## 首页
|  |  |  | 文件No. | 页数
|  |  |  | ThunderSoft-QMS-18-JL17 | 5
<Ford Phase5>测试用例执行
历史记录
版本号 | 日期 | 作者/修订者 | 制订/修改内容 |  |  | 评审人/评审日期 | 评审要求
V1.0 | 2021-07-04 | 邓荣祥 | 创建

## Summary
R6功能测试报告 | [11 empty] | 内容 | 说明
HW |  | A1 | [9 empty] | Pass | 测试结果Pass
SOC Version |  | 20210805_LA_DCVBETA1_ENG | [9 empty] | Fail | 测试结果Fail
MCU Version |  | 20210801_LA_NB_DCVBETA1_ENG | [9 empty] | NT | 未测试
Test Date |  | 2021/8/9~2021/8/10 | [9 empty] | Block | 由于bug影响、版本、环境等原因，导致不能测试导致用例无法测试
Tester |  | 朱运凤、曹益 | [9 empty] | NA | 用例设计不适用
Test result summary
Moudle | Total | Pass | Fail | Block | NA | Not Test | Pass Rate 计算方式：Pass/(Total-NA） | Pass Rate 计算方式：Pass/(Total-NA-Block） | Run Rate | Tester | Comments
Vehicle Settings | 315 | 243 | 5 | 67 | 0 | 0 | 77.14% | 97.98% | 100% | 曹益
Car Input | 156 | 72 | 5 | 79 | 0 | 0 | 46.15% | 93.51% | 100% | 朱运凤
Total | 471 | 315 | 10 | 146 | 0 | 0 | 66.88% | 96.92% | 100%
Highlight
依赖YF解决的问题见Buglist LabelsYF相关
严重问题
Bug ID | 模块 |  | 标题 | [6 empty] | 优先级 | Bug状态
FCIVIOS-1980 | Climate |  | Phase5_【CDX707】【必现】【Climate】副驾座椅调节点击”+“、”-“不会调整座椅加热或通风挡位 | [6 empty] | Gating | Open
Block项反馈
模块 |  |  | 测试人员 | 描述 | [5 empty] | 解决方案
Vehicle Settings |  |  | 曹益 | 1.目前使用dbus命令模拟测试，无法模拟信号丢失状态 | [5 empty] | CAN信号可使用时，复测
|  |  |  | 2.与开发确认，目前无法使用dbus命令模拟信号值无效状态 | [5 empty] | CAN信号可使用时，复测
|  |  |  | 3.需求未澄清，待确认（开发已提QA） | [5 empty] | 需求澄清后复测
Car Input |  |  | 朱运凤 | 1.与开发李行健确认：Camera相关按键由延锋直接处理，我们这边仅保留逻辑通路，暂无法通过dbus模拟测试 | [5 empty] | 依赖物理按键
|  |  |  | 2.与开发南东东、贺金确认：按下seat的上、下、左、右硬按键，由于不确定实际下发的信号是什么，无法通过dbus命令模拟测试；暂无法测试 | [5 empty] | 依赖物理按键
|  |  |  | 3.SWC的相关按键，目前需求暂未澄清，UE版本为542车型的SWC按键，仅供参考；另SWCs相关按键的开发也由延锋负责 | [5 empty] | 需求澄清后复测
|  |  |  | 4.与开发李行健确认：组合按键暂无法在release版本上通过dbus模拟测试 | [5 empty] | 依赖物理按键

## Buglist
Bug编号 | 所属模块 | 所属项目 | Bug标题 | 严重程度 | 优先级 | 重现步骤 | Bug状态 | 截止日期 | 创建者 | 抄送给 | 创建日期 | 影响版本 | 指派给 | 指派日期 | Labels | 解决者 | 解决方案 | 解决版本 | 解决日期 | 由谁关闭 | 关闭日期 | 重复ID | 最后修改者 | 修改日期
FCIVIOS-1641 | Car Audio | DearBorn | Phase5_【CDX707】【必现】【CarAudio】调节通话声音，来电铃声音量无变化 | High |  | 前提条件: 1.进入音量设置界面 2.蓝牙已连接 3.来电铃声播放中 复现步骤： Step1:左右快速移动通话音量光标 预期结果: 1.铃声音量随光标变化 实际结果: 1.铃声音量不随光标变化 是否可恢复: 否 发生频率:100% 发生时间: 2021-07-04 13：24 手机型号及操作系统: 小米10青春版（Android11） | Open |  | 朱运凤 |  | 2021-07-06 | LA_DCVBETA_ENG1 | He, Bing | 2021-07-06 | YF
FCIVIOS-1642 | Car Audio | DearBorn | Phase5_【CDX707】【必现】【CarAudio】调节媒体声音，来电铃声音量随光标变化 | High |  | 前提条件: 1.进入音量设置界面 2.蓝牙已连接 3.来电铃声播放中 复现步骤： Step1:左右快速移动媒体音量光标 预期结果: 1.铃声音量不随光标变化 实际结果: 1.铃声音量随光标变化 是否可恢复: 否 发生频率:100% 发生时间: 2021-07-04 13：24 手机型号及操作系统: 小米10青春版（Android11） | Open |  | 朱运凤 |  | 2021-07-06 | LA_DCVBETA_ENG1 | He, Bing | 2021-07-06 | YF
FCIVIOS-1665 | Car Audio | DearBorn | Phase5_【CDX707】【必现】【CarAudio】播放蓝牙音乐时唤醒语音，语音结束后蓝牙音乐不会自动播放 | High |  | 前提条件: 1.车机供电,蓝牙已连接 复现步骤： Step1: 播放蓝牙音乐 Step2: 通过命令唤醒语音 预期结果: 2.语音结束后自动继续播放蓝牙音乐 实际结果: 2.语音结束后不自动播放蓝牙音乐 是否可恢复: 是；若蓝牙音乐不断开连接，手动点击蓝牙音乐的播放键即可继续播放。 备注：收音机可自动播放 发生频率:100% 发生时间: 2021-07-04 13：35 手机型号及操作系统: 小米10青春版（Android11） | Open |  | 朱运凤 |  | 2021-07-06 | LA_DCVBETA_ENG1 | Xu, Tianlong | 2021-07-06 | YF
FCIVIOS-1667 | Car Audio | DearBorn | Phase5_【CDX707】【偶现】【CarAudio】播放蓝牙音乐时唤醒语音，语音结束后蓝牙音乐断开 | High |  | 前提条件: 1.车机供电,蓝牙已连接 复现步骤： Step1: 播放蓝牙音乐 Step2: 通过命令唤醒语音 预期结果: 2.蓝牙音乐正常连接 实际结果: 2.蓝牙音乐断开 是否可恢复: 是，在设置中重新连接蓝牙音乐，蓝牙音乐即可重新正常连接上。 发生频率:90% 发生时间: 2021-07-04 13：30 手机型号及操作系统: 小米10青春版（Android11） | Open |  | 朱运凤 |  | 2021-07-06 | LA_DCVBETA_ENG1 | Xu, Tianlong | 2021-07-06 | YF
FCIVIOS-1673 | Car Audio | DearBorn | Phase5_【CDX707】【必现】【CarAudio】平衡/衰减调节时，仅有两个喇叭同时发声；点击重置后，还是仅有两个喇叭同时发声 | High |  | 前提条件: 1.车机供电 2.外接4个喇叭 3.蓝牙音乐正在播放 复现步骤： Step1: 进入Audio Settings APPS音效设置页面——>平衡衰减 Step2: 开启触摸提示音，点击其他图标 Step3：调节平衡最小-衰减最大，查看音量变化 Step4：点击重置按钮 Step5：调节平衡最大-衰减最大，查看音量变化 Step6：点击重置按钮 Step7：调节平衡最小-衰减最小，查看音量变化 Step8：点击重置按钮 Step9：调节平衡最大-衰减最小，查看音量变化 Step10：点击重置按钮 预期结果: 3.平衡最小-衰减最大-仅左前喇叭发声 4.重置后，均衡器浮标回到中间位置；四个喇叭同时发声 5.平衡最大-衰减最大-仅右前喇叭发声 6.重置后，均衡器浮标回到中间位置；四个喇叭同时发声 7.平衡最小-衰减最小-仅左后喇叭发声 8.重置后，均衡器浮标回到中间位置；四个喇叭同时发声 9.平衡最大-衰减最小-仅右后喇叭发声 10.重置后，均衡器浮标回到中间位置；四个喇叭同时发声 实际结果: 3.平衡最小-衰减最大-左前右后喇叭发声 4.重置后，均衡器浮标回到中间位置；但只有左前右后喇叭发声 5.平衡最大-衰减最大-左后右前喇叭发声 6.重置后，均衡器浮标回到中间位置；但只有左后右前喇叭发声 7.平衡最小-衰减最小-左前右后喇叭发声 8.重置后，均衡器浮标回到中间位置；但只有左前右后喇叭发声 9.平衡最大-衰减最小-左后右前喇叭发声 10.重置后，均衡器浮标回到中间位置；但只有左后右前喇叭发声 是否可恢复: 否 发生频率:100% 发生时间: 2021-07-04 14：03 手机型号及操作系统: 小米10青春版（Android11） | Open |  | 朱运凤 |  | 2021-07-06 | LA_DCVBETA_ENG1 | chu, lichao | 2021-07-06 | YF
FCIVIOS-1705 | Climate | DearBorn | Phase5_【CDX707】【必现】【Climate】主驾温度弹窗控件12S后不会自动收回 | High |  | 前提条件: 1.车机供电 复现步骤： Step1: 进入Launcher页面 Step2: 点击底栏主驾温度 Step3: 等待12S或更长时间 预期结果: 3.弹窗控件自动收回 实际结果: 3.弹窗控件仅支持手动收回（点击除弹窗控件其他区域） 是否可恢复: 否 备注：底栏其他支持弹窗控件的选项均不会自动收起弹窗（风量调节、主驾座椅加热调节、副驾温度） 发生频率:100% 发生时间: 2021-07-07 10：27 手机型号及操作系统: 无 | Open |  | 曹益 |  | 2021-07-06 | LA_DCVBETA_ENG1 | Chen, Zhong | 2021-07-06 | YF
FCIVIOS-1718 | Car Audio | DearBorn | Phase5_【CDX707】【必现】【CarAudio】根据车速调整音量无作用 | Gating |  | 前提条件: 1.车机供电，CAN已连接，车辆随速已打开 2.FM正在播放 复现步骤： Step1: 调节车速 Step2: 查看声音显示 预期结果: 2.声音随车速变化，车速越高音量越大 实际结果: 2.根据车速调整音量无作用 是否可恢复: 否 发生频率:100% 发生时间: 2021-07-04 13：44 手机型号及操作系统: 无 | Open |  | 朱运凤 |  | 2021-07-06 | LA_DCVBETA_ENG1 | Xu, Tianlong | 2021-07-06 | YF
FCIVIOS-1719 | Climate | DearBorn | Phase5_【CDX707】【必现】【Climate】主驾温度点击”+“不会增加温度值、点击”-“默认减小到最低温度值 | Gating |  | 前提条件: 1.车机供电 复现步骤： Step1: 进入Launcher页面 Step2: 点击底栏主驾温度 Step3: 点击”-“，查看弹窗控件 Step4: 点击”+“，查看弹窗控件 预期结果: 3.4弹出Toast点击-/+”后同时会将温度值调整为-/+0.5°C 实际结果: 3.无Toast弹窗，点击点击”-“默认减小温度值至最低 4.点击”+“不会增加温度值 是否可恢复: 否 备注： 1.”+“与”-“Tx逻辑使用dbus命令模拟测试时显示一致 2.副驾温度值现象与主驾温度值调节一致 发生频率:100% 发生时间: 2021-07-07 11：50 | Open |  | 曹益 |  | 2021-07-06 | LA_DCVBETA_ENG1 | Chen, Zhong | 2021-07-06 | YF
FCIVIOS-1720 | Climate | DearBorn | Phase5_【CDX707】【必现】【Climate】主驾温度调节至最高温度”+“按钮不置灰，点击后温度减小 | Gating |  | 前提条件: 1.车机供电 复现步骤： Step1: 进入Launcher页面 Step2: 点击底栏主驾温度 Step3: 滑动滑块调节温度最高处 Step4: 点击”+“，查看弹窗控件 预期结果: 4.”+“置灰不可点击 实际结果: 4.”+“按钮不置灰，点击”“温度减小至最低处 是否可恢复: 否 备注： 1.”+“与”-“Tx逻辑使用dbus命令模拟测试时显示一致 2.副驾温度值现象与主驾温度值调节一致 发生频率:100% 发生时间: 2021-07-07 12：08 | Open |  | 曹益 |  | 2021-07-07 | LA_DCVBETA_ENG1 | Chen, Zhong | 2021-07-07 | YF
FCIVIOS-1721 | Climate | DearBorn | Phase5_【CDX707】【必现】【Climate】空调相关配置字无法使用dbus命令模拟测试 | High |  | 前提条件: 1.车机供电 复现步骤： Step1: 使用dbus模拟测试空调相关配置字 预期结果： 1.配置字可以使用dbus命令模拟测试 实际结果: 1.无法使用dbus命令模拟测试空调相关配置字 是否可恢复: 否 备注： 发生频率:100% 发生时间: 2021-07-07 13：34 | Open |  | 曹益 |  | 2021-07-07 | LA_DCVBETA_ENG1 | Chen, Zhong | 2021-07-07
FCIVIOS-1722 | Car Audio | DearBorn | Phase5_【CDX707】【必现】【CarAudio】恢复FM/AM last source时，重启后进radio界面固定显示FM88.5 | High |  | 前提条件: 1.在任意界面 2.FM/AM播放中 3.无收音机信号 复现步骤： Step1: 车机关机 Step2: 车机开机 Step3: 进AudioPlayer app，查看radio界面显示 预期结果: 2.开机后恢复到Launcher的首页，记忆播放FM/AM 3.radio界面显示记忆FM/AM频率 实际结果: 2.开机后恢复到Launcher的首页，记忆播放FM/AM 3.不管之前是播放FM还是AM，进radio界面后，固定显示FM88.5Mhz 是否可恢复: 否 发生频率:100% 发生时间: 2021-07-04 13：22 手机型号及操作系统: 无 | Open |  | 朱运凤 |  | 2021-07-07 | LA_DCVBETA_ENG1 | deng, rongxiang | 2021-07-07
FCIVIOS-1723 | VehicleSetting | DearBorn | Phase5_【CDX707】【必现】【VehicleSetting】车控相关配置字无法使用dbus命令模拟测试 | High |  | 前提条件: 1.车机供电 复现步骤： Step1: 使用dbus模拟测试车控相关配置字 预期结果： 1.车控相关配置字可以使用dbus命令模拟测试 实际结果: 1.无法使用dbus命令模拟测试车控相关配置字 是否可恢复: 否 备注： 发生频率:100% 发生时间: 2021-07-07 13：40 | Open |  | 曹益 |  | 2021-07-07 | LA_DCVBETA_ENG1 | nan, dongdong | 2021-07-07
FCIVIOS-1724 | CarAudio | DearBorn | Phase5_【CDX707】【必现】【CarAudio】刷机升级重启后，进radio界面固定显示FM88.5 | High |  | 前提条件: 1.车机刷机升级 复现步骤： Step1: 车机关机 Step2: 车机开机 Step3: 进AudioPlayer app，查看radio界面显示 预期结果: 3.radio界面显示默认FM 87.5Mhz频率 实际结果: 3.进radio界面后，固定显示FM88.5Mhz 是否可恢复: 否 发生频率:100% 发生时间: 2021-07-04 13：21 手机型号及操作系统: 无 | Open |  | 朱运凤 |  | 2021-07-07 | LA_DCVBETA_ENG1 | deng, rongxiang | 2021-07-07
FCIVIOS-1725 | CarAudio | DearBorn | Phase5_【CDX707】【必现】【CarAudio】播放蓝牙音乐时，重启车机后蓝牙音乐不会自动播放 | High |  | 前提条件: 1.车机供电,蓝牙已连接 复现步骤： Step1: 播放蓝牙音乐（iTunes里的歌曲） Step2: 车机关机再开机 预期结果: 2.车机重启后自动继续播放蓝牙音乐 实际结果: 2.车机重启后不自动播放蓝牙音乐 是否可恢复: 是；若蓝牙音乐不断开连接，手动点击蓝牙音乐的播放键即可继续播放。 发生频率:100% 发生时间: 2021-07-04 13：33 手机型号及操作系统: iPhone11（iOS13.6） | Open |  | 朱运凤 |  | 2021-07-07 | LA_DCVBETA_ENG1 | Xu, Tianlong | 2021-07-07
FCIVIOS-1726 | CarPower | DearBorn | Phase5_【CDX707】【必现】【CarPower】连接无线网后，发送息屏命令，无任何信息打印，无作用 | High |  | 前提条件: 1.车机供电,WIFI已连接 复现步骤： Step1: 发送debus息屏命令（./yfdbus_send AI.lv.ipcl.out vip2gip_power 0x01,0x07,0x02,0x1,0x1,0x1,0x1） Step2: 查看显示 预期结果: 2.WIFI断开 实际结果: 2.无任何信息打印，无作用 是否可恢复: 是；手动重新连接WIFI 发生频率:100% 发生时间: 2021-07-04 13：49 手机型号及操作系统: 小米10青春版（Android11） | Open |  | 朱运凤 |  | 2021-07-07 | LA_DCVBETA_ENG1 | Sun, maosheng | 2021-07-07
FCIVIOS-1740 | Climate | DearBorn | Phase5_【CDX707】【必现】【Climate】风量调节”+“”-“，风量强度不会随之增加或减少 | Gating |  | 前提条件: 1.车机供电 复现步骤： Step1: 使用”+“”-“调节风量调节，调节后手动收起风量调节弹窗控件 预期结果： 1.点击”+“”-“时，风量同时变化，底栏显示调节后的风量强度 实际结果: 1.点击”+“”-“时，风量不会随之变化，底栏默认显示风量自动调节 是否可恢复: 否 备注： 发生频率:100% 发生时间: 2021-07-07 17：31 | Open |  | 曹益 |  | 2021-07-07 | LA_DCVBETA_ENG1 | Chen, Zhong | 2021-07-07 | YF
FCIVIOS-1741 | CarAudio | DearBorn | Phase5_【CDX707】【必现】【CarAudio】关机前媒体音量已设置低于Vmin，开机后媒体音量恢复Vmin，但音量设置界面中的媒体音量不显示当前实际媒体音量值 | High |  | 前提条件: 1.FM/AM/蓝牙音乐播放中 2.当前媒体音量已设置成低于6 复现步骤： Step1: 重启车机 Step2: 查看音量设置界面中的媒体音量显示 预期结果: 2.开机后媒体音量恢复Vmin-6，且音量设置界面中的媒体音量显示当前实际媒体音量值6 实际结果: 2.开机后媒体音量恢复Vmin-6，但音量设置界面中的媒体音量不显示当前实际媒体音量值6 备注：电话、语音、提示音，测试结果也是一样；另外设置成高于最大值时，重启后也不会显示最大值 是否可恢复: 否 发生频率:100% 发生时间: 2021-07-04 13：22 手机型号及操作系统: 无 | Open |  | 朱运凤 |  | 2021-07-07 | LA_DCVBETA_ENG1 | He, Bing | 2021-07-07
FCIVIOS-1742 | CarAudio | DearBorn | Phase5_【CDX707】【必现】【CarAudio】关机前媒体音量已设置高于Vmax，开机后媒体音量先输出大概5秒然后变成无声音输出 | High |  | 前提条件: 1.FM播放中 2.当前媒体音量已设置成高于18 复现步骤： Step1: 重启车机 Step2: 查看媒体音量 预期结果: 2.开机后媒体音量恢复Vmax-18且一直正常输出 实际结果: 2.开机后媒体音量先输出大概5秒然后变成无声音输出 备注：AM/蓝牙音乐播放时，测试结果也是一样 是否可恢复: 否 发生频率:100% 发生时间: 2021-07-04 13：22 手机型号及操作系统: 无 | Open |  | 朱运凤 |  | 2021-07-07 | LA_DCVBETA_ENG1 | He, Bing | 2021-07-07
FCIVIOS-1960 | CarInput | DearBorn | Phase5_【CDX707】【必现】【CarInput】IVI系统打开，电话未激活，短按audio键，可以禁用蓝牙音乐；再短按audio键无法激活蓝牙音乐 | High | 前提条件: 1.IVI系统打开 2.未在通话状态 3.蓝牙音乐正在播放 复现步骤： Step1:按下Vol Knob with power On按键（用dbus命令模拟发送./yfdbus_send AI.lv.ipcl.out vip2gip_VehicleNetwork 0x02,0x00,0x00,0x00,0x00,0x00,0x20,0xFF,0xFF,0xFF,0x1F,0x00,0x01 ./yfdbus_send AI.lv.ipcl.out vip2gip_VehicleNetwork 0x02,0x00,0x00,0x00,0x00,0x00,0x20,0xFF,0xFF,0xFF,0x1F,0x00,0x00） Step2:按下Vol Knob with power Off按键（用dbus命令模拟发送./yfdbus_send AI.lv.ipcl.out vip2gip_VehicleNetwork 0x02,0x00,0x00,0x00,0x00,0x00,0x20,0xFF,0xFF,0xFF,0x1F,0x00,0x01 ./yfdbus_send AI.lv.ipcl.out vip2gip_VehicleNetwork 0x02,0x00,0x00,0x00,0x00,0x00,0x20,0xFF,0xFF,0xFF,0x1F,0x00,0x00） 预期结果: 1.蓝牙音乐停止播放 2.蓝牙音乐恢复播放 实际结果: 1.蓝牙音乐停止播放 2.蓝牙音乐停止播放 是否可恢复: 手动点击即可恢复播放 发生频率:100% 发生时间: 2021-08-05 16：56 手机型号及操作系统: 小米10青春版（Android11） 备注：FM可以恢复播放。 | 前提条件: 1.IVI系统打开 2.未在通话状态 3.蓝牙音乐正在播放 复现步骤： Step1:按下Vol Knob with power On按键（用dbus命令模拟发送./yfdbus_send AI.lv.ipcl.out vip2gip_VehicleNetwork 0x02,0x00,0x00,0x00,0x00,0x00,0x20,0xFF,0xFF,0xFF,0x1F,0x00,0x01 ./yfdbus_send AI.lv.ipcl.out vip2gip_VehicleNetwork 0x02,0x00,0x00,0x00,0x00,0x00,0x20,0xFF,0xFF,0xFF,0x1F,0x00,0x00） Step2:按下Vol Knob with power Off按键（用dbus命令模拟发送./yfdbus_send AI.lv.ipcl.out vip2gip_VehicleNetwork 0x02,0x00,0x00,0x00,0x00,0x00,0x20,0xFF,0xFF,0xFF,0x1F,0x00,0x01 ./yfdbus_send AI.lv.ipcl.out vip2gip_VehicleNetwork 0x02,0x00,0x00,0x00,0x00,0x00,0x20,0xFF,0xFF,0xFF,0x1F,0x00,0x00） 预期结果: 1.蓝牙音乐停止播放 2.蓝牙音乐恢复播放 实际结果: 1.蓝牙音乐停止播放 2.蓝牙音乐停止播放 是否可恢复: 手动点击即可恢复播放 发生频率:100% 发生时间: 2021-08-05 16：56 手机型号及操作系统: 小米10青春版（Android11） 备注：FM可以恢复播放。 | Open |  | 朱运凤 |  | 2021-08-09 | LA_DCVBETA_ENG1 | Xu, Tianlong | 2021-08-09
FCIVIOS-1958 | CarInput | DearBorn | Phase5_【CDX707】【必现】【CarInput】车辆配置项无auto park，点击更多设置，跳转到辅助驾驶界面 | High | 前提条件: 1.设置车辆配置项无auto park，在Parking界面 复现步骤： Step1:点击更多设置 预期结果: 1.跳转到车辆设置-停车辅助传感器界面 实际结果: 1.跳转到辅助驾驶界面 是否可恢复: 否 发生频率:100% 发生时间: 2021-08-05 17：00 备注：设置车辆配置项有auto park，在Parking界面点击更多设置，也是跳转到辅助驾驶界面。 | 前提条件: 1.设置车辆配置项无auto park，在Parking界面 复现步骤： Step1:点击更多设置 预期结果: 1.跳转到车辆设置-停车辅助传感器界面 实际结果: 1.跳转到辅助驾驶界面 是否可恢复: 否 发生频率:100% 发生时间: 2021-08-05 17：00 备注：设置车辆配置项有auto park，在Parking界面点击更多设置，也是跳转到辅助驾驶界面。 | Open |  | 朱运凤 |  | 2021-08-09 | LA_DCVBETA_ENG1 | nan, dongdong | 2021-08-09
FCIVIOS-1957 | CarInput | DearBorn | Phase5_【CDX707】【必现】【CarInput】车辆配置项无auto park，点击导航去停车场图标，不进入导航到附近停车场页面 | High | 前提条件: 1.设置车辆配置项无auto park，在Parking界面 复现步骤： Step1:点击导航去停车场图标 预期结果: 1.进入导航去停车场页面 实际结果: 1.不进入导航去停车场页面 是否可恢复: 否 发生频率:100% 发生时间: 2021-08-05 17：00 备注：设置车辆配置项有auto park，在Parking界面点击导航去停车场图标，也无效果。 | 前提条件: 1.设置车辆配置项无auto park，在Parking界面 复现步骤： Step1:点击导航去停车场图标 预期结果: 1.进入导航去停车场页面 实际结果: 1.不进入导航去停车场页面 是否可恢复: 否 发生频率:100% 发生时间: 2021-08-05 17：00 备注：设置车辆配置项有auto park，在Parking界面点击导航去停车场图标，也无效果。 | Open |  | 朱运凤 |  | 2021-08-09 | LA_DCVBETA_ENG1 | wang,yuexin | 2021-08-09 | Baidu
FCIVIOS-1977 | CarAudio | DearBorn | Phase5_【CDX707】【必现】【CarAudio】平衡/衰减调节时，喇叭发声位置不正确 | High |  | 前提条件: 1.车机供电 2.外接4个喇叭 3.蓝牙音乐正在播放 复现步骤： Step1: 进入Audio Settings APPS音效设置页面——>平衡衰减 Step2: 开启触摸提示音，点击其他图标 Step3：调节平衡最小-衰减最大，查看音量变化 Step4：点击重置按钮 Step5：调节平衡最大-衰减最大，查看音量变化 Step6：点击重置按钮 Step7：调节平衡最小-衰减最小，查看音量变化 Step8：点击重置按钮 Step9：调节平衡最大-衰减最小，查看音量变化 Step10：点击重置按钮 预期结果: 3.平衡最小-衰减最大-仅左前喇叭发声 4.重置后，均衡器浮标回到中间位置；四个喇叭同时发声 5.平衡最大-衰减最大-仅右前喇叭发声 6.重置后，均衡器浮标回到中间位置；四个喇叭同时发声 7.平衡最小-衰减最小-仅左后喇叭发声 8.重置后，均衡器浮标回到中间位置；四个喇叭同时发声 9.平衡最大-衰减最小-仅右后喇叭发声 10.重置后，均衡器浮标回到中间位置；四个喇叭同时发声 实际结果: 3.平衡最小-衰减最大-仅左后喇叭发声 4.重置后，均衡器浮标回到中间位置；四个喇叭同时发声 5.平衡最大-衰减最大-仅右后喇叭发声 6.重置后，均衡器浮标回到中间位置；四个喇叭同时发声 7.平衡最小-衰减最小-仅左前喇叭发声 8.重置后，均衡器浮标回到中间位置；四个喇叭同时发声 9.平衡最大-衰减最小-仅右前喇叭发声 10.重置后，均衡器浮标回到中间位置；四个喇叭同时发声 是否可恢复: 否 发生频率:100% 发生时间: 2021-08-10 15：37 手机型号及操作系统: 小米10青春版（Android11） | Open |  | 朱运凤 |  | 2021-08-10 | LA_DCVBETA_ENG1 | Xu, Tianlong | 2021-08-10
FCIVIOS-1978 | Climate | DearBorn | Phase5_【CDX707】【必现】【Climate】座椅调节1挡位和2挡位时，座椅弹窗控件顶部显示3挡位 | Medium |  | 前提条件: 1.车机供电 复现步骤： Step1: 使用./yfdbus_send AI.lv.ipcl.out vip2gip_VehicleNetwork 0x02,0x15,0x40,0x05,0x0B,0x00,0x01,0x04模拟下发主驾座椅温度调节，座椅加热1档 使用./yfdbus_send AI.lv.ipcl.out vip2gip_VehicleNetwork 0x02,0x15,0x40,0x05,0x0B,0x00,0x01,0x05模拟下发主驾座椅温度调节，座椅加热2档 Step2:点击主驾温度弹窗查看页面显示 预期结果： 2.主驾座椅弹窗控件顶部显示座椅加热1档/2档位 实际结果: 2.主驾座椅弹窗控件显示座椅加热3档/3档 是否可恢复: 否 备注： 复现时间：15：52 | Open |  | 曹益 |  | 2021-08-10 | LA_DCVBETA_ENG1 | Chen, Zhong | 2021-08-10
FCIVIOS-1979 | Climate | DearBorn | Phase5_【CDX707】【必现】【Climate】调节风量后后底栏不显示调节风量值 | Medium |  | 前提条件: 1.车机供电 复现步骤： Step1: 使用”+“”-“调节风量调节，调节后手动收起风量调节弹窗控件 预期结果： 1.点击”+“”-“时，风量同时变化，底栏显示调节后的风量强度 实际结果: 1.点击”+“”-“时，风量不会随之变化，底栏默认显示风量自动调节 是否可恢复: 否 备注： 发生频率:100% 发生时间: 2021-08-10 16：14 | Open |  | 曹益 |  | 2021-08-10 | LA_DCVBETA_ENG1 | Chen, Zhong | 2021-08-10
FCIVIOS-1980 | Climate | DearBorn | Phase5_【CDX707】【必现】【Climate】副驾座椅调节点击”+“、”-“不会调整座椅加热或通风挡位 | High |  | 前提条件: 1.车机供电 复现步骤： Step1: 进入Launcher页面 Step2: 点击副驾座椅调节 Step3: 点击”-“，查看弹窗控件 Step4: 点击”+“，查看弹窗控件 预期结果: 3.4可以正常调节副驾座椅加热通风挡位 实际结果: 3.无Toast弹窗，点击点击”-“默认减小温度值至最低 4.点击”+“”-“不会调整座椅加热或通风挡位 是否可恢复: 否 备注： 发生频率:100% 发生时间: 2021-08-10 16：19 | Open |  | 曹益 |  | 2021-08-10 | LA_DCVBETA_ENG1 | Chen, Zhong | 2021-08-10
FCIVIOS-1981 | VehicleSetting | DearBorn | Phase5_【CDX707】【必现】【VehicleSetting】系统设置改变距离单位公里至英里，车辆控制中容限单位不会改变 | High |  | 前提条件: 1.车机供电 复现步骤： Step1: 修改系统设置中距离单位从公里至英里 Step2: 进入车辆控制->车速限制/巡航控制->容限页面查看容限单位 预期结果： 2.容限单位从km/h变为mp/h 实际结果: 2.容限单位未发生改变 是否可恢复: 否 备注： 发生频率:100% 发生时间: 2021-08-10 16：51 | Open |  | 曹益 |  | 2021-08-10 | LA_DCVBETA_ENG1 | nan, dongdong | 2021-08-10
FCIVIOS-1982 | VehicleSetting | DearBorn | Phase5_【CDX707】【必现】【VehicleSetting】超速警告、智能车速限制、斜坡起步辅助infobook无法点击 | Medium |  | 前提条件: 1.车机供电 复现步骤： Step1: 点击超速警告、斜坡起步辅助、智能车速限制infobook 预期结果： 1.弹出info book弹窗 实际结果: 1.不可点击 是否可恢复: 否 备注： 发生频率:100% 发生时间: 2021-08-10 17：16 | Open |  | 曹益 |  | 2021-08-10 | LA_DCVBETA_ENG1 | nan, dongdong | 2021-08-10

## Vehicle Settings
Case ID | 需求ID | 标题 | 前提条件 | 优先级 | 操作步骤 | 预期结果 | 用例类型 | 测试方式 | 交付节点 | 测试结果 | 备注 | 测试版本 | 测试日期 | 测试人员
Vehicle Settings_1 | 4-3-1 辅助驾驶-车速限制 | 车速限制菜单显示 | 1.车机供电正常 2.支持配置 | P1 | 1.车辆控制->车辆设置->车速限制查看页面 2.点击返回 | 1.进入车速限制页面，显示手动/智能/容限 2.从车速限制页面返回车辆控制->辅助驾驶 | 功能 | 手动测试 | R6 | Pass |  | SOC:20210805_LA_DCVBETA1_ENG MCU:20210801_LA_NB_DCVBETA1_ENG | 2021-08-09 | 曹益
Vehicle Settings_2 | 4-3-1 辅助驾驶-车速限制 | 车速限制收藏 | 1.车机供电正常 2.支持配置 | P1 | 1.点击车速限制收藏按钮查看页面 2.进入常用设置查看 | 1.车速限制收藏按钮高亮显示，提示Toast显示“收藏成功，可在“常用设置“界面”查看” 2.常用设置中存在车速限制且状态与辅助驾驶中保持一致 | 功能 | 手动测试 | R6 | Pass | Toast未做，收藏可正常收藏取消 | SOC:20210805_LA_DCVBETA1_ENG MCU:20210801_LA_NB_DCVBETA1_ENG | 2021-08-09 | 曹益
Vehicle Settings_3 | 4-3-1 辅助驾驶-车速限制 | 车速限制取消收藏 | 1.车机供电正常 2.支持配置 | P1 | 1.点击车速限制收藏按钮查看页面 2.进入常用设置查看 | 1.车速限制收藏按钮高亮显示，提示Toast”已取消收藏“ 2.常用设置中不存在车速限制且状态与辅助驾驶中保持一致 | 功能 | 手动测试 | R6 | Pass | Toast未做，收藏可正常收藏取消 | SOC:20210805_LA_DCVBETA1_ENG MCU:20210801_LA_NB_DCVBETA1_ENG | 2021-08-09 | 曹益
Vehicle Settings_4 | 4-3-1 辅助驾驶-车速限制 | 车速限制info book | 1.车机供电正常 2.支持配置 | P1 | 1.点击车速限制info按钮 2.点击返回按钮 | 1.点击车速限制info页面，且显示图片/功能文本说明 2.返回车辆控制->辅助驾驶 | 功能 | 手动测试 | R6 | Pass |  | SOC:20210805_LA_DCVBETA1_ENG MCU:20210801_LA_NB_DCVBETA1_ENG | 2021-08-09 | 曹益
Vehicle Settings_5 | 4-3-1 辅助驾驶-车速限制 | 车速限制 手动 不显示配置项 | 1.车机供电正常 2.信号正常 | P1 | 1.配置配置字DE08 Adjustable Speed Limiter Device=0x0: Disable 2.查看车辆设置辅助驾驶 | 2.不显示车速限制手动选项 | 功能 | 手动测试 | R6 | Pass |  | SOC:20210805_LA_DCVBETA1_ENG MCU:20210801_LA_NB_DCVBETA1_ENG | 2021-08-09 | 曹益
Vehicle Settings_6 | 4-3-1 辅助驾驶-车速限制 | 车速限制 手动 显示配置项 | 1.车机供电正常 2.信号正常 | P1 | 1.配置配置字DE08 Adjustable Speed Limiter Device=0x1: Enable 2.查看车辆设置辅助驾驶 | 2.显示车速限制手动选项 | 功能 | 手动测试 | R6 | Pass |  | SOC:20210805_LA_DCVBETA1_ENG MCU:20210801_LA_NB_DCVBETA1_ENG | 2021-08-09 | 曹益
Vehicle Settings_7 | 4-3-1 辅助驾驶-车速限制 | 车速限制-智能设置 不显示配置项 | 1.车机供电正常 2.信号正常 | P1 | 1.配置配置字DE08 Intelligent Speed Assistance=0x0: Disable 3.查看车辆设置辅助驾驶车速限制 | 2.不显示智能选项 | 功能 | 手动测试 | R6 | Pass |  | SOC:20210805_LA_DCVBETA1_ENG MCU:20210801_LA_NB_DCVBETA1_ENG | 2021-08-09 | 曹益
Vehicle Settings_8 | 4-3-1 辅助驾驶-车速限制 | 车速限制-智能设置 显示配置项 | 1.车机供电正常 2.信号正常 | P1 | 1.配置配置字DE08 Intelligent Speed Assistance=0x1: Enable 2.查看车辆设置辅助驾驶车速限制 | 2.显示智能选项 | 功能 | 手动测试 | R6 | Pass |  | SOC:20210805_LA_DCVBETA1_ENG MCU:20210801_LA_NB_DCVBETA1_ENG | 2021-08-09 | 曹益
Vehicle Settings_9 | 4-3-1 辅助驾驶-车速限制 | 驾驶辅助-车速限制 不显示配置项 | 1.车机供电正常 2.信号正常 | P1 | 1.配置配置字DE08 Speed Limit Menu=0x0: Disable 3.查看车辆设置辅助驾驶车速限制 | 2.不显示车速限制 | 功能 | 手动测试 | R6 | Pass |  | SOC:20210805_LA_DCVBETA1_ENG MCU:20210801_LA_NB_DCVBETA1_ENG | 2021-08-09 | 曹益
Vehicle Settings_10 | 4-3-1 辅助驾驶-车速限制 | 驾驶辅助-车速限制 显示配置项 | 1.车机供电正常 2.信号正常 | P1 | 1.配置配置字DE08 Speed Limit Menu=0x1: Enable 2.查看车辆设置辅助驾驶车速限制 | 2.显示车速限制 | 功能 | 手动测试 | R6 | Pass |  | SOC:20210805_LA_DCVBETA1_ENG MCU:20210801_LA_NB_DCVBETA1_ENG | 2021-08-09 | 曹益
Vehicle Settings_11 | 4-3-1 辅助驾驶-车速限制 | 驾驶辅助-车速限制辅助 不显示配置项 | 1.车机供电正常 2.信号正常 | P1 | 1.配置配置字 2.查看车辆设置辅助驾驶 | 2.车速限制辅助 不显示 | 功能 | 手动测试 | R6 | Pass |  | SOC:20210805_LA_DCVBETA1_ENG MCU:20210801_LA_NB_DCVBETA1_ENG | 2021-08-09 | 曹益
Vehicle Settings_12 | 4-3-1 辅助驾驶-车速限制 | 驾驶辅助-车速限制辅助 显示配置项 | 1.车机供电正常 2.信号正常 | P1 | 1.配置配置字 2.查看车辆设置辅助驾驶 | 2.车速限制辅助 显示 | 功能 | 手动测试 | R6 | Pass |  | SOC:20210805_LA_DCVBETA1_ENG MCU:20210801_LA_NB_DCVBETA1_ENG | 2021-08-09 | 曹益
Vehicle Settings_13 | 4-3-1 辅助驾驶-车速限制 | 车速限制-手动设置 Rx逻辑 | 1.车机供电正常 2.信号正常 | P1 | 1.模拟ECU发送信号: 0x3D8 FeatNoIpmaActl=0x0D00 0x3D8 FeatConfigIpmaActl=0x00 0x3D8 PersIndexIpma_D_Actl=0x04 2.查看车速限制状态 | 2.手动选项被选中 | 功能 | 手动测试 | R6 | Pass |  | SOC:20210805_LA_DCVBETA1_ENG MCU:20210801_LA_NB_DCVBETA1_ENG | 2021-08-09 | 曹益
Vehicle Settings_14 | 4-3-1 辅助驾驶-车速限制 | 车速限制-手动设置 Tx逻辑 | 1.车机供电正常 2.信号正常 | P1 | 1.其他选项被选中时, 点击手动 2.查看车机发出的请求信号 | 2.信号 0x3E2.CtrStkDsplyOp_D_Rq = Set 0x3E2.CtrStkFeatNoActl = 0x0D00 0x3E2.CtrStkFeatConfigActl = 0x0 | 功能 | 手动测试 | R6 | Pass |  | SOC:20210805_LA_DCVBETA1_ENG MCU:20210801_LA_NB_DCVBETA1_ENG | 2021-08-09 | 曹益
Vehicle Settings_15 | 4-3-1 辅助驾驶-车速限制 | 车速限制-手动设置 信号丢失导致的无效状态 | 1.车机供电正常 2.信号正常 | P2 | 1.模拟ECU发送信号: 使车速限制设置为手动 2.丢失信号, 查看车速限制状态 | 2.相关设置项置灰或不显示, 不可点击 | 功能 | 手动测试 | R6 | Block | 目前无法使用dbus命令模拟信号丢失状态 | SOC:20210805_LA_DCVBETA1_ENG MCU:20210801_LA_NB_DCVBETA1_ENG | 2021-08-09 | 曹益
Vehicle Settings_16 | 4-3-1 辅助驾驶-车速限制 | 车速限制-手动设置 信号值导致的无效状态 | 1.车机供电正常 2.信号正常 | P2 | 1.模拟ECU发送信号: 使车速限制设置为手动状态 2.模拟ECU发送无效信号: , 查看车速限制状态 | 2.相关设置项置灰或不显示, 不可点击 | 功能 | 手动测试 | R6 | Block | 目前无法使用dbus命令模拟信号值无效状态 | SOC:20210805_LA_DCVBETA1_ENG MCU:20210801_LA_NB_DCVBETA1_ENG | 2021-08-09 | 曹益
Vehicle Settings_17 | 4-3-1 辅助驾驶-车速限制 | 车速限制-智能设置 Rx逻辑 | 1.车机供电正常 2.信号正常 | P1 | 1.模拟ECU发送信号: 0x3D8 FeatNoIpmaActl=0x0D00 0x3D8 FeatConfigIpmaActl=0x01 0x3D8 PersIndexIpma_D_Actl=0x04 2.查看车速限制状态 | 2.智能选项被选中 | 功能 | 手动测试 | R6 | Pass |  | SOC:20210805_LA_DCVBETA1_ENG MCU:20210801_LA_NB_DCVBETA1_ENG | 2021-08-09 | 曹益
Vehicle Settings_18 | 4-3-1 辅助驾驶-车速限制 | 车速限制-智能设置 Tx逻辑 | 1.车机供电正常 2.信号正常 | P1 | 1.其他选项被选中时, 点击智能 2.查看车机发出的请求信号 | 2.信号 0x3E2.CtrStkDsplyOp_D_Rq = Set 0x3E2.CtrStkFeatNoActl = 0x0D00 0x3E2.CtrStkFeatConfigActl = 0x1 | 功能 | 手动测试 | R6 | Pass |  | SOC:20210805_LA_DCVBETA1_ENG MCU:20210801_LA_NB_DCVBETA1_ENG | 2021-08-09 | 曹益
Vehicle Settings_19 | 4-3-1 辅助驾驶-车速限制 | 车速限制-智能设置 信号丢失导致的无效状态 | 1.车机供电正常 2.信号正常 | P2 | 1.模拟ECU发送信号: 使车速限制设置为智能 2.丢失信号, 查看车速限制状态 | 2.相关设置项置灰或不显示, 不可点击 | 功能 | 手动测试 | R6 | Block | 目前无法使用dbus命令模拟信号丢失状态 | SOC:20210805_LA_DCVBETA1_ENG MCU:20210801_LA_NB_DCVBETA1_ENG | 2021-08-09 | 曹益
Vehicle Settings_20 | 4-3-1 辅助驾驶-车速限制 | 车速限制-智能设置 信号值导致的无效状态 | 1.车机供电正常 2.信号正常 | P2 | 1.模拟ECU发送信号: 使车速限制设置为智能状态 2.模拟ECU发送无效信号: , 查看车速限制状态 | 2.相关设置项置灰或不显示, 不可点击 | 功能 | 手动测试 | R6 | Block | 目前无法使用dbus命令模拟信号值无效状态 | SOC:20210805_LA_DCVBETA1_ENG MCU:20210801_LA_NB_DCVBETA1_ENG | 2021-08-09 | 曹益
Vehicle Settings_21 | 4-3-2 车速限制容限 | 车速限制容限 未配置智能车速限制显示 | 1.车机供电正常 2.信号正常 | P1 | 1.车辆控制->辅助驾驶->车速限制辅助查看页面 | 1.无智能车速限制也无容限 | 功能 | 手动测试 | R6 | Pass |  | SOC:20210805_LA_DCVBETA1_ENG MCU:20210801_LA_NB_DCVBETA1_ENG | 2021-08-09 | 曹益
Vehicle Settings_22 | 4-3-2 车速限制容限 | 车速限制容限 配置智能车速限制显示 | 1.车机供电正常 2.信号正常 | P1 | 1.车辆控制->辅助驾驶->车速限制辅助查看页面 | 1.有智能车速限制也有容限 | 功能 | 手动测试 | R6 | Pass |  | SOC:20210805_LA_DCVBETA1_ENG MCU:20210801_LA_NB_DCVBETA1_ENG | 2021-08-09 | 曹益
Vehicle Settings_23 | 4-3-2 车速限制容限 | 容限设置”0“ Tx逻辑 | 1.车机供电正常 2.信号正常 | P1 | 1.点击容限调节为0，查看车机发出的请求信号 | 1.信号: 0x3E2.CtrStkDsplyOp_D_Rq = Set 0x3E2.CtrStkFeatNoActl = 0x0D01 0x3E2.CtrStkFeatConfigActl = 0 | 功能 | 手动测试 | R6 | Pass |  | SOC:20210805_LA_DCVBETA1_ENG MCU:20210801_LA_NB_DCVBETA1_ENG | 2021-08-09 | 曹益
Vehicle Settings_24 | 4-3-2 车速限制容限 | 容限设置”1“ Tx逻辑 | 1.车机供电正常 2.信号正常 | P1 | 1.点击容限调节为1，查看车机发出的请求信号 | 1.信号: 0x3E2.CtrStkDsplyOp_D_Rq = Set 0x3E2.CtrStkFeatNoActl = 0x0D01 0x3E2.CtrStkFeatConfigActl = 1 | 功能 | 手动测试 | R6 | Pass |  | SOC:20210805_LA_DCVBETA1_ENG MCU:20210801_LA_NB_DCVBETA1_ENG | 2021-08-09 | 曹益
Vehicle Settings_25 | 4-3-2 车速限制容限 | 容限设置”5“ Tx逻辑 | 1.车机供电正常 2.信号正常 | P1 | 1.点击容限调节为5，查看车机发出的请求信号 | 1.信号: 0x3E2.CtrStkDsplyOp_D_Rq = Set 0x3E2.CtrStkFeatNoActl = 0x0D01 0x3E2.CtrStkFeatConfigActl = 5 | 功能 | 手动测试 | R6 | Pass |  | SOC:20210805_LA_DCVBETA1_ENG MCU:20210801_LA_NB_DCVBETA1_ENG | 2021-08-09 | 曹益
Vehicle Settings_26 | 4-3-2 车速限制容限 | 容限设置”9“ Tx逻辑 | 1.车机供电正常 2.信号正常 | P1 | 1.点击容限调节为9，查看车机发出的请求信号 | 1.信号: 0x3E2.CtrStkDsplyOp_D_Rq = Set 0x3E2.CtrStkFeatNoActl = 0x0D01 0x3E2.CtrStkFeatConfigActl = 9 | 功能 | 手动测试 | R6 | Pass |  | SOC:20210805_LA_DCVBETA1_ENG MCU:20210801_LA_NB_DCVBETA1_ENG | 2021-08-09 | 曹益
Vehicle Settings_27 | 4-3-2 车速限制容限 | 容限设置”10“ Tx逻辑 | 1.车机供电正常 2.信号正常 | P1 | 1.点击容限调节为10，查看车机发出的请求信号 | 1.信号: Feature_Rq.Operation = Set Feature_Rq.FeatureID = 0x0D01 Feature_Rq.Configuration = A | 功能 | 手动测试 | R6 | Pass |  | SOC:20210805_LA_DCVBETA1_ENG MCU:20210801_LA_NB_DCVBETA1_ENG | 2021-08-09 | 曹益
Vehicle Settings_28 | 4-3-2 车速限制容限 | 系统单位为mp/h,查看容限单位 | 1.车机供电正常 2.信号正常 | P1 | 1.系统设置中切换速度单位为mp/h，点击车速限制容限查看页面单位显示 | 1.容限单位显示”mp/h“ | 功能 | 手动测试 | R6 | Fail | FCIVIOS-1981 系统设置改变距离单位公里至英里，车辆控制中容限单位不会改变 | SOC:20210805_LA_DCVBETA1_ENG MCU:20210801_LA_NB_DCVBETA1_ENG | 2021-08-10 | 曹益
Vehicle Settings_29 | 4-3-2 车速限制容限 | 系统单位为km/h,查看容限单位 | 1.车机供电正常 2.信号正常 | P1 | 1.系统设置中切换速度单位为km/h，点击车速限制容限查看页面单位显示 | 2.容限单位显示”km/h“ | 功能 | 手动测试 | R6 | Pass |  | SOC:20210805_LA_DCVBETA1_ENG MCU:20210801_LA_NB_DCVBETA1_ENG | 2021-08-09 | 曹益
Vehicle Settings_30 | 4-4-1 辅助驾驶-车速限制辅助 | 车速限制辅助菜单显示 | 1.车机供电正常 2.支持配置 | P1 | 1.车辆控制->辅助驾驶->车速限制辅助查看页面 2.点击返回 | 1.进入车速限制辅助页面，显示超速警告开关及Info book/智能车速限制开关infobook/容限 2.从车速限制辅助页面返回车辆控制->辅助驾驶 | 功能 | 手动测试 | R6 | Pass |  | SOC:20210805_LA_DCVBETA1_ENG MCU:20210801_LA_NB_DCVBETA1_ENG | 2021-08-09 | 曹益
Vehicle Settings_31 | 4-4-1 辅助驾驶-车速限制辅助 | 车速限制辅助收藏 | 1.车机供电正常 2.支持配置 | P1 | 1.点击车速限制辅助收藏按钮查看页面 2.进入常用设置查看 | 1.车速限制辅助收藏按钮高亮显示，提示Toast显示“收藏成功，可在“常用设置“界面”查看” 2.常用设置中存在车速限制且状态与辅助驾驶中保持一致 | 功能 | 手动测试 | R6 | Pass |  | SOC:20210805_LA_DCVBETA1_ENG MCU:20210801_LA_NB_DCVBETA1_ENG | 2021-08-09 | 曹益
Vehicle Settings_32 | 4-4-1 辅助驾驶-车速限制辅助 | 车速限制辅助取消收藏 | 1.车机供电正常 | P1 | 1.点击车速限制辅助收藏按钮查看页面 2.进入常用设置查看 | 1.车速限制辅助收藏按钮高亮显示，提示Toast”已取消收藏“ 2.常用设置中不存在车速限制且状态与辅助驾驶中保持一致 | 功能 | 手动测试 | R6 | Pass |  | SOC:20210805_LA_DCVBETA1_ENG MCU:20210801_LA_NB_DCVBETA1_ENG | 2021-08-09 | 曹益
Vehicle Settings_33 | 4-4-1 辅助驾驶-车速限制辅助 | 车速限制辅助info book | 1.车机供电正常 2.支持配置 | P1 | 1.点击车速限制辅助info按钮 2.点击返回按钮 | 1.点击车速限制辅助info页面，且显示图片/功能文本说明 2.返回车辆控制->车辆设置->舒适进出->电动踏板模式 | 功能 | 手动测试 | R6 | Pass |  | SOC:20210805_LA_DCVBETA1_ENG MCU:20210801_LA_NB_DCVBETA1_ENG | 2021-08-09 | 曹益
Vehicle Settings_34 | 4-4-1 辅助驾驶-车速限制辅助 | 车速限制辅助-超速警告开Rx逻辑 | 1.车机供电正常 2.信号正常 | P1 | 1.模拟ECU发送信号: 0x3D8 FeatNoIpmaActl=0x080D 0x3D8 FeatConfigIpmaActl=0x01 0x3D8 PersIndexIpma_D_Actl=0x04 2.查看开关状态 | 2.显示开关为开 | 功能 | 手动测试 | R6 | Pass |  | SOC:20210805_LA_DCVBETA1_ENG MCU:20210801_LA_NB_DCVBETA1_ENG | 2021-08-09 | 曹益
Vehicle Settings_35 | 4-4-1 辅助驾驶-车速限制辅助 | 车速限制辅助-超速警告开Tx逻辑 | 1.车机供电正常 2.信号正常 | P1 | 1.开关为关时, 点击开 2.查看车机发出的请求信号 | 2.信号 0x3E2.CtrStkDsplyOp_D_Rq = Set 0x3E2.CtrStkFeatNoActl = 0x080D 0x3E2.CtrStkFeatConfigActl = 0x1 | 功能 | 手动测试 | R6 | Pass |  | SOC:20210805_LA_DCVBETA1_ENG MCU:20210801_LA_NB_DCVBETA1_ENG | 2021-08-09 | 曹益
Vehicle Settings_36 | 4-4-1 辅助驾驶-车速限制辅助 | 车速限制辅助-超速警告关Rx逻辑 | 1.车机供电正常 2.信号正常 | P1 | 1.模拟ECU发送信号: 0x3D8 FeatNoIpmaActl=0x080D 0x3D8 FeatConfigIpmaActl=0x00 0x3D8 PersIndexIpma_D_Actl=0x04 2.查看开关状态 | 2.显示开关为关 | 功能 | 手动测试 | R6 | Pass |  | SOC:20210805_LA_DCVBETA1_ENG MCU:20210801_LA_NB_DCVBETA1_ENG | 2021-08-09 | 曹益
Vehicle Settings_37 | 4-4-1 辅助驾驶-车速限制辅助 | 车速限制辅助-超速警告关Tx逻辑 | 1.车机供电正常 2.信号正常 | P1 | 1.开关为关时, 点击关 2.查看车机发出的请求信号 | 2.信号 0x3E2.CtrStkDsplyOp_D_Rq = Set 0x3E2.CtrStkFeatNoActl = 0x080D 0x3E2.CtrStkFeatConfigActl = 0x0 | 功能 | 手动测试 | R6 | Pass |  | SOC:20210805_LA_DCVBETA1_ENG MCU:20210801_LA_NB_DCVBETA1_ENG | 2021-08-09 | 曹益
Vehicle Settings_38 | 4-4-1 辅助驾驶-车速限制辅助 | 车速限制辅助-超速警告开关设置 信号丢失导致的无效状态 | 1.车机供电正常 2.信号正常 | P2 | 1..模拟ECU发送信号: 使开关设置为开状态 2.丢失信号, 查看开关状态 | 2.相关设置项置灰或不显示, 不可点击 | 功能 | 手动测试 | R6 | Block | 目前无法使用dbus命令模拟信号丢失状态 | SOC:20210805_LA_DCVBETA1_ENG MCU:20210801_LA_NB_DCVBETA1_ENG | 2021-08-09 | 曹益
Vehicle Settings_39 | 4-4-1 辅助驾驶-车速限制辅助 | 车速限制辅助-超速警告开关设置 信号值导致的无效状态 | 1.车机供电正常 2.信号正常 | P2 | 1..模拟ECU发送信号: 使开关设置为开状态 2.模拟ECU发送无效信号: , 查看开关状态 | 2.相关设置项置灰或不显示, 不可点击 | 功能 | 手动测试 | R6 | Block | 目前无法使用dbus命令模拟信号值无效状态 | SOC:20210805_LA_DCVBETA1_ENG MCU:20210801_LA_NB_DCVBETA1_ENG | 2021-08-09 | 曹益
Vehicle Settings_40 | 4-4-1 辅助驾驶-车速限制辅助 | 车速限制辅助-智能车速限制开关为开 配置项 | 1.车机供电正常 2.信号正常 | P1 | 1.配置智能车速限制开关 2.查看车速限制辅助页面显示 | 2.显示智能车速选项及容限 | 功能 | 手动测试 | R6 | Pass |  | SOC:20210805_LA_DCVBETA1_ENG MCU:20210801_LA_NB_DCVBETA1_ENG | 2021-08-09 | 曹益
Vehicle Settings_41 | 4-4-1 辅助驾驶-车速限制辅助 | 车速限制辅助-智能车速限制开Rx逻辑 | 1.车机供电正常 2.信号正常 | P1 | 1.模拟ECU发送信号: 0x42D SlMde_D_Stat=0x1 2.查看开关状态 | 2.显示开关为开 | 功能 | 手动测试 | R6 | Pass |  | SOC:20210805_LA_DCVBETA1_ENG MCU:20210801_LA_NB_DCVBETA1_ENG | 2021-08-09 | 曹益
Vehicle Settings_42 | 4-4-1 辅助驾驶-车速限制辅助 | 车速限制辅助-智能车速限制开Tx逻辑 | 1.车机供电正常 2.信号正常 | P1 | 1.开关为关时, 点击开 2.查看车机发出的请求信号 | 2.信号 0x3C8 SlMde_D_R=0x1 | 功能 | 手动测试 | R6 | Pass |  | SOC:20210805_LA_DCVBETA1_ENG MCU:20210801_LA_NB_DCVBETA1_ENG | 2021-08-09 | 曹益
Vehicle Settings_43 | 4-4-1 辅助驾驶-车速限制辅助 | 车速限制辅助-智能车速限制关Rx逻辑 | 1.车机供电正常 2.信号正常 | P1 | 1.模拟ECU发送信号: 0x42D SlMde_D_Stat=0x0 2.查看开关状态 | 2.显示开关为关 | 功能 | 手动测试 | R6 | Pass |  | SOC:20210805_LA_DCVBETA1_ENG MCU:20210801_LA_NB_DCVBETA1_ENG | 2021-08-09 | 曹益
Vehicle Settings_44 | 4-4-1 辅助驾驶-车速限制辅助 | 车速限制辅助-智能车速限制关Tx逻辑 | 1.车机供电正常 2.信号正常 | P1 | 1.开关为开时, 点击关 2.查看车机发出的请求信号 | 2.信号 0x3C8 SlMde_D_R=0x0 | 功能 | 手动测试 | R6 | Pass |  | SOC:20210805_LA_DCVBETA1_ENG MCU:20210801_LA_NB_DCVBETA1_ENG | 2021-08-09 | 曹益
Vehicle Settings_45 | 4-4-1 辅助驾驶-车速限制辅助 | 车速限制辅助-智能车速限制开关设置 信号丢失导致的无效状态 | 1.车机供电正常 2.信号正常 | P3 | 1..模拟ECU发送信号: 使开关设置为开状态 2.丢失信号, 查看开关状态 | 2.相关设置项置灰或不显示, 不可点击 | 功能 | 手动测试 | R6 | Block | 目前无法使用dbus命令模拟信号丢失状态 | SOC:20210805_LA_DCVBETA1_ENG MCU:20210801_LA_NB_DCVBETA1_ENG | 2021-08-09 | 曹益
Vehicle Settings_46 | 4-4-1 辅助驾驶-车速限制辅助 | 车速限制辅助-智能车速限制开关设置 信号值导致的无效状态 | 1.车机供电正常 2.信号正常 | P3 | 1..模拟ECU发送信号: 使开关设置为开状态 2.模拟ECU发送无效信号: , 查看开关状态 | 2.相关设置项置灰或不显示, 不可点击 | 功能 | 手动测试 | R6 | Block | 目前无法使用dbus命令模拟信号值无效状态 | SOC:20210805_LA_DCVBETA1_ENG MCU:20210801_LA_NB_DCVBETA1_ENG | 2021-08-09 | 曹益
Vehicle Settings_47 | 4-4-1 辅助驾驶-车速限制辅助 | 车速限制辅助-车速限制铃声开Rx逻辑 | 1.车机供电正常 2.信号正常 | P3 | 1.模拟ECU发送信号: 0x3D8 FeatNoIpmaActl=0x0830 0x3D8 FeatConfigIpmaActl=0x01 0x3D8 PersIndexIpma_D_Actl=0x04 2.查看开关状态 | 2.显示开关为开，不显示容限 | 功能 | 手动测试 | R6 | Block | 需求未澄清 | SOC:20210805_LA_DCVBETA1_ENG MCU:20210801_LA_NB_DCVBETA1_ENG | 2021-08-09 | 曹益
Vehicle Settings_48 | 4-4-1 辅助驾驶-车速限制辅助 | 车速限制辅助-车速限制铃声开Tx逻辑 | 1.车机供电正常 2.信号正常 | P3 | 1.开关为关时, 点击开 2.查看车机发出的请求信号 | 2.信号 0x3E2 CtrStkDsplyOp_D_Rq=0x02 0x3E2 CtrStkFeatNoActl=0x0830 0x3E2 CtrStkFeatConfigActl=0x01 | 功能 | 手动测试 | R6 | Block | 需求未澄清 | SOC:20210805_LA_DCVBETA1_ENG MCU:20210801_LA_NB_DCVBETA1_ENG | 2021-08-09 | 曹益
Vehicle Settings_49 | 4-4-1 辅助驾驶-车速限制辅助 | 车速限制辅助-车速限制铃声关Rx逻辑 | 1.车机供电正常 2.信号正常 | P3 | 1.模拟ECU发送信号: 0x3D8 FeatNoIpmaActl=0x0830 0x3D8 FeatConfigIpmaActl=0x00 0x3D8 PersIndexIpma_D_Actl=0x04 2.查看开关状态 | 2.显示开关为关，显示容限 | 功能 | 手动测试 | R6 | Block | 需求未澄清 | SOC:20210805_LA_DCVBETA1_ENG MCU:20210801_LA_NB_DCVBETA1_ENG | 2021-08-09 | 曹益
Vehicle Settings_50 | 4-4-1 辅助驾驶-车速限制辅助 | 车速限制辅助-车速限制铃声关Tx逻辑 | 1.车机供电正常 2.信号正常 | P3 | 1.开关为开时, 点击关 2.查看车机发出的请求信号 | 2.信号 0x3E2 CtrStkDsplyOp_D_Rq=0x02 0x3E2 CtrStkFeatNoActl=0x0830 0x3E2 CtrStkFeatConfigActl=0x00 | 功能 | 手动测试 | R6 | Block | 需求未澄清 | SOC:20210805_LA_DCVBETA1_ENG MCU:20210801_LA_NB_DCVBETA1_ENG | 2021-08-09 | 曹益
Vehicle Settings_51 | 4-4-1 辅助驾驶-车速限制辅助 | 车速限制辅助-车速限制铃声开关设置 信号丢失导致的无效状态 | 1.车机供电正常 2.信号正常 | P3 | 1..模拟ECU发送信号: 使开关设置为开状态 2.丢失信号, 查看开关状态 | 2.相关设置项置灰或不显示, 不可点击 | 功能 | 手动测试 | R6 | Block | 目前无法使用dbus命令模拟信号丢失状态 | SOC:20210805_LA_DCVBETA1_ENG MCU:20210801_LA_NB_DCVBETA1_ENG | 2021-08-09 | 曹益
Vehicle Settings_52 | 4-4-1 辅助驾驶-车速限制辅助 | 车速限制辅助-车速限制铃声开关设置 信号值导致的无效状态 | 1.车机供电正常 2.信号正常 | P3 | 1..模拟ECU发送信号: 使开关设置为开状态 2.模拟ECU发送无效信号: , 查看开关状态 | 2.相关设置项置灰或不显示, 不可点击 | 功能 | 手动测试 | R6 | Block | 目前无法使用dbus命令模拟信号值无效状态 | SOC:20210805_LA_DCVBETA1_ENG MCU:20210801_LA_NB_DCVBETA1_ENG | 2021-08-09 | 曹益
Vehicle Settings_53 | 4-4-2 超速警告info book | 超速警告info book | 1.车机供电正常 | P1 | 1.点击辅助驾驶->车速限制辅助->超速警告后info book 2.点击”X“ | 1.显示超速警告info book弹窗 2.返回车速限制辅助页面 | 功能 | 手动测试 | R6 | Fail | FCIVIOS-1982 超速警告及智能车速限制infobook无法点击 | SOC:20210805_LA_DCVBETA1_ENG MCU:20210801_LA_NB_DCVBETA1_ENG | 2021-08-10 | 曹益
Vehicle Settings_54 | 4-4-3 智能车速限制info book | 智能车速限制info book | 1.车机供电正常 | P1 | 1.点击辅助驾驶->车速限制辅助->智能车速限制后info book 2.点击”X“ | 1.显示智能车速限制info book弹窗 2.返回车速限制辅助页面 | 功能 | 手动测试 | R6 | Fail | FCIVIOS-1982 超速警告及智能车速限制infobook无法点击 | SOC:20210805_LA_DCVBETA1_ENG MCU:20210801_LA_NB_DCVBETA1_ENG | 2021-08-10 | 曹益
Vehicle Settings_55 | 4-4-5 车速限制铃声info book | 车速限制铃声info book | 1.车机供电正常 | P1 | 1.点击辅助驾驶->车速限制辅助->车速限制铃声后info book 2.点击”X“ | 1.显示车速限制铃声info book弹窗 2.返回车速限制辅助页面 | 功能 | 手动测试 | R6 | Block | 需求未澄清 | SOC:20210805_LA_DCVBETA1_ENG MCU:20210801_LA_NB_DCVBETA1_ENG | 2021-08-09 | 曹益
Vehicle Settings_56 | 3 辅助驾驶-逆行提醒 | 逆行提醒显示 | 1.车机供电正常 2.支持配置 | P1 | 1.车辆控制->辅助驾驶->逆行提醒查看页面 | 1.逆行提醒开关/收藏/info | 功能 | 手动测试 | R6 | Pass |  | SOC:20210805_LA_DCVBETA1_ENG MCU:20210801_LA_NB_DCVBETA1_ENG | 2021-08-09 | 曹益
Vehicle Settings_57 | 3 辅助驾驶-逆行提醒 | 逆行提醒收藏 | 1.车机供电正常 2.支持配置 | P1 | 1.点击逆行提醒收藏按钮查看页面 2.进入常用设置查看 | 1.逆行提醒收藏按钮高亮显示 2.常用设置中存在逆行提醒且状态与辅助驾驶中保持一致 | 功能 | 手动测试 | R6 | Pass |  | SOC:20210805_LA_DCVBETA1_ENG MCU:20210801_LA_NB_DCVBETA1_ENG | 2021-08-09 | 曹益
Vehicle Settings_58 | 3 辅助驾驶-逆行提醒 | 逆行提醒info book | 1.车机供电正常 2.支持配置 | P1 | 1.点击逆行提醒info按钮 2.点击返回按钮 | 1.点击逆行提醒info页面，且显示图片/功能文本说明 2.返回车辆控制->辅助驾驶 | 功能 | 手动测试 | R6 | Pass |  | SOC:20210805_LA_DCVBETA1_ENG MCU:20210801_LA_NB_DCVBETA1_ENG | 2021-08-09 | 曹益
Vehicle Settings_59 | 3 辅助驾驶-逆行提醒 | 逆行提醒不显示设置 配置项 | 1.车机供电正常 2.信号正常 | P1 | 1.配置配置字DE08 Wrong Way Alert=0x0: Disable 2.查看逆行提醒选项 | 2.不显示逆行提醒选项 | 功能 | 手动测试 | R6 | Pass |  | SOC:20210805_LA_DCVBETA1_ENG MCU:20210801_LA_NB_DCVBETA1_ENG | 2021-08-09 | 曹益
Vehicle Settings_60 | 3 辅助驾驶-逆行提醒 | 逆行提醒显示设置 配置项 | 1.车机供电正常 2.信号正常 | P1 | 1.配置配置字DE08 Wrong Way Alert=0x1: Enable 2.查看逆行提醒选项 | 2.显示逆行提醒选项 | 功能 | 手动测试 | R6 | Pass |  | SOC:20210805_LA_DCVBETA1_ENG MCU:20210801_LA_NB_DCVBETA1_ENG | 2021-08-09 | 曹益
Vehicle Settings_61 | 3 辅助驾驶-逆行提醒 | 开启逆行提醒 开关 | 1.车机供电正常 2.信号正常 | P1 | 1.开关为关时, 点击开启 | 1.开关开启，显示绿色高亮 | 功能 | 手动测试 | R6 | Pass |  | SOC:20210805_LA_DCVBETA1_ENG MCU:20210801_LA_NB_DCVBETA1_ENG | 2021-08-09 | 曹益
Vehicle Settings_62 | 3 辅助驾驶-逆行提醒 | 关闭逆行提醒 开关 | 1.车机供电正常 2.信号正常 | P1 | 1.开关为开时, 点击关闭 | 1.开关关闭，显示灰色开关按钮 | 功能 | 手动测试 | R6 | Pass |  | SOC:20210805_LA_DCVBETA1_ENG MCU:20210801_LA_NB_DCVBETA1_ENG | 2021-08-09 | 曹益
Vehicle Settings_63 | 3 辅助驾驶-逆行提醒 | 开启逆行提醒 Rx逻辑 | 1.车机供电正常 2.信号正常 | P1 | 1.模拟ECU发送信号: 0x3D8 FeatNoIpmaActl= 0x0850 0x3D8 FeatConfigIpmaActl=0x01 0x3D8 PersIndexIpma_D_Actl=0x04 2.查看开启开关选项状态 | 2.开启选项为开 | 功能 | 手动测试 | R6 | Pass |  | SOC:20210805_LA_DCVBETA1_ENG MCU:20210801_LA_NB_DCVBETA1_ENG | 2021-08-09 | 曹益
Vehicle Settings_64 | 3 辅助驾驶-逆行提醒 | 关闭逆行提醒 Rx逻辑 | 1.车机供电正常 2.信号正常 | P1 | 1.模拟ECU发送信号: 0x3D8 FeatNoIpmaActl= 0x0850 0x3D8 FeatConfigIpmaActl=0x00 0x3D8 PersIndexIpma_D_Actl=0x04 2.查看开启开关选项状态 | 2.关闭选项为关 | 功能 | 手动测试 | R6 | Pass |  | SOC:20210805_LA_DCVBETA1_ENG MCU:20210801_LA_NB_DCVBETA1_ENG | 2021-08-09 | 曹益
Vehicle Settings_65 | 3 辅助驾驶-逆行提醒 | 开启逆行提醒 Tx逻辑 | 1.车机供电正常 2.信号正常 | P1 | 1.开关为关时, 点击开启 2.查看车机发出的请求信号 | 2.信号 0x3E2 CtrStkDsplyOp_D_Rq=0x02 0x3E2 CtrStkFeatNoActl=0x0850 0x3E2 CtrStkFeatConfigActl=0x01 | 功能 | 手动测试 | R6 | Pass |  | SOC:20210805_LA_DCVBETA1_ENG MCU:20210801_LA_NB_DCVBETA1_ENG | 2021-08-09 | 曹益
Vehicle Settings_66 | 3 辅助驾驶-逆行提醒 | 关闭逆行提醒 Tx逻辑 | 1.车机供电正常 2.信号正常 | P1 | 1.开关为开时, 点击关闭 2.查看车机发出的请求信号 | 2.信号 0x3E2 CtrStkDsplyOp_D_Rq=0x02 0x3E2 CtrStkFeatNoActl=0x0850 0x3E2 CtrStkFeatConfigActl=0x00 | 功能 | 手动测试 | R6 | Pass |  | SOC:20210805_LA_DCVBETA1_ENG MCU:20210801_LA_NB_DCVBETA1_ENG | 2021-08-09 | 曹益
Vehicle Settings_67 | 3 辅助驾驶-逆行提醒 | 逆行提醒设置 信号丢失导致的无效状态 | 1.车机供电正常 2.信号正常 | P1 | 1.模拟ECU发送信号: 使选项为开状态 2.丢失信号, 查看开关状态 | 2.相关设置项为原有设置 | 功能 | 手动测试 | R6 | Block | 目前无法使用dbus命令模拟信号丢失状态 | SOC:20210805_LA_DCVBETA1_ENG MCU:20210801_LA_NB_DCVBETA1_ENG | 2021-08-09 | 曹益
Vehicle Settings_68 | 3 辅助驾驶-逆行提醒 | 逆行提醒设置 信号值导致的无效状态 | 1.车机供电正常 2.信号正常 | P1 | 1.模拟ECU发送信号: 使为选项为开状态 2.模拟ECU发送无效信号: , 查看开关状态 | 2.相关设置项为原有设置 | 功能 | 手动测试 | R6 | Block | 目前无法使用dbus命令模拟信号值无效状态 | SOC:20210805_LA_DCVBETA1_ENG MCU:20210801_LA_NB_DCVBETA1_ENG | 2021-08-09 | 曹益
Vehicle Settings_69 | 3-21 辅助驾驶-碰撞预警 | 碰撞预警页面显示 | 1.车机供电正常 | P1 | 1.通过路径车辆设置->车辆控制->进入辅助驾驶->碰撞预警 2.查看顺序显示 3.点击返回 | 2.碰撞预警/车距显示/自动紧急制动/转向避险辅助/灵敏度/行人监测 3.返回车辆控制->辅助驾驶 | 功能 | 手动测试 | R6 | Pass |  | SOC:20210805_LA_DCVBETA1_ENG MCU:20210801_LA_NB_DCVBETA1_ENG | 2021-08-09 | 曹益
Vehicle Settings_70 | 3-21 辅助驾驶-碰撞预警 | 碰撞预警收藏 | 1.车机供电正常 2.支持配置 | P1 | 1.点击碰撞预警收藏按钮查看页面 2.进入常用设置查看 | 1.碰撞预警收藏按钮高亮显示 2.常用设置中存在碰撞预警且状态与辅助驾驶中保持一致 | 功能 | 手动测试 | R6 | Pass |  | SOC:20210805_LA_DCVBETA1_ENG MCU:20210801_LA_NB_DCVBETA1_ENG | 2021-08-09 | 曹益
Vehicle Settings_71 | 3-21 辅助驾驶-碰撞预警 | 碰撞预警info book | 1.车机供电正常 2.支持配置 | P1 | 1.点击碰撞预警info按钮 2.点击返回按钮 | 1.点击碰撞预警info页面，且显示图片/功能文本说明 2.返回车辆控制->辅助驾驶 | 功能 | 手动测试 | R6 | Pass |  | SOC:20210805_LA_DCVBETA1_ENG MCU:20210801_LA_NB_DCVBETA1_ENG | 2021-08-09 | 曹益
Vehicle Settings_72 | 3-21 辅助驾驶-碰撞预警 | 碰撞预警不显示设置 配置项 | 1.车机供电正常 2.信号正常 | P1 | 1.配置配置字DE08 Front Collision Warning: On Menu=0x0: Disable 2.查看碰撞预警选项 | 2.不显示碰撞预警选项 | 功能 | 手动测试 | R6 | Pass |  | SOC:20210805_LA_DCVBETA1_ENG MCU:20210801_LA_NB_DCVBETA1_ENG | 2021-08-09 | 曹益
Vehicle Settings_73 | 3-21 辅助驾驶-碰撞预警 | 碰撞预警显示设置 配置项 | 1.车机供电正常 2.信号正常 | P1 | 1.配置配置字DE08 Front Collision Warning: On Menu=0x1: Enable 2.查看碰撞预警选项 | 2.显示碰撞预警选项 | 功能 | 手动测试 | R6 | Pass |  | SOC:20210805_LA_DCVBETA1_ENG MCU:20210801_LA_NB_DCVBETA1_ENG | 2021-08-09 | 曹益
Vehicle Settings_74 | 3-21 辅助驾驶-碰撞预警 | 开启碰撞预警 Rx逻辑 | 1.车机供电正常 2.信号正常 | P1 | 1.模拟ECU发送信号: 0x3E5 FeatNoCcmActl=0x0804 0x3E5 FeatConfigCcmActl=0x01 0x3E5 PersIndexCcm_D_Actl=0x04 2.查看开关选项状态 | 2.开启选项为开 | 功能 | 手动测试 | R6 | Pass |  | SOC:20210805_LA_DCVBETA1_ENG MCU:20210801_LA_NB_DCVBETA1_ENG | 2021-08-09 | 曹益
Vehicle Settings_75 | 3-21 辅助驾驶-碰撞预警 | 关闭碰撞预警 Rx逻辑 | 1.车机供电正常 2.信号正常 | P1 | 1.模拟ECU发送信号: 0x3E5 FeatNoCcmActl=0x0804 0x3E5 FeatConfigCcmActl=0x00 0x3E5 PersIndexCcm_D_Actl=0x04 2.查看开关选项状态 | 2.关闭选项为关 | 功能 | 手动测试 | R6 | Pass |  | SOC:20210805_LA_DCVBETA1_ENG MCU:20210801_LA_NB_DCVBETA1_ENG | 2021-08-09 | 曹益
Vehicle Settings_76 | 3-21 辅助驾驶-碰撞预警 | 开启碰撞预警 Tx逻辑 | 1.车机供电正常 2.信号正常 | P1 | 1.开关为关时, 点击开启 2.查看车机发出的请求信号 | 2.信号 0x3E2.CtrStkDsplyOp_D_Rq = Set 0x3E2.CtrStkFeatNoActl = 0x0804 0x3E2.CtrStkFeatConfigActl = 0x1 | 功能 | 手动测试 | R6 | Pass |  | SOC:20210805_LA_DCVBETA1_ENG MCU:20210801_LA_NB_DCVBETA1_ENG | 2021-08-09 | 曹益
Vehicle Settings_77 | 3-21 辅助驾驶-碰撞预警 | 关闭碰撞预警 Tx逻辑 | 1.车机供电正常 2.信号正常 | P1 | 1.开关为开时, 点击关闭 2.查看车机发出的请求信号 | 2.信号 0x3E2.CtrStkDsplyOp_D_Rq = Set 0x3E2.CtrStkFeatNoActl = 0x0804 0x3E2.CtrStkFeatConfigActl = 0x0 | 功能 | 手动测试 | R6 | Pass |  | SOC:20210805_LA_DCVBETA1_ENG MCU:20210801_LA_NB_DCVBETA1_ENG | 2021-08-09 | 曹益
Vehicle Settings_78 | 3-21 辅助驾驶-碰撞预警 | 碰撞预警设置 信号丢失导致的无效状态 | 1.车机供电正常 2.信号正常 | P2 | 1.模拟ECU发送信号: 使选项为开状态 2.丢失信号, 查看开关状态 | 2.相关设置项为原有设置 | 功能 | 手动测试 | R6 | Block | 目前无法使用dbus命令模拟信号丢失状态 | SOC:20210805_LA_DCVBETA1_ENG MCU:20210801_LA_NB_DCVBETA1_ENG | 2021-08-09 | 曹益
Vehicle Settings_79 | 3-21 辅助驾驶-碰撞预警 | 碰撞预警设置 信号值导致的无效状态 | 1.车机供电正常 2.信号正常 | P2 | 1.模拟ECU发送信号: 使为选项为开状态 2.模拟ECU发送无效信号: , 查看开关状态 | 2.相关设置项为原有设置 | 功能 | 手动测试 | R6 | Block | 目前无法使用dbus命令模拟信号值无效状态 | SOC:20210805_LA_DCVBETA1_ENG MCU:20210801_LA_NB_DCVBETA1_ENG | 2021-08-09 | 曹益
Vehicle Settings_80 | 3-21 辅助驾驶-碰撞预警 | 碰撞预警-碰撞预警info book | 1.车机供电正常 2.支持配置 | P1 | 1.点击碰撞预警-碰撞预警info按钮 2.点击返回按钮 | 1.点击碰撞预警-碰撞预警info页面，且显示图片/功能文本说明 2.返回车辆控制->辅助驾驶->碰撞预警页面 | 功能 | 手动测试 | R6 | Pass |  | SOC:20210805_LA_DCVBETA1_ENG MCU:20210801_LA_NB_DCVBETA1_ENG | 2021-08-09 | 曹益
Vehicle Settings_81 | 3-21 辅助驾驶-碰撞预警-车距提示 | 开启车距提示 开关 | 1.车机供电正常 2.信号正常 | P1 | 1.开关为关时, 点击开启 | 1.开关开启，显示绿色高亮 | 功能 | 手动测试 | R6 | Pass |  | SOC:20210805_LA_DCVBETA1_ENG MCU:20210801_LA_NB_DCVBETA1_ENG | 2021-08-09 | 曹益
Vehicle Settings_82 | 3-21 辅助驾驶-碰撞预警-车距提示 | 关闭车距提示 开关 | 1.车机供电正常 2.信号正常 | P1 | 1.开关为开时, 点击关闭 | 1.开关关闭，显示灰色开关按钮 | 功能 | 手动测试 | R6 | Pass |  | SOC:20210805_LA_DCVBETA1_ENG MCU:20210801_LA_NB_DCVBETA1_ENG | 2021-08-09 | 曹益
Vehicle Settings_83 | 3-21 辅助驾驶-碰撞预警-车距提示 | 开启车距提示 Rx逻辑 | 1.车机供电正常 2.信号正常 | P1 | 1.模拟ECU发送信号: 0x3E5 FeatNoCcmActl=0x080F 0x3E5 FeatConfigCcmActl=0x01 0x3E5 PersIndexCcm_D_Actl=0x04 2.查看开启开关选项状态 | 2.开启选项为开 | 功能 | 手动测试 | R6 | Pass |  | SOC:20210805_LA_DCVBETA1_ENG MCU:20210801_LA_NB_DCVBETA1_ENG | 2021-08-09 | 曹益
Vehicle Settings_84 | 3-21 辅助驾驶-碰撞预警-车距提示 | 关闭车距提示 Rx逻辑 | 1.车机供电正常 2.信号正常 | P1 | 1.模拟ECU发送信号: 0x3E5 FeatNoCcmActl=0x080F 0x3E5 FeatConfigCcmActl=0x00 0x3E5 PersIndexCcm_D_Actl=0x04 2.查看开启开关选项状态 | 2.关闭选项为关 | 功能 | 手动测试 | R6 | Pass |  | SOC:20210805_LA_DCVBETA1_ENG MCU:20210801_LA_NB_DCVBETA1_ENG | 2021-08-09 | 曹益
Vehicle Settings_85 | 3-21 辅助驾驶-碰撞预警-车距提示 | 开启车距提示 Tx逻辑 | 1.车机供电正常 2.信号正常 | P1 | 1.开关为关时, 点击开启 2.查看车机发出的请求信号 | 2.信号 0x3E2 CtrStkDsplyOp_D_Rq = Set 0x3E2 CtrStkFeatNoActl = 0x080F 0x3E2 CtrStkFeatConfigActl = 0x1 | 功能 | 手动测试 | R6 | Pass |  | SOC:20210805_LA_DCVBETA1_ENG MCU:20210801_LA_NB_DCVBETA1_ENG | 2021-08-09 | 曹益
Vehicle Settings_86 | 3-21 辅助驾驶-碰撞预警-车距提示 | 关闭车距提示 Tx逻辑 | 1.车机供电正常 2.信号正常 | P1 | 1.开关为开时, 点击关闭 2.查看车机发出的请求信号 | 2.信号 0x3E2.CtrStkDsplyOp_D_Rq = Set 0x3E2.CtrStkFeatNoActl = 0x080F 0x3E2.CtrStkFeatConfigActl = 0x0 | 功能 | 手动测试 | R6 | Pass |  | SOC:20210805_LA_DCVBETA1_ENG MCU:20210801_LA_NB_DCVBETA1_ENG | 2021-08-09 | 曹益
Vehicle Settings_87 | 3-21 辅助驾驶-碰撞预警-车距提示 | 车距提示设置 信号丢失导致的无效状态 | 1.车机供电正常 2.信号正常 | P2 | 1.模拟ECU发送信号: 使选项为开状态 2.丢失信号, 查看开关状态 | 2.相关设置项为原有设置 | 功能 | 手动测试 | R6 | Block | 目前无法使用dbus命令模拟信号丢失状态 | SOC:20210805_LA_DCVBETA1_ENG MCU:20210801_LA_NB_DCVBETA1_ENG | 2021-08-09 | 曹益
Vehicle Settings_88 | 3-21 辅助驾驶-碰撞预警-车距提示 | 车距提示设置 信号值导致的无效状态 | 1.车机供电正常 2.信号正常 | P2 | 1.模拟ECU发送信号: 使为选项为开状态 2.模拟ECU发送无效信号: , 查看开关状态 | 2.相关设置项为原有设置 | 功能 | 手动测试 | R6 | Block | 目前无法使用dbus命令模拟信号值无效状态 | SOC:20210805_LA_DCVBETA1_ENG MCU:20210801_LA_NB_DCVBETA1_ENG | 2021-08-09 | 曹益
Vehicle Settings_89 | 3-21 辅助驾驶-碰撞预警-车距提示 | 车距提示info book | 1.车机供电正常 2.支持配置 | P1 | 1.点击车距提示info按钮 2.点击返回按钮 | 1.点击车距提示info页面，且显示图片/功能文本说明 2.返回车辆控制->辅助驾驶->碰撞预警页面 | 功能 | 手动测试 | R6 | Pass |  | SOC:20210805_LA_DCVBETA1_ENG MCU:20210801_LA_NB_DCVBETA1_ENG | 2021-08-09 | 曹益
Vehicle Settings_90 | 3-21 辅助驾驶-碰撞预警-自动紧急制动 | 开启自动紧急制动 开关 | 1.车机供电正常 2.信号正常 | P1 | 1.开关为关时, 点击开启 | 1.开关开启，显示绿色高亮，显示转向避险辅助开关 | 功能 | 手动测试 | R6 | Pass |  | SOC:20210805_LA_DCVBETA1_ENG MCU:20210801_LA_NB_DCVBETA1_ENG | 2021-08-09 | 曹益
Vehicle Settings_91 | 3-21 辅助驾驶-碰撞预警-自动紧急制动 | 关闭自动紧急制动 开关 | 1.车机供电正常 2.信号正常 | P1 | 1.开关为开时, 点击关闭 | 1.开关关闭，显示灰色开关按钮，不显示转向避险辅助开关 | 功能 | 手动测试 | R6 | Pass |  | SOC:20210805_LA_DCVBETA1_ENG MCU:20210801_LA_NB_DCVBETA1_ENG | 2021-08-09 | 曹益
Vehicle Settings_92 | 3-21 辅助驾驶-碰撞预警-自动紧急制动 | 开启自动紧急制动 Rx逻辑 | 1.车机供电正常 2.信号正常 | P1 | 1.模拟ECU发送信号: 0x3E5 FeatNoCcmActl=0x0840 0x3E5 FeatConfigCcmActl=0x01 0x3E5 PersIndexCcm_D_Actl=0x04 2.查看开启开关选项状态 | 2.开启选项为开 | 功能 | 手动测试 | R6 | Pass |  | SOC:20210805_LA_DCVBETA1_ENG MCU:20210801_LA_NB_DCVBETA1_ENG | 2021-08-09 | 曹益
Vehicle Settings_93 | 3-21 辅助驾驶-碰撞预警-自动紧急制动 | 关闭自动紧急制动 Rx逻辑 | 1.车机供电正常 2.信号正常 | P1 | 1.模拟ECU发送信号: 0x3E5 FeatNoCcmActl=0x0840 0x3E5 FeatConfigCcmActl=0x00 0x3E5 PersIndexCcm_D_Actl=0x04 2.查看开启开关选项状态 | 2.关闭选项为关 | 功能 | 手动测试 | R6 | Pass |  | SOC:20210805_LA_DCVBETA1_ENG MCU:20210801_LA_NB_DCVBETA1_ENG | 2021-08-09 | 曹益
Vehicle Settings_94 | 3-21 辅助驾驶-碰撞预警-自动紧急制动 | 开启自动紧急制动 Tx逻辑 | 1.车机供电正常 2.信号正常 | P1 | 1.开关为关时, 点击开启 2.查看车机发出的请求信号 | 2.信号 0x3E2.CtrStkDsplyOp_D_Rq = Set 0x3E2.CtrStkFeatNoActl = 0x0840 0x3E2.CtrStkFeatConfigActl = 0x1 | 功能 | 手动测试 | R6 | Pass |  | SOC:20210805_LA_DCVBETA1_ENG MCU:20210801_LA_NB_DCVBETA1_ENG | 2021-08-09 | 曹益
Vehicle Settings_95 | 3-21 辅助驾驶-碰撞预警-自动紧急制动 | 关闭自动紧急制动 Tx逻辑 | 1.车机供电正常 2.信号正常 | P1 | 1.开关为开时, 点击关闭 2.查看车机发出的请求信号 | 2.信号 0x3E2.CtrStkDsplyOp_D_Rq = Set 0x3E2.CtrStkFeatNoActl = 0x0840 0x3E2.CtrStkFeatConfigActl = 0x0 | 功能 | 手动测试 | R6 | Pass |  | SOC:20210805_LA_DCVBETA1_ENG MCU:20210801_LA_NB_DCVBETA1_ENG | 2021-08-09 | 曹益
Vehicle Settings_96 | 3-21 辅助驾驶-碰撞预警-自动紧急制动 | 自动紧急制动设置 信号丢失导致的无效状态 | 1.车机供电正常 2.信号正常 | P2 | 1.模拟ECU发送信号: 使选项为开状态 2.丢失信号, 查看开关状态 | 2.相关设置项为原有设置 | 功能 | 手动测试 | R6 | Block | 目前无法使用dbus命令模拟信号丢失状态 | SOC:20210805_LA_DCVBETA1_ENG MCU:20210801_LA_NB_DCVBETA1_ENG | 2021-08-09 | 曹益
Vehicle Settings_97 | 3-21 辅助驾驶-碰撞预警-自动紧急制动 | 自动紧急制动设置 信号值导致的无效状态 | 1.车机供电正常 2.信号正常 | P2 | 1.模拟ECU发送信号: 使为选项为开状态 2.模拟ECU发送无效信号: , 查看开关状态 | 2.相关设置项为原有设置 | 功能 | 手动测试 | R6 | Block | 目前无法使用dbus命令模拟信号值无效状态 | SOC:20210805_LA_DCVBETA1_ENG MCU:20210801_LA_NB_DCVBETA1_ENG | 2021-08-09 | 曹益
Vehicle Settings_98 | 3-21 辅助驾驶-碰撞预警-自动紧急制动 | 自动紧急制动info book | 1.车机供电正常 2.支持配置 | P1 | 1.点击自动紧急制动info按钮 2.点击返回按钮 | 1.点击自动紧急制动info页面，且显示图片/功能文本说明 2.返回车辆控制->辅助驾驶->碰撞预警页面 | 功能 | 手动测试 | R6 | Pass |  | SOC:20210805_LA_DCVBETA1_ENG MCU:20210801_LA_NB_DCVBETA1_ENG | 2021-08-09 | 曹益
Vehicle Settings_99 | 3-21 辅助驾驶-碰撞预警-转向避险辅助 | 开启转向避险辅助 开关 | 1.车机供电正常 2.信号正常 | P1 | 1.转向避险辅助开关开启， 点击开启转向避险辅助 | 1.开关开启，显示绿色高亮 | 功能 | 手动测试 | R6 | Pass |  | SOC:20210805_LA_DCVBETA1_ENG MCU:20210801_LA_NB_DCVBETA1_ENG | 2021-08-09 | 曹益
Vehicle Settings_100 | 3-21 辅助驾驶-碰撞预警-转向避险辅助 | 关闭转向避险辅助 开关 | 1.车机供电正常 2.信号正常 | P1 | 1.转向避险辅助开关开启， 点击关闭转向避险辅助 | 1.开关关闭，显示灰色开关按钮 | 功能 | 手动测试 | R6 | Pass |  | SOC:20210805_LA_DCVBETA1_ENG MCU:20210801_LA_NB_DCVBETA1_ENG | 2021-08-09 | 曹益
Vehicle Settings_101 | 3-21 辅助驾驶-碰撞预警-转向避险辅助 | 开启转向避险辅助 Rx逻辑 | 1.车机供电正常 2.信号正常 | P1 | 1.模拟ECU发送信号: 0x3E5 FeatNoCcmActl=0x0D50 0x3E5 FeatConfigCcmActl=0x01 0x3E5 PersIndexCcm_D_Actl=0x04 2.查看开启开关选项状态 | 2.开启选项为开 | 功能 | 手动测试 | R6 | Pass |  | SOC:20210805_LA_DCVBETA1_ENG MCU:20210801_LA_NB_DCVBETA1_ENG | 2021-08-09 | 曹益
Vehicle Settings_102 | 3-21 辅助驾驶-碰撞预警-转向避险辅助 | 关闭转向避险辅助 Rx逻辑 | 1.车机供电正常 2.信号正常 | P1 | 1.模拟ECU发送信号: 0x3E5 FeatNoCcmActl=0x0D50 0x3E5 FeatConfigCcmActl=0x00 0x3E5 PersIndexCcm_D_Actl=0x04 2.查看开启开关选项状态 | 2.关闭选项为关 | 功能 | 手动测试 | R6 | Pass |  | SOC:20210805_LA_DCVBETA1_ENG MCU:20210801_LA_NB_DCVBETA1_ENG | 2021-08-09 | 曹益
Vehicle Settings_103 | 3-21 辅助驾驶-碰撞预警-转向避险辅助 | 开启转向避险辅助 Tx逻辑 | 1.车机供电正常 2.信号正常 | P1 | 1.开关为关时, 点击开启 2.查看车机发出的请求信号 | 2.信号 0x3E2.CtrStkDsplyOp_D_Rq = Set 0x3E2.CtrStkFeatNoActl = 0x0D50 0x3E2.CtrStkFeatConfigActl = 0x1 | 功能 | 手动测试 | R6 | Pass |  | SOC:20210805_LA_DCVBETA1_ENG MCU:20210801_LA_NB_DCVBETA1_ENG | 2021-08-09 | 曹益
Vehicle Settings_104 | 3-21 辅助驾驶-碰撞预警-转向避险辅助 | 关闭转向避险辅助 Tx逻辑 | 1.车机供电正常 2.信号正常 | P1 | 1.开关为开时, 点击关闭 2.查看车机发出的请求信号 | 2.信号 0x3E2.CtrStkDsplyOp_D_Rq = Set 0x3E2.CtrStkFeatNoActl = 0x0D50 0x3E2.CtrStkFeatConfigActl = 0x0 | 功能 | 手动测试 | R6 | Pass |  | SOC:20210805_LA_DCVBETA1_ENG MCU:20210801_LA_NB_DCVBETA1_ENG | 2021-08-09 | 曹益
Vehicle Settings_105 | 3-21 辅助驾驶-碰撞预警-转向避险辅助 | 转向避险辅助设置 信号丢失导致的无效状态 | 1.车机供电正常 2.信号正常 | P2 | 1.模拟ECU发送信号: 使选项为开状态 2.丢失信号, 查看开关状态 | 2.相关设置项为原有设置 | 功能 | 手动测试 | R6 | Block | 目前无法使用dbus命令模拟信号丢失状态 | SOC:20210805_LA_DCVBETA1_ENG MCU:20210801_LA_NB_DCVBETA1_ENG | 2021-08-09 | 曹益
Vehicle Settings_106 | 3-21 辅助驾驶-碰撞预警-转向避险辅助 | 转向避险辅助设置 信号值导致的无效状态 | 1.车机供电正常 2.信号正常 | P2 | 1.模拟ECU发送信号: 使为选项为开状态 2.模拟ECU发送无效信号: , 查看开关状态 | 2.相关设置项为原有设置 | 功能 | 手动测试 | R6 | Block | 目前无法使用dbus命令模拟信号值无效状态 | SOC:20210805_LA_DCVBETA1_ENG MCU:20210801_LA_NB_DCVBETA1_ENG | 2021-08-09 | 曹益
Vehicle Settings_107 | 3-21 辅助驾驶-碰撞预警-转向避险辅助 | 转向避险辅助info book | 1.车机供电正常 2.支持配置 | P1 | 1.点击转向避险辅助info按钮 2.点击返回按钮 | 1.点击转向避险辅助info页面，且显示图片/功能文本说明 2.返回车辆控制->辅助驾驶->碰撞预警页面 | 功能 | 手动测试 | R6 | Pass |  | SOC:20210805_LA_DCVBETA1_ENG MCU:20210801_LA_NB_DCVBETA1_ENG | 2021-08-09 | 曹益
Vehicle Settings_108 | 3-21 辅助驾驶-碰撞预警-灵敏度 | 灵敏度不显示设置 配置项 | 1.车机供电正常 2.信号正常 | P1 | 1.配置配置字 DE08 Lane Keeping Sensitivity=0x0: Disable 2.查看灵敏度选项 | 2.不显示灵敏度选项 | 功能 | 手动测试 | R6 | Pass |  | SOC:20210805_LA_DCVBETA1_ENG MCU:20210801_LA_NB_DCVBETA1_ENG | 2021-08-09 | 曹益
Vehicle Settings_109 | 3-21 辅助驾驶-碰撞预警-灵敏度 | 灵敏度显示设置 配置项 | 1.车机供电正常 2.信号正常 | P1 | 1.配置配置字 DE08 Lane Keeping Sensitivity=0x1: Enable 2.查看灵敏度选项 | 2.显示灵敏度选项 | 功能 | 手动测试 | R6 | Pass |  | SOC:20210805_LA_DCVBETA1_ENG MCU:20210801_LA_NB_DCVBETA1_ENG | 2021-08-09 | 曹益
Vehicle Settings_110 | 3-21 辅助驾驶-碰撞预警-灵敏度 | 灵敏度-低 设置 Rx逻辑 | 1.车机供电正常 2.信号正常 | P1 | 1.模拟ECU发送信号: 0x3E5 FeatNoCcmActl=0x0802 0x3E5 FeatConfigCcmActl=0x01 0x3E5 PersIndexCcm_D_Actl=0x04 2.查看低选项状态 | 2.低选项被选中 | 功能 | 手动测试 | R6 | Pass |  | SOC:20210805_LA_DCVBETA1_ENG MCU:20210801_LA_NB_DCVBETA1_ENG | 2021-08-09 | 曹益
Vehicle Settings_111 | 3-21 辅助驾驶-碰撞预警-灵敏度 | 灵敏度-低 设置 Tx逻辑 | 1.车机供电正常 2.信号正常 | P1 | 1.其他选项被选中时, 点击低 2.查看车机发出的请求信号 | 2.信号 0x3E2.CtrStkDsplyOp_D_Rq = Set 0x3E2.CtrStkFeatNoActl = 0x0802 0x3E2.CtrStkFeatConfigActl = 0x1 | 功能 | 手动测试 | R6 | Pass |  | SOC:20210805_LA_DCVBETA1_ENG MCU:20210801_LA_NB_DCVBETA1_ENG | 2021-08-09 | 曹益
Vehicle Settings_112 | 3-21 辅助驾驶-碰撞预警-灵敏度 | 灵敏度-标准 设置 Rx逻辑 | 1.车机供电正常 2.信号正常 | P1 | 1.模拟ECU发送信号: 0x3E5 FeatNoCcmActl=0x0802 0x3E5 FeatConfigCcmActl=0x02 0x3E5 PersIndexCcm_D_Actl=0x04 2.查看低选项状态 | 2.标准选项被选中 | 功能 | 手动测试 | R6 | Pass |  | SOC:20210805_LA_DCVBETA1_ENG MCU:20210801_LA_NB_DCVBETA1_ENG | 2021-08-09 | 曹益
Vehicle Settings_113 | 3-21 辅助驾驶-碰撞预警-灵敏度 | 灵敏度-标准 设置 Tx逻辑 | 1.车机供电正常 2.信号正常 | P1 | 1.其他选项被选中时, 点击标准 2.查看车机发出的请求信号 | 2.信号 0x3E2.CtrStkDsplyOp_D_Rq = Set 0x3E2.CtrStkFeatNoActl = 0x0802 0x3E2.CtrStkFeatConfigActl = 0x2 | 功能 | 手动测试 | R6 | Pass |  | SOC:20210805_LA_DCVBETA1_ENG MCU:20210801_LA_NB_DCVBETA1_ENG | 2021-08-09 | 曹益
Vehicle Settings_114 | 3-21 辅助驾驶-碰撞预警-灵敏度 | 灵敏度-高 设置 Rx逻辑 | 1.车机供电正常 2.信号正常 | P1 | 1.模拟ECU发送信号: 0x3E5 FeatNoCcmActl=0x0802 0x3E5 FeatConfigCcmActl=0x03 0x3E5 PersIndexCcm_D_Actl=0x04 2.查看低选项状态 | 2.高选项被选中 | 功能 | 手动测试 | R6 | Pass |  | SOC:20210805_LA_DCVBETA1_ENG MCU:20210801_LA_NB_DCVBETA1_ENG | 2021-08-09 | 曹益
Vehicle Settings_115 | 3-21 辅助驾驶-碰撞预警-灵敏度 | 灵敏度-高 设置 Tx逻辑 | 1.车机供电正常 2.信号正常 | P1 | 1.其他选项被选中时, 点击高 2.查看车机发出的请求信号 | 2.信号 0x3E2.CtrStkDsplyOp_D_Rq = Set 0x3E2.CtrStkFeatNoActl = 0x0802 0x3E2.CtrStkFeatConfigActl = 0x1 | 功能 | 手动测试 | R6 | Pass |  | SOC:20210805_LA_DCVBETA1_ENG MCU:20210801_LA_NB_DCVBETA1_ENG | 2021-08-09 | 曹益
Vehicle Settings_116 | 3-21 辅助驾驶-碰撞预警-灵敏度 | 碰撞预警-灵敏度info book | 1.车机供电正常 2.支持配置 | P1 | 1.点击碰撞预警-灵敏度info按钮 2.点击返回按钮 | 1.点击碰撞预警-灵敏度info页面，且显示图片/功能文本说明 2.返回车辆控制->辅助驾驶->碰撞预警页面 | 功能 | 手动测试 | R6 | Pass |  | SOC:20210805_LA_DCVBETA1_ENG MCU:20210801_LA_NB_DCVBETA1_ENG | 2021-08-09 | 曹益
Vehicle Settings_117 | 3-21 辅助驾驶-碰撞预警-疲劳驾驶预警 | 疲劳驾驶预警显示 | 1.车机供电正常 2.支持配置 | P1 | 1.车辆控制->辅助驾驶->疲劳驾驶预警查看页面 | 1.显示疲劳驾驶预警开关/收藏/info book | 功能 | 手动测试 | R6 | Pass |  | SOC:20210805_LA_DCVBETA1_ENG MCU:20210801_LA_NB_DCVBETA1_ENG | 2021-08-09 | 曹益
Vehicle Settings_118 | 3-21 辅助驾驶-碰撞预警-疲劳驾驶预警 | 疲劳驾驶预警收藏 | 1.车机供电正常 2.支持配置 | P1 | 1.点击疲劳驾驶预警收藏按钮查看页面 2.进入常用设置查看 | 1.疲劳驾驶预警收藏按钮高亮显示 2.常用设置中存在疲劳驾驶预警且状态与辅助驾驶中保持一致 | 功能 | 手动测试 | R6 | Pass |  | SOC:20210805_LA_DCVBETA1_ENG MCU:20210801_LA_NB_DCVBETA1_ENG | 2021-08-09 | 曹益
Vehicle Settings_119 | 3-21 辅助驾驶-碰撞预警-疲劳驾驶预警 | 疲劳驾驶预警info book | 1.车机供电正常 2.支持配置 | P1 | 1.点击疲劳驾驶预警info按钮 2.点击返回按钮 | 1.点击疲劳驾驶预警info页面，且显示图片/功能文本说明 2.返回车辆控制->辅助驾驶 | 功能 | 手动测试 | R6 | Pass |  | SOC:20210805_LA_DCVBETA1_ENG MCU:20210801_LA_NB_DCVBETA1_ENG | 2021-08-09 | 曹益
Vehicle Settings_120 | 3-21 辅助驾驶-碰撞预警-疲劳驾驶预警 | 疲劳驾驶预警不显示设置 配置项 | 1.车机供电正常 2.信号正常 | P1 | 1.配置配置字DE08 Driver Alert System=0x0: Disable 2.查看疲劳驾驶预警选项 | 2.不显示疲劳驾驶预警选项 | 功能 | 手动测试 | R6 | Pass |  | SOC:20210805_LA_DCVBETA1_ENG MCU:20210801_LA_NB_DCVBETA1_ENG | 2021-08-09 | 曹益
Vehicle Settings_121 | 3-21 辅助驾驶-碰撞预警-疲劳驾驶预警 | 疲劳驾驶预警显示设置 配置项 | 1.车机供电正常 2.信号正常 | P1 | 1.配置配置字DE08 Driver Alert System=0x1: Enable 2.查看疲劳驾驶预警选项 | 2.显示疲劳驾驶预警选项 | 功能 | 手动测试 | R6 | Pass |  | SOC:20210805_LA_DCVBETA1_ENG MCU:20210801_LA_NB_DCVBETA1_ENG | 2021-08-09 | 曹益
Vehicle Settings_122 | 3-21 辅助驾驶-碰撞预警-疲劳驾驶预警 | 开启疲劳驾驶预警 开关 | 1.车机供电正常 2.信号正常 | P1 | 1.开关为关时, 点击开启 | 1.开关开启，显示绿色高亮 | 功能 | 手动测试 | R6 | Pass |  | SOC:20210805_LA_DCVBETA1_ENG MCU:20210801_LA_NB_DCVBETA1_ENG | 2021-08-09 | 曹益
Vehicle Settings_123 | 3-21 辅助驾驶-碰撞预警-疲劳驾驶预警 | 关闭疲劳驾驶预警 开关 | 1.车机供电正常 2.信号正常 | P1 | 1.开关为开时, 点击关闭 | 1.开关关闭，显示灰色开关按钮 | 功能 | 手动测试 | R6 | Pass |  | SOC:20210805_LA_DCVBETA1_ENG MCU:20210801_LA_NB_DCVBETA1_ENG | 2021-08-09 | 曹益
Vehicle Settings_124 | 3-21 辅助驾驶-碰撞预警-疲劳驾驶预警 | 开启疲劳驾驶预警 Rx逻辑 | 1.车机供电正常 2.信号正常 | P1 | 1.模拟ECU发送信号: 0x3D8 FeatNoIpmaActl=0x0808 0x3D8 FeatConfigIpmaActl=0x01 0x3D8 PersIndexIpma_D_Actl=0x04 2.查看开关选项状态 | 2.开启选项为开 | 功能 | 手动测试 | R6 | Pass |  | SOC:20210805_LA_DCVBETA1_ENG MCU:20210801_LA_NB_DCVBETA1_ENG | 2021-08-09 | 曹益
Vehicle Settings_125 | 3-21 辅助驾驶-碰撞预警-疲劳驾驶预警 | 关闭疲劳驾驶预警 Rx逻辑 | 1.车机供电正常 2.信号正常 | P1 | 1.模拟ECU发送信号: 0x3D8 FeatNoIpmaActl=0x0808 0x3D8 FeatConfigIpmaActl=0x00 0x3D8 PersIndexIpma_D_Actl=0x04 2.查看开关选项状态 | 2.关闭选项为关 | 功能 | 手动测试 | R6 | Pass |  | SOC:20210805_LA_DCVBETA1_ENG MCU:20210801_LA_NB_DCVBETA1_ENG | 2021-08-09 | 曹益
Vehicle Settings_126 | 3-21 辅助驾驶-碰撞预警-疲劳驾驶预警 | 开启疲劳驾驶预警 Tx逻辑 | 1.车机供电正常 2.信号正常 | P1 | 1.开关为关时, 点击开启 2.查看车机发出的请求信号 | 2.信号 0x3E2.CtrStkDsplyOp_D_Rq = Set 0x3E2.CtrStkFeatNoActl = 0x0808 0x3E2.CtrStkFeatConfigActl = 0x1 | 功能 | 手动测试 | R6 | Pass |  | SOC:20210805_LA_DCVBETA1_ENG MCU:20210801_LA_NB_DCVBETA1_ENG | 2021-08-09 | 曹益
Vehicle Settings_127 | 3-21 辅助驾驶-碰撞预警-疲劳驾驶预警 | 关闭疲劳驾驶预警 Tx逻辑 | 1.车机供电正常 2.信号正常 | P1 | 1.开关为开时, 点击关闭 2.查看车机发出的请求信号 | 2.信号 0x3E2.CtrStkDsplyOp_D_Rq = Set 0x3E2.CtrStkFeatNoActl = 0x0808 0x3E2.CtrStkFeatConfigActl = 0x0 | 功能 | 手动测试 | R6 | Pass |  | SOC:20210805_LA_DCVBETA1_ENG MCU:20210801_LA_NB_DCVBETA1_ENG | 2021-08-09 | 曹益
Vehicle Settings_128 | 3-21 辅助驾驶-碰撞预警-疲劳驾驶预警 | 疲劳驾驶预警设置 信号丢失导致的无效状态 | 1.车机供电正常 2.信号正常 | P2 | 1.模拟ECU发送信号: 使选项为开状态 2.丢失信号, 查看开关状态 | 2.相关设置项为原有设置 | 功能 | 手动测试 | R6 | Block | 目前无法使用dbus命令模拟信号丢失状态 | SOC:20210805_LA_DCVBETA1_ENG MCU:20210801_LA_NB_DCVBETA1_ENG | 2021-08-09 | 曹益
Vehicle Settings_129 | 3-21 辅助驾驶-碰撞预警-疲劳驾驶预警 | 疲劳驾驶预警设置 信号值导致的无效状态 | 1.车机供电正常 2.信号正常 | P2 | 1.模拟ECU发送信号: 使为选项为开状态 2.模拟ECU发送无效信号: , 查看开关状态 | 2.相关设置项为原有设置 | 功能 | 手动测试 | R6 | Block | 目前无法使用dbus命令模拟信号值无效状态 | SOC:20210805_LA_DCVBETA1_ENG MCU:20210801_LA_NB_DCVBETA1_ENG | 2021-08-09 | 曹益
Vehicle Settings_130 | 3-11 辅助驾驶-牵引力控制(TCS) | 牵引力控制（TCS）显示 | 1.车机供电正常 2.支持配置 | P1 | 1.车辆控制->辅助驾驶->牵引力控制（TCS）查看页面 | 1.显示牵引力控制（TCS）开关/收藏/info book | 功能 | 手动测试 | R6 | Pass |  | SOC:20210805_LA_DCVBETA1_ENG MCU:20210801_LA_NB_DCVBETA1_ENG | 2021-08-09 | 曹益
Vehicle Settings_131 | 3-11 辅助驾驶-牵引力控制(TCS) | 牵引力控制（TCS）收藏 | 1.车机供电正常 2.支持配置 | P1 | 1.点击牵引力控制（TCS）收藏按钮查看页面 2.进入常用设置查看 | 1.牵引力控制（TCS）收藏按钮高亮显示 2.常用设置中存在牵引力控制（TCS）且状态与辅助驾驶中保持一致 | 功能 | 手动测试 | R6 | Pass |  | SOC:20210805_LA_DCVBETA1_ENG MCU:20210801_LA_NB_DCVBETA1_ENG | 2021-08-09 | 曹益
Vehicle Settings_132 | 3-11 辅助驾驶-牵引力控制(TCS) | 牵引力控制（TCS）info book | 1.车机供电正常 2.支持配置 | P1 | 1.点击牵引力控制（TCS）info按钮 2.点击返回按钮 | 1.点击牵引力控制（TCS）info页面，且显示图片/功能文本说明 2.返回车辆控制->辅助驾驶 | 功能 | 手动测试 | R6 | Pass |  | SOC:20210805_LA_DCVBETA1_ENG MCU:20210801_LA_NB_DCVBETA1_ENG | 2021-08-09 | 曹益
Vehicle Settings_133 | 3-11 辅助驾驶-牵引力控制(TCS) | 牵引力控制（TCS）不显示设置 配置项 | 1.车机供电正常 2.信号正常 | P1 | 1.配置配置字DE08 AdvanceTrac Control Function=0x0: Disable 2.查看牵引力控制（TCS）选项 | 2.不显示牵引力控制（TCS）选项 | 功能 | 手动测试 | R6 | Pass |  | SOC:20210805_LA_DCVBETA1_ENG MCU:20210801_LA_NB_DCVBETA1_ENG | 2021-08-09 | 曹益
Vehicle Settings_134 | 3-11 辅助驾驶-牵引力控制(TCS) | 牵引力控制（TCS）显示设置 配置项 | 1.车机供电正常 2.信号正常 | P1 | 1.配置配置字DE08 AdvanceTrac Control Function=0x1: Enable 2.查看牵引力控制（TCS）选项 | 2.显示牵引力控制（TCS）选项 | 功能 | 手动测试 | R6 | Pass |  | SOC:20210805_LA_DCVBETA1_ENG MCU:20210801_LA_NB_DCVBETA1_ENG | 2021-08-09 | 曹益
Vehicle Settings_135 | 3-11 辅助驾驶-牵引力控制(TCS) | 开启牵引力控制（TCS） 开关 | 1.车机供电正常 2.信号正常 | P1 | 1.开关为关时, 点击开启 | 1.开关开启，显示绿色高亮 | 功能 | 手动测试 | R6 | Pass |  | SOC:20210805_LA_DCVBETA1_ENG MCU:20210801_LA_NB_DCVBETA1_ENG | 2021-08-09 | 曹益
Vehicle Settings_136 | 3-11 辅助驾驶-牵引力控制(TCS) | 关闭牵引力控制（TCS） 开关 | 1.车机供电正常 2.信号正常 | P1 | 1.开关为开时, 点击关闭 | 1.开关关闭，显示灰色开关按钮 | 功能 | 手动测试 | R6 | Pass |  | SOC:20210805_LA_DCVBETA1_ENG MCU:20210801_LA_NB_DCVBETA1_ENG | 2021-08-09 | 曹益
Vehicle Settings_137 | 3-11 辅助驾驶-牵引力控制(TCS) | 开启牵引力控制（TCS） Rx逻辑 | 1.车机供电正常 2.信号正常 | P1 | 1.模拟ECU发送信号: 0x416 DrvSlipCtlMde_D_Ind=0x01 2.查看开启开关选项状态 | 2.开启选项为开 | 功能 | 手动测试 | R6 | Pass |  | SOC:20210805_LA_DCVBETA1_ENG MCU:20210801_LA_NB_DCVBETA1_ENG | 2021-08-09 | 曹益
Vehicle Settings_138 | 3-11 辅助驾驶-牵引力控制(TCS) | 关闭牵引力控制（TCS） Rx逻辑 | 1.车机供电正常 2.信号正常 | P1 | 1.模拟ECU发送信号: 0x416 DrvSlipCtlMde_D_Ind=0x00 2.查看开启开关选项状态 | 2.关闭选项为关 | 功能 | 手动测试 | R6 | Pass |  | SOC:20210805_LA_DCVBETA1_ENG MCU:20210801_LA_NB_DCVBETA1_ENG | 2021-08-09 | 曹益
Vehicle Settings_139 | 3-11 辅助驾驶-牵引力控制(TCS) | 开启牵引力控制（TCS） Tx逻辑 | 1.车机供电正常 2.信号正常 | P1 | 1.开关为关时, 点击开启 2.查看车机发出的请求信号 | 2.信号 0x3E2.CtrStkDsplyOp_D_Rq = Set 0x3E2.CtrStkFeatNoActl = 0x0E01 0x3E2.CtrStkFeatConfigActl = 0x1 | 功能 | 手动测试 | R6 | Pass |  | SOC:20210805_LA_DCVBETA1_ENG MCU:20210801_LA_NB_DCVBETA1_ENG | 2021-08-09 | 曹益
Vehicle Settings_140 | 3-11 辅助驾驶-牵引力控制(TCS) | 关闭牵引力控制（TCS） Tx逻辑 | 1.车机供电正常 2.信号正常 | P1 | 1.开关为开时, 点击关闭 2.查看车机发出的请求信号 | 2.信号 0x3E2.CtrStkDsplyOp_D_Rq = Set 0x3E2.CtrStkFeatNoActl = 0x0E01 0x3E2.CtrStkFeatConfigActl = 0x0 | 功能 | 手动测试 | R6 | Pass |  | SOC:20210805_LA_DCVBETA1_ENG MCU:20210801_LA_NB_DCVBETA1_ENG | 2021-08-09 | 曹益
Vehicle Settings_141 | 3-11 辅助驾驶-牵引力控制(TCS) | 牵引力控制（TCS）设置 信号丢失导致的无效状态 | 1.车机供电正常 2.信号正常 | P2 | 1.模拟ECU发送信号: 使选项为开状态 2.丢失信号, 查看开关状态 | 2.相关设置项为原有设置 | 功能 | 手动测试 | R6 | Block | 目前无法使用dbus命令模拟信号丢失状态 | SOC:20210805_LA_DCVBETA1_ENG MCU:20210801_LA_NB_DCVBETA1_ENG | 2021-08-09 | 曹益
Vehicle Settings_142 | 3-11 辅助驾驶-牵引力控制(TCS) | 牵引力控制（TCS）设置 信号值导致的无效状态 | 1.车机供电正常 2.信号正常 | P2 | 1.模拟ECU发送信号: 使为选项为开状态 2.模拟ECU发送无效信号: , 查看开关状态 | 2.相关设置项为原有设置 | 功能 | 手动测试 | R6 | Block | 目前无法使用dbus命令模拟信号值无效状态 | SOC:20210805_LA_DCVBETA1_ENG MCU:20210801_LA_NB_DCVBETA1_ENG | 2021-08-09 | 曹益
Vehicle Settings_143 | 3 辅助驾驶-斜坡辅助 | 斜坡辅助显示 | 1.车机供电正常 2.支持配置 | P0 | 1.车辆控制->辅助驾驶->斜坡辅助查看页面 | 1.显示斜坡辅助显示 | 功能 | 手动测试 | R6 | Pass |  | SOC:20210805_LA_DCVBETA1_ENG MCU:20210801_LA_NB_DCVBETA1_ENG | 2021-08-09 | 曹益
Vehicle Settings_144 | 3 辅助驾驶-斜坡辅助 | 斜坡辅助收藏 | 1.车机供电正常 2.支持配置 | P1 | 1.点击斜坡辅助收藏按钮查看页面 2.进入常用设置查看 | 1.斜坡辅助收藏按钮高亮显示，且有Toast提示 2.常用设置中存在斜坡辅助且状态与辅助驾驶中保持一致 | 功能 | 手动测试 | R6 | Pass |  | SOC:20210805_LA_DCVBETA1_ENG MCU:20210801_LA_NB_DCVBETA1_ENG | 2021-08-09 | 曹益
Vehicle Settings_145 | 3 辅助驾驶-斜坡辅助 | 斜坡辅助取消收藏 | 1.车机供电正常 2.支持配置 | P1 | 1.点击斜坡辅助取消收藏按钮查看页面 2.进入常用设置查看 | 1.斜坡辅助收藏按钮取消高亮显示，且有Toast提示 2.常用设置中无斜坡辅助且状态与辅助驾驶中保持一致 | 功能 | 手动测试 | R6 | Pass |  | SOC:20210805_LA_DCVBETA1_ENG MCU:20210801_LA_NB_DCVBETA1_ENG | 2021-08-09 | 曹益
Vehicle Settings_146 | 3 辅助驾驶-斜坡辅助 | 斜坡辅助info book | 1.车机供电正常 2.支持配置 | P0 | 1.点击斜坡辅助info按钮 2.点击返回按钮 | 1.点击斜坡辅助info页面，且显示图片/功能文本说明 2.返回车辆控制->辅助驾驶 | 功能 | 手动测试 | R6 | Pass |  | SOC:20210805_LA_DCVBETA1_ENG MCU:20210801_LA_NB_DCVBETA1_ENG | 2021-08-09 | 曹益
Vehicle Settings_147 | 3 辅助驾驶-斜坡辅助 | 斜坡辅助不显示设置 配置项 | 1.车机供电正常 2.信号正常 | P1 | 1.配置配置字 DE=08 Hill Descent Control=0x0: Disable 2.查看选项 | 2.不显示选项 | 功能 | 手动测试 | R6 | Pass |  | SOC:20210805_LA_DCVBETA1_ENG MCU:20210801_LA_NB_DCVBETA1_ENG | 2021-08-09 | 曹益
Vehicle Settings_148 | 3 辅助驾驶-斜坡辅助 | 斜坡辅助显示设置 配置项 | 1.车机供电正常 2.信号正常 | P1 | 1.配置配置字 DE=08 Hill Descent Control=0x1: Enable 2.查看选项 | 2.显示选项 | 功能 | 手动测试 | R6 | Pass |  | SOC:20210805_LA_DCVBETA1_ENG MCU:20210801_LA_NB_DCVBETA1_ENG | 2021-08-09 | 曹益
Vehicle Settings_149 | 3 辅助驾驶-斜坡辅助 | 开启斜坡辅助 开关 | 1.车机供电正常 2.信号正常 | P0 | 1.开关为关时, 点击开启 | 1.开关开启，显示绿色高亮 | 功能 | 手动测试 | R6 | Pass |  | SOC:20210805_LA_DCVBETA1_ENG MCU:20210801_LA_NB_DCVBETA1_ENG | 2021-08-09 | 曹益
Vehicle Settings_150 | 3 辅助驾驶-斜坡辅助 | 关闭斜坡辅助 开关 | 1.车机供电正常 2.信号正常 | P0 | 1.开关为开时, 点击关闭 | 1.开关关闭，显示灰色开关按钮 | 功能 | 手动测试 | R6 | Pass |  | SOC:20210805_LA_DCVBETA1_ENG MCU:20210801_LA_NB_DCVBETA1_ENG | 2021-08-09 | 曹益
Vehicle Settings_151 | 3 辅助驾驶-斜坡辅助 | 开启斜坡辅助 Rx逻辑 | 1.车机供电正常 2.信号正常 | P1 | 1.模拟ECU发送信号: 0x41E HdcOn_B_Ind=0x01 2.查看开启开关选项状态 | 2.开启选项为开 | 功能 | 手动测试 | R6 | Pass |  | SOC:20210805_LA_DCVBETA1_ENG MCU:20210801_LA_NB_DCVBETA1_ENG | 2021-08-09 | 曹益
Vehicle Settings_152 | 3 辅助驾驶-斜坡辅助 | 关闭斜坡辅助 Rx逻辑 | 1.车机供电正常 2.信号正常 | P1 | 1.模拟ECU发送信号: 0x41E HdcOn_B_Ind=0x00 2.查看开启开关选项状态 | 2.关闭选项为关 | 功能 | 手动测试 | R6 | Pass |  | SOC:20210805_LA_DCVBETA1_ENG MCU:20210801_LA_NB_DCVBETA1_ENG | 2021-08-09 | 曹益
Vehicle Settings_153 | 3 辅助驾驶-斜坡辅助 | 开启斜坡辅助 Tx逻辑 | 1.车机供电正常 2.信号正常 | P1 | 1.斜坡辅助开关开 2.检查车机发出信号 | 2.信号 0x3E2.CtrStkDsplyOp_D_Rq = Set 0x3E2.CtrStkFeatNoActl = 0x0E02 0x3E2.CtrStkFeatConfigActl = 0x0 | 功能 | 手动测试 | R6 | Pass |  | SOC:20210805_LA_DCVBETA1_ENG MCU:20210801_LA_NB_DCVBETA1_ENG | 2021-08-09 | 曹益
Vehicle Settings_154 | 3 辅助驾驶-斜坡辅助 | 关闭斜坡辅助 Tx逻辑 | 1.车机供电正常 2.信号正常 | P1 | 1.斜坡辅助开关开 2.检查车机发出信号 | 2.信号 0x3E2.CtrStkDsplyOp_D_Rq = Set 0x3E2.CtrStkFeatNoActl = 0x0E02 0x3E2.CtrStkFeatConfigActl = 0x0 | 功能 | 手动测试 | R6 | Pass |  | SOC:20210805_LA_DCVBETA1_ENG MCU:20210801_LA_NB_DCVBETA1_ENG | 2021-08-09 | 曹益
Vehicle Settings_155 | 3 辅助驾驶-斜坡辅助 | 斜坡辅助设置 信号丢失导致的无效状态 | 1.车机供电正常 2.信号正常 | P3 | 1.模拟ECU发送信号: 使选项为开状态 2.丢失信号, 查看开关状态 | 2.相关设置项为原有设置 | 功能 | 手动测试 | R6 | Block | 目前无法使用dbus命令模拟信号丢失状态 | SOC:20210805_LA_DCVBETA1_ENG MCU:20210801_LA_NB_DCVBETA1_ENG | 2021-08-09 | 曹益
Vehicle Settings_156 | 3 辅助驾驶-斜坡辅助 | 斜坡辅助设置 信号值导致的无效状态 | 1.车机供电正常 2.信号正常 | P3 | 1.模拟ECU发送信号: 使为选项为开状态 2.模拟ECU发送无效信号: , 查看开关状态 | 2.相关设置项为原有设置 | 功能 | 手动测试 | R6 | Block | 目前无法使用dbus命令模拟信号值无效状态 | SOC:20210805_LA_DCVBETA1_ENG MCU:20210801_LA_NB_DCVBETA1_ENG | 2021-08-09 | 曹益
Vehicle Settings_157 | 3 辅助驾驶-陡坡缓降控制 | 陡坡缓降控制显示 | 1.车机供电正常 2.支持配置 | P0 | 1.车辆控制->辅助驾驶->陡坡缓降控制查看页面 | 1.显示陡坡缓降控制显示 | 功能 | 手动测试 | R6 | Pass |  | SOC:20210805_LA_DCVBETA1_ENG MCU:20210801_LA_NB_DCVBETA1_ENG | 2021-08-09 | 曹益
Vehicle Settings_158 | 3 辅助驾驶-陡坡缓降控制 | 陡坡缓降控制收藏 | 1.车机供电正常 2.支持配置 | P1 | 1.点击陡坡缓降控制收藏按钮查看页面 2.进入常用设置查看 | 1.陡坡缓降控制收藏按钮高亮显示，且有Toast提示 2.常用设置中存在陡坡缓降控制且状态与辅助驾驶中保持一致 | 功能 | 手动测试 | R6 | Pass |  | SOC:20210805_LA_DCVBETA1_ENG MCU:20210801_LA_NB_DCVBETA1_ENG | 2021-08-09 | 曹益
Vehicle Settings_159 | 3 辅助驾驶-陡坡缓降控制 | 陡坡缓降控制取消收藏 | 1.车机供电正常 2.支持配置 | P1 | 1.点击陡坡缓降控制取消收藏按钮查看页面 2.进入常用设置查看 | 1.陡坡缓降控制收藏按钮取消高亮显示，且有Toast提示 2.常用设置中无陡坡缓降控制且状态与辅助驾驶中保持一致 | 功能 | 手动测试 | R6 | Pass |  | SOC:20210805_LA_DCVBETA1_ENG MCU:20210801_LA_NB_DCVBETA1_ENG | 2021-08-09 | 曹益
Vehicle Settings_160 | 3 辅助驾驶-陡坡缓降控制 | 陡坡缓降控制info book | 1.车机供电正常 2.支持配置 | P0 | 1.点击陡坡缓降控制info按钮 2.点击返回按钮 | 1.点击陡坡缓降控制info页面，且显示图片/功能文本说明 2.返回车辆控制->辅助驾驶 | 功能 | 手动测试 | R6 | Pass |  | SOC:20210805_LA_DCVBETA1_ENG MCU:20210801_LA_NB_DCVBETA1_ENG | 2021-08-09 | 曹益
Vehicle Settings_161 | 3 辅助驾驶-陡坡缓降控制 | 陡坡缓降控制不显示设置 配置项 | 1.车机供电正常 2.信号正常 | P1 | 1.配置配置字 DE=08 Hill Descent Control=0x0: Disable 2.查看选项 | 2.不显示选项 | 功能 | 手动测试 | R6 | Pass |  | SOC:20210805_LA_DCVBETA1_ENG MCU:20210801_LA_NB_DCVBETA1_ENG | 2021-08-09 | 曹益
Vehicle Settings_162 | 3 辅助驾驶-陡坡缓降控制 | 陡坡缓降控制显示设置 配置项 | 1.车机供电正常 2.信号正常 | P1 | 1.配置配置字 DE=08 Hill Descent Control=0x1: Enable 2.查看选项 | 2.显示选项 | 功能 | 手动测试 | R6 | Pass |  | SOC:20210805_LA_DCVBETA1_ENG MCU:20210801_LA_NB_DCVBETA1_ENG | 2021-08-09 | 曹益
Vehicle Settings_163 | 3 辅助驾驶-陡坡缓降控制 | 开启陡坡缓降控制 开关 | 1.车机供电正常 2.信号正常 | P0 | 1.开关为关时, 点击开启 | 1.开关开启，显示绿色高亮 | 功能 | 手动测试 | R6 | Pass |  | SOC:20210805_LA_DCVBETA1_ENG MCU:20210801_LA_NB_DCVBETA1_ENG | 2021-08-09 | 曹益
Vehicle Settings_164 | 3 辅助驾驶-陡坡缓降控制 | 关闭陡坡缓降控制 开关 | 1.车机供电正常 2.信号正常 | P0 | 1.开关为开时, 点击关闭 | 1.开关关闭，显示灰色开关按钮 | 功能 | 手动测试 | R6 | Pass |  | SOC:20210805_LA_DCVBETA1_ENG MCU:20210801_LA_NB_DCVBETA1_ENG | 2021-08-09 | 曹益
Vehicle Settings_165 | 3 辅助驾驶-陡坡缓降控制 | 开启陡坡缓降控制 Rx逻辑 | 1.车机供电正常 2.信号正常 | P1 | 1.模拟ECU发送信号: 0x41E HdcOn_B_Ind=0x01 2.查看开启开关选项状态 | 2.开启选项为开 | 功能 | 手动测试 | R6 | Pass |  | SOC:20210805_LA_DCVBETA1_ENG MCU:20210801_LA_NB_DCVBETA1_ENG | 2021-08-09 | 曹益
Vehicle Settings_166 | 3 辅助驾驶-陡坡缓降控制 | 关闭陡坡缓降控制 Rx逻辑 | 1.车机供电正常 2.信号正常 | P1 | 1.模拟ECU发送信号: 0x41E HdcOn_B_Ind=0x00 2.查看开启开关选项状态 | 2.关闭选项为关 | 功能 | 手动测试 | R6 | Pass |  | SOC:20210805_LA_DCVBETA1_ENG MCU:20210801_LA_NB_DCVBETA1_ENG | 2021-08-09 | 曹益
Vehicle Settings_167 | 3 辅助驾驶-陡坡缓降控制 | 开启陡坡缓降控制 Tx逻辑 | 1.车机供电正常 2.信号正常 | P1 | 1.陡坡缓降控制开关开 2.检查车机发出信号 | 2.信号 0x3E2.CtrStkDsplyOp_D_Rq = Set 0x3E2.CtrStkFeatNoActl = 0x0E02 0x3E2.CtrStkFeatConfigActl = 0x0 | 功能 | 手动测试 | R6 | Pass |  | SOC:20210805_LA_DCVBETA1_ENG MCU:20210801_LA_NB_DCVBETA1_ENG | 2021-08-09 | 曹益
Vehicle Settings_168 | 3 辅助驾驶-陡坡缓降控制 | 关闭陡坡缓降控制 Tx逻辑 | 1.车机供电正常 2.信号正常 | P1 | 1.陡坡缓降控制开关开 2.检查车机发出信号 | 2.信号 0x3E2.CtrStkDsplyOp_D_Rq = Set 0x3E2.CtrStkFeatNoActl = 0x0E02 0x3E2.CtrStkFeatConfigActl = 0x0 | 功能 | 手动测试 | R6 | Pass |  | SOC:20210805_LA_DCVBETA1_ENG MCU:20210801_LA_NB_DCVBETA1_ENG | 2021-08-09 | 曹益
Vehicle Settings_169 | 3 辅助驾驶-陡坡缓降控制 | 陡坡缓降控制设置 信号丢失导致的无效状态 | 1.车机供电正常 2.信号正常 | P3 | 1.模拟ECU发送信号: 使选项为开状态 2.丢失信号, 查看开关状态 | 2.相关设置项为原有设置 | 功能 | 手动测试 | R6 | Block | 目前无法使用dbus命令模拟信号丢失状态 | SOC:20210805_LA_DCVBETA1_ENG MCU:20210801_LA_NB_DCVBETA1_ENG | 2021-08-09 | 曹益
Vehicle Settings_170 | 3 辅助驾驶-陡坡缓降控制 | 陡坡缓降控制设置 信号值导致的无效状态 | 1.车机供电正常 2.信号正常 | P3 | 1.模拟ECU发送信号: 使为选项为开状态 2.模拟ECU发送无效信号: , 查看开关状态 | 2.相关设置项为原有设置 | 功能 | 手动测试 | R6 | Block | 目前无法使用dbus命令模拟信号值无效状态 | SOC:20210805_LA_DCVBETA1_ENG MCU:20210801_LA_NB_DCVBETA1_ENG | 2021-08-09 | 曹益
Vehicle Settings_171 | 3 辅助驾驶-斜坡起步辅助 | 斜坡起步辅助显示 | 1.车机供电正常 2.支持配置 | P0 | 1.车辆控制->辅助驾驶->斜坡起步辅助查看页面 | 1.显示斜坡起步辅助显示 | 功能 | 手动测试 | R6 | Pass |  | SOC:20210805_LA_DCVBETA1_ENG MCU:20210801_LA_NB_DCVBETA1_ENG | 2021-08-10 | 曹益
Vehicle Settings_172 | 3 辅助驾驶-斜坡起步辅助 | 斜坡起步辅助收藏 | 1.车机供电正常 2.支持配置 | P1 | 1.点击斜坡起步辅助收藏按钮查看页面 2.进入常用设置查看 | 1.斜坡起步辅助收藏按钮高亮显示，且有Toast提示 2.常用设置中存在斜坡起步辅助且状态与辅助驾驶中保持一致 | 功能 | 手动测试 | R6 | Pass |  | SOC:20210805_LA_DCVBETA1_ENG MCU:20210801_LA_NB_DCVBETA1_ENG | 2021-08-10 | 曹益
Vehicle Settings_173 | 3 辅助驾驶-斜坡起步辅助 | 斜坡起步辅助取消收藏 | 1.车机供电正常 2.支持配置 | P1 | 1.点击斜坡起步辅助取消收藏按钮查看页面 2.进入常用设置查看 | 1.斜坡起步辅助收藏按钮取消高亮显示，且有Toast提示 2.常用设置中无斜坡起步辅助且状态与辅助驾驶中保持一致 | 功能 | 手动测试 | R6 | Pass |  | SOC:20210805_LA_DCVBETA1_ENG MCU:20210801_LA_NB_DCVBETA1_ENG | 2021-08-10 | 曹益
Vehicle Settings_174 | 3 辅助驾驶-斜坡起步辅助 | 斜坡起步辅助info book | 1.车机供电正常 2.支持配置 | P0 | 1.点击斜坡起步辅助info按钮 2.点击返回按钮 | 1.点击斜坡起步辅助info页面，且显示图片/功能文本说明 2.返回车辆控制->辅助驾驶 | 功能 | 手动测试 | R6 | Fail | FCIVIOS-1982 超速警告及智能车速限制infobook无法点击 | SOC:20210805_LA_DCVBETA1_ENG MCU:20210801_LA_NB_DCVBETA1_ENG | 2021-08-10 | 曹益
Vehicle Settings_175 | 3 辅助驾驶-斜坡起步辅助 | 斜坡起步辅助不显示设置 配置项 | 1.车机供电正常 2.信号正常 | P1 | 1.配置配置字 DE=08 Hill Descent Control=0x0: Disable 2.查看选项 | 2.不显示选项 | 功能 | 手动测试 | R6 | Pass |  | SOC:20210805_LA_DCVBETA1_ENG MCU:20210801_LA_NB_DCVBETA1_ENG | 2021-08-10 | 曹益
Vehicle Settings_176 | 3 辅助驾驶-斜坡起步辅助 | 斜坡起步辅助显示设置 配置项 | 1.车机供电正常 2.信号正常 | P1 | 1.配置配置字 DE=08 Hill Descent Control=0x1: Enable 2.查看选项 | 2.显示选项 | 功能 | 手动测试 | R6 | Pass |  | SOC:20210805_LA_DCVBETA1_ENG MCU:20210801_LA_NB_DCVBETA1_ENG | 2021-08-10 | 曹益
Vehicle Settings_177 | 3 辅助驾驶-斜坡起步辅助 | 开启斜坡起步辅助 开关 | 1.车机供电正常 2.信号正常 | P0 | 1.开关为关时, 点击开启 | 1.开关开启，显示绿色高亮 | 功能 | 手动测试 | R6 | Pass |  | SOC:20210805_LA_DCVBETA1_ENG MCU:20210801_LA_NB_DCVBETA1_ENG | 2021-08-10 | 曹益
Vehicle Settings_178 | 3 辅助驾驶-斜坡起步辅助 | 关闭斜坡起步辅助 开关 | 1.车机供电正常 2.信号正常 | P0 | 1.开关为开时, 点击关闭 | 1.开关关闭，显示灰色开关按钮 | 功能 | 手动测试 | R6 | Pass |  | SOC:20210805_LA_DCVBETA1_ENG MCU:20210801_LA_NB_DCVBETA1_ENG | 2021-08-10 | 曹益
Vehicle Settings_179 | 3 辅助驾驶-斜坡起步辅助 | 开启斜坡起步辅助 Rx逻辑 | 1.车机供电正常 2.信号正常 | P1 | 1.模拟ECU发送信号: 0x3E3 FeatNoBcm_No_Actl=0x0E03 0x3E3 FeatConfigBcmActl=0x01 0x3E3 PersIndexBcm_D_Actl=0x04 2.查看开启开关选项状态 | 2.开启选项为开 | 功能 | 手动测试 | R6 | Pass |  | SOC:20210805_LA_DCVBETA1_ENG MCU:20210801_LA_NB_DCVBETA1_ENG | 2021-08-10 | 曹益
Vehicle Settings_180 | 3 辅助驾驶-斜坡起步辅助 | 关闭斜坡起步辅助 Rx逻辑 | 1.车机供电正常 2.信号正常 | P1 | 1.模拟ECU发送信号: 0x3E3 FeatNoBcm_No_Actl=0x0E03 0x3E3 FeatConfigBcmActl=0x00 0x3E3 PersIndexBcm_D_Actl=0x04 2.查看开启开关选项状态 | 2.关闭选项为关 | 功能 | 手动测试 | R6 | Pass |  | SOC:20210805_LA_DCVBETA1_ENG MCU:20210801_LA_NB_DCVBETA1_ENG | 2021-08-10 | 曹益
Vehicle Settings_181 | 3 辅助驾驶-斜坡起步辅助 | 开启斜坡起步辅助 Tx逻辑 | 1.车机供电正常 2.信号正常 | P1 | 1.斜坡起步辅助开关开 2.检查车机发出信号 | 2.信号 0x3E2.CtrStkDsplyOp_D_Rq = Set 0x3E2.CtrStkFeatNoActl = 0x0E03 0x3E2.CtrStkFeatConfigActl = 0x0 | 功能 | 手动测试 | R6 | Pass |  | SOC:20210805_LA_DCVBETA1_ENG MCU:20210801_LA_NB_DCVBETA1_ENG | 2021-08-10 | 曹益
Vehicle Settings_182 | 3 辅助驾驶-斜坡起步辅助 | 关闭斜坡起步辅助 Tx逻辑 | 1.车机供电正常 2.信号正常 | P1 | 1.斜坡起步辅助开关开 2.检查车机发出信号 | 2.信号 0x3E2.CtrStkDsplyOp_D_Rq = Set 0x3E2.CtrStkFeatNoActl = 0x0E03 0x3E2.CtrStkFeatConfigActl = 0x0 | 功能 | 手动测试 | R6 | Pass |  | SOC:20210805_LA_DCVBETA1_ENG MCU:20210801_LA_NB_DCVBETA1_ENG | 2021-08-10 | 曹益
Vehicle Settings_183 | 3 辅助驾驶-斜坡起步辅助 | 斜坡起步辅助设置 信号丢失导致的无效状态 | 1.车机供电正常 2.信号正常 | P3 | 1.模拟ECU发送信号: 使选项为开状态 2.丢失信号, 查看开关状态 | 2.相关设置项为原有设置 | 功能 | 手动测试 | R6 | Block | 目前无法使用dbus命令模拟信号丢失状态 | SOC:20210805_LA_DCVBETA1_ENG MCU:20210801_LA_NB_DCVBETA1_ENG | 2021-08-10 | 曹益
Vehicle Settings_184 | 3 辅助驾驶-斜坡起步辅助 | 斜坡起步辅助设置 信号值导致的无效状态 | 1.车机供电正常 2.信号正常 | P3 | 1.模拟ECU发送信号: 使为选项为开状态 2.模拟ECU发送无效信号: , 查看开关状态 | 2.相关设置项为原有设置 | 功能 | 手动测试 | R6 | Block | 目前无法使用dbus命令模拟信号值无效状态 | SOC:20210805_LA_DCVBETA1_ENG MCU:20210801_LA_NB_DCVBETA1_ENG | 2021-08-10 | 曹益
Vehicle Settings_185 | 3- 辅助驾驶-巡航控制 | 巡航控制页面显示 | 1.车机供电正常 | P1 | 1.通过路径车辆设置->车辆控制->进入辅助驾驶->巡航控制 2.查看顺序显示 3.点击返回 | 2.巡航控制/车距显示/自动紧急制动/转向避险辅助/灵敏度/行人监测 3.返回车辆控制->辅助驾驶 | 功能 | 手动测试 | R6 | Pass |  | SOC:20210805_LA_DCVBETA1_ENG MCU:20210801_LA_NB_DCVBETA1_ENG | 2021-08-10 | 曹益
Vehicle Settings_186 | 3- 辅助驾驶-巡航控制 | 巡航控制收藏 | 1.车机供电正常 2.支持配置 | P1 | 1.点击巡航控制收藏按钮查看页面 2.进入常用设置查看 | 1.巡航控制收藏按钮高亮显示 2.常用设置中存在巡航控制且状态与辅助驾驶中保持一致 | 功能 | 手动测试 | R6 | Pass |  | SOC:20210805_LA_DCVBETA1_ENG MCU:20210801_LA_NB_DCVBETA1_ENG | 2021-08-10 | 曹益
Vehicle Settings_187 | 3- 辅助驾驶-巡航控制 | 巡航控制info book | 1.车机供电正常 2.支持配置 | P1 | 1.点击巡航控制info按钮 2.点击返回按钮 | 1.点击巡航控制info页面，且显示图片/功能文本说明 2.返回车辆控制->辅助驾驶 | 功能 | 手动测试 | R6 | Pass |  | SOC:20210805_LA_DCVBETA1_ENG MCU:20210801_LA_NB_DCVBETA1_ENG | 2021-08-10 | 曹益
Vehicle Settings_188 | 3- 辅助驾驶-巡航控制 | 巡航控制不显示设置 配置项 | 1.车机供电正常 2.信号正常 | P1 | 1.配置配置字DE08 Cruise Control Variant 2=0x0: Disable 2.查看巡航控制选项 | 2.不显示巡航控制选项 | 功能 | 手动测试 | R6 | Pass |  | SOC:20210805_LA_DCVBETA1_ENG MCU:20210801_LA_NB_DCVBETA1_ENG | 2021-08-10 | 曹益
Vehicle Settings_189 | 3- 辅助驾驶-巡航控制 | 巡航控制显示设置 配置项 | 1.车机供电正常 2.信号正常 | P1 | 1.配置配置字DE08 Cruise Control Variant 2=0x1: Enable 2.查看巡航控制选项 | 2.显示巡航控制选项 | 功能 | 手动测试 | R6 | Pass |  | SOC:20210805_LA_DCVBETA1_ENG MCU:20210801_LA_NB_DCVBETA1_ENG | 2021-08-10 | 曹益
Vehicle Settings_190 | 3- 辅助驾驶-巡航控制 | 巡航控制配置1设置 配置项 | 1.车机供电正常 | P2 | 1.配置配置字DE0 2.查看巡航控制选项 | 1.显示 定速巡航（单选） 自适应巡航（单选） 激活提示（单选） 车道居中保持（开关） Blue Cruise 主动驾驶辅助功能（开关） 限速标记识别（开关） In Lane Repositioning（开关） Lane Change Assist（开关） Predictive speed limit（开关） | 功能 | 手动测试 | R6 | Pass |  | SOC:20210805_LA_DCVBETA1_ENG MCU:20210801_LA_NB_DCVBETA1_ENG | 2021-08-10 | 曹益
Vehicle Settings_191 | 3- 辅助驾驶-巡航控制 | 巡航控制配置2设置 配置项 | 1.车机供电正常 | P2 | 1.配置配置字DE0 2.查看巡航控制选项 | 1.显示 定速巡航（单选） 自适应巡航（单选） 只能自适应巡航（单选） 容限 | 功能 | 手动测试 | R6 | Pass |  | SOC:20210805_LA_DCVBETA1_ENG MCU:20210801_LA_NB_DCVBETA1_ENG | 2021-08-10 | 曹益
Vehicle Settings_192 | 3- 辅助驾驶-巡航控制 | 巡航控制1-定速巡航 设置 Rx逻辑 | 1.车机供电正常 2.信号正常 | P1 | 1.模拟ECU发送信号: 0x3E5 FeatNoCcmActl=0x081F 0x3E5 FeatConfigCcmActl=0x00 0x3E5 PersIndexCcm_D_Actl=Normal Cruise 2.查看定速巡航选项状态 | 2.定速巡航选项被选中 | 功能 | 手动测试 | R6 | Pass |  | SOC:20210805_LA_DCVBETA1_ENG MCU:20210801_LA_NB_DCVBETA1_ENG | 2021-08-10 | 曹益
Vehicle Settings_193 | 3- 辅助驾驶-巡航控制 | 巡航控制1-定速巡航 设置 Tx逻辑 | 1.车机供电正常 2.信号正常 | P1 | 1.其他选项被选中时, 点击定速巡航 2.查看车机发出的请求信号 | 2.信号 0x3E2.CtrStkDsplyOp_D_Rq = Set 0x3E2.CtrStkFeatNoActl = 0x081F 0x3E2.CtrStkFeatConfigActl = 0x0 | 功能 | 手动测试 | R6 | Pass |  | SOC:20210805_LA_DCVBETA1_ENG MCU:20210801_LA_NB_DCVBETA1_ENG | 2021-08-10 | 曹益
Vehicle Settings_194 | 3- 辅助驾驶-巡航控制 | 巡航控制1-自适应巡航 设置 Rx逻辑 | 1.车机供电正常 2.信号正常 | P1 | 1.模拟ECU发送信号: 0x3E5 FeatNoCcmActl=0x081F 0x3E5 FeatConfigCcmActl=0x00 0x3E5 PersIndexCcm_D_Actl=Adaptive Cruise 2.查看自适应巡航选项状态 | 2.自适应巡航选项被选中 | 功能 | 手动测试 | R6 | Pass |  | SOC:20210805_LA_DCVBETA1_ENG MCU:20210801_LA_NB_DCVBETA1_ENG | 2021-08-10 | 曹益
Vehicle Settings_195 | 3- 辅助驾驶-巡航控制 | 巡航控制1-自适应巡航 设置 Tx逻辑 | 1.车机供电正常 2.信号正常 | P1 | 1.其他选项被选中时, 点击自适应巡航 2.查看车机发出的请求信号 | 2.信号 0x3E2.CtrStkDsplyOp_D_Rq = Set 0x3E2.CtrStkFeatNoActl = 0x081F 0x3E2.CtrStkFeatConfigActl = 0x1 | 功能 | 手动测试 | R6 | Pass |  | SOC:20210805_LA_DCVBETA1_ENG MCU:20210801_LA_NB_DCVBETA1_ENG | 2021-08-10 | 曹益
Vehicle Settings_196 | 3- 辅助驾驶-巡航控制 | 巡航控制1-激活提示开关开 Rx逻辑 | 1.车机供电正常 2.信号正常 | P1 | 1.模拟ECU发送信号: 0x3D8 FeatNoIpmaActl= 0x3D8 FeatConfigIpmaActl=0x0809 0x3D8 PersIndexIpma_D_Actl=0x01 2.查看激活提示选项状态 | 2.激活提示开关开 | 功能 | 手动测试 | R6 | Pass |  | SOC:20210805_LA_DCVBETA1_ENG MCU:20210801_LA_NB_DCVBETA1_ENG | 2021-08-10 | 曹益
Vehicle Settings_197 | 3- 辅助驾驶-巡航控制 | 巡航控制1-激活提示开关关 Rx逻辑 | 1.车机供电正常 2.信号正常 | P1 | 1.模拟ECU发送信号: 0x3D8 FeatNoIpmaActl= 0x3D8 FeatConfigIpmaActl=0x0809 0x3D8 PersIndexIpma_D_Actl=0x00 2.查看激活提示选项状态 | 2.激活提示开关关 | 功能 | 手动测试 | R6 | Pass |  | SOC:20210805_LA_DCVBETA1_ENG MCU:20210801_LA_NB_DCVBETA1_ENG | 2021-08-10 | 曹益
Vehicle Settings_198 | 3- 辅助驾驶-巡航控制 | 巡航控制1-激活提示开 Tx逻辑 | 1.车机供电正常 2.信号正常 | P1 | 1.其他选项被选中时, 点击激活提示 2.查看车机发出的请求信号 | 2.信号 0x3E2 CtrStkDsplyOp_D_Rq=Set 0x3E2 CtrStkFeatNoActl=0x0809 0x3E2 CtrStkFeatConfigActl=0x01 0x3E2 CtrStkPersIndex_D_Actl= | 功能 | 手动测试 | R6 | Pass |  | SOC:20210805_LA_DCVBETA1_ENG MCU:20210801_LA_NB_DCVBETA1_ENG | 2021-08-10 | 曹益
Vehicle Settings_199 | 3- 辅助驾驶-巡航控制 | 巡航控制1-激活提示关 Tx逻辑 | 1.车机供电正常 2.信号正常 | P1 | 1.其他选项被选中时, 点击激活提示 2.查看车机发出的请求信号 | 2.信号 0x3E2 CtrStkDsplyOp_D_Rq=Set 0x3E2 CtrStkFeatNoActl=0x0809 0x3E2 CtrStkFeatConfigActl=0x00 0x3E2 CtrStkPersIndex_D_Actl= | 功能 | 手动测试 | R6 | Pass |  | SOC:20210805_LA_DCVBETA1_ENG MCU:20210801_LA_NB_DCVBETA1_ENG | 2021-08-10 | 曹益
Vehicle Settings_200 | 3- 辅助驾驶-激活提示 | 开启激活提示设置 开关 | 1.车机供电正常 2.信号正常 | P1 | 1.开关为关时, 点击开启 | 1.开关开启，显示绿色高亮 | 功能 | 手动测试 | R6 | Pass |  | SOC:20210805_LA_DCVBETA1_ENG MCU:20210801_LA_NB_DCVBETA1_ENG | 2021-08-10 | 曹益
Vehicle Settings_201 | 3- 辅助驾驶-激活提示 | 关闭激活提示设置 开关 | 1.车机供电正常 2.信号正常 | P1 | 1.开关为开时, 点击关闭 | 1.开关关闭，显示灰色开关按钮 | 功能 | 手动测试 | R6 | Pass |  | SOC:20210805_LA_DCVBETA1_ENG MCU:20210801_LA_NB_DCVBETA1_ENG | 2021-08-10 | 曹益
Vehicle Settings_202 | 3- 辅助驾驶-车道居中保持 | 开启车道居中保持设置 开关 | 1.车机供电正常 2.信号正常 | P1 | 1.开关为关时, 点击开启 | 1.开关开启，显示绿色高亮 | 功能 | 手动测试 | R6 | Pass |  | SOC:20210805_LA_DCVBETA1_ENG MCU:20210801_LA_NB_DCVBETA1_ENG | 2021-08-10 | 曹益
Vehicle Settings_203 | 3- 辅助驾驶-车道居中保持 | 关闭车道居中保持设置 开关 | 1.车机供电正常 2.信号正常 | P1 | 1.开关为开时, 点击关闭 | 1.开关关闭，显示灰色开关按钮 | 功能 | 手动测试 | R6 | Pass |  | SOC:20210805_LA_DCVBETA1_ENG MCU:20210801_LA_NB_DCVBETA1_ENG | 2021-08-10 | 曹益
Vehicle Settings_204 | 3- 辅助驾驶-车道居中保持 | 开启车道居中保持设置 Rx逻辑 | 1.车机供电正常 2.信号正常 | P1 | 1.模拟ECU发送信号: 0x3E5 FeatNoCcmActl=Set 0x3E5 FeatConfigCcmActl=0x0841 0x3E5 PersIndexCcm_D_Actl=0x01 2.查看开启开关选项状态 | 2.开启选项为开 | 功能 | 手动测试 | R6 | Pass |  | SOC:20210805_LA_DCVBETA1_ENG MCU:20210801_LA_NB_DCVBETA1_ENG | 2021-08-10 | 曹益
Vehicle Settings_205 | 3- 辅助驾驶-车道居中保持 | 关闭车道居中保持设置 Rx逻辑 | 1.车机供电正常 2.信号正常 | P1 | 1.模拟ECU发送信号: 0x3E5 FeatNoCcmActl=Set 0x3E5 FeatConfigCcmActl=0x0841 0x3E5 PersIndexCcm_D_Actl=0x00 2.查看开启开关选项状态 | 2.关闭选项为关 | 功能 | 手动测试 | R6 | Pass |  | SOC:20210805_LA_DCVBETA1_ENG MCU:20210801_LA_NB_DCVBETA1_ENG | 2021-08-10 | 曹益
Vehicle Settings_206 | 3- 辅助驾驶-车道居中保持 | 开启车道居中保持设置 Tx逻辑 | 1.车机供电正常 2.信号正常 | P1 | 1.开关为关时, 点击开启 2.查看车机发出的请求信号 | 2.信号 0x3E2 CtrStkDsplyOp_D_Rq=Set 0x3E2 CtrStkFeatNoActl= 0x3E2 CtrStkFeatConfigActl=0x01 0x3E2 CtrStkPersIndex_D_Actl | 功能 | 手动测试 | R6 | Pass |  | SOC:20210805_LA_DCVBETA1_ENG MCU:20210801_LA_NB_DCVBETA1_ENG | 2021-08-10 | 曹益
Vehicle Settings_207 | 3- 辅助驾驶-车道居中保持 | 关闭车道居中保持设置 Tx逻辑 | 1.车机供电正常 2.信号正常 | P1 | 1.开关为开时, 点击关闭 2.查看车机发出的请求信号 | 2.信号 0x3E2 CtrStkDsplyOp_D_Rq=Set 0x3E2 CtrStkFeatNoActl= 0x3E2 CtrStkFeatConfigActl=0x00 0x3E2 CtrStkPersIndex_D_Actl | 功能 | 手动测试 | R6 | Pass |  | SOC:20210805_LA_DCVBETA1_ENG MCU:20210801_LA_NB_DCVBETA1_ENG | 2021-08-10 | 曹益
Vehicle Settings_208 | 3- 辅助驾驶-车道居中保持 | 车道居中保持设置设置 信号丢失导致的无效状态 | 1.车机供电正常 2.信号正常 | P2 | 1.模拟ECU发送信号: 使选项为开状态 2.丢失信号, 查看开关状态 | 2.相关设置项为原有设置 | 功能 | 手动测试 | R6 | Block | 目前无法使用dbus命令模拟信号丢失状态 | SOC:20210805_LA_DCVBETA1_ENG MCU:20210801_LA_NB_DCVBETA1_ENG | 2021-08-10 | 曹益
Vehicle Settings_209 | 3- 辅助驾驶-车道居中保持 | 车道居中保持设置设置 信号值导致的无效状态 | 1.车机供电正常 2.信号正常 | P2 | 1.模拟ECU发送信号: 使为选项为开状态 2.模拟ECU发送无效信号: , 查看开关状态 | 2.相关设置项为原有设置 | 功能 | 手动测试 | R6 | Block | 目前无法使用dbus命令模拟信号值无效状态 | SOC:20210805_LA_DCVBETA1_ENG MCU:20210801_LA_NB_DCVBETA1_ENG | 2021-08-10 | 曹益
Vehicle Settings_210 | 3- 辅助驾驶-Blue Cruise 主动驾驶辅助功能 | Blue Cruise 主动驾驶辅助功能 显示配置项 | 1.车机供电正常 2.信号正常 | P2 | 1.配置配置字DE08 Adaptive Cruise=0x0: Disable 2.查看巡航控制选项 | 2.巡航控制列表中显示Blue Cruise 主动驾驶辅助功能不显示车道居中保持 | 功能 | 手动测试 | R6 | Pass | QA ID:265 | SOC:20210805_LA_DCVBETA1_ENG MCU:20210801_LA_NB_DCVBETA1_ENG | 2021-08-10 | 曹益
Vehicle Settings_211 | 3- 辅助驾驶-Blue Cruise 主动驾驶辅助功能 | 车道居中保持 显示配置项 | 1.车机供电正常 2.信号正常 | P2 | 1.配置配置字DE08 DE08 Adaptive Cruise=0x1: Enable 2.查看巡航控制选项 | 2.巡航控制列表中显示车道居中保持不显示Blue Cruise 主动驾驶辅助功能 | 功能 | 手动测试 | R6 | Pass | QA ID:265 | SOC:20210805_LA_DCVBETA1_ENG MCU:20210801_LA_NB_DCVBETA1_ENG | 2021-08-10 | 曹益
Vehicle Settings_212 | 3- 辅助驾驶-Blue Cruise 主动驾驶辅助功能 | 开启Blue Cruise 主动驾驶辅助功能 开关 | 1.车机供电正常 2.信号正常 | P1 | 1.开关为关时, 点击开启 | 1.开关开启，显示绿色高亮 | 功能 | 手动测试 | R6 | Pass |  | SOC:20210805_LA_DCVBETA1_ENG MCU:20210801_LA_NB_DCVBETA1_ENG | 2021-08-10 | 曹益
Vehicle Settings_213 | 3- 辅助驾驶-Blue Cruise 主动驾驶辅助功能 | 关闭Blue Cruise 主动驾驶辅助功能 开关 | 1.车机供电正常 2.信号正常 | P1 | 1.开关为开时, 点击关闭 | 1.开关关闭，显示灰色开关按钮 | 功能 | 手动测试 | R6 | Pass |  | SOC:20210805_LA_DCVBETA1_ENG MCU:20210801_LA_NB_DCVBETA1_ENG | 2021-08-10 | 曹益
Vehicle Settings_214 | 3- 辅助驾驶-Blue Cruise 主动驾驶辅助功能 | 开启Blue Cruise 主动驾驶辅助功能 Rx逻辑 | 1.车机供电正常 2.信号正常 | P1 | 1.模拟ECU发送信号: 0x3E5 FeatNoCcmActl=Set 0x3E5 FeatConfigCcmActl=0x0841 0x3E5 PersIndexCcm_D_Actl=0x01 2.查看开启开关选项状态 | 2.开启选项为开 | 功能 | 手动测试 | R6 | Pass |  | SOC:20210805_LA_DCVBETA1_ENG MCU:20210801_LA_NB_DCVBETA1_ENG | 2021-08-10 | 曹益
Vehicle Settings_215 | 3- 辅助驾驶-Blue Cruise 主动驾驶辅助功能 | 关闭Blue Cruise 主动驾驶辅助功能 Rx逻辑 | 1.车机供电正常 2.信号正常 | P1 | 1.模拟ECU发送信号: 0x3E5 FeatNoCcmActl=Set 0x3E5 FeatConfigCcmActl=0x0841 0x3E5 PersIndexCcm_D_Actl=0x00 2.查看开启开关选项状态 | 2.关闭选项为关 | 功能 | 手动测试 | R6 | Pass |  | SOC:20210805_LA_DCVBETA1_ENG MCU:20210801_LA_NB_DCVBETA1_ENG | 2021-08-10 | 曹益
Vehicle Settings_216 | 3- 辅助驾驶-Blue Cruise 主动驾驶辅助功能 | 开启Blue Cruise 主动驾驶辅助功能 Tx逻辑 | 1.车机供电正常 2.信号正常 | P1 | 1.开关为关时, 点击开启 2.查看车机发出的请求信号 | 2.信号 0x3E2 CtrStkDsplyOp_D_Rq=Set 0x3E2 CtrStkFeatNoActl= 0x3E2 CtrStkFeatConfigActl=0x01 0x3E2 CtrStkPersIndex_D_Actl | 功能 | 手动测试 | R6 | Pass |  | SOC:20210805_LA_DCVBETA1_ENG MCU:20210801_LA_NB_DCVBETA1_ENG | 2021-08-10 | 曹益
Vehicle Settings_217 | 3- 辅助驾驶-Blue Cruise 主动驾驶辅助功能 | 关闭Blue Cruise 主动驾驶辅助功能 Tx逻辑 | 1.车机供电正常 2.信号正常 | P1 | 1.开关为开时, 点击关闭 2.查看车机发出的请求信号 | 2.信号 0x3E2 CtrStkDsplyOp_D_Rq=Set 0x3E2 CtrStkFeatNoActl= 0x3E2 CtrStkFeatConfigActl=0x00 0x3E2 CtrStkPersIndex_D_Actl | 功能 | 手动测试 | R6 | Pass |  | SOC:20210805_LA_DCVBETA1_ENG MCU:20210801_LA_NB_DCVBETA1_ENG | 2021-08-10 | 曹益
Vehicle Settings_218 | 3- 辅助驾驶-Blue Cruise 主动驾驶辅助功能 | Blue Cruise 主动驾驶辅助功能设置 信号丢失导致的无效状态 | 1.车机供电正常 2.信号正常 | P2 | 1.模拟ECU发送信号: 使选项为开状态 2.丢失信号, 查看开关状态 | 2.相关设置项为原有设置 | 功能 | 手动测试 | R6 | Block | 目前无法使用dbus命令模拟信号丢失状态 | SOC:20210805_LA_DCVBETA1_ENG MCU:20210801_LA_NB_DCVBETA1_ENG | 2021-08-10 | 曹益
Vehicle Settings_219 | 3- 辅助驾驶-Blue Cruise 主动驾驶辅助功能 | Blue Cruise 主动驾驶辅助功能设置 信号值导致的无效状态 | 1.车机供电正常 2.信号正常 | P2 | 1.模拟ECU发送信号: 使为选项为开状态 2.模拟ECU发送无效信号: , 查看开关状态 | 2.相关设置项为原有设置 | 功能 | 手动测试 | R6 | Block | 目前无法使用dbus命令模拟信号值无效状态 | SOC:20210805_LA_DCVBETA1_ENG MCU:20210801_LA_NB_DCVBETA1_ENG | 2021-08-10 | 曹益
Vehicle Settings_220 | 3- 辅助驾驶-限速标记识别 | 限速标记识别 显示配置项 | 1.车机供电正常 2.信号正常 | P2 | 1.配置配置字DE0 2.查看巡航控制选项 | 2.巡航控制列表中显示限速标记识别不显示Predictive speed limit | 功能 | 手动测试 | R6 | Pass | QA ID:265 | SOC:20210805_LA_DCVBETA1_ENG MCU:20210801_LA_NB_DCVBETA1_ENG | 2021-08-10 | 曹益
Vehicle Settings_221 | 4- 辅助驾驶-限速标记识别 | Predictive speed limit 显示配置项 | 1.车机供电正常 2.信号正常 | P2 | 1.配置配置字DE0 2.查看巡航控制选项 | 2.巡航控制列表中显示Predictive speed limit不显示限速标记识别 | 功能 | 手动测试 | R6 | Pass | QA ID:265 | SOC:20210805_LA_DCVBETA1_ENG MCU:20210801_LA_NB_DCVBETA1_ENG | 2021-08-10 | 曹益
Vehicle Settings_222 | 3- 辅助驾驶-限速标记识别 | 开启限速标记识别 开关 | 1.车机供电正常 2.信号正常 | P1 | 1.开关为关时, 点击开启 | 1.开关开启，显示绿色高亮 | 功能 | 手动测试 | R6 | Pass |  | SOC:20210805_LA_DCVBETA1_ENG MCU:20210801_LA_NB_DCVBETA1_ENG | 2021-08-10 | 曹益
Vehicle Settings_223 | 3- 辅助驾驶-限速标记识别 | 关闭限速标记识别 开关 | 1.车机供电正常 2.信号正常 | P1 | 1.开关为开时, 点击关闭 | 1.开关关闭，显示灰色开关按钮 | 功能 | 手动测试 | R6 | Pass |  | SOC:20210805_LA_DCVBETA1_ENG MCU:20210801_LA_NB_DCVBETA1_ENG | 2021-08-10 | 曹益
Vehicle Settings_224 | 3- 辅助驾驶-限速标记识别 | 开启限速标记识别 Rx逻辑 | 1.车机供电正常 2.信号正常 | P1 | 1.模拟ECU发送信号: 0x3E5 FeatNoCcmActl=Set 0x3E5 FeatConfigCcmActl=0x0809 0x3E5 PersIndexCcm_D_Actl=0x01 2.查看开启开关选项状态 | 2.开启选项为开 | 功能 | 手动测试 | R6 | Pass |  | SOC:20210805_LA_DCVBETA1_ENG MCU:20210801_LA_NB_DCVBETA1_ENG | 2021-08-10 | 曹益
Vehicle Settings_225 | 3- 辅助驾驶-限速标记识别 | 关闭限速标记识别 Rx逻辑 | 1.车机供电正常 2.信号正常 | P1 | 1.模拟ECU发送信号: 0x3E5 FeatNoCcmActl=Set 0x3E5 FeatConfigCcmActl=0x0809 0x3E5 PersIndexCcm_D_Actl=0x00 2.查看开启开关选项状态 | 2.关闭选项为关 | 功能 | 手动测试 | R6 | Pass |  | SOC:20210805_LA_DCVBETA1_ENG MCU:20210801_LA_NB_DCVBETA1_ENG | 2021-08-10 | 曹益
Vehicle Settings_226 | 3- 辅助驾驶-限速标记识别 | 开启限速标记识别 Tx逻辑 | 1.车机供电正常 2.信号正常 | P1 | 1.开关为关时, 点击开启 2.查看车机发出的请求信号 | 2.信号 0x3E2 CtrStkDsplyOp_D_Rq=0x02 0x3E2 CtrStkFeatNoActl=0x0809 0x3E2 CtrStkFeatConfigActl=0x01 | 功能 | 手动测试 | R6 | Pass |  | SOC:20210805_LA_DCVBETA1_ENG MCU:20210801_LA_NB_DCVBETA1_ENG | 2021-08-10 | 曹益
Vehicle Settings_227 | 3- 辅助驾驶-限速标记识别 | 关闭限速标记识别 Tx逻辑 | 1.车机供电正常 2.信号正常 | P1 | 1.开关为开时, 点击关闭 2.查看车机发出的请求信号 | 2.信号 0x3E2 CtrStkDsplyOp_D_Rq=0x02 0x3E2 CtrStkFeatNoActl=0x0809 0x3E2 CtrStkFeatConfigActl=0x00 | 功能 | 手动测试 | R6 | Pass |  | SOC:20210805_LA_DCVBETA1_ENG MCU:20210801_LA_NB_DCVBETA1_ENG | 2021-08-10 | 曹益
Vehicle Settings_228 | 3- 辅助驾驶-限速标记识别 | 限速标记识别设置 信号丢失导致的无效状态 | 1.车机供电正常 2.信号正常 | P2 | 1.模拟ECU发送信号: 使选项为开状态 2.丢失信号, 查看开关状态 | 2.相关设置项为原有设置 | 功能 | 手动测试 | R6 | Block | 目前无法使用dbus命令模拟信号丢失状态 | SOC:20210805_LA_DCVBETA1_ENG MCU:20210801_LA_NB_DCVBETA1_ENG | 2021-08-10 | 曹益
Vehicle Settings_229 | 3- 辅助驾驶-限速标记识别 | 限速标记识别设置 信号值导致的无效状态 | 1.车机供电正常 2.信号正常 | P2 | 1.模拟ECU发送信号: 使为选项为开状态 2.模拟ECU发送无效信号: , 查看开关状态 | 2.相关设置项为原有设置 | 功能 | 手动测试 | R6 | Block | 目前无法使用dbus命令模拟信号值无效状态 | SOC:20210805_LA_DCVBETA1_ENG MCU:20210801_LA_NB_DCVBETA1_ENG | 2021-08-10 | 曹益
Vehicle Settings_230 | 3- 辅助驾驶-Predictive speed limit | 开启Predictive speed limit 开关 | 1.车机供电正常 2.信号正常 | P1 | 1.开关为关时, 点击开启 | 1.开关开启，显示绿色高亮 | 功能 | 手动测试 | R6 | Pass |  | SOC:20210805_LA_DCVBETA1_ENG MCU:20210801_LA_NB_DCVBETA1_ENG | 2021-08-10 | 曹益
Vehicle Settings_231 | 3- 辅助驾驶-Predictive speed limit | 关闭Predictive speed limit 开关 | 1.车机供电正常 2.信号正常 | P1 | 1.开关为开时, 点击关闭 | 1.开关关闭，显示灰色开关按钮 | 功能 | 手动测试 | R6 | Pass |  | SOC:20210805_LA_DCVBETA1_ENG MCU:20210801_LA_NB_DCVBETA1_ENG | 2021-08-10 | 曹益
Vehicle Settings_232 | 3- 辅助驾驶-Predictive speed limit | 开启Predictive speed limit Rx逻辑 | 1.车机供电正常 2.信号正常 | P1 | 1.模拟ECU发送信号: 0x3E5 FeatNoCcmActl=Set 0x3E5 FeatConfigCcmActl=0x0809 0x3E5 PersIndexCcm_D_Actl=0x01 2.查看开启开关选项状态 | 2.开启选项为开 | 功能 | 手动测试 | R6 | Pass |  | SOC:20210805_LA_DCVBETA1_ENG MCU:20210801_LA_NB_DCVBETA1_ENG | 2021-08-10 | 曹益
Vehicle Settings_233 | 3- 辅助驾驶-Predictive speed limit | 关闭Predictive speed limit Rx逻辑 | 1.车机供电正常 2.信号正常 | P1 | 1.模拟ECU发送信号: 0x3E5 FeatNoCcmActl=Set 0x3E5 FeatConfigCcmActl=0x0809 0x3E5 PersIndexCcm_D_Actl=0x00 2.查看开启开关选项状态 | 2.关闭选项为关 | 功能 | 手动测试 | R6 | Pass |  | SOC:20210805_LA_DCVBETA1_ENG MCU:20210801_LA_NB_DCVBETA1_ENG | 2021-08-10 | 曹益
Vehicle Settings_234 | 3- 辅助驾驶-Predictive speed limit | 开启Predictive speed limit Tx逻辑 | 1.车机供电正常 2.信号正常 | P1 | 1.开关为关时, 点击开启 2.查看车机发出的请求信号 | 2.信号 0x3E2 CtrStkDsplyOp_D_Rq=0x02 0x3E2 CtrStkFeatNoActl=0x0809 0x3E2 CtrStkFeatConfigActl=0x01 | 功能 | 手动测试 | R6 | Pass |  | SOC:20210805_LA_DCVBETA1_ENG MCU:20210801_LA_NB_DCVBETA1_ENG | 2021-08-10 | 曹益
Vehicle Settings_235 | 3- 辅助驾驶-Predictive speed limit | 关闭Predictive speed limit Tx逻辑 | 1.车机供电正常 2.信号正常 | P1 | 1.开关为开时, 点击关闭 2.查看车机发出的请求信号 | 2.信号 0x3E2 CtrStkDsplyOp_D_Rq=0x02 0x3E2 CtrStkFeatNoActl=0x0809 0x3E2 CtrStkFeatConfigActl=0x00 | 功能 | 手动测试 | R6 | Pass |  | SOC:20210805_LA_DCVBETA1_ENG MCU:20210801_LA_NB_DCVBETA1_ENG | 2021-08-10 | 曹益
Vehicle Settings_236 | 3- 辅助驾驶-Predictive speed limit | Predictive speed limit设置 信号丢失导致的无效状态 | 1.车机供电正常 2.信号正常 | P3 | 1.模拟ECU发送信号: 使选项为开状态 2.丢失信号, 查看开关状态 | 2.相关设置项为原有设置 | 功能 | 手动测试 | R6 | Block | 目前无法使用dbus命令模拟信号丢失状态 | SOC:20210805_LA_DCVBETA1_ENG MCU:20210801_LA_NB_DCVBETA1_ENG | 2021-08-10 | 曹益
Vehicle Settings_237 | 3- 辅助驾驶-Predictive speed limit | Predictive speed limit设置 信号值导致的无效状态 | 1.车机供电正常 2.信号正常 | P3 | 1.模拟ECU发送信号: 使为选项为开状态 2.模拟ECU发送无效信号: , 查看开关状态 | 2.相关设置项为原有设置 | 功能 | 手动测试 | R6 | Block | 目前无法使用dbus命令模拟信号值无效状态 | SOC:20210805_LA_DCVBETA1_ENG MCU:20210801_LA_NB_DCVBETA1_ENG | 2021-08-10 | 曹益
Vehicle Settings_238 | 3- 辅助驾驶-In Lane Repositioning | 开启In Lane Repositioning 开关 | 1.车机供电正常 2.信号正常 | P3 | 1.开关为关时, 点击开启 | 1.开关开启，显示绿色高亮 | 功能 | 手动测试 | R6 | Block | In lane Reponsitioning目前没有需求输入 | SOC:20210805_LA_DCVBETA1_ENG MCU:20210801_LA_NB_DCVBETA1_ENG | 2021-08-10 | 曹益
Vehicle Settings_239 | 3- 辅助驾驶-In Lane Repositioning | 关闭In Lane Repositioning 开关 | 1.车机供电正常 2.信号正常 | P3 | 1.开关为开时, 点击关闭 | 1.开关关闭，显示灰色开关按钮 | 功能 | 手动测试 | R6 | Block | In lane Reponsitioning目前没有需求输入 | SOC:20210805_LA_DCVBETA1_ENG MCU:20210801_LA_NB_DCVBETA1_ENG | 2021-08-10 | 曹益
Vehicle Settings_240 | 3- 辅助驾驶-In Lane Repositioning | 开启In Lane Repositioning Rx逻辑 | 1.车机供电正常 2.信号正常 | P3 | 1.模拟ECU发送信号: 2.查看开启开关选项状态 | 2.开启选项为开 | 功能 | 手动测试 | R6 | Block | In lane Reponsitioning目前没有需求输入 | SOC:20210805_LA_DCVBETA1_ENG MCU:20210801_LA_NB_DCVBETA1_ENG | 2021-08-10 | 曹益
Vehicle Settings_241 | 3- 辅助驾驶-In Lane Repositioning | 关闭In Lane Repositioning Rx逻辑 | 1.车机供电正常 2.信号正常 | P3 | 1.模拟ECU发送信号: 2.查看关闭开关选项状态 | 2.关闭选项为关 | 功能 | 手动测试 | R6 | Block | In lane Reponsitioning目前没有需求输入 | SOC:20210805_LA_DCVBETA1_ENG MCU:20210801_LA_NB_DCVBETA1_ENG | 2021-08-10 | 曹益
Vehicle Settings_242 | 3- 辅助驾驶-In Lane Repositioning | 开启In Lane Repositioning Tx逻辑 | 1.车机供电正常 2.信号正常 | P3 | 1.开关为关时, 点击开启 2.查看车机发出的请求信号 | 2.信号 | 功能 | 手动测试 | R6 | Block | In lane Reponsitioning目前没有需求输入 | SOC:20210805_LA_DCVBETA1_ENG MCU:20210801_LA_NB_DCVBETA1_ENG | 2021-08-10 | 曹益
Vehicle Settings_243 | 3- 辅助驾驶-In Lane Repositioning | 关闭In Lane Repositioning Tx逻辑 | 1.车机供电正常 2.信号正常 | P3 | 1.开关为开时, 点击关闭 2.查看车机发出的请求信号 | 2.信号 | 功能 | 手动测试 | R6 | Block | In lane Reponsitioning目前没有需求输入 | SOC:20210805_LA_DCVBETA1_ENG MCU:20210801_LA_NB_DCVBETA1_ENG | 2021-08-10 | 曹益
Vehicle Settings_244 | 3- 辅助驾驶-In Lane Repositioning | In Lane Repositioning设置 信号丢失导致的无效状态 | 1.车机供电正常 2.信号正常 | P3 | 1.模拟ECU发送信号: 使选项为开状态 2.丢失信号, 查看开关状态 | 2.相关设置项为原有设置 | 功能 | 手动测试 | R6 | Block | 目前无法使用dbus命令模拟信号丢失状态 | SOC:20210805_LA_DCVBETA1_ENG MCU:20210801_LA_NB_DCVBETA1_ENG | 2021-08-10 | 曹益
Vehicle Settings_245 | 3- 辅助驾驶-In Lane Repositioning | In Lane Repositioning设置 信号值导致的无效状态 | 1.车机供电正常 2.信号正常 | P3 | 1.模拟ECU发送信号: 使为选项为开状态 2.模拟ECU发送无效信号: , 查看开关状态 | 2.相关设置项为原有设置 | 功能 | 手动测试 | R6 | Block | 目前无法使用dbus命令模拟信号值无效状态 | SOC:20210805_LA_DCVBETA1_ENG MCU:20210801_LA_NB_DCVBETA1_ENG | 2021-08-10 | 曹益
Vehicle Settings_246 | 3- 辅助驾驶-变道辅助 | 开启变道辅助 开关 | 1.车机供电正常 2.信号正常 | P3 | 1.开关为关时, 点击开启 | 1.开关开启，显示绿色高亮 | 功能 | 手动测试 | R6 | Block | 变道辅助 目前没有需求输入 | SOC:20210805_LA_DCVBETA1_ENG MCU:20210801_LA_NB_DCVBETA1_ENG | 2021-08-10 | 曹益
Vehicle Settings_247 | 3- 辅助驾驶-变道辅助 | 关闭变道辅助 开关 | 1.车机供电正常 2.信号正常 | P3 | 1.开关为开时, 点击关闭 | 1.开关关闭，显示灰色开关按钮 | 功能 | 手动测试 | R6 | Block | 变道辅助 目前没有需求输入 | SOC:20210805_LA_DCVBETA1_ENG MCU:20210801_LA_NB_DCVBETA1_ENG | 2021-08-10 | 曹益
Vehicle Settings_248 | 3- 辅助驾驶-变道辅助 | 开启变道辅助 Rx逻辑 | 1.车机供电正常 2.信号正常 | P3 | 1.模拟ECU发送信号: 2.查看开启开关选项状态 | 2.开启选项为开 | 功能 | 手动测试 | R6 | Block | 变道辅助 目前没有需求输入 | SOC:20210805_LA_DCVBETA1_ENG MCU:20210801_LA_NB_DCVBETA1_ENG | 2021-08-10 | 曹益
Vehicle Settings_249 | 3- 辅助驾驶-变道辅助 | 关闭变道辅助 Rx逻辑 | 1.车机供电正常 2.信号正常 | P3 | 1.模拟ECU发送信号: 2.查看关闭开关选项状态 | 2.关闭选项为关 | 功能 | 手动测试 | R6 | Block | 变道辅助 目前没有需求输入 | SOC:20210805_LA_DCVBETA1_ENG MCU:20210801_LA_NB_DCVBETA1_ENG | 2021-08-10 | 曹益
Vehicle Settings_250 | 3- 辅助驾驶-变道辅助 | 开启变道辅助 Tx逻辑 | 1.车机供电正常 2.信号正常 | P3 | 1.开关为关时, 点击开启 2.查看车机发出的请求信号 | 2.信号 | 功能 | 手动测试 | R6 | Block | 变道辅助 目前没有需求输入 | SOC:20210805_LA_DCVBETA1_ENG MCU:20210801_LA_NB_DCVBETA1_ENG | 2021-08-10 | 曹益
Vehicle Settings_251 | 3- 辅助驾驶-变道辅助 | 关闭变道辅助 Tx逻辑 | 1.车机供电正常 2.信号正常 | P3 | 1.开关为开时, 点击关闭 2.查看车机发出的请求信号 | 2.信号 | 功能 | 手动测试 | R6 | Block | 变道辅助 目前没有需求输入 | SOC:20210805_LA_DCVBETA1_ENG MCU:20210801_LA_NB_DCVBETA1_ENG | 2021-08-10 | 曹益
Vehicle Settings_252 | 3- 辅助驾驶-变道辅助 | 变道辅助设置 信号丢失导致的无效状态 | 1.车机供电正常 2.信号正常 | P3 | 1.模拟ECU发送信号: 使选项为开状态 2.丢失信号, 查看开关状态 | 2.相关设置项为原有设置 | 功能 | 手动测试 | R6 | Block | 目前无法使用dbus命令模拟信号丢失状态 | SOC:20210805_LA_DCVBETA1_ENG MCU:20210801_LA_NB_DCVBETA1_ENG | 2021-08-10 | 曹益
Vehicle Settings_253 | 3- 辅助驾驶-变道辅助 | 变道辅助设置 信号值导致的无效状态 | 1.车机供电正常 2.信号正常 | P3 | 1.模拟ECU发送信号: 使为选项为开状态 2.模拟ECU发送无效信号: , 查看开关状态 | 2.相关设置项为原有设置 | 功能 | 手动测试 | R6 | Block | 目前无法使用dbus命令模拟信号值无效状态 | SOC:20210805_LA_DCVBETA1_ENG MCU:20210801_LA_NB_DCVBETA1_ENG | 2021-08-10 | 曹益
Vehicle Settings_254 | 3- 辅助驾驶-巡航控制 | 巡航控制2-定速巡航 设置 Rx逻辑 | 1.车机供电正常 2.信号正常 | P1 | 1.模拟ECU发送信号: 0x3E5 FeatNoCcmActl=0x081F 0x3E5 FeatConfigCcmActl=0x00 0x3E5 PersIndexCcm_D_Actl=0x04 2.查看定速巡航选项状态 | 2.定速巡航选项被选中 | 功能 | 手动测试 | R6 | Pass |  | SOC:20210805_LA_DCVBETA1_ENG MCU:20210801_LA_NB_DCVBETA1_ENG | 2021-08-10 | 曹益
Vehicle Settings_255 | 3- 辅助驾驶-巡航控制 | 巡航控制2-定速巡航 设置 Tx逻辑 | 1.车机供电正常 2.信号正常 | P1 | 1.其他选项被选中时, 点击定速巡航 2.查看车机发出的请求信号 | 2.信号 0x3E2.CtrStkDsplyOp_D_Rq = Set 0x3E2.CtrStkFeatNoActl = 0x081F 0x3E2.CtrStkFeatConfigActl = 0x0 | 功能 | 手动测试 | R6 | Pass |  | SOC:20210805_LA_DCVBETA1_ENG MCU:20210801_LA_NB_DCVBETA1_ENG | 2021-08-10 | 曹益
Vehicle Settings_256 | 3- 辅助驾驶-巡航控制 | 巡航控制2-自适应巡航 设置 Rx逻辑 | 1.车机供电正常 2.信号正常 | P1 | 1.模拟ECU发送信号: 0x3E5 FeatNoCcmActl=0x081F 0x3E5 FeatConfigCcmActl=0x01 0x3E5 PersIndexCcm_D_Actl=0x04 2.查看自适应巡航选项状态 | 2.自适应巡航选项被选中 | 功能 | 手动测试 | R6 | Pass |  | SOC:20210805_LA_DCVBETA1_ENG MCU:20210801_LA_NB_DCVBETA1_ENG | 2021-08-10 | 曹益
Vehicle Settings_257 | 3- 辅助驾驶-巡航控制 | 巡航控制2-自适应巡航 设置 Tx逻辑 | 1.车机供电正常 2.信号正常 | P1 | 1.其他选项被选中时, 点击自适应巡航 2.查看车机发出的请求信号 | 2.信号 0x3E2.CtrStkDsplyOp_D_Rq = Set 0x3E2.CtrStkFeatNoActl = 0x081F 0x3E2.CtrStkFeatConfigActl = 0x1 | 功能 | 手动测试 | R6 | Pass |  | SOC:20210805_LA_DCVBETA1_ENG MCU:20210801_LA_NB_DCVBETA1_ENG | 2021-08-10 | 曹益
Vehicle Settings_258 | 3- 辅助驾驶-巡航控制 | 巡航控制2-智能自适应巡航 设置 Rx逻辑 | 1.车机供电正常 2.信号正常 | P1 | 1.模拟ECU发送信号: 0x3E5 FeatNoCcmActl=0x081F 0x3E5 FeatConfigCcmActl=0x02 0x3E5 PersIndexCcm_D_Actl=0x04 2.查看自适应巡航选项状态 | 2.智能自适应巡航选项被选中 | 功能 | 手动测试 | R6 | Pass |  | SOC:20210805_LA_DCVBETA1_ENG MCU:20210801_LA_NB_DCVBETA1_ENG | 2021-08-10 | 曹益
Vehicle Settings_259 | 3- 辅助驾驶-巡航控制 | 巡航控制2-智能自适应巡航 设置 Tx逻辑 | 1.车机供电正常 2.信号正常 | P1 | 1.其他选项被选中时, 点击智能自适应巡航 2.查看车机发出的请求信号 | 2.信号 0x3E2.CtrStkDsplyOp_D_Rq = Set 0x3E2.CtrStkFeatNoActl = 0x081F 0x3E2.CtrStkFeatConfigActl = 0x2 | 功能 | 手动测试 | R6 | Pass |  | SOC:20210805_LA_DCVBETA1_ENG MCU:20210801_LA_NB_DCVBETA1_ENG | 2021-08-10 | 曹益
Vehicle Settings_260 | 3-1-3 辅助驾驶-巡航控制容限 | 巡航控制容限界面显示 | 1.车机供电正常 2.信号正常 | P1 | 1.点击设置->车辆控制->辅助驾驶->巡航控制配置2选择之智能自适应巡航显示->容限 2.点击返回按钮 | 1.进入容限界面显示，加减按钮以及文本提示 2.返回点击设置->车辆控制->辅助驾驶->巡航控制配置2选择之智能自适应巡航页面 | 功能 | 手动测试 | R6 | Pass |  | SOC:20210805_LA_DCVBETA1_ENG MCU:20210801_LA_NB_DCVBETA1_ENG | 2021-08-10 | 曹益
Vehicle Settings_261 | 3-1-3 辅助驾驶-巡航控制容限 | 巡航控制容限范围公制 | 1.车机供电正常 2.信号正常 | P1 | 1.系统设置中选择显示单位为公制 2.查看容限界面仪表盘下速度单位显示 | 2.显示为km/h | 功能 | 手动测试 | R6 | Pass |  | SOC:20210805_LA_DCVBETA1_ENG MCU:20210801_LA_NB_DCVBETA1_ENG | 2021-08-10 | 曹益
Vehicle Settings_262 | 3-1-3 辅助驾驶-巡航控制容限 | 巡航控制容限范围英制 | 1.车机供电正常 2.信号正常 | P1 | 1.系统设置中选择显示单位为英制 2.查看容限界面仪表盘下速度单位显示 | 2.显示为mph | 功能 | 手动测试 | R6 | Fail | FCIVIOS-1981 系统设置改变距离单位公里至英里，车辆控制中容限单位不会改变 | SOC:20210805_LA_DCVBETA1_ENG MCU:20210801_LA_NB_DCVBETA1_ENG | 2021-08-10 | 曹益
Vehicle Settings_263 | 3-1-3 辅助驾驶-巡航控制容限 | 巡航控制容限数据增大 | 1.车机供电正常 2.信号正常 | P1 | 1.点击设置->车辆控制->辅助驾驶->巡航控制配置2选择之智能自适应巡航显示->容限 2.单击“+”按钮 | 2.数据增大一个单位 | 功能 | 手动测试 | R6 | Pass |  | SOC:20210805_LA_DCVBETA1_ENG MCU:20210801_LA_NB_DCVBETA1_ENG | 2021-08-10 | 曹益
Vehicle Settings_264 | 3-1-3 辅助驾驶-巡航控制容限 | 巡航控制容限数据减小 | 1.车机供电正常 2.信号正常 | P1 | 1.点击设置->车辆控制->辅助驾驶->巡航控制配置2选择之智能自适应巡航显示->容限 2.单击“-”按钮 | 2.数据减小一个单位 | 功能 | 手动测试 | R6 | Pass |  | SOC:20210805_LA_DCVBETA1_ENG MCU:20210801_LA_NB_DCVBETA1_ENG | 2021-08-10 | 曹益
Vehicle Settings_265 | 3-1-3 辅助驾驶-巡航控制容限 | 容限数据为1 Rx逻辑 | 1.车机供电正常 2.信号正常 | P1 | 1.模拟ECU发送信号 0x3E5 FeatNoCcmActl=0x860 0x3E5 FeatConfigCcmActl=0X1F 0x3E5 PersIndexCcm_D_Actl=0x04 2.查看容限页面显示 | 2.容限大小数值为1 | 功能 | 手动测试 | R6 | Pass |  | SOC:20210805_LA_DCVBETA1_ENG MCU:20210801_LA_NB_DCVBETA1_ENG | 2021-08-10 | 曹益
Vehicle Settings_266 | 3-1-3 辅助驾驶-巡航控制容限 | 容限数据为5 Rx逻辑 | 1.车机供电正常 2.信号正常 | P1 | 1.模拟ECU发送信号 0x3E5 FeatNoCcmActl=0x860 0x3E5 FeatConfigCcmActl=0X23 0x3E5 PersIndexCcm_D_Actl=0x04 2.查看容限页面显示 | 2.容限大小数值为5 | 功能 | 手动测试 | R6 | Pass |  | SOC:20210805_LA_DCVBETA1_ENG MCU:20210801_LA_NB_DCVBETA1_ENG | 2021-08-10 | 曹益
Vehicle Settings_267 | 3-1-3 辅助驾驶-巡航控制容限 | 容限数据为29 Rx逻辑 | 1.车机供电正常 2.信号正常 | P1 | 1.模拟ECU发送信号 0x3E5 FeatNoCcmActl=0x860 0x3E5 FeatConfigCcmActl=0X3B 0x3E5 PersIndexCcm_D_Actl=0x04 2.查看容限页面显示 | 2.容限大小数值为为29 | 功能 | 手动测试 | R6 | Pass |  | SOC:20210805_LA_DCVBETA1_ENG MCU:20210801_LA_NB_DCVBETA1_ENG | 2021-08-10 | 曹益
Vehicle Settings_268 | 3-1-3 辅助驾驶-巡航控制容限 | 容限数据为30 Rx逻辑 | 1.车机供电正常 2.信号正常 | P1 | 1.模拟ECU发送信号 0x3E5 FeatNoCcmActl=0x860 0x3E5 FeatConfigCcmActl=0X3C 0x3E5 PersIndexCcm_D_Actl=0x04 2.查看容限页面显示 | 2.容限大小数值为为30 | 功能 | 手动测试 | R6 | Pass |  | SOC:20210805_LA_DCVBETA1_ENG MCU:20210801_LA_NB_DCVBETA1_ENG | 2021-08-10 | 曹益
Vehicle Settings_269 | 3-1-3 辅助驾驶-巡航控制容限 | 容限数据为31 Rx逻辑 | 1.车机供电正常 2.信号正常 | P1 | 1.模拟ECU发送信号 0x3E5 FeatNoCcmActl=0x860 0x3E5 FeatConfigCcmActl=0X3E 0x3E5 PersIndexCcm_D_Actl=0x04 2.查看容限页面显示 | 2.容限大小数值不变 | 功能 | 手动测试 | R6 | Pass |  | SOC:20210805_LA_DCVBETA1_ENG MCU:20210801_LA_NB_DCVBETA1_ENG | 2021-08-10 | 曹益
Vehicle Settings_270 | 3-1-3 辅助驾驶-巡航控制容限 | 容限数据为-1 Rx逻辑 | 1.车机供电正常 2.信号正常 | P1 | 1.模拟ECU发送信号 0x3E5 FeatNoCcmActl=0x860 0x3E5 FeatConfigCcmActl=0X1D 0x3E5 PersIndexCcm_D_Actl=0x04 2.查看容限页面显示 | 2.容限大小数值为-1 | 功能 | 手动测试 | R6 | Pass |  | SOC:20210805_LA_DCVBETA1_ENG MCU:20210801_LA_NB_DCVBETA1_ENG | 2021-08-10 | 曹益
Vehicle Settings_271 | 3-1-3 辅助驾驶-巡航控制容限 | 容限数据为-5 Rx逻辑 | 1.车机供电正常 2.信号正常 | P1 | 1.模拟ECU发送信号 0x3E5 FeatNoCcmActl=0x860 0x3E5 FeatConfigCcmActl=0X19 0x3E5 PersIndexCcm_D_Actl=0x04 2.查看容限页面显示 | 2.容限大小数值为-5 | 功能 | 手动测试 | R6 | Pass |  | SOC:20210805_LA_DCVBETA1_ENG MCU:20210801_LA_NB_DCVBETA1_ENG | 2021-08-10 | 曹益
Vehicle Settings_272 | 3-1-3 辅助驾驶-巡航控制容限 | 容限数据为-29 Rx逻辑 | 1.车机供电正常 2.信号正常 | P1 | 1.模拟ECU发送信号 0x3E5 FeatNoCcmActl=0x860 0x3E5 FeatConfigCcmActl=0x01 0x3E5 PersIndexCcm_D_Actl=0x04 2.查看容限页面显示 | 2.容限大小数值为-29 | 功能 | 手动测试 | R6 | Pass |  | SOC:20210805_LA_DCVBETA1_ENG MCU:20210801_LA_NB_DCVBETA1_ENG | 2021-08-10 | 曹益
Vehicle Settings_273 | 3-1-3 辅助驾驶-巡航控制容限 | 容限数据为-30 Rx逻辑 | 1.车机供电正常 2.信号正常 | P1 | 1.模拟ECU发送信号 0x3E5 FeatNoCcmActl=0x860 0x3E5 FeatConfigCcmActl=0x00 0x3E5 PersIndexCcm_D_Actl=0x04 2.查看容限页面显示 | 2.容限大小数值为-30 | 功能 | 手动测试 | R6 | Pass |  | SOC:20210805_LA_DCVBETA1_ENG MCU:20210801_LA_NB_DCVBETA1_ENG | 2021-08-10 | 曹益
Vehicle Settings_274 | 3-1-3 辅助驾驶-巡航控制容限 | 容限数据0 Rx逻辑 | 1.车机供电正常 2.信号正常 | P1 | 1.模拟ECU发送信号 0x3E5 FeatNoCcmActl=0x860 0x3E5 FeatConfigCcmActl=0X1E 0x3E5 PersIndexCcm_D_Actl=0x04 2.查看容限页面显示 | 2.容限大小数值为0 | 功能 | 手动测试 | R6 | Pass |  | SOC:20210805_LA_DCVBETA1_ENG MCU:20210801_LA_NB_DCVBETA1_ENG | 2021-08-10 | 曹益
Vehicle Settings_275 | 3-1-3 辅助驾驶-巡航控制容限 | 容限数据增大Tx逻辑 | 1.车机供电正常 2.信号正常 | P1 | 1.点击“+”查看ECU收到信号值 | 1.信号419h SelDrvMdeTxtRst_B_Rq2=0x1 | 功能 | 手动测试 | R6 | Pass |  | SOC:20210805_LA_DCVBETA1_ENG MCU:20210801_LA_NB_DCVBETA1_ENG | 2021-08-10 | 曹益
Vehicle Settings_276 | 3-1-3 辅助驾驶-巡航控制容限 | 容限数据减小Tx逻辑 | 1.车机供电正常 2.信号正常 | P1 | 1.点击“-”查看ECU收到信号值 | 1.信号419h SelDrvMdeTxtRst_B_Rq2=0x0 | 功能 | 手动测试 | R6 | Pass |  | SOC:20210805_LA_DCVBETA1_ENG MCU:20210801_LA_NB_DCVBETA1_ENG | 2021-08-10 | 曹益
Vehicle Settings_277 | 2-2 辅助驾驶-自动启停 | 自动启停不显示 配置项 | 1.车机供电正常 2.信号正常 | P1 | 1.配置自动启停无(配置字) 2.发送自动启停信号并查看自动启停开关选项 | 2.不显示自动启停选项 | 功能 | 手动测试 | R6 | Pass |  | SOC:20210805_LA_DCVBETA1_ENG MCU:20210801_LA_NB_DCVBETA1_ENG | 2021-08-10 | 曹益
Vehicle Settings_278 | 2-2 辅助驾驶-自动启停 | 自动启停显示 配置项 | 1.车机供电正常 2.信号正常 | P1 | 1.配置自动启停(配置字) 2.发送自动启停信号并查看自动启停开关选项 | 2.显示自动启停选项 | 功能 | 手动测试 | R6 | Pass |  | SOC:20210805_LA_DCVBETA1_ENG MCU:20210801_LA_NB_DCVBETA1_ENG | 2021-08-10 | 曹益
Vehicle Settings_279 | 2-2 辅助驾驶-自动启停 | 开启自动启停 Rx逻辑 | 1.车机供电正常 2.信号正常 | P1 | 1.模拟ECU发送信号: 0x166.StopStrtDrvMde_D_Indic=0x0 2.查看开启开关选项状态 | 2.开启选项为开 | 功能 | 手动测试 | R6 | Pass |  | SOC:20210805_LA_DCVBETA1_ENG MCU:20210801_LA_NB_DCVBETA1_ENG | 2021-08-10 | 曹益
Vehicle Settings_280 | 2-2 辅助驾驶-自动启停 | 关闭自动启停 Rx逻辑 | 1.车机供电正常 2.信号正常 | P1 | 1.模拟ECU发送信号: 0x166.StopStrtDrvMde_D_Indic=0x1 2.查看开启开关选项状态 | 2.关闭选项为关 | 功能 | 手动测试 | R6 | Pass |  | SOC:20210805_LA_DCVBETA1_ENG MCU:20210801_LA_NB_DCVBETA1_ENG | 2021-08-10 | 曹益
Vehicle Settings_281 | 2-2 辅助驾驶-自动启停 | 开启自动启停 Tx逻辑 | 1.车机供电正常 2.信号正常 | P1 | 1.模拟ECU发送信号:0x166.StopStrtDrvMde_D_Indic=0x1 | 1.信号 0x166.StopStrtDrvMde_D_Indic=0x1 | 功能 | 手动测试 | R6 | Pass |  | SOC:20210805_LA_DCVBETA1_ENG MCU:20210801_LA_NB_DCVBETA1_ENG | 2021-08-10 | 曹益
Vehicle Settings_282 | 2-2 辅助驾驶-自动启停 | 关闭自动启停 Tx逻辑 | 1.车机供电正常 2.信号正常 | P1 | 1.模拟ECU发送信号:0x166.StopStrtDrvMde_D_Indic=0x0 | 1.信号 0x166.StopStrtDrvMde_D_Indic=0x0 | 功能 | 手动测试 | R6 | Pass |  | SOC:20210805_LA_DCVBETA1_ENG MCU:20210801_LA_NB_DCVBETA1_ENG | 2021-08-10 | 曹益
Vehicle Settings_283 | 2-2 辅助驾驶-自动启停 | 自动启停设置 信号丢失导致的无效状态 | 1.车机供电正常 2.信号正常 | P1 | 1.模拟ECU发送信号: 166h StopStrtDrvMde_D_Indic=0x0使选项为开状态 2.丢失信号, 查看开关状态 | 2.相关设置项为原有设置 | 功能 | 手动测试 | R6 | Block | 目前无法使用dbus命令模拟信号丢失状态 | SOC:20210805_LA_DCVBETA1_ENG MCU:20210801_LA_NB_DCVBETA1_ENG | 2021-08-10 | 曹益
Vehicle Settings_284 | 2-2 辅助驾驶-自动启停 | 自动启停设置 信号值导致的无效状态 | 1.车机供电正常 2.信号正常 | P1 | 1.模拟ECU发送信号: 166h StopStrtDrvMde_D_Indic=0x0使为选项为开状态 2.模拟ECU发送无效信号: 166h StopStrtDrvMde_D_Indic=0x3, 查看开关状态 | 2.相关设置项为原有设置 | 功能 | 手动测试 | R6 | Block | 目前无法使用dbus命令模拟信号值无效状态 | SOC:20210805_LA_DCVBETA1_ENG MCU:20210801_LA_NB_DCVBETA1_ENG | 2021-08-10 | 曹益
Vehicle Settings_285 | 3-13 辅助驾驶-自动启停阈值 | 自动启停阈值设置界面显示 | 1.车机供电正常 | P1 | 1.车辆设置->辅助驾驶->点击自动启停阈值 | 1.显示自动启停阈值（高/中/低） | 功能 | 手动测试 | R6 | Pass |  | SOC:20210805_LA_DCVBETA1_ENG MCU:20210801_LA_NB_DCVBETA1_ENG | 2021-08-10 | 曹益
Vehicle Settings_286 | 3-13 辅助驾驶-自动启停阈值 | 自动启停阈值-高 设置 Rx逻辑 | 1.车机供电正常 2.信号正常 | P1 | 1.模拟ECU发送信号: 0x3D8 FeatNoIpmaActl=0x0D05 0x3D8 FeatConfigIpmaActl=0x03 0x3D8 PersIndexIpma_D_Actl=0x04 2.查看高选项状态 | 2.高选项被选中 | 功能 | 手动测试 | R6 | Pass |  | SOC:20210805_LA_DCVBETA1_ENG MCU:20210801_LA_NB_DCVBETA1_ENG | 2021-08-10 | 曹益
Vehicle Settings_287 | 3-13 辅助驾驶-自动启停阈值 | 自动启停阈值-高 设置 Tx逻辑 | 1.车机供电正常 2.信号正常 | P1 | 1.其他选项被选中时, 点击高 2.查看车机发出的请求信号 | 2.信号0x3E2.CtrStkDsplyOp_D_Rq = Set 0x3E2.CtrStkFeatNoActl = 0x0D05 0x3E2.CtrStkFeatConfigActl = 0x03 | 功能 | 手动测试 | R6 | Pass |  | SOC:20210805_LA_DCVBETA1_ENG MCU:20210801_LA_NB_DCVBETA1_ENG | 2021-08-10 | 曹益
Vehicle Settings_288 | 3-13 辅助驾驶-自动启停阈值 | 自动启停阈值-中 设置 Rx逻辑 | 1.车机供电正常 2.信号正常 | P1 | 1.模拟ECU发送信号: 0x3D8 FeatNoIpmaActl=0x0D05 0x3D8 FeatConfigIpmaActl=0x02 0x3D8 PersIndexIpma_D_Actl=0x04 2.查看高选项状态 | 2.中选项被选中 | 功能 | 手动测试 | R6 | Pass |  | SOC:20210805_LA_DCVBETA1_ENG MCU:20210801_LA_NB_DCVBETA1_ENG | 2021-08-10 | 曹益
Vehicle Settings_289 | 3-13 辅助驾驶-自动启停阈值 | 自动启停阈值-中 设置 Tx逻辑 | 1.车机供电正常 2.信号正常 | P1 | 1.其他选项被选中时, 点击中 2.查看车机发出的请求信号 | 2.信号0x3E2.CtrStkDsplyOp_D_Rq = Set 0x3E2.CtrStkFeatNoActl = 0x0D05 0x3E2.CtrStkFeatConfigActl = 0x2 | 功能 | 手动测试 | R6 | Pass |  | SOC:20210805_LA_DCVBETA1_ENG MCU:20210801_LA_NB_DCVBETA1_ENG | 2021-08-10 | 曹益
Vehicle Settings_290 | 3-13 辅助驾驶-自动启停阈值 | 自动启停阈值-低 设置 Rx逻辑 | 1.车机供电正常 2.信号正常 | P1 | 1.模拟ECU发送信号: 0x3D8 FeatNoIpmaActl=0x0D05 0x3D8 FeatConfigIpmaActl=0x01 0x3D8 PersIndexIpma_D_Actl=0x04 2.查看高选项状态 | 2.低选项被选中 | 功能 | 手动测试 | R6 | Pass |  | SOC:20210805_LA_DCVBETA1_ENG MCU:20210801_LA_NB_DCVBETA1_ENG | 2021-08-10 | 曹益
Vehicle Settings_291 | 3-13 辅助驾驶-自动启停阈值 | 自动启停阈值-低 设置 Tx逻辑 | 1.车机供电正常 2.信号正常 | P1 | 1.其他选项被选中时, 点击低 2.查看车机发出的请求信号 | 2.信号 0x3E2.CtrStkDsplyOp_D_Rq = Set 0x3E2.CtrStkFeatNoActl = 0x0D05 0x3E2.CtrStkFeatConfigActl = 0x1 | 功能 | 手动测试 | R6 | Pass |  | SOC:20210805_LA_DCVBETA1_ENG MCU:20210801_LA_NB_DCVBETA1_ENG | 2021-08-10 | 曹益
Vehicle Settings_292 | 3-13 辅助驾驶-自动启停阈值 | 自动启停阈值 设置 信号丢失导致的无效状态 | 1.车机供电正常 2.信号正常 | P2 | 1.模拟ECU发送信号: 使选项为被选中状态 2.丢失信号, 查看自动启停阈值选项状态 | 2.相关设置项置灰或不显示, 不可点击 | 功能 | 手动测试 | R6 | Block | 目前无法使用dbus命令模拟信号丢失状态 | SOC:20210805_LA_DCVBETA1_ENG MCU:20210801_LA_NB_DCVBETA1_ENG | 2021-08-10 | 曹益
Vehicle Settings_293 | 3-13 辅助驾驶-自动启停阈值 | 自动启停阈值 设置 信号值导致的无效状态 | 1.车机供电正常 2.信号正常 | P2 | 1.模拟ECU发送信号: 使为被选中状态 2.模拟ECU发送无效信号: , 查看自动启停阈值选项状态 | 2.相关设置项置灰或不显示, 不可点击 | 功能 | 手动测试 | R6 | Block | 目前无法使用dbus命令模拟信号值无效状态 | SOC:20210805_LA_DCVBETA1_ENG MCU:20210801_LA_NB_DCVBETA1_ENG | 2021-08-10 | 曹益
Vehicle Settings_294 | 2-2 辅助驾驶-自动驻车 | 自动驻车不显示配置项 | 1.车机供电正常 2.信号正常 | P1 | 1.配置自动驻车无(配置字) 2.发送自动驻车信号并查看自动驻车开关选项 | 2.不显示自动驻车选项 | 功能 | 手动测试 | R6 | Pass |  | SOC:20210805_LA_DCVBETA1_ENG MCU:20210801_LA_NB_DCVBETA1_ENG | 2021-08-10 | 曹益
Vehicle Settings_295 | 2-2 辅助驾驶-自动驻车 | 自动驻车显示 配置项 | 1.车机供电正常 2.信号正常 | P1 | 1.配置自动驻车(配置字) 2.发送自动驻车信号并查看自动驻车开关选项 | 2.显示自动驻车选项 | 功能 | 手动测试 | R6 | Pass |  | SOC:20210805_LA_DCVBETA1_ENG MCU:20210801_LA_NB_DCVBETA1_ENG | 2021-08-10 | 曹益
Vehicle Settings_296 | 2-2 辅助驾驶-自动驻车 | 开启自动驻车 Rx逻辑 | 1.车机供电正常 2.信号正常() | P1 | 1.模拟ECU发送信号: 0x41E AutoHoldSwMde_B_Ind=0x1 2.查看开启开关选项状态 | 2.开启选项为开 | 功能 | 手动测试 | R6 | Pass |  | SOC:20210805_LA_DCVBETA1_ENG MCU:20210801_LA_NB_DCVBETA1_ENG | 2021-08-10 | 曹益
Vehicle Settings_297 | 2-2 辅助驾驶-自动驻车 | 关闭自动驻车 Rx逻辑 | 1.车机供电正常 2.信号正常() | P1 | 1.模拟ECU发送信号: 0x41E AutoHoldSwMde_B_Ind=0x0 2.查看关闭开关选项状态 | 2.关闭选项为关 | 功能 | 手动测试 | R6 | Pass |  | SOC:20210805_LA_DCVBETA1_ENG MCU:20210801_LA_NB_DCVBETA1_ENG | 2021-08-10 | 曹益
Vehicle Settings_298 | 2-2 辅助驾驶-自动驻车 | 点击自动驻车 Tx逻辑 | 1.车机供电正常 2.信号正常() | P1 | 1.开关为关时, 点击开启 2.查看车机发出的请求信号 | 2.信号0x3F1 AutoHoldSwtch_D_Stat3=0x1 | 功能 | 手动测试 | R6 | Pass |  | SOC:20210805_LA_DCVBETA1_ENG MCU:20210801_LA_NB_DCVBETA1_ENG | 2021-08-10 | 曹益
Vehicle Settings_299 | 2-2 辅助驾驶-自动驻车 | 自动驻车设置 信号丢失导致的无效状态 | 1.车机供电正常 2.信号正常() | P2 | 1.模拟ECU发送信号: 使选项为开状态 2.丢失信号, 查看开关状态 | 2.相关设置项为原有设置 | 功能 | 手动测试 | R6 | Block | 目前无法使用dbus命令模拟信号丢失状态 | SOC:20210805_LA_DCVBETA1_ENG MCU:20210801_LA_NB_DCVBETA1_ENG | 2021-08-10 | 曹益
Vehicle Settings_300 | 2-2 辅助驾驶-自动驻车 | 自动驻车设置 信号值导致的无效状态 | 1.车机供电正常 2.信号正常() | P2 | 1.模拟ECU发送信号: 使为选项为开状态 2.模拟ECU发送无效信号: , 查看开关状态 | 2.相关设置项为原有设置 | 功能 | 手动测试 | R6 | Block | 目前无法使用dbus命令模拟信号值无效状态 | SOC:20210805_LA_DCVBETA1_ENG MCU:20210801_LA_NB_DCVBETA1_ENG | 2021-08-10 | 曹益
Vehicle Settings_301 | 6-7-1 电动后备箱 | 电动后备箱显示 | 1.车机供电正常 | P1 | 1.车辆设置->电动后备箱->查看页面显示 2.点击左上角返回 | 1.手动/自动/感应开启/图片 2.返回车辆设置页面 | 功能 | 手动测试 | R6 | Pass |  | SOC:20210805_LA_DCVBETA1_ENG MCU:20210801_LA_NB_DCVBETA1_ENG | 2021-08-10 | 曹益
Vehicle Settings_302 | 6-7-1 电动后备箱 | 电动后备箱收藏 | 1.车机供电正常 2.支持配置 | P1 | 1.点击电动后备箱收藏按钮查看页面 2.进入常用设置查看 | 1.电动后备箱收藏按钮高亮显示 2.常用设置中存在电动后备箱且状态与辅助驾驶中保持一致 | 功能 | 手动测试 | R6 | Pass |  | SOC:20210805_LA_DCVBETA1_ENG MCU:20210801_LA_NB_DCVBETA1_ENG | 2021-08-10 | 曹益
Vehicle Settings_303 | 6-7-1 电动后备箱 | 电动后备箱info book | 1.车机供电正常 2.支持配置 | P1 | 1.点击电动后备箱info按钮 2.点击返回按钮 | 1.点击电动后备箱info页面，且显示图片/功能文本说明 2.返回车辆设置页面 | 功能 | 手动测试 | R6 | Pass |  | SOC:20210805_LA_DCVBETA1_ENG MCU:20210801_LA_NB_DCVBETA1_ENG | 2021-08-10 | 曹益
Vehicle Settings_304 | 6-7-1 电动后备箱 | 电动后备箱-手动 设置 Rx逻辑 | 1.车机供电正常 2.信号正常() | P1 | 1.模拟ECU发送信号: 0x313 Power_Liftgate_Mode_Cmd=0x0 2.查看手动选项状态 | 2.手动选项被选中 | 功能 | 手动测试 | R6 | Pass |  | SOC:20210805_LA_DCVBETA1_ENG MCU:20210801_LA_NB_DCVBETA1_ENG | 2021-08-10 | 曹益
Vehicle Settings_305 | 6-7-1 电动后备箱 | 电动后备箱-手动 设置 Tx逻辑 | 1.车机供电正常 2.信号正常() | P1 | 1.其他选项被选中时, 点击手动 2.查看车机发出的请求信号 | 2.信号 0x430 Power_Liftgate_Mode_Cmd=0x0 | 功能 | 手动测试 | R6 | Pass |  | SOC:20210805_LA_DCVBETA1_ENG MCU:20210801_LA_NB_DCVBETA1_ENG | 2021-08-10 | 曹益
Vehicle Settings_306 | 6-7-1 电动后备箱 | 电动后备箱-自动 设置 Rx逻辑 | 1.车机供电正常 2.信号正常() | P1 | 1.模拟ECU发送信号: 0x313 Power_Liftgate_Mode_Cmd=0x1 2.查看手动选项状态 | 2.自动选项被选中 | 功能 | 手动测试 | R6 | Pass |  | SOC:20210805_LA_DCVBETA1_ENG MCU:20210801_LA_NB_DCVBETA1_ENG | 2021-08-10 | 曹益
Vehicle Settings_307 | 6-7-1 电动后备箱 | 电动后备箱-自动 设置 Tx逻辑 | 1.车机供电正常 2.信号正常() | P1 | 1.其他选项被选中时, 点击自动 2.查看车机发出的请求信号 | 2.信号 0x430 Power_Liftgate_Mode_Cmd=0x1 | 功能 | 手动测试 | R6 | Pass |  | SOC:20210805_LA_DCVBETA1_ENG MCU:20210801_LA_NB_DCVBETA1_ENG | 2021-08-10 | 曹益
Vehicle Settings_308 | 6-7-1 电动后备箱 | 开启感应开启 Rx逻辑 | 1.车机供电正常 2.信号正常() | P1 | 1.模拟ECU发送信号: 2.查看开启开关选项状态 | 2.开启选项为开 | 功能 | 手动测试 | R6 | Pass |  | SOC:20210805_LA_DCVBETA1_ENG MCU:20210801_LA_NB_DCVBETA1_ENG | 2021-08-10 | 曹益
Vehicle Settings_309 | 6-7-1 电动后备箱 | 关闭感应开启 Rx逻辑 | 1.车机供电正常 2.信号正常() | P1 | 1.模拟ECU发送信号: 2.查看关闭开关选项状态 | 2.关闭选项为关 | 功能 | 手动测试 | R6 | Pass |  | SOC:20210805_LA_DCVBETA1_ENG MCU:20210801_LA_NB_DCVBETA1_ENG | 2021-08-10 | 曹益
Vehicle Settings_310 | 6-7-1 电动后备箱 | 开启感应开启 Tx逻辑 | 1.车机供电正常 2.信号正常() | P1 | 1.开关为关时, 点击开启 2.查看车机发出的请求信号 | 2.信号 | 功能 | 手动测试 | R6 | Pass |  | SOC:20210805_LA_DCVBETA1_ENG MCU:20210801_LA_NB_DCVBETA1_ENG | 2021-08-10 | 曹益
Vehicle Settings_311 | 6-7-1 电动后备箱 | 关闭感应开启 Tx逻辑 | 1.车机供电正常 2.信号正常() | P1 | 1.开关为开时, 点击关闭 2.查看车机发出的请求信号 | 2.信号 | 功能 | 手动测试 | R6 | Pass |  | SOC:20210805_LA_DCVBETA1_ENG MCU:20210801_LA_NB_DCVBETA1_ENG | 2021-08-10 | 曹益
Vehicle Settings_312 | 6-7-1 电动后备箱 | 感应开启设置 信号丢失导致的无效状态 | 1.车机供电正常 2.信号正常() | P1 | 1.模拟ECU发送信号: 使选项为开状态 2.丢失信号, 查看开关状态 | 2.相关设置项为原有设置 | 功能 | 手动测试 | R6 | Block | 目前无法使用dbus命令模拟信号丢失状态 | SOC:20210805_LA_DCVBETA1_ENG MCU:20210801_LA_NB_DCVBETA1_ENG | 2021-08-10 | 曹益
Vehicle Settings_313 | 6-7-1 电动后备箱 | 感应开启设置 信号值导致的无效状态 | 1.车机供电正常 2.信号正常() | P1 | 1.模拟ECU发送信号: 使为选项为开状态 2.模拟ECU发送无效信号: , 查看开关状态 | 2.相关设置项为原有设置 | 功能 | 手动测试 | R6 | Block | 目前无法使用dbus命令模拟信号值无效状态 | SOC:20210805_LA_DCVBETA1_ENG MCU:20210801_LA_NB_DCVBETA1_ENG | 2021-08-10 | 曹益
Vehicle Settings_314 | 6-7-1 电动后备箱 | 开启感应开启 开关 | 1.车机供电正常 2.信号正常() | P1 | 1.开关为关时, 点击开启 | 1.开关开启，显示绿色高亮 | 功能 | 手动测试 | R6 | Pass |  | SOC:20210805_LA_DCVBETA1_ENG MCU:20210801_LA_NB_DCVBETA1_ENG | 2021-08-10 | 曹益
Vehicle Settings_315 | 6-7-1 电动后备箱 | 关闭感应开启 开关 | 1.车机供电正常 2.信号正常() | P1 | 1.开关为开时, 点击关闭 | 1.开关关闭，显示灰色开关按钮 | 功能 | 手动测试 | R6 | Pass |  | SOC:20210805_LA_DCVBETA1_ENG MCU:20210801_LA_NB_DCVBETA1_ENG | 2021-08-10 | 曹益

## Car Input
Case ID | 需求ID | 标题 | 前提条件 | 优先级 | 操作步骤 | 预期结果 | 用例类型 | 测试方式 | 交付节点 | 验证结果 | 备注 | 测试版本 | 测试日期 | 测试人员
Car input_1 | 01 Parking Shortcut Key | 任意界面，按下Parking物理按键，车机进入Parking界面 | N/A | P0 | 1.点击Parking物理按键 2.点击Parking物理按键 | 1.车机进入Parking界面，弹窗正常显示 2.退出Parking弹窗界面 | 功能 | 手动测试 | R6 | Pass |  | SOC:20210805_LA_DCVBETA1_ENG MCU:20210801_LA_NB_DCVBETA1_ENG | 2021-08-09 | 朱运凤
Car input_2 | 01 Parking Shortcut Key | 任意界面，多次进入/退出Parking界面 | N/A | P3 | 1.点击Parking物理按键 2.点击Parking物理按键 3.重复以上操作10次 | 3.进入/退出正常 | 压力 | 手动测试 | R6 | Pass |  | SOC:20210805_LA_DCVBETA1_ENG MCU:20210801_LA_NB_DCVBETA1_ENG | 2021-08-09 | 朱运凤
Car input_3 | 01 Parking Shortcut Key | 车机在Parking界面，点火状态从开到关，弹窗界面立即关闭 | 1.处于Parking界面 2.点火状态处于开启 | P1 | 1.关闭点火状态 | 1.Parking界面立即关闭 | 功能 | 手动测试 | R6 | Pass |  | SOC:20210805_LA_DCVBETA1_ENG MCU:20210801_LA_NB_DCVBETA1_ENG | 2021-08-09 | 朱运凤
Car input_4 | 01 Parking Shortcut Key | 车机在Parking界面，点火状态从关到开，弹窗界面立即关闭 | 1.处于Parking界面 2.点火状态处于关闭 | P1 | 1.开启点火状态 | 1.Parking界面立即关闭 | 功能 | 手动测试 | R6 | Pass |  | SOC:20210805_LA_DCVBETA1_ENG MCU:20210801_LA_NB_DCVBETA1_ENG | 2021-08-09 | 朱运凤
Car input_5 | 01 Parking Shortcut Key | 车机在Parking界面，点击左上角关闭按钮，退出Parking界面 | 1.处于Parking界面 | P0 | 1.点击弹窗界面的关闭按钮 | 1.Parking界面关闭 | 功能 | 手动测试 | R6 | Pass |  | SOC:20210805_LA_DCVBETA1_ENG MCU:20210801_LA_NB_DCVBETA1_ENG | 2021-08-09 | 朱运凤
Car input_6 | 01 Parking Shortcut Key | 车机在Parking界面，等待12s，Parking界面自动关闭 | 1.处于Parking界面 | P0 | 1.无操作等待12s | 1.自动关闭parking弹窗界面 | 功能 | 手动测试 | R6 | Pass |  | SOC:20210805_LA_DCVBETA1_ENG MCU:20210801_LA_NB_DCVBETA1_ENG | 2021-08-09 | 朱运凤
Car input_7 | 01 Parking Shortcut Key | Parking界面显示关闭按钮，且有透明度 | 1.处于Parking界面 | P1 | 1.查看弹窗界面显示 | 1.界面有关闭按钮，关闭按钮位置固定；且界面带有透明度，与UI一致 | 功能 | 手动测试 | R6 | Pass |  | SOC:20210805_LA_DCVBETA1_ENG MCU:20210801_LA_NB_DCVBETA1_ENG | 2021-08-09 | 朱运凤
Car input_8 | 1-1 配备嵌入式导航和auto park | 车辆配置项有auto park；任意界面，按下Parking物理按键，车机进入Parking界面 | 1.设置车辆配置项有auto park | P1 | 1.点击Parking物理按键 2.点击Parking物理按键 | 1.进入Parking界面（界面显示导航去停车场和自动泊车两项功能） 2.退出Parking界面 | 功能 | 手动测试 | R6 | Pass |  | SOC:20210805_LA_DCVBETA1_ENG MCU:20210801_LA_NB_DCVBETA1_ENG | 2021-08-09 | 朱运凤
Car input_9 | 1-1 配备嵌入式导航和auto park | 车辆配置项有auto park；任意界面，多次进入\退出Parking界面 | 1.设置车辆配置项有auto park | P3 | 1.点击Parking物理按键 2.点击Parking物理按键 3.重复以上操作10次 | 3.进入/退出正常 | 压力 | 手动测试 | R6 | Pass |  | SOC:20210805_LA_DCVBETA1_ENG MCU:20210801_LA_NB_DCVBETA1_ENG | 2021-08-09 | 朱运凤
Car input_10 | 01 Parking Shortcut Key | 车辆配置项有auto park；点击泊车雷达开关，可正常开启，并有Toast提示 | 1.设置车辆配置项有auto park，在Parking界面 2.泊车雷达关闭状态 | P1 | 1.点击泊车雷达开关图标 | 1.泊车雷达开关打开并提示设置成功 | 功能 | 手动测试 | R6 | Pass |  | SOC:20210805_LA_DCVBETA1_ENG MCU:20210801_LA_NB_DCVBETA1_ENG | 2021-08-09 | 朱运凤
Car input_11 | 01 Parking Shortcut Key | 车辆配置项有auto park；点击泊车雷达开关，可正常关闭，并有Toast提示 | 1.设置车辆配置项有auto park，在Parking界面 2.泊车雷达开启状态 | P1 | 1.点击泊车雷达开关图标 | 1.泊车雷达开关关闭并提示设置成功 | 功能 | 手动测试 | R6 | Pass |  | SOC:20210805_LA_DCVBETA1_ENG MCU:20210801_LA_NB_DCVBETA1_ENG | 2021-08-09 | 朱运凤
Car input_12 | 01 Parking Shortcut Key | 车辆配置项有auto park；点击泊车雷达开关，打开失败时有Toast提示 | 1.设置车辆配置项有auto park，在Parking界面 2.泊车雷达关闭状态 | P1 | 1.点击泊车雷达开关图标 | 1.泊车雷达开关打开失败并提示设置失败 | 功能 | 手动测试 | R6 | Pass |  | SOC:20210805_LA_DCVBETA1_ENG MCU:20210801_LA_NB_DCVBETA1_ENG | 2021-08-09 | 朱运凤
Car input_13 | 01 Parking Shortcut Key | 车辆配置项有auto park；点击泊车雷达开关，关闭失败时有Toast提示 | 1.设置车辆配置项有auto park，在Parking界面 2.泊车雷达打开状态 | P1 | 1.点击泊车雷达开关图标 | 1.泊车雷达开关关闭失败并提示设置失败 | 功能 | 手动测试 | R6 | Pass |  | SOC:20210805_LA_DCVBETA1_ENG MCU:20210801_LA_NB_DCVBETA1_ENG | 2021-08-09 | 朱运凤
Car input_14 | 01 Parking Shortcut Key | 车辆配置项有auto park；点击导航去停车场，进入导航到附近停车场页面 | 1.设置车辆配置项有auto park，在Parking界面 | P0 | 1.点击导航去停车场图标 | 1.进入导航去停车场页面 | 功能 | 手动测试 | R6 | Fail | FCIVIOS-1957 Phase5_【CDX707】【必现】【CarInput】车辆配置项无auto park，点击导航去停车场图标，不进入导航到附近停车场页面 | SOC:20210805_LA_DCVBETA1_ENG MCU:20210801_LA_NB_DCVBETA1_ENG | 2021-08-09 | 朱运凤
Car input_15 | 01 Parking Shortcut Key | 车辆配置项有auto park；点击更多设置，跳转到车辆设置-停车辅助传感器界面 | 1.设置车辆配置项有auto park，在Parking界面 | P1 | 1.点击更多设置> | 1.跳转系统设置-车辆设置-停车辅助传感器界面 | 功能 | 手动测试 | R6 | Fail | FCIVIOS-1958 Phase5_【CDX707】【必现】【CarInput】车辆配置项无auto park，点击更多设置，跳转到辅助驾驶界面 | SOC:20210805_LA_DCVBETA1_ENG MCU:20210801_LA_NB_DCVBETA1_ENG | 2021-08-09 | 朱运凤
Car input_16 | 1-2 配备嵌入式导航无auto park | 车辆配置项无auto park，任意界面，按下Parking物理按键，车机进入Parking界面 | 1.设置车辆配置项无auto park | P1 | 1.点击Parking物理按键 2.点击Parking物理按键 | 1.进入Parking界面（界面显示仅有导航去停车场功能） 2.退出Parking界面 | 功能 | 手动测试 | R6 | Pass |  | SOC:20210805_LA_DCVBETA1_ENG MCU:20210801_LA_NB_DCVBETA1_ENG | 2021-08-09 | 朱运凤
Car input_17 | 1-2 配备嵌入式导航无auto park | 车辆配置项无auto park；任意界面，多次进入\退出Parking界面 | 1.设置车辆配置项无auto park | P3 | 1.点击Parking物理按键 2.点击Parking物理按键 3.重复以上操作10次 | 3.进入/退出正常 | 压力 | 手动测试 | R6 | Pass |  | SOC:20210805_LA_DCVBETA1_ENG MCU:20210801_LA_NB_DCVBETA1_ENG | 2021-08-09 | 朱运凤
Car input_18 | 01 Parking Shortcut Key | 车辆配置项无auto park，点击泊车雷达开关，可正常开启，并有Toast提示 | 1.设置车辆配置项无auto park，在Parking界面 2.泊车雷达关闭状态 | P1 | 1.点击泊车雷达开关图标 | 1.泊车雷达开关打开并提示设置成功 | 功能 | 手动测试 | R6 | Pass |  | SOC:20210805_LA_DCVBETA1_ENG MCU:20210801_LA_NB_DCVBETA1_ENG | 2021-08-09 | 朱运凤
Car input_19 | 01 Parking Shortcut Key | 车辆配置项无auto park，点击泊车雷达开关，可正常关闭，并有Toast提示 | 1.设置车辆配置项无auto park，在Parking界面 2.泊车雷达开启状态 | P1 | 1.点击泊车雷达开关图标 | 1.泊车雷达开关关闭并提示设置成功 | 功能 | 手动测试 | R6 | Pass |  | SOC:20210805_LA_DCVBETA1_ENG MCU:20210801_LA_NB_DCVBETA1_ENG | 2021-08-09 | 朱运凤
Car input_20 | 01 Parking Shortcut Key | 车辆配置项无auto park，点击泊车雷达开关，打开失败时有Toast提示 | 1.设置车辆配置项无auto park，在Parking界面 2.泊车雷达关闭状态 | P1 | 1.点击泊车雷达开关图标 | 1.泊车雷达开关打开失败并提示设置失败 | 功能 | 手动测试 | R6 | Pass |  | SOC:20210805_LA_DCVBETA1_ENG MCU:20210801_LA_NB_DCVBETA1_ENG | 2021-08-09 | 朱运凤
Car input_21 | 01 Parking Shortcut Key | 车辆配置项无auto park，点击泊车雷达开关，关闭失败时有Toast提示 | 1.设置车辆配置项无auto park，在Parking界面 2.泊车雷达打开状态 | P1 | 1.点击泊车雷达开关图标 | 1.泊车雷达开关关闭失败并提示设置失败 | 功能 | 手动测试 | R6 | Pass |  | SOC:20210805_LA_DCVBETA1_ENG MCU:20210801_LA_NB_DCVBETA1_ENG | 2021-08-09 | 朱运凤
Car input_22 | 01 Parking Shortcut Key | 车辆配置项无auto park，点击导航去停车场，进入导航到附近停车场页面 | 1.设置车辆配置项无auto park，在Parking界面 | P0 | 1.点击导航去停车场图标 | 1.进入导航去停车场页面 | 功能 | 手动测试 | R6 | Fail | FCIVIOS-1957 Phase5_【CDX707】【必现】【CarInput】车辆配置项无auto park，点击导航去停车场图标，不进入导航到附近停车场页面 | SOC:20210805_LA_DCVBETA1_ENG MCU:20210801_LA_NB_DCVBETA1_ENG | 2021-08-09 | 朱运凤
Car input_23 | 01 Parking Shortcut Key | 车辆配置项无auto park，点击更多设置，跳转到车辆设置-停车辅助传感器界面 | 1.设置车辆配置项无auto park，在Parking界面 | P1 | 1.点击更多设置> | 1.跳转系统设置-车辆设置-停车辅助传感器界面 | 功能 | 手动测试 | R6 | Fail | FCIVIOS-1958 Phase5_【CDX707】【必现】【CarInput】车辆配置项无auto park，点击更多设置，跳转到辅助驾驶界面 | SOC:20210805_LA_DCVBETA1_ENG MCU:20210801_LA_NB_DCVBETA1_ENG | 2021-08-09 | 朱运凤
Car input_24 | 1-3 无嵌入式导航无auto park，进入停车辅助传感器设置 | 无嵌入式导航无auto park，REAR PARK AID ONLY配置，任意界面，按下Parking物理按键，车机进入Parking界面 | 1.设置车辆配置项无auto park，无嵌入式导航 2.REAR PARK AID ONLY配置 | P1 | 1.点击Parking物理按键 2.点击Parking物理按键 | 1.进入停车辅助传感器设置界面（包含后传感器（总是）、后传感器（本次行程）两个设置项） 2.退出停车辅助传感器设置界面 | 功能 | 手动测试 | R6 | Block | 跟开发南东东确认结果：由于车辆设置-停车辅助传感器界面暂未开发，暂无法测试 | SOC:20210805_LA_DCVBETA1_ENG MCU:20210801_LA_NB_DCVBETA1_ENG | 2021-08-09 | 朱运凤
Car input_25 | 1-3.1泊车辅助传感器 配置1 | 无嵌入式导航无auto park，REAR PARK AID ONLY配置，点击后传感器（本次行程）按钮，可以正常打开 | 1.设置车辆配置项无auto park，无嵌入式导航 2.REAR PARK AID ONLY配置 3.进入停车辅助传感器设置界面 4.后传感器（本次行程）关闭状态 | P1 | 1.点击后传感器（本次行程）开关 | 1.后传感器（本次行程）被打开 | 功能 | 手动测试 | R6 | Block | 跟开发南东东确认结果：由于车辆设置-停车辅助传感器界面暂未开发，暂无法测试 | SOC:20210805_LA_DCVBETA1_ENG MCU:20210801_LA_NB_DCVBETA1_ENG | 2021-08-09 | 朱运凤
Car input_26 | 1-3.1泊车辅助传感器 配置1 | 无嵌入式导航无auto park，REAR PARK AID ONLY配置，点击后传感器（本次行程）按钮，可以正常关闭 | 1.设置车辆配置项无auto park，无嵌入式导航 2.REAR PARK AID ONLY配置 3.进入停车辅助传感器设置界面 4.后传感器（本次行程）开启状态 | P1 | 1.点击后传感器（本次行程）开关 | 1.后传感器（本次行程）被关闭 | 功能 | 手动测试 | R6 | Block | 跟开发南东东确认结果：由于车辆设置-停车辅助传感器界面暂未开发，暂无法测试 | SOC:20210805_LA_DCVBETA1_ENG MCU:20210801_LA_NB_DCVBETA1_ENG | 2021-08-09 | 朱运凤
Car input_27 | 1-3.1泊车辅助传感器 配置1 | 无嵌入式导航无auto park，REAR PARK AID ONLY配置，点击后传感器（总是）按钮，可以正常打开 | 1.设置车辆配置项无auto park，无嵌入式导航 2.REAR PARK AID ONLY配置 3.进入停车辅助传感器设置界面 4.后传感器（总是）关闭状态 | P1 | 1.点击后传感器（总是）开关 | 1.后传感器（总是）被打开 | 功能 | 手动测试 | R6 | Block | 跟开发南东东确认结果：由于车辆设置-停车辅助传感器界面暂未开发，暂无法测试 | SOC:20210805_LA_DCVBETA1_ENG MCU:20210801_LA_NB_DCVBETA1_ENG | 2021-08-09 | 朱运凤
Car input_28 | 1-3.1泊车辅助传感器 配置1 | 无嵌入式导航无auto park，REAR PARK AID ONLY配置，点击后传感器（总是）按钮，可以正常关闭 | 1.设置车辆配置项无auto park，无嵌入式导航 2.REAR PARK AID ONLY配置 3.进入停车辅助传感器设置界面 4.后传感器（总是）打开状态 | P1 | 1.点击后传感器（总是）开关 | 1.后传感器（总是）被关闭 | 功能 | 手动测试 | R6 | Block | 跟开发南东东确认结果：由于车辆设置-停车辅助传感器界面暂未开发，暂无法测试 | SOC:20210805_LA_DCVBETA1_ENG MCU:20210801_LA_NB_DCVBETA1_ENG | 2021-08-09 | 朱运凤
Car input_29 | 1-3.1泊车辅助传感器 配置1 | 无嵌入式导航无auto park，REAR PARK AID ONLY配置，点击详情图标，进入infobook说明界面 | 1.设置车辆配置项无auto park，无嵌入式导航 2.REAR PARK AID ONLY配置 3.进入停车辅助传感器设置界面 | P2 | 1.点击后传感器（本次行程）后的详情图标 | 1.进入后传感器（本次行程）的infobook说明界面 | 功能 | 手动测试 | R6 | Block | 跟开发南东东确认结果：由于车辆设置-停车辅助传感器界面暂未开发，暂无法测试 | SOC:20210805_LA_DCVBETA1_ENG MCU:20210801_LA_NB_DCVBETA1_ENG | 2021-08-09 | 朱运凤
Car input_30 | 1-3.1泊车辅助传感器 配置1 | 无嵌入式导航无auto park，REAR PARK AID ONLY配置，点击详情图标，进入infobook说明界面 | 1.设置车辆配置项无auto park，无嵌入式导航 2.REAR PARK AID ONLY配置 3.进入停车辅助传感器设置界面 | P2 | 1.点击后传感器（总是）后的详情图标 | 1.进入后传感器（总是）的infobook说明界面 | 功能 | 手动测试 | R6 | Block | 跟开发南东东确认结果：由于车辆设置-停车辅助传感器界面暂未开发，暂无法测试 | SOC:20210805_LA_DCVBETA1_ENG MCU:20210801_LA_NB_DCVBETA1_ENG | 2021-08-09 | 朱运凤
Car input_31 | 1-3.1泊车辅助传感器 配置1 | 无嵌入式导航无auto park，REAR PARK AID ONLY配置，点击返回图标可正确返回上一级界面 | 1.设置车辆配置项无auto park，无嵌入式导航 2.REAR PARK AID ONLY配置 3.进入停车辅助传感器设置界面 | P2 | 1.点击左上角返回图标 | 1.返回到上一级界面 | 功能 | 手动测试 | R6 | Block | 跟开发南东东确认结果：由于车辆设置-停车辅助传感器界面暂未开发，暂无法测试 | SOC:20210805_LA_DCVBETA1_ENG MCU:20210801_LA_NB_DCVBETA1_ENG | 2021-08-09 | 朱运凤
Car input_32 | 1-3 无嵌入式导航无auto park，进入停车辅助传感器设置 | 无嵌入式导航无auto park，REAR PARK AID ONLY（HARD SWITCH ON/OFF）配置；任意界面，按下Parking物理按键，车机进入Parking界面 | 1.设置车辆配置项无auto park，无嵌入式导航 2.REAR PARK AID ONLY（HARD SWITCH ON/OFF）配置 | P1 | 1.点击Parking物理按键 2.点击Parking物理按键 | 1.进入停车辅助传感器设置界面（仅有前传感器（总是）设置项） 2.退出停车辅助传感器设置 | 功能 | 手动测试 | R6 | Block | 跟开发南东东确认结果：由于车辆设置-停车辅助传感器界面暂未开发，暂无法测试 | SOC:20210805_LA_DCVBETA1_ENG MCU:20210801_LA_NB_DCVBETA1_ENG | 2021-08-09 | 朱运凤
Car input_33 | 1-3.2泊车辅助传感器 配置2 | 无嵌入式导航无auto park，REAR PARK AID ONLY（HARD SWITCH ON/OFF）配置；点击后传感器（总是）按钮，可以正常打开 | 1.设置车辆配置项无auto park，无嵌入式导航 2.REAR PARK AID ONLY（HARD SWITCH ON/OFF）配置 3.进入停车辅助传感器设置界面 4.前传感器（总是）关闭状态 | P1 | 1.点击前传感器（总是）开关 | 1.前传感器（总是）被打开 | 功能 | 手动测试 | R6 | Block | 跟开发南东东确认结果：由于车辆设置-停车辅助传感器界面暂未开发，暂无法测试 | SOC:20210805_LA_DCVBETA1_ENG MCU:20210801_LA_NB_DCVBETA1_ENG | 2021-08-09 | 朱运凤
Car input_34 | 1-3.2泊车辅助传感器 配置2 | 无嵌入式导航无auto park，REAR PARK AID ONLY（HARD SWITCH ON/OFF）配置；点击后传感器（总是）按钮，可以正常关闭 | 1.设置车辆配置项无auto park，无嵌入式导航 2.REAR PARK AID ONLY（HARD SWITCH ON/OFF）配置 3.进入停车辅助传感器设置界面 4.前传感器（总是）打开状态 | P1 | 1.点击前传感器（总是）开关 | 1.前传感器（总是）被关闭 | 功能 | 手动测试 | R6 | Block | 跟开发南东东确认结果：由于车辆设置-停车辅助传感器界面暂未开发，暂无法测试 | SOC:20210805_LA_DCVBETA1_ENG MCU:20210801_LA_NB_DCVBETA1_ENG | 2021-08-09 | 朱运凤
Car input_35 | 1-3.2泊车辅助传感器 配置2 | 无嵌入式导航无auto park，REAR PARK AID ONLY（HARD SWITCH ON/OFF）配置；点击详情图标，进入infobook说明界面 | 1.设置车辆配置项无auto park，无嵌入式导航 2.REAR PARK AID ONLY（HARD SWITCH ON/OFF）配置 3.进入停车辅助传感器设置界面 | P2 | 1.点击前传感器（总是）后的详情图标 | 1.进入前传感器（总是）的infobook说明界面 | 功能 | 手动测试 | R6 | Block | 跟开发南东东确认结果：由于车辆设置-停车辅助传感器界面暂未开发，暂无法测试 | SOC:20210805_LA_DCVBETA1_ENG MCU:20210801_LA_NB_DCVBETA1_ENG | 2021-08-09 | 朱运凤
Car input_36 | 1-3.2泊车辅助传感器 配置2 | 无嵌入式导航无auto park，REAR PARK AID ONLY（HARD SWITCH ON/OFF）配置；点击返回图标可正确返回上一级界面 | 1.设置车辆配置项无auto park，无嵌入式导航 2.REAR PARK AID ONLY（HARD SWITCH ON/OFF）配置 3.进入停车辅助传感器设置界面 | P2 | 1.点击左上角返回图标 | 1.返回到上一级界面 | 功能 | 手动测试 | R6 | Block | 跟开发南东东确认结果：由于车辆设置-停车辅助传感器界面暂未开发，暂无法测试 | SOC:20210805_LA_DCVBETA1_ENG MCU:20210801_LA_NB_DCVBETA1_ENG | 2021-08-09 | 朱运凤
Car input_37 | 1-3 无嵌入式导航无auto park，进入停车辅助传感器设置 | 无嵌入式导航无auto park，MORE THAN JUST REAR PARK AID（HARD SWITCH TO TURN ON/OFF）配置；任意界面，按下Parking物理按键，车机进入Parking界面 | 1.设置车辆配置项无auto park，无嵌入式导航 2.MORE THAN JUST REAR PARK AID（HARD SWITCH TO TURN ON/OFF）配置 | P1 | 1.点击Parking物理按键 2.点击Parking物理按键 | 1.进入停车辅助传感器设置界面（包含前传感器（总是）、后传感器（总是）两个设置项） 2.退出停车辅助传感器设置 | 功能 | 手动测试 | R6 | Block | 跟开发南东东确认结果：由于车辆设置-停车辅助传感器界面暂未开发，暂无法测试 | SOC:20210805_LA_DCVBETA1_ENG MCU:20210801_LA_NB_DCVBETA1_ENG | 2021-08-09 | 朱运凤
Car input_38 | 1-3.3泊车辅助传感器 配置3 | 无嵌入式导航无auto park，MORE THAN JUST REAR PARK AID（HARD SWITCH TO TURN ON/OFF）配置；点击后传感器（总是）按钮，可以正常打开 | 1.设置车辆配置项无auto park，无嵌入式导航 2.MORE THAN JUST REAR PARK AID（HARD SWITCH TO TURN ON/OFF）配置 3.进入停车辅助传感器设置界面 4.后传感器（总是）关闭状态 | P1 | 1.点击后传感器（总是）开关 | 1.后传感器（总是）被打开 | 功能 | 手动测试 | R6 | Block | 跟开发南东东确认结果：由于车辆设置-停车辅助传感器界面暂未开发，暂无法测试 | SOC:20210805_LA_DCVBETA1_ENG MCU:20210801_LA_NB_DCVBETA1_ENG | 2021-08-09 | 朱运凤
Car input_39 | 1-3.3泊车辅助传感器 配置3 | 无嵌入式导航无auto park，MORE THAN JUST REAR PARK AID（HARD SWITCH TO TURN ON/OFF）配置；点击后传感器（总是）按钮，可以正常关闭 | 1.设置车辆配置项无auto park，无嵌入式导航 2.MORE THAN JUST REAR PARK AID（HARD SWITCH TO TURN ON/OFF）配置 3.进入停车辅助传感器设置界面 4.后传感器（总是）开启状态 | P1 | 1.点击后传感器（总是）开关 | 1.后传感器（总是）被关闭 | 功能 | 手动测试 | R6 | Block | 跟开发南东东确认结果：由于车辆设置-停车辅助传感器界面暂未开发，暂无法测试 | SOC:20210805_LA_DCVBETA1_ENG MCU:20210801_LA_NB_DCVBETA1_ENG | 2021-08-09 | 朱运凤
Car input_40 | 1-3.3泊车辅助传感器 配置3 | 无嵌入式导航无auto park，MORE THAN JUST REAR PARK AID（HARD SWITCH TO TURN ON/OFF）配置；点击详情图标，进入infobook说明界面 | 1.设置车辆配置项无auto park，无嵌入式导航 2.MORE THAN JUST REAR PARK AID（HARD SWITCH TO TURN ON/OFF）配置 3.进入停车辅助传感器设置界面 | P2 | 1.点击后传感器（总是）后的详情图标 | 1.进入后传感器（总是）的infobook说明界面 | 功能 | 手动测试 | R6 | Block | 跟开发南东东确认结果：由于车辆设置-停车辅助传感器界面暂未开发，暂无法测试 | SOC:20210805_LA_DCVBETA1_ENG MCU:20210801_LA_NB_DCVBETA1_ENG | 2021-08-09 | 朱运凤
Car input_41 | 1-3.3泊车辅助传感器 配置3 | 无嵌入式导航无auto park，MORE THAN JUST REAR PARK AID（HARD SWITCH TO TURN ON/OFF）配置；点击前传感器（总是）按钮，可以正常打开 | 1.设置车辆配置项无auto park，无嵌入式导航 2.MORE THAN JUST REAR PARK AID（HARD SWITCH TO TURN ON/OFF）配置 3.进入停车辅助传感器设置界面 4.前传感器（总是）关闭状态 | P1 | 1.点击前传感器（总是）开关 | 1.前传感器（总是）被打开 | 功能 | 手动测试 | R6 | Block | 跟开发南东东确认结果：由于车辆设置-停车辅助传感器界面暂未开发，暂无法测试 | SOC:20210805_LA_DCVBETA1_ENG MCU:20210801_LA_NB_DCVBETA1_ENG | 2021-08-09 | 朱运凤
Car input_42 | 1-3.3泊车辅助传感器 配置3 | 无嵌入式导航无auto park，MORE THAN JUST REAR PARK AID（HARD SWITCH TO TURN ON/OFF）配置；点击前传感器（总是）按钮，可以正常关闭 | 1.设置车辆配置项无auto park，无嵌入式导航 2.MORE THAN JUST REAR PARK AID（HARD SWITCH TO TURN ON/OFF）配置 3.进入停车辅助传感器设置界面 4.前传感器（总是）开启状态 | P1 | 1.点击前传感器（总是）开关 | 1.前传感器（总是）被关闭 | 功能 | 手动测试 | R6 | Block | 跟开发南东东确认结果：由于车辆设置-停车辅助传感器界面暂未开发，暂无法测试 | SOC:20210805_LA_DCVBETA1_ENG MCU:20210801_LA_NB_DCVBETA1_ENG | 2021-08-09 | 朱运凤
Car input_43 | 1-3.3泊车辅助传感器 配置3 | 无嵌入式导航无auto park，MORE THAN JUST REAR PARK AID（HARD SWITCH TO TURN ON/OFF）配置；点击详情图标，进入infobook说明界面 | 1.设置车辆配置项无auto park，无嵌入式导航 2.MORE THAN JUST REAR PARK AID（HARD SWITCH TO TURN ON/OFF）配置 3.进入停车辅助传感器设置界面 | P2 | 1.点击前传感器（总是）后的详情图标 | 1.进入前传感器（总是）的infobook说明界面 | 功能 | 手动测试 | R6 | Block | 跟开发南东东确认结果：由于车辆设置-停车辅助传感器界面暂未开发，暂无法测试 | SOC:20210805_LA_DCVBETA1_ENG MCU:20210801_LA_NB_DCVBETA1_ENG | 2021-08-09 | 朱运凤
Car input_44 | 1-3.3泊车辅助传感器 配置3 | 无嵌入式导航无auto park，MORE THAN JUST REAR PARK AID（HARD SWITCH TO TURN ON/OFF）配置；点击返回图标可正确返回上一级界面 | 1.设置车辆配置项无auto park，无嵌入式导航 2.MORE THAN JUST REAR PARK AID（HARD SWITCH TO TURN ON/OFF）配置 3.进入停车辅助传感器设置界面 | P2 | 1.点击左上角返回图标 | 1.返回到上一级界面 | 功能 | 手动测试 | R6 | Block | 跟开发南东东确认结果：由于车辆设置-停车辅助传感器界面暂未开发，暂无法测试 | SOC:20210805_LA_DCVBETA1_ENG MCU:20210801_LA_NB_DCVBETA1_ENG | 2021-08-09 | 朱运凤
Car input_45 | 1-4 自动泊车 | 车速过快时进入自动泊车界面，会显示车辆行驶速度过快需减速后再使用自动泊车 | 1.设置车辆配置项有auto park 2.自动泊车信号值为高速行驶 | P1 | 1.点击Parking物理按键 2.查看界面显示 | 1.进入自动泊车界面 2.界面显示auto park图标置灰，车辆行驶速度过快需减速后再使用自动泊车 | 功能 | 手动测试 | R6 | Pass |  | SOC:20210805_LA_DCVBETA1_ENG MCU:20210801_LA_NB_DCVBETA1_ENG | 2021-08-09 | 朱运凤
Car input_46 | 1-4 自动泊车 | 已完成自动泊车后进入自动泊车界面，会显示已完成 | 1.设置车辆配置项有auto park 2.自动泊车信号值为已完成泊车 | P1 | 1.点击Parking物理按键 2.查看界面显示 | 1.进入自动泊车界面 2.界面显示auto park图标置灰，自动泊车已完成 | 功能 | 手动测试 | R6 | Pass |  | SOC:20210805_LA_DCVBETA1_ENG MCU:20210801_LA_NB_DCVBETA1_ENG | 2021-08-09 | 朱运凤
Car input_47 | 1-4 自动泊车 | 已取消自动泊车后进入自动泊车界面，会显示已完成 | 1.设置车辆配置项有auto park 2.自动泊车信号值为已取消泊车 | P1 | 1.点击Parking物理按键 2.查看界面显示 | 1.进入自动泊车界面 2.界面显示auto park图标置灰，自动泊车已取消 | 功能 | 手动测试 | R6 | Pass |  | SOC:20210805_LA_DCVBETA1_ENG MCU:20210801_LA_NB_DCVBETA1_ENG | 2021-08-09 | 朱运凤
Car input_48 | 1-4 自动泊车 | 引力控制系统开关关闭，进入自动泊车界面，显示自动泊车系统不可用，因引力控制系统已关闭。要使用自动泊车，需要启用牵引力控制系统 | 1.设置车辆配置项有auto park 2.牵引力控制系统关闭状态 | P1 | 1.点击Parking物理按键 2.查看界面显示 | 1.进入自动泊车界面 2.界面显示auto park图标置灰，自动泊车系统不可用，因引力控制系统已关闭。要使用自动泊车，需要启用牵引力控制系统 | 功能 | 手动测试 | R6 | Pass |  | SOC:20210805_LA_DCVBETA1_ENG MCU:20210801_LA_NB_DCVBETA1_ENG | 2021-08-09 | 朱运凤
Car input_49 | 1-4 自动泊车 | 车辆与拖车连接，进入自动泊车界面，界面显示自动泊车系统不可用，因为系统检测到拖车。要使用自动泊车系统，您需要松开拖车或连接到拖车模块的设备 | 1.设置车辆配置项有auto park 2.车辆与拖车连接 | P1 | 1.点击Parking物理按键 2.查看界面显示 | 1.进入自动泊车界面 2.界面显示auto park图标置灰，自动泊车系统不可用，因为系统检测到拖车。要使用自动泊车系统，您需要松开拖车或连接到拖车模块的设备 | 功能 | 手动测试 | R6 | Pass |  | SOC:20210805_LA_DCVBETA1_ENG MCU:20210801_LA_NB_DCVBETA1_ENG | 2021-08-09 | 朱运凤
Car input_50 | 1-4 自动泊车 | 自动泊车无法使用 | 1.设置车辆配置项有auto park 2.自动泊车信号值为无法使用 | P1 | 1.点击Parking物理按键 2.查看界面显示 | 1.进入自动泊车界面 2.界面显示auto park图标置灰，自动泊车无法使用 | 功能 | 手动测试 | R6 | Pass |  | SOC:20210805_LA_DCVBETA1_ENG MCU:20210801_LA_NB_DCVBETA1_ENG | 2021-08-09 | 朱运凤
Car input_51 | 1-4 自动泊车 | 系统出现故障，进入自动泊车，界面显示由于系统故障，自动泊车系统不可用。请把车开到经销商处 | 1.设置车辆配置项有auto park 2.自动泊车信号值为系统故障 | P1 | 1.点击Parking物理按键 2.查看界面显示 | 1.进入自动泊车界面 2.界面显示auto park图标置灰，由于系统故障，自动泊车系统不可用。请把车开到经销商处 | 功能 | 手动测试 | R6 | Pass |  | SOC:20210805_LA_DCVBETA1_ENG MCU:20210801_LA_NB_DCVBETA1_ENG | 2021-08-09 | 朱运凤
Car input_52 | Camera Shortcut Key | 车辆处于倒挡，按下Camera键，显示RVC界面 | 1.挂入R档 | P0 | 1.按下Camera键 | 1.显示为RVC界面 | 功能 | 手动测试 | R6 | Block | 与开发李行健确认：Camera相关按键由延锋直接处理，我们这边仅保留逻辑通路，暂无法通过dbus模拟测试 | SOC:20210805_LA_DCVBETA1_ENG MCU:20210801_LA_NB_DCVBETA1_ENG | 2021-08-09 | 朱运凤
Car input_53 | Camera Shortcut Key | 已处于RVC界面，车辆挂入倒挡，按下Camera键无作用 | 1.挂入R档 2.已处于RVC界面 | P2 | 1.按下Camera键 | 1.无作用 | 功能 | 手动测试 | R6 | Block | 与开发李行健确认：Camera相关按键由延锋直接处理，我们这边仅保留逻辑通路，暂无法通过dbus模拟测试 | SOC:20210805_LA_DCVBETA1_ENG MCU:20210801_LA_NB_DCVBETA1_ENG | 2021-08-09 | 朱运凤
Car input_54 | Camera Shortcut Key | 车辆处于停车档，点火状态为run，按下Camera键显示前置摄像头画面 | 1.挂入P档 2.有360摄像头 3.点火状态为run | P1 | 1.按下Camera键 | 1.显示前置摄像头画面 | 功能 | 手动测试 | R6 | Block | 与开发李行健确认：Camera相关按键由延锋直接处理，我们这边仅保留逻辑通路，暂无法通过dbus模拟测试 | SOC:20210805_LA_DCVBETA1_ENG MCU:20210801_LA_NB_DCVBETA1_ENG | 2021-08-09 | 朱运凤
Car input_55 | Camera Shortcut Key | 车辆处于停车档，点火状态不为run，按下Camera键后无动作 | 1.挂入P档 2.有360摄像头 3.点火状态不为run | P1 | 1.按下Camera键 | 1.无动作 | 功能 | 手动测试 | R6 | Block | 与开发李行健确认：Camera相关按键由延锋直接处理，我们这边仅保留逻辑通路，暂无法通过dbus模拟测试 | SOC:20210805_LA_DCVBETA1_ENG MCU:20210801_LA_NB_DCVBETA1_ENG | 2021-08-09 | 朱运凤
Car input_56 | Camera Shortcut Key | 车辆处于停车档，点火状态为run，车速<10km/h，按下Camera键后显示前置摄像头画面 | 1.挂入P档 2.无360摄像头，有前置摄像头 3.点火状态为run | P1 | 1.车速<10km/h 2.按下Camera键 | 2.显示前置摄像头画面 | 功能 | 手动测试 | R6 | Block | 与开发李行健确认：Camera相关按键由延锋直接处理，我们这边仅保留逻辑通路，暂无法通过dbus模拟测试 | SOC:20210805_LA_DCVBETA1_ENG MCU:20210801_LA_NB_DCVBETA1_ENG | 2021-08-09 | 朱运凤
Car input_57 | Camera Shortcut Key | 车辆处于停车档，点火状态为run，车速>10km/h，按下Camera键后弹框提示“为了您的安全，在您的车辆处于运动状态时，一些功能已被禁用。” | 1.挂入P档 2.无360摄像头，有前置摄像头 3.点火状态为run | P1 | 1.车速>10km/h 2.按下Camera键 | 2.弹框提示“为了您的安全，在您的车辆处于运动状态时，一些功能已被禁用。” | 功能 | 手动测试 | R6 | Block | 与开发李行健确认：Camera相关按键由延锋直接处理，我们这边仅保留逻辑通路，暂无法通过dbus模拟测试 | SOC:20210805_LA_DCVBETA1_ENG MCU:20210801_LA_NB_DCVBETA1_ENG | 2021-08-09 | 朱运凤
Car input_58 | Camera Shortcut Key | 车辆处于停车档，点火状态不为run，按下Camera键后无动作 | 1.挂入P档 2.无360摄像头，有前置摄像头 3.点火状态不为run | P1 | 1.按下Camera键 | 1.无动作 | 功能 | 手动测试 | R6 | Block | 与开发李行健确认：Camera相关按键由延锋直接处理，我们这边仅保留逻辑通路，暂无法通过dbus模拟测试 | SOC:20210805_LA_DCVBETA1_ENG MCU:20210801_LA_NB_DCVBETA1_ENG | 2021-08-09 | 朱运凤
Car input_59 | Camera Shortcut Key | 车辆处于停车档，车速<10km/h，按下Camera键显示后置摄像头画面 | 1.挂入P档 2.无360摄像头，无前置摄像头 | P1 | 1.车速<10km/h 2.按下Camera键 | 2.显示后置摄像头画面 | 功能 | 手动测试 | R6 | Block | 与开发李行健确认：Camera相关按键由延锋直接处理，我们这边仅保留逻辑通路，暂无法通过dbus模拟测试 | SOC:20210805_LA_DCVBETA1_ENG MCU:20210801_LA_NB_DCVBETA1_ENG | 2021-08-09 | 朱运凤
Car input_60 | Camera Shortcut Key | 车辆处于停车档，车速>10km/h，按下Camera键后弹框提示“为了您的安全，在您的车辆处于运动状态时，一些功能已被禁用。” | 1.挂入P档 2.无360摄像头，无前置摄像头 | P1 | 1.车速>10km/h 2.按下Camera键 | 2.弹框提示“为了您的安全，在您的车辆处于运动状态时，一些功能已被禁用。” | 功能 | 手动测试 | R6 | Block | 与开发李行健确认：Camera相关按键由延锋直接处理，我们这边仅保留逻辑通路，暂无法通过dbus模拟测试 | SOC:20210805_LA_DCVBETA1_ENG MCU:20210801_LA_NB_DCVBETA1_ENG | 2021-08-09 | 朱运凤
Car input_61 | Camera Shortcut Key | 车辆处于空挡，RVC激活，Camera delay打开，RVC会关闭 | 1.挂入N档 2.激活RVC且Camera delay打开 | P1 | 1.按下Camera键 | 1.关闭RVC | 功能 | 手动测试 | R6 | Block | 与开发李行健确认：Camera相关按键由延锋直接处理，我们这边仅保留逻辑通路，暂无法通过dbus模拟测试 | SOC:20210805_LA_DCVBETA1_ENG MCU:20210801_LA_NB_DCVBETA1_ENG | 2021-08-09 | 朱运凤
Car input_62 | Camera Shortcut Key | 车辆处于前进挡，RVC激活，Camera delay打开，RVC会关闭 | 1.挂入D档 2.激活RVC且Camera delay打开 | P1 | 1.按下Camera键 | 1.关闭RVC | 功能 | 手动测试 | R6 | Block | 与开发李行健确认：Camera相关按键由延锋直接处理，我们这边仅保留逻辑通路，暂无法通过dbus模拟测试 | SOC:20210805_LA_DCVBETA1_ENG MCU:20210801_LA_NB_DCVBETA1_ENG | 2021-08-09 | 朱运凤
Car input_63 | Clockwise turn（顺时针旋转） | 顺时针旋转，提高音量 | 1.音频已打开 | P0 | 1.顺时针旋转按钮 | 1.调高音量 | 功能 | 手动测试 | R6 | Pass |  | SOC:20210805_LA_DCVBETA1_ENG MCU:20210801_LA_NB_DCVBETA1_ENG | 2021-08-09 | 朱运凤
Car input_64 | Clockwise turn（顺时针旋转） | 顺时针旋转，无动作 | 1.音频未打开 | P0 | 1.顺时针旋转按钮 | 1.无作用 | 功能 | 手动测试 | R6 | Pass |  | SOC:20210805_LA_DCVBETA1_ENG MCU:20210801_LA_NB_DCVBETA1_ENG | 2021-08-09 | 朱运凤
Car input_65 | Counter-clockwise turn（逆时针旋转） | 逆时针旋转，降低音量 | 1.音频已打开 | P0 | 1.顺时针旋转按钮 | 1.降低音量 | 功能 | 手动测试 | R6 | Pass |  | SOC:20210805_LA_DCVBETA1_ENG MCU:20210801_LA_NB_DCVBETA1_ENG | 2021-08-09 | 朱运凤
Car input_66 | Counter-clockwise turn（逆时针旋转） | 逆时针旋转，无动作 | 1.音频未打开 | P0 | 1.顺时针旋转按钮 | 1.无作用 | 功能 | 手动测试 | R6 | Pass |  | SOC:20210805_LA_DCVBETA1_ENG MCU:20210801_LA_NB_DCVBETA1_ENG | 2021-08-09 | 朱运凤
Car input_67 | Press（or touch sense） | IVI系统关闭，在扩展播放模式下激活音频 | 1.IVI系统关闭 | P0 | 1.进入扩展播放模式 | 1.激活音频系统 | 功能 | 手动测试 | R6 | Block | 由于扩展模式需求不明确无法编写测试用例，详情见QA：235 | SOC:20210805_LA_DCVBETA1_ENG MCU:20210801_LA_NB_DCVBETA1_ENG | 2021-08-09 | 朱运凤
Car input_68 | Press（or touch sense） | IVI系统打开，电话未激活，短按可以激活/禁用音频系统 | 1.IVI系统打开 2.未在通话状态 | P0 | 1.按下Vol Knob with power On/Off按键 | 1.激活/禁用音频系统 | 功能 | 手动测试 | R6 | Fail | FCIVIOS-1960 Phase5_【CDX707】【必现】【CarInput】IVI系统打开，电话未激活，短按audio键，可以禁用蓝牙音乐；再短按audio键无法激活蓝牙音乐 | SOC:20210805_LA_DCVBETA1_ENG MCU:20210801_LA_NB_DCVBETA1_ENG | 2021-08-09 | 朱运凤
Car input_69 | Press（or touch sense） | IVI系统打开，处于通话状态，短按无作用 | 1.IVI系统打开 2.在通话状态 | P0 | 1.按下Vol Knob with power On/Off按键 | 1.无作用 | 功能 | 手动测试 | R6 | Pass |  | SOC:20210805_LA_DCVBETA1_ENG MCU:20210801_LA_NB_DCVBETA1_ENG | 2021-08-09 | 朱运凤
Car input_70 | Press and Hold 10s | 长按10s，重置IVI module | N/A | P0 | 1.长按Vol Knob with power On/Off按键 | 1.重置IVI系统 | 功能 | 手动测试 | R6 | Block | 与开发李行健确认：Press（or touch sense）在IVI关闭状态下，以及长按10s重启IVI功能，也是延锋做，，暂无法通过dbus模拟测试 | SOC:20210805_LA_DCVBETA1_ENG MCU:20210801_LA_NB_DCVBETA1_ENG | 2021-08-09 | 朱运凤
Car input_71 | Drive Mode | 短按硬按键（TBD），可以选择驾驶模式 | N/A | P0 | 1.短按硬按键（TBD） | 1.进入驾驶模式界面，可正常选择驾驶模式 | 功能 | 手动测试 | R6 | Pass |  | SOC:20210805_LA_DCVBETA1_ENG MCU:20210801_LA_NB_DCVBETA1_ENG | 2021-08-09 | 朱运凤
Car input_72 | Drive Mode | 选择标准驾驶模式 | 1.进入驾驶模式界面 | P1 | 1.选择标准模式 | 1.标准模式为选中态 | 功能 | 手动测试 | R6 | Pass |  | SOC:20210805_LA_DCVBETA1_ENG MCU:20210801_LA_NB_DCVBETA1_ENG | 2021-08-09 | 朱运凤
Car input_73 | Drive Mode | 选择运动驾驶模式 | 1.进入驾驶模式界面 | P1 | 1.选择运动模式 | 1.运动模式为选中态 | 功能 | 手动测试 | R6 | Pass |  | SOC:20210805_LA_DCVBETA1_ENG MCU:20210801_LA_NB_DCVBETA1_ENG | 2021-08-09 | 朱运凤
Car input_74 | Drive Mode | 选择经济驾驶模式 | 1.进入驾驶模式界面 | P1 | 1.选择经济模式 | 1.经济模式为选中态 | 功能 | 手动测试 | R6 | Pass |  | SOC:20210805_LA_DCVBETA1_ENG MCU:20210801_LA_NB_DCVBETA1_ENG | 2021-08-09 | 朱运凤
Car input_75 | Drive Mode | 选择湿滑驾驶模式 | 1.进入驾驶模式界面 | P1 | 1.选择湿滑模式 | 1.湿滑模式为选中态 | 功能 | 手动测试 | R6 | Pass |  | SOC:20210805_LA_DCVBETA1_ENG MCU:20210801_LA_NB_DCVBETA1_ENG | 2021-08-09 | 朱运凤
Car input_76 | Drive Mode | 选择泥泞驾驶模式 | 1.进入驾驶模式界面 | P1 | 1.选择泥泞模式 | 1.泥泞模式为选中态 | 功能 | 手动测试 | R6 | Pass |  | SOC:20210805_LA_DCVBETA1_ENG MCU:20210801_LA_NB_DCVBETA1_ENG | 2021-08-09 | 朱运凤
Car input_77 | Drive Mode | 已选择标准模式，切换为运动模式 | 1.进入驾驶模式界面 2.已选择标准模式 | P2 | 1.选择运动模式 | 1.运动模式切换为选中态；标准模式切换为可选择态 | 功能 | 手动测试 | R6 | Pass |  | SOC:20210805_LA_DCVBETA1_ENG MCU:20210801_LA_NB_DCVBETA1_ENG | 2021-08-09 | 朱运凤
Car input_78 | Drive Mode | 已选择标准模式，切换为经济模式 | 1.进入驾驶模式界面 2.已选择标准模式 | P2 | 1.选择经济模式 | 1.经济模式切换为选中态；标准模式切换为可选择态 | 功能 | 手动测试 | R6 | Pass |  | SOC:20210805_LA_DCVBETA1_ENG MCU:20210801_LA_NB_DCVBETA1_ENG | 2021-08-09 | 朱运凤
Car input_79 | Drive Mode | 已选择标准模式，切换为湿滑模式 | 1.进入驾驶模式界面 2.已选择标准模式 | P2 | 1.选择湿滑模式 | 1.湿滑模式切换为选中态；标准模式切换为可选择态 | 功能 | 手动测试 | R6 | Pass |  | SOC:20210805_LA_DCVBETA1_ENG MCU:20210801_LA_NB_DCVBETA1_ENG | 2021-08-09 | 朱运凤
Car input_80 | Drive Mode | 已选择标准模式，切换为泥泞模式 | 1.进入驾驶模式界面 2.已选择标准模式 | P2 | 1.选择泥泞模式 | 1.泥泞模式切换为选中态；标准模式切换为可选择态 | 功能 | 手动测试 | R6 | Pass |  | SOC:20210805_LA_DCVBETA1_ENG MCU:20210801_LA_NB_DCVBETA1_ENG | 2021-08-09 | 朱运凤
Car input_81 | Drive Mode | 已选择运动模式，切换为标准模式 | 1.进入驾驶模式界面 2.已选择运动模式 | P3 | 1.选择标准模式 | 1.标准模式切换为选中态；运动模式切换为可选择态 | 功能 | 手动测试 | R6 | Pass |  | SOC:20210805_LA_DCVBETA1_ENG MCU:20210801_LA_NB_DCVBETA1_ENG | 2021-08-09 | 朱运凤
Car input_82 | Drive Mode | 已选择运动模式，切换为经济模式 | 1.进入驾驶模式界面 2.已选择运动模式 | P3 | 1.选择经济模式 | 1.经济模式切换为选中态；运动模式切换为可选择态 | 功能 | 手动测试 | R6 | Pass |  | SOC:20210805_LA_DCVBETA1_ENG MCU:20210801_LA_NB_DCVBETA1_ENG | 2021-08-09 | 朱运凤
Car input_83 | Drive Mode | 已选择运动模式，切换为湿滑模式 | 1.进入驾驶模式界面 2.已选择运动模式 | P3 | 1.选择湿滑模式 | 1.湿滑模式切换为选中态；运动模式切换为可选择态 | 功能 | 手动测试 | R6 | Pass |  | SOC:20210805_LA_DCVBETA1_ENG MCU:20210801_LA_NB_DCVBETA1_ENG | 2021-08-09 | 朱运凤
Car input_84 | Drive Mode | 已选择运动模式，切换为泥泞模式 | 1.进入驾驶模式界面 2.已选择运动模式 | P3 | 1.选择泥泞模式 | 1.泥泞模式切换为选中态；运动模式切换为可选择态 | 功能 | 手动测试 | R6 | Pass |  | SOC:20210805_LA_DCVBETA1_ENG MCU:20210801_LA_NB_DCVBETA1_ENG | 2021-08-09 | 朱运凤
Car input_85 | Drive Mode | 已选择经济模式，切换为运动模式 | 1.进入驾驶模式界面 2.已选择经济模式 | P3 | 1.选择运动模式 | 1.运动模式切换为选中态；经济模式切换为可选择态 | 功能 | 手动测试 | R6 | Pass |  | SOC:20210805_LA_DCVBETA1_ENG MCU:20210801_LA_NB_DCVBETA1_ENG | 2021-08-09 | 朱运凤
Car input_86 | Drive Mode | 已选择经济模式，切换为标准模式 | 1.进入驾驶模式界面 2.已选择经济模式 | P3 | 1.选择标准模式 | 1.标准模式切换为选中态；经济模式切换为可选择态 | 功能 | 手动测试 | R6 | Pass |  | SOC:20210805_LA_DCVBETA1_ENG MCU:20210801_LA_NB_DCVBETA1_ENG | 2021-08-09 | 朱运凤
Car input_87 | Drive Mode | 已选择经济模式，切换为湿滑模式 | 1.进入驾驶模式界面 2.已选择经济模式 | P3 | 1.选择湿滑模式 | 1.湿滑模式切换为选中态；经济模式切换为可选择态 | 功能 | 手动测试 | R6 | Pass |  | SOC:20210805_LA_DCVBETA1_ENG MCU:20210801_LA_NB_DCVBETA1_ENG | 2021-08-09 | 朱运凤
Car input_88 | Drive Mode | 已选择经济模式，切换为泥泞模式 | 1.进入驾驶模式界面 2.已选择经济模式 | P3 | 1.选择泥泞模式 | 1.泥泞模式切换为选中态；经济模式切换为可选择态 | 功能 | 手动测试 | R6 | Pass |  | SOC:20210805_LA_DCVBETA1_ENG MCU:20210801_LA_NB_DCVBETA1_ENG | 2021-08-09 | 朱运凤
Car input_89 | Drive Mode | 已选择湿滑模式，切换为运动模式 | 1.进入驾驶模式界面 2.已选择湿滑模式 | P3 | 1.选择运动模式 | 1.运动模式切换为选中态；湿滑模式切换为可选择态 | 功能 | 手动测试 | R6 | Pass |  | SOC:20210805_LA_DCVBETA1_ENG MCU:20210801_LA_NB_DCVBETA1_ENG | 2021-08-09 | 朱运凤
Car input_90 | Drive Mode | 已选择湿滑模式，切换为经济模式 | 1.进入驾驶模式界面 2.已选择湿滑模式 | P3 | 1.选择经济模式 | 1.经济模式切换为选中态；湿滑模式切换为可选择态 | 功能 | 手动测试 | R6 | Pass |  | SOC:20210805_LA_DCVBETA1_ENG MCU:20210801_LA_NB_DCVBETA1_ENG | 2021-08-09 | 朱运凤
Car input_91 | Drive Mode | 已选择湿滑模式，切换为标准模式 | 1.进入驾驶模式界面 2.已选择湿滑模式 | P3 | 1.选择标准模式 | 1.标准模式切换为选中态；湿滑模式切换为可选择态 | 功能 | 手动测试 | R6 | Pass |  | SOC:20210805_LA_DCVBETA1_ENG MCU:20210801_LA_NB_DCVBETA1_ENG | 2021-08-09 | 朱运凤
Car input_92 | Drive Mode | 已选择湿滑模式，切换为泥泞模式 | 1.进入驾驶模式界面 2.已选择湿滑模式 | P3 | 1.选择泥泞模式 | 1.泥泞模式切换为选中态；湿滑模式切换为可选择态 | 功能 | 手动测试 | R6 | Pass |  | SOC:20210805_LA_DCVBETA1_ENG MCU:20210801_LA_NB_DCVBETA1_ENG | 2021-08-09 | 朱运凤
Car input_93 | Drive Mode | 已选择泥泞模式，切换为运动模式 | 1.进入驾驶模式界面 2.已选择泥泞模式 | P3 | 1.选择运动模式 | 1.运动模式切换为选中态；泥泞模式切换为可选择态 | 功能 | 手动测试 | R6 | Pass |  | SOC:20210805_LA_DCVBETA1_ENG MCU:20210801_LA_NB_DCVBETA1_ENG | 2021-08-09 | 朱运凤
Car input_94 | Drive Mode | 已选择泥泞模式，切换为经济模式 | 1.进入驾驶模式界面 2.已选择泥泞模式 | P3 | 1.选择经济模式 | 1.经济模式切换为选中态；泥泞模式切换为可选择态 | 功能 | 手动测试 | R6 | Pass |  | SOC:20210805_LA_DCVBETA1_ENG MCU:20210801_LA_NB_DCVBETA1_ENG | 2021-08-09 | 朱运凤
Car input_95 | Drive Mode | 已选择泥泞模式，切换为湿滑模式 | 1.进入驾驶模式界面 2.已选择泥泞模式 | P3 | 1.选择湿滑模式 | 1.湿滑模式切换为选中态；泥泞模式切换为可选择态 | 功能 | 手动测试 | R6 | Pass |  | SOC:20210805_LA_DCVBETA1_ENG MCU:20210801_LA_NB_DCVBETA1_ENG | 2021-08-09 | 朱运凤
Car input_96 | Drive Mode | 已选择泥泞模式，切换为标准模式 | 1.进入驾驶模式界面 2.已选择泥泞模式 | P3 | 1.选择标准模式 | 1.标准模式切换为选中态；泥泞模式切换为可选择态 | 功能 | 手动测试 | R6 | Pass |  | SOC:20210805_LA_DCVBETA1_ENG MCU:20210801_LA_NB_DCVBETA1_ENG | 2021-08-09 | 朱运凤
Car input_97 | Drive Mode | 驾驶模式界面标准模式不可用，则置灰显示 | 1.标准驾驶模式不可用 | P1 | 1.短按硬按键（TBD） 2.查看驾驶模式显示 | 1.进入驾驶模式界面 2.标准模式为置灰状态 | 功能 | 手动测试 | R6 | Pass |  | SOC:20210805_LA_DCVBETA1_ENG MCU:20210801_LA_NB_DCVBETA1_ENG | 2021-08-09 | 朱运凤
Car input_98 | Drive Mode | 驾驶模式界面标准模式不可用，点击无作用 | 1.标准驾驶模式不可用 2.进入驾驶模式界面 | P2 | 1.点击标准模式 | 1.点击无作用 | 功能 | 手动测试 | R6 | Pass |  | SOC:20210805_LA_DCVBETA1_ENG MCU:20210801_LA_NB_DCVBETA1_ENG | 2021-08-09 | 朱运凤
Car input_99 | Drive Mode | 驾驶模式界面运动模式不可用，则置灰显示 | 1.运动驾驶模式不可用 | P1 | 1.短按硬按键（TBD） 2.查看驾驶模式显示 | 1.进入驾驶模式界面 2.运动模式为置灰状态 | 功能 | 手动测试 | R6 | Pass |  | SOC:20210805_LA_DCVBETA1_ENG MCU:20210801_LA_NB_DCVBETA1_ENG | 2021-08-09 | 朱运凤
Car input_100 | Drive Mode | 驾驶模式界面运动模式不可用，点击无作用 | 1.运动驾驶模式不可用 2.进入驾驶模式界面 | P2 | 1.点击运动模式 | 1.点击无作用 | 功能 | 手动测试 | R6 | Pass |  | SOC:20210805_LA_DCVBETA1_ENG MCU:20210801_LA_NB_DCVBETA1_ENG | 2021-08-09 | 朱运凤
Car input_101 | Drive Mode | 驾驶模式界面经济模式不可用，则置灰显示 | 1.经济驾驶模式不可用 | P1 | 1.短按硬按键（TBD） 2.查看驾驶模式显示 | 1.进入驾驶模式界面 2.经济模式为置灰状态 | 功能 | 手动测试 | R6 | Pass |  | SOC:20210805_LA_DCVBETA1_ENG MCU:20210801_LA_NB_DCVBETA1_ENG | 2021-08-09 | 朱运凤
Car input_102 | Drive Mode | 驾驶模式界面经济模式不可用，点击无作用 | 1.经济驾驶模式不可用 2.进入驾驶模式界面 | P2 | 1.点击经济模式 | 1.点击无作用 | 功能 | 手动测试 | R6 | Pass |  | SOC:20210805_LA_DCVBETA1_ENG MCU:20210801_LA_NB_DCVBETA1_ENG | 2021-08-09 | 朱运凤
Car input_103 | Drive Mode | 驾驶模式界面湿滑模式不可用，则置灰显示 | 1.湿滑驾驶模式不可用 | P1 | 1.短按硬按键（TBD） 2.查看驾驶模式显示 | 1.进入驾驶模式界面 2.湿滑模式为置灰状态 | 功能 | 手动测试 | R6 | Pass |  | SOC:20210805_LA_DCVBETA1_ENG MCU:20210801_LA_NB_DCVBETA1_ENG | 2021-08-09 | 朱运凤
Car input_104 | Drive Mode | 驾驶模式界面湿滑模式不可用，点击无作用 | 1.湿滑驾驶模式不可用 2.进入驾驶模式界面 | P2 | 1.点击湿滑模式 | 1.点击无作用 | 功能 | 手动测试 | R6 | Pass |  | SOC:20210805_LA_DCVBETA1_ENG MCU:20210801_LA_NB_DCVBETA1_ENG | 2021-08-09 | 朱运凤
Car input_105 | Drive Mode | 驾驶模式界面泥泞模式不可用，则置灰显示 | 1.泥泞驾驶模式不可用 | P1 | 1.短按硬按键（TBD） 2.查看驾驶模式显示 | 1.进入驾驶模式界面 2.泥泞模式为置灰状态 | 功能 | 手动测试 | R6 | Pass |  | SOC:20210805_LA_DCVBETA1_ENG MCU:20210801_LA_NB_DCVBETA1_ENG | 2021-08-09 | 朱运凤
Car input_106 | Drive Mode | 驾驶模式界面泥泞模式不可用，点击无作用 | 1.泥泞驾驶模式不可用 2.进入驾驶模式界面 | P2 | 1.点击泥泞模式 | 1.点击无作用 | 功能 | 手动测试 | R6 | Pass |  | SOC:20210805_LA_DCVBETA1_ENG MCU:20210801_LA_NB_DCVBETA1_ENG | 2021-08-09 | 朱运凤
Car input_107 | Drive Mode | 驾驶模式界面，点击空白区域，取消驾驶模式弹窗 | 1.驾驶模式界面 | P2 | 1.点击空白区域 | 1.收起驾驶模式弹窗 | 功能 | 手动测试 | R6 | Pass |  | SOC:20210805_LA_DCVBETA1_ENG MCU:20210801_LA_NB_DCVBETA1_ENG | 2021-08-09 | 朱运凤
Car input_108 | Drive Mode | 驾驶模式界面，点击左上角”X“图标，取消驾驶模式弹窗 | 1.驾驶模式界面 | P2 | 1.点击左上角”X“图标 | 1.收起驾驶模式弹窗 | 功能 | 手动测试 | R6 | Pass |  | SOC:20210805_LA_DCVBETA1_ENG MCU:20210801_LA_NB_DCVBETA1_ENG | 2021-08-09 | 朱运凤
Car input_109 | seat controls | 按下seat中部硬按键，进入seat message tab | N/A | P0 | 1.按下seat中部硬按键 | 1.进入seat message tab | 功能 | 手动测试 | R6 | Pass |  | SOC:20210805_LA_DCVBETA1_ENG MCU:20210801_LA_NB_DCVBETA1_ENG | 2021-08-10 | 朱运凤
Car input_110 | seat controls | 按下seat的上硬按键，进入seat message tab | N/A | P1 | 1.按下seat的上硬按键 | 1.进入seat message tab | 功能 | 手动测试 | R6 | Block | 与开发南东东、贺金确认：按下seat的上、下、左、右硬按键，由于不确定实际下发的信号是什么，无法通过dbus命令模拟测试；暂无法测试 | SOC:20210805_LA_DCVBETA1_ENG MCU:20210801_LA_NB_DCVBETA1_ENG | 2021-08-10 | 朱运凤
Car input_111 | seat controls | 按下seat的下硬按键，进入seat message tab | N/A | P1 | 1.按下seat的下硬按键 | 1.进入seat message tab | 功能 | 手动测试 | R6 | Block | 与开发南东东、贺金确认：按下seat的上、下、左、右硬按键，由于不确定实际下发的信号是什么，无法通过dbus命令模拟测试；暂无法测试 | SOC:20210805_LA_DCVBETA1_ENG MCU:20210801_LA_NB_DCVBETA1_ENG | 2021-08-10 | 朱运凤
Car input_112 | seat controls | 按下seat的左硬按键，进入seat message tab | N/A | P1 | 1.按下seat的左硬按键 | 1.进入seat message tab | 功能 | 手动测试 | R6 | Block | 与开发南东东、贺金确认：按下seat的上、下、左、右硬按键，由于不确定实际下发的信号是什么，无法通过dbus命令模拟测试；暂无法测试 | SOC:20210805_LA_DCVBETA1_ENG MCU:20210801_LA_NB_DCVBETA1_ENG | 2021-08-10 | 朱运凤
Car input_113 | seat controls | 按下seat的右硬按键，进入seat message tab | N/A | P1 | 1.按下seat的右硬按键 | 1.进入seat message tab | 功能 | 手动测试 | R6 | Block | 与开发南东东、贺金确认：按下seat的上、下、左、右硬按键，由于不确定实际下发的信号是什么，无法通过dbus命令模拟测试；暂无法测试 | SOC:20210805_LA_DCVBETA1_ENG MCU:20210801_LA_NB_DCVBETA1_ENG | 2021-08-10 | 朱运凤
Car input_114 | seat controls | 按下seat的上下硬按键，可以调节多功能座椅按摩部位，界面也随之变化 | 1.seat message tab界面 | P1 | 1.操作上下四个按钮 | 1.可以调节多功能座椅按摩部位，界面也随之变化 | 功能 | 手动测试 | R6 | Pass |  | SOC:20210805_LA_DCVBETA1_ENG MCU:20210801_LA_NB_DCVBETA1_ENG | 2021-08-10 | 朱运凤
Car input_115 | seat controls | 按下seat的左右硬按键，可以调节多功能座椅的按摩强度，界面也随之变化 | 1.seat message tab界面 | P1 | 1.操作左右四个按钮 | 1.可以调节多功能座椅的按摩强度，界面也随之变化 | 功能 | 手动测试 | R6 | Pass |  | SOC:20210805_LA_DCVBETA1_ENG MCU:20210801_LA_NB_DCVBETA1_ENG | 2021-08-10 | 朱运凤
Car input_116 | Audio Volume | 短按音量加按键，音量加1 | 1.播放Audio | P0 | 1.短按音量加按键 | 1.音量加1 | 功能 | 手动测试 | R6 | Block | SWC的相关按键，目前需求暂未澄清，UE版本为542车型的SWC按键，仅供参考；另SWCs相关按键的开发也由延锋负责 | SOC:20210805_LA_DCVBETA1_ENG MCU:20210801_LA_NB_DCVBETA1_ENG | 2021-08-10 | 朱运凤
Car input_117 | Audio Volume | 短按音量加按键，无动作 | 1.未播放Audio | P1 | 1.短按音量加按键 | 1.无动作 | 功能 | 手动测试 | R6 | Block | SWC的相关按键，目前需求暂未澄清，UE版本为542车型的SWC按键，仅供参考；另SWCs相关按键的开发也由延锋负责 | SOC:20210805_LA_DCVBETA1_ENG MCU:20210801_LA_NB_DCVBETA1_ENG | 2021-08-10 | 朱运凤
Car input_118 | Audio Volume | 长按音量加键，音量持续增加 | 1.播放Audio | P0 | 1.长按音量加按键 | 1.音量持续增加 | 功能 | 手动测试 | R6 | Block | SWC的相关按键，目前需求暂未澄清，UE版本为542车型的SWC按键，仅供参考；另SWCs相关按键的开发也由延锋负责 | SOC:20210805_LA_DCVBETA1_ENG MCU:20210801_LA_NB_DCVBETA1_ENG | 2021-08-10 | 朱运凤
Car input_119 | Audio Volume | 长按音量加键，无动作 | 1.未播放Audio | P1 | 1.长按音量加按键 | 1.无动作 | 功能 | 手动测试 | R6 | Block | SWC的相关按键，目前需求暂未澄清，UE版本为542车型的SWC按键，仅供参考；另SWCs相关按键的开发也由延锋负责 | SOC:20210805_LA_DCVBETA1_ENG MCU:20210801_LA_NB_DCVBETA1_ENG | 2021-08-10 | 朱运凤
Car input_120 | Audio Volume | 短按音量减按键，音量加1 | 1.播放Audio | P0 | 1.短按音量减按键 | 1.音量减1 | 功能 | 手动测试 | R6 | Block | SWC的相关按键，目前需求暂未澄清，UE版本为542车型的SWC按键，仅供参考；另SWCs相关按键的开发也由延锋负责 | SOC:20210805_LA_DCVBETA1_ENG MCU:20210801_LA_NB_DCVBETA1_ENG | 2021-08-10 | 朱运凤
Car input_121 | Audio Volume | 短按音量减按键，无动作 | 1.未播放Audio | P1 | 1.短按音量减按键 | 1.无动作 | 功能 | 手动测试 | R6 | Block | SWC的相关按键，目前需求暂未澄清，UE版本为542车型的SWC按键，仅供参考；另SWCs相关按键的开发也由延锋负责 | SOC:20210805_LA_DCVBETA1_ENG MCU:20210801_LA_NB_DCVBETA1_ENG | 2021-08-10 | 朱运凤
Car input_122 | Audio Volume | 长按音量减键，音量持续增加 | 1.播放Audio | P0 | 1.长按音量减按键 | 1.音量持续减小 | 功能 | 手动测试 | R6 | Block | SWC的相关按键，目前需求暂未澄清，UE版本为542车型的SWC按键，仅供参考；另SWCs相关按键的开发也由延锋负责 | SOC:20210805_LA_DCVBETA1_ENG MCU:20210801_LA_NB_DCVBETA1_ENG | 2021-08-10 | 朱运凤
Car input_123 | Audio Volume | 长按音量减键，无动作 | 1.未播放Audio | P1 | 1.长按音量减按键 | 1.无动作 | 功能 | 手动测试 | R6 | Block | SWC的相关按键，目前需求暂未澄清，UE版本为542车型的SWC按键，仅供参考；另SWCs相关按键的开发也由延锋负责 | SOC:20210805_LA_DCVBETA1_ENG MCU:20210801_LA_NB_DCVBETA1_ENG | 2021-08-10 | 朱运凤
Car input_124 | Seek Backward | 短按向上按钮，AM/FM调到前一个预设电台 | 1.AM/FM播放中 | P0 | 1.短按向上按钮 | 1.收音机调到上一预设电台 | 功能 | 手动测试 | R6 | Block | SWC的相关按键，目前需求暂未澄清，UE版本为542车型的SWC按键，仅供参考；另SWCs相关按键的开发也由延锋负责 | SOC:20210805_LA_DCVBETA1_ENG MCU:20210801_LA_NB_DCVBETA1_ENG | 2021-08-10 | 朱运凤
Car input_125 | Seek Backward | 短按向上按钮，重新播放当前歌曲 | 1.媒体播放器播放中（DLNA音视频除外） | P0 | 1.短按向上按钮 | 1.重新播放当前歌曲 | 功能 | 手动测试 | R6 | Block | SWC的相关按键，目前需求暂未澄清，UE版本为542车型的SWC按键，仅供参考；另SWCs相关按键的开发也由延锋负责 | SOC:20210805_LA_DCVBETA1_ENG MCU:20210801_LA_NB_DCVBETA1_ENG | 2021-08-10 | 朱运凤
Car input_126 | Seek Backward | 短按向上按钮，无动作 | 1.Audio off | P0 | 1.短按向上按钮 | 1.无动作 | 功能 | 手动测试 | R6 | Block | SWC的相关按键，目前需求暂未澄清，UE版本为542车型的SWC按键，仅供参考；另SWCs相关按键的开发也由延锋负责 | SOC:20210805_LA_DCVBETA1_ENG MCU:20210801_LA_NB_DCVBETA1_ENG | 2021-08-10 | 朱运凤
Car input_127 | Seek Backward | 长按向上按钮，AM/FM快速向下搜索 | 1.AM/FM播放中 | P1 | 1.长按向上按钮 | 1.AM/FM快速向下搜台 | 功能 | 手动测试 | R6 | Block | SWC的相关按键，目前需求暂未澄清，UE版本为542车型的SWC按键，仅供参考；另SWCs相关按键的开发也由延锋负责 | SOC:20210805_LA_DCVBETA1_ENG MCU:20210801_LA_NB_DCVBETA1_ENG | 2021-08-10 | 朱运凤
Car input_128 | Seek Backward | 长按向上按钮，无动作 | 1.Audio off | P1 | 1.长按向上按钮 | 1.车机无动作 | 功能 | 手动测试 | R6 | Block | SWC的相关按键，目前需求暂未澄清，UE版本为542车型的SWC按键，仅供参考；另SWCs相关按键的开发也由延锋负责 | SOC:20210805_LA_DCVBETA1_ENG MCU:20210801_LA_NB_DCVBETA1_ENG | 2021-08-10 | 朱运凤
Car input_129 | Seek Backward | 短按向下按钮，AM/FM调到后一预设电台 | 1.AM/FM播放中 | P0 | 1.短按向下按钮 | 1.AM/FM调到后一个预设电台 | 功能 | 手动测试 | R6 | Block | SWC的相关按键，目前需求暂未澄清，UE版本为542车型的SWC按键，仅供参考；另SWCs相关按键的开发也由延锋负责 | SOC:20210805_LA_DCVBETA1_ENG MCU:20210801_LA_NB_DCVBETA1_ENG | 2021-08-10 | 朱运凤
Car input_130 | Seek Backward | 短按向下按钮，可以重新播放当前歌曲 | 1.媒体播放器播放中（DLNA音视频除外） | P0 | 1.短按向下按钮 | 1.重新播放当前歌曲 | 功能 | 手动测试 | R6 | Block | SWC的相关按键，目前需求暂未澄清，UE版本为542车型的SWC按键，仅供参考；另SWCs相关按键的开发也由延锋负责 | SOC:20210805_LA_DCVBETA1_ENG MCU:20210801_LA_NB_DCVBETA1_ENG | 2021-08-10 | 朱运凤
Car input_131 | Seek Backward | 短按向下按钮，无动作 | 1.Audio off | P0 | 1.短按向下按钮 | 1.车机无动作 | 功能 | 手动测试 | R6 | Block | SWC的相关按键，目前需求暂未澄清，UE版本为542车型的SWC按键，仅供参考；另SWCs相关按键的开发也由延锋负责 | SOC:20210805_LA_DCVBETA1_ENG MCU:20210801_LA_NB_DCVBETA1_ENG | 2021-08-10 | 朱运凤
Car input_132 | Seek Backward | 长按向下按钮，无动作 | 1.Audio off | P1 | 1.长按向下按钮 | 1.车机无动作 | 功能 | 手动测试 | R6 | Block | SWC的相关按键，目前需求暂未澄清，UE版本为542车型的SWC按键，仅供参考；另SWCs相关按键的开发也由延锋负责 | SOC:20210805_LA_DCVBETA1_ENG MCU:20210801_LA_NB_DCVBETA1_ENG | 2021-08-10 | 朱运凤
Car input_133 | Seek Backward | 长按向下按钮，AM/FM快速 向上搜索 | 1.AM/FM播放中 | P1 | 1.长按向下按钮 | 1.AM/FM快速向上搜索 | 功能 | 手动测试 | R6 | Block | SWC的相关按键，目前需求暂未澄清，UE版本为542车型的SWC按键，仅供参考；另SWCs相关按键的开发也由延锋负责 | SOC:20210805_LA_DCVBETA1_ENG MCU:20210801_LA_NB_DCVBETA1_ENG | 2021-08-10 | 朱运凤
Car input_134 | 音乐界面 | 音乐播放界面，显示当前播放的歌名和歌手 | N/A | P2 | 1.播放音乐 | 1.界面显示当前播放歌曲的歌名和歌手 | 功能 | 手动测试 | R6 | Block | SWC的相关按键，目前需求暂未澄清，UE版本为542车型的SWC按键，仅供参考；另SWCs相关按键的开发也由延锋负责 | SOC:20210805_LA_DCVBETA1_ENG MCU:20210801_LA_NB_DCVBETA1_ENG | 2021-08-10 | 朱运凤
Car input_135 | 收音界面 | 收音界面，显示当前播放的频道 | N/A | P2 | 1.播放AM/FM | 1.界面显示当前播放的频道 | 功能 | 手动测试 | R6 | Block | SWC的相关按键，目前需求暂未澄清，UE版本为542车型的SWC按键，仅供参考；另SWCs相关按键的开发也由延锋负责 | SOC:20210805_LA_DCVBETA1_ENG MCU:20210801_LA_NB_DCVBETA1_ENG | 2021-08-10 | 朱运凤
Car input_136 | Digital Assistant | 短按语音助手按键，打开语音界面 | N/A | P0 | 1.短按语音助手按键 | 1.打开语音界面 | 功能 | 手动测试 | R6 | Block | SWC的相关按键，目前需求暂未澄清，UE版本为542车型的SWC按键，仅供参考；另SWCs相关按键的开发也由延锋负责 | SOC:20210805_LA_DCVBETA1_ENG MCU:20210801_LA_NB_DCVBETA1_ENG | 2021-08-10 | 朱运凤
Car input_137 | 其他物理按键 | 其他物理按键-组合按键请求-parking+drive mode | 1.parking按键按下时 | P1 | 1.再按下drive mode按键 2.同时抬起parking按键和drive mode按键 | 2.不响应任一按键事件 | 功能 | 手动测试 | R6 | Block | 与开发李行健确认：组合按键暂无法在release版本上通过dbus模拟测试 | SOC:20210805_LA_DCVBETA1_ENG MCU:20210801_LA_NB_DCVBETA1_ENG | 2021-08-10 | 朱运凤
Car input_138 | 其他物理按键 | 其他物理按键-组合按键请求-parking+camera | 1.parking按键按下时 | P1 | 1.再按下camera按键 2.同时抬起parking按键和camera按键 | 2.不响应任一按键事件 | 功能 | 手动测试 | R6 | Block | 与开发李行健确认：组合按键暂无法在release版本上通过dbus模拟测试 | SOC:20210805_LA_DCVBETA1_ENG MCU:20210801_LA_NB_DCVBETA1_ENG | 2021-08-10 | 朱运凤
Car input_139 | 其他物理按键 | 其他物理按键-组合按键请求-parking+auto S/S | 1.parking按键按下时 | P1 | 1.再按下auto S/S按键 2.同时抬起parking按键和auto S/S按键 | 2.不响应任一按键事件 | 功能 | 手动测试 | R6 | Block | 与开发李行健确认：组合按键暂无法在release版本上通过dbus模拟测试 | SOC:20210805_LA_DCVBETA1_ENG MCU:20210801_LA_NB_DCVBETA1_ENG | 2021-08-10 | 朱运凤
Car input_140 | 其他物理按键 | 其他物理按键-组合按键请求-parking+audio power on/Off | 1.parking按键按下时 | P1 | 1.再按下audio power on/Off按键 2.同时抬起parking按键和audio power on/Off按键 | 2.不响应任一按键事件 | 功能 | 手动测试 | R6 | Block | 与开发李行健确认：组合按键暂无法在release版本上通过dbus模拟测试 | SOC:20210805_LA_DCVBETA1_ENG MCU:20210801_LA_NB_DCVBETA1_ENG | 2021-08-10 | 朱运凤
Car input_141 | 其他物理按键 | 其他物理按键-组合按键请求-drive mode+parking | 1.drive mode按键按下时 | P2 | 1.再按下parking按键 2.同时抬起parking按键和drive mode按键 | 2.不响应任一按键事件 | 功能 | 手动测试 | R6 | Block | 与开发李行健确认：组合按键暂无法在release版本上通过dbus模拟测试 | SOC:20210805_LA_DCVBETA1_ENG MCU:20210801_LA_NB_DCVBETA1_ENG | 2021-08-10 | 朱运凤
Car input_142 | 其他物理按键 | 其他物理按键-组合按键请求-drive mode+camera | 1.drive mode按键按下时 | P2 | 1.再按下camera按键 2.同时抬起drive mode按键和camera按键 | 2.不响应任一按键事件 | 功能 | 手动测试 | R6 | Block | 与开发李行健确认：组合按键暂无法在release版本上通过dbus模拟测试 | SOC:20210805_LA_DCVBETA1_ENG MCU:20210801_LA_NB_DCVBETA1_ENG | 2021-08-10 | 朱运凤
Car input_143 | 其他物理按键 | 其他物理按键-组合按键请求-drive mode+auto S/S | 1.drive mode按键按下时 | P2 | 1.再按下auto S/S按键 2.同时抬起drive mode按键和auto S/S按键 | 2.不响应任一按键事件 | 功能 | 手动测试 | R6 | Block | 与开发李行健确认：组合按键暂无法在release版本上通过dbus模拟测试 | SOC:20210805_LA_DCVBETA1_ENG MCU:20210801_LA_NB_DCVBETA1_ENG | 2021-08-10 | 朱运凤
Car input_144 | 其他物理按键 | 其他物理按键-组合按键请求-drive mode+audio power on/Off | 1.drive mode按键按下时 | P2 | 1.再按下audio power on/Off按键 2.同时抬起drive mode按键和audio power on/Offe按键 | 2.不响应任一按键事件 | 功能 | 手动测试 | R6 | Block | 与开发李行健确认：组合按键暂无法在release版本上通过dbus模拟测试 | SOC:20210805_LA_DCVBETA1_ENG MCU:20210801_LA_NB_DCVBETA1_ENG | 2021-08-10 | 朱运凤
Car input_145 | 其他物理按键 | 其他物理按键-组合按键请求-camera+drive mode | 1.camera按键按下时 | P2 | 1.再按下drive mode按键 2.同时抬起camera按键和drive mode按键 | 2.不响应任一按键事件 | 功能 | 手动测试 | R6 | Block | 与开发李行健确认：组合按键暂无法在release版本上通过dbus模拟测试 | SOC:20210805_LA_DCVBETA1_ENG MCU:20210801_LA_NB_DCVBETA1_ENG | 2021-08-10 | 朱运凤
Car input_146 | 其他物理按键 | 其他物理按键-组合按键请求-camera+parking | 1.camera按键按下时 | P2 | 1.再按下parking按键 2.同时抬起camera按键和parking按键 | 2.不响应任一按键事件 | 功能 | 手动测试 | R6 | Block | 与开发李行健确认：组合按键暂无法在release版本上通过dbus模拟测试 | SOC:20210805_LA_DCVBETA1_ENG MCU:20210801_LA_NB_DCVBETA1_ENG | 2021-08-10 | 朱运凤
Car input_147 | 其他物理按键 | 其他物理按键-组合按键请求-camera+auto S/S | 1.camera按键按下时 | P2 | 1.再按下auto S/S按键 2.同时抬起camera按键和auto S/S按键 | 2.不响应任一按键事件 | 功能 | 手动测试 | R6 | Block | 与开发李行健确认：组合按键暂无法在release版本上通过dbus模拟测试 | SOC:20210805_LA_DCVBETA1_ENG MCU:20210801_LA_NB_DCVBETA1_ENG | 2021-08-10 | 朱运凤
Car input_148 | 其他物理按键 | 其他物理按键-组合按键请求-camera+audio power on/Off | 1.camera按键按下时 | P2 | 1.再按下audio power on/Off按键 2.同时抬起camera按键和audio power on/Off按键 | 2.不响应任一按键事件 | 功能 | 手动测试 | R6 | Block | 与开发李行健确认：组合按键暂无法在release版本上通过dbus模拟测试 | SOC:20210805_LA_DCVBETA1_ENG MCU:20210801_LA_NB_DCVBETA1_ENG | 2021-08-10 | 朱运凤
Car input_149 | 其他物理按键 | 其他物理按键-组合按键请求-auto S/S+parking | 1.auto S/S按键按下时 | P2 | 1.再按下parking按键 2.同时抬起auto S/S按键和parking按键 | 2.不响应任一按键事件 | 功能 | 手动测试 | R6 | Block | 与开发李行健确认：组合按键暂无法在release版本上通过dbus模拟测试 | SOC:20210805_LA_DCVBETA1_ENG MCU:20210801_LA_NB_DCVBETA1_ENG | 2021-08-10 | 朱运凤
Car input_150 | 其他物理按键 | 其他物理按键-组合按键请求-auto S/S+camera | 1.auto S/S按键按下时 | P2 | 1.再按下camera按键 2.同时抬起auto S/S按键和camera按键 | 2.不响应任一按键事件 | 功能 | 手动测试 | R6 | Block | 与开发李行健确认：组合按键暂无法在release版本上通过dbus模拟测试 | SOC:20210805_LA_DCVBETA1_ENG MCU:20210801_LA_NB_DCVBETA1_ENG | 2021-08-10 | 朱运凤
Car input_151 | 其他物理按键 | 其他物理按键-组合按键请求-auto S/S+drive mode | 1.auto S/S按键按下时 | P2 | 1.再按下drive mode按键 2.同时抬起drive mode按键和auto S/S按键 | 2.不响应任一按键事件 | 功能 | 手动测试 | R6 | Block | 与开发李行健确认：组合按键暂无法在release版本上通过dbus模拟测试 | SOC:20210805_LA_DCVBETA1_ENG MCU:20210801_LA_NB_DCVBETA1_ENG | 2021-08-10 | 朱运凤
Car input_152 | 其他物理按键 | 其他物理按键-组合按键请求-auto S/S+audio power on/Off | 1.auto S/S按键按下时 | P2 | 1.再按下audio power on/Off按键 2.同时抬起auto S/S按键和audio power on/Off按键 | 2.不响应任一按键事件 | 功能 | 手动测试 | R6 | Block | 与开发李行健确认：组合按键暂无法在release版本上通过dbus模拟测试 | SOC:20210805_LA_DCVBETA1_ENG MCU:20210801_LA_NB_DCVBETA1_ENG | 2021-08-10 | 朱运凤
Car input_153 | 其他物理按键 | 其他物理按键-组合按键请求-audio power on/Off+parking | 1.audio power on/Off按键按下时 | P2 | 1.再按下parking按键 2.同时抬起audio power on/Off按键和parking按键 | 2.不响应任一按键事件 | 功能 | 手动测试 | R6 | Block | 与开发李行健确认：组合按键暂无法在release版本上通过dbus模拟测试 | SOC:20210805_LA_DCVBETA1_ENG MCU:20210801_LA_NB_DCVBETA1_ENG | 2021-08-10 | 朱运凤
Car input_154 | 其他物理按键 | 其他物理按键-组合按键请求-audio power on/Off+camera | 1.audio power on/Off按键按下时 | P2 | 1.再按下camera按键 2.同时抬起audio power on/Off按键和camera按键 | 2.不响应任一按键事件 | 功能 | 手动测试 | R6 | Block | 与开发李行健确认：组合按键暂无法在release版本上通过dbus模拟测试 | SOC:20210805_LA_DCVBETA1_ENG MCU:20210801_LA_NB_DCVBETA1_ENG | 2021-08-10 | 朱运凤
Car input_155 | 其他物理按键 | 其他物理按键-组合按键请求-audio power on/Off+drive mode | 1.audio power on/Off按键按下时 | P2 | 1.再按下drive mode按键 2.同时抬起drive mode按键和audio power on/Off按键 | 2.不响应任一按键事件 | 功能 | 手动测试 | R6 | Block | 与开发李行健确认：组合按键暂无法在release版本上通过dbus模拟测试 | SOC:20210805_LA_DCVBETA1_ENG MCU:20210801_LA_NB_DCVBETA1_ENG | 2021-08-10 | 朱运凤
Car input_156 | 其他物理按键 | 其他物理按键-组合按键请求-audio power on/Off+auto S/S | 1.audio power on/Off按键按下时 | P2 | 1.再按下auto S/S按键 2.同时抬起audio power on/Off按键和auto S/S按键 | 2.不响应任一按键事件 | 功能 | 手动测试 | R6 | Block | 与开发李行健确认：组合按键暂无法在release版本上通过dbus模拟测试 | SOC:20210805_LA_DCVBETA1_ENG MCU:20210801_LA_NB_DCVBETA1_ENG | 2021-08-10 | 朱运凤