## Cover
SOFTWARE RELEASE NOTES
Product/Module Name | Phase5
Rational Team Concert Project Area
Rational Team Concert Team Area
Project ID | 29662
Release Organization

## YFVE
Main Title | Subtitle |  | Content | Remarks
General information | Release Date |  | 2021-08-05
| Description |  | Engineering Version
| Release Engineer |  | gjin
| Part Number |  | NA
| Release Target |  | SW Validation
| SW Release Label Name | SOC | rel-internalrel-20210805_LA_DCVBETA1_ENG-20210704
|  | MCU | NA
| Customer Information | SOC | 20210805_LA_DCVBETA1_ENG
|  | MCU | NA
|  | SW PN | NA
| Version Information | Kernrel | 4.14.98
|  | TP Firmware | NA
|  | BT Firmware | BCM4339_003.001.009.0164.0739
|  | EOL Spec | NA
|  | SRD | V1.1
|  | SW PN | NA
|  | Main board HW Version | A1-main
|  | Sub board HW Version | A1-sub
| Executable File Checksum | SOC | 20210805_LA_DCVBETA1_ENG | SOC Debug软件包，包含QFile刷机文件
|  | MCU | 20210801_NB_DCVBETA1_ENG | 用于MiniProg4刷写全Traveo II文件，包括USB bootloader,FBL和APP
用于CAN升级Traveo II APP hex 文件(暂未实现)
用于U盘升级Traveo II APP Bin 文件
| Tool used to calculate the checksum |  | winMd5Sum
YF | Audio | Fixed Issues | 修改切源逻辑与Floating投屏逻辑 修改蓝牙图标锯齿 解决切到视频源，再返回Audioplayer不切源的问题 抽出蓝牙音乐公共部分 重构DLNA代码 优化代码 修改蓝牙音乐显示Card的逻辑 A1样件无声音 独立BT_Phone和VR通道 修改蓝牙电话NB格式的输出异常的问题 A2B模式下MIC无声 SVC Level设置无效 调整Phone和VR的通道。解决蓝牙电话无声的问题
|  | New Feature | 添加蓝牙设置和音效设置跳转 重构Audio模块，抽象出通用组件，用于平台化实现 增加Service接收Lastsource通知 修改音频焦点切换策略，切页面的同时切换音频焦点 修改蓝牙投屏按钮图片和切源添加释放上一个源 增加失去焦点时释放焦点请求，调整UI 增加切源时Floating投屏的布局与UI刷新 修改App名字为随心听 更新蓝牙音乐UI 新增对蓝牙电话WB格式的支持 增加Audio HAL音频数据流dump功能 增加Lastsource功能 Lastsource增加radio和btmusic
| BSP | Fixed Issues | I2Cdbgr可以写2bytes数据 修改AR camera分辨率
|  | New Feature | 取消948在android侧的配置 增加U盘升级MCU功能 修复控制屏无效报点问题 更改Dbus的库的调用路径为高通的内部库
| BT | Fixed Issues | 修改联系人下载逻辑 代码优化，修复一些可能导致crash的逻辑 BT phone应用，进入联系人以后crash 解决手机主动连接车机蓝牙电话连不上的问题 修改开机蓝牙自动连接情况下联系人下载逻辑 第二路蓝牙广播错误修复 优化Calllog数据重复插入
|  | New Feature | 增加联系人和通讯录的自动下载 增加通话中页面的dtmf功能 蓝牙电话首页显示当前连接设备名称 因宽带电话声音数据失真，暂不配置宽带电话支持，等待高通解决后再添加 去掉协议栈中自动下载通讯录的逻辑 增加宽大电话mSBC的支持 增加第二路蓝牙AAC/APTX/LDAC编码格式的支持 修改默认蓝牙名称 修改第二路蓝牙hci文件目录权限 修改第一路蓝牙hci文件目录权限 更换BT2 UART接口 增加inbandring支持 修改AAC格式定义名 修改HIC log机制
| Build | Fixed Issues | 添加基础命令和相关库 屏蔽编译生成的多余文件
|  | New Feature | 新增QNX Vendor分区 屏蔽编译生成的多余文件
| DLNA | Fixed Issues | 去除无用代码，修改Seekbar样式 解决DLNA无法连接的问题 修改包名
|  | New Feature | 图片添加手势操作和宽高适应 修改DLNA的弹框
| Display | Fixed Issues | 调整Card1的size 去掉PanoL屏屏幕中间上方的弹框 添加系统时间更新
|  | New Feature | 添加QNX多屏交互 添加Card1尺寸变化的回调 增加多屏接口 新增获取Card1大小的接口 DP接口适配23.6寸屏显示 MIPI DSI0接口23.6寸屏适配 增加一路虚拟屏 添加startActivity bundle参数 关闭color mode
| Engineer_Mode | Fixed Issues | 修改Switch按钮样式 解决SOC升级完成进入准备界面 工程模式，无法读写vendor分区的property
|  | New Feature | 添加Log拷贝权限 添加ANR、Timestore 、Hci log拷贝 增加OTA Update接口 工程模式Log模块优化、只删除文件夹第三级开始的文件夹 去掉工程模式icon,代码优化 Log UI修改、添加中英文切换 添加Wifi adb 增加USB升级SOC 添加 Tuner UI 工程模式Log模块优化、只删除文件夹第三级开始的文件夹（上次连接错了） 修改USB升级SOC 增加USB Update接口 Config 部分添加搜索功能 新增USB升级MCU
| Ethernet | Fixed Issues | 无
|  | New Feature | NA
| Media | Fixed Issues | 解决U盘扫描的文件过滤问题
|  | New Feature | NA
| System_Setting | Fixed Issues | 优化代码，抽出Common library 解决系统设置秒退的问题
|  | New Feature | 添加编译时间显示 增加MCU版本和Vin码显示 增加蓝牙删除确认框 添加副驾蓝牙耳机功能 修改蓝牙连接成功后的提示页面 增加应用跳转到设置逻辑，增加复位UI 增加蓝牙连接失败的提示，增加180s蓝牙可见模式 增加副驾多功能座椅跳转分发 增加日期和时间功能 从Launcher中隐藏Settings的icon
| USB | Fixed Issues | flv格式过滤一些不识别的格式 解决USB中文名称乱码问题
|  | New Feature | 添加对hfsplus文件系统的支持
| Upgrade | Fixed Issues | 解决Vendor分区添加后，A/B分区无法切换的问题
|  | New Feature | 增加加MCU U盘升级功能 增加SOC 请求VIP reset接口 增加升级的LOG接口，上报给SOC进行保存
| Video | Fixed Issues | 视频投屏播放，切到media源，混音输出 修改切源逻辑，loss_transient不abandon音频请求
|  | New Feature | 修改App名字为随心看 增加视频Floating投屏播放功能 同步Audio音频焦点请求代码，修改播放界面隐藏时播放界面销毁的时机 修改获取视频文件封面图的方式，增加上下视频切换功能
| Log | Fixed Issues | Log属性修改、增加读写权限、优化MCULog代码 修改MCULog监听的member 增加App对log属性依赖 修复Kernel log无法拷贝删除问题 解决与MCU协议不一致导致MCULog无法写入的问题 修改因为Offlinelog权限造成APP无法操作的问题
|  | New Feature | NA
| Power | Fixed Issues | 按LOG上报协议修正报文件
|  | New Feature | MCU上报Power相关log信息 增加MCU端背光控制程序
| System_UI | Fixed Issues | 删除SystemUI在launcher上的图标 解决 在主屏状态栏收起的状态下，startActivity到副屏显示，主屏的状态栏会自动显示 的问题
|  | New Feature | 添加媒体音量条 增加副屏状态栏，增加座椅通风 修改风向风速资源图片和功能
| WIFI | Fixed Issues | 修改连接wifi后不能ping 10网段的问题
|  | New Feature | NA
| Diagnosis | Fixed Issues | NA
|  | New Feature | 修改诊断IPCL数据上传丢失1字节的问题
| Framework | Fixed Issues
|  | New Feature | 新增HMI在ubuntu环境下编译脚本 升级Kanzi引擎版本 更新HMI makefile文件 修改makefile文件内容，确保HM在整个环境下能够一起编译
| Gauge | Fixed Issues | NA
|  | New Feature | 升级Kanzi版本为3.6.14修改Gauge的Kanzi设计
| Gyro | Fixed Issues | NA
|  | New Feature | 增加acc和gyro功能
| IOD | Fixed Issues | NA
|  | New Feature | 删除无效代码，仅保留SeatBelt
| IPCL | Fixed Issues | NA
|  | New Feature | 增加Log ID
| Interaction | Fixed Issues | NA
|  | New Feature | 修正Building Warnig和Vs工程加载失败 更新BackGround 显示
| Network | Fixed Issues | NA
|  | New Feature | 新增Can信号下发，3D8,3D9,451,3E5,41E,17C,417,42D
| YFVECore | Fixed Issues | NA
|  | New Feature | 优化代码
| Camera | Fixed Issues | NA
|  | New Feature | 适配A1板子 Android侧支持两路camera
| Partition | Fixed Issues | NA
|  | New Feature | 增加Android configure和map分区
LOC (MCU) | Current vs Previous version | Original
Added
Deleted
| Current vs Baseline version | Original
Added
Deleted
LOC (SOC) | Current vs Previous version | Added
Deleted
Total
Development System Utilization | PC OS |  | Microsoft Windows XP
| Configuration Management System |  | Git
| Compiler |  | GHS_V6.1.6_201517
| Assembler |  | GHS
Known Issue

## Baidu
| Module |  | Feature/Issue Describtion | Remark
Baidu | Online music | Fixed Issues
|  | New Feature | 1. 实现微信、QQ、QQ音乐的账号登录绑定功能 2. 实现首页的每日推荐、最近播放的歌曲列表 3. 实现音乐的歌曲的播放和编辑 4. 实现有声的专辑推荐列表 5. 实现有声的分类功能 6. 实现有声的动态推荐 Banner 7. 实现新闻资讯的小度电台、活动推荐模块 8. 实现新闻资讯的资讯分类功能 9. 实现音乐、新闻、有声播放器的基础功能 10. 实现Android高版本音频焦点申请逻辑
| Navi | Fixed Issues | 1. 解决其他调用地图接口的APP更新导致的地图crash问题
|  | New Feature | 1. 实现地图OpenAPI功能 2. 实现地图widget 3. 实现地图Card1 专业导航投屏功能 4. 实现地图Card1 AR导航功能 5. 实现AR导航/专业导航 切换CARD1显示的功能
| VR | Fixed Issues | 1、修复点击图标无法唤起语音的问题
|  | New Feature | 1、适配录音接口，实现语音唤醒及识别功能 2、适配蓝牙电话接口； 3、实现天气、POI、成语接龙等基础垂类逻辑的适配
| 天气 | Fixed Issues
|  | New Feature | 1、合入天气APK 2、实现天气widget luancher显示功能 3、实现天气APP pano投屏功能 4、实现 天气 应用跳转AAR应用功能 5、实现天气GPS定位逻辑，以及天气网络定时获取功能。 6、实现天气变化更新luancher widget 功能。
| 百度输入法 | Fixed Issues | NA
|  | New Feature | 集成百度输入法

## TS
| Module |  | Feature/Issue Describtion | Remark
TS | Launcher | Fixed Issues | NA
|  | New Feature | NA
| Audio Setting | Fixed Issues | NA
|  | New Feature | 增加 触摸提示音 设置 增加 均衡器 设置 增加 音随车速 增加 音量 设置
| Vehicle Settings | Fixed Issues | NA
|  | New Feature | 增加 自动驻车 设置项 增加 自动启停 设置项 增加 自动启停阈值 增加 疲劳驾驶预警 设置项 增加 碰撞预警 设置项 增加 车距提示 设置项 增加 自动紧急制动 设置项 增加 转向避险辅助 设置项 增加 灵敏度 设置项 增加 车速限制 设置项 增加 车速限制辅助 设置项 增加 牵引力控制 设置项 增加 逆行提醒 设置项 增加 电动后尾门/后备箱 设置项 增加 斜坡辅助 设置项 增加 陡坡缓降控制 设置项 增加 斜坡起步辅助 设置项 增加 Multi contour seat 设置项 增加 车道偏离预警 设置项 增加 驾驶员警告系统 设置项 增加 自动远光灯 设置项 增加 Drive Modes 设置项 增加 牵引力控制 设置项
| HVAC | Fixed Issues | NA
|  | New Feature | 增加 AC-Face 设置 增加 AC-Feet 设置 增加 AC On/Off 设置 增加 Auto AC设置 增加 Dual AC 设置 增加 Max AC 设置 增加 Recirc. 设置 增加 Steering wheel heated 设置 增加 Windshield 设置
| VHA | Fixed Issues | NA
|  | New Feature | NA
| AAR | Fixed Issues | NA
|  | New Feature | NA
| EMR | Fixed Issues | NA
|  | New Feature | NA
| Image Recognition | Fixed Issues | NA
|  | New Feature | NA
| FAPA | Fixed Issues | NA
|  | New Feature | NA
| RePA | Fixed Issues | NA
|  | New Feature | NA
| TNC Service | Fixed Issues | NA
|  | New Feature | NA
| Voice Service | Fixed Issues | NA
|  | New Feature | NA
| Ford Cloud Service | Fixed Issues | NA
|  | New Feature | NA
| Ford Account | Fixed Issues | NA
|  | New Feature | NA
| 3D车模 | Fixed Issues | NA
|  | New Feature | NA
| TA/CA | Fixed Issues | NA
|  | New Feature | NA
| VehicleControl | Fixed Issues | NA
|  | New Feature | 增加 Fan 设置 增加 Front Row Seat Heated 设置 增加Front Seat Vent 设置 增加Max windshield 设置 增加Passenger temp 设置 增加Rear climate fan设置 增加Rear climate mode设置 增加Rear climate temp设置 增加Auto Dim设置
| TP&LBP&FBMP | Fixed Issues | NA
|  | New Feature | NA
| CarAudio | Fixed Issues | NA
|  | New Feature | 增加 内外置功放音源管理 内外置功放切源策略 内外置功放音频策略 内外置功放音频路由 内外置功放音量控制 内外置功放音效设置 lastaudio功能 蓝牙耳机策略和通道管理 蓝牙耳机音量控制 standby音频管理 多mic录音功能管理 音频存储管理
| CarPower | Fixed Issues | NA
|  | New Feature | 增加 电源状态切换 增加 关机流程处理 增加 Inactive/active状态的蓝牙wifi,audio的disbale/enable
| CarInput | Fixed Issues | NA
|  | New Feature | 增加 Lincoln Park Assist Shortcut key 增加 Drive mode 增加 IVI interface via press physical switch
| Enhanced Memory | Fixed Issues | NA
|  | New Feature | NA
| Multi-Display data collection | Fixed Issues | NA
|  | New Feature | NA
| SystemPolicy | Fixed Issues | NA
|  | New Feature | NA
| SOA Gateway | Fixed Issues | NA
|  | New Feature | 增加SOA Gateway功能
| WIR | Fixed Issues | NA
|  | New Feature | NA
| CCS | Fixed Issues | NA
|  | New Feature | NA
| IPPT | Fixed Issues | NA
|  | New Feature | NA
| Diagnostic(SOA Related) | Fixed Issues | NA
|  | New Feature | 增加FNV bezel diagnostic功能 TCU和ECG诊断信息获取
| IVI Provisioning | Fixed Issues | NA
|  | New Feature | NA
| Diagnostics&Analytics | Fixed Issues | NA
|  | New Feature | NA
| OTA | Fixed Issues | NA
|  | New Feature | NA
| DLNA | Fixed Issues | NA
|  | New Feature | NA

## Ford
| Module |  | Feature/Issue Describtion | Remark
Module Change History (you can change,add or delete this part) | Audio | Fixed Issues | 解决车机usb音乐无声问题（Bug ID xxxx） 解决xxxx（Bug ID xxxx） | 举例
|  | New Feature | 增加xxxx（TASK ID xxxx） 增加xxxx（无） | 举例
Fixed Issues
New Feature
Fixed Issues
New Feature
Fixed Issues
New Feature
Fixed Issues
New Feature
Fixed Issues
New Feature
Fixed Issues
New Feature
Fixed Issues
New Feature
Fixed Issues
New Feature
Fixed Issues
New Feature
Fixed Issues
New Feature
Fixed Issues
New Feature
Fixed Issues
New Feature
Fixed Issues
New Feature
Fixed Issues
New Feature
Fixed Issues
New Feature
Fixed Issues
New Feature