## Sheet1
Case ID | Feature ID | 需求ID | 该功能在各车型上的适用性 |  |  |  | 标题 | 前提条件 | 操作步骤 | 预期结果 | 优先级 | 用例类型 | 测试方式 | 交付节点 | 验证结果 | 备注 | 测试版本 | 测试日期 | 测试人员 | Total | PASS | FAIL | BLOCK | NT
|  |  | CDX707 | TBD | TBD | TBD | [13 empty] | 70 | 65 | 2 | 0 | 3
数字香氛_1 |  | 1-1 主界面入口 | √ |  |  |  | 快捷控制入口 | 1.车机供电正常; | 点击车机右下方快捷键 | 进入车辆控制，上方为快捷控制，车辆设置，系统设置三项 | P0 | 功能 | 手动测试 | R9 | PASS |  | 11.9 release | 2021-11-16 | 姜云腾
数字香氛_2 |  | 1-1 主界面入口 | √ |  |  |  | 林肯香氛 显示配置项 | 1.车机供电正常; | 1.配置 数字香氛./yfdbus_send AI.lv.ipcl.out vip2gip_diag 0x01,0x01,0xDE,0x06,0x03,0x02,0x00,0x00 2.查看车辆控制有无数字香氛选项 | 2.显示电动无数字香氛选项; | P0 | 功能 | 手动测试 | R9 | PASS |  | 11.9 release | 2021-11-16 | 姜云腾
数字香氛_3 |  | 1-1 主界面入口 | √ |  |  |  | 林肯香氛 不显示配置项 | 1.车机供电正常; | 1.配置 数字香氛 ./yfdbus_send AI.lv.ipcl.out vip2gip_diag 0x01,0x01,0xDE,0x06,0x03,0x00,0x00,0x00 2.查看车辆控制有无数字香氛选项 | 2.不显示无数字香氛选项; | P0 | 功能 | 手动测试 | R9 | PASS |  | 11.9 release | 2021-11-16 | 姜云腾
数字香氛_4 |  | 1-1 主界面入口 | √ |  |  |  | 林肯香氛菜单显示 | 1.车机供电正常; 2.支持配置 | 1.车辆控制->车辆设置->林肯香氛查看页面 2.点击返回 | 1.进入林肯香氛页面，显示香氛系统开关/默认香氛类型：煦日、悦然、恋海及对应香型默认图片/香氛强度调节（默认是中） 2.从林肯香氛页面返回车辆控制->车辆设置 | P0 | 功能 | 手动测试 | R9 | PASS | 由于设备原因，无法插入真正的香氛罐，目前默认都是未知 | 11.9 release | 2021-11-16 | 姜云腾
数字香氛_5 |  | 1-4 info book | √ |  |  |  | 林肯香氛info book | 1.车机供电正常; 2.支持配置 | 1.车辆控制->车辆设置->林肯香氛， 点击林肯香氛info按钮 2.点击确定 | 1.点击林肯香氛info页面，且伴随弹窗“你可以在此设置并查看香氛相关信息” 2.返回车辆控制->车辆设置->林肯香氛 | P0 | 功能 | 手动测试 | R9 | PASS |  | 11.9 release | 2021-11-16 | 姜云腾
数字香氛_6 |  | 1-5 收藏/取消收藏”常用类“toast | √ |  |  |  | 林肯香氛收藏 | 1.车机供电正常; 2.支持配置 | 1.车辆控制->车辆设置->林肯香氛， 点击林肯香氛收藏按钮查看页面 2.进入常用设置查看 | 1.林肯香氛收藏按钮高亮显示.有Toast提示“收藏成功，可在“常用类”页面查看” 2.常用设置中存在林肯香氛且状态与车辆设置中保持一致 | P0 | 功能 | 手动测试 | R9 | PASS |  | 11.9 release | 2021-11-16 | 姜云腾
数字香氛_7 |  | 1-5 收藏/取消收藏”常用类“toast | √ |  |  |  | 林肯香氛取消收藏 | 1.车机供电正常; 2.支持配置 | 1.车辆控制->车辆设置->林肯香氛， 点击林肯香氛取消收藏按钮查看页面 2.进入常用设置查看 | 1.林肯香氛收藏按钮置灰显示.有Toast提示“已取消收藏” 2.常用设置中不存在林肯香氛 | P0 | 功能 | 手动测试 | R9 | PASS |  | 11.9 release | 2021-11-16 | 姜云腾
数字香氛_8 |  | 1-3 林肯香氛-香氛开启 | √ |  |  |  | 开启林肯香氛 Rx逻辑 | 1.车机供电正常 2.信号正常 | 1.车辆控制->车辆设置->林肯香氛， 2.手动点击开关，打开开关后需要立即发送此信号(1-开)确保香氛已经连接，否则会自动关闭开关，点击三次后会有失去连接toast ./yfdbus_send AI.lv.ipcl.out vip2gip_VehicleNetwork 0x02,0x21,0x40,0x11,0x5F,0x00,0x00,0x01(0-关， 1-开) | 2.香氛开关显示开启，有Toast提示“建议你关闭门窗，保持空调在内循环状态（内循环icon）以获取最佳体验”且下方有香氛名称以及香氛余量、香氛强度，均可点击 | P0 | 功能 | 手动测试 | R9 | PASS |  | 11.9 release | 2021-11-16 | 姜云腾
数字香氛_9 |  | 1-3 林肯香氛-香氛开启 | √ |  |  |  | 关闭林肯香氛 Rx逻辑 | 1.车机供电正常 2.信号正常 | 1.车辆控制->车辆设置->林肯香氛， 2.手动点击开关，打开开关后需要立即发送此信号(1-开)确保香氛已经连接，否则会自动关闭开关，点击三次后会有失去连接toast ./yfdbus_send AI.lv.ipcl.out vip2gip_VehicleNetwork 0x02,0x21,0x40,0x11,0x5F,0x00,0x00,0x01(0-关， 1-开) | 2.香氛开关显示关闭，且下方有香氛名称以及香氛余量、香氛强度，均置灰不可点击 | P0 | 功能 | 手动测试 | R9 | PASS |  | 11.9 release | 2021-11-16 | 姜云腾
数字香氛_10 |  | 1-3 林肯香氛-香氛开启 | √ |  |  |  | 开启林肯香氛 Tx逻辑 | 1.车机供电正常 2.信号正常 | 1.开关为关时, 点击开启 2.查看车机发出的请求信号 tail -f test.log | 2.信号TBD | P0 | 功能 | 手动测试 | R9 | PASS |  | 11.9 release | 2021-11-16 | 姜云腾
数字香氛_11 |  | 2-1 林肯香氛-香氛关闭 | √ |  |  |  | 关闭林肯香氛 Tx逻辑 | 1.车机供电正常 2.信号正常 | 1.开关为开时, 点击关闭 2.查看车机发出的请求信号 tail -f test.log | 2.信号TBD | P0 | 功能 | 手动测试 | R9 | PASS |  | 11.9 release | 2021-11-16 | 姜云腾
数字香氛_12 |  | 1-3 林肯香氛-香氛开启 | √ |  |  |  | 林肯香氛设置 信号丢失导致的无效状态 | 1.车机供电正常 2.信号正常 | 1.模拟IVI和香氛模块通讯，香氛掉线情况 2.点击香氛开关3次 3.查看页面提示 | 1.模拟IVI和香氛模块通讯，香氛掉线情况 2.点击香氛开关3次 3.查看页面提示 | P0 | 功能 | 手动测试 | R9 | PASS |  | 11.9 release | 2021-11-16 | 姜云腾
数字香氛_13 |  | 1-3 林肯香氛-香氛开启 | √ |  |  |  | 开启林肯香氛 开关 | 1.车机供电正常 | 1.车辆控制->车辆设置->林肯香氛， 点击林肯香氛开关为关时, 点击开启 | 2.香氛开关显示开启， 有Toast提示“建议你关闭门窗，保持空调在内循环状态（内循环icon）以获取最佳体验” 且下方有香氛名称以及香氛余量 香氛强度 均可点击 | P0 | 功能 | 手动测试 | R9 | PASS |  | 11.9 release | 2021-11-16 | 姜云腾
数字香氛_14 |  | 2-1 林肯香氛-香氛关闭 | √ |  |  |  | 关闭林肯香氛 开关 | 1.车机供电正常 | 1.车辆控制->车辆设置->林肯香氛， 点击林肯香氛开关为开时, 点击关闭 | 2.香氛开关显示关闭，且下方有香氛名称以及香氛余量 香氛强度 均置灰不可点击 | P0 | 功能 | 手动测试 | R9 | PASS |  | 11.9 release | 2021-11-16 | 姜云腾
数字香氛_15 |  | 1-3 林肯香氛-香氛开启 | √ |  |  |  | 首次打开香氛开关，默认香氛名称及强度 | 1.车机供电正常 | 1.车机开机后，首次进入车辆控制->车辆设置->林肯香氛页面 查看香氛选项名称，及默认香氛强度 | 1.默认高亮选中第一个香氛，且香氛强度为中等 | P0 | 功能 | 手动测试 | R9 | PASS |  | 11.9 release | 2021-11-16 | 姜云腾
数字香氛_16 |  | 1-3 林肯香氛-香氛开启 | √ |  |  |  | 第二次及以后打开香氛，香氛类型及强度 | 1.车机供电正常 | 1.非首次打开车辆控制->车辆设置->林肯香氛页面，选中橙花/蔚蓝/煦日 2.按返回键 3.再次点击车辆控制->车辆设置->林肯香氛查看页面查看香氛显示 | 3.显示为上一次选中的橙花/蔚蓝/煦日 | P0 | 功能 | 手动测试 | R9 | PASS |  | 11.9 release | 2021-11-16 | 姜云腾
数字香氛_17 |  | 2-2 林肯香氛-Toast提示 | √ |  |  |  | 打开香氛开关查看Toast提示 | 1.车机供电正常 | 1.香氛开关关闭时将开关调节为开启，查看有无Toast提示 | 1.弹出Toast提醒“建议你关闭门窗，保持空调在内循环状态（内循环icon）以获取最佳体验”，2S后消失 | P0 | 功能 | 手动测试 | R9 | PASS |  | 11.9 release | 2021-11-16 | 姜云腾
数字香氛_18 |  | 2-2 林肯香氛-Toast提示 | √ |  |  |  | 未授权的香氛名字显示“未授权”，显示默认图片 | 1.车机供电正常 2.信号正常 | 设置通道1香型 ./yfdbus_send AI.lv.ipcl.out vip2gip_VehicleNetwork 0x02,0x21,0x40,0x11,0x4D,0x00,0x00,0x00 (0/255-未知, 254-未授权, 1-煦日, 2-橙花, 3-蔚蓝, 4-沐光, 5-悦然, 6-恋海, 7-青叶) 设置通道2香型 ./yfdbus_send AI.lv.ipcl.out vip2gip_VehicleNetwork 0x02,0x21,0x40,0x11,0x4E,0x00,0x00,0x00 (0/255-未知, 254-未授权, 1-煦日, 2-橙花, 3-蔚蓝, 4-沐光, 5-悦然, 6-恋海, 7-青叶) 设置通道3香型 ./yfdbus_send AI.lv.ipcl.out vip2gip_VehicleNetwork 0x02,0x21,0x40,0x11,0x4F,0x00,0x00,0x00 (0/255-未知, 254-未授权, 1-煦日, 2-橙花, 3-蔚蓝, 4-沐光, 5-悦然, 6-恋海, 7-青叶) | 设置通道1香型 ./yfdbus_send AI.lv.ipcl.out vip2gip_VehicleNetwork 0x02,0x21,0x40,0x11,0x4D,0x00,0x00,0x00 (0/255-未知, 254-未授权, 1-煦日, 2-橙花, 3-蔚蓝, 4-沐光, 5-悦然, 6-恋海, 7-青叶) 设置通道2香型 ./yfdbus_send AI.lv.ipcl.out vip2gip_VehicleNetwork 0x02,0x21,0x40,0x11,0x4E,0x00,0x00,0x00 (0/255-未知, 254-未授权, 1-煦日, 2-橙花, 3-蔚蓝, 4-沐光, 5-悦然, 6-恋海, 7-青叶) 设置通道3香型 ./yfdbus_send AI.lv.ipcl.out vip2gip_VehicleNetwork 0x02,0x21,0x40,0x11,0x4F,0x00,0x00,0x00 (0/255-未知, 254-未授权, 1-煦日, 2-橙花, 3-蔚蓝, 4-沐光, 5-悦然, 6-恋海, 7-青叶) | P0 | 功能 | 手动测试 | R9 | PASS |  | 11.9 release | 2021-11-16 | 姜云腾
数字香氛_19 |  | 2-2 林肯香氛-Toast提示 | √ |  |  |  | 未授权的有图片，点击未授权的香氛会有未授权香弹的提示信息 | 1.车机供电正常 2.信号正常 | 点击未授权香氛罐 | X号香氛罐为非林肯认证的产品，林肯 公司无法保证其安全性，为了你的身体 健康与使用体验，推荐你使用原厂香氛 罐 | P0 | 功能 | 手动测试 | R9 | PASS |  | 11.9 release | 2021-11-16 | 姜云腾
数字香氛_20 |  | 2-2 林肯香氛-Toast提示 | √ |  |  |  | 未知/未安装的香氛，名字显示“未知”，显示默认图片 | 1.车机供电正常 2.信号正常 | 香氛罐为未知状态 | 名字显示“未知”，显示默认图片 | P0 | 功能 | 手动测试 | R9 | PASS |  | 11.9 release | 2021-11-16 | 姜云腾
数字香氛_21 |  | 2-2 林肯香氛-Toast提示 | √ |  |  |  | 点击未知/未安装的香氛后会有香氛异常通知 | 1.车机供电正常 2.信号正常 | 点击未知香氛罐 | x号口当前未监测到香氛罐 | P0 | 功能 | 手动测试 | R9 | PASS |  | 11.9 release | 2021-11-16 | 姜云腾
数字香氛_22 |  | 2-2 林肯香氛-Toast提示 | √ |  |  |  | 只有未知/未授权的香氛无进度条显示 | 1.车机供电正常 2.信号正常 | 1.将香氛设为未知/未授权/过期/正常状态 | 1.只有未知/未授权的香氛无进度条显示，其他均有 | P0 | 功能 | 手动测试 | R9 | PASS |  | 11.9 release | 2021-11-16 | 姜云腾
数字香氛_23 |  | 2-2 林肯香氛-Toast提示 | √ |  |  |  | 只有正常状态和已过期的状态才会显示百分比 | 1.车机供电正常 2.信号正常 | 将香氛设为正常/过期/未知/未授权，且香氛余量大于0 | 只有正常/已过期显示百分比 | P0 | 功能 | 手动测试 | R9 | PASS |  | 11.9 release | 2021-11-16 | 姜云腾
数字香氛_24 |  | 2-2 林肯香氛-Toast提示 | √ |  |  |  | 数字香氛设置通道选择 | 1.车机供电正常 2.信号正常 | 设置通道选择 ./yfdbus_send AI.lv.ipcl.out vip2gip_VehicleNetwork 0x02,0x21,0x40,0x11,0x45,0x00,0x00,0x01 (1-channel1, 2-channel2, 3-channel3) | 设置通道选择 ./yfdbus_send AI.lv.ipcl.out vip2gip_VehicleNetwork 0x02,0x21,0x40,0x11,0x45,0x00,0x00,0x01 (1-channel1, 2-channel2, 3-channel3) | P0 | 功能 | 手动测试 | R9 | PASS |  | 11.9 release | 2021-11-16 | 姜云腾
数字香氛_25 |  | 2-3 香氛余量 | √ |  |  |  | 香氛余量为（10%~100%）香氛页面显示 | 1.车机供电正常; 2.支持配置 | 设置通道1余量: ./yfdbus_send AI.lv.ipcl.out vip2gip_VehicleNetwork 0x02,0x21,0x40,0x11,0x50,0x00,0x00,0x00 (0~100) 设置通道2余量: ./yfdbus_send AI.lv.ipcl.out vip2gip_VehicleNetwork 0x02,0x21,0x40,0x11,0x51,0x00,0x00,0x00 (0~100) 设置通道3余量: ./yfdbus_send AI.lv.ipcl.out vip2gip_VehicleNetwork 0x02,0x21,0x40,0x11,0x52,0x00,0x00,0x00 (0~100) | 1.香氛框对应显示百分比以及灰色余量对应香氛背景显示 | P0 | 功能 | 手动测试 | R9 | PASS |  | 11.9 release | 2021-11-16 | 姜云腾
数字香氛_26 |  | 2-3 香氛余量 | √ |  |  |  | 香氛余量为10%香氛页面显示 | 1.车机供电正常; 2.支持配置DE04 Digital scent=0x1: Enable | 设置通道1余量: ./yfdbus_send AI.lv.ipcl.out vip2gip_VehicleNetwork 0x02,0x21,0x40,0x11,0x50,0x00,0x00,0x00 (0~100) 设置通道2余量: ./yfdbus_send AI.lv.ipcl.out vip2gip_VehicleNetwork 0x02,0x21,0x40,0x11,0x51,0x00,0x00,0x00 (0~100) 设置通道3余量: ./yfdbus_send AI.lv.ipcl.out vip2gip_VehicleNetwork 0x02,0x21,0x40,0x11,0x52,0x00,0x00,0x00 (0~100) | 1.香氛框对应显示10%以及灰色余量10%对应香氛背景显示 | P0 | 功能 | 手动测试 | R9 | PASS |  | 11.9 release | 2021-11-16 | 姜云腾
数字香氛_27 |  | 2-3 香氛余量 | √ |  |  |  | 香氛余量为（5%~10%）香氛页面显示 | 1.车机供电正常; 2.支持配置DE04 Digital scent=0x1: Enable 3.使用正常香氛 | 设置通道1余量: ./yfdbus_send AI.lv.ipcl.out vip2gip_VehicleNetwork 0x02,0x21,0x40,0x11,0x50,0x00,0x00,0x00 (0~100) 设置通道2余量: ./yfdbus_send AI.lv.ipcl.out vip2gip_VehicleNetwork 0x02,0x21,0x40,0x11,0x51,0x00,0x00,0x00 (0~100) 设置通道3余量: ./yfdbus_send AI.lv.ipcl.out vip2gip_VehicleNetwork 0x02,0x21,0x40,0x11,0x52,0x00,0x00,0x00 (0~100) | 1.香氛框对应显示LOW深色不显示具体数字以及香氛背景显示 | P0 | 功能 | 手动测试 | R9 | PASS |  | 11.9 release | 2021-11-16 | 姜云腾
数字香氛_28 |  | 2-3 香氛余量 | √ |  |  |  | 香氛余量为5%香氛页面显示 | 1.车机供电正常; 2.支持配置DE04 Digital scent=0x1: Enable 3.使用正常香氛 | 设置通道1余量: ./yfdbus_send AI.lv.ipcl.out vip2gip_VehicleNetwork 0x02,0x21,0x40,0x11,0x50,0x00,0x00,0x00 (0~100) 设置通道2余量: ./yfdbus_send AI.lv.ipcl.out vip2gip_VehicleNetwork 0x02,0x21,0x40,0x11,0x51,0x00,0x00,0x00 (0~100) 设置通道3余量: ./yfdbus_send AI.lv.ipcl.out vip2gip_VehicleNetwork 0x02,0x21,0x40,0x11,0x52,0x00,0x00,0x00 (0~100) | 1.香氛框对应显示LOW深色不显示具体数字以及香氛背景显示 | P0 | 功能 | 手动测试 | R9 | PASS |  | 11.9 release | 2021-11-16 | 姜云腾
数字香氛_29 |  | 2-3 香氛余量 | √ |  |  |  | 香氛余量为（0%~5%）香氛页面显示 | 1.车机供电正常; 2.支持配置DE04 Digital scent=0x1: Enable 3.使用正常香氛 | 设置通道1余量: ./yfdbus_send AI.lv.ipcl.out vip2gip_VehicleNetwork 0x02,0x21,0x40,0x11,0x50,0x00,0x00,0x00 (0~100) 设置通道2余量: ./yfdbus_send AI.lv.ipcl.out vip2gip_VehicleNetwork 0x02,0x21,0x40,0x11,0x51,0x00,0x00,0x00 (0~100) 设置通道3余量: ./yfdbus_send AI.lv.ipcl.out vip2gip_VehicleNetwork 0x02,0x21,0x40,0x11,0x52,0x00,0x00,0x00 (0~100) | 1.香氛框对应显示LOW深色不显示具体数字以及香氛背景显示 | P0 | 功能 | 手动测试 | R9 | FAIL | FCIVIOS-2752 Phase5_【CDX707】【必现】【数字香氛】数字香氛余量与过期提示弹窗pano屏也同步显示 | 11.9 release | 2021-11-16 | 姜云腾
数字香氛_30 |  | 2-3 香氛余量 | √ |  |  |  | 香氛余量为（5%~10%）香氛页面显示，用户操作 | 1.车机供电正常; 2.支持配置DE04 Digital scent=0x1: Enable 3.使用正常香氛 | 1.设置通道1余量: ./yfdbus_send AI.lv.ipcl.out vip2gip_VehicleNetwork 0x02,0x21,0x40,0x11,0x50,0x00,0x00,0x00 (0~100) 设置通道2余量: ./yfdbus_send AI.lv.ipcl.out vip2gip_VehicleNetwork 0x02,0x21,0x40,0x11,0x51,0x00,0x00,0x00 (0~100) 设置通道3余量: ./yfdbus_send AI.lv.ipcl.out vip2gip_VehicleNetwork 0x02,0x21,0x40,0x11,0x52,0x00,0x00,0x00 (0~100) 2.用户操作点击提示信息 | 1.提示信息为“林肯香氛香氛余量不足 当前使用的xxx（香氛名）香氛即将用尽，请注意及时更换” 2.进入香氛设置显示界面 3.显示香氛百分比 | P0 | 功能 | 手动测试 | R9 | PASS |  | 11.9 release | 2021-11-16 | 姜云腾
数字香氛_31 |  | 2-3 香氛余量 | √ |  |  |  | 香氛余量为（5%~10%）香氛页面显示，用户不操作 | 1.车机供电正常; 2.支持配置DE04 Digital scent=0x1: Enable 3.使用正常香氛 | 1.设置香氛余量为（0%~10%），查看车辆控制->车辆设置->林肯香氛页面显示，用户不操作 2.下拉屏查看 3.进入消息盒子查看 | 2.显示在下拉屏页面 3.信息盒子无内容 | P0 | 功能 | 手动测试 | R9 | NT | 消息中心由百度负责 | 11.9 release | 2021-11-16 | 姜云腾
数字香氛_32 |  | 2-4 香弹用完，提醒购买提示 | √ |  |  |  | 香氛余量为（0%~5%）香氛页面显示 | 1.车机供电正常; 2.支持配置DE04 Digital scent=0x1: Enable 3.使用正常香氛 | 设置通道1余量: ./yfdbus_send AI.lv.ipcl.out vip2gip_VehicleNetwork 0x02,0x21,0x40,0x11,0x50,0x00,0x00,0x00 (0~100) 设置通道2余量: ./yfdbus_send AI.lv.ipcl.out vip2gip_VehicleNetwork 0x02,0x21,0x40,0x11,0x51,0x00,0x00,0x00 (0~100) 设置通道3余量: ./yfdbus_send AI.lv.ipcl.out vip2gip_VehicleNetwork 0x02,0x21,0x40,0x11,0x52,0x00,0x00,0x00 (0~100) | 1.提示信息为“林肯香氛香氛余量耗尽 当前使用的xxx（香氛名）香氛即将用尽，建议访问林肯官方旗舰店购买更换香氛罐，参考地址 https://lincolnauto.m.tmall.cpm” | P0 | 功能 | 手动测试 | R9 | PASS |  | 11.9 release | 2021-11-16 | 姜云腾
数字香氛_33 |  | 2-4 香弹用完，提醒购买提示 | √ |  |  |  | 香氛余量为（0%~5%）香氛页面显示，用户操作 | 1.车机供电正常; 2.支持配置DE04 Digital scent=0x1: Enable 3.使用正常香氛 | 1.设置通道1余量: ./yfdbus_send AI.lv.ipcl.out vip2gip_VehicleNetwork 0x02,0x21,0x40,0x11,0x50,0x00,0x00,0x00 (0~100) 设置通道2余量: ./yfdbus_send AI.lv.ipcl.out vip2gip_VehicleNetwork 0x02,0x21,0x40,0x11,0x51,0x00,0x00,0x00 (0~100) 设置通道3余量: ./yfdbus_send AI.lv.ipcl.out vip2gip_VehicleNetwork 0x02,0x21,0x40,0x11,0x52,0x00,0x00,0x00 (0~100) 2.用户操作点击提示信息 | 1.提示信息为“林肯香氛香氛余量耗尽 当前使用的xxx（香氛名）香氛即将用尽，建议访问林肯官方旗舰店购买更换香氛罐，参考地址 https://lincolnauto.m.tmall.cpm” 2.进入香氛设置显示界面，对应香氛显示余量百分比 | P0 | 功能 | 手动测试 | R9 | PASS |  | 11.9 release | 2021-11-16 | 姜云腾
数字香氛_34 |  | 2-4 香弹用完，提醒购买提示 | √ |  |  |  | 香氛余量为（0%~5%）香氛页面显示，用户不操作 | 1.车机供电正常; 2.支持配置DE04 Digital scent=0x1: Enable 3.使用正常香氛 | 1.设置香氛余量为（0%~5%），查看香氛页面显示，用户不操作 2.下拉屏查看 3.进入消息盒子查看 | 2.显示在下拉屏页面 3.信息盒子无内容 | P0 | 功能 | 手动测试 | R9 | NT | 消息中心由百度负责 | 11.9 release | 2021-11-16 | 姜云腾
数字香氛_35 |  | 2-5 过期香弹的信息提示 | √ |  |  |  | 香氛距离31天过期信息提示 | 1.车机供电正常; 2.支持配置DE04 Digital scent=0x1: Enable 3.使用香氛还有31天过期 | 1.查看是否有香氛过期提示 设置香氛1过期状态: ./yfdbus_send AI.lv.ipcl.out vip2gip_VehicleNetwork 0x02,0x21,0x40,0x11,0x5C,0x00,0x00,0x14 (0-过期, 00-1E 快过期(30天), 1F-未过期) 设置香氛2过期状态: ./yfdbus_send AI.lv.ipcl.out vip2gip_VehicleNetwork 0x02,0x21,0x40,0x11,0x5D,0x00,0x00,0x00 (0-过期, 00-1E 快过期(30天), 1F-未过期) 设置香氛3过期状态: ./yfdbus_send AI.lv.ipcl.out vip2gip_VehicleNetwork 0x02,0x21,0x40,0x11,0x5E,0x00,0x00,0x00 (0-过期, 00-1E 快过期(30天), 1F-未过期) | 1.无提示信息 | P0 | 功能 | 手动测试 | R9 | PASS |  | 11.9 release | 2021-11-16 | 姜云腾
数字香氛_36 |  | 2-5 过期香弹的信息提示 | √ |  |  |  | 香氛距离30天过期信息提示 | 1.车机供电正常; 2.支持配置DE04 Digital scent=0x1: Enable 3.使用香氛还有30天过期 | 1.查看是否有香氛过期提示及提示内容 设置香氛1过期状态: ./yfdbus_send AI.lv.ipcl.out vip2gip_VehicleNetwork 0x02,0x21,0x40,0x11,0x5C,0x00,0x00,0x14 (0-过期, 00-1E 快过期(30天), 1F-未过期) 设置香氛2过期状态: ./yfdbus_send AI.lv.ipcl.out vip2gip_VehicleNetwork 0x02,0x21,0x40,0x11,0x5D,0x00,0x00,0x00 (0-过期, 00-1E 快过期(30天), 1F-未过期) 设置香氛3过期状态: ./yfdbus_send AI.lv.ipcl.out vip2gip_VehicleNetwork 0x02,0x21,0x40,0x11,0x5E,0x00,0x00,0x00 (0-过期, 00-1E 快过期(30天), 1F-未过期) | 1.有提示信息为“林肯香氛香氛过期 当前使用的xxx（香氛名）香氛罐还有30天过期，请注意及时更换” | P0 | 功能 | 手动测试 | R9 | PASS |  | 11.9 release | 2021-11-16 | 姜云腾
数字香氛_37 |  | 2-5 过期香弹的信息提示 | √ |  |  |  | 香氛距离（2~29）天过期信息提示 | 1.车机供电正常; 2.支持配置DE04 Digital scent=0x1: Enable 3.使用香氛还有（2~29）天过期 | 1.查看是否有香氛过期提示及提示内容 设置香氛1过期状态: ./yfdbus_send AI.lv.ipcl.out vip2gip_VehicleNetwork 0x02,0x21,0x40,0x11,0x5C,0x00,0x00,0x14 (0-过期, 00-1E 快过期(30天), 1F-未过期) 设置香氛2过期状态: ./yfdbus_send AI.lv.ipcl.out vip2gip_VehicleNetwork 0x02,0x21,0x40,0x11,0x5D,0x00,0x00,0x00 (0-过期, 00-1E 快过期(30天), 1F-未过期) 设置香氛3过期状态: ./yfdbus_send AI.lv.ipcl.out vip2gip_VehicleNetwork 0x02,0x21,0x40,0x11,0x5E,0x00,0x00,0x00 (0-过期, 00-1E 快过期(30天), 1F-未过期) | 1.有提示信息为“林肯香氛香氛过期 当前使用的xxx（香氛名）香氛罐还有（2~29）天过期，请注意及时更换” | P0 | 功能 | 手动测试 | R9 | PASS |  | 11.9 release | 2021-11-16 | 姜云腾
数字香氛_38 |  | 2-5 过期香弹的信息提示 | √ |  |  |  | 香氛距离1天过期信息提示 | 1.车机供电正常; 2.支持配置DE04 Digital scent=0x1: Enable 3.使用香氛还有1天过期 | 1.查看是否有香氛过期提示及提示内容 设置香氛1过期状态: ./yfdbus_send AI.lv.ipcl.out vip2gip_VehicleNetwork 0x02,0x21,0x40,0x11,0x5C,0x00,0x00,0x14 (0-过期, 00-1E 快过期(30天), 1F-未过期) 设置香氛2过期状态: ./yfdbus_send AI.lv.ipcl.out vip2gip_VehicleNetwork 0x02,0x21,0x40,0x11,0x5D,0x00,0x00,0x00 (0-过期, 00-1E 快过期(30天), 1F-未过期) 设置香氛3过期状态: ./yfdbus_send AI.lv.ipcl.out vip2gip_VehicleNetwork 0x02,0x21,0x40,0x11,0x5E,0x00,0x00,0x00 (0-过期, 00-1E 快过期(30天), 1F-未过期) | 1.有提示信息为“林肯香氛香氛过期 当前使用的xxx（香氛名）香氛罐还有1天过期，请注意及时更换” | P0 | 功能 | 手动测试 | R9 | FAIL | FCIVIOS-2752 Phase5_【CDX707】【必现】【数字香氛】数字香氛余量与过期提示弹窗pano屏也同步显示 | 11.9 release | 2021-11-16 | 姜云腾
数字香氛_39 |  | 2-5 过期香弹的信息提示 | √ |  |  |  | 香氛过期香氛页面显示，用户操作 | 1.车机供电正常; 2.支持配置DE04 Digital scent=0x1: Enable 3.香氛还有1天过期 | 1.香氛距离1天过期信息，查看香氛页面显示 设置香氛1过期状态: ./yfdbus_send AI.lv.ipcl.out vip2gip_VehicleNetwork 0x02,0x21,0x40,0x11,0x5C,0x00,0x00,0x14 (0-过期, 00-1E 快过期(30天), 1F-未过期) 设置香氛2过期状态: ./yfdbus_send AI.lv.ipcl.out vip2gip_VehicleNetwork 0x02,0x21,0x40,0x11,0x5D,0x00,0x00,0x00 (0-过期, 00-1E 快过期(30天), 1F-未过期) 设置香氛3过期状态: ./yfdbus_send AI.lv.ipcl.out vip2gip_VehicleNetwork 0x02,0x21,0x40,0x11,0x5E,0x00,0x00,0x00 (0-过期, 00-1E 快过期(30天), 1F-未过期) 2.用户操作点击提示信息 | 1.提示信息为““林肯香氛香氛过期 当前使用的xxx（香氛名）香氛罐还有1天过期，请注意及时更换” 2.进入香氛设置显示界面，对应香氛显示余量百分比 | P0 | 功能 | 手动测试 | R9 | PASS |  | 11.9 release | 2021-11-16 | 姜云腾
数字香氛_40 |  | 2-5 过期香弹的信息提示 | √ |  |  |  | 香氛过期香氛页面显示，用户不操作 | 1.车机供电正常; 2.支持配置DE04 Digital scent=0x1: Enable 3.香氛还有1天过期 | 1.香氛距离1天过期信息，查看香氛页面显示，用户不操作 设置香氛1过期状态: ./yfdbus_send AI.lv.ipcl.out vip2gip_VehicleNetwork 0x02,0x21,0x40,0x11,0x5C,0x00,0x00,0x14 (0-过期, 00-1E 快过期(30天), 1F-未过期) 设置香氛2过期状态: ./yfdbus_send AI.lv.ipcl.out vip2gip_VehicleNetwork 0x02,0x21,0x40,0x11,0x5D,0x00,0x00,0x00 (0-过期, 00-1E 快过期(30天), 1F-未过期) 设置香氛3过期状态: ./yfdbus_send AI.lv.ipcl.out vip2gip_VehicleNetwork 0x02,0x21,0x40,0x11,0x5E,0x00,0x00,0x00 (0-过期, 00-1E 快过期(30天), 1F-未过期) 2.下拉屏查看 3.进入消息盒子查看 | 2.显示在下拉屏页面 3.信息盒子无内容 | P0 | 功能 | 手动测试 | R9 | NT | 消息中心由百度负责 | 11.9 release | 2021-11-16 | 姜云腾
数字香氛_41 |  | 2-5 过期香弹的信息提示 | √ |  |  |  | 过期的香氛，名字正常显示，图片标记已过期 | 1.车机供电正常; 2.支持配置 | 设置香氛1过期状态: ./yfdbus_send AI.lv.ipcl.out vip2gip_VehicleNetwork 0x02,0x21,0x40,0x11,0x5C,0x00,0x00,0x14 (0-过期, 00-1E 快过期(30天), 1F-未过期) 设置香氛2过期状态: ./yfdbus_send AI.lv.ipcl.out vip2gip_VehicleNetwork 0x02,0x21,0x40,0x11,0x5D,0x00,0x00,0x00 (0-过期, 00-1E 快过期(30天), 1F-未过期) 设置香氛3过期状态: ./yfdbus_send AI.lv.ipcl.out vip2gip_VehicleNetwork 0x02,0x21,0x40,0x11,0x5E,0x00,0x00,0x00 (0-过期, 00-1E 快过期(30天), 1F-未过期) | 出现过期图标，名字正常显示 | P0 | 功能 | 手动测试 | R9 | PASS |  | 11.9 release | 2021-11-16 | 姜云腾
数字香氛_42 |  | 2-5 过期香弹的信息提示 | √ |  |  |  | 过期香氛提示 | 1.车机供电正常; 2.支持配置 | 点击已过期的香氛 | 出现弹窗“为了保证你的健康与最佳体验，请避免使用过期及未获林肯中国认证的香氛产品” | P0 | 功能 | 手动测试 | R9 | PASS |  | 11.9 release | 2021-11-16 | 姜云腾
数字香氛_43 |  | 2-6 香氛异常通知 | √ |  |  |  | 高温香氛异常提示 | 1.车机供电正常; 2.支持配置DE04 Digital scent=0x1: Enable 3.车内温度超过可使用香氛系统温度上限 | 1.模拟发送温度超过xx信号，查看提示toast ./yfdbus_send AI.lv.ipcl.out vip2gip_VehicleNetwork 0x02,0x21,0x40,0x11,0x60,0x00,0x00,0x01 (01过高，02过低) 2.检查是否有语音提示 | 1.显示Toast“当前车内温度过高，香氛系统暂不可用”3S后消失 2.语音同时播报 | P0 | 功能 | 手动测试 | R9 | PASS |  | 11.9 release | 2021-11-16 | 姜云腾
数字香氛_44 |  | 2-6 香氛异常通知 | √ |  |  |  | 低温香氛异常提示 | 1.车机供电正常; 2.支持配置DE04 Digital scent=0x1: Enable 3.车内温度低于可使用香氛系统温度下限 | 1.模拟发送温度超过xx信号，查看提示toast ./yfdbus_send AI.lv.ipcl.out vip2gip_VehicleNetwork 0x02,0x21,0x40,0x11,0x60,0x00,0x00,0x02 (01过高，02过低) 2.检查是否有语音提示 | 1.显示Toast“当前车内温度过低，香氛系统暂不可用”3S后消失 2.语音同时播报 | P0 | 功能 | 手动测试 | R9 | PASS |  | 11.9 release | 2021-11-16 | 姜云腾
数字香氛_45 |  | 2-6 香氛异常通知 | √ |  |  |  | 电机异常香氛异常提示 | 1.车机供电正常; 2.支持配置DE04 Digital scent=0x1: Enable | 1.模拟发送电机异常信号，查看提示toast ./yfdbus_send AI.lv.ipcl.out vip2gip_VehicleNetwork 0x02,0x21,0x40,0x11,0x62,0x00,0x00,0x01 (00正常，01为异常) 2.检查是否有语音提示 | 1.显示Toast“当前电机异常，香氛系统暂不可用”3S后消失 2.语音同时播报 | P0 | 功能 | 手动测试 | R9 | PASS |  | 11.9 release | 2021-11-16 | 姜云腾
数字香氛_46 |  | 2-6 香氛异常通知 | √ |  |  |  | 风扇异常香氛异常提示 | 1.车机供电正常; 2.支持配置DE04 Digital scent=0x1: Enable | 1.模拟发送风扇异常xx信号，查看提示toast 2.检查是否有语音提示 | 1.显示Toast“当前风扇异常，香氛系统暂不可用”3S后消失 2.语音同时播报 | P0 | 功能 | 手动测试 | R9 | PASS |  | 11.9 release | 2021-11-16 | 姜云腾
数字香氛_47 |  | 2-6 香氛异常通知 | √ |  |  |  | 未知香弹异常提示 | 1.车机供电正常; 2.支持配置DE04 Digital scent=0x1: Enable 3.安装未知香弹 | 1.模拟发送未知香弹xx信号，查看提示toast 2.检查是否有语音提示 3.点击确定按钮 | 1.x号口当前未监测到香氛罐，3S后消失 2.语音同时播报 3.香氛页面不显示香氛余量百分比 | P0 | 功能 | 手动测试 | R9 | PASS |  | 11.9 release | 2021-11-16 | 姜云腾
数字香氛_48 |  | 2-6 香氛异常通知 | √ |  |  |  | 未安装香弹异常提示 | 1.车机供电正常; 2.支持配置DE04 Digital scent=0x1: Enable 3.安装未授权香弹 | 1.模拟发送未安装香弹xx信号，查看提示toast 2.检查是否有语音提示 3.点击确定按钮 | 1.x号口当前未监测到香氛罐，3S后消失 2.语音同时播报 3.香氛页面不显示香氛余量百分比 | P0 | 功能 | 手动测试 | R9 | PASS |  | 11.9 release | 2021-11-16 | 姜云腾
数字香氛_49 |  | 2-6 香氛异常通知 | √ |  |  |  | 查看异常信息弹窗消失时间 | 1.车机供电正常; 2.支持配置DE04 Digital scent=0x1: Enable | 1.查看【电机异常/风扇异常/温度过高/温度过低】信息弹窗显示时间 | 1.弹窗3秒后消失 | P0 | 功能 | 手动测试 | R9 | PASS |  | 11.9 release | 2021-11-16 | 姜云腾
数字香氛_50 |  | 2-6 香氛异常通知 | √ |  |  |  | 香氛异常香氛开关自动关闭 | 1.车机供电正常; 2.支持配置DE04 Digital scent=0x1: Enable | 1.电机异常/风扇异常/温度过高/温度过低香氛异常时开关自动关闭 | 1.电机异常/风扇异常/温度过高/温度过低香氛异常时开关自动关闭 | P1 | 功能 | 手动测试 | R9 | PASS |  | 11.9 release | 2021-11-16 | 姜云腾
数字香氛_51 |  | 2-7 未授权香弹的提示信息 | √ |  |  |  | 查看未授权香弹的提示信息 | 1.车机供电正常; 2.支持配置DE04 Digital scent=0x1: Enable | 1.模拟发送不是林肯认证的香氛的xx信号，查看提示信息 2.点击确认按钮 | 1.提示弹窗“X号香氛罐为非林肯认证的产品，林肯公司无法保证其安全性，为了您的身体健康与使用体验，推荐您使用原厂香氛罐”及确认按钮 2.弹窗消失 | P0 | 功能 | 手动测试 | R9 | PASS |  | 11.9 release | 2021-11-16 | 姜云腾
数字香氛_52 |  | 2-8 已过期香弹的信息提示 | √ |  |  |  | 香氛已过期信息提示 | 1.车机供电正常; 2.支持配置DE04 Digital scent=0x1: Enable 3.使用香氛已过期 | 1.香氛已过期进入香氛设置页面 2.查看页面 3.点击"确认"按钮 | 2.显示过期香氛提示弹窗“为了保证您的健康与最佳体验，请避免使用过期及未获取林肯中国认证的香氛产品”及确认按钮 3.弹窗消失 | P0 | 功能 | 手动测试 | R9 | PASS |  | 11.9 release | 2021-11-16 | 姜云腾
数字香氛_53 |  | 2-12 香氛掉线Toast提示 | √ |  |  |  | 香氛掉线当前处于关闭状态，Toast提示 | 1.车机供电正常; 2.支持配置DE04 Digital scent=0x1: Enable 3.IVI和香氛模块通讯，香氛掉线 | 1.模拟IVI和香氛模块通讯，香氛掉线情况 2.点击香氛开关3次 3.查看页面提示 | 2.开关可点击 3.弹出Toast提示“香氛模块失去连接，香氛系统暂不可用” | P0 | 功能 | 手动测试 | R9 | PASS |  | 11.9 release | 2021-11-16 | 姜云腾
数字香氛_54 |  | 2-9-1 Pano屏显示-切换为煦日香氛 | √ |  |  |  | 香氛由煦日切换为橙花，Pano屏提示 | 1.车机供电正常; 2.支持配置DE04 Digital scent=0x1: Enable 3.香氛开启 | 1.车辆控制->车辆设置->林肯香氛设置界面开启香氛 2.切换香氛由煦日切换为橙花 | 2.Pano屏Card2右下显示黄色橙花下划线下有文字提示香氛开启 | P0 | 功能 | 手动测试 | R9 | PASS |  | 11.9 release | 2021-11-16 | 姜云腾
数字香氛_55 |  | 2-9-1 Pano屏显示-切换为煦日香氛 | √ |  |  |  | 香氛由煦日切换为蔚蓝，Pano屏提示 | 1.车机供电正常; 2.支持配置DE04 Digital scent=0x1: Enable 3.香氛开启 | 1.车辆控制->车辆设置->林肯香氛设置界面开启香氛 2.切换香氛由煦日切换为蔚蓝 | 2.Pano屏Card2右下显示黄色蔚蓝下划线下有文字提示香氛开启 | P0 | 功能 | 手动测试 | R9 | PASS |  | 11.9 release | 2021-11-16 | 姜云腾
数字香氛_56 |  | 2-9-1 Pano屏显示-切换为煦日香氛 | √ |  |  |  | 香氛由橙花切换为煦日，Pano屏提示 | 1.车机供电正常; 2.支持配置DE04 Digital scent=0x1: Enable 3.香氛开启 | 1.车辆控制->车辆设置->林肯香氛设置界面开启香氛 2.切换香氛由橙花切换为煦日 | 2.Pano屏Card2右下显示黄色煦日下划线下有文字提示香氛开启 | P0 | 功能 | 手动测试 | R9 | PASS |  | 11.9 release | 2021-11-16 | 姜云腾
数字香氛_57 |  | 2-9-1 Pano屏显示-切换为煦日香氛 | √ |  |  |  | 香氛由橙花切换为蔚蓝，Pano屏提示 | 1.车机供电正常; 2.支持配置DE04 Digital scent=0x1: Enable 3.香氛开启 | 1.车辆控制->车辆设置->林肯香氛设置界面开启香氛 2.切换香氛由橙花切换为蔚蓝 | 2.Pano屏Card2右下显示黄色蔚蓝下划线下有文字提示香氛开启 | P0 | 功能 | 手动测试 | R9 | PASS |  | 11.9 release | 2021-11-16 | 姜云腾
数字香氛_58 |  | 2-9-1 Pano屏显示-切换为煦日香氛 | √ |  |  |  | 香氛由蔚蓝切换为煦日，Pano屏提示 | 1.车机供电正常; 2.支持配置DE04 Digital scent=0x1: Enable 3.香氛开启 | 1.车辆控制->车辆设置->林肯香氛设置界面开启香氛 2.切换香氛由蔚蓝切换为煦日 | 2.Pano屏Card2右下显示黄色煦日下划线下有文字提示香氛开启 | P0 | 功能 | 手动测试 | R9 | PASS |  | 11.9 release | 2021-11-16 | 姜云腾
数字香氛_59 |  | 2-9-1 Pano屏显示-切换为煦日香氛 | √ |  |  |  | 香氛由蔚蓝切换为橙花，Pano屏提示 | 1.车机供电正常; 2.支持配置DE04 Digital scent=0x1: Enable 3.香氛开启 | 1.车辆控制->车辆设置->林肯香氛设置界面开启香氛 2.切换香氛由蔚蓝切换为橙花 | 2.Pano屏Card2右下显示黄色橙花下划线下有文字提示香氛开启 | P0 | 功能 | 手动测试 | R9 | PASS |  | 11.9 release | 2021-11-16 | 姜云腾
数字香氛_60 |  | 2-10 Pano屏幕-关闭香氛显示 | √ |  |  |  | 煦日香氛关闭，Pano屏提示 | 1.车机供电正常; 2.支持配置DE04 Digital scent=0x1: Enable | 1.车辆控制->车辆设置->林肯香氛切换当前使用香氛为煦日 2.进入香氛设置界面关闭香氛 | 2.Pano屏Card2右下显示白色煦日下划线置空显示下有文字提示香氛关闭 | P0 | 功能 | 手动测试 | R9 | PASS |  | 11.9 release | 2021-11-16 | 姜云腾
数字香氛_61 |  | 2-10 Pano屏幕-关闭香氛显示 | √ |  |  |  | 橙花香氛关闭，Pano屏提示 | 1.车机供电正常; 2.支持配置DE04 Digital scent=0x1: Enable | 1.车辆控制->车辆设置->林肯香氛切换当前使用香氛为橙花 2.进入香氛设置界面关闭香氛 | 2.Pano屏Card2右下显示白色橙花下划线置空显示下有文字提示香氛关闭 | P0 | 功能 | 手动测试 | R9 | PASS |  | 11.9 release | 2021-11-16 | 姜云腾
数字香氛_62 |  | 2-10 Pano屏幕-关闭香氛显示 | √ |  |  |  | 蔚蓝香氛关闭，Pano屏提示 | 1.车机供电正常; 2.支持配置DE04 Digital scent=0x1: Enable | 1.车辆控制->车辆设置->林肯香氛切换当前使用香氛为蔚蓝 2.进入香氛设置界面关闭香氛 | 2.Pano屏Card2右下显示白色蔚蓝下划线置空显示下有文字提示香氛关闭 | P0 | 功能 | 手动测试 | R9 | PASS |  | 11.9 release | 2021-11-16 | 姜云腾
数字香氛_63 |  | 2-9-2 Pano屏幕-未知状态的香氛显示 | √ |  |  |  | 未知状态的香氛关闭，Pano屏提示 | 1.车机供电正常; 2.支持配置DE04 Digital scent=0x1: Enable | 1.车辆控制->车辆设置->林肯香氛切换当前使用香氛为未知香氛 2.进入香氛设置界面开启香氛 | 2.Pano屏Card2右下显示黄色未知下划线显示下有文字提示香氛开启 | P0 | 功能 | 手动测试 | R9 | PASS |  | 11.9 release | 2021-11-16 | 姜云腾
数字香氛_64 |  | 2-9-2 Pano屏幕-未知状态的香氛显示 | √ |  |  |  | 未知状态的香氛开启，Pano屏提示 | 1.车机供电正常; 2.支持配置DE04 Digital scent=0x1: Enable | 1.车辆控制->车辆设置->林肯香氛切换当前使用香氛为未知香氛 2.进入香氛设置界面关闭香氛 | 2.Pano屏Card2右下显示白色未知下划线置空显示下有文字提示香氛关闭 | P0 | 功能 | 手动测试 | R9 | PASS |  | 11.9 release | 2021-11-16 | 姜云腾
数字香氛_65 |  | 2-9-3 Pano屏幕-未授权状态的香氛显示 | √ |  |  |  | 未授权状态的香氛开启，Pano屏提示 | 1.车机供电正常; 2.支持配置DE04 Digital scent=0x1: Enable | 1.车辆控制->车辆设置->林肯香氛切换当前使用香氛为未授权香氛 2.进入香氛设置界面开启香氛 | 2.Pano屏Card2右下显示黄色未授权下划线显示下有文字提示香氛开启 | P0 | 功能 | 手动测试 | R9 | PASS |  | 11.9 release | 2021-11-16 | 姜云腾
数字香氛_66 |  | 2-9-3 Pano屏幕-未授权状态的香氛显示 | √ |  |  |  | 未授权状态的香氛开启，Pano屏提示 | 1.车机供电正常; 2.支持配置DE04 Digital scent=0x1: Enable | 1.车辆控制->车辆设置->林肯香氛切换当前使用香氛为未授权香氛 2.进入香氛设置界面关闭香氛 | 2.Pano屏Card2右下显示白色未授权下划线置空显示下有文字提示香氛关闭 | P0 | 功能 | 手动测试 | R9 | PASS |  | 11.9 release | 2021-11-16 | 姜云腾
数字香氛_67 |  | 2-11 Pano屏幕-调节香氛强度高低 | √ |  |  |  | 香氛强度调节低档，Pano屏提示 | 1.车机供电正常; 2.支持配置DE04 Digital scent=0x1: Enable 3.香氛开启 | 1.车辆控制->车辆设置->林肯香氛切换当前使用香氛强度为低档 2.查看Pano屏 | 2.显示香氛图标下显示1格文字提示"香氛强度低档" | P0 | 功能 | 手动测试 | R9 | PASS |  | 11.9 release | 2021-11-16 | 姜云腾
数字香氛_68 |  | 2-9-4 Pano屏幕-调节香氛强度高低 | √ |  |  |  | 香氛强度调节中档，Pano屏提示 | 1.车机供电正常; 2.支持配置DE04 Digital scent=0x1: Enable 3.香氛开启 | 1.车辆控制->车辆设置->林肯香氛切换当前使用香氛强度为中档 2.查看Pano屏 | 2.显示香氛图标下显示2格文字提示"香氛强度中档" | P0 | 功能 | 手动测试 | R9 | PASS |  | 11.9 release | 2021-11-16 | 姜云腾
数字香氛_69 |  | 2-9-4 Pano屏幕-调节香氛强度高低 | √ |  |  |  | 香氛强度调节高档，Pano屏提示 | 1.车机供电正常; 2.支持配置DE04 Digital scent=0x1: Enable 3.香氛开启 | 1.车辆控制->车辆设置->林肯香氛切换当前使用香氛强度为高档 2.查看Pano屏 | 2.显示香氛图标下显示满格（3格）文字提示"香氛强度高档" | P0 | 功能 | 手动测试 | R9 | PASS |  | 11.9 release | 2021-11-16 | 姜云腾
数字香氛_70 |  | 2-9-4 Pano屏幕-调节香氛强度高低 | √ |  |  |  | 香氛强度调节强度关闭，Pano屏提示 | 1.车机供电正常; 2.支持配置DE04 Digital scent=0x1: Enable 3.香氛开启 | 1.车辆控制->车辆设置->林肯香氛切换当前使用香氛强度关闭 2.查看Pano屏 | 2.显示香氛图标下显示置空满格文字提示"香氛强度关闭" | P0 | 功能 | 手动测试 | R9 | PASS |  | 11.9 release | 2021-11-16 | 姜云腾