## 首页
|  |  |  | 文件No. | 页数
|  |  |  | ThunderSoft-QMS-18-JL17 | 4
<Ford Phase5>项目测试用例
历史记录
版本号 | 日期 | 作者/修订者 | 制订/修改内容 |  |  | 评审人/评审日期 | 评审要求
V1.0 | 2021-04-19 | 刘欢欢 | 创建
V1.1 | 2021-04-28 | 曹益 | 修改模板
V1.2 | 2021-06-21 | 曹益 | 根据【CDX707 UE】AAR_v1.3_20210601.pdf编写测试用例 |  |  | 2021-07-28 | 1.测试大纲缺少pano屏card显示pm2.5信息 2.网络数据异常或未获取到时数据显示为“--”，不是不显示 3.AAR界面顶部tab栏点击切换缺少覆盖，选中项高亮、下划线显示 4.90-109 H列单个数据未获取到不会显示暂无数据，只有全部都无数据才会显示“暂无数据” 5.设置界面“语音提醒”“自动循环”“自动开关”三个按钮应该不会有RX TX信号，应用内部开关
V1.3 | 2021-07-28 | 曹益 | 根据评审记录1.2版本修改测试用例
V1.4 | 2021-10-19 | 姜云腾 | 根据【707&788&747&702MCA】UE_AAR_v2.1.1_20210928修改完善用例 |  |  | 2021-10-19

## 概述
1. 测试环境
台架环境
实车测试
2. 测试项目概述
1 场景1
用例1
用例2
2场景2
用例1
3. 测试类型概述
功能测试
4. 缩略语说明
| 术语 | 说明
5. 测试式样书记载项目一览
| 分类 |  | 说明
| 评价项目 | 一级功能 | 参考测试大纲
|  | 二级功能 | 参考测试大纲
|  | 测试观点号 | 测试观点号
|  | 测试用例编号 | 测试用例编号
|  | 确认内容 | 表示Case的测试目的
| 评价条件设定 | 操作步骤 | 功能实现的时候，动作的执行过程记录。
|  | 判定基准 | 动作的实现状况的记录。
|  | 备注 | 测试条件设定的补充说明
备注
6. 测试用例优先级说明
| 内容 |  | 说明
| P0 |  | 冒烟测试用例/基础功能测试用例/功能点检
| P1 |  | 确保主要功能的测试用例/覆盖需求基本功能
| P2 |  | 确保系统功能的完善方面的测试用例
| P3 |  | 关于用户体验，输入输出的验证以及其他较少使用或辅助功能的测试用
7. 正常系、异常系的说明
| 内容 |  | 说明
| 正常系 | 基本动作 | 确认功能自身实现的正确性
|  | 画面表示 | UI、文言等
|  | 临界值 | 最大值、最小值、临界值的测试
|  | 反应性 | -
|  | 排他性 | -
| 异常系 | 异常值 | -
|  | 终端动作 | -
|  | 破坏动作 | -
8. 参考文档
| 类型 | 文档名
| 需求 | 【CDX707 UE】AAR_v1.3_20210601.pdf
【707&788&747&702MCA】UE_AAR_v2.1.1_20210928
测试点
| QA | Phase5测试QA
其他
XXXX
9. 测试设备需求
| 需求编号 | 测试内容 | 需求设备 | 详细设备/环境

## Sheet1
No. | 需求ID | Case ID | 标题 | 前提条件 | 操作步骤 | 预期结果 | 优先级 | 用例类型 | 测试方式 | 阶段 | 验证结果 | 备注 | 测试版本 | 测试日期 | 测试人员
1 | 1.1.1 Controller主界面 | AAR_1 | 【区级地名（小于四个字符）】PM2.5，点击进入 | 1.车机供电正常 | 1.模拟处于小于四个字符的城市地区 2.点击PM2.5提示条 | 1.全部显示城市名称 2.进入智能新风入口 | P0 | 功能 | 手动测试 | R9 | NT | 天气card显示依赖百度接口 | 11.9 release | 2021-11-16 | 姜云腾 | Total | Pass | Fail | Block | NT
2 | 1.1.1 Controller主界面 | AAR_2 | 【区级地名（四个字符）】PM2.5，点击进入 | 1.车机供电正常 | 1.模拟处于四个字符的城市地区 2.点击PM2.5提示条 | 1.全部显示城市名称 2.进入智能新风入口 | P2 | 功能 | 手动测试 | R9 | NT | 天气card显示依赖百度接口 | 11.9 release | 2021-11-16 | 姜云腾 | 165 | 82 | 3 | 12 | 68
3 | 1.1.1 Controller主界面 | AAR_3 | 【区级地名（大于四个字符）】PM2.5，点击进入 | 1.车机供电正常 | 1.模拟处于大于四个字符的城市地区 2.点击PM2.5提示条 | 1.显示城市名称四位＋“...” 2.进入智能新风入口 | P2 | 功能 | 手动测试 | R9 | NT | 天气card显示依赖百度接口 | 11.9 release | 2021-11-16 | 姜云腾
4 | 1.1.1 Controller主界面 | AAR_4 | 【区级地名】（车外）PM2.5为0-污染等级和颜色，点击进入 | 1.车辆配置满足 2.AAR设备已连接 3.PM2.5指数为0 | 1.查看天气Card车外PM2.5数据，污染等级和颜色 地区＋PM2.5[0-35）+优绿色显示 dbus模拟： ./yfdbus_send AI.lv.ipcl.out vip2gip_VehicleNetwork 0x02,0x21,0x40,0x05,0xA1,0x00,0x00,0x01 2.点击PM2.5提示条 | 1.显示0ug/m^2,污染等级为优，颜色为绿色 2.进入智能新风入口 | P0 | 功能 | 手动测试 | R9 | NT | 天气card显示依赖百度接口 | 11.9 release | 2021-11-16 | 姜云腾
5 | 1.1.1 Controller主界面 | AAR_5 | 【区级地名】（车外）PM2.5为25-污染等级和颜色，点击进入 | 1.车辆配置满足 2.AAR设备已连接 3.PM2.5指数为25ug | 1.查看天气Card车外PM2.5数据，污染等级和颜色 地区＋PM2.5[0-35）+优绿色显示 dbus模拟： ./yfdbus_send AI.lv.ipcl.out vip2gip_VehicleNetwork 0x02,0x21,0x40,0x05,0xA1,0x00,0x00,0x01 2.点击PM2.5提示条 | 1.显示25ug/m^2,污染等级为优，颜色为绿色 2.进入智能新风入口 | P2 | 功能 | 手动测试 | R9 | NT | 天气card显示依赖百度接口 | 11.9 release | 2021-11-16 | 姜云腾
6 | 1.1.1 Controller主界面 | AAR_6 | 【区级地名】（车外）PM2.5为34-污染等级和颜色，点击进入 | 1.车辆配置满足 2.AAR设备已连接 3.PM2.5指数为34ug | 1.查看天气Card车外PM2.5数据，污染等级和颜色 地区＋PM2.5[0-35）+优绿色显示 dbus模拟： ./yfdbus_send AI.lv.ipcl.out vip2gip_VehicleNetwork 0x02,0x21,0x40,0x05,0xA1,0x00,0x00,0x01 2.点击PM2.5提示条 | 1.显示34ug/m^2,污染等级为优，颜色为绿色 2.进入智能新风入口 | P2 | 功能 | 手动测试 | R9 | NT | 天气card显示依赖百度接口 | 11.9 release | 2021-11-16 | 姜云腾
7 | 1.1.1 Controller主界面 | AAR_7 | 【区级地名】（车外）PM2.5为35-污染等级和颜色，点击进入 | 1.车辆配置满足 2.AAR设备已连接 3.PM2.5指数为35ug | 1.查看天气Card车外PM2.5数据，污染等级和颜色 地区＋PM2.5[76-115]+轻度污染橙色显示 dbus模拟： ./yfdbus_send AI.lv.ipcl.out vip2gip_VehicleNetwork 0x02,0x21,0x40,0x05,0xA1,0x00,0x00,0x64 2.点击PM2.5提示条 | 1.显示35ug/m^2,污染等级为良，颜色为黄色 2.进入智能新风入口 | P2 | 功能 | 手动测试 | R9 | NT | 天气card显示依赖百度接口 | 11.9 release | 2021-11-16 | 姜云腾
8 | 1.1.1 Controller主界面 | AAR_8 | 【区级地名】（车外）PM2.5为75-污染等级和颜色，点击进入 | 1.车辆配置满足 2.AAR设备已连接 3.PM2.5指数为75ug | 1.查看天气Card车外PM2.5数据，污染等级和颜色 地区＋PM2.5[76-115]+轻度污染橙色显示 dbus模拟： ./yfdbus_send AI.lv.ipcl.out vip2gip_VehicleNetwork 0x02,0x21,0x40,0x05,0xA1,0x00,0x00,0x64 2.点击PM2.5提示条 | 1.显示75ug/m^2,污染等级为良，颜色为黄色 2.进入智能新风入口 | P2 | 功能 | 手动测试 | R9 | NT | 天气card显示依赖百度接口 | 11.9 release | 2021-11-16 | 姜云腾
9 | 1.1.1 Controller主界面 | AAR_9 | 【区级地名】（车外）PM2.5为76-污染等级和颜色，点击进入 | 1.车辆配置满足 2.AAR设备已连接 3.PM2.5指数为76ug | 1.查看天气Card车外PM2.5数据，污染等级和颜色 地区＋PM2.5[76-115]+轻度污染橙色显示 dbus模拟： ./yfdbus_send AI.lv.ipcl.out vip2gip_VehicleNetwork 0x02,0x21,0x40,0x05,0xA1,0x00,0x00,0x64 2.点击PM2.5提示条 | 1.显示76ug/m^2,污染等级为轻度污染，颜色为橙色 2.进入智能新风入口 | P2 | 功能 | 手动测试 | R9 | NT | 天气card显示依赖百度接口 | 11.9 release | 2021-11-16 | 姜云腾
10 | 1.1.1 Controller主界面 | AAR_10 | 【区级地名】（车外）PM2.5为115-污染等级和颜色，点击进入 | 1.车辆配置满足 2.AAR设备已连接 3.PM2.5指数为115ug | 1.查看天气Card车外PM2.5数据，污染等级和颜色 地区＋PM2.5[76-115]+轻度污染橙色显示 dbus模拟： ./yfdbus_send AI.lv.ipcl.out vip2gip_VehicleNetwork 0x02,0x21,0x40,0x05,0xA1,0x00,0x00,0x64 2.点击PM2.5提示条 | 1.显示115ug/m^2,污染等级为轻度污染，颜色为橙色 2.进入智能新风入口 | P2 | 功能 | 手动测试 | R9 | NT | 天气card显示依赖百度接口 | 11.9 release | 2021-11-16 | 姜云腾
11 | 1.1.1 Controller主界面 | AAR_11 | 【区级地名】（车外）PM2.5为116-污染等级和颜色，点击进入 | 1.车辆配置满足 2.AAR设备已连接 3.PM2.5指数为116ug | 1.查看天气Card车外PM2.5数据，污染等级和颜色 地区＋PM2.5[116-150]+中度污染红色显示 dbus模拟： ./yfdbus_send AI.lv.ipcl.out vip2gip_VehicleNetwork 0x02,0x21,0x40,0x05,0xA1,0x00,0x00,0x78 2.点击PM2.5提示条 | 1.显示116ug/m^2,污染等级为中度污染，颜色为红色 2.进入智能新风入口 | P2 | 功能 | 手动测试 | R9 | NT | 天气card显示依赖百度接口 | 11.9 release | 2021-11-16 | 姜云腾
12 | 1.1.1 Controller主界面 | AAR_12 | 【区级地名】（车外）PM2.5为150-污染等级和颜色，点击进入 | 1.车辆配置满足 2.AAR设备已连接 3.PM2.5指数为150ug | 1.查看天气Card车外PM2.5数据，污染等级和颜色 地区＋PM2.5[116-150]+中度污染红色显示 dbus模拟： ./yfdbus_send AI.lv.ipcl.out vip2gip_VehicleNetwork 0x02,0x21,0x40,0x05,0xA1,0x00,0x00,0x78 2.点击PM2.5提示条 | 1.显示150ug/m^2,污染等级为中度污染，颜色为红色 2.进入智能新风入口 | P2 | 功能 | 手动测试 | R9 | NT | 天气card显示依赖百度接口 | 11.9 release | 2021-11-16 | 姜云腾
13 | 1.1.1 Controller主界面 | AAR_13 | 【区级地名】（车外）PM2.5为156-污染等级和颜色，点击进入 | 1.车辆配置满足 2.AAR设备已连接 3.PM2.5指数为156ug | 1.查看天气Card车外PM2.5数据，污染等级和颜色 地区＋PM2.5[151-250]+重度污染紫色显示 dbus模拟： ./yfdbus_send AI.lv.ipcl.out vip2gip_VehicleNetwork 0x02,0x21,0x40,0x05,0xA1,0x00,0x00,0xC8 2.点击PM2.5提示条 | 1.显示156ug/m^2,污染等级为重度污染，颜色为紫色 2.进入智能新风入口 | P2 | 功能 | 手动测试 | R9 | NT | 天气card显示依赖百度接口 | 11.9 release | 2021-11-16 | 姜云腾
14 | 1.1.1 Controller主界面 | AAR_14 | 【区级地名】（车外）PM2.5为249-污染等级和颜色，点击进入 | 1.车辆配置满足 2.AAR设备已连接 3.PM2.5指数为249ug | 1.查看天气Card车外PM2.5数据，污染等级和颜色 地区＋PM2.5[151-250]+重度污染紫色显示 dbus模拟： ./yfdbus_send AI.lv.ipcl.out vip2gip_VehicleNetwork 0x02,0x21,0x40,0x05,0xA1,0x00,0x00,0xC8 2.点击PM2.5提示条 | 1.显示249ug/m^2,污染等级为重度污染，颜色为紫色 2.进入智能新风入口 | P2 | 功能 | 手动测试 | R9 | NT | 天气card显示依赖百度接口 | 11.9 release | 2021-11-16 | 姜云腾
15 | 1.1.1 Controller主界面 | AAR_15 | 【区级地名】（车外）PM2.5为250-污染等级和颜色，点击进入 | 1.车辆配置满足 2.AAR设备已连接 3.PM2.5指数为250ug | 1.查看天气Card车外PM2.5数据，污染等级和颜色 地区＋PM2.5[151-250]+重度污染紫色显示 dbus模拟： ./yfdbus_send AI.lv.ipcl.out vip2gip_VehicleNetwork 0x02,0x21,0x40,0x05,0xA1,0x00,0x00,0xC8 2.点击PM2.5提示条 | 1.显示250ug/m^2,污染等级为严重污染，颜色为紫红色 2.进入智能新风入口 | P2 | 功能 | 手动测试 | R9 | NT | 天气card显示依赖百度接口 | 11.9 release | 2021-11-16 | 姜云腾
16 | 1.1.1 Controller主界面 | AAR_16 | 【区级地名】（车外）PM2.5为255-污染等级和颜色，点击进入 | 1.车辆配置满足 2.AAR设备已连接 3.PM2.5指数为255ug | 1.查看天气Card车外PM2.5数据，污染等级和颜色 地区＋PM2.5（251+）+严重污染棕色显示 dbus模拟： ./yfdbus_send AI.lv.ipcl.out vip2gip_VehicleNetwork 0x02,0x21,0x40,0x05,0xA1,0x00,0x00,0x01,0x00 2.点击PM2.5提示条 | 1.显示255ug/m^2,污染等级为严重污染，颜色为紫红色 2.进入智能新风入口 | P2 | 功能 | 手动测试 | R9 | NT | 天气card显示依赖百度接口 | 11.9 release | 2021-11-16 | 姜云腾
17 | 1.1.1 Controller主界面 | AAR_17 | widget显示快捷按钮为空气过滤已完成进入AAR | 1.车机供电正常 | 1.点击widget显示快捷按钮为空气过滤已完成按钮 2.点击返回按键 | 1.进入智能新风界面 2.返回Launcher页面 | P1 | 功能 | 手动测试 | R9 | NT | 天气card显示依赖百度接口 | 11.9 release | 2021-11-16 | 姜云腾
18 | 1.1.1 Controller主界面 | AAR_18 | widget显示快捷按钮为空气过滤已关闭进入AAR | 1.车机供电正常 | 1.点击widget显示快捷按钮为空气过滤已完成按钮 2.点击返回按键 | 1.进入智能新风界面 2.返回Launcher页面 | P1 | 功能 | 手动测试 | R9 | NT | 天气card显示依赖百度接口 | 11.9 release | 2021-11-16 | 姜云腾
19 | 1.1.1 Controller主界面 | AAR_19 | widget显示快捷按钮为空气过滤未知AAR | 1.车机供电正常 | 1.点击widget显示快捷按钮为空气过滤已完成按钮 2.点击返回按键 | 1.进入智能新风界面 2.返回Launcher页面 | P1 | 功能 | 手动测试 | R9 | NT | 天气card显示依赖百度接口 | 11.9 release | 2021-11-16 | 姜云腾
20 | 1.1.1 Controller主界面 | AAR_20 | widget显示快捷按钮为空气过滤开启进入AAR | 1.车机供电正常 | 1.点击widget显示快捷按钮为空气过滤已完成按钮 2.点击返回按键 | 1.进入智能新风界面 2.返回Launcher页面 | P1 | 功能 | 手动测试 | R9 | NT | 天气card显示依赖百度接口 | 11.9 release | 2021-11-16 | 姜云腾
21 | 1.1.1 Controller主界面 | AAR_21 | Card4显示PM2.5信息，优 | 1.车机供电正常 | 1.设置PM2.5在[0-35]范围内 2.查看Card4显示 3.查看pano屏显示 | 2.地区＋PM2.5[0-35）+优绿色显示 3.对应card4显示pm2.5信息 | P1 | 功能 | 手动测试 | R9 | NT | 天气card显示依赖百度接口 | 11.9 release | 2021-11-16 | 姜云腾
22 | 1.1.1 Controller主界面 | AAR_22 | Card4显示PM2.5信息，良 | 1.车机供电正常 | 1.设置PM2.5在[36-75]范围内 2.查看Card4显示 3.查看pano屏显示 | 2.地区＋PM2.5[36-75]+良黄色显示 3.对应card4显示pm2.5信息 | P1 | 功能 | 手动测试 | R9 | NT | 天气card显示依赖百度接口 | 11.9 release | 2021-11-16 | 姜云腾
23 | 1.1.1 Controller主界面 | AAR_23 | Card4显示PM2.5信息，轻度污染 | 1.车机供电正常 | 1.设置PM2.5在[76-115]范围内 2.查看Card4显示 3.查看pano屏显示 | 2.地区＋PM2.5[76-115]+轻度污染橙色显示 3.对应card4显示pm2.5信息 | P1 | 功能 | 手动测试 | R9 | NT | 天气card显示依赖百度接口 | 11.9 release | 2021-11-16 | 姜云腾
24 | 1.1.1 Controller主界面 | AAR_24 | Card4显示PM2.5信息，中度污染 | 1.车机供电正常 | 1.设置PM2.5在[116-150]范围内 2.查看Card4显示 3.查看pano屏显示 | 2.地区＋PM2.5[116-150]+中度污染红色显示 3.对应card4显示pm2.5信息 | P1 | 功能 | 手动测试 | R9 | NT | 天气card显示依赖百度接口 | 11.9 release | 2021-11-16 | 姜云腾
25 | 1.1.1 Controller主界面 | AAR_25 | Card4显示PM2.5信息，重度污染 | 1.车机供电正常 | 1.设置PM2.5在[151-250]范围内 2.查看Card4显示 3.查看pano屏显示 | 2.地区＋PM2.5[151-250]+重度污染紫色显示 3.对应card4显示pm2.5信息 | P1 | 功能 | 手动测试 | R9 | NT | 天气card显示依赖百度接口 | 11.9 release | 2021-11-16 | 姜云腾
26 | 1.1.1 Controller主界面 | AAR_26 | Card4显示PM2.5信息，严重污染 | 1.车机供电正常 | 1.设置PM2.5在251+范围内 2.查看Card4显示 3.查看pano屏显示 | 2.地区＋PM2.5（251+）+严重污染棕色显示 3.对应card4显示pm2.5信息 | P1 | 功能 | 手动测试 | R9 | NT | 天气card显示依赖百度接口 | 11.9 release | 2021-11-16 | 姜云腾
27 | 1.1.1 Controller主界面 | AAR_27 | AAR-智能新风界面显示车内PM2.5信息，优 | 1.车机供电正常 2.信号正常 | 地区＋PM2.5[0-35）+优绿色显示 dbus模拟： ./yfdbus_send AI.lv.ipcl.out vip2gip_VehicleNetwork 0x02,0x21,0x40,0x05,0xA1,0x00,0x00,0x01 PmCabn_Conc_Actl 0x374 | 地区＋PM2.5[0-35）+优绿色显示 dbus模拟： ./yfdbus_send AI.lv.ipcl.out vip2gip_VehicleNetwork 0x02,0x21,0x40,0x05,0xA1,0x00,0x00,0x01 | P1 | 功能 | 手动测试 | R9 | Pass |  | 11.9 release | 2021-11-16
28 | 1.1.1 Controller主界面 | AAR_28 | AAR-智能新风界面显示车内PM2.5信息，良 | 1.车机供电正常 2.信号正常 | 地区＋PM2.5[36-75]+良黄色显示 dbus模拟： ./yfdbus_send AI.lv.ipcl.out vip2gip_VehicleNetwork 0x02,0x21,0x40,0x05,0xA1,0x00,0x00,0x32 | 地区＋PM2.5[36-75]+良黄色显示 dbus模拟： ./yfdbus_send AI.lv.ipcl.out vip2gip_VehicleNetwork 0x02,0x21,0x40,0x05,0xA1,0x00,0x00,0x32 | P1 | 功能 | 手动测试 | R9 | Pass |  | 11.9 release | 2021-11-16
29 | 1.1.1 Controller主界面 | AAR_29 | AAR-智能新风界面显示车内PM2.5信息，轻度污染 | 1.车机供电正常 2.信号正常 | 地区＋PM2.5[76-115]+轻度污染橙色显示 dbus模拟： ./yfdbus_send AI.lv.ipcl.out vip2gip_VehicleNetwork 0x02,0x21,0x40,0x05,0xA1,0x00,0x00,0x64 | 地区＋PM2.5[76-115]+轻度污染橙色显示 dbus模拟： ./yfdbus_send AI.lv.ipcl.out vip2gip_VehicleNetwork 0x02,0x21,0x40,0x05,0xA1,0x00,0x00,0x64 | P1 | 功能 | 手动测试 | R9 | Pass |  | 11.9 release | 2021-11-16
30 | 1.1.1 Controller主界面 | AAR_30 | AAR-智能新风界面显示车内PM2.5信息，中度污染 | 1.车机供电正常 2.信号正常 | 地区＋PM2.5[116-150]+中度污染红色显示 dbus模拟： ./yfdbus_send AI.lv.ipcl.out vip2gip_VehicleNetwork 0x02,0x21,0x40,0x05,0xA1,0x00,0x00,0x78 | 地区＋PM2.5[116-150]+中度污染红色显示 dbus模拟： ./yfdbus_send AI.lv.ipcl.out vip2gip_VehicleNetwork 0x02,0x21,0x40,0x05,0xA1,0x00,0x00,0x78 | P1 | 功能 | 手动测试 | R9 | Pass |  | 11.9 release | 2021-11-16
31 | 1.1.1 Controller主界面 | AAR_31 | AAR-智能新风界面显示车内PM2.5信息，重度污染 | 1.车机供电正常 2.信号正常 | 地区＋PM2.5[151-250]+重度污染紫色显示 dbus模拟： ./yfdbus_send AI.lv.ipcl.out vip2gip_VehicleNetwork 0x02,0x21,0x40,0x05,0xA1,0x00,0x00,0xC8 | 地区＋PM2.5[151-250]+重度污染紫色显示 dbus模拟： ./yfdbus_send AI.lv.ipcl.out vip2gip_VehicleNetwork 0x02,0x21,0x40,0x05,0xA1,0x00,0x00,0xC8 | P1 | 功能 | 手动测试 | R9 | Pass |  | 11.9 release | 2021-11-16
32 | 1.1.1 Controller主界面 | AAR_32 | AAR-智能新风界面显示车内PM2.5信息，严重污染 | 1.车机供电正常 2.信号正常 | 地区＋PM2.5（251+）+严重污染棕色显示 dbus模拟： ./yfdbus_send AI.lv.ipcl.out vip2gip_VehicleNetwork 0x02,0x21,0x40,0x05,0xA1,0x00,0x00,0x01,0x00 | 地区＋PM2.5（251+）+严重污染棕色显示 dbus模拟： ./yfdbus_send AI.lv.ipcl.out vip2gip_VehicleNetwork 0x02,0x21,0x40,0x05,0xA1,0x00,0x00,0x01,0x00 | P1 | 功能 | 手动测试 | R9 | Pass |  | 11.9 release | 2021-11-16
33 | 1.1.2.1横幅消息通知-空气过滤状态 | AAR_33 | 接收到横幅消息通知，空气过滤完成进入AAR | 1.车机供电正常 | 1.发送空气过滤完成Rx信号 dbus模拟： 1.PM25诊断信号: any ./yfdbus_send AI.lv.ipcl.out vip2gip_VehicleNetwork 0x02,0x21,0x40,0x05,0xA2,0x00,0x00,0x00 2.空调电源信号 : on ./yfdbus_send AI.lv.ipcl.out vip2gip_VehicleNetwork 0x02,0x15,0x40,0x05,0x10,0x00,0x07,0x01 3.PM2.5数值:0~35 ./yfdbus_send AI.lv.ipcl.out vip2gip_VehicleNetwork 0x02,0x21,0x40,0x05,0xA1,0x00,0x00,0x01 2.查看launcher页面横幅通知 3.点击横幅通知 | 2.显示智能新风空气过滤完成横幅通知栏 3.进入AAR页面 | P1 | 功能 | 手动测试 | R9 | Pass |  | 11.9 release | 2021-11-16 | 姜云腾
34 | 1.1.2.1横幅消息通知-空气过滤状态 | AAR_34 | 接收到横幅消息通知，空气过滤关闭进入AAR | 1.车机供电正常 | 1.发送空气过滤关闭Rx信号 dbus模拟： 1.PM25诊断信号: 0、4、5 ./yfdbus_send AI.lv.ipcl.out vip2gip_VehicleNetwork 0x02,0x21,0x40,0x05,0xA2,0x00,0x00,0x00 2.空调电源信号 : off ./yfdbus_send AI.lv.ipcl.out vip2gip_VehicleNetwork 0x02,0x15,0x40,0x05,0x10,0x00,0x07,0x00 3.PM2.5数值: >0 ./yfdbus_send AI.lv.ipcl.out vip2gip_VehicleNetwork 0x02,0x21,0x40,0x05,0xA1,0x00,0x00,0x01 2.查看空调界面AAR按钮状态 | 2.空调界面AAR按钮显示空气过滤关闭状态 | P1 | 功能 | 手动测试 | R9 | Pass |  | 11.9 release | 2021-11-16 | 姜云腾
35 | 1.1.2.1横幅消息通知-空气过滤状态 | AAR_35 | 接收到横幅消息通知，空气过滤未知进入AAR | 1.车机供电正常 | 1.发送空气过滤未知Rx信号 dbus模拟： 1.PM25诊断信号: 2、3、6 ./yfdbus_send AI.lv.ipcl.out vip2gip_VehicleNetwork 0x02,0x21,0x40,0x05,0xA2,0x00,0x00,0x02 2.空调电源信号 : off、on ./yfdbus_send AI.lv.ipcl.out vip2gip_VehicleNetwork 0x02,0x15,0x40,0x05,0x10,0x00,0x07,0x01 3.PM2.5数值: - ./yfdbus_send AI.lv.ipcl.out vip2gip_VehicleNetwork 0x02,0x21,0x40,0x05,0xA1,0x00,0x00,0x00 2.查看空调界面AAR按钮状态 | 2.空调界面AAR按钮显示空气过滤未知状态 | P1 | 功能 | 手动测试 | R9 | Pass |  | 11.9 release | 2021-11-16 | 姜云腾
36 | 1.1.2.1横幅消息通知-空气过滤状态 | AAR_36 | 接收到横幅消息通知，空气过滤开启进入AAR | 1.车机供电正常 | 1.发送空气过滤开启Rx信号 dbus模拟： 1.PM25诊断信号:0、4、5 ./yfdbus_send AI.lv.ipcl.out vip2gip_VehicleNetwork 0x02,0x21,0x40,0x05,0xA2,0x00,0x00,0x00 2.空调电源信号 : on ./yfdbus_send AI.lv.ipcl.out vip2gip_VehicleNetwork 0x02,0x15,0x40,0x05,0x10,0x00,0x07,0x01 3.PM2.5数值: > 35 ./yfdbus_send AI.lv.ipcl.out vip2gip_VehicleNetwork 0x02,0x21,0x40,0x05,0xA1,0x00,0x00,0x32 2.查看空调界面AAR按钮状态 | 2.空调界面AAR按钮显示空气过滤开启状态 | P1 | 功能 | 手动测试 | R9 | Pass |  | 11.9 release | 2021-11-16 | 姜云腾
37 | 1.1.2.2横幅消息通知-滤芯需更换 | AAR_37 | 接收到横幅消息通知，滤芯需替换时，空气过滤已完成进入AAR | 1.车机供电正常 | 1.发送空气过滤完成Rx信号 2.发送滤芯需更换Rx信号 3.查看launcher页面横幅通知智能新风前icon 4.点击横幅通知 | 3.显示空气过滤完成icon＋智能新风+滤芯需更换文本 4.进入AAR页面 | P1 | 功能 | 手动测试 | R9 | NT | 目前滤芯需更换状态无法模拟 | 11.9 release | 2021-11-16 | 姜云腾
38 | 1.1.2.2横幅消息通知-滤芯需更换 | AAR_38 | 接收到横幅消息通知，滤芯需替换进入，空气过滤关闭进入AAR | 1.车机供电正常 | 1.发送空气过滤关闭Rx信号 2.发送滤芯需更换Rx信号 3.查看launcher页面横幅通知智能新风前icon 4.点击横幅通知 | 3.显示智能新风+滤芯需更换文本 4.进入AAR页面 | P1 | 功能 | 手动测试 | R9 | NT | 目前滤芯需更换状态无法模拟 | 11.9 release | 2021-11-16 | 姜云腾
39 | 1.1.2.2横幅消息通知-滤芯需更换 | AAR_39 | 接收到横幅消息通知，滤芯需替换进入，空气过滤未知进入AAR | 1.车机供电正常 | 1.发送空气过滤未知Rx信号 2.发送滤芯需更换Rx信号 3.查看launcher页面横幅通知智能新风前icon 4.点击横幅通知 | 3.显示智能新风+滤芯需更换文本 4.进入AAR页面 | P1 | 功能 | 手动测试 | R9 | NT | 目前滤芯需更换状态无法模拟 | 11.9 release | 2021-11-16 | 姜云腾
40 | 1.1.2.2横幅消息通知-滤芯需更换 | AAR_40 | 接收到横幅消息通知，滤芯需替换进入，空气过滤开启进入AAR | 1.车机供电正常 | 1.发送空气过滤开启Rx信号 2.发送滤芯需更换Rx信号 3.查看launcher页面横幅通知智能新风前icon 4.点击横幅通知 | 3.显示智能新风+滤芯需更换文本 4.进入AAR页面 | P1 | 功能 | 手动测试 | R9 | NT | 目前滤芯需更换状态无法模拟 | 11.9 release | 2021-11-16 | 姜云腾
41 | 1.1.2.3下拉消息中心入口 | AAR_41 | 下拉消息中心入口，空气过滤完成进入AAR | 1.车机供电正常 2.信号通路正常 | 1.发送空气过滤完成Rx信号 2.查看launcher页面横幅通知 3.不点击横幅通知，等待横幅通知消失 4.下拉显示消息中心，查看智能新风通知 5.点击空气过滤完成进入 6.点击“返回” | 5.进入AAR页面 6.返回消息中心拉起前页面 | P1 | 功能 | 手动测试 | R9 | NA | 消息中心无消息通知，由百度负责，相关动作无法实现 | 11.9 release | 2021-11-16 | 姜云腾
42 | 1.1.2.3下拉消息中心入口 | AAR_42 | 消息中心，滤芯需替换时，空气过滤已完成进入AAR | 1.车机供电正常 2.信号通路正常 | 1.发送空气过滤完成Rx信号 2.查看launcher页面横幅通知 3.不点击横幅通知，等待横幅通知消失 4.下拉显示消息中心，查看智能新风通知 5.点击空气过滤完成-滤芯需更换进入 6.点击“返回” | 5.进入AAR页面 6.返回消息中心拉起前页面 | P1 | 功能 | 手动测试 | R9 | NA | 目前滤芯需更换状态无法模拟，消息中心无消息通知 | 11.9 release | 2021-11-16 | 姜云腾
43 | 1.1.3 语音交互入口 | AAR_43 | 语音进入AAR | 1.车机供电正常 | 1.调起语音输入入口 2.长按麦克风说“进入智能新风” 3.点击页面返回按钮 | 1.语音输入框悬浮于页面上端 2.语音输入框显示文字“进入智能新风”；进入AAR页面 3.返回调出语音输入框前页面 | P1 | 功能 | 手动测试 | R9 | Fail | FCIVIOS-2750 Phase5_【CDX707】【必现】【AAR】AAR自动开启空调与切换内外循环弹窗无语音提醒，且语音指令未生效 | 11.9 release | 2021-11-16 | 姜云腾
44 | 1.1.4 空调入口 | AAR_44 | 从空调页面进入AAR | 1.车机供电正常 | 1.进入空调页面 2.点击智能新风图标按钮 3.点击智能新风页面返回按钮 | 1.有智能新风图标 2.按钮可点击且点击后进入AAR页面 3.返回空调页面 | P1 | 功能 | 手动测试 | R9 | Pass |  | 11.9 release | 2021-11-16 | 姜云腾
45 | 2-1 AAR主要界面 | AAR_45 | 车机整体权限定位有授权页面显示 | 1.车机供电正常 2.信号通路正常 | 1.发送车机整体权限定位授权命令弹窗Rx信号 2.授权弹窗选择“是” 3.查看AAR页面内容 | 3.进入AAR页面内有内容显示：网络天气数据，位置信息 | P1 | 功能 | 手动测试 | R9 | Fail | FCIVIOS-2751 Phase5_【CDX707】【必现】【AAR】AAR授权功能未实现 | 11.9 release | 2021-11-16 | 姜云腾
46 | 2-1 AAR主要界面 | AAR_46 | 车机整体权限定位未授权，系统桌面定位授权页面显示 | 1.车机供电正常 2.信号通路正常 | 1.发送车机整体权限定位授权命令弹窗Rx信号 2.授权弹窗选择“否” 3.发送系统桌面定位权限授权命令Rx信号 4.授权弹窗选择“是” 5.查看AAR页面内容 | 5.进入AAR页面内有内容显示：网络天气数据，位置信息 | P1 | 功能 | 手动测试 | R9 | Block | 由于FCIVIOS-2751无法测试 | 11.9 release | 2021-11-16 | 姜云腾
47 | 2-1 AAR主要界面 | AAR_47 | 车机整体权限定位未授权，系统桌面定位未授权页面显示 | 1.车机供电正常 2.信号通路正常 | 1.发送车机整体权限定位授权命令弹窗Rx信号 2.授权弹窗选择“否” 3.发送系统桌面定位权限授权命令Rx信号 4.授权弹窗选择“否” 5.查看AAR页面内容 | 5.进入AAR页面内显示无数据，网络天气数据，位置信息不显示 | P1 | 功能 | 手动测试 | R9 | Block | 由于FCIVIOS-2751无法测试 | 11.9 release | 2021-11-16 | 姜云腾
48 | 2-1 AAR主要界面 | AAR_48 | 显示无数据时，刷新页面，确认授权，安全管家定位弹窗选择取消 | 1.车机供电正常 2.信号通路正常 | 1.发送车机整体权限定位授权命令弹窗Rx信号 2.授权弹窗选择“否” 3.发送系统桌面定位权限授权命令Rx信号 4.授权弹窗选择“否” 5.发送是否点击刷新弹窗Rx信号 6.选择“是” 7.发送安全管家单独App定位权限弹窗Rx信号 8.选择“取消” 9.查看AAR页面显示 | 9.进入AAR页面内无数据显示”--“，网络天气数据，位置信息不显示 | P1 | 功能 | 手动测试 | R9 | Block | 由于FCIVIOS-2751无法测试 | 11.9 release | 2021-11-16 | 姜云腾
49 | 2-1 AAR主要界面 | AAR_49 | 显示无数据时，刷新页面，确认授权，安全管家定位弹窗选择选择定位权限开启 | 1.车机供电正常 2.信号通路正常 | 1.发送车机整体权限定位授权命令弹窗Rx信号 2.授权弹窗选择“否” 3.发送系统桌面定位权限授权命令Rx信号 4.授权弹窗选择“否” 5.发送是否点击刷新弹窗Rx信号 6.选择“是” 7.发送安全管家单独App定位权限弹窗Rx信号 8.勾选定位服务，选择“开启已选权限” 9.查看AAR页面显示 | 9.进入AAR页面内有内容显示：网络天气数据，位置信息 | P1 | 功能 | 手动测试 | R9 | Block | 由于FCIVIOS-2751无法测试 | 11.9 release | 2021-11-16 | 姜云腾
50 | 2-1 AAR主要界面 | AAR_50 | 显示无数据时，刷新页面，不授权 | 1.车机供电正常 2.信号通路正常 | 1.发送车机整体权限定位授权命令弹窗Rx信号 2.授权弹窗选择“否” 3.发送系统桌面定位权限授权命令Rx信号 4.授权弹窗选择“否” 5.发送是否点击刷新弹窗Rx信号 6.选择“否” 7.查看AAR页面显示 | 7.进入AAR页面内无数据显示”--“ | P1 | 功能 | 手动测试 | R9 | Block | 由于FCIVIOS-2751无法测试 | 11.9 release | 2021-11-16 | 姜云腾
51 | 2-1 AAR主要界面 | AAR_51 | 智能新风界面进入默认显示（已授权状态） | 1.车机供电正常 2.信号通路正常 | 1.点击进入AAR页面 2.点击返回键 | 1.页面默认智能新风子页面 顶部Tab键显示智能新风、历史记录、站点检测、设置 2.返回进入AAR页面前界面 | P0 | 功能 | 手动测试 | R9 | Pass |  | 11.9 release | 2021-11-16 | 姜云腾
52 | 2-1 AAR主要界面 | AAR_52 | 智能新风顶部Tab键切换 | 1.车机供电正常 2.信号通路正常 | 1.从空调进入AAR页面 2.点击顶部智能新风、历史记录、站点检测、设置Tab键 3.查看选中时Tab键显示 | 2.可任意切换tab键 3.选中项高亮并伴随下划线显示 |  |  |  | R9 | Pass |  | 11.9 release | 2021-11-16 | 姜云腾
53 | 2-1 AAR主要界面 | AAR_53 | 座舱新风按钮默认状态 | 1.车机供电正常 | 1.授权状态下首次进入智能新风页面 2.查看座舱新风按钮状态 | 2.默认关闭 | P1 | 功能 | 手动测试 | R9 | Pass |  | 11.9 release | 2021-11-16 | 姜云腾
54 | 2-1 AAR主要界面 | AAR_54 | 座舱新风开关打开后，再次点击座舱新风 | 1.车机供电正常 2.AAR授权页面显示成功 | 1.点击座舱新风开关打开 2.再次点击座舱新风 | 2.开关关闭 | P1 | 功能 | 手动测试 | R9 | Pass |  | 11.9 release | 2021-11-16 | 姜云腾
55 | 2-1 AAR主要界面 | AAR_55 | 座舱新风开 Rx逻辑 | 1.车机供电正常 2.AAR授权页面显示成功 | 1.dbus模拟： 座舱新风 1： AAR_Btn_Stt 0x36D ./yfdbus_send AI.lv.ipcl.out vip2gip_VehicleNetwork 0x02,0x21,0x40,0x05,0xB2,0x00,0x00,0x01 2.查看座舱新风开关状态 | 2.座舱新风开关开启 | P1 | 功能 | 手动测试 | R9 | Pass |  | 11.9 release | 2021-11-16 | 姜云腾
56 | 2-1 AAR主要界面 | AAR_56 | 座舱新风关 Tx逻辑 | 1.车机供电正常 2.AAR授权页面显示成功 | 1.其他选项被选中时, 点击座舱新风开关 Frt_Btn_Status_1st 0x362 2.查看车机发出的请求信号tail-f.log |  | P1 | 功能 | 手动测试 | R9 | Pass |  | 11.9 release | 2021-11-16 | 姜云腾
57 | 2-1 AAR主要界面 | AAR_57 | 座舱新风关 Rx逻辑 |  | 1.dbus模拟： 座舱新风 1： ./yfdbus_send AI.lv.ipcl.out vip2gip_VehicleNetwork 0x02,0x21,0x40,0x05,0xB2,0x00,0x00,0x01 2.查看座舱新风开关状态 | 2.座舱新风开关关闭 | P1 | 功能 | 手动测试 | R9 | Pass |  | 11.9 release | 2021-11-16 | 姜云腾
58 | 2-1 AAR主要界面 | AAR_58 | 空调内循环，关闭座舱新风 | 1.车机供电正常 2.AAR授权页面显示成功 | 1.打开空调开关，循环调节至内循环 2.打开座舱新风开关 3.关闭座舱新风开关 | 2.空调循环模式从内循环切换至外循环 3.空调循环模式从外循环切换至内循环 | P1 | 功能 | 手动测试 | R9 | Pass | FCIVIOS-2140 Phase5_【CDX707】【必现】【AAR】座舱新风与空调内外循环的联动功能未实现 | 11.9 release | 2021-11-16 | 姜云腾
59 | 2-1 AAR主要界面 | AAR_59 | 空调外循环，关闭座舱新风 | 1.车机供电正常 2.AAR授权页面显示成功 | 1.打开空调开关，循环调节至外循环 2.打开座舱新风开关 3.关闭座舱新风开关 | 2.空调循环模式依旧为外循环 3.空调循环模式依旧为外循环 | P1 | 功能 | 手动测试 | R9 | Pass | FCIVIOS-2140 Phase5_【CDX707】【必现】【AAR】座舱新风与空调内外循环的联动功能未实现 | 11.9 release | 2021-11-16 | 姜云腾
60 | 2-1 AAR主要界面 | AAR_60 | 空调关闭前循环模式为外循环，开启关闭座舱新风 | 1.车机供电正常 2.AAR授权页面显示成功 | 1.空调开启循环模式调整为外循环 2.关闭空调开关 3.打开座舱新风开关 4..关闭座舱新风开关 | 3.空调开启，且循环模式为外循环 4.空调依旧开启，且循环模式为外循环 | P1 | 功能 | 手动测试 | R9 | Pass | FCIVIOS-2140 Phase5_【CDX707】【必现】【AAR】座舱新风与空调内外循环的联动功能未实现 | 11.9 release | 2021-11-16 | 姜云腾
61 | 2-1 AAR主要界面 | AAR_61 | 空调关闭前循环模式为内循环，开启关闭座舱新风 | 1.车机供电正常 2.AAR授权页面显示成功 | 1.空调开启循环模式调整为内循环 2.关闭空调开关 3.打开座舱新风开关 4..关闭座舱新风开关 | 3.空调开启，且循环模式为外循环 4.空调依旧开启，且循环模式为内循环 | P1 | 功能 | 手动测试 | R9 | Pass | FCIVIOS-2140 Phase5_【CDX707】【必现】【AAR】座舱新风与空调内外循环的联动功能未实现 | 11.9 release | 2021-11-16 | 姜云腾
62 | 2-1 AAR主要界面 | AAR_62 | 滤芯状态氛围正常时滤芯状态说明 | 1.车机供电正常 2.AAR授权页面显示成功 | 1.滤芯状态氛围正常时，进入AAR app查看滤芯状态 | 1.页面显示滤芯状态：正常 | P1 | 功能 | 手动测试 | R9 | NT | 此版本滤芯需更换与正常状态无法模拟 | 11.9 release | 2021-11-16 | 姜云腾
63 | 2-1 AAR主要界面 | AAR_63 | 滤芯状态氛围需更换时滤芯状态说明 | 1.车机供电正常 2.AAR授权页面显示成功 | 1.滤芯状态氛围小于正常范围时，进入AAR app查看滤芯状态 | 1.页面显示滤芯状态：需更换 | P1 | 功能 | 手动测试 | R9 | NT | 此版本滤芯需更换与正常状态无法模拟 | 11.9 release | 2021-11-16 | 姜云腾
64 | 2-1 AAR主要界面 | AAR_64 | 车内PM2.5正在初始化状态 | 1.车机供电正常 | 1.Filter ./yfdbus_send AI.lv.ipcl.out vip2gip_VehicleNetwork 0x02,0x21,0x40,0x05,0xA2,0x00,0x00,0x00 （0x0: Initializing 0x1: Unsupported 0x2: CleanSensor 0x3: ReplaceSensor） 2.查看车内PM2.5显示 | 2.显示正在初始化图标 | P1 | 功能 | 手动测试 | R9 | NT | 车内初始化状态无法模拟 | 11.9 release | 2021-11-16 | 姜云腾
65 | 2-1 AAR主要界面 | AAR_65 | 车内PM2.5传感器堵塞 | 1.车机供电正常 | 1.Filter ./yfdbus_send AI.lv.ipcl.out vip2gip_VehicleNetwork 0x02,0x21,0x40,0x05,0xA2,0x00,0x00,0x00 （0x0: Initializing 0x1: Unsupported 0x2: CleanSensor 0x3: ReplaceSensor） 2.查看车内PM2.5显示 | 2.显示传感器堵塞示意图 | P1 | 功能 | 手动测试 | R9 | Pass | FCIVIOS-2162 Phase5_【CDX707】【黑盒】【必现】【AAR】车内车外PM2.5异常状态未实现 | 11.9 release | 2021-11-16 | 姜云腾
66 | 2-1 AAR主要界面 | AAR_66 | 车内PM2.5传感器需更换 | 1.车机供电正常 | 1.Filter ./yfdbus_send AI.lv.ipcl.out vip2gip_VehicleNetwork 0x02,0x21,0x40,0x05,0xA2,0x00,0x00,0x00 （0x0: Initializing 0x1: Unsupported 0x2: CleanSensor 0x3: ReplaceSensor） 2.查看车内PM2.5显示 | 2.显示传感器需更换示意图 | P1 | 功能 | 手动测试 | R9 | Pass | FCIVIOS-2162 Phase5_【CDX707】【黑盒】【必现】【AAR】车内车外PM2.5异常状态未实现 | 11.9 release | 2021-11-16 | 姜云腾
67 | 2-1 AAR主要界面 | AAR_67 | 车内PM2.5环境限制 | 1.车机供电正常 | 1.Filter ./yfdbus_send AI.lv.ipcl.out vip2gip_VehicleNetwork 0x02,0x21,0x40,0x05,0xA2,0x00,0x00,0x00 （0x0: Initializing 0x1: Unsupported 0x2: CleanSensor 0x3: ReplaceSensor） 2.查看车内PM2.5显示 | 2.显示车内PM2.5环境限制示意图 | P1 | 功能 | 手动测试 | R9 | Pass | FCIVIOS-2162 Phase5_【CDX707】【黑盒】【必现】【AAR】车内车外PM2.5异常状态未实现 | 11.9 release | 2021-11-16 | 姜云腾
68 | 2-1 AAR主要界面 | AAR_68 | 车内PM2.5未获取数据 | 1.车机供电正常 | 模拟发送命令 | 2.显示-- | P1 | 功能 | 手动测试 | R9 | NT | 未获取数据无法模拟 | 11.9 release | 2021-11-16 | 姜云腾
69 | 2-1 AAR主要界面 | AAR_69 | 车外PM2.5正在初始化 | 1.车机供电正常 | 1.模拟ECU发送信号：0x374 PmSnsrCabn_D_Stat= 0x0 2.查看车内PM2.5显示 | 2.显示车外PM2.5正在初始化图标 | P1 | 功能 | 手动测试 | R9 | Pass |  | 11.9 release | 2021-11-16 | 姜云腾
70 | 2-1 AAR主要界面 | AAR_70 | 车外PM2.5未获取到数据，请重试 | 1.车机供电正常 | 1.模拟ECU发送信号：0x374 PmSnsrCabn_D_Stat= 0x0 2.查看车内PM2.5显示 | 2.显示—— | P1 | 功能 | 手动测试 | R9 | Pass |  | 11.9 release | 2021-11-16 | 姜云腾
71 | 2-1 AAR主要界面 | AAR_71 | 车外PM2.5没有定位授权 | 1.车机供电正常 | 1.模拟ECU发送信号：0x374 PmSnsrCabn_D_Stat= 0x0 2.查看车内PM2.5显示 | 2.显示—— | P1 | 功能 | 手动测试 | R9 | Block | 由于FCIVIOS-2751无法测试 | 11.9 release | 2021-11-16 | 姜云腾
72 | 2-1-1 滤芯已饱和提示 | AAR_72 | 滤芯已经饱和选择知道了 | 1.车机供电正常 | 1.模拟滤芯已饱和 2.查看车机提示 3.选择知道了 | 2.弹出弹窗提示“请及时更换滤芯，保证车内空气清新”，选项（我已更换滤芯/知道了） 3.弹窗消失，返回弹窗出现前页面 | P1 | 功能 | 手动测试 | R9 | NT | 滤芯需更换无法模拟 | 11.9 release | 2021-11-16 | 姜云腾
73 | 2-1-2 更换官网配件提示 | AAR_73 | 滤芯已经饱和选择我已更换滤芯，选择取消 | 1.车机供电正常 | 1.模拟滤芯已饱和 2.查看车机提示 3.选择我已更换滤芯 4.查看页面显示 5.选择取消 | 2.弹出弹窗提示“建议更换滤芯，确保空气净化功能的效果，如果已确认更换，我们将为您重置使用寿命”，选项（我已更换滤芯/知道了） 3.弹窗消失，返回弹窗出现前页面 | P1 | 功能 | 手动测试 | R9 | NT | 滤芯需更换无法模拟 | 11.9 release | 2021-11-16 | 姜云腾
74 | 2-1-3 滤芯重置 | AAR_74 | 滤芯已经饱和选择我已更换滤芯，选择重置（重置成功） | 1.车机供电正常 | 1.模拟滤芯已饱和 2.查看车机提示 3.选择我已更换滤芯 4.查看页面显示 5.选择重置 | 4.弹出弹窗提示“建议更换滤芯，确保空气净化功能的效果，如果已确认更换，我们将为您重置使用寿命”，选项（我已更换滤芯/知道了） 5.返回AAR首屏 | P1 | 功能 | 手动测试 | R9 | NT | 滤芯需更换无法模拟 | 11.9 release | 2021-11-16 | 姜云腾
75 | 2-1-3 滤芯重置 | AAR_75 | 滤芯已经饱和选择我已更换滤芯，选择重置（重置失败） | 1.车机供电正常 | 1.模拟滤芯正常 2.重置失败 3.点击知道了 | 2.出现重置失败弹窗 3.返回AAR首屏 | P1 | 功能 | 手动测试 | R9 | NT | 滤芯需更换无法模拟 | 11.9 release | 2021-11-16 | 姜云腾
76 | 2-1-4 滤芯正常 | AAR_76 | 滤芯正常选择知道了 | 1.车机供电正常 | 1.模拟滤芯正常 2.查看车机提示 3.选择知道了 | 2.弹出弹窗提示“请及时更换滤芯，保证车内空气清新”，选项（我已更换滤芯/知道了） 3.弹窗消失，返回弹窗出现前页面 | P1 | 功能 | 手动测试 | R9 | NT | 滤芯需更换无法模拟 | 11.9 release | 2021-11-16 | 姜云腾
77 | 2-1-5 更换官网配件提示 | AAR_77 | 滤芯正常选择我已更换滤芯，选择取消 | 1.车机供电正常 | 1.模拟滤芯正常 2.查看车机提示 3.选择我已更换滤芯 4.查看页面显示 5.选择取消 | 4.弹出弹窗提示“建议更换滤芯，确保空气净化功能的效果，如果已确认更换，我们将为您重置使用寿命”，选项（我已更换滤芯/知道了） 5.返回AAR首屏 | P1 | 功能 | 手动测试 | R9 | NT | 滤芯需更换无法模拟 | 11.9 release | 2021-11-16 | 姜云腾
78 | 2-1-6 滤芯重置 | AAR_78 | 滤芯正常选择我已更换滤芯，选择重置（重置成功） | 1.车机供电正常 | 1.模拟滤芯正常 2.查看车机提示 3.选择我已更换滤芯 4.查看页面显示 5.选择重置 | 4.弹出弹窗提示“建议更换滤芯，确保空气净化功能的效果，如果已确认更换，我们将为您重置使用寿命”，选项（我已更换滤芯/知道了） 5.返回AAR首屏 | P1 | 功能 | 手动测试 | R9 | Fail | FCIVIOS-2595 Phase5_【CDX707】【必现】【AAR】点击滤芯重置按钮退回进入空调页面之前的页面 | 11.9 release | 2021-11-16 | 姜云腾
79 | 2-1-6 滤芯重置 | AAR_79 | 滤芯正常选择我已更换滤芯，选择重置（重置失败） | 1.车机供电正常 | 1.模拟滤芯正常 2.重置失败 3.点击知道了 | 2.出现重置失败弹窗 3.返回AAR首屏 | P1 | 功能 | 手动测试 | R9 | NT | 重置失败无法模拟 | 11.9 release | 2021-11-16 | 姜云腾
80 | 2-1-7 重置失败toast | AAR_80 | 重置滤芯失败，网络异常，请稍后重试 | 1.车机供电正常 | 1.模拟滤芯正常/失败 2.重置失败 | 出现“重置滤芯失败，网络异常，请稍后重试”弹窗 | P1 | 功能 | 手动测试 | R9 | NT | 异常状态无法模拟 | 11.9 release | 2021-11-16 | 姜云腾
81 | 2-1-7 重置失败toast | AAR_81 | 重置滤芯失败，联系客服 错误代码：123456 | 1.车机供电正常 | 1.模拟滤芯正常/失败 2.重置失败 | 出现“重置滤芯失败，联系客服 错误代码：123456”弹窗 | P1 | 功能 | 手动测试 | R9 | NT | 异常状态无法模拟 | 11.9 release | 2021-11-16 | 姜云腾
82 | 2-1-7 重置失败toast | AAR_82 | 重置滤芯失败，检查系统时间后重试 | 1.车机供电正常 | 1.模拟滤芯正常/失败 2.重置失败 | 出现”重置滤芯失败，检查系统时间后重试“弹窗 | P1 | 功能 | 手动测试 | R9 | NT | 异常状态无法模拟 | 11.9 release | 2021-11-16 | 姜云腾
83 | 2-1-7 重置失败toast | AAR_83 | 重置滤芯失败，长按电源重启系统后重试 | 1.车机供电正常 | 1.模拟滤芯正常/失败 2.重置失败 | 出现”重置滤芯失败，长按电源重启系统后重试“弹窗 | P1 | 功能 | 手动测试 | R9 | NT | 异常状态无法模拟 | 11.9 release | 2021-11-16 | 姜云腾
84 | 2-1-8 未联网不可点击 | AAR_84 | 联网才出现弹窗 | 1.车机供电正常 | 1.车机联网 | 1.点击滤芯状态正常出现弹窗 | P1 | 功能 | 手动测试 | R9 | Pass |  | 11.9 release | 2021-11-16 | 姜云腾
85 | 2-1-8 未联网不可点击 | AAR_85 | 未联网点击不出现弹窗 | 1.车机供电正常 | 1.车机未联网 | 1.点击滤芯状态不出现弹窗 | P1 | 功能 | 手动测试 | R9 | Pass |  | 11.9 release | 2021-11-16 | 姜云腾
86 | 2-1-9 滤芯异常 | AAR_86 | 滤芯状态--（暂时无法获取数据） | 1.车机供电正常 | 1.模拟 滤芯无法获取数据 2.点击滤芯文字 | 1.右侧为滤芯状态--（暂时无法获取数据） 2.不可点击，未出现弹窗 | P1 | 功能 | 手动测试 | R9 | Pass |  | 11.9 release | 2021-11-16 | 姜云腾
87 | 2-1-9 滤芯异常 | AAR_87 | 获取滤芯状态失败toast | 1.车机供电正常 | 1.模拟 网络异常 状态 2.查看页面 | 2.底部出现“获取滤芯状态失败，网络异常，请稍后重试'toast | P1 | 功能 | 手动测试 | R9 | NT | 滤芯失败toast无法模拟 | 11.9 release | 2021-11-16 | 姜云腾
88 | 2-1-9 滤芯异常 | AAR_88 | 获取滤芯状态失败toast | 1.车机供电正常 | 1.模拟 对应 状态 2.查看页面 | 2.底部出现“获取滤芯状态失败，联系客服错误代码：123456”toast | P1 | 功能 | 手动测试 | R9 | NT | 滤芯失败toast无法模拟 | 11.9 release | 2021-11-16 | 姜云腾
89 | 2-1-9 滤芯异常 | AAR_89 | 获取滤芯状态失败toast | 1.车机供电正常 | 1.模拟 对应 状态 2.查看页面 | 2.底部出现“获取滤芯状态失败，检查系统时间后重试”toast | P1 | 功能 | 手动测试 | R9 | NT | 滤芯失败toast无法模拟 | 11.9 release | 2021-11-16 | 姜云腾
90 | 2-1-9 滤芯异常 | AAR_90 | 获取滤芯状态失败toast | 1.车机供电正常 | 1.模拟 对应 状态 2.查看页面 | 2.底部出现“获取滤芯状态失败，长按电源重启系统后重试”toast | P1 | 功能 | 手动测试 | R9 | NT | 滤芯失败toast无法模拟 | 11.9 release | 2021-11-16 | 姜云腾
91 | 2-1-9 滤芯异常 | AAR_91 | toast弹出规则 | 1.车机供电正常 | 1.模拟 获取滤芯状态失败 状态 2.查看页面 | 此条toast仅在第一次接收到异常信号时弹出，后续不再弹出。退出AAR后再次进入若 仍异常则按照第一次接收到异常信号的逻辑进行显示 | P1 | 功能 | 手动测试 | R9 | Pass |  | 11.9 release | 2021-11-16 | 姜云腾
92 | 2-2 车内历史数据 | AAR_92 | 进入历史记录页面显示 | 1.车机供电正常 | 1.点击AAR APP进入 2.点击Tab键“历史记录” | 2.显示横坐标为时间，纵轴显示微克/每立方，最右边显示不同PM2.5值对应颜色值 显示渲染条 | P1 | 功能 | 手动测试 | R9 | Pass |  | 11.9 release | 2021-11-16 | 姜云腾
93 | 2-2 车内历史数据 | AAR_93 | 第1列历史记录正常显示 Rx逻辑 | 1.车机供电正常 | 1.dbus模拟： 历史数据 非0： ./yfdbus_send AI.lv.ipcl.out vip2gip_VehicleNetwork 0x02,0x21,0x40,0x05,0xB4,0x00,0x00,0x01 （范围是B4~BD） 2.查看历史记录第1列显示 | 2.第1列正常显示显示0~500微克范围 | P1 | 功能 | 手动测试 | R9 | Pass |  | 11.9 release | 2021-11-16 | 姜云腾
94 | 2-2 车内历史数据 | AAR_94 | 第2列历史记录正常显示 Rx逻辑 | 1.车机供电正常 | 1.dbus模拟： 历史数据 非0： ./yfdbus_send AI.lv.ipcl.out vip2gip_VehicleNetwork 0x02,0x21,0x40,0x05,0xB4,0x00,0x00,0x01 （范围是B4~BD） 2.查看历史记录第2列显示 | 2.第2列正常显示显示0~500微克范围 | P1 | 功能 | 手动测试 | R9 | Pass |  | 11.9 release | 2021-11-16 | 姜云腾
95 | 2-2 车内历史数据 | AAR_95 | 第3列历史记录正常显示 Rx逻辑 | 1.车机供电正常 | 1.dbus模拟： 历史数据 非0： ./yfdbus_send AI.lv.ipcl.out vip2gip_VehicleNetwork 0x02,0x21,0x40,0x05,0xB4,0x00,0x00,0x01 （范围是B4~BD） 2.查看历史记录第3列显示 | 2.第3列正常显示显示0~500微克范围 | P1 | 功能 | 手动测试 | R9 | Pass |  | 11.9 release | 2021-11-16 | 姜云腾
96 | 2-2 车内历史数据 | AAR_96 | 第4列历史记录正常显示 Rx逻辑 | 1.车机供电正常 | 1.dbus模拟： 历史数据 非0： ./yfdbus_send AI.lv.ipcl.out vip2gip_VehicleNetwork 0x02,0x21,0x40,0x05,0xB4,0x00,0x00,0x01 （范围是B4~BD） 2.查看历史记录第4列显示 | 2.第4列正常显示显示0~500微克范围 | P1 | 功能 | 手动测试 | R9 | Pass |  | 11.9 release | 2021-11-16 | 姜云腾
97 | 2-2 车内历史数据 | AAR_97 | 第5列历史记录正常显示 Rx逻辑 | 1.车机供电正常 | 1.dbus模拟： 历史数据 非0： ./yfdbus_send AI.lv.ipcl.out vip2gip_VehicleNetwork 0x02,0x21,0x40,0x05,0xB4,0x00,0x00,0x01 （范围是B4~BD） 2.查看历史记录第5列显示 | 2.第5列正常显示显示0~500微克范围 | P1 | 功能 | 手动测试 | R9 | Pass |  | 11.9 release | 2021-11-16 | 姜云腾
98 | 2-2 车内历史数据 | AAR_98 | 第6列历史记录正常显示 Rx逻辑 | 1.车机供电正常 | 1.dbus模拟： 历史数据 非0： ./yfdbus_send AI.lv.ipcl.out vip2gip_VehicleNetwork 0x02,0x21,0x40,0x05,0xB4,0x00,0x00,0x01 （范围是B4~BD） 2.查看历史记录第6列显示 | 2.第6列正常显示显示0~500微克范围 | P1 | 功能 | 手动测试 | R9 | Pass |  | 11.9 release | 2021-11-16 | 姜云腾
99 | 2-2 车内历史数据 | AAR_99 | 第7列历史记录正常显示 Rx逻辑 | 1.车机供电正常 | 1.dbus模拟： 历史数据 非0： ./yfdbus_send AI.lv.ipcl.out vip2gip_VehicleNetwork 0x02,0x21,0x40,0x05,0xB4,0x00,0x00,0x01 （范围是B4~BD） 2.查看历史记录第7列显示 | 2.第7列正常显示显示0~500微克范围 | P1 | 功能 | 手动测试 | R9 | Pass |  | 11.9 release | 2021-11-16 | 姜云腾
100 | 2-2 车内历史数据 | AAR_100 | 第8列历史记录正常显示 Rx逻辑 | 1.车机供电正常 | 1.dbus模拟： 历史数据 非0： ./yfdbus_send AI.lv.ipcl.out vip2gip_VehicleNetwork 0x02,0x21,0x40,0x05,0xB4,0x00,0x00,0x01 （范围是B4~BD） 2.查看历史记录第8列显示 | 2.第8列正常显示显示0~500微克范围 | P1 | 功能 | 手动测试 | R9 | Pass |  | 11.9 release | 2021-11-16 | 姜云腾
101 | 2-2 车内历史数据 | AAR_101 | 第9列历史记录正常显示 Rx逻辑 | 1.车机供电正常 | 1.dbus模拟： 历史数据 非0： ./yfdbus_send AI.lv.ipcl.out vip2gip_VehicleNetwork 0x02,0x21,0x40,0x05,0xB4,0x00,0x00,0x01 （范围是B4~BD） 2.查看历史记录第9列显示 | 2.第9列正常显示显示0~500微克范围 | P1 | 功能 | 手动测试 | R9 | Pass |  | 11.9 release | 2021-11-16 | 姜云腾
102 | 2-2 车内历史数据 | AAR_102 | 第10列历史记录正常显示 Rx逻辑 | 1.车机供电正常 | 1.dbus模拟： 历史数据 非0： ./yfdbus_send AI.lv.ipcl.out vip2gip_VehicleNetwork 0x02,0x21,0x40,0x05,0xB4,0x00,0x00,0x01 （范围是B4~BD） 2.查看历史记录第10列显示 | 2.第10列正常显示显示0~500微克范围 | P1 | 功能 | 手动测试 | R9 | Pass |  | 11.9 release | 2021-11-16 | 姜云腾
103 | 2-2-1 车内历史数据获取失败 | AAR_103 | 第1列历史记录无数据 Rx逻辑 | 1.车机供电正常 | 1.dbus模拟： 历史数据 非0： ./yfdbus_send AI.lv.ipcl.out vip2gip_VehicleNetwork 0x02,0x21,0x40,0x05,0xB4,0x00,0x00,0x01 （范围是B4~BD） 2.查看历史记录第1列显示 | 2.第1列历史记录不显示数据显示为0，其他列正常显示 | P2 | 功能 | 手动测试 | R9 | Pass |  | 11.9 release | 2021-11-16 | 姜云腾
104 | 2-2-1 车内历史数据获取失败 | AAR_104 | 第2列历史记录无数据 Rx逻辑 | 1.车机供电正常 | 1.dbus模拟： 历史数据 非0： ./yfdbus_send AI.lv.ipcl.out vip2gip_VehicleNetwork 0x02,0x21,0x40,0x05,0xB4,0x00,0x00,0x01 （范围是B4~BD） 2.查看历史记录第2列显示 | 2.第2列历史记录不显示数据显示为0，其他列正常显示 | P2 | 功能 | 手动测试 | R9 | Pass |  | 11.9 release | 2021-11-16 | 姜云腾
105 | 2-2-1 车内历史数据获取失败 | AAR_105 | 第3列历史记录无数据 Rx逻辑 | 1.车机供电正常 | 1.dbus模拟： 历史数据 非0： ./yfdbus_send AI.lv.ipcl.out vip2gip_VehicleNetwork 0x02,0x21,0x40,0x05,0xB4,0x00,0x00,0x01 （范围是B4~BD） 2.查看历史记录第3列显示 | 2.第3列历史记录不显示数据显示为0，其他列正常显示 | P2 | 功能 | 手动测试 | R9 | Pass |  | 11.9 release | 2021-11-16 | 姜云腾
106 | 2-2-1 车内历史数据获取失败 | AAR_106 | 第4列历史记录无数据 Rx逻辑 | 1.车机供电正常 | 1.模dbus模拟： 历史数据 非0： ./yfdbus_send AI.lv.ipcl.out vip2gip_VehicleNetwork 0x02,0x21,0x40,0x05,0xB4,0x00,0x00,0x01 （范围是B4~BD） 2.查看历史记录第4列显示 | 2.第4列历史记录不显示数据显示为0，其他列正常显示 | P2 | 功能 | 手动测试 | R9 | Pass |  | 11.9 release | 2021-11-16 | 姜云腾
107 | 2-2-1 车内历史数据获取失败 | AAR_107 | 第5列历史记录无数据 Rx逻辑 | 1.车机供电正常 | 1.dbus模拟： 历史数据 非0： ./yfdbus_send AI.lv.ipcl.out vip2gip_VehicleNetwork 0x02,0x21,0x40,0x05,0xB4,0x00,0x00,0x01 （范围是B4~BD） 2.查看历史记录第5列显示 | 2.第5列历史记录不显示数据显示为0，其他列正常显示 | P2 | 功能 | 手动测试 | R9 | Pass |  | 11.9 release | 2021-11-16 | 姜云腾
108 | 2-2-1 车内历史数据获取失败 | AAR_108 | 第6列历史记录无数据 Rx逻辑 | 1.车机供电正常 | 1.dbus模拟： 历史数据 非0： ./yfdbus_send AI.lv.ipcl.out vip2gip_VehicleNetwork 0x02,0x21,0x40,0x05,0xB4,0x00,0x00,0x01 （范围是B4~BD） 2.查看历史记录第6列显示 | 2.第6列历史记录不显示数据显示为0，其他列正常显示 | P2 | 功能 | 手动测试 | R9 | Pass |  | 11.9 release | 2021-11-16 | 姜云腾
109 | 2-2-1 车内历史数据获取失败 | AAR_109 | 第7列历史记录无数据 Rx逻辑 | 1.车机供电正常 | 1.dbus模拟： 历史数据 非0： ./yfdbus_send AI.lv.ipcl.out vip2gip_VehicleNetwork 0x02,0x21,0x40,0x05,0xB4,0x00,0x00,0x01 （范围是B4~BD） 2.查看历史记录第7列显示 | 2.第7列历史记录不显示数据显示为0，其他列正常显示 | P2 | 功能 | 手动测试 | R9 | Pass |  | 11.9 release | 2021-11-16 | 姜云腾
110 | 2-2-1 车内历史数据获取失败 | AAR_110 | 第8列历史记录无数据 Rx逻辑 | 1.车机供电正常 | 1.dbus模拟： 历史数据 非0： ./yfdbus_send AI.lv.ipcl.out vip2gip_VehicleNetwork 0x02,0x21,0x40,0x05,0xB4,0x00,0x00,0x01 （范围是B4~BD） 2.查看历史记录第8列显示 | 2.第8列历史记录不显示数据显示为0，其他列正常显示 | P2 | 功能 | 手动测试 | R9 | Pass |  | 11.9 release | 2021-11-16 | 姜云腾
111 | 2-2-1 车内历史数据获取失败 | AAR_111 | 第9列历史记录无数据 Rx逻辑 | 1.车机供电正常 | 1.dbus模拟： 历史数据 非0： ./yfdbus_send AI.lv.ipcl.out vip2gip_VehicleNetwork 0x02,0x21,0x40,0x05,0xB4,0x00,0x00,0x01 （范围是B4~BD） 2.查看历史记录第9列显示 | 2.第9列历史记录不显示数据显示为0，其他列正常显示 | P2 | 功能 | 手动测试 | R9 | Pass |  | 11.9 release | 2021-11-16 | 姜云腾
112 | 2-2-1 车内历史数据获取失败 | AAR_112 | 第10列历史记录无数据 Rx逻辑 | 1.车机供电正常 | 1.dbus模拟： 历史数据 非0： ./yfdbus_send AI.lv.ipcl.out vip2gip_VehicleNetwork 0x02,0x21,0x40,0x05,0xB4,0x00,0x00,0x01 （范围是B4~BD） 2.查看历史记录第10列显示 | 2.第10列历史记录不显示数据显示为0，其他列正常显示 | P2 | 功能 | 手动测试 | R9 | Pass |  | 11.9 release | 2021-11-16 | 姜云腾
113 | 2-2-1 车内历史数据获取失败 | AAR_113 | 10列历史记录均无数据，页面显示 | 1.车机供电正常 | 1.模拟ECU发送信号： dbus模拟： 历史数据 非0： ./yfdbus_send AI.lv.ipcl.out vip2gip_VehicleNetwork 0x02,0x21,0x40,0x05,0xB4,0x00,0x00,0x01 （范围是B4~BD） 2.查看历史记录页面显示 | 2.所有列无柱状图，显示提示文字”暂无数据“ | P3 | 功能 | 手动测试 | R9 | Pass |  | 11.9 release | 2021-11-16 | 姜云腾
114 | 2-3 站点检测 | AAR_114 | 进入站点页面显示 | 1.车机供电正常 | 1.点击AAR APP进入 2.点击Tab键“站点检测” 3.点击返回按钮 | 2.显示PM2.5值，优良等级/风向 （东西南北） 天气 （晴/多云/雨/雪）/风力 等级 温度值 更新按钮 更新时间 当前站点位置： 3.返回进入AAR前的页面 | P1 | 功能 | 手动测试 | R9 | Pass |  | 11.9 release | 2021-11-16 | 姜云腾
115 | 2-3 站点检测 | AAR_115 | 初始状态，位置信息和更新时间显示 | 1.车机供电正常 | 1.首次进入AAR站点检测页面 2.查看位置信息与更新时间显示 | 2.显示“--” | P1 | 功能 | 手动测试 | R9 | Pass |  | 11.9 release | 2021-11-16 | 姜云腾
116 | 2-3 站点检测 | AAR_116 | 未授权，站点检测页面，初次权限申请取消 | 1.车机供电正常 | 1.首次进入AAR站点检测页面（未授权） 2.点击更新按钮 3.点击取消 | 2.跳出弹窗“系统桌面”权先申请 3.弹窗消失，位置信息和更新时间显示“--” | P1 | 功能 | 手动测试 | R9 | Block | 由于FCIVIOS-2751无法测试 | 11.9 release | 2021-11-16 | 姜云腾
117 | 2-3 站点检测 | AAR_117 | 未授权，站点检测页面，初次权限申请开启已选 | 1.车机供电正常 | 1.首次进入AAR站点检测页面（未授权） 2.点击更新按钮 3.不勾选定位服务，查看开启已选权限按钮状态 4.勾选定位服务，查看开启已选权限按钮状态 5.点击开启已选权限按钮 | 3.开启已选权限按钮置灰不可点击 4.开启已选权限按钮可点击 5.开启定位服务后，刷新外部信息 | P1 | 功能 | 手动测试 | R9 | Block | 由于FCIVIOS-2751无法测试 | 11.9 release | 2021-11-16 | 姜云腾
118 | 2-3-3 暂无数据/数据读取失败 | AAR_118 | PM2.5数据获取失败，站点检测显示 | 1.车机供电正常 | 1.模拟ECU发送PM2.5数据获取失败的信号： 2.查看站点检测页面显示 3.点击更新按钮 | 2.显示无法获取数据请{更新}重试 3.可点击，重新加载数据 | P1 | 功能 | 手动测试 | R9 | Pass |  | 11.9 release | 2021-11-16 | 姜云腾
119 | 2-3-3 暂无数据/数据读取失败 | AAR_119 | 天气数据获取失败，站点检测显示 | 1.车机供电正常 | 1.模拟ECU发送天气数据获取失败的信号： 2.查看站点检测页面显示 3.点击更新按钮 | 2.显示无法获取数据请{更新}重试 3.可点击，重新加载数据 | P1 | 功能 | 手动测试 | R9 | Pass |  | 11.9 release | 2021-11-16 | 姜云腾
120 | 2-3-3 暂无数据/数据读取失败 | AAR_120 | 温度获取失败，站点检测显示 | 1.车机供电正常 | 1.模拟ECU发送温度数据获取失败的信号： 2.查看站点检测页面显示 3.点击更新按钮 | 2.显示无法获取数据请{更新}重试 3.可点击，重新加载数据 | P1 | 功能 | 手动测试 | R9 | Pass |  | 11.9 release | 2021-11-16 | 姜云腾
121 | 2-3-3 暂无数据/数据读取失败 | AAR_121 | 风向数据获取失败，站点检测显示 | 1.车机供电正常 | 1.模拟ECU发送风向数据获取失败的信号： 2.查看站点检测页面显示 3.点击更新按钮 | 2.显示无法获取数据请{更新}重试 3.可点击，重新加载数据 | P1 | 功能 | 手动测试 | R9 | Pass |  | 11.9 release | 2021-11-16 | 姜云腾
122 | 2-3-3 暂无数据/数据读取失败 | AAR_122 | 风力数据获取失败，站点检测显示 | 1.车机供电正常 | 1.模拟ECU发送风力数据获取失败的信号： 2.查看站点检测页面显示 3.点击更新按钮 | 2.显示无法获取数据请{更新}重试 3.可点击，重新加载数据 | P1 | 功能 | 手动测试 | R9 | Pass |  | 11.9 release | 2021-11-16 | 姜云腾
123 | 2-4 设置 | AAR_123 | 点击进入设置页面显示 | 1.车机供电正常 | 1.进入AAR页面,点击设置Tab键 2.点击返回按键 | 1.进入设置页面 显示语音提示开关/介绍 PM2.5智能循环开关/介绍 PM2.5智能启动/介绍 2.返回点击进入AAR前一个页面 | P1 | 功能 | 手动测试 | R9 | Pass |  | 11.9 release | 2021-11-16 | 姜云腾
124 |  | AAR_124 | 设置页面默认显示 | 1.车机供电正常 | 1.进入AAR页面,点击设置Tab键 | 1.进入设置页面 语音提示默认开启 PM2.5智能循环默认开启 PM2.5智能启动默认关闭 | P1 | 功能 | 手动测试 | R9 | Pass |  | 11.9 release | 2021-11-16 | 姜云腾
125 | 2-4 设置 | AAR_125 | 开启语音提示 开关 | 1.车机供电正常 2.信号正常 | 1.开关为关时, 点击开启 | 1.开关开启，显示蓝色高亮 | P1 | 功能 | 手动测试 | R9 | Pass |  | 11.9 release | 2021-11-16 | 姜云腾
126 | 2-4 设置 | AAR_126 | 关闭语音提示 开关 | 1.车机供电正常 2.信号正常 | 1.开关为开时, 点击关闭 | 1.开关关闭，显示灰色开关按钮 | P1 | 功能 | 手动测试 | R9 | Pass |  | 11.9 release | 2021-11-16 | 姜云腾
127 | 2-4 设置 | AAR_127 | 开启PM2.5智能循环开关 开关 | 1.车机供电正常 2.信号正常 | 1.开关为关时, 点击开启 | 1.开关开启，显示蓝色高亮 | P1 | 功能 | 手动测试 | R9 | Pass |  | 11.9 release | 2021-11-16 | 姜云腾
128 | 2-4 设置 | AAR_128 | 关闭PM2.5智能循环开关 开关 | 1.车机供电正常 2.信号正常 | 1.开关为开时, 点击关闭 | 1.开关关闭，显示灰色开关按钮 | P1 | 功能 | 手动测试 | R9 | Pass |  | 11.9 release | 2021-11-16 | 姜云腾
129 | 2-4 设置 | AAR_129 | 开启PM2.5智能启动 开关 | 1.车机供电正常 2.信号正常 | 1.开关为关时, 点击开启 | 1.开关开启，显示蓝色高亮 | P1 | 功能 | 手动测试 | R9 | Pass |  | 11.9 release | 2021-11-16 | 姜云腾
130 | 2-4 设置 | AAR_130 | 关闭PM2.5智能启动 开关 | 1.车机供电正常 2.信号正常 | 1.开关为开时, 点击关闭 | 1.开关关闭，显示灰色开关按钮 | P1 | 功能 | 手动测试 | R9 | Pass |  | 11.9 release | 2021-11-16 | 姜云腾
131 | 4-1 语音提示 | AAR_131 | 外部PM>75，35<内部PM2.5<外部PM2.5持续6分1S,语音提示 | 1.车机供电正常 2.信号正常 3.设置中打开语音提示 | 1.模拟ECU发送外部PM>75信号 同时发送35<内部PM2.5<外部PM2.5信号 发送信号维持超过6分钟 2.查看页面提示 | 2.语音弹窗弹出显示“取消/切换/外部的空气质量较差，你想换到内循环模式吗？” | P0 | 功能 | 手动测试 | R9 | NT | 外部PM无法模拟， | 11.9 release | 2021-11-16 | 姜云腾
132 | 4-1 语音提示 | AAR_132 | 外部PM>75，35<内部PM2.5<外部PM2.5持续5分59S,语音提示 | 1.车机供电正常 2.信号正常 3.设置中打开语音提示 | 1.模拟ECU发送外部PM>75信号 同时发送35<内部PM2.5<外部PM2.5信号 发送信号维持5分59S 2.查看页面提示 | 2.无语音弹窗 | P2 | 功能 | 手动测试 | R9 | NT | 外部PM无法模拟， | 11.9 release | 2021-11-16 | 姜云腾
133 | 4-1 语音提示 | AAR_133 | 外部PM>75，35<内部PM2.5<外部PM2.5持续6分,语音提示 | 1.车机供电正常 2.信号正常 3.设置中打开语音提示 | 1.模拟ECU发送外部PM>75信号 同时发送35<内部PM2.5<外部PM2.5信号 发送信号维持6分钟 2.查看页面提示 | 2.无语音弹窗 | P2 | 功能 | 手动测试 | R9 | NT | 外部PM无法模拟， | 11.9 release | 2021-11-16 | 姜云腾
134 | 4-1 语音提示 | AAR_134 | 外部PM<75，35<内部PM2.5<外部PM2.5持续6分半,语音提示 | 1.车机供电正常 2.信号正常 3.设置中打开语音提示 | 1.模拟ECU发送外部PM<75信号 同时发送35<内部PM2.5<外部PM2.5信号 发送信号持续6分半 2.查看页面提示 | 2.无语音弹窗 | P2 | 功能 | 手动测试 | R9 | NT | 外部PM无法模拟， | 11.9 release | 2021-11-16 | 姜云腾
135 | 4-1 语音提示 | AAR_135 | 外部PM>75，35<外部PM2.5<内部PM2.5持续6分半,语音提示 | 1.车机供电正常 2.信号正常 3.设置中打开语音提示 | 1.模拟ECU发送外部PM>75信号 同时发送35<外部PM2.5<内部PM2.5持续6分半信号 发送信号维持超过6分钟 2.查看页面提示 | 2.无语音弹窗 | P2 | 功能 | 手动测试 | R9 | NT | 外部PM无法模拟， | 11.9 release | 2021-11-16 | 姜云腾
136 | 4-1 语音提示 | AAR_136 | 外部PM<75，内部PM2.5<35<外部PM2.5持续6分半,语音提示 | 1.车机供电正常 2.信号正常 3.设置中打开语音提示 | 1.模拟ECU发送外部PM<75信号 同时发送内部PM2.5<35<外部PM2.5信号 发送信号维持持续6分半 2.查看页面提示 | 2.无语音弹窗 | P2 | 功能 | 手动测试 | R9 | NT | 外部PM无法模拟， | 11.9 release | 2021-11-16 | 姜云腾
137 | 4-1 语音提示 | AAR_137 | 外部PM>75，内部PM2.5<外部PM2.5<35持续6分半,语音提示 | 1.车机供电正常 2.信号正常 3.设置中打开语音提示 | 1.模拟ECU发送外部PM>75信号 同时发送内部PM2.5<外部PM2.5<35信号 发送信号维持持续6分半 2.查看页面提示 | 2.无语音弹窗 | P2 | 功能 | 手动测试 | R9 | NT | 外部PM无法模拟， | 11.9 release | 2021-11-16 | 姜云腾
138 | 4-1 语音提示 | AAR_138 | 符合开启内循环语音提示条件下，语音回答是 | 1.车机供电正常 2.信号正常 3.设置中打开语音提示 | 1.模拟ECU发送外部PM>75信号 同时发送35<内部PM2.5<外部PM2.5信号 发送信号维持超过6分钟 2.查看页面提示 3.语音回答是 4.查看语音提示窗 | 2.语音弹窗弹出显示“取消/切换/外部的空气质量较差，你想换到内循环模式吗？” 3.空调启动内循环模式 4.“好的，已为你切换到内循环模式” | P2 | 功能 | 手动测试 | R9 | NT | 外部PM无法模拟， | 11.9 release | 2021-11-16 | 姜云腾
139 | 4-1 语音提示 | AAR_139 | 符合开启内循环语音提示条件下，语音回答可以 | 1.车机供电正常 2.信号正常 3.设置中打开语音提示 | 1.模拟ECU发送外部PM>75信号 同时发送35<内部PM2.5<外部PM2.5信号 发送信号维持超过6分钟 2.查看页面提示 3.语音回答可以 4.查看语音提示窗 | 2.语音弹窗弹出显示“取消/切换/外部的空气质量较差，你想换到内循环模式吗？” 3.空调启动内循环模式 4.“好的，已为你切换到内循环模式” | P2 | 功能 | 手动测试 | R9 | NT | 外部PM无法模拟， | 11.9 release | 2021-11-16 | 姜云腾
140 | 4-1 语音提示 | AAR_140 | 符合开启内循环语音提示条件下，语音回答不 | 1.车机供电正常 2.信号正常 3.设置中打开语音提示 | 1.模拟ECU发送外部PM>75信号 同时发送35<内部PM2.5<外部PM2.5信号 发送信号维持超过6分钟 2.查看页面提示 3.语音回答不 4.查看语音提示窗 | 2.语音弹窗弹出显示“取消/切换/外部的空气质量较差，你想换到内循环模式吗？” 3.空调保持外循环模式 4.“好的，不为你切换循环模式” | P2 | 功能 | 手动测试 | R9 | NT | 外部PM无法模拟， | 11.9 release | 2021-11-16 | 姜云腾
141 | 4-1 语音提示 | AAR_141 | 符合开启内循环语音提示条件下，语音回答No | 1.车机供电正常 2.信号正常 3.设置中打开语音提示 | 1.模拟ECU发送外部PM>75信号 同时发送35<内部PM2.5<外部PM2.5信号 发送信号维持超过6分钟 2.查看页面提示 3.语音回答No 4.查看语音提示窗 | 2.语音弹窗弹出显示“取消/切换/外部的空气质量较差，你想换到内循环模式吗？” 3.空调保持外循环模式 4.“好的，不为你切换循环模式” | P2 | 功能 | 手动测试 | R9 | NT | 外部PM无法模拟， | 11.9 release | 2021-11-16 | 姜云腾
142 | 4-2 语音提示 | AAR_142 | 外部PM<20，(内部PM2.5)-(外部PM2.5)>30，持续120秒,语音提示 | 1.车机供电正常 2.信号正常 3.设置中打开语音提示 4.AC为内循环模式 5.车门，车窗关闭 | 1.智能循环功能关闭 2.内循环 ./yfdbus_send AI.lv.ipcl.out vip2gip_VehicleNetwork 0x02,0x15,0x40,0x05,0x08,0x07,0x77,0x01 3.PM2.5数值: ./yfdbus_send AI.lv.ipcl.out vip2gip_VehicleNetwork 0x02,0x21,0x40,0x05,0xA1,0x00,0x00,0x52 4.空调电源信号 : on ./yfdbus_send AI.lv.ipcl.out vip2gip_VehicleNetwork 0x02,0x15,0x40,0x05,0x10,0x00,0x07,0x01 | 2.语音弹窗弹出显示“取消/切换/外部的空气质量较好，你想换到外循环模式吗？” | P0 | 功能 | 手动测试 | R9 | NT | 外部PM无法模拟， | 11.9 release | 2021-11-16 | 姜云腾
143 | 4-2 语音提示 | AAR_143 | 外部PM<20，(内部PM2.5)-(外部PM2.5)>30，持续119秒,语音提示 | 1.车机供电正常 2.信号正常 3.设置中打开语音提示 4.AC为内循环模式 5.车门，车窗关闭 | 1.智能循环功能关闭 2.内循环 ./yfdbus_send AI.lv.ipcl.out vip2gip_VehicleNetwork 0x02,0x15,0x40,0x05,0x08,0x07,0x77,0x01 3.PM2.5数值: ./yfdbus_send AI.lv.ipcl.out vip2gip_VehicleNetwork 0x02,0x21,0x40,0x05,0xA1,0x00,0x00,0x52 4.空调电源信号 : on ./yfdbus_send AI.lv.ipcl.out vip2gip_VehicleNetwork 0x02,0x15,0x40,0x05,0x10,0x00,0x07,0x01 | 2.无语音弹窗 | P2 | 功能 | 手动测试 | R9 | NT | 外部PM无法模拟， | 11.9 release | 2021-11-16 | 姜云腾
144 | 4-2 语音提示 | AAR_144 | 外部PM<20，(内部PM2.5)-(外部PM2.5)>30，持续121秒,语音提示 | 1.车机供电正常 2.信号正常 3.设置中打开语音提示 4.AC为内循环模式 5.车门，车窗关闭 | 1.智能循环功能关闭 2.内循环 ./yfdbus_send AI.lv.ipcl.out vip2gip_VehicleNetwork 0x02,0x15,0x40,0x05,0x08,0x07,0x77,0x01 3.PM2.5数值: ./yfdbus_send AI.lv.ipcl.out vip2gip_VehicleNetwork 0x02,0x21,0x40,0x05,0xA1,0x00,0x00,0x52 4.空调电源信号 : on ./yfdbus_send AI.lv.ipcl.out vip2gip_VehicleNetwork 0x02,0x15,0x40,0x05,0x10,0x00,0x07,0x01 | 2.语音弹窗弹出显示“取消/切换/外部的空气质量较好，你想换到外循环模式吗？” | P2 | 功能 | 手动测试 | R9 | NT | 外部PM无法模拟， | 11.9 release | 2021-11-16 | 姜云腾
145 | 4-2 语音提示 | AAR_145 | 外部PM>20，(内部PM2.5)-(外部PM2.5)>30，持续120秒,语音提示 | 1.车机供电正常 2.信号正常 3.设置中打开语音提示 4.AC为内循环模式 5.车门，车窗关闭 | 1.模拟ECU发送外部PM>20，(内部PM2.5)-(外部PM2.5)>30，持续120秒信号 2.查看页面提示 | 2.无语音弹窗 | P2 | 功能 | 手动测试 | R9 | Pass |  | 11.9 release | 2021-11-16 | 姜云腾
146 | 4-2 语音提示 | AAR_146 | 外部PM=20，(内部PM2.5)-(外部PM2.5)>30，持续120秒,语音提示 | 1.车机供电正常 2.信号正常 3.设置中打开语音提示 4.AC为内循环模式 5.车门，车窗关闭 | 1.模拟ECU发送外部PM=20，(内部PM2.5)-(外部PM2.5)>30，持续120秒信号 2.查看页面提示 | 2.无语音弹窗 | P2 | 功能 | 手动测试 | R9 | NT | 外部PM无法模拟， | 11.9 release | 2021-11-16 | 姜云腾
147 | 4-2 语音提示 | AAR_147 | 外部PM>20，(内部PM2.5)-(外部PM2.5)=30，持续120秒,语音提示 | 1.车机供电正常 2.信号正常 3.设置中打开语音提示 4.AC为内循环模式 5.车门，车窗关闭 | 1.模拟ECU发送外部PM>20，(内部PM2.5)-(外部PM2.5)=30，持续120秒信号 2.查看页面提示 | 2.无语音弹窗 | P2 | 功能 | 手动测试 | R9 | Pass |  | 11.9 release | 2021-11-16 | 姜云腾
148 | 4-2 语音提示 | AAR_148 | 外部PM>20，(内部PM2.5)-(外部PM2.5)<30，持续120秒,语音提示 | 1.车机供电正常 2.信号正常 3.设置中打开语音提示 4.AC为内循环模式 5.车门，车窗关闭 | 1.模拟ECU外部PM>20，(内部PM2.5)-(外部PM2.5)<30，持续120秒信号 2.查看页面提示 | 2.无语音弹窗 | P2 | 功能 | 手动测试 | R9 | Pass |  | 11.9 release | 2021-11-16 | 姜云腾
149 | 4-2 语音提示 | AAR_149 | 符合开启外循环语音提示条件下，语音回答是 | 1.车机供电正常 2.信号正常 3.设置中打开语音提示 4.AC为内循环模式 5.车门，车窗关闭 | 1.模拟ECU发送外部PM<20，(内部PM2.5)-(外部PM2.5)>30，持续120秒信号 2.查看页面提示 3.语音回答是 4.查看语音提示窗 | 2.语音弹窗弹出显示“取消/切换/外部的空气质量较好，你想换到外循环模式吗？” 3.空调启动外循环模式 4.“好的，已为你切换到外循环模式” | P0 | 功能 | 手动测试 | R9 | Block | 由于FCIVIOS-2750无法测试 | 11.9 release | 2021-11-16 | 姜云腾
150 | 4-2 语音提示 | AAR_150 | 符合开启外循环语音提示条件下，语音回答可以 | 1.车机供电正常 2.信号正常 3.设置中打开语音提示 4.AC为内循环模式 5.车门，车窗关闭 | 1.模拟ECU发送外部PM<20，(内部PM2.5)-(外部PM2.5)>30，持续120秒信号 2.查看页面提示 3.语音回答可以 4.查看语音提示窗 | 2.语音弹窗弹出显示“取消/切换/外部的空气质量较好，你想换到外循环模式吗？” 3.空调启动外循环模式 4.“好的，已为你切换到外循环模式” | P2 | 功能 | 手动测试 | R9 | Block | 由于FCIVIOS-2750无法测试 | 11.9 release | 2021-11-16 | 姜云腾
151 | 4-2 语音提示 | AAR_151 | 符合开启外循环语音提示条件下，语音回答不 | 1.车机供电正常 2.信号正常 3.设置中打开语音提示 4.AC为内循环模式 5.车门，车窗关闭 | 1.模拟ECU发送外部PM<20，(内部PM2.5)-(外部PM2.5)>30，持续120秒信号 2.查看页面提示 3.语音回答不 4.查看语音提示窗 | 2.语音弹窗弹出显示“取消/切换/外部的空气质量较好，你想换到外循环模式吗？” 3.空调保持外循环模式 4.“好的，不为你切换循环模式” | P2 | 功能 | 手动测试 | R9 | Block | 由于FCIVIOS-2750无法测试 | 11.9 release | 2021-11-16 | 姜云腾
152 | 4-2 语音提示 | AAR_152 | 符合开启外循环语音提示条件下，语音回答No | 1.车机供电正常 2.信号正常 3.设置中打开语音提示 4.AC为内循环模式 5.车门，车窗关闭 | 1.模拟ECU发送外部PM<20，(内部PM2.5)-(外部PM2.5)>30，持续120秒信号 2.查看页面提示 3.语音回答No 4.查看语音提示窗 | 2.语音弹窗弹出显示“取消/切换/外部的空气质量较好，你想换到外循环模式吗？” 3.空调保持外循环模式 4.“好的，不为你切换循环模式” | P2 | 功能 | 手动测试 | R9 | Block | 由于FCIVIOS-2750无法测试 | 11.9 release | 2021-11-16 | 姜云腾
153 | 4-3 语音提示 | AAR_153 | 行驶15分钟，车内PM2.5>35,空调系统不工作，语音提示 | 1.车机供电正常 2.信号正常 3.设置中打开语音提示 4.熄火重新点火 5.不开启空调 | 1.空调电源信号 : off ./yfdbus_send AI.lv.ipcl.out vip2gip_VehicleNetwork 0x02,0x15,0x40,0x05,0x10,0x00,0x07,0x00 2.PM2.5数值: >35 ./yfdbus_send AI.lv.ipcl.out vip2gip_VehicleNetwork 0x02,0x21,0x40,0x05,0xA1,0x00,0x00,0x32 2.查看页面提示 | 2.语音弹窗弹出显示“是否需要帮你打开空调，净化车内空气？” | P2 | 功能 | 手动测试 | R9 | Pass |  | 11.9 release | 2021-11-16 | 姜云腾
154 | 4-3 语音提示 | AAR_154 | 行驶16分钟，车内PM2.5>35,空调系统不工作，语音提示 | 1.车机供电正常 2.信号正常 3.设置中打开语音提示 4.熄火重新点火 5.不开启空调 | 1.空调电源信号 : off ./yfdbus_send AI.lv.ipcl.out vip2gip_VehicleNetwork 0x02,0x15,0x40,0x05,0x10,0x00,0x07,0x00 2.PM2.5数值: >35 ./yfdbus_send AI.lv.ipcl.out vip2gip_VehicleNetwork 0x02,0x21,0x40,0x05,0xA1,0x00,0x00,0x32 2.查看页面提示 | 2.语音弹窗弹出显示“是否需要帮你打开空调，净化车内空气？” | P2 | 功能 | 手动测试 | R9 | Pass |  | 11.9 release | 2021-11-16 | 姜云腾
155 | 4-3 语音提示 | AAR_155 | 行驶14分钟，车内PM2.5>35,空调系统不工作，语音提示 | 1.车机供电正常 2.信号正常 3.设置中打开语音提示 4.熄火重新点火 5.不开启空调 | 1.空调电源信号 : off ./yfdbus_send AI.lv.ipcl.out vip2gip_VehicleNetwork 0x02,0x15,0x40,0x05,0x10,0x00,0x07,0x00 2.PM2.5数值: >35 ./yfdbus_send AI.lv.ipcl.out vip2gip_VehicleNetwork 0x02,0x21,0x40,0x05,0xA1,0x00,0x00,0x32 2.查看页面提示 | 2.无语音弹窗 | P2 | 功能 | 手动测试 | R9 | Pass |  | 11.9 release | 2021-11-16 | 姜云腾
156 | 4-3 语音提示 | AAR_156 | 行驶15分钟，车内PM2.5=35,空调系统不工作，语音提示 | 1.车机供电正常 2.信号正常 3.设置中打开语音提示 4.熄火重新点火 5.不开启空调 | 1.空调电源信号 : off ./yfdbus_send AI.lv.ipcl.out vip2gip_VehicleNetwork 0x02,0x15,0x40,0x05,0x10,0x00,0x07,0x00 2.PM2.5数值: >35 ./yfdbus_send AI.lv.ipcl.out vip2gip_VehicleNetwork 0x02,0x21,0x40,0x05,0xA1,0x00,0x00,0x32 2.查看页面提示 | 2.无语音弹窗 | P2 | 功能 | 手动测试 | R9 | Pass |  | 11.9 release | 2021-11-16 | 姜云腾
157 | 4-3 语音提示 | AAR_157 | 行驶15分钟，车内PM2.5<35,空调系统不工作，语音提示 | 1.车机供电正常 2.信号正常 3.设置中打开语音提示 4.熄火重新点火 5.不开启空调 | 1.空调电源信号 : off ./yfdbus_send AI.lv.ipcl.out vip2gip_VehicleNetwork 0x02,0x15,0x40,0x05,0x10,0x00,0x07,0x00 2.PM2.5数值: >35 ./yfdbus_send AI.lv.ipcl.out vip2gip_VehicleNetwork 0x02,0x21,0x40,0x05,0xA1,0x00,0x00,0x32 2.查看页面提示 | 2.无语音弹窗 | P2 | 功能 | 手动测试 | R9 | Pass |  | 11.9 release | 2021-11-16 | 姜云腾
158 | 4-3 语音提示 | AAR_158 | 行驶15分钟，车内PM2.5>35,空调系统工作，语音提示 | 1.车机供电正常 2.信号正常 3.设置中打开语音提示 4.熄火重新点火 | 1.空调电源信号 : off ./yfdbus_send AI.lv.ipcl.out vip2gip_VehicleNetwork 0x02,0x15,0x40,0x05,0x10,0x00,0x07,0x00 2.PM2.5数值: >35 ./yfdbus_send AI.lv.ipcl.out vip2gip_VehicleNetwork 0x02,0x21,0x40,0x05,0xA1,0x00,0x00,0x32 2.查看页面提示 | 2.无语音弹窗 | P2 | 功能 | 手动测试 | R9 | Pass |  | 11.9 release | 2021-11-16 | 姜云腾
159 | 4-3 语音提示 | AAR_159 | 符合开启外循环语音提示条件下，语音回答是 | 1.车机供电正常 2.信号正常 3.设置中打开语音提示 4.AC为内循环模式 5.车门，车窗关闭 | 1.模拟ECU发送外部PM<20，(内部PM2.5)-(外部PM2.5)>30，持续120秒信号 2.查看页面提示 3.语音回答是 4.查看语音提示窗 | 2.语音弹窗弹出显示“取消/切换/是否需要帮你打开空调，净化车内空气？” 3.空调启动外循环模式 4.“好的，已为你切打开空调” | P0 | 功能 | 手动测试 | R9 | NT | 外部PM无法模拟，百度接口，无法测试，看外界实际天气，目前无语音播报，百度负责 | 11.9 release | 2021-11-16 | 姜云腾
160 | 4-3 语音提示 | AAR_160 | 符合开启外循环语音提示条件下，语音回答可以 | 1.车机供电正常 2.信号正常 3.设置中打开语音提示 4.AC为内循环模式 5.车门，车窗关闭 | 1.模拟ECU行驶15分钟，车内PM2.5>35,空调系统不工作信号 2.查看页面提示 3.语音回答可以 4.查看语音提示窗 | 2.语音弹窗弹出显示“取消/切换/是否需要帮你打开空调，净化车内空气？” 3.空调启动外循环模式 4.“好的，已为你切打开空调” | P2 | 功能 | 手动测试 | R9 | NT | 外部PM无法模拟，百度接口，无法测试，看外界实际天气，目前无语音播报，百度负责 | 11.9 release | 2021-11-16 | 姜云腾
161 | 4-3 语音提示 | AAR_161 | 符合开启外循环语音提示条件下，语音回答不 | 1.车机供电正常 2.信号正常 3.设置中打开语音提示 4.AC为内循环模式 5.车门，车窗关闭 | 1.模拟ECU行驶15分钟，车内PM2.5>35,空调系统不工作信号 2.查看页面提示 3.语音回答不 4.查看语音提示窗 | 2.语音弹窗弹出显示“取消/切换/是否需要帮你打开空调，净化车内空气？” 3.空调保持内循环模式 4.“好的，不为你打开空调” | P2 | 功能 | 手动测试 | R9 | NT | 外部PM无法模拟，百度接口，无法测试，看外界实际天气，目前无语音播报，百度负责 | 11.9 release | 2021-11-16 | 姜云腾
162 | 4-3 语音提示 | AAR_162 | 符合开启外循环语音提示条件下，语音回答No | 1.车机供电正常 2.信号正常 3.设置中打开语音提示 4.AC为内循环模式 5.车门，车窗关闭 | 1.模拟ECU行驶15分钟，车内PM2.5>35,空调系统不工作信号 2.查看页面提示 3.语音回答No 4.查看语音提示窗 | 2.语音弹窗弹出显示“取消/切换/是否需要帮你打开空调，净化车内空气？” 3.空调保持内循环模式 4.“好的，不为你打开空调” | P2 | 功能 | 手动测试 | R9 | NT | 外部PM无法模拟，百度接口，无法测试，看外界实际天气，目前无语音播报，百度负责 | 11.9 release | 2021-11-16 | 姜云腾
163 | 4-4 语音提示 | AAR_163 | 自动开启空调前状态栏通知，语音提示，点击切换 | 1.车机供电正常 2.信号正常 3.设置中打开语音提示 | 1.模拟ECU发送信号 2.查看页面提示 3.点击切换 4.查看语音提示窗 | 2.“取消¦切换 智能馨风系统10秒后将打开空调系统” 3.空调系统打开 4.语音弹窗消失 | P2 | 功能 | 手动测试 | R9 | Pass |  | 11.9 release | 2021-11-16 | 姜云腾
164 | 4-4 语音提示 | AAR_164 | 自动开启空调前状态栏通知，语音提示，点击取消 | 1.车机供电正常 2.信号正常 3.设置中打开语音提示 | 1.模拟ECU发送信号 2.查看页面提示 3.点击取消 4.查看语音提示窗 | 2.“取消¦切换 智能馨风系统10秒后将打开空调系统” 3.空调系统处于关闭状态 4.语音弹窗消失 | P2 | 功能 | 手动测试 | R9 | Pass |  | 11.9 release | 2021-11-16 | 姜云腾
165 | 4-4 语音提示 | AAR_165 | 自动开启空调前状态栏通知，语音提示，4S不点击查看弹窗 | 1.车机供电正常 2.信号正常 3.设置中打开语音提示 | 1.模拟ECU发送信号 2.查看页面提示 3.等待4S后 4.查看语音提示窗 | 2.“取消¦切换 智能馨风系统10秒后将打开空调系统” 4.语音弹窗存在 | P2 | 功能 | 手动测试 | R9 | Pass |  | 11.9 release | 2021-11-16 | 姜云腾
166 | 4-4 语音提示 | AAR_166 | 自动开启空调前状态栏通知，语音提示，5S不点击查看弹窗 | 1.车机供电正常 2.信号正常 3.设置中打开语音提示 | 1.模拟ECU发送信号 2.查看页面提示 3.等待5S后 4.查看语音提示窗 | 2.“取消¦切换 智能馨风系统10秒后将打开空调系统” 4.语音弹窗消失 | P2 | 功能 | 手动测试 | R9 | Pass |  | 11.9 release | 2021-11-16 | 姜云腾
167 | 4-4 语音提示 | AAR_167 | 自动开启空调前状态栏通知，语音提示，6S不点击查看弹窗 | 1.车机供电正常 2.信号正常 3.设置中打开语音提示 | 1.模拟ECU发送信号 2.查看页面提示 3.等待6S后 4.查看语音提示窗 | 2.“取消¦切换 智能馨风系统10秒后将打开空调系统” 4.语音弹窗消失 | P2 | 功能 | 手动测试 | R9 | Pass |  | 11.9 release | 2021-11-16 | 姜云腾