## 车辆控制
Case ID | Feature ID_1 | Feature ID_2 | 需求ID | 该功能在各车型上的适用性 |  |  |  | 标题 | 前提条件 | 操作步骤 | 预期结果 | 优先级 | 用例类型 | 测试方式 | 交付节点 | 验证结果 | 备注 | 测试版本 | 测试日期 | 测试人员 | Total | Pass | Fail | Block | NT
|  |  |  | CDX707 | TBD | TBD | TBD | [13 empty] | 846 | 737 | 24 | 34 | 51
VehicleSetting_1 | SYNC+_0074 |  | 3-11辅助驾驶-倒车制动辅助 | √ |  |  |  | 倒车制动辅助菜单显示 | 1.车机供电正常 2.支持配置 | 1.车辆控制->辅助驾驶->倒车制动辅助查看页面 | 1.显示倒车制动辅助开关 | P1 | 功能 | 手动测试 | R9 | Pass |  | 10.09 DCV0.1 Hotfix2版本 | 2021.11.16 | 朱运凤
VehicleSetting_2 | SYNC+_0074 |  | 3-11辅助驾驶-倒车制动辅助 | √ |  |  |  | 倒车制动辅助收藏 | 1.车机供电正常 2.支持配置 | 1.点击倒车制动辅助收藏按钮查看页面 2.进入常用设置查看 | 1.倒车制动辅助收藏按钮高亮显示 2.常用设置中存在倒车制动辅助且状态与辅助驾驶中保持一致 | P2 | 功能 | 手动测试 | R9 | Fail | FCIVIOS-2753 Phase5_【CDX707】【黑盒】【必现】【Vehicle Setting】开启倒车制动辅助，进入收藏页面开关仍关闭 | 10.09 DCV0.1 Hotfix2版本 | 2021.11.16 | 朱运凤
VehicleSetting_3 | SYNC+_0074 |  | 3-11辅助驾驶-倒车制动辅助 | √ |  |  |  | 倒车制动辅助infobook | 1.车机供电正常 2.支持配置 | 1.点击倒车制动辅助info按钮 2.点击返回按钮 | 1.点击倒车制动辅助info页面，且显示图片/功能文本说明 2.返回车辆控制->辅助驾驶 | P2 | 功能 | 手动测试 | R9 | Pass |  | 10.09 DCV0.1 Hotfix2版本 | 2021.11.16 | 朱运凤
VehicleSetting_4 | SYNC+_0074 |  | 3-11辅助驾驶-倒车制动辅助 | √ |  |  |  | 倒车制动辅助不显示配置项 | 1.车机供电正常 | 1.配置关闭无(DE03) 0x451 RbaMnu_D_Rq = 0×1 (./yfdbus_send AI.lv.ipcl.out vip2gip_VehicleNetwork 0x02,0x21,0x40,0x13,0x8E,0x00,0x00,0x00) 2.发送关闭信号并查看倒车制动辅助选项 | 2.不显示选项 | P1 | 功能 | 手动测试 | R9 | Pass |  | 10.09 DCV0.1 Hotfix2版本 | 2021.11.16 | 朱运凤
VehicleSetting_5 | SYNC+_0074 |  | 3-11辅助驾驶-倒车制动辅助 | √ |  |  |  | 倒车制动辅助显示配置项但不可用 | 1.车机供电正常 | 1.执行dbus模拟命令./yfdbus_send AI.lv.ipcl.out vip2gip_VehicleNetwork 0x02,0x21,0x40,0x13,0x8E,0x00,0x00,0x01 | 1.查看倒车制动辅助设置项可见，但不可用 | P1 | 功能 | 手动测试 | R9 | Pass |  | 10.09 DCV0.1 Hotfix2版本 | 2021.11.16 | 朱运凤
VehicleSetting_6 | SYNC+_0074 |  | 3-11辅助驾驶-倒车制动辅助 | √ |  |  |  | 倒车制动辅助显示配置项可用 | 1.车机供电正常 | 1.配置关闭无(DE03) 0x451 RbaMnu_D_Rq = 0×2 （./yfdbus_send AI.lv.ipcl.out vip2gip_VehicleNetwork 0x02,0x21,0x40,0x13,0x8E,0x00,0x00,0x02） 2.发送关闭信号并查看倒车制动辅助选项 | 2.显示倒车制动辅助选项 | P1 | 功能 | 手动测试 | R9 | Pass |  | 10.09 DCV0.1 Hotfix2版本 | 2021.11.16 | 朱运凤
VehicleSetting_7 | SYNC+_0074 |  | 3-11辅助驾驶-倒车制动辅助 | √ |  |  |  | 开启倒车制动辅助Rx逻辑 | 1.车机供电正常 2.信号正常 | 1.模拟ECU发送信号: 0x451 Rba_D_Stat = 0×1 （./yfdbus_send AI.lv.ipcl.out vip2gip_VehicleNetwork 0x02,0x21,0x40,0x13,0x8D,0x00,0x00,0x01） 2.查看开启开关选项状态 | 2.开启选项为开 | P1 | 功能 | 手动测试 | R9 | Pass |  | 10.09 DCV0.1 Hotfix2版本 | 2021.11.16 | 朱运凤
VehicleSetting_8 | SYNC+_0074 |  | 3-11辅助驾驶-倒车制动辅助 | √ |  |  |  | 关闭倒车制动辅助Rx逻辑 | 1.车机供电正常 2.信号正常 | 1.模拟ECU发送信号:TBD 0x451 Rba_D_Stat = 0×2 （./yfdbus_send AI.lv.ipcl.out vip2gip_VehicleNetwork 0x02,0x21,0x40,0x13,0x8D,0x00,0x00,0x00） 2.查看关闭开关选项状态 | 2.关闭选项为关 | P1 | 功能 | 手动测试 | R9 | Pass |  | 10.09 DCV0.1 Hotfix2版本 | 2021.11.16 | 朱运凤
VehicleSetting_9 | SYNC+_0074 |  | 3-11辅助驾驶-倒车制动辅助 | √ |  |  |  | 开启倒车制动辅助Tx逻辑 | 1.车机供电正常 2.信号正常 | 点击开启倒车制动辅助选项查看tail -f test.log返回值 | 返回值正常 2为ON | P1 | 功能 | 手动测试 | R9 | Pass |  | 10.09 DCV0.1 Hotfix2版本 | 2021.11.16 | 朱运凤
VehicleSetting_10 | SYNC+_0074 |  | 3-11辅助驾驶-倒车制动辅助 | √ |  |  |  | 关闭倒车制动辅助Tx逻辑 | 1.车机供电正常 2.信号正常 | 点击关闭倒车制动辅助选项查看tail -f test.log返回值 | 返回值正常 1为OFF | P1 | 功能 | 手动测试 | R9 | Pass |  | 10.09 DCV0.1 Hotfix2版本 | 2021.11.16 | 朱运凤
VehicleSetting_11 | SYNC+_0074 |  | 3-11辅助驾驶-倒车制动辅助 | √ |  |  |  | 倒车制动辅助设置信号丢失导致的无效状态 | 1.车机供电正常 2.信号正常 | 1.模拟ECU发送信号:TBD使选项为开状态 2.丢失信号,查看开关状态 |  | P2 | 功能 | 手动测试 | R9 | NT | 信号丢失导致的无效状态相关的测试用例，跟开发确认：开发方案YF侧暂未确定；暂无法测试 | 10.09 DCV0.1 Hotfix2版本 | 2021.11.12 | 朱运凤
VehicleSetting_12 | SYNC+_0074 |  | 3-11辅助驾驶-倒车制动辅助 | √ |  |  |  | 倒车制动辅助设置信号值导致的无效状态 | 1.车机供电正常 2.信号正常 | 1.模拟ECU发送信号:TBD使为选项为开状态 2.模拟ECU发送无效信号:TBD,查看开关状态 | 2.开关关闭 | P2 | 功能 | 手动测试 | R9 | Pass |  | 10.09 DCV0.1 Hotfix2版本 | 2021.11.16 | 朱运凤
VehicleSetting_13 | SYNC+_Z0277 | SYNC+_Z0232 | 3-17辅助驾驶-碰撞预警 | √ |  |  |  | 碰撞预警页面显示 | 1.车机供电正常 | 1.通过路径车辆设置->车辆控制->进入辅助驾驶->碰撞预警 2.查看顺序显示 3.点击返回 | 2.碰撞预警/车距显示/自动紧急制动/转向避险辅助/灵敏度/行人监测 3.返回车辆控制->辅助驾驶 | P1 | 功能 | 手动测试 | R9 | Pass |  | 10.09 DCV0.1 Hotfix2版本 | 2021.11.15 | 朱运凤
VehicleSetting_14 | SYNC+_Z0277 | SYNC+_Z0232 | 3-17辅助驾驶-碰撞预警 | √ |  |  |  | 碰撞预警收藏 | 1.车机供电正常 2.支持配置 | 1.点击碰撞预警收藏按钮查看页面 2.进入常用设置查看 | 1.Toast提示“收藏成功，可在“常用设置”界面查看”；碰撞预警收藏按钮高亮显示 2.常用设置中存在碰撞预警且状态与辅助驾驶中保持一致 | P1 | 功能 | 手动测试 | R9 | Fail | FCIVIOS-2604 Phase5_【CDX707】【黑盒】【必现】【Vehicle Setting】点击常用设置页面的碰撞预警；无法进入碰撞预警子页面 | 10.09 DCV0.1 Hotfix2版本 | 2021.11.15 | 朱运凤
VehicleSetting_15 | SYNC+_Z0277 | SYNC+_Z0232 | 3-17辅助驾驶-碰撞预警 | √ |  |  |  | 碰撞预警取消收藏 | 1.车机供电正常 2.支持配置 | 1.点击碰撞预警已收藏按钮查看页面 2.进入常用设置查看 | 1.Toast提示“已取消收藏”；碰撞预警收藏按钮灰色显示 2.常用设置中不存在碰撞预警 | P1 | 功能 | 手动测试 | R9 | Pass |  | 10.09 DCV0.1 Hotfix2版本 | 2021.11.15 | 朱运凤
VehicleSetting_16 | SYNC+_Z0277 | SYNC+_Z0232 | 3-17辅助驾驶-碰撞预警 | √ |  |  |  | 碰撞预警infobook | 1.车机供电正常 2.支持配置 | 1.点击碰撞预警info按钮 2.点击返回按钮 | 1.点击碰撞预警info页面，且显示图片/功能文本说明 2.返回车辆控制->辅助驾驶 | P1 | 功能 | 手动测试 | R9 | Pass |  | 10.09 DCV0.1 Hotfix2版本 | 2021.11.15 | 朱运凤
VehicleSetting_17 | SYNC+_Z0277 | SYNC+_Z0232 | 3-17辅助驾驶-碰撞预警 | √ |  |  |  | 碰撞预警不显示设置配置项 | 1.车机供电正常 2.信号正常 | 1.配置配置字DE08FrontCollisionWarning:OnMenu=0x0:Disable （发送./yfdbus_send AI.lv.ipcl.out vip2gip_diag 0x01,0x01,0xDE,0x08,0x25,0x00,0x00,0x00,0x00,0x00,0x00,0x00,0x00,0x00,0x00,0x00,0x00,0x00,0x00,0x00,0x00,0x00,0x00,0x00,0x00,0x00,0x00,0x00,0x00,0x00） 2.查看碰撞预警选项 | 2.不显示碰撞预警选项 | P1 | 功能 | 手动测试 | R9 | Pass |  | 10.09 DCV0.1 Hotfix2版本 | 2021.11.15 | 朱运凤
VehicleSetting_18 | SYNC+_Z0277 | SYNC+_Z0232 | 3-17辅助驾驶-碰撞预警 | √ |  |  |  | 碰撞预警显示设置配置项 | 1.车机供电正常 2.信号正常 | 1.配置配置字DE08FrontCollisionWarning:OnMenu=0x1:Enable （发送./yfdbus_send AI.lv.ipcl.out vip2gip_diag 0x01,0x01,0xDE,0x08,0x25,0x00,0x00,0x00,0x00,0x00,0x40,0x00,0x00,0x00,0x00,0x00,0x00,0x00,0x00,0x00,0x00,0x00,0x00,0x00,0x00,0x00,0x00,0x00,0x00,0x00,0x00） 2.查看碰撞预警选项 | 2.显示碰撞预警选项 | P1 | 功能 | 手动测试 | R9 | Pass |  | 10.09 DCV0.1 Hotfix2版本 | 2021.11.15 | 朱运凤
VehicleSetting_19 | SYNC+_Z0277 | SYNC+_Z0232 | 3-17辅助驾驶-碰撞预警 | √ |  |  |  | 开启碰撞预警Rx逻辑 | 1.车机供电正常 2.信号正常 | 1.模拟ECU发送信号: 0x3E5FeatNoCcmActl=0x0804 0x3E5FeatConfigCcmActl=0x01 0x3E5PersIndexCcm_D_Actl=0x04 （发送./yfdbus_send AI.lv.ipcl.out vip2gip_VehicleNetwork 0x02,0x00,0x00,0x00,0x00,0x00,0x01,0x08,0x04,0x00,0x01,0x04） 2.查看开关选项状态 | 2.开启选项为开 | P1 | 功能 | 手动测试 | R9 | Pass |  | 10.09 DCV0.1 Hotfix2版本 | 2021.11.15 | 朱运凤
VehicleSetting_20 | SYNC+_Z0277 | SYNC+_Z0232 | 3-17辅助驾驶-碰撞预警 | √ |  |  |  | 关闭碰撞预警Rx逻辑 | 1.车机供电正常 2.信号正常 | 1.模拟ECU发送信号: 0x3E5FeatNoCcmActl=0x0804 0x3E5FeatConfigCcmActl=0x00 0x3E5PersIndexCcm_D_Actl=0x04 （发送./yfdbus_send AI.lv.ipcl.out vip2gip_VehicleNetwork 0x02,0x00,0x00,0x00,0x00,0x00,0x01,0x08,0x04,0x00,0x00,0x04） 2.查看开关选项状态 | 2.关闭选项为关 | P1 | 功能 | 手动测试 | R9 | Pass |  | 10.09 DCV0.1 Hotfix2版本 | 2021.11.15 | 朱运凤
VehicleSetting_21 | SYNC+_Z0277 | SYNC+_Z0232 | 3-17辅助驾驶-碰撞预警 | √ |  |  |  | 开启碰撞预警Tx逻辑 | 1.车机供电正常 2.信号正常 | 1.开关为关时,点击开启 2.查看车机发出的请求信号 （点击开启碰撞预警选项查看tail -f test.log返回值） | 2.信号 0x3E2.CtrStkDsplyOp_D_Rq=Set 0x3E2.CtrStkFeatNoActl=0x0804 0x3E2.CtrStkFeatConfigActl=0x1 （返回值1） | P1 | 功能 | 手动测试 | R9 | Pass |  | 10.09 DCV0.1 Hotfix2版本 | 2021.11.15 | 朱运凤
VehicleSetting_22 | SYNC+_Z0277 | SYNC+_Z0232 | 3-17辅助驾驶-碰撞预警 | √ |  |  |  | 关闭碰撞预警Tx逻辑 | 1.车机供电正常 2.信号正常 | 1.开关为开时,点击关闭 2.查看车机发出的请求信号 （点击关闭碰撞预警选项查看tail -f test.log返回值） | 2.信号 0x3E2.CtrStkDsplyOp_D_Rq=Set 0x3E2.CtrStkFeatNoActl=0x0804 0x3E2.CtrStkFeatConfigActl=0x0 （返回值0） | P1 | 功能 | 手动测试 | R9 | Pass |  | 10.09 DCV0.1 Hotfix2版本 | 2021.11.15 | 朱运凤
VehicleSetting_23 | SYNC+_Z0277 | SYNC+_Z0232 | 3-17辅助驾驶-碰撞预警 | √ |  |  |  | 碰撞预警设置信号丢失导致的无效状态 | 1.车机供电正常 2.信号正常 | 1.模拟ECU发送信号:使选项为开状态 2.丢失信号,查看开关状态 |  | P3 | 功能 | 手动测试 | R9 | NT | 信号丢失导致的无效状态相关的测试用例，跟开发确认：开发方案YF侧暂未确定；暂无法测试 | 10.09 DCV0.1 Hotfix2版本 | 2021.11.12 | 朱运凤
VehicleSetting_24 | SYNC+_Z0277 | SYNC+_Z0232 | 3-17辅助驾驶-碰撞预警 | √ |  |  |  | 碰撞预警设置信号值导致的无效状态 | 1.车机供电正常 2.信号正常 | 1.模拟ECU发送信号:使为选项为开状态 2.模拟ECU发送无效信号:,查看开关状态 （发送./yfdbus_send AI.lv.ipcl.out vip2gip_VehicleNetwork 0x02,0x00,0x00,0x00,0x00,0x00,0x01,0x08,0x04,0x00,0x02,0x04） | 2.开关关闭 | P3 | 功能 | 手动测试 | R9 | Pass |  | 10.09 DCV0.1 Hotfix2版本 | 2021.11.15 | 朱运凤
VehicleSetting_25 | SYNC+_Z0277 | SYNC+_Z0232 | 3-17辅助驾驶-碰撞预警 | √ |  |  |  | 碰撞预警-碰撞预警infobook | 1.车机供电正常 2.支持配置 | 1.点击碰撞预警-碰撞预警info按钮 2.点击返回按钮 | 1.点击碰撞预警-碰撞预警info页面，且显示图片/功能文本说明 2.返回车辆控制->辅助驾驶->碰撞预警页面 | P1 | 功能 | 手动测试 | R9 | Pass |  | 10.09 DCV0.1 Hotfix2版本 | 2021.11.15 | 朱运凤
VehicleSetting_26 | SYNC+_Z0278 | SYNC+_Z0232 | 3-17辅助驾驶-碰撞预警-车距提示 | √ |  |  |  | 开启车距提示开关 | 1.车机供电正常 2.信号正常 | 1.开关为关时,点击开启 | 1.开关开启 | P1 | 功能 | 手动测试 | R9 | Pass |  | 10.09 DCV0.1 Hotfix2版本 | 2021.11.15 | 朱运凤
VehicleSetting_27 | SYNC+_Z0278 | SYNC+_Z0232 | 3-17辅助驾驶-碰撞预警-车距提示 | √ |  |  |  | 关闭车距提示开关 | 1.车机供电正常 2.信号正常 | 1.开关为开时,点击关闭 | 1.开关关闭 | P1 | 功能 | 手动测试 | R9 | Pass |  | 10.09 DCV0.1 Hotfix2版本 | 2021.11.15 | 朱运凤
VehicleSetting_28 | SYNC+_Z0278 | SYNC+_Z0232 | 3-17辅助驾驶-碰撞预警-车距提示 | √ |  |  |  | 开启车距提示Rx逻辑 | 1.车机供电正常 2.信号正常 | 1.模拟ECU发送信号: 0x3E5FeatNoCcmActl=0x080F 0x3E5FeatConfigCcmActl=0x01 0x3E5PersIndexCcm_D_Actl=0x04 （发送./yfdbus_send AI.lv.ipcl.out vip2gip_VehicleNetwork 0x02,0x00,0x00,0x00,0x00,0x00,0x01,0x08,0x0F,0x00,0x01,0x04） 2.查看开启开关选项状态 | 2.开启选项为开 | P1 | 功能 | 手动测试 | R9 | Pass |  | 10.09 DCV0.1 Hotfix2版本 | 2021.11.15 | 朱运凤
VehicleSetting_29 | SYNC+_Z0278 | SYNC+_Z0232 | 3-17辅助驾驶-碰撞预警-车距提示 | √ |  |  |  | 关闭车距提示Rx逻辑 | 1.车机供电正常 2.信号正常 | 1.模拟ECU发送信号: 0x3E5FeatNoCcmActl=0x080F 0x3E5FeatConfigCcmActl=0x00 0x3E5PersIndexCcm_D_Actl=0x04 （发送./yfdbus_send AI.lv.ipcl.out vip2gip_VehicleNetwork 0x02,0x00,0x00,0x00,0x00,0x00,0x01,0x08,0x0F,0x00,0x00,0x04） 2.查看开启开关选项状态 | 2.关闭选项为关 | P1 | 功能 | 手动测试 | R9 | Pass |  | 10.09 DCV0.1 Hotfix2版本 | 2021.11.15 | 朱运凤
VehicleSetting_30 | SYNC+_Z0278 | SYNC+_Z0232 | 3-17辅助驾驶-碰撞预警-车距提示 | √ |  |  |  | 开启车距提示Tx逻辑 | 1.车机供电正常 2.信号正常 | 1.开关为关时,点击开启 2.查看车机发出的请求信号 （点击开启车距提示选项查看tail -f test.log返回值） | 2.信号 0x3E2CtrStkDsplyOp_D_Rq=Set 0x3E2CtrStkFeatNoActl=0x080F 0x3E2CtrStkFeatConfigActl=0x1 （返回值1） | P1 | 功能 | 手动测试 | R9 | Pass |  | 10.09 DCV0.1 Hotfix2版本 | 2021.11.15 | 朱运凤
VehicleSetting_31 | SYNC+_Z0278 | SYNC+_Z0232 | 3-17辅助驾驶-碰撞预警-车距提示 | √ |  |  |  | 关闭车距提示Tx逻辑 | 1.车机供电正常 2.信号正常 | 1.开关为开时,点击关闭 2.查看车机发出的请求信号 （点击关闭车距提示选项查看tail -f test.log返回值） | 2.信号 0x3E2.CtrStkDsplyOp_D_Rq=Set 0x3E2.CtrStkFeatNoActl=0x080F 0x3E2.CtrStkFeatConfigActl=0x0 （返回值0） | P1 | 功能 | 手动测试 | R9 | Pass |  | 10.09 DCV0.1 Hotfix2版本 | 2021.11.15 | 朱运凤
VehicleSetting_32 | SYNC+_Z0278 | SYNC+_Z0232 | 3-17辅助驾驶-碰撞预警-车距提示 | √ |  |  |  | 车距提示设置信号丢失导致的无效状态 | 1.车机供电正常 2.信号正常 | 1.模拟ECU发送信号:使选项为开状态 2.丢失信号,查看开关状态 |  | P3 | 功能 | 手动测试 | R9 | NT | 信号丢失导致的无效状态相关的测试用例，跟开发确认：开发方案YF侧暂未确定；暂无法测试 | 10.09 DCV0.1 Hotfix2版本 | 2021.11.12 | 朱运凤
VehicleSetting_33 | SYNC+_Z0278 | SYNC+_Z0232 | 3-17辅助驾驶-碰撞预警-车距提示 | √ |  |  |  | 车距提示设置信号值导致的无效状态 | 1.车机供电正常 2.信号正常 | 1.模拟ECU发送信号:使为选项为开状态 2.模拟ECU发送无效信号:,查看开关状态 （发送./yfdbus_send AI.lv.ipcl.out vip2gip_VehicleNetwork 0x02,0x00,0x00,0x00,0x00,0x00,0x01,0x08,0x0F,0x00,0x02,0x04） | 2.开关关闭 | P3 | 功能 | 手动测试 | R9 | Pass |  | 10.09 DCV0.1 Hotfix2版本 | 2021.11.15 | 朱运凤
VehicleSetting_34 | SYNC+_Z0278 | SYNC+_Z0232 | 3-17辅助驾驶-碰撞预警-车距提示 | √ |  |  |  | 车距提示infobook | 1.车机供电正常 2.支持配置 | 1.点击车距提示info按钮 2.点击返回按钮 | 1.点击车距提示info页面，且显示图片/功能文本说明 2.返回车辆控制->辅助驾驶->碰撞预警页面 | P1 | 功能 | 手动测试 | R9 | Pass |  | 10.09 DCV0.1 Hotfix2版本 | 2021.11.15 | 朱运凤
VehicleSetting_35 | SYNC+_Z0277 | SYNC+_Z0232 | 3-17辅助驾驶-碰撞预警-自动紧急制动 | √ |  |  |  | 开启自动紧急制动开关 | 1.车机供电正常 2.信号正常 | 1.开关为关时,点击开启 | 1.开关开启，显示转向避险辅助开关 | P1 | 功能 | 手动测试 | R9 | Pass |  | 10.09 DCV0.1 Hotfix2版本 | 2021.11.15 | 朱运凤
VehicleSetting_36 | SYNC+_Z0277 | SYNC+_Z0232 | 3-17辅助驾驶-碰撞预警-自动紧急制动 | √ |  |  |  | 关闭自动紧急制动开关 | 1.车机供电正常 2.信号正常 | 1.开关为开时,点击关闭 | 1.开关关闭，不显示转向避险辅助开关 | P1 | 功能 | 手动测试 | R9 | Pass |  | 10.09 DCV0.1 Hotfix2版本 | 2021.11.15 | 朱运凤
VehicleSetting_37 | SYNC+_Z0277 | SYNC+_Z0232 | 3-17辅助驾驶-碰撞预警-自动紧急制动 | √ |  |  |  | 开启自动紧急制动Rx逻辑 | 1.车机供电正常 2.信号正常 | 1.模拟ECU发送信号: 0x3E5FeatNoCcmActl=0x0840 0x3E5FeatConfigCcmActl=0x01 0x3E5PersIndexCcm_D_Actl=0x04 （./yfdbus_send AI.lv.ipcl.out vip2gip_VehicleNetwork 0x02,0x00,0x00,0x00,0x00,0x00,0x01,0x08,0x40,0x00,0x01,0x04） 2.查看开启开关选项状态 | 2.开启选项为开 | P1 | 功能 | 手动测试 | R9 | Pass |  | 10.09 DCV0.1 Hotfix2版本 | 2021.11.15 | 朱运凤
VehicleSetting_38 | SYNC+_Z0277 | SYNC+_Z0232 | 3-17辅助驾驶-碰撞预警-自动紧急制动 | √ |  |  |  | 关闭自动紧急制动Rx逻辑 | 1.车机供电正常 2.信号正常 | 1.模拟ECU发送信号: 0x3E5FeatNoCcmActl=0x0840 0x3E5FeatConfigCcmActl=0x00 0x3E5PersIndexCcm_D_Actl=0x04 （./yfdbus_send AI.lv.ipcl.out vip2gip_VehicleNetwork 0x02,0x00,0x00,0x00,0x00,0x00,0x01,0x08,0x40,0x00,0x00,0x04） 2.查看开启开关选项状态 | 2.关闭选项为关 | P1 | 功能 | 手动测试 | R9 | Pass |  | 10.09 DCV0.1 Hotfix2版本 | 2021.11.15 | 朱运凤
VehicleSetting_39 | SYNC+_Z0277 | SYNC+_Z0232 | 3-17辅助驾驶-碰撞预警-自动紧急制动 | √ |  |  |  | 开启自动紧急制动Tx逻辑 | 1.车机供电正常 2.信号正常 | 1.开关为关时,点击开启 2.查看车机发出的请求信号 （点击开启自动紧急制动选项查看tail -f test.log返回值） | 2.信号 0x3E2.CtrStkDsplyOp_D_Rq=Set 0x3E2.CtrStkFeatNoActl=0x0840 0x3E2.CtrStkFeatConfigActl=0x1 （返回值1） | P1 | 功能 | 手动测试 | R9 | Pass |  | 10.09 DCV0.1 Hotfix2版本 | 2021.11.15 | 朱运凤
VehicleSetting_40 | SYNC+_Z0277 | SYNC+_Z0232 | 3-17辅助驾驶-碰撞预警-自动紧急制动 | √ |  |  |  | 关闭自动紧急制动Tx逻辑 | 1.车机供电正常 2.信号正常 | 1.开关为开时,点击关闭 2.查看车机发出的请求信号 （点击关闭自动紧急制动选项查看tail -f test.log返回值） | 2.信号 0x3E2.CtrStkDsplyOp_D_Rq=Set 0x3E2.CtrStkFeatNoActl=0x0840 0x3E2.CtrStkFeatConfigActl=0x0 （返回值0） | P1 | 功能 | 手动测试 | R9 | Pass |  | 10.09 DCV0.1 Hotfix2版本 | 2021.11.15 | 朱运凤
VehicleSetting_41 | SYNC+_Z0277 | SYNC+_Z0232 | 3-17辅助驾驶-碰撞预警-自动紧急制动 | √ |  |  |  | 自动紧急制动设置信号丢失导致的无效状态 | 1.车机供电正常 2.信号正常 | 1.模拟ECU发送信号:使选项为开状态 2.丢失信号,查看开关状态 |  | P3 | 功能 | 手动测试 | R9 | NT | 信号丢失导致的无效状态相关的测试用例，跟开发确认：开发方案YF侧暂未确定；暂无法测试 | 10.09 DCV0.1 Hotfix2版本 | 2021.11.12 | 朱运凤
VehicleSetting_42 | SYNC+_Z0277 | SYNC+_Z0232 | 3-17辅助驾驶-碰撞预警-自动紧急制动 | √ |  |  |  | 自动紧急制动设置信号值导致的无效状态 | 1.车机供电正常 2.信号正常 | 1.模拟ECU发送信号:使为选项为开状态 2.模拟ECU发送无效信号:,查看开关状态 （./yfdbus_send AI.lv.ipcl.out vip2gip_VehicleNetwork 0x02,0x00,0x00,0x00,0x00,0x00,0x01,0x08,0x40,0x00,0x02,0x04） | 2.开关关闭 | P3 | 功能 | 手动测试 | R9 | Pass |  | 10.09 DCV0.1 Hotfix2版本 | 2021.11.15 | 朱运凤
VehicleSetting_43 | SYNC+_Z0277 | SYNC+_Z0232 | 3-17辅助驾驶-碰撞预警-自动紧急制动 | √ |  |  |  | 自动紧急制动infobook | 1.车机供电正常 2.支持配置 | 1.点击自动紧急制动info按钮 2.点击返回按钮 | 1.点击自动紧急制动info页面，且显示图片/功能文本说明 2.返回车辆控制->辅助驾驶->碰撞预警页面 | P1 | 功能 | 手动测试 | R9 | Pass |  | 10.09 DCV0.1 Hotfix2版本 | 2021.11.15 | 朱运凤
VehicleSetting_44 | SYNC+_Z0277 | SYNC+_Z0232 | 3-17辅助驾驶-碰撞预警-转向避险辅助 | √ |  |  |  | 开启转向避险辅助开关 | 1.车机供电正常 2.信号正常 | 1.转向避险辅助开关开启，点击开启转向避险辅助 | 1.开关开启 | P1 | 功能 | 手动测试 | R9 | Pass |  | 10.09 DCV0.1 Hotfix2版本 | 2021.11.15 | 朱运凤
VehicleSetting_45 | SYNC+_Z0277 | SYNC+_Z0232 | 3-17辅助驾驶-碰撞预警-转向避险辅助 | √ |  |  |  | 关闭转向避险辅助开关 | 1.车机供电正常 2.信号正常 | 1.转向避险辅助开关开启，点击关闭转向避险辅助 | 1.开关关闭 | P1 | 功能 | 手动测试 | R9 | Pass |  | 10.09 DCV0.1 Hotfix2版本 | 2021.11.15 | 朱运凤
VehicleSetting_46 | SYNC+_Z0277 | SYNC+_Z0232 | 3-17辅助驾驶-碰撞预警-转向避险辅助 | √ |  |  |  | 开启转向避险辅助Rx逻辑 | 1.车机供电正常 2.信号正常 | 1.模拟ECU发送信号: 0x417EsaOn_B_Stat=0x01 （发送./yfdbus_send AI.lv.ipcl.out vip2gip_VehicleNetwork 0x02,0x21,0x40,0x13,0x31,0x00,0x00,0x01） 2.查看开启开关选项状态 | 2.开启选项为开 | P1 | 功能 | 手动测试 | R9 | Pass |  | 10.09 DCV0.1 Hotfix2版本 | 2021.11.15 | 朱运凤
VehicleSetting_47 | SYNC+_Z0277 | SYNC+_Z0232 | 3-17辅助驾驶-碰撞预警-转向避险辅助 | √ |  |  |  | 关闭转向避险辅助Rx逻辑 | 1.车机供电正常 2.信号正常 | 1.模拟ECU发送信号: 0x417EsaOn_B_Stat=0x00 （发送./yfdbus_send AI.lv.ipcl.out vip2gip_VehicleNetwork 0x02,0x21,0x40,0x13,0x31,0x00,0x00,0x00） 3.查看开启开关选项状态 | 2.关闭选项为关 | P1 | 功能 | 手动测试 | R9 | Pass |  | 10.09 DCV0.1 Hotfix2版本 | 2021.11.15 | 朱运凤
VehicleSetting_48 | SYNC+_Z0277 | SYNC+_Z0232 | 3-17辅助驾驶-碰撞预警-转向避险辅助 | √ |  |  |  | 开启转向避险辅助Tx逻辑 | 1.车机供电正常 2.信号正常 | 1.开关为关时,点击开启 2.查看车机发出的请求信号 (点击开启转向避险辅助选项查看tail -f test.log返回值) | 2.信号 0x2FD EsaOn_B_Stat=0x01 (返回值1) | P1 | 功能 | 手动测试 | R9 | Pass |  | 10.09 DCV0.1 Hotfix2版本 | 2021.11.15 | 朱运凤
VehicleSetting_49 | SYNC+_Z0277 | SYNC+_Z0232 | 3-17辅助驾驶-碰撞预警-转向避险辅助 | √ |  |  |  | 关闭转向避险辅助Tx逻辑 | 1.车机供电正常 2.信号正常 | 1.开关为开时,点击关闭 2.查看车机发出的请求信号 (点击关闭转向避险辅助选项查看tail -f test.log返回值) | 2.信号 0x2FD EsaOn_B_Stat=0x00 (返回值0) | P1 | 功能 | 手动测试 | R9 | Pass |  | 10.09 DCV0.1 Hotfix2版本 | 2021.11.15 | 朱运凤
VehicleSetting_50 | SYNC+_Z0277 | SYNC+_Z0232 | 3-17辅助驾驶-碰撞预警-转向避险辅助 | √ |  |  |  | 转向避险辅助设置信号丢失导致的无效状态 | 1.车机供电正常 2.信号正常 | 1.模拟ECU发送信号:使选项为开状态 2.丢失信号,查看开关状态 |  | P3 | 功能 | 手动测试 | R9 | NT | 信号丢失导致的无效状态相关的测试用例，跟开发确认：开发方案YF侧暂未确定；暂无法测试 | 10.09 DCV0.1 Hotfix2版本 | 2021.11.12 | 朱运凤
VehicleSetting_51 | SYNC+_Z0277 | SYNC+_Z0232 | 3-17辅助驾驶-碰撞预警-转向避险辅助 | √ |  |  |  | 转向避险辅助设置信号值导致的无效状态 | 1.车机供电正常 2.信号正常 | 1.模拟ECU发送信号:使为选项为开状态 2.模拟ECU发送无效信号:,查看开关状态 （发送./yfdbus_send AI.lv.ipcl.out vip2gip_VehicleNetwork 0x02,0x21,0x40,0x13,0x31,0x00,0x00,0x02） | 2.开关关闭 | P3 | 功能 | 手动测试 | R9 | Pass |  | 10.09 DCV0.1 Hotfix2版本 | 2021.11.15 | 朱运凤
VehicleSetting_52 | SYNC+_Z0277 | SYNC+_Z0232 | 3-17辅助驾驶-碰撞预警-转向避险辅助 | √ |  |  |  | 转向避险辅助infobook | 1.车机供电正常 2.支持配置 | 1.点击转向避险辅助info按钮 2.点击返回按钮 | 1.点击转向避险辅助info页面，且显示图片/功能文本说明 2.返回车辆控制->辅助驾驶->碰撞预警页面 | P1 | 功能 | 手动测试 | R9 | Pass |  | 10.09 DCV0.1 Hotfix2版本 | 2021.11.15 | 朱运凤
VehicleSetting_53 | SYNC+_Z0277 | SYNC+_Z0232 | 3-17辅助驾驶-碰撞预警-灵敏度 | √ |  |  |  | 灵敏度不显示设置配置项 | 1.车机供电正常 2.信号正常 | 1.配置配置字DE08LaneKeepingSensitivity=0x0:Disable （发送./yfdbus_send AI.lv.ipcl.out vip2gip_diag 0x01,0x01,0xDE,0x08,0x25,0x00,0x00,0x00,0x00,0x00,0x00,0x00,0x00,0x00,0x00,0x00,0x00,0x00,0x00,0x00,0x00,0x00,0x00,0x00,0x00,0x00,0x00,0x00,0x00,0x00,0x00） 2.查看灵敏度选项 | 2.不显示灵敏度选项 | P1 | 功能 | 手动测试 | R9 | Pass |  | 10.09 DCV0.1 Hotfix2版本 | 2021.11.15 | 朱运凤
VehicleSetting_54 | SYNC+_Z0277 | SYNC+_Z0232 | 3-17辅助驾驶-碰撞预警-灵敏度 | √ |  |  |  | 灵敏度显示设置配置项 | 1.车机供电正常 2.信号正常 | 1.配置配置字DE08LaneKeepingSensitivity=0x1:Enable （发送./yfdbus_send AI.lv.ipcl.out vip2gip_diag 0x01,0x01,0xDE,0x08,0x25,0x00,0x00,0x20,0x00,0x00,0x00,0x00,0x00,0x00,0x00,0x00,0x00,0x00,0x00,0x00,0x00,0x00,0x00,0x00,0x00,0x00,0x00,0x00,0x00,0x00,0x00） 2.查看灵敏度选项 | 2.显示灵敏度选项 | P1 | 功能 | 手动测试 | R9 | Pass |  | 10.09 DCV0.1 Hotfix2版本 | 2021.11.15 | 朱运凤
VehicleSetting_55 | SYNC+_Z0277 | SYNC+_Z0232 | 3-17辅助驾驶-碰撞预警-灵敏度 | √ |  |  |  | 灵敏度-低设置Rx逻辑 | 1.车机供电正常 2.信号正常 | 1.模拟ECU发送信号: 0x3E5FeatNoCcmActl=0x0802 0x3E5FeatConfigCcmActl=0x01 0x3E5PersIndexCcm_D_Actl=0x04 （发送./yfdbus_send AI.lv.ipcl.out vip2gip_VehicleNetwork 0x02,0x00,0x00,0x00,0x00,0x00,0x01,0x08,0x02,0x00,0x01,0x04） 2.查看低选项状态 | 2.低选项被选中 | P1 | 功能 | 手动测试 | R9 | Pass |  | 10.09 DCV0.1 Hotfix2版本 | 2021.11.15 | 朱运凤
VehicleSetting_56 | SYNC+_Z0277 | SYNC+_Z0232 | 3-17辅助驾驶-碰撞预警-灵敏度 | √ |  |  |  | 灵敏度-低设置Tx逻辑 | 1.车机供电正常 2.信号正常 | 1.其他选项被选中时,点击低 2.查看车机发出的请求信号 （点击碰撞预警-灵敏度-低设置选项查看tail -f test.log返回值） | 2.信号 0x3E2.CtrStkDsplyOp_D_Rq=Set 0x3E2.CtrStkFeatNoActl=0x0802 0x3E2.CtrStkFeatConfigActl=0x1 （返回值1） | P1 | 功能 | 手动测试 | R9 | Pass |  | 10.09 DCV0.1 Hotfix2版本 | 2021.11.15 | 朱运凤
VehicleSetting_57 | SYNC+_Z0277 | SYNC+_Z0232 | 3-17辅助驾驶-碰撞预警-灵敏度 | √ |  |  |  | 灵敏度-标准设置Rx逻辑 | 1.车机供电正常 2.信号正常 | 1.模拟ECU发送信号: 0x3E5FeatNoCcmActl=0x0802 0x3E5FeatConfigCcmActl=0x02 0x3E5PersIndexCcm_D_Actl=0x04 （发送./yfdbus_send AI.lv.ipcl.out vip2gip_VehicleNetwork 0x02,0x00,0x00,0x00,0x00,0x00,0x01,0x08,0x02,0x00,0x02,0x04） 2.查看低选项状态 | 2.标准选项被选中 | P1 | 功能 | 手动测试 | R9 | Pass |  | 10.09 DCV0.1 Hotfix2版本 | 2021.11.15 | 朱运凤
VehicleSetting_58 | SYNC+_Z0277 | SYNC+_Z0232 | 3-17辅助驾驶-碰撞预警-灵敏度 | √ |  |  |  | 灵敏度-标准设置Tx逻辑 | 1.车机供电正常 2.信号正常 | 1.其他选项被选中时,点击标准 2.查看车机发出的请求信号 （点击碰撞预警-灵敏度-标准设置选项查看tail -f test.log返回值） | 2.信号 0x3E2.CtrStkDsplyOp_D_Rq=Set 0x3E2.CtrStkFeatNoActl=0x0802 0x3E2.CtrStkFeatConfigActl=0x2 （返回值2） | P1 | 功能 | 手动测试 | R9 | Pass |  | 10.09 DCV0.1 Hotfix2版本 | 2021.11.15 | 朱运凤
VehicleSetting_59 | SYNC+_Z0277 | SYNC+_Z0232 | 3-17辅助驾驶-碰撞预警-灵敏度 | √ |  |  |  | 灵敏度-高设置Rx逻辑 | 1.车机供电正常 2.信号正常 | 1.模拟ECU发送信号: 0x3E5FeatNoCcmActl=0x0802 0x3E5FeatConfigCcmActl=0x03 0x3E5PersIndexCcm_D_Actl=0x04 （发送./yfdbus_send AI.lv.ipcl.out vip2gip_VehicleNetwork 0x02,0x00,0x00,0x00,0x00,0x00,0x01,0x08,0x02,0x00,0x03,0x04） 2.查看低选项状态 | 2.高选项被选中 | P1 | 功能 | 手动测试 | R9 | Pass |  | 10.09 DCV0.1 Hotfix2版本 | 2021.11.15 | 朱运凤
VehicleSetting_60 | SYNC+_Z0277 | SYNC+_Z0232 | 3-17辅助驾驶-碰撞预警-灵敏度 | √ |  |  |  | 灵敏度-高设置Tx逻辑 | 1.车机供电正常 2.信号正常 | 1.其他选项被选中时,点击高 2.查看车机发出的请求信号 （点击碰撞预警-灵敏度-高设置选项查看tail -f test.log返回值） | 2.信号 0x3E2.CtrStkDsplyOp_D_Rq=Set 0x3E2.CtrStkFeatNoActl=0x0802 0x3E2.CtrStkFeatConfigActl=0x3 （返回值3） | P1 | 功能 | 手动测试 | R9 | Pass |  | 10.09 DCV0.1 Hotfix2版本 | 2021.11.15 | 朱运凤
VehicleSetting_61 | SYNC+_Z0277 | SYNC+_Z0232 | 3-17辅助驾驶-碰撞预警-灵敏度 | √ |  |  |  | 碰撞预警-灵敏度infobook | 1.车机供电正常 2.支持配置 | 1.点击碰撞预警-灵敏度info按钮 2.点击返回按钮 | 1.点击碰撞预警-灵敏度info页面，且显示图片/功能文本说明 2.返回车辆控制->辅助驾驶->碰撞预警页面 | P1 | 功能 | 手动测试 | R9 | Pass |  | 10.09 DCV0.1 Hotfix2版本 | 2021.11.15 | 朱运凤
VehicleSetting_62 | SYNC+_Z0281 |  | 3-21-1辅助驾驶-巡航控制配置1 | √ |  |  |  | 巡航控制1-车道居中不显示设置配置项 | 1.车机供电正常 2.信号正常 3.进入辅助驾驶界面 | 1.配置配置字 （发送./yfdbus_send AI.lv.ipcl.out vip2gip_diag 0x01,0x01,0xDE,0x08,0x25,0x00,0x00,0x00,0x00,0x00,0x00,0x00,0x00,0x00,0x00,0x00,0x00,0x00,0x00,0x00,0x00,0x00,0x00,0x00,0x00,0x00,0x00,0x00,0x00,0x00） 2.点击巡航控制选项，查看页面显示 | 2.不显示车道居中选项 | P0 | 功能 | 手动测试 | R9 | Pass |  | 10.09 DCV0.1 Hotfix2版本 | 2021.11.15 | 朱运凤
VehicleSetting_63 | SYNC+_Z0281 |  | 3-21-1辅助驾驶-巡航控制配置1 | √ |  |  |  | 巡航控制1-车道居中显示设置配置项 | 1.车机供电正常 2.信号正常 3.进入辅助驾驶界面 | 1.配置配置字 （发送./yfdbus_send AI.lv.ipcl.out vip2gip_diag 0x01,0x01,0xDE,0x08,0x25,0x00,0x00,0x00,0x00,0x00,0x00,0x00,0x00,0x00,0x00,0x00,0x00,0x00,0x00,0x00,0x00,0x00,0x00,0x00,0x20,0x00,0x00,0x00,0x00,0x00） 2.点击巡航控制选项，查看页面显示 | 2.显示车道居中选项 | P0 | 功能 | 手动测试 | R9 | Pass |  | 10.09 DCV0.1 Hotfix2版本 | 2021.11.15 | 朱运凤
VehicleSetting_64 | SYNC+_Z0281 |  | 3-21-1辅助驾驶-巡航控制配置1 | √ |  |  |  | 巡航控制1-开启车道居中保持设置开关 | 1.车机供电正常 2.信号正常 3.进入辅助驾驶界面 4.配置车道居中显示 | 1.车道居中开关为关时,点击开启，查看页面显示 | 1.车道居中开关开启 | P1 | 功能 | 手动测试 | R9 | Pass |  | 10.09 DCV0.1 Hotfix2版本 | 2021.11.15 | 朱运凤
VehicleSetting_65 | SYNC+_Z0281 |  | 3-21-1辅助驾驶-巡航控制配置1 | √ |  |  |  | 巡航控制1-关闭车道居中保持设置开关 | 1.车机供电正常 2.信号正常 3.进入辅助驾驶界面 4.配置车道居中显示 | 1.车道居中开关为开时,点击关闭，查看页面显示 | 1.车道居中开关关闭 | P1 | 功能 | 手动测试 | R9 | Pass |  | 10.09 DCV0.1 Hotfix2版本 | 2021.11.15 | 朱运凤
VehicleSetting_66 | SYNC+_Z0281 |  | 3-21-1辅助驾驶-巡航控制配置1 | √ |  |  |  | 巡航控制1-开启车道居中保持设置Rx逻辑 | 1.车机供电正常 2.信号正常 3.进入辅助驾驶界面 4.配置车道居中显示 | 1.模拟ECU发送信号: 0x3E5FeatNoCcmActl=0x0841 0x3E5FeatConfigCcmActl=0x01 0x3E5PersIndexCcm_D_Actl=0x04 （发送./yfdbus_send AI.lv.ipcl.out vip2gip_VehicleNetwork 0x02,0x21,0x40,0x13,0x04,0x00,0x00,0x01） 2.查看车道居中开关选项状态 | 2.车道居中选项为开 | P1 | 功能 | 手动测试 | R9 | Pass |  | 10.09 DCV0.1 Hotfix2版本 | 2021.11.15 | 朱运凤
VehicleSetting_67 | SYNC+_Z0281 |  | 3-21-1辅助驾驶-巡航控制配置1 | √ |  |  |  | 巡航控制1-关闭车道居中保持设置Rx逻辑 | 1.车机供电正常 2.信号正常 3.进入辅助驾驶界面 4.配置车道居中显示 | 1.模拟ECU发送信号: 0x3E5FeatNoCcmActl=0x0841 0x3E5FeatConfigCcmActl=0x00 0x3E5PersIndexCcm_D_Actl=0x04 （发送./yfdbus_send AI.lv.ipcl.out vip2gip_VehicleNetwork 0x02,0x21,0x40,0x13,0x04,0x00,0x00,0x00） 2.查看车道居中开关选项状态 | 2.车道居中选项为关 | P1 | 功能 | 手动测试 | R9 | Pass |  | 10.09 DCV0.1 Hotfix2版本 | 2021.11.15 | 朱运凤
VehicleSetting_68 | SYNC+_Z0281 |  | 3-21-1辅助驾驶-巡航控制配置1 | √ |  |  |  | 巡航控制1-开启车道居中保持设置Tx逻辑 | 1.车机供电正常 2.信号正常 3.进入辅助驾驶界面 4.配置车道居中显示 | 1.车道居中开关为关时,点击开启 2.查看车机发出的请求信号 | 2.信号 0x3E2CtrStkDsplyOp_D_Rq=Set 0x3E2CtrStkFeatNoActl= 0x3E2CtrStkFeatConfigActl=0x01 0x3E2CtrStkPersIndex_D_Actl | P1 | 功能 | 手动测试 | R9 | Pass |  | 10.09 DCV0.1 Hotfix2版本 | 2021.11.15 | 朱运凤
VehicleSetting_69 | SYNC+_Z0281 |  | 3-21-1辅助驾驶-巡航控制配置1 | √ |  |  |  | 巡航控制1-关闭车道居中保持设置Tx逻辑 | 1.车机供电正常 2.信号正常 3.进入辅助驾驶界面 4.配置车道居中显示 | 1.车道居中开关为开时,点击关闭 2.查看车机发出的请求信号 | 2.信号 0x3E2CtrStkDsplyOp_D_Rq=Set 0x3E2CtrStkFeatNoActl= 0x3E2CtrStkFeatConfigActl=0x00 0x3E2CtrStkPersIndex_D_Actl | P1 | 功能 | 手动测试 | R9 | Pass |  | 10.09 DCV0.1 Hotfix2版本 | 2021.11.15 | 朱运凤
VehicleSetting_70 | SYNC+_Z0281 |  | 3-21-1辅助驾驶-巡航控制配置1 | √ |  |  |  | 巡航控制1-车道居中保持设置设置信号丢失导致的无效状态 | 1.车机供电正常 2.信号正常 3.进入辅助驾驶界面 4.配置车道居中显示 | 1.模拟ECU发送信号:使选项为开状态 2.丢失信号,查看开关状态 |  | P3 | 功能 | 手动测试 | R9 | NT | 信号丢失导致的无效状态相关的测试用例，跟开发确认：开发方案YF侧暂未确定；暂无法测试 | 10.09 DCV0.1 Hotfix2版本 | 2021.11.12 | 朱运凤
VehicleSetting_71 | SYNC+_Z0281 |  | 3-21-1辅助驾驶-巡航控制配置1 | √ |  |  |  | 巡航控制1-车道居中保持设置设置信号值导致的无效状态 | 1.车机供电正常 2.信号正常 3.进入辅助驾驶界面 4.配置车道居中显示 | 1.模拟ECU发送信号:使为选项为开状态 2.模拟ECU发送无效信号:,查看开关状态 （发送./yfdbus_send AI.lv.ipcl.out vip2gip_VehicleNetwork 0x02,0x21,0x40,0x13,0x04,0x00,0x00,0x02） | 2.开关关闭 | P3 | 功能 | 手动测试 | R9 | Pass |  | 10.09 DCV0.1 Hotfix2版本 | 2021.11.15 | 朱运凤
VehicleSetting_72 | SYNC+_Z0187 |  | 8-1车锁 | √ |  |  |  | 车锁默认界面 | 1.车机供电正常 | 1.车辆控制->车辆设置->车锁->查看页面设置 2.点击左上角返回按钮 | 1.行车自动落锁 开关禁止 全部解锁 声音反馈 外部车灯反馈 无钥匙进入 误锁警告 遥控解锁 智能进入 自动解锁 自动重锁 重锁提醒 离车自动落锁 2.返回车辆设置界面 | P0 | 功能 | 手动测试 | R9 | Pass |  | 10.09 DCV0.1 Hotfix2版本 | 2021.11.12 | 朱运凤
VehicleSetting_73 | SYNC+_Z0187 |  | 8-1车锁 | √ |  |  |  | 车锁收藏 | 1.车机供电正常 2.支持配置 | 1.点击车锁收藏按钮查看页面 2.进入常用设置查看 | 1.Toast提示“收藏成功，可在“常用设置”界面查看”；车锁收藏按钮高亮显示 2.常用设置中存在车锁且状态与车辆设置中保持一致 | P0 | 功能 | 手动测试 | R9 | Pass |  | 10.09 DCV0.1 Hotfix2版本 | 2021.11.12 | 朱运凤
VehicleSetting_74 | SYNC+_Z0187 |  | 8-1车锁 | √ |  |  |  | 车锁取消收藏 | 1.车机供电正常 2.支持配置 | 1.点击车锁已收藏按钮查看页面 2.进入常用设置查看 | 1.Toast提示“已取消收藏”；车锁收藏按钮灰色显示 2.常用设置中不存在车锁 | P0 | 功能 | 手动测试 | R9 | Pass |  | 10.09 DCV0.1 Hotfix2版本 | 2021.11.12 | 朱运凤
VehicleSetting_75 | SYNC+_Z0187 |  | 8-1车锁 | √ |  |  |  | 车锁infobook | 1.车机供电正常 2.支持配置 | 1.点击车锁info按钮 2.点击返回按钮 | 1.点击车锁info页面，且显示图片/功能文本说明 2.返回车辆控制->车辆设置 | P0 | 功能 | 手动测试 | R9 | Pass |  | 10.09 DCV0.1 Hotfix2版本 | 2021.11.12 | 朱运凤
VehicleSetting_76 | SYNC+_Z0210 |  | 8-2车锁-行车自动落锁 | √ |  |  |  | 行车自动落锁不显示设置配置项 | 1.车机供电正常 2.信号正常 | 1.配置配置字 （发送./yfdbus_send AI.lv.ipcl.out vip2gip_diag 0x01,0x01,0xDE,0x08,0x25,0x00,0x00,0x00,0x00,0x00,0x00,0x00,0x00,0x00,0x00,0x00,0x00,0x00,0x00,0x00,0x00,0x00,0x00,0x00,0x00,0x00,0x00,0x00,0x00,0x00） 2.查看行车自动落锁选项 | 2.不显示行车自动落锁选项 | P1 | 功能 | 手动测试 | R9 | Pass |  | 10.09 DCV0.1 Hotfix2版本 | 2021.11.12 | 朱运凤
VehicleSetting_77 | SYNC+_Z0210 |  | 8-2车锁-行车自动落锁 | √ |  |  |  | 行车自动落锁显示设置配置项 | 1.车机供电正常 2.信号正常 | 1.配置配置字 （发送./yfdbus_send AI.lv.ipcl.out vip2gip_diag 0x01,0x01,0xDE,0x08,0x25,0x00,0x80,0x00,0x00,0x00,0x00,0x00,0x00,0x00,0x00,0x00,0x00,0x00,0x00,0x00,0x00,0x00,0x00,0x00,0x00,0x00,0x00,0x00,0x00,0x000 2.查看行车自动落锁选项 | 2.显示行车自动落锁选项 | P1 | 功能 | 手动测试 | R9 | Pass |  | 10.09 DCV0.1 Hotfix2版本 | 2021.11.12 | 朱运凤
VehicleSetting_78 | SYNC+_Z0187 |  | 8-2车锁-行车自动落锁 | √ |  |  |  | 开启行车自动落锁Rx逻辑 | 1.车机供电正常 2.信号正常 3.进入车锁子页面 | 1.模拟ECU发送信号: 0x3E3FeatNoBcm_No_Actl=0x0403 0x3E3FeatConfigBcmActl=0x01 0x3E3PersIndexBcm_D_Actl=0x04 （发送./yfdbus_send AI.lv.ipcl.out vip2gip_VehicleNetwork 0x02,0x00,0x00,0x00,0x00,0x00,0x01,0x04,0x03,0x00,0x01,0x04） 2.查看开启开关选项状态 | 2.选项为开 | P1 | 功能 | 手动测试 | R9 | Pass |  | 10.09 DCV0.1 Hotfix2版本 | 2021.11.12 | 朱运凤
VehicleSetting_79 | SYNC+_Z0187 |  | 8-2车锁-行车自动落锁 | √ |  |  |  | 关闭行车自动落锁Rx逻辑 | 1.车机供电正常 2.信号正常 3.进入车锁子页面 | 1.模拟ECU发送信号: 0x3E3FeatNoBcm_No_Actl=0x0403 0x3E3FeatConfigBcmActl=0x00 0x3E3PersIndexBcm_D_Actl=0x04 （发送./yfdbus_send AI.lv.ipcl.out vip2gip_VehicleNetwork 0x02,0x00,0x00,0x00,0x00,0x00,0x01,0x04,0x03,0x00,0x00,0x04） 2.查看开启开关选项状态 | 2.选项为关 | P1 | 功能 | 手动测试 | R9 | Pass |  | 10.09 DCV0.1 Hotfix2版本 | 2021.11.12 | 朱运凤
VehicleSetting_80 | SYNC+_Z0187 |  | 8-2车锁-行车自动落锁 | √ |  |  |  | 开启行车自动落锁Tx逻辑 | 1.车机供电正常 2.信号正常 3.进入车锁子页面 | 1.开关为关时,点击开启 2.查看车机发出的请求信号 （点击开启行车自动落锁选项查看tail -f test.log返回值） | 2.信号 0x3E2CtrStkDsplyOp_D_Rq=0x02 0x3E2CtrStkFeatNoActl=0x0403 0x3E2CtrStkFeatConfigActl=0x01 （返回值1） | P1 | 功能 | 手动测试 | R9 | Pass |  | 10.09 DCV0.1 Hotfix2版本 | 2021.11.12 | 朱运凤
VehicleSetting_81 | SYNC+_Z0187 |  | 8-2车锁-行车自动落锁 | √ |  |  |  | 关闭行车自动落锁Tx逻辑 | 1.车机供电正常 2.信号正常 3.进入车锁子页面 | 1.开关为开时,点击关闭 2.查看车机发出的请求信号 （点击关闭行车自动落锁选项查看tail -f test.log返回值） | 2.信号 0x3E2CtrStkDsplyOp_D_Rq=0x02 0x3E2CtrStkFeatNoActl=0x0403 0x3E2CtrStkFeatConfigActl=0x00 （返回值0） | P1 | 功能 | 手动测试 | R9 | Pass |  | 10.09 DCV0.1 Hotfix2版本 | 2021.11.12 | 朱运凤
VehicleSetting_82 | SYNC+_Z0187 |  | 8-2车锁-行车自动落锁 | √ |  |  |  | 行车自动落锁设置信号丢失导致的无效状态 | 1.车机供电正常 2.信号正常 | 1.模拟ECU发送信号:TBD使选项为开状态 2.丢失信号,查看开关状态 |  | P3 | 功能 | 手动测试 | R9 | NT | 信号丢失导致的无效状态相关的测试用例，跟开发确认：开发方案YF侧暂未确定；暂无法测试 | 10.09 DCV0.1 Hotfix2版本 | 2021.11.12 | 朱运凤
VehicleSetting_83 | SYNC+_Z0187 |  | 8-2车锁-行车自动落锁 | √ |  |  |  | 行车自动落锁设置信号值导致的无效状态 | 1.车机供电正常 2.信号正常 | 1.模拟ECU发送信号:TBD使为选项为开状态 2.模拟ECU发送无效信号:TBD,查看开关状态 （发送./yfdbus_send AI.lv.ipcl.out vip2gip_VehicleNetwork 0x02,0x00,0x00,0x00,0x00,0x00,0x01,0x04,0x03,0x00,0x02,0x04） | 2.开关关闭 | P3 | 功能 | 手动测试 | R9 | Pass |  | 10.09 DCV0.1 Hotfix2版本 | 2021.11.12 | 朱运凤
VehicleSetting_84 | SYNC+_Z0187 |  | 8-2车锁-行车自动落锁 | √ |  |  |  | 开启行车自动落锁开关 | 1.车机供电正常 2.信号正常 | 1.开关为关时,点击开启 | 1.开关开启 | P0 | 功能 | 手动测试 | R9 | Pass |  | 10.09 DCV0.1 Hotfix2版本 | 2021.11.12 | 朱运凤
VehicleSetting_85 | SYNC+_Z0187 |  | 8-2车锁-行车自动落锁 | √ |  |  |  | 关闭行车自动落锁开关 | 1.车机供电正常 2.信号正常 | 1.开关为开时,点击关闭 | 1.开关关闭 | P0 | 功能 | 手动测试 | R9 | Pass |  | 10.09 DCV0.1 Hotfix2版本 | 2021.11.12 | 朱运凤
VehicleSetting_86 | SYNC+_Z0187 |  | 8-2车锁-行车自动落锁 | √ |  |  |  | 行车自动落锁infobook | 1.车机供电正常 2.支持配置 | 1.点击行车自动落锁info按钮 2.点击返回按钮 | 1.点击行车自动落锁info页面，且显示图片/功能文本说明 2.返回车辆设置->车锁 | P0 | 功能 | 手动测试 | R9 | Pass |  | 10.09 DCV0.1 Hotfix2版本 | 2021.11.12 | 朱运凤
VehicleSetting_87 | SYNC+_Z0210 |  | 8-3车锁-自动解锁 | √ |  |  |  | 自动解锁不显示设置配置项 | 1.车机供电正常 2.信号正常 | 1.配置配置字 （发送./yfdbus_send AI.lv.ipcl.out vip2gip_diag 0x01,0x01,0xDE,0x08,0x25,0x00,0x00,0x00,0x00,0x00,0x00,0x00,0x00,0x00,0x00,0x00,0x00,0x00,0x00,0x00,0x00,0x00,0x00,0x00,0x00,0x00,0x00,0x00,0x00,0x00） 2.查看自动解锁选项 | 2.不显示自动解锁选项 | P1 | 功能 | 手动测试 | R9 | Pass |  | 10.09 DCV0.1 Hotfix2版本 | 2021.11.12 | 朱运凤
VehicleSetting_88 | SYNC+_Z0210 |  | 8-3车锁-自动解锁 | √ |  |  |  | 自动解锁显示设置配置项 | 1.车机供电正常 2.信号正常 | 1.配置配置字 （发送./yfdbus_send AI.lv.ipcl.out vip2gip_diag 0x01,0x01,0xDE,0x08,0x25,0x00,0x10,0x00,0x00,0x00,0x00,0x00,0x00,0x00,0x00,0x00,0x00,0x00,0x00,0x00,0x00,0x00,0x00,0x00,0x00,0x00,0x00,0x00,0x00,0x00） 2.查看自动解锁选项 | 2.显示自动解锁选项 | P1 | 功能 | 手动测试 | R9 | Pass |  | 10.09 DCV0.1 Hotfix2版本 | 2021.11.12 | 朱运凤
VehicleSetting_89 | SYNC+_Z0187 |  | 8-3车锁-自动解锁 | √ |  |  |  | 开启自动解锁Rx逻辑 | 1.车机供电正常 2.信号正常 | 1.模拟ECU发送信号: 0x3E3FeatNoBcm_No_Actl=0x0404 0x3E3FeatConfigBcmActl=0x01 0x3E3PersIndexBcm_D_Actl=0x04 （发送./yfdbus_send AI.lv.ipcl.out vip2gip_VehicleNetwork 0x02,0x00,0x00,0x00,0x00,0x00,0x01,0x04,0x04,0x00,0x01,0x04） 2.查看开启开关选项状态 | 2.选项为开 | P1 | 功能 | 手动测试 | R9 | Pass |  | 10.09 DCV0.1 Hotfix2版本 | 2021.11.12 | 朱运凤
VehicleSetting_90 | SYNC+_Z0187 |  | 8-3车锁-自动解锁 | √ |  |  |  | 关闭自动解锁Rx逻辑 | 1.车机供电正常 2.信号正常 | 1.模拟ECU发送信号: 0x3E3FeatNoBcm_No_Actl=0x0404 0x3E3FeatConfigBcmActl=0x00 0x3E3PersIndexBcm_D_Actl=0x04 （发送./yfdbus_send AI.lv.ipcl.out vip2gip_VehicleNetwork 0x02,0x00,0x00,0x00,0x00,0x00,0x01,0x04,0x04,0x00,0x00,0x04） 2.查看关闭开关选项状态 | 2.选项为关 | P1 | 功能 | 手动测试 | R9 | Pass |  | 10.09 DCV0.1 Hotfix2版本 | 2021.11.12 | 朱运凤
VehicleSetting_91 | SYNC+_Z0187 |  | 8-3车锁-自动解锁 | √ |  |  |  | 开启自动解锁Tx逻辑 | 1.车机供电正常 2.信号正常 | 1.开关为关时,点击开启 2.查看车机发出的请求信号 （点击开启自动解锁选项查看tail -f test.log返回值） | 2.信号 0x3E2CtrStkDsplyOp_D_Rq=0x02 0x3E2CtrStkFeatNoActl=0x0404 0x3E2CtrStkFeatConfigActl=0x01 （返回值1） | P1 | 功能 | 手动测试 | R9 | Pass |  | 10.09 DCV0.1 Hotfix2版本 | 2021.11.12 | 朱运凤
VehicleSetting_92 | SYNC+_Z0187 |  | 8-3车锁-自动解锁 | √ |  |  |  | 关闭自动解锁Tx逻辑 | 1.车机供电正常 2.信号正常 | 1.开关为开时,点击关闭 2.查看车机发出的请求信号 （点击关闭自动解锁选项查看tail -f test.log返回值） | 2.信号 0x3E2CtrStkDsplyOp_D_Rq=0x02 0x3E2CtrStkFeatNoActl=0x0404 0x3E2CtrStkFeatConfigActl=0x00 （返回值0） | P1 | 功能 | 手动测试 | R9 | Pass |  | 10.09 DCV0.1 Hotfix2版本 | 2021.11.12 | 朱运凤
VehicleSetting_93 | SYNC+_Z0187 |  | 8-3车锁-自动解锁 | √ |  |  |  | 自动解锁设置信号丢失导致的无效状态 | 1.车机供电正常 2.信号正常 | 1.模拟ECU发送信号:TBD使选项为开状态 2.丢失信号,查看开关状态 |  | P3 | 功能 | 手动测试 | R9 | NT | 信号丢失导致的无效状态相关的测试用例，跟开发确认：开发方案YF侧暂未确定；暂无法测试 | 10.09 DCV0.1 Hotfix2版本 | 2021.11.12 | 朱运凤
VehicleSetting_94 | SYNC+_Z0187 |  | 8-3车锁-自动解锁 | √ |  |  |  | 自动解锁设置信号值导致的无效状态 | 1.车机供电正常 2.信号正常 | 1.模拟ECU发送信号:TBD使为选项为开状态 2.模拟ECU发送无效信号:TBD,查看开关状态 （发送./yfdbus_send AI.lv.ipcl.out vip2gip_VehicleNetwork 0x02,0x00,0x00,0x00,0x00,0x00,0x01,0x04,0x04,0x00,0x02,0x04） | 2.开关关闭 | P3 | 功能 | 手动测试 | R9 | Pass |  | 10.09 DCV0.1 Hotfix2版本 | 2021.11.12 | 朱运凤
VehicleSetting_95 | SYNC+_Z0187 |  | 8-3车锁-自动解锁 | √ |  |  |  | 开启自动解锁开关 | 1.车机供电正常 2.信号正常 | 1.开关为关时,点击开启 | 1.开关开启 | P0 | 功能 | 手动测试 | R9 | Pass |  | 10.09 DCV0.1 Hotfix2版本 | 2021.11.12 | 朱运凤
VehicleSetting_96 | SYNC+_Z0187 |  | 8-3车锁-自动解锁 | √ |  |  |  | 关闭自动解锁开关 | 1.车机供电正常 2.信号正常 | 1.开关为开时,点击关闭 | 1.开关关闭 | P0 | 功能 | 手动测试 | R9 | Pass |  | 10.09 DCV0.1 Hotfix2版本 | 2021.11.12 | 朱运凤
VehicleSetting_97 | SYNC+_Z0187 |  | 8-3车锁-自动解锁 | √ |  |  |  | 自动解锁infobook | 1.车机供电正常 2.支持配置 | 1.点击自动解锁info按钮 2.点击返回按钮 | 1.点击自动解锁info页面，且显示图片/功能文本说明 2.返回车辆设置->车锁 | P0 | 功能 | 手动测试 | R9 | Pass |  | 10.09 DCV0.1 Hotfix2版本 | 2021.11.12 | 朱运凤
VehicleSetting_98 | SYNC+_Z0210 |  | 8-4车锁-误锁警告 | √ |  |  |  | 误锁警告不显示设置配置项 | 1.车机供电正常 2.信号正常 | 1.配置配置字 （发送./yfdbus_send AI.lv.ipcl.out vip2gip_diag 0x01,0x01,0xDE,0x08,0x25,0x00,0x00,0x00,0x00,0x00,0x00,0x00,0x00,0x00,0x00,0x00,0x00,0x00,0x00,0x00,0x00,0x00,0x00,0x00,0x00,0x00,0x00,0x00,0x00,0x00） 2.查看误锁警告选项 | 2.不显示误锁警告选项 | P1 | 功能 | 手动测试 | R9 | Pass |  | 10.09 DCV0.1 Hotfix2版本 | 2021.11.12 | 朱运凤
VehicleSetting_99 | SYNC+_Z0210 |  | 8-4车锁-误锁警告 | √ |  |  |  | 误锁警告显示设置配置项 | 1.车机供电正常 2.信号正常 | 1.配置配置字 （发送./yfdbus_send AI.lv.ipcl.out vip2gip_diag 0x01,0x01,0xDE,0x08,0x25,0x00,0x00,0x00,0x00,0x00,0x00,0x00,0x00,0x00,0x01,0x00,0x00,0x00,0x00,0x00,0x00,0x00,0x00,0x00,0x00,0x00,0x00,0x00,0x00,0x00） 2.查看误锁警告选项 | 2.显示误锁警告选项 | P1 | 功能 | 手动测试 | R9 | Pass |  | 10.09 DCV0.1 Hotfix2版本 | 2021.11.12 | 朱运凤
VehicleSetting_100 | SYNC+_Z0187 |  | 8-4车锁-误锁警告 | √ |  |  |  | 开启误锁警告Rx逻辑 | 1.车机供电正常 2.信号正常 | 1.模拟ECU发送信号: 0x3E3FeatNoBcm_No_Actl=0x0411 0x3E3FeatConfigBcmActl=0x01 0x3E3PersIndexBcm_D_Actl=0x04 （发送./yfdbus_send AI.lv.ipcl.out vip2gip_VehicleNetwork 0x02,0x00,0x00,0x00,0x00,0x00,0x01,0x04,0x11,0x00,0x01,0x04） 2.查看开启开关选项状态 | 2.选项为开 | P1 | 功能 | 手动测试 | R9 | Pass |  | 10.09 DCV0.1 Hotfix2版本 | 2021.11.12 | 朱运凤
VehicleSetting_101 | SYNC+_Z0187 |  | 8-4车锁-误锁警告 | √ |  |  |  | 关闭误锁警告Rx逻辑 | 1.车机供电正常 2.信号正常 | 1.模拟ECU发送信号: 0x3E3FeatNoBcm_No_Actl=0x0411 0x3E3FeatConfigBcmActl=0x00 0x3E3PersIndexBcm_D_Actl=0x04 （发送./yfdbus_send AI.lv.ipcl.out vip2gip_VehicleNetwork 0x02,0x00,0x00,0x00,0x00,0x00,0x01,0x04,0x11,0x00,0x00,0x04） 2.查看关闭开关选项状态 | 2.选项为关 | P1 | 功能 | 手动测试 | R9 | Pass |  | 10.09 DCV0.1 Hotfix2版本 | 2021.11.12 | 朱运凤
VehicleSetting_102 | SYNC+_Z0187 |  | 8-4车锁-误锁警告 | √ |  |  |  | 开启误锁警告Tx逻辑 | 1.车机供电正常 2.信号正常 | 1.开关为关时,点击开启 2.查看车机发出的请求信号 （点击开启误锁警告选项查看tail -f test.log返回值） | 2.信号 0x3E2CtrStkDsplyOp_D_Rq=0x02 0x3E2CtrStkFeatNoActl=0x0411 0x3E2CtrStkFeatConfigActl=0x01 （返回值1） | P1 | 功能 | 手动测试 | R9 | Pass |  | 10.09 DCV0.1 Hotfix2版本 | 2021.11.12 | 朱运凤
VehicleSetting_103 | SYNC+_Z0187 |  | 8-4车锁-误锁警告 | √ |  |  |  | 关闭误锁警告Tx逻辑 | 1.车机供电正常 2.信号正常 | 1.开关为开时,点击关闭 2.查看车机发出的请求信号 （点击关闭误锁警告选项查看tail -f test.log返回值） | 2.信号 0x3E2CtrStkDsplyOp_D_Rq=0x02 0x3E2CtrStkFeatNoActl=0x0411 0x3E2CtrStkFeatConfigActl=0x00 （返回值0） | P1 | 功能 | 手动测试 | R9 | Pass |  | 10.09 DCV0.1 Hotfix2版本 | 2021.11.12 | 朱运凤
VehicleSetting_104 | SYNC+_Z0187 |  | 8-4车锁-误锁警告 | √ |  |  |  | 误锁警告设置信号丢失导致的无效状态 | 1.车机供电正常 2.信号正常 | 1.模拟ECU发送信号:TBD使选项为开状态 2.丢失信号,查看开关状态 |  | P3 | 功能 | 手动测试 | R9 | NT | 信号丢失导致的无效状态相关的测试用例，跟开发确认：开发方案YF侧暂未确定；暂无法测试 | 10.09 DCV0.1 Hotfix2版本 | 2021.11.12 | 朱运凤
VehicleSetting_105 | SYNC+_Z0187 |  | 8-4车锁-误锁警告 | √ |  |  |  | 误锁警告设置信号值导致的无效状态 | 1.车机供电正常 2.信号正常 | 1.模拟ECU发送信号:TBD使为选项为开状态 2.模拟ECU发送无效信号:TBD,查看开关状态 （发送./yfdbus_send AI.lv.ipcl.out vip2gip_VehicleNetwork 0x02,0x00,0x00,0x00,0x00,0x00,0x01,0x04,0x11,0x00,0x02,0x04） | 2.开关关闭 | P3 | 功能 | 手动测试 | R9 | Pass |  | 10.09 DCV0.1 Hotfix2版本 | 2021.11.12 | 朱运凤
VehicleSetting_106 | SYNC+_Z0187 |  | 8-4车锁-误锁警告 | √ |  |  |  | 开启误锁警告开关 | 1.车机供电正常 2.信号正常 | 1.开关为关时,点击开启 | 1.开关开启 | P1 | 功能 | 手动测试 | R9 | Pass |  | 10.09 DCV0.1 Hotfix2版本 | 2021.11.12 | 朱运凤
VehicleSetting_107 | SYNC+_Z0187 |  | 8-4车锁-误锁警告 | √ |  |  |  | 关闭误锁警告开关 | 1.车机供电正常 2.信号正常 | 1.开关为开时,点击关闭 | 1.开关关闭 | P1 | 功能 | 手动测试 | R9 | Pass |  | 10.09 DCV0.1 Hotfix2版本 | 2021.11.12 | 朱运凤
VehicleSetting_108 | SYNC+_Z0187 |  | 8-4车锁-误锁警告 | √ |  |  |  | 误锁警告infobook | 1.车机供电正常 2.支持配置 | 1.点击误锁警告info按钮 2.点击返回按钮 | 1.点击误锁警告info页面，且显示图片/功能文本说明 2.返回车辆设置->车锁 | P0 | 功能 | 手动测试 | R9 | Pass |  | 10.09 DCV0.1 Hotfix2版本 | 2021.11.12 | 朱运凤
VehicleSetting_109 | SYNC+_Z0210 |  | 8-5车锁-离车自动落锁 | √ |  |  |  | 离车自动落锁不显示设置配置项 | 1.车机供电正常 2.信号正常 | 1.配置配置字 （发送./yfdbus_send AI.lv.ipcl.out vip2gip_diag 0x01,0x01,0xDE,0x08,0x25,0x00,0x00,0x00,0x00,0x00,0x00,0x00,0x00,0x00,0x00,0x00,0x00,0x00,0x00,0x00,0x00,0x00,0x00,0x00,0x00,0x00,0x00,0x00,0x00,0x00） 2.查看离车自动落锁选项 | 2.不显示离车自动落锁选项 | P1 | 功能 | 手动测试 | R9 | Pass |  | 10.09 DCV0.1 Hotfix2版本 | 2021.11.12 | 朱运凤
VehicleSetting_110 | SYNC+_Z0210 |  | 8-5车锁-离车自动落锁 | √ |  |  |  | 离车自动落锁显示设置配置项 | 1.车机供电正常 2.信号正常 | 1.配置配置字 （发送./yfdbus_send AI.lv.ipcl.out vip2gip_diag 0x01,0x01,0xDE,0x08,0x25,0x00,0x00,0x00,0x00,0x00,0x00,0x00,0x00,0x00,0x00,0x00,0x00,0x00,0x00,0x00,0x00,0x00,0x00,0x00,0x00,0x00,0x00,0x80,0x00,0x00） 2.查看离车自动落锁选项 | 2.显示离车自动落锁选项 | P1 | 功能 | 手动测试 | R9 | Pass |  | 10.09 DCV0.1 Hotfix2版本 | 2021.11.12 | 朱运凤
VehicleSetting_111 | SYNC+_Z0187 |  | 8-5车锁-离车自动落锁 | √ |  |  |  | 离车自动落锁页面显示 | 1.车机供电正常 2.支持配置 | 1.车辆设置->车锁->离车自动落锁查看页面显示 2.点击左上角返回按钮 | 1.显示启用/禁用单选以及落锁提示音开关 2.返回车辆设置->车锁页面 | P0 | 功能 | 手动测试 | R9 | Pass |  | 10.09 DCV0.1 Hotfix2版本 | 2021.11.12 | 朱运凤
VehicleSetting_112 | SYNC+_Z0187 |  | 8-5车锁-离车自动落锁 | √ |  |  |  | 离车自动落锁-启用设置Rx逻辑 | 1.车机供电正常 2.信号正常 | 1.模拟ECU发送信号: 0x3E3FeatNoBcm_No_Actl=0x0420 0x3E3FeatConfigBcmActl=0x01 0x3E3PersIndexBcm_D_Actl=0x04 （发送./yfdbus_send AI.lv.ipcl.out vip2gip_VehicleNetwork 0x02,0x00,0x00,0x00,0x00,0x00,0x01,0x04,0x20,0x00,0x01,0x04） 2.查看启用选项状态 | 2.启用选项被选中 | P0 | 功能 | 手动测试 | R9 | Pass |  | 10.09 DCV0.1 Hotfix2版本 | 2021.11.12 | 朱运凤
VehicleSetting_113 | SYNC+_Z0187 |  | 8-5车锁-离车自动落锁 | √ |  |  |  | 离车自动落锁-启用设置Tx逻辑 | 1.车机供电正常 2.信号正常 | 1.其他选项被选中时,点击启用 2.查看车机发出的请求信号 （点击启用选项查看tail -f test.log返回值） | 2.信号 0x3E2 CtrStkDsplyOp_D_Rq=0x02 0x3E2 CtrStkFeatNoActl=0x0420 0x3E2 CtrStkFeatConfigActl=0x01 （返回值1） | P0 | 功能 | 手动测试 | R9 | Pass |  | 10.09 DCV0.1 Hotfix2版本 | 2021.11.12 | 朱运凤
VehicleSetting_114 | SYNC+_Z0187 |  | 8-5车锁-离车自动落锁 | √ |  |  |  | 离车自动落锁-禁用设置Rx逻辑 | 1.车机供电正常 2.信号正常 | 1.模拟ECU发送信号: 0x3E3FeatNoBcm_No_Actl=0x0420 0x3E3FeatConfigBcmActl=0x00 0x3E3PersIndexBcm_D_Actl=0x04 （发送./yfdbus_send AI.lv.ipcl.out vip2gip_VehicleNetwork 0x02,0x00,0x00,0x00,0x00,0x00,0x01,0x04,0x20,0x00,0x00,0x04） 2.查看禁用选项状态 | 2.禁用选项被选中 | P0 | 功能 | 手动测试 | R9 | Pass |  | 10.09 DCV0.1 Hotfix2版本 | 2021.11.12 | 朱运凤
VehicleSetting_115 | SYNC+_Z0187 |  | 8-5车锁-离车自动落锁 | √ |  |  |  | 离车自动落锁-禁用设置Tx逻辑 | 1.车机供电正常 2.信号正常 | 1.其他选项被选中时,点击禁用 2.查看车机发出的请求信号 （点击禁用选项查看tail -f test.log返回值） | 2.信号 0x3E2 CtrStkDsplyOp_D_Rq=0x02 0x3E2 CtrStkFeatNoActl=0x0420 0x3E2 CtrStkFeatConfigActl=0x00 （返回值0） | P0 | 功能 | 手动测试 | R9 | Pass |  | 10.09 DCV0.1 Hotfix2版本 | 2021.11.12 | 朱运凤
VehicleSetting_116 | SYNC+_Z0187 |  | 8-5车锁-离车自动落锁 | √ |  |  |  | 开启落锁提示音Rx逻辑 | 1.车机供电正常 2.信号正常 | 1.模拟ECU发送信号: 0x3E3FeatNoBcm_No_Actl=0x0421 0x3E3FeatConfigBcmActl=0x01 0x3E3PersIndexBcm_D_Actl=0x04 （发送./yfdbus_send AI.lv.ipcl.out vip2gip_VehicleNetwork 0x02,0x00,0x00,0x00,0x00,0x00,0x01,0x04,0x21,0x00,0x01,0x04） 2.查看开启开关选项状态 | 2.开启选项为开 | P0 | 功能 | 手动测试 | R9 | Pass |  | 10.09 DCV0.1 Hotfix2版本 | 2021.11.12 | 朱运凤
VehicleSetting_117 | SYNC+_Z0187 |  | 8-5车锁-离车自动落锁 | √ |  |  |  | 关闭落锁提示音Rx逻辑 | 1.车机供电正常 2.信号正常 | 1.模拟ECU发送信号: 0x3E3FeatNoBcm_No_Actl=0x0421 0x3E3FeatConfigBcmActl=0x00 0x3E3PersIndexBcm_D_Actl=0x04 （发送./yfdbus_send AI.lv.ipcl.out vip2gip_VehicleNetwork 0x02,0x00,0x00,0x00,0x00,0x00,0x01,0x04,0x21,0x00,0x00,0x04） 2.查看关闭开关选项状态 | 2.关闭选项为关 | P0 | 功能 | 手动测试 | R9 | Pass |  | 10.09 DCV0.1 Hotfix2版本 | 2021.11.12 | 朱运凤
VehicleSetting_118 | SYNC+_Z0187 |  | 8-5车锁-离车自动落锁 | √ |  |  |  | 开启落锁提示音Tx逻辑 | 1.车机供电正常 2.信号正常 | 1.开关为关时,点击开启 2.查看车机发出的请求信号 （点击开启落锁提示音选项查看tail -f test.log返回值） | 2.信号 0x3E2 CtrStkDsplyOp_D_Rq=0x02 0x3E2 CtrStkFeatNoActl=0x0421 0x3E2 CtrStkFeatConfigActl=0x01 （返回值1） | P0 | 功能 | 手动测试 | R9 | Pass |  | 10.09 DCV0.1 Hotfix2版本 | 2021.11.12 | 朱运凤
VehicleSetting_119 | SYNC+_Z0187 |  | 8-5车锁-离车自动落锁 | √ |  |  |  | 关闭落锁提示音Tx逻辑 | 1.车机供电正常 2.信号正常 | 1.开关为开时,点击关闭 2.查看车机发出的请求信号 （点击关闭落锁提示音选项查看tail -f test.log返回值） | 2.信号 0x3E2 CtrStkDsplyOp_D_Rq=0x02 0x3E2 CtrStkFeatNoActl=0x0421 0x3E2 CtrStkFeatConfigActl=0x00 （返回值0） | P0 | 功能 | 手动测试 | R9 | Pass |  | 10.09 DCV0.1 Hotfix2版本 | 2021.11.12 | 朱运凤
VehicleSetting_120 | SYNC+_Z0187 |  | 8-5车锁-离车自动落锁 | √ |  |  |  | 落锁提示音设置信号丢失导致的无效状态 | 1.车机供电正常 2.信号正常 | 1.模拟ECU发送信号:TBD使选项为开状态 2.丢失信号,查看开关状态 |  | P0 | 功能 | 手动测试 | R9 | NT | 信号丢失导致的无效状态相关的测试用例，跟开发确认：开发方案YF侧暂未确定；暂无法测试 | 10.09 DCV0.1 Hotfix2版本 | 2021.11.12 | 朱运凤
VehicleSetting_121 | SYNC+_Z0187 |  | 8-5车锁-离车自动落锁 | √ |  |  |  | 落锁提示音设置信号值导致的无效状态 | 1.车机供电正常 2.信号正常 | 1.模拟ECU发送信号:TBD使为选项为开状态 2.模拟ECU发送无效信号:TBD,查看开关状态 （发送./yfdbus_send AI.lv.ipcl.out vip2gip_VehicleNetwork 0x02,0x00,0x00,0x00,0x00,0x00,0x01,0x04,0x21,0x00,0x02,0x04） | 2.开关关闭 | P0 | 功能 | 手动测试 | R9 | Pass |  | 10.09 DCV0.1 Hotfix2版本 | 2021.11.12 | 朱运凤
VehicleSetting_122 | SYNC+_Z0187 |  | 8-5车锁-离车自动落锁 | √ |  |  |  | 开启落锁提示音开关 | 1.车机供电正常 2.信号正常 | 1.开关为关时,点击开启 | 1.开关开启 | P0 | 功能 | 手动测试 | R9 | Pass |  | 10.09 DCV0.1 Hotfix2版本 | 2021.11.12 | 朱运凤
VehicleSetting_123 | SYNC+_Z0187 |  | 8-5车锁-离车自动落锁 | √ |  |  |  | 关闭落锁提示音开关 | 1.车机供电正常 2.信号正常 | 1.开关为开时,点击关闭 | 1.开关关闭 | P0 | 功能 | 手动测试 | R9 | Pass |  | 10.09 DCV0.1 Hotfix2版本 | 2021.11.12 | 朱运凤
VehicleSetting_124 | SYNC+_Z0187 |  | 8-5车锁-离车自动落锁 | √ |  |  |  | 离车自动落锁infobook | 1.车机供电正常 2.支持配置 | 1.点击离车自动落锁info按钮 2.点击返回按钮 | 1.点击离车自动落锁info页面，且显示图片/功能文本说明 2.返回车辆设置->车锁 | P0 | 功能 | 手动测试 | R9 | Pass |  | 10.09 DCV0.1 Hotfix2版本 | 2021.11.12 | 朱运凤
VehicleSetting_125 | SYNC+_Z0210 |  | 8-6车锁-自动重锁 | √ |  |  |  | 自动重锁不显示设置配置项 | 1.车机供电正常 2.信号正常 | 1.配置配置字 （发送./yfdbus_send AI.lv.ipcl.out vip2gip_diag 0x01,0x01,0xDE,0x08,0x25,0x00,0x00,0x00,0x00,0x00,0x00,0x00,0x00,0x00,0x00,0x00,0x00,0x00,0x00,0x00,0x00,0x00,0x00,0x00,0x00,0x00,0x00,0x00,0x00,0x00） 2.查看自动重锁选项 | 2.不显示自动重锁选项 | P1 | 功能 | 手动测试 | R9 | Pass |  | 10.09 DCV0.1 Hotfix2版本 | 2021.11.12 | 朱运凤
VehicleSetting_126 | SYNC+_Z0210 |  | 8-6车锁-自动重锁 | √ |  |  |  | 自动重锁显示设置配置项 | 1.车机供电正常 2.信号正常 | 1.配置配置字 （发送./yfdbus_send AI.lv.ipcl.out vip2gip_diag 0x01,0x01,0xDE,0x08,0x25,0x00,0x20,0x00,0x00,0x00,0x00,0x00,0x00,0x00,0x00,0x00,0x00,0x00,0x00,0x00,0x00,0x00,0x00,0x00,0x00,0x00,0x00,0x00,0x00,0x00） 2.查看自动重锁选项 | 2.显示自动重锁选项 | P1 | 功能 | 手动测试 | R9 | Pass |  | 10.09 DCV0.1 Hotfix2版本 | 2021.11.12 | 朱运凤
VehicleSetting_127 | SYNC+_Z0187 |  | 8-6车锁-自动重锁 | √ |  |  |  | 开启自动重锁Rx逻辑 | 1.车机供电正常 2.信号正常 | 1.模拟ECU发送信号: 0x3DEFeatNoBcm_No_Actl=0x0702 0x3DEFeatConfigBcmActl=0x01 0x3DEPersIndexBcm_D_Actl=0x04 （发送./yfdbus_send AI.lv.ipcl.out vip2gip_VehicleNetwork 0x02,0x00,0x00,0x00,0x00,0x00,0x01,0x04,0x13,0x00,0x01,0x04） 2.查看开启开关选项状态 | 2.选项为开 | P0 | 功能 | 手动测试 | R9 | Pass |  | 10.09 DCV0.1 Hotfix2版本 | 2021.11.12 | 朱运凤
VehicleSetting_128 | SYNC+_Z0187 |  | 8-6车锁-自动重锁 | √ |  |  |  | 关闭自动重锁Rx逻辑 | 1.车机供电正常 2.信号正常 | 1.模拟ECU发送信号: 0x3E3FeatNoBcm_No_Actl=0x0702 0x3E3FeatConfigBcmActl=0x00 0x3E3PersIndexBcm_D_Actl=0x04 （发送./yfdbus_send AI.lv.ipcl.out vip2gip_VehicleNetwork 0x02,0x00,0x00,0x00,0x00,0x00,0x01,0x04,0x13,0x00,0x00,0x04） 2.查看关闭开关选项状态 | 2.选项为关 | P0 | 功能 | 手动测试 | R9 | Pass |  | 10.09 DCV0.1 Hotfix2版本 | 2021.11.12 | 朱运凤
VehicleSetting_129 | SYNC+_Z0187 |  | 8-6车锁-自动重锁 | √ |  |  |  | 开启自动重锁Tx逻辑 | 1.车机供电正常 2.信号正常 | 1.开关为关时,点击开启 2.查看车机发出的请求信号 （点击开启自动重锁选项查看tail -f test.log返回值） | 2.信号 0x3E2CtrStkDsplyOp_D_Rq=0x02 0x3E2CtrStkFeatNoActl=0x0702 0x3E2CtrStkFeatConfigActl=0x01 （返回值1） | P0 | 功能 | 手动测试 | R9 | Pass |  | 10.09 DCV0.1 Hotfix2版本 | 2021.11.12 | 朱运凤
VehicleSetting_130 | SYNC+_Z0187 |  | 8-6车锁-自动重锁 | √ |  |  |  | 关闭自动重锁Tx逻辑 | 1.车机供电正常 2.信号正常 | 1.开关为开时,点击关闭 2.查看车机发出的请求信号 （点击关闭自动重锁选项查看tail -f test.log返回值） | 2.信号 0x3E2CtrStkDsplyOp_D_Rq=0x02 0x3E2CtrStkFeatNoActl=0x0702 0x3E2CtrStkFeatConfigActl=0x00 （返回值0） | P0 | 功能 | 手动测试 | R9 | Pass |  | 10.09 DCV0.1 Hotfix2版本 | 2021.11.12 | 朱运凤
VehicleSetting_131 | SYNC+_Z0187 |  | 8-6车锁-自动重锁 | √ |  |  |  | 自动重锁设置信号丢失导致的无效状态 | 1.车机供电正常 2.信号正常 | 1.模拟ECU发送信号:TBD使选项为开状态 2.丢失信号,查看开关状态 |  | P3 | 功能 | 手动测试 | R9 | NT | 信号丢失导致的无效状态相关的测试用例，跟开发确认：开发方案YF侧暂未确定；暂无法测试 | 10.09 DCV0.1 Hotfix2版本 | 2021.11.12 | 朱运凤
VehicleSetting_132 | SYNC+_Z0187 |  | 8-6车锁-自动重锁 | √ |  |  |  | 自动重锁设置信号值导致的无效状态 | 1.车机供电正常 2.信号正常 | 1.模拟ECU发送信号:TBD使为选项为开状态 2.模拟ECU发送无效信号:TBD,查看开关状态 （发送./yfdbus_send AI.lv.ipcl.out vip2gip_VehicleNetwork 0x02,0x00,0x00,0x00,0x00,0x00,0x01,0x04,0x13,0x00,0x02,0x04） | 2.开关关闭 | P3 | 功能 | 手动测试 | R9 | Pass |  | 10.09 DCV0.1 Hotfix2版本 | 2021.11.12 | 朱运凤
VehicleSetting_133 | SYNC+_Z0187 |  | 8-6车锁-自动重锁 | √ |  |  |  | 开启自动重锁开关 | 1.车机供电正常 2.信号正常 | 1.开关为关时,点击开启 | 1.开关开启 | P0 | 功能 | 手动测试 | R9 | Pass |  | 10.09 DCV0.1 Hotfix2版本 | 2021.11.12 | 朱运凤
VehicleSetting_134 | SYNC+_Z0187 |  | 8-6车锁-自动重锁 | √ |  |  |  | 关闭自动重锁开关 | 1.车机供电正常 2.信号正常 | 1.开关为开时,点击关闭 | 1.开关关闭 | P0 | 功能 | 手动测试 | R9 | Pass |  | 10.09 DCV0.1 Hotfix2版本 | 2021.11.12 | 朱运凤
VehicleSetting_135 | SYNC+_Z0187 |  | 8-6车锁-自动重锁 | √ |  |  |  | 自动重锁infobook | 1.车机供电正常 2.支持配置 | 1.点击自动重锁info按钮 2.点击返回按钮 | 1.点击自动重锁info页面，且显示图片/功能文本说明 2.返回车辆设置->车锁 | P0 | 功能 | 手动测试 | R9 | Pass |  | 10.09 DCV0.1 Hotfix2版本 | 2021.11.12 | 朱运凤
VehicleSetting_136 | SYNC+_Z0210 |  | 8-7车锁-重锁提醒 | √ |  |  |  | 重锁提醒不显示设置配置项 | 1.车机供电正常 2.信号正常 | 1.配置配置字 （发送./yfdbus_send AI.lv.ipcl.out vip2gip_diag 0x01,0x01,0xDE,0x08,0x25,0x00,0x00,0x00,0x00,0x00,0x00,0x00,0x00,0x00,0x00,0x00,0x00,0x00,0x00,0x00,0x00,0x00,0x00,0x00,0x00,0x00,0x00,0x00,0x00,0x00） 2.查看重锁提醒选项 | 2.不显示重锁提醒选项 | P1 | 功能 | 手动测试 | R9 | Pass |  | 10.09 DCV0.1 Hotfix2版本 | 2021.11.12 | 朱运凤
VehicleSetting_137 | SYNC+_Z0210 |  | 8-7车锁-重锁提醒 | √ |  |  |  | 重锁提醒显示设置配置项 | 1.车机供电正常 2.信号正常 | 1.配置配置字 （发送./yfdbus_send AI.lv.ipcl.out vip2gip_diag 0x01,0x01,0xDE,0x08,0x25,0x00,0x00,0x00,0x00,0x00,0x00,0x00,0x00,0x00,0x00,0x00,0x00,0x00,0x00,0x00,0x00,0x00,0x00,0x00,0x00,0x00,0x00,0x20,0x00,0x00） 2.查看重锁提醒选项 | 2.显示重锁提醒选项 | P1 | 功能 | 手动测试 | R9 | Pass |  | 10.09 DCV0.1 Hotfix2版本 | 2021.11.12 | 朱运凤
VehicleSetting_138 | SYNC+_Z0187 |  | 8-7车锁-重锁提醒 | √ |  |  |  | 开启重锁提醒Rx逻辑 | 1.车机供电正常 2.信号正常 | 1.模拟ECU发送信号:TBD （发送./yfdbus_send AI.lv.ipcl.out vip2gip_VehicleNetwork 0x02,0x21,0x40,0x10,0x0D,0x00,0x00,0x01） 2.查看开启开关选项状态 | 2.开启选项为开 | P0 | 功能 | 手动测试 | R9 | Pass |  | 10.09 DCV0.1 Hotfix2版本 | 2021.11.12 | 朱运凤
VehicleSetting_139 | SYNC+_Z0187 |  | 8-7车锁-重锁提醒 | √ |  |  |  | 关闭重锁提醒Rx逻辑 | 1.车机供电正常 2.信号正常 | 1.模拟ECU发送信号:TBD （发送./yfdbus_send AI.lv.ipcl.out vip2gip_VehicleNetwork 0x02,0x21,0x40,0x10,0x0D,0x00,0x00,0x00） 2.查看关闭开关选项状态 | 2.关闭选项为关 | P0 | 功能 | 手动测试 | R9 | Pass |  | 10.09 DCV0.1 Hotfix2版本 | 2021.11.12 | 朱运凤
VehicleSetting_140 | SYNC+_Z0187 |  | 8-7车锁-重锁提醒 | √ |  |  |  | 开启重锁提醒Tx逻辑 | 1.车机供电正常 2.信号正常 | 1.开关为关时,点击开启 2.查看车机发出的请求信号TBD （点击开启重锁提醒选项查看tail -f test.log返回值） | 2.信号TBD （返回值1） | P0 | 功能 | 手动测试 | R9 | Pass |  | 10.09 DCV0.1 Hotfix2版本 | 2021.11.12 | 朱运凤
VehicleSetting_141 | SYNC+_Z0187 |  | 8-7车锁-重锁提醒 | √ |  |  |  | 关闭重锁提醒Tx逻辑 | 1.车机供电正常 2.信号正常 | 1.开关为开时,点击关闭 2.查看车机发出的请求信号TBD （点击关闭重锁提醒选项查看tail -f test.log返回值） | 2.信号TBD （返回值0） | P0 | 功能 | 手动测试 | R9 | Pass |  | 10.09 DCV0.1 Hotfix2版本 | 2021.11.12 | 朱运凤
VehicleSetting_142 | SYNC+_Z0187 |  | 8-7车锁-重锁提醒 | √ |  |  |  | 重锁提醒设置信号丢失导致的无效状态 | 1.车机供电正常 2.信号正常 | 1.模拟ECU发送信号:TBD使选项为开状态 2.丢失信号,查看开关状态 |  | P2 | 功能 | 手动测试 | R9 | NT | 信号丢失导致的无效状态相关的测试用例，跟开发确认：开发方案YF侧暂未确定；暂无法测试 | 10.09 DCV0.1 Hotfix2版本 | 2021.11.12 | 朱运凤
VehicleSetting_143 | SYNC+_Z0187 |  | 8-7车锁-重锁提醒 | √ |  |  |  | 重锁提醒设置信号值导致的无效状态 | 1.车机供电正常 2.信号正常 | 1.模拟ECU发送信号:TBD使为选项为开状态 2.模拟ECU发送无效信号:TBD,查看开关状态 （发送./yfdbus_send AI.lv.ipcl.out vip2gip_VehicleNetwork 0x02,0x21,0x40,0x10,0x0D,0x00,0x00,0x02） | 2.开关关闭 | P2 | 功能 | 手动测试 | R9 | Pass |  | 10.09 DCV0.1 Hotfix2版本 | 2021.11.12 | 朱运凤
VehicleSetting_144 | SYNC+_Z0187 |  | 8-7车锁-重锁提醒 | √ |  |  |  | 开启重锁提醒开关 | 1.车机供电正常 2.信号正常 | 1.开关为关时,点击开启 | 1.开关开启 | P1 | 功能 | 手动测试 | R9 | Pass |  | 10.09 DCV0.1 Hotfix2版本 | 2021.11.12 | 朱运凤
VehicleSetting_145 | SYNC+_Z0187 |  | 8-7车锁-重锁提醒 | √ |  |  |  | 关闭重锁提醒开关 | 1.车机供电正常 2.信号正常 | 1.开关为开时,点击关闭 | 1.开关关闭 | P1 | 功能 | 手动测试 | R9 | Pass |  | 10.09 DCV0.1 Hotfix2版本 | 2021.11.12 | 朱运凤
VehicleSetting_146 | SYNC+_Z0187 |  | 8-7车锁-重锁提醒 | √ |  |  |  | 重锁提醒infobook | 1.车机供电正常 2.支持配置 | 1.点击重锁提醒info按钮 2.点击返回按钮 | 1.点击重锁提醒info页面，且显示图片/功能文本说明 2.返回车辆设置->车锁 | P1 | 功能 | 手动测试 | R9 | Pass |  | 10.09 DCV0.1 Hotfix2版本 | 2021.11.12 | 朱运凤
VehicleSetting_147 | SYNC+_Z0210 |  | 8-8车锁-开关禁止 | √ |  |  |  | 开关禁止不显示设置配置项 | 1.车机供电正常 2.信号正常 | 1.配置配置字 （发送./yfdbus_send AI.lv.ipcl.out vip2gip_diag 0x01,0x01,0xDE,0x08,0x25,0x00,0x00,0x00,0x00,0x00,0x00,0x00,0x00,0x00,0x00,0x00,0x00,0x00,0x00,0x00,0x00,0x00,0x00,0x00,0x00,0x00,0x00,0x00,0x00,0x00） 2.查看开关禁止选项 | 2.不显示开关禁止选项 | P1 | 功能 | 手动测试 | R9 | Pass |  | 10.09 DCV0.1 Hotfix2版本 | 2021.11.12 | 朱运凤
VehicleSetting_148 | SYNC+_Z0210 |  | 8-8车锁-开关禁止 | √ |  |  |  | 开关禁止显示设置配置项 | 1.车机供电正常 2.信号正常 | 1.配置配置字 （发送./yfdbus_send AI.lv.ipcl.out vip2gip_diag 0x01,0x01,0xDE,0x08,0x25,0x00,0x00,0x00,0x00,0x00,0x00,0x00,0x00,0x00,0x01,0x00,0x00,0x00,0x00,0x00,0x00,0x00,0x00,0x00,0x00,0x00,0x00,0x00,0x00,0x00） 2.查看开关禁止选项 | 2.显示开关禁止选项 | P1 | 功能 | 手动测试 | R9 | Pass |  | 10.09 DCV0.1 Hotfix2版本 | 2021.11.12 | 朱运凤
VehicleSetting_149 | SYNC+_Z0187 |  | 8-8车锁-开关禁止 | √ |  |  |  | 开启开关禁止Rx逻辑 | 1.车机供电正常 2.信号正常 | 1.模拟ECU发送信号: 0x3E3FeatNoBcm_No_Actl=0x0410 0x3E3FeatConfigBcmActl=0x01 0x3E3PersIndexBcm_D_Actl=0x04 （发送./yfdbus_send AI.lv.ipcl.out vip2gip_VehicleNetwork 0x02,0x00,0x00,0x00,0x00,0x00,0x01,0x04,0x10,0x00,0x01,0x04） 2.查看开启开关选项状态 | 2.选项为开 | P1 | 功能 | 手动测试 | R9 | Pass |  | 10.09 DCV0.1 Hotfix2版本 | 2021.11.12 | 朱运凤
VehicleSetting_150 | SYNC+_Z0187 |  | 8-8车锁-开关禁止 | √ |  |  |  | 关闭开关禁止Rx逻辑 | 1.车机供电正常 2.信号正常 | 1.模拟ECU发送信号: 0x3E3FeatNoBcm_No_Actl=0x0410 0x3E3FeatConfigBcmActl=0x00 0x3E3PersIndexBcm_D_Actl=0x04 （发送./yfdbus_send AI.lv.ipcl.out vip2gip_VehicleNetwork 0x02,0x00,0x00,0x00,0x00,0x00,0x01,0x04,0x10,0x00,0x00,0x04） 2.查看开启开关选项状态 | 2.选项为关 | P1 | 功能 | 手动测试 | R9 | Pass |  | 10.09 DCV0.1 Hotfix2版本 | 2021.11.12 | 朱运凤
VehicleSetting_151 | SYNC+_Z0187 |  | 8-8车锁-开关禁止 | √ |  |  |  | 开启开关禁止Tx逻辑 | 1.车机供电正常 2.信号正常 | 1.开关为关时,点击开启 2.查看车机发出的请求信号 （点击开启开关禁止选项查看tail -f test.log返回值） | 2.信号 0x3E2CtrStkDsplyOp_D_Rq=0x02 0x3E2CtrStkFeatNoActl=0x0410 0x3E2CtrStkFeatConfigActl=0x01 （返回值1） | P1 | 功能 | 手动测试 | R9 | Pass |  | 10.09 DCV0.1 Hotfix2版本 | 2021.11.12 | 朱运凤
VehicleSetting_152 | SYNC+_Z0187 |  | 8-8车锁-开关禁止 | √ |  |  |  | 关闭开关禁止Tx逻辑 | 1.车机供电正常 2.信号正常 | 1.开关为开时,点击关闭 2.查看车机发出的请求信号 （点击关闭开关禁止选项查看tail -f test.log返回值） | 2.信号 0x3E2CtrStkDsplyOp_D_Rq=0x02 0x3E2CtrStkFeatNoActl=0x0410 0x3E2CtrStkFeatConfigActl=0x00 （返回值0） | P1 | 功能 | 手动测试 | R9 | Pass |  | 10.09 DCV0.1 Hotfix2版本 | 2021.11.12 | 朱运凤
VehicleSetting_153 | SYNC+_Z0187 |  | 8-8车锁-开关禁止 | √ |  |  |  | 开关禁止设置信号丢失导致的无效状态 | 1.车机供电正常 2.信号正常 | 1.模拟ECU发送信号:TBD使选项为开状态 2.丢失信号,查看开关状态 |  | P3 | 功能 | 手动测试 | R9 | NT | 信号丢失导致的无效状态相关的测试用例，跟开发确认：开发方案YF侧暂未确定；暂无法测试 | 10.09 DCV0.1 Hotfix2版本 | 2021.11.12 | 朱运凤
VehicleSetting_154 | SYNC+_Z0187 |  | 8-8车锁-开关禁止 | √ |  |  |  | 开关禁止设置信号值导致的无效状态 | 1.车机供电正常 2.信号正常 | 1.模拟ECU发送信号:TBD使为选项为开状态 2.模拟ECU发送无效信号:TBD,查看开关状态 （发送./yfdbus_send AI.lv.ipcl.out vip2gip_VehicleNetwork 0x02,0x00,0x00,0x00,0x00,0x00,0x01,0x04,0x10,0x00,0x02,0x04） | 2.开关关闭 | P3 | 功能 | 手动测试 | R9 | Pass |  | 10.09 DCV0.1 Hotfix2版本 | 2021.11.12 | 朱运凤
VehicleSetting_155 | SYNC+_Z0187 |  | 8-8车锁-开关禁止 | √ |  |  |  | 开启开关禁止开关 | 1.车机供电正常 2.信号正常 | 1.开关为关时,点击开启 | 1.开关开启 | P0 | 功能 | 手动测试 | R9 | Pass |  | 10.09 DCV0.1 Hotfix2版本 | 2021.11.12 | 朱运凤
VehicleSetting_156 | SYNC+_Z0187 |  | 8-8车锁-开关禁止 | √ |  |  |  | 关闭开关禁止开关 | 1.车机供电正常 2.信号正常 | 1.开关为开时,点击关闭 | 1.开关关闭 | P0 | 功能 | 手动测试 | R9 | Pass |  | 10.09 DCV0.1 Hotfix2版本 | 2021.11.12 | 朱运凤
VehicleSetting_157 | SYNC+_Z0187 |  | 8-8车锁-开关禁止 | √ |  |  |  | 开关禁止infobook | 1.车机供电正常 2.支持配置 | 1.点击开关禁止info按钮 2.点击返回按钮 | 1.点击开关禁止info页面，且显示图片/功能文本说明 2.返回车辆设置->车锁 | P0 | 功能 | 手动测试 | R9 | Pass |  | 10.09 DCV0.1 Hotfix2版本 | 2021.11.12 | 朱运凤
VehicleSetting_158 | SYNC+_Z0210 |  | 8-9车锁-声音反馈 | √ |  |  |  | 声音反馈不显示设置配置项 | 1.车机供电正常 2.信号正常 | 1.配置配置字 （发送./yfdbus_send AI.lv.ipcl.out vip2gip_diag 0x01,0x01,0xDE,0x08,0x25,0x00,0x00,0x00,0x00,0x00,0x00,0x00,0x00,0x00,0x00,0x00,0x00,0x00,0x00,0x00,0x00,0x00,0x00,0x00,0x00,0x00,0x00,0x00,0x00,0x00） 2.查看声音反馈选项 | 2.不显示声音反馈选项 | P1 | 功能 | 手动测试 | R9 | Pass |  | 10.09 DCV0.1 Hotfix2版本 | 2021.11.12 | 朱运凤
VehicleSetting_159 | SYNC+_Z0210 |  | 8-9车锁-声音反馈 | √ |  |  |  | 声音反馈显示设置配置项 | 1.车机供电正常 2.信号正常 | 1.配置配置字 （发送./yfdbus_send AI.lv.ipcl.out vip2gip_diag 0x01,0x01,0xDE,0x08,0x25,0x00,0x00,0x00,0x00,0x00,0x00,0x20,0x00,0x00,0x00,0x00,0x00,0x00,0x00,0x00,0x00,0x00,0x00,0x00,0x00,0x00,0x00,0x00,0x00,0x00） 2.查看声音反馈选项 | 2.显示声音反馈选项 | P1 | 功能 | 手动测试 | R9 | Pass |  | 10.09 DCV0.1 Hotfix2版本 | 2021.11.12 | 朱运凤
VehicleSetting_160 | SYNC+_Z0187 |  | 8-9车锁-声音反馈 | √ |  |  |  | 开启声音反馈Rx逻辑 | 1.车机供电正常 2.信号正常 | 1.模拟ECU发送信号: 0x3E3FeatNoBcm_No_Actl=0x0419 0x3E3FeatConfigBcmActl=0x01 0x3E3PersIndexBcm_D_Actl=0x04 （发送./yfdbus_send AI.lv.ipcl.out vip2gip_VehicleNetwork 0x02,0x00,0x00,0x00,0x00,0x00,0x01,0x04,0x19,0x00,0x01,0x04） 2.查看开启开关选项状态 | 2.开启选项为开 | P1 | 功能 | 手动测试 | R9 | Pass |  | 10.09 DCV0.1 Hotfix2版本 | 2021.11.12 | 朱运凤
VehicleSetting_161 | SYNC+_Z0187 |  | 8-9车锁-声音反馈 | √ |  |  |  | 关闭声音反馈Rx逻辑 | 1.车机供电正常 2.信号正常 | 1.模拟ECU发送信号: 0x3E3FeatNoBcm_No_Actl=0x0419 0x3E3FeatConfigBcmActl=0x00 0x3E3PersIndexBcm_D_Actl=0x04 （发送./yfdbus_send AI.lv.ipcl.out vip2gip_VehicleNetwork 0x02,0x00,0x00,0x00,0x00,0x00,0x01,0x04,0x19,0x00,0x00,0x04） 2.查看关闭开关选项状态 | 2.关闭选项为关 | P1 | 功能 | 手动测试 | R9 | Pass |  | 10.09 DCV0.1 Hotfix2版本 | 2021.11.12 | 朱运凤
VehicleSetting_162 | SYNC+_Z0187 |  | 8-9车锁-声音反馈 | √ |  |  |  | 开启声音反馈Tx逻辑 | 1.车机供电正常 2.信号正常 | 1.开关为关时,点击开启 2.查看车机发出的请求信号 （点击开启声音反馈选项查看tail -f test.log返回值） | 2.信号 0x3E2CtrStkDsplyOp_D_Rq=0x02 0x3E2CtrStkFeatNoActl=0x0419 0x3E2CtrStkFeatConfigActl=0x01 （返回值1） | P1 | 功能 | 手动测试 | R9 | Pass |  | 10.09 DCV0.1 Hotfix2版本 | 2021.11.12 | 朱运凤
VehicleSetting_163 | SYNC+_Z0187 |  | 8-9车锁-声音反馈 | √ |  |  |  | 关闭声音反馈Tx逻辑 | 1.车机供电正常 2.信号正常 | 1.开关为开时,点击关闭 2.查看车机发出的请求信号 （点击关闭声音反馈选项查看tail -f test.log返回值） | 2.信号 0x3E2CtrStkDsplyOp_D_Rq=0x02 0x3E2CtrStkFeatNoActl=0x0419 0x3E2CtrStkFeatConfigActl=0x00 （返回值0） | P1 | 功能 | 手动测试 | R9 | Pass |  | 10.09 DCV0.1 Hotfix2版本 | 2021.11.12 | 朱运凤
VehicleSetting_164 | SYNC+_Z0187 |  | 8-9车锁-声音反馈 | √ |  |  |  | 声音反馈设置信号丢失导致的无效状态 | 1.车机供电正常 2.信号正常 | 1.模拟ECU发送信号:TBD使选项为开状态 2.丢失信号,查看开关状态 |  | P3 | 功能 | 手动测试 | R9 | NT | 信号丢失导致的无效状态相关的测试用例，跟开发确认：开发方案YF侧暂未确定；暂无法测试 | 10.09 DCV0.1 Hotfix2版本 | 2021.11.12 | 朱运凤
VehicleSetting_165 | SYNC+_Z0187 |  | 8-9车锁-声音反馈 | √ |  |  |  | 声音反馈设置信号值导致的无效状态 | 1.车机供电正常 2.信号正常 | 1.模拟ECU发送信号:TBD使为选项为开状态 2.模拟ECU发送无效信号:TBD,查看开关状态 （发送./yfdbus_send AI.lv.ipcl.out vip2gip_VehicleNetwork 0x02,0x00,0x00,0x00,0x00,0x00,0x01,0x04,0x19,0x00,0x02,0x04） | 2.开关关闭 | P3 | 功能 | 手动测试 | R9 | Pass |  | 10.09 DCV0.1 Hotfix2版本 | 2021.11.12 | 朱运凤
VehicleSetting_166 | SYNC+_Z0187 |  | 8-9车锁-声音反馈 | √ |  |  |  | 开启声音反馈开关 | 1.车机供电正常 2.信号正常 | 1.开关为关时,点击开启 | 1.开关开启 | P0 | 功能 | 手动测试 | R9 | Pass |  | 10.09 DCV0.1 Hotfix2版本 | 2021.11.12 | 朱运凤
VehicleSetting_167 | SYNC+_Z0187 |  | 8-9车锁-声音反馈 | √ |  |  |  | 关闭声音反馈开关 | 1.车机供电正常 2.信号正常 | 1.开关为开时,点击关闭 | 1.开关关闭 | P0 | 功能 | 手动测试 | R9 | Pass |  | 10.09 DCV0.1 Hotfix2版本 | 2021.11.12 | 朱运凤
VehicleSetting_168 | SYNC+_Z0187 |  | 8-9车锁-声音反馈 | √ |  |  |  | 声音反馈infobook | 1.车机供电正常 2.支持配置 | 1.点击声音反馈info按钮 2.点击返回按钮 | 1.点击声音反馈info页面，且显示图片/功能文本说明 2.返回车辆设置->车锁 | P0 | 功能 | 手动测试 | R9 | Pass |  | 10.09 DCV0.1 Hotfix2版本 | 2021.11.12 | 朱运凤
VehicleSetting_169 | SYNC+_Z0210 |  | 8-10车锁-外部车灯反馈 | √ |  |  |  | 外部车灯反馈不显示设置配置项 | 1.车机供电正常 2.信号正常 | 1.配置配置字 （发送./yfdbus_send AI.lv.ipcl.out vip2gip_diag 0x01,0x01,0xDE,0x08,0x25,0x00,0x00,0x00,0x00,0x00,0x00,0x00,0x00,0x00,0x00,0x00,0x00,0x00,0x00,0x00,0x00,0x00,0x00,0x00,0x00,0x00,0x00,0x00,0x00,0x00） 2.查看外部车灯反馈选项 | 2.不显示外部车灯反馈选项 | P1 | 功能 | 手动测试 | R9 | Pass |  | 10.09 DCV0.1 Hotfix2版本 | 2021.11.12 | 朱运凤
VehicleSetting_170 | SYNC+_Z0210 |  | 8-10车锁-外部车灯反馈 | √ |  |  |  | 外部车灯反馈显示设置配置项 | 1.车机供电正常 2.信号正常 | 1.配置配置字 （发送./yfdbus_send AI.lv.ipcl.out vip2gip_diag 0x01,0x01,0xDE,0x08,0x25,0x00,0x00,0x00,0x00,0x00,0x00,0x10,0x00,0x00,0x00,0x00,0x00,0x00,0x00,0x00,0x00,0x00,0x00,0x00,0x00,0x00,0x00,0x00,0x00,0x00） 2.查看外部车灯反馈选项 | 2.显示外部车灯反馈选项 | P1 | 功能 | 手动测试 | R9 | Pass |  | 10.09 DCV0.1 Hotfix2版本 | 2021.11.12 | 朱运凤
VehicleSetting_171 | SYNC+_Z0187 |  | 8-10车锁-外部车灯反馈 | √ |  |  |  | 开启外部车灯反馈Rx逻辑 | 1.车机供电正常 2.信号正常 | 1.模拟ECU发送信号: 0x3E3FeatNoBcm_No_Actl=0x041A 0x3E3FeatConfigBcmActl=0x01 0x3E3PersIndexBcm_D_Actl=0x04 （发送./yfdbus_send AI.lv.ipcl.out vip2gip_VehicleNetwork 0x02,0x00,0x00,0x00,0x00,0x00,0x01,0x04,0x1A,0x00,0x01,0x04） 2.查看开启开关选项状态 | 2.选项为开 | P1 | 功能 | 手动测试 | R9 | Pass |  | 10.09 DCV0.1 Hotfix2版本 | 2021.11.12 | 朱运凤
VehicleSetting_172 | SYNC+_Z0187 |  | 8-10车锁-外部车灯反馈 | √ |  |  |  | 关闭外部车灯反馈Rx逻辑 | 1.车机供电正常 2.信号正常 | 1.模拟ECU发送信号: 0x3E3FeatNoBcm_No_Actl=0x041A 0x3E3FeatConfigBcmActl=0x00 0x3E3PersIndexBcm_D_Actl=0x04 （发送./yfdbus_send AI.lv.ipcl.out vip2gip_VehicleNetwork 0x02,0x00,0x00,0x00,0x00,0x00,0x01,0x04,0x1A,0x00,0x00,0x04） 2.查看关闭开关选项状态 | 2.选项为关 | P1 | 功能 | 手动测试 | R9 | Pass |  | 10.09 DCV0.1 Hotfix2版本 | 2021.11.12 | 朱运凤
VehicleSetting_173 | SYNC+_Z0187 |  | 8-10车锁-外部车灯反馈 | √ |  |  |  | 开启外部车灯反馈Tx逻辑 | 1.车机供电正常 2.信号正常 | 1.开关为关时,点击开启 2.查看车机发出的请求信号 （点击开启外部车灯反馈选项查看tail -f test.log返回值） | 2.信号 0x3E2CtrStkDsplyOp_D_Rq=0x02 0x3E2CtrStkFeatNoActl=0x041A 0x3E2CtrStkFeatConfigActl=0x01 （返回值1） | P1 | 功能 | 手动测试 | R9 | Pass |  | 10.09 DCV0.1 Hotfix2版本 | 2021.11.12 | 朱运凤
VehicleSetting_174 | SYNC+_Z0187 |  | 8-10车锁-外部车灯反馈 | √ |  |  |  | 关闭外部车灯反馈Tx逻辑 | 1.车机供电正常 2.信号正常 | 1.开关为开时,点击关闭 2.查看车机发出的请求信号 （点击关闭外部车灯反馈选项查看tail -f test.log返回值） | 2.信号 0x3E2CtrStkDsplyOp_D_Rq=0x02 0x3E2CtrStkFeatNoActl=0x041A 0x3E2CtrStkFeatConfigActl=0x00 （返回值0） | P1 | 功能 | 手动测试 | R9 | Pass |  | 10.09 DCV0.1 Hotfix2版本 | 2021.11.12 | 朱运凤
VehicleSetting_175 | SYNC+_Z0187 |  | 8-10车锁-外部车灯反馈 | √ |  |  |  | 外部车灯反馈设置信号丢失导致的无效状态 | 1.车机供电正常 2.信号正常 | 1.模拟ECU发送信号:TBD使选项为开状态 2.丢失信号,查看开关状态 |  | P3 | 功能 | 手动测试 | R9 | NT | 信号丢失导致的无效状态相关的测试用例，跟开发确认：开发方案YF侧暂未确定；暂无法测试 | 10.09 DCV0.1 Hotfix2版本 | 2021.11.12 | 朱运凤
VehicleSetting_176 | SYNC+_Z0187 |  | 8-10车锁-外部车灯反馈 | √ |  |  |  | 外部车灯反馈设置信号值导致的无效状态 | 1.车机供电正常 2.信号正常 | 1.模拟ECU发送信号:TBD使为选项为开状态 2.模拟ECU发送无效信号:TBD,查看开关状态 （发送./yfdbus_send AI.lv.ipcl.out vip2gip_VehicleNetwork 0x02,0x00,0x00,0x00,0x00,0x00,0x01,0x04,0x1A,0x00,0x02,0x04） | 2.开关关闭 | P3 | 功能 | 手动测试 | R9 | Pass |  | 10.09 DCV0.1 Hotfix2版本 | 2021.11.12 | 朱运凤
VehicleSetting_177 | SYNC+_Z0187 |  | 8-10车锁-外部车灯反馈 | √ |  |  |  | 开启外部车灯反馈开关 | 1.车机供电正常 2.信号正常 | 1.开关为关时,点击开启 | 1.开关开启 | P0 | 功能 | 手动测试 | R9 | Pass |  | 10.09 DCV0.1 Hotfix2版本 | 2021.11.12 | 朱运凤
VehicleSetting_178 | SYNC+_Z0187 |  | 8-10车锁-外部车灯反馈 | √ |  |  |  | 关闭外部车灯反馈开关 | 1.车机供电正常 2.信号正常 | 1.开关为开时,点击关闭 | 1.开关关闭 | P0 | 功能 | 手动测试 | R9 | Pass |  | 10.09 DCV0.1 Hotfix2版本 | 2021.11.12 | 朱运凤
VehicleSetting_179 | SYNC+_Z0187 |  | 8-10车锁-外部车灯反馈 | √ |  |  |  | 外部车灯反馈infobook | 1.车机供电正常 2.支持配置 | 1.点击外部车灯反馈info按钮 2.点击返回按钮 | 1.点击外部车灯反馈info页面，且显示图片/功能文本说明 2.返回车辆设置->车锁 | P0 | 功能 | 手动测试 | R9 | Pass |  | 10.09 DCV0.1 Hotfix2版本 | 2021.11.12 | 朱运凤
VehicleSetting_180 | SYNC+_Z0210 |  | 8-11车锁-遥控解锁 | √ |  |  |  | 遥控解锁不显示设置配置项 | 1.车机供电正常 2.信号正常 | 1.配置配置字 （发送./yfdbus_send AI.lv.ipcl.out vip2gip_diag 0x01,0x01,0xDE,0x08,0x25,0x00,0x00,0x00,0x00,0x00,0x00,0x00,0x00,0x00,0x00,0x00,0x00,0x00,0x00,0x00,0x00,0x00,0x00,0x00,0x00,0x00,0x00,0x00,0x00,0x00） 2.查看遥控解锁选项 | 2.不显示遥控解锁选项 | P1 | 功能 | 手动测试 | R9 | Pass |  | 10.09 DCV0.1 Hotfix2版本 | 2021.11.12 | 朱运凤
VehicleSetting_181 | SYNC+_Z0210 |  | 8-11车锁-遥控解锁 | √ |  |  |  | 遥控解锁显示设置配置项 | 1.车机供电正常 2.信号正常 | 1.配置配置字 （发送./yfdbus_send AI.lv.ipcl.out vip2gip_diag 0x01,0x01,0xDE,0x08,0x25,0x00,0x00,0x00,0x08,0x00,0x00,0x00,0x00,0x00,0x00,0x00,0x00,0x00,0x00,0x00,0x00,0x00,0x00,0x00,0x00,0x00,0x00,0x00,0x00,0x00） 2.查看遥控解锁选项 | 2.显示遥控解锁选项 | P1 | 功能 | 手动测试 | R9 | Pass |  | 10.09 DCV0.1 Hotfix2版本 | 2021.11.12 | 朱运凤
VehicleSetting_182 | SYNC+_Z0187 |  | 8-11车锁-遥控解锁 | √ |  |  |  | 进入遥控解锁页面显示 | 1.车机供电正常 2.支持配置 | 1.点击进入车辆设置->车锁->遥控解锁页面 2.点击返回 | 1.显示遥控解锁单选项所有车门/仅驾驶座车门以及图片占位 2.返回车辆设置->车锁页面 | P1 | 功能 | 手动测试 | R9 | Pass |  | 10.09 DCV0.1 Hotfix2版本 | 2021.11.12 | 朱运凤
VehicleSetting_183 | SYNC+_Z0187 |  | 8-11车锁-遥控解锁 | √ |  |  |  | 遥控解锁-所有车门设置Rx逻辑 | 1.车机供电正常 2.信号正常 | 1.模拟ECU发送信号: 0x3E3FeatNoBcm_No_Actl=0x0405 0x3E3FeatConfigBcmActl=0x00 0x3E3PersIndexBcm_D_Actl=0x04 （发送./yfdbus_send AI.lv.ipcl.out vip2gip_VehicleNetwork 0x02,0x00,0x00,0x00,0x00,0x00,0x01,0x04,0x05,0x00,0x00,0x04） 2.查看所有车门选项状态 | 2.所有车门选项被选中 | P1 | 功能 | 手动测试 | R9 | Pass |  | 10.09 DCV0.1 Hotfix2版本 | 2021.11.12 | 朱运凤
VehicleSetting_184 | SYNC+_Z0187 |  | 8-11车锁-遥控解锁 | √ |  |  |  | 遥控解锁-所有车门设置Tx逻辑 | 1.车机供电正常 2.信号正常 | 1.其他选项被选中时,点击所有车门 2.查看车机发出的请求信号 （点击所有车门选项查看tail -f test.log返回值） | 2.信号 0x3E2CtrStkDsplyOp_D_Rq=0x02 0x3E2CtrStkFeatNoActl=0x0405 0x3E2CtrStkFeatConfigActl=0x00 （返回值0） | P1 | 功能 | 手动测试 | R9 | Pass |  | 10.09 DCV0.1 Hotfix2版本 | 2021.11.12 | 朱运凤
VehicleSetting_185 | SYNC+_Z0187 |  | 8-11车锁-遥控解锁 | √ |  |  |  | 遥控解锁-仅驾驶座车门设置Rx逻辑 | 1.车机供电正常 2.信号正常 | 1.模拟ECU发送信号: 0x3E3FeatNoBcm_No_Actl=0x0405 0x3E3FeatConfigBcmActl=0x01 0x3E3PersIndexBcm_D_Actl=0x04 （发送./yfdbus_send AI.lv.ipcl.out vip2gip_VehicleNetwork 0x02,0x00,0x00,0x00,0x00,0x00,0x01,0x04,0x05,0x00,0x01,0x04） 2.查看仅驾驶座车门选项状态 | 2.仅驾驶座车门选项被选中 | P1 | 功能 | 手动测试 | R9 | Pass |  | 10.09 DCV0.1 Hotfix2版本 | 2021.11.12 | 朱运凤
VehicleSetting_186 | SYNC+_Z0187 |  | 8-11车锁-遥控解锁 | √ |  |  |  | 遥控解锁-仅驾驶座车门设置Tx逻辑 | 1.车机供电正常 2.信号正常 | 1.其他选项被选中时,点击仅驾驶座车门 2.查看车机发出的请求信号 （点击仅驾驶座车门选项查看tail -f test.log返回值） | 2.信号 0x3E2CtrStkDsplyOp_D_Rq=0x02 0x3E2CtrStkFeatNoActl=0x0405 0x3E2CtrStkFeatConfigActl=0x01 （返回值1） | P1 | 功能 | 手动测试 | R9 | Pass |  | 10.09 DCV0.1 Hotfix2版本 | 2021.11.12 | 朱运凤
VehicleSetting_187 | SYNC+_Z0187 |  | 8-11车锁-遥控解锁 | √ |  |  |  | 遥控解锁-设置信号丢失导致的无效状态 | 1.车机供电正常 2.信号正常 | 1.模拟ECU发送信号:使选项为被选中状态 2.丢失信号,查看遥控解锁选项状态 |  | P3 | 功能 | 手动测试 | R9 | NT | 信号丢失导致的无效状态相关的测试用例，跟开发确认：开发方案YF侧暂未确定；暂无法测试 | 10.09 DCV0.1 Hotfix2版本 | 2021.11.12 | 朱运凤
VehicleSetting_188 | SYNC+_Z0187 |  | 8-11车锁-遥控解锁 | √ |  |  |  | 遥控解锁-设置信号值导致的无效状态 | 1.车机供电正常 2.信号正常 | 1.模拟ECU发送信号:使为被选中状态 2.模拟ECU发送无效信号:,查看遥控解锁选项状态 （发送./yfdbus_send AI.lv.ipcl.out vip2gip_VehicleNetwork 0x02,0x00,0x00,0x00,0x00,0x00,0x01,0x04,0x05,0x00,0x02,0x04） | 2.开关关闭 | P3 | 功能 | 手动测试 | R9 | Pass |  | 10.09 DCV0.1 Hotfix2版本 | 2021.11.12 | 朱运凤
VehicleSetting_189 | SYNC+_Z0187 |  | 8-11车锁-遥控解锁 | √ |  |  |  | 遥控解锁infobook | 1.车机供电正常 2.支持配置 | 1.点击遥控解锁info按钮 2.点击返回按钮 | 1.点击遥控解锁info页面，且显示图片/功能文本说明 2.返回车辆设置->车锁 | P0 | 功能 | 手动测试 | R9 | Pass |  | 10.09 DCV0.1 Hotfix2版本 | 2021.11.12 | 朱运凤
VehicleSetting_190 | SYNC+_Z0210 |  | 8-12车锁-全部解锁 | √ |  |  |  | 全部解锁不显示设置配置项 | 1.车机供电正常 2.信号正常 | 1.配置配置字 （发送./yfdbus_send AI.lv.ipcl.out vip2gip_diag 0x01,0x01,0xDE,0x08,0x25,0x00,0x00,0x00,0x00,0x00,0x00,0x00,0x00,0x00,0x00,0x00,0x00,0x00,0x00,0x00,0x00,0x00,0x00,0x00,0x00,0x00,0x00,0x00,0x00,0x00） 2.查看全部解锁选项 | 2.不显示全部解锁选项 | P1 | 功能 | 手动测试 | R9 | Pass |  | 10.09 DCV0.1 Hotfix2版本 | 2021.11.12 | 朱运凤
VehicleSetting_191 | SYNC+_Z0210 |  | 8-12车锁-全部解锁 | √ |  |  |  | 全部解锁显示设置配置项 | 1.车机供电正常 2.信号正常 | 1.配置配置字 （发送./yfdbus_send AI.lv.ipcl.out vip2gip_diag 0x01,0x01,0xDE,0x08,0x25,0x00,0x00,0x00,0x08,0x00,0x00,0x00,0x00,0x00,0x00,0x01,0x00,0x00,0x00,0x00,0x00,0x00,0x00,0x00,0x00,0x00,0x00,0x00,0x00,0x00） 2.查看全部解锁选项 | 2.显示全部解锁选项 | P1 | 功能 | 手动测试 | R9 | Pass |  | 10.09 DCV0.1 Hotfix2版本 | 2021.11.12 | 朱运凤
VehicleSetting_192 | SYNC+_Z0187 |  | 8-12车锁-全部解锁 | √ |  |  |  | 开启全部解锁Rx逻辑 | 1.车机供电正常 2.信号正常 | 1.模拟ECU发送信号: 0x3E3FeatNoBcm_No_Actl=0x0405 0x3E3FeatConfigBcmActl=0x01 0x3E3PersIndexBcm_D_Actl=0x04 （发送./yfdbus_send AI.lv.ipcl.out vip2gip_VehicleNetwork 0x02,0x00,0x00,0x00,0x00,0x00,0x01,0x04,0x05,0x00,0x01,0x04） 2.查看开启开关选项状态 | 2.选项为开 | P1 | 功能 | 手动测试 | R9 | Pass |  | 10.09 DCV0.1 Hotfix2版本 | 2021.11.12 | 朱运凤
VehicleSetting_193 | SYNC+_Z0187 |  | 8-12车锁-全部解锁 | √ |  |  |  | 关闭全部解锁Rx逻辑 | 1.车机供电正常 2.信号正常 | 1.模拟ECU发送信号: 0x3E3FeatNoBcm_No_Actl=0x0405 0x3E3FeatConfigBcmActl=0x00 0x3E3PersIndexBcm_D_Actl=0x04 （发送./yfdbus_send AI.lv.ipcl.out vip2gip_VehicleNetwork 0x02,0x00,0x00,0x00,0x00,0x00,0x01,0x04,0x05,0x00,0x00,0x04） 2.查看关闭开关选项状态 | 2.选项为关 | P1 | 功能 | 手动测试 | R9 | Pass |  | 10.09 DCV0.1 Hotfix2版本 | 2021.11.12 | 朱运凤
VehicleSetting_194 | SYNC+_Z0187 |  | 8-12车锁-全部解锁 | √ |  |  |  | 开启全部解锁Tx逻辑 | 1.车机供电正常 2.信号正常 | 1.开关为关时,点击开启 2.查看车机发出的请求信号 （点击开启全部解锁选项查看tail -f test.log返回值） | 2.信号 0x3E2CtrStkDsplyOp_D_Rq=0x02 0x3E2CtrStkFeatNoActl=0x0405 0x3E2CtrStkFeatConfigActl=0x01 （返回值1） | P1 | 功能 | 手动测试 | R9 | Pass |  | 10.09 DCV0.1 Hotfix2版本 | 2021.11.12 | 朱运凤
VehicleSetting_195 | SYNC+_Z0187 |  | 8-12车锁-全部解锁 | √ |  |  |  | 关闭全部解锁Tx逻辑 | 1.车机供电正常 2.信号正常 | 1.开关为开时,点击关闭 2.查看车机发出的请求信号 （点击关闭全部解锁选项查看tail -f test.log返回值） | 2.信号 0x3E2CtrStkDsplyOp_D_Rq=0x02 0x3E2CtrStkFeatNoActl=0x0405 0x3E2CtrStkFeatConfigActl=0x00 （返回值0） | P1 | 功能 | 手动测试 | R9 | Pass |  | 10.09 DCV0.1 Hotfix2版本 | 2021.11.12 | 朱运凤
VehicleSetting_196 | SYNC+_Z0187 |  | 8-12车锁-全部解锁 | √ |  |  |  | 全部解锁设置信号丢失导致的无效状态 | 1.车机供电正常 2.信号正常 | 1.模拟ECU发送信号:TBD使选项为开状态 2.丢失信号,查看开关状态 |  | P3 | 功能 | 手动测试 | R9 | NT | 信号丢失导致的无效状态相关的测试用例，跟开发确认：开发方案YF侧暂未确定；暂无法测试 | 10.09 DCV0.1 Hotfix2版本 | 2021.11.12 | 朱运凤
VehicleSetting_197 | SYNC+_Z0187 |  | 8-12车锁-全部解锁 | √ |  |  |  | 全部解锁设置信号值导致的无效状态 | 1.车机供电正常 2.信号正常 | 1.模拟ECU发送信号:TBD使为选项为开状态 2.模拟ECU发送无效信号:TBD,查看开关状态 （发送./yfdbus_send AI.lv.ipcl.out vip2gip_VehicleNetwork 0x02,0x00,0x00,0x00,0x00,0x00,0x01,0x04,0x05,0x00,0x02,0x04） | 2.开关关闭 | P3 | 功能 | 手动测试 | R9 | Pass |  | 10.09 DCV0.1 Hotfix2版本 | 2021.11.12 | 朱运凤
VehicleSetting_198 | SYNC+_Z0187 |  | 8-12车锁-全部解锁 | √ |  |  |  | 开启全部解锁开关 | 1.车机供电正常 2.信号正常 | 1.开关为关时,点击开启 | 1.开关开启 | P0 | 功能 | 手动测试 | R9 | Pass |  | 10.09 DCV0.1 Hotfix2版本 | 2021.11.12 | 朱运凤
VehicleSetting_199 | SYNC+_Z0187 |  | 8-12车锁-全部解锁 | √ |  |  |  | 关闭全部解锁开关 | 1.车机供电正常 2.信号正常 | 1.开关为开时,点击关闭 | 1.开关关闭 | P0 | 功能 | 手动测试 | R9 | Pass |  | 10.09 DCV0.1 Hotfix2版本 | 2021.11.12 | 朱运凤
VehicleSetting_200 | SYNC+_Z0187 |  | 8-12车锁-全部解锁 | √ |  |  |  | 全部解锁infobook | 1.车机供电正常 2.支持配置 | 1.点击全部解锁info按钮 2.点击返回按钮 | 1.点击全部解锁info页面，且显示图片/功能文本说明 2.返回车辆设置->车锁 | P0 | 功能 | 手动测试 | R9 | Pass |  | 10.09 DCV0.1 Hotfix2版本 | 2021.11.12 | 朱运凤
VehicleSetting_201 | SYNC+_Z0210 |  | 8-13车锁-无钥匙进入 | √ |  |  |  | 无钥匙进入不显示设置配置项 | 1.车机供电正常 2.信号正常 | 1.配置配置字 （发送./yfdbus_send AI.lv.ipcl.out vip2gip_diag 0x01,0x01,0xDE,0x08,0x25,0x00,0x00,0x00,0x00,0x00,0x00,0x00,0x00,0x00,0x00,0x00,0x00,0x00,0x00,0x00,0x00,0x00,0x00,0x00,0x00,0x00,0x00,0x00,0x00,0x00） 2.查看无钥匙进入选项 | 2.不显示无钥匙进入选项 | P1 | 功能 | 手动测试 | R9 | Pass |  | 10.09 DCV0.1 Hotfix2版本 | 2021.11.12 | 朱运凤
VehicleSetting_202 | SYNC+_Z0210 |  | 8-13车锁-无钥匙进入 | √ |  |  |  | 无钥匙进入显示设置配置项 | 1.车机供电正常 2.信号正常 | 1.配置配置字 （发送./yfdbus_send AI.lv.ipcl.out vip2gip_diag 0x01,0x01,0xDE,0x08,0x25,0x00,0x00,0x00,0x00,0x00,0x20,0x00,0x00,0x00,0x00,0x04,0x00,0x00,0x00,0x00,0x00,0x00,0x00,0x00,0x00,0x00,0x00,0x00,0x00,0x00） 2.查看无钥匙进入选项 | 2.显示无钥匙进入选项 | P1 | 功能 | 手动测试 | R9 | Pass |  | 10.09 DCV0.1 Hotfix2版本 | 2021.11.12 | 朱运凤
VehicleSetting_203 | SYNC+_Z0187 |  | 8-13车锁-无钥匙进入 | √ |  |  |  | 开启无钥匙进入Rx逻辑 | 1.车机供电正常 2.信号正常 | 1.模拟ECU发送信号: 0x3E3FeatNoBcm_No_Actl=0x0412 0x3E3FeatConfigBcmActl=0x01 0x3E3PersIndexBcm_D_Actl=0x04 （发送./yfdbus_send AI.lv.ipcl.out vip2gip_VehicleNetwork 0x02,0x00,0x00,0x00,0x00,0x00,0x01,0x04,0x12,0x00,0x01,0x04） 2.查看开启开关选项状态 | 2.选项为开 | P1 | 功能 | 手动测试 | R9 | Pass |  | 10.09 DCV0.1 Hotfix2版本 | 2021.11.12 | 朱运凤
VehicleSetting_204 | SYNC+_Z0187 |  | 8-13车锁-无钥匙进入 | √ |  |  |  | 关闭无钥匙进入Rx逻辑 | 1.车机供电正常 2.信号正常 | 1.模拟ECU发送信号: 0x3E3FeatNoBcm_No_Actl=0x0412 0x3E3FeatConfigBcmActl=0x00 0x3E3PersIndexBcm_D_Actl=0x04 （发送./yfdbus_send AI.lv.ipcl.out vip2gip_VehicleNetwork 0x02,0x00,0x00,0x00,0x00,0x00,0x01,0x04,0x12,0x00,0x00,0x04） 2.查看关闭开关选项状态 | 2.选项为关 | P1 | 功能 | 手动测试 | R9 | Pass |  | 10.09 DCV0.1 Hotfix2版本 | 2021.11.12 | 朱运凤
VehicleSetting_205 | SYNC+_Z0187 |  | 8-13车锁-无钥匙进入 | √ |  |  |  | 开启无钥匙进入Tx逻辑 | 1.车机供电正常 2.信号正常 | 1.开关为关时,点击开启 2.查看车机发出的请求信号 （点击开启无钥匙进入选项查看tail -f test.log返回值） | 2.信号 0x3E2CtrStkDsplyOp_D_Rq=0x02 0x3E2CtrStkFeatNoActl=0x0412 0x3E2CtrStkFeatConfigActl=0x01 （返回值1） | P1 | 功能 | 手动测试 | R9 | Pass |  | 10.09 DCV0.1 Hotfix2版本 | 2021.11.12 | 朱运凤
VehicleSetting_206 | SYNC+_Z0187 |  | 8-13车锁-无钥匙进入 | √ |  |  |  | 关闭无钥匙进入Tx逻辑 | 1.车机供电正常 2.信号正常 | 1.开关为开时,点击关闭 2.查看车机发出的请求信号 （点击关闭无钥匙进入选项查看tail -f test.log返回值） | 2.信号 0x3E2CtrStkDsplyOp_D_Rq=0x02 0x3E2CtrStkFeatNoActl=0x0412 0x3E2CtrStkFeatConfigActl=0x00 （返回值0） | P1 | 功能 | 手动测试 | R9 | Pass |  | 10.09 DCV0.1 Hotfix2版本 | 2021.11.12 | 朱运凤
VehicleSetting_207 | SYNC+_Z0187 |  | 8-13车锁-无钥匙进入 | √ |  |  |  | 无钥匙进入设置信号丢失导致的无效状态 | 1.车机供电正常 2.信号正常 | 1.模拟ECU发送信号:TBD使选项为开状态 2.丢失信号,查看开关状态 |  | P3 | 功能 | 手动测试 | R9 | NT | 信号丢失导致的无效状态相关的测试用例，跟开发确认：开发方案YF侧暂未确定；暂无法测试 | 10.09 DCV0.1 Hotfix2版本 | 2021.11.12 | 朱运凤
VehicleSetting_208 | SYNC+_Z0187 |  | 8-13车锁-无钥匙进入 | √ |  |  |  | 无钥匙进入设置信号值导致的无效状态 | 1.车机供电正常 2.信号正常 | 1.模拟ECU发送信号:TBD使为选项为开状态 2.模拟ECU发送无效信号:TBD,查看开关状态 （发送./yfdbus_send AI.lv.ipcl.out vip2gip_VehicleNetwork 0x02,0x00,0x00,0x00,0x00,0x00,0x01,0x04,0x12,0x00,0x02,0x04） | 2.开关关闭 | P3 | 功能 | 手动测试 | R9 | Pass |  | 10.09 DCV0.1 Hotfix2版本 | 2021.11.12 | 朱运凤
VehicleSetting_209 | SYNC+_Z0187 |  | 8-13车锁-无钥匙进入 | √ |  |  |  | 开启无钥匙进入开关 | 1.车机供电正常 2.信号正常 | 1.开关为关时,点击开启 | 1.开关开启 | P0 | 功能 | 手动测试 | R9 | Pass |  | 10.09 DCV0.1 Hotfix2版本 | 2021.11.12 | 朱运凤
VehicleSetting_210 | SYNC+_Z0187 |  | 8-13车锁-无钥匙进入 | √ |  |  |  | 关闭无钥匙进入开关 | 1.车机供电正常 2.信号正常 | 1.开关为开时,点击关闭 | 1.开关关闭 | P0 | 功能 | 手动测试 | R9 | Pass |  | 10.09 DCV0.1 Hotfix2版本 | 2021.11.12 | 朱运凤
VehicleSetting_211 | SYNC+_Z0187 |  | 8-13车锁-无钥匙进入 | √ |  |  |  | 无钥匙进入infobook | 1.车机供电正常 2.支持配置 | 1.点击无钥匙进入info按钮 2.点击返回按钮 | 1.点击无钥匙进入info页面，且显示图片/功能文本说明 2.返回车辆设置->车锁 | P0 | 功能 | 手动测试 | R9 | Pass |  | 10.09 DCV0.1 Hotfix2版本 | 2021.11.12 | 朱运凤
VehicleSetting_212 | SYNC+_Z0210 |  | 8-14车锁-智能进入 | √ |  |  |  | 智能进入不显示设置配置项 | 1.车机供电正常 2.信号正常 | 1.配置配置字 （发送./yfdbus_send AI.lv.ipcl.out vip2gip_diag 0x01,0x01,0xDE,0x08,0x25,0x00,0x00,0x00,0x00,0x00,0x00,0x00,0x00,0x00,0x00,0x00,0x00,0x00,0x00,0x00,0x00,0x00,0x00,0x00,0x00,0x00,0x00,0x00,0x00,0x00） 2.查看智能进入选项 | 2.不显示智能进入选项 | P1 | 功能 | 手动测试 | R9 | Pass |  | 10.09 DCV0.1 Hotfix2版本 | 2021.11.12 | 朱运凤
VehicleSetting_213 | SYNC+_Z0210 |  | 8-14车锁-智能进入 | √ |  |  |  | 智能进入显示设置配置项 | 1.车机供电正常 2.信号正常 | 1.配置配置字 （发送./yfdbus_send AI.lv.ipcl.out vip2gip_diag 0x01,0x01,0xDE,0x08,0x25,0x00,0x00,0x00,0x00,0x00,0x20,0x00,0x00,0x00,0x00,0x00,0x00,0x00,0x00,0x00,0x00,0x00,0x00,0x00,0x00,0x00,0x00,0x00,0x00,0x00） 2.查看智能进入选项 | 2.显示智能进入选项 | P1 | 功能 | 手动测试 | R9 | Pass |  | 10.09 DCV0.1 Hotfix2版本 | 2021.11.12 | 朱运凤
VehicleSetting_214 | SYNC+_Z0187 |  | 8-14车锁-智能进入 | √ |  |  |  | 开启智能进入Rx逻辑 | 1.车机供电正常 2.信号正常 | 1.模拟ECU发送信号: 0x3E3FeatNoBcm_No_Actl=0x0412 0x3E3FeatConfigBcmActl=0x01 0x3E3PersIndexBcm_D_Actl=0x04 （发送./yfdbus_send AI.lv.ipcl.out vip2gip_VehicleNetwork 0x02,0x00,0x00,0x00,0x00,0x00,0x01,0x04,0x12,0x00,0x01,0x04） 2.查看开启开关选项状态 | 2.选项为开 | P0 | 功能 | 手动测试 | R9 | Fail | FCIVIOS-2612 Phase5_【CDX707】【黑盒】【必现】【Vehicle Setting】车锁界面的智能进入Rx没反应 | 10.09 DCV0.1 Hotfix2版本 | 2021.11.12 | 朱运凤
VehicleSetting_215 | SYNC+_Z0187 |  | 8-14车锁-智能进入 | √ |  |  |  | 关闭智能进入Rx逻辑 | 1.车机供电正常 2.信号正常 | 1.模拟ECU发送信号: 0x3E3FeatNoBcm_No_Actl=0x0412 0x3E3FeatConfigBcmActl=0x00 0x3E3PersIndexBcm_D_Actl=0x04 （发送./yfdbus_send AI.lv.ipcl.out vip2gip_VehicleNetwork 0x02,0x00,0x00,0x00,0x00,0x00,0x01,0x04,0x12,0x00,0x00,0x04） 2.查看关闭开关选项状态 | 2.选项为关 | P0 | 功能 | 手动测试 | R9 | Fail | FCIVIOS-2612 Phase5_【CDX707】【黑盒】【必现】【Vehicle Setting】车锁界面的智能进入Rx没反应 | 10.09 DCV0.1 Hotfix2版本 | 2021.11.12 | 朱运凤
VehicleSetting_216 | SYNC+_Z0187 |  | 8-14车锁-智能进入 | √ |  |  |  | 开启智能进入Tx逻辑 | 1.车机供电正常 2.信号正常 | 1.开关为关时,点击开启 2.查看车机发出的请求信号 （点击开启智能进入选项查看tail -f test.log返回值） | 2.信号 0x3E2CtrStkDsplyOp_D_Rq=0x02 0x3E2CtrStkFeatNoActl=0x0412 0x3E2CtrStkFeatConfigActl=0x01 （返回值1） | P1 | 功能 | 手动测试 | R9 | Pass |  | 10.09 DCV0.1 Hotfix2版本 | 2021.11.12 | 朱运凤
VehicleSetting_217 | SYNC+_Z0187 |  | 8-14车锁-智能进入 | √ |  |  |  | 关闭智能进入Tx逻辑 | 1.车机供电正常 2.信号正常 | 1.开关为开时,点击关闭 2.查看车机发出的请求信号 （点击关闭智能进入选项查看tail -f test.log返回值） | 2.信号 0x3E2CtrStkDsplyOp_D_Rq=0x02 0x3E2CtrStkFeatNoActl=0x0412 0x3E2CtrStkFeatConfigActl=0x00 （返回值0） | P1 | 功能 | 手动测试 | R9 | Pass |  | 10.09 DCV0.1 Hotfix2版本 | 2021.11.12 | 朱运凤
VehicleSetting_218 | SYNC+_Z0187 |  | 8-14车锁-智能进入 | √ |  |  |  | 智能进入设置信号丢失导致的无效状态 | 1.车机供电正常 2.信号正常 | 1.模拟ECU发送信号:TBD使选项为开状态 2.丢失信号,查看开关状态 |  | P3 | 功能 | 手动测试 | R9 | NT | 信号丢失导致的无效状态相关的测试用例，跟开发确认：开发方案YF侧暂未确定；暂无法测试 | 10.09 DCV0.1 Hotfix2版本 | 2021.11.12 | 朱运凤
VehicleSetting_219 | SYNC+_Z0187 |  | 8-14车锁-智能进入 | √ |  |  |  | 智能进入设置信号值导致的无效状态 | 1.车机供电正常 2.信号正常 | 1.模拟ECU发送信号:TBD使为选项为开状态 2.模拟ECU发送无效信号:TBD,查看开关状态 （发送./yfdbus_send AI.lv.ipcl.out vip2gip_VehicleNetwork 0x02,0x00,0x00,0x00,0x00,0x00,0x01,0x04,0x12,0x00,0x02,0x04） | 2.开关关闭 | P3 | 功能 | 手动测试 | R9 | Pass |  | 10.09 DCV0.1 Hotfix2版本 | 2021.11.12 | 朱运凤
VehicleSetting_220 | SYNC+_Z0187 |  | 8-14车锁-智能进入 | √ |  |  |  | 开启智能进入开关 | 1.车机供电正常 2.信号正常 | 1.开关为关时,点击开启 | 1.开关开启 | P0 | 功能 | 手动测试 | R9 | Pass |  | 10.09 DCV0.1 Hotfix2版本 | 2021.11.12 | 朱运凤
VehicleSetting_221 | SYNC+_Z0187 |  | 8-14车锁-智能进入 | √ |  |  |  | 关闭智能进入开关 | 1.车机供电正常 2.信号正常 | 1.开关为开时,点击关闭 | 1.开关关闭 | P0 | 功能 | 手动测试 | R9 | Pass |  | 10.09 DCV0.1 Hotfix2版本 | 2021.11.12 | 朱运凤
VehicleSetting_222 | SYNC+_Z0187 |  | 8-14车锁-智能进入 | √ |  |  |  | 智能进入infobook | 1.车机供电正常 2.支持配置 | 1.点击智能进入info按钮 2.点击返回按钮 | 1.点击智能进入info页面，且显示图片/功能文本说明 2.返回车辆设置->车锁 | P0 | 功能 | 手动测试 | R9 | Pass |  | 10.09 DCV0.1 Hotfix2版本 | 2021.11.12 | 朱运凤
VehicleSetting_223 | SYNC+_Z0210 |  | 7-4车辆设置-乘客安全气囊 | √ |  |  |  | 乘客安全气囊显示 | 1.车机供电正常 2.支持配置 | 1.车辆控制->车辆设置->乘客安全气囊查看页面 | 1.显示乘客安全气囊开关/收藏/infobook | P1 | 功能 | 手动测试 | R9 | Pass |  | 10.09 DCV0.1 Hotfix2版本 | 2021.11.15 | 朱运凤
VehicleSetting_224 | SYNC+_Z0210 |  | 7-4车辆设置-乘客安全气囊 | √ |  |  |  | 乘客安全气囊收藏 | 1.车机供电正常 2.支持配置 | 1.点击乘客安全气囊收藏按钮查看页面 2.进入常用设置查看 | 1.Toast提示“收藏成功，可在“常用设置”界面查看”；乘客安全气囊收藏按钮高亮显示 2.常用设置中存在乘客安全气囊且状态与辅助驾驶中保持一致 | P1 | 功能 | 手动测试 | R9 | Pass |  | 10.09 DCV0.1 Hotfix2版本 | 2021.11.15 | 朱运凤
VehicleSetting_225 | SYNC+_Z0210 |  | 7-4车辆设置-乘客安全气囊 | √ |  |  |  | 乘客安全气囊取消收藏 | 1.车机供电正常 2.支持配置 | 1.点击乘客安全气囊已收藏按钮查看页面 2.进入常用设置查看 | 1.Toast提示“已取消收藏”；乘客安全气囊收藏按钮灰色显示 2.常用设置中不存在乘客安全气囊 | P1 | 功能 | 手动测试 | R9 | Pass |  | 10.09 DCV0.1 Hotfix2版本 | 2021.11.15 | 朱运凤
VehicleSetting_226 | SYNC+_Z0210 |  | 7-4车辆设置-乘客安全气囊 | √ |  |  |  | 乘客安全气囊infobook | 1.车机供电正常 2.支持配置 | 1.点击乘客安全气囊info按钮 2.点击返回按钮 | 1.点击乘客安全气囊info页面，且显示图片/功能文本说明 2.返回车辆控制->辅助驾驶 | P0 | 功能 | 手动测试 | R9 | Pass |  | 10.09 DCV0.1 Hotfix2版本 | 2021.11.15 | 朱运凤
VehicleSetting_227 | SYNC+_Z0210 |  | 7-4车辆设置-乘客安全气囊 | √ |  |  |  | 乘客安全气囊不显示设置配置项 | 1.车机供电正常 2.信号正常 | 1.配置配置字DE08AdvanceTracControlFunction=0x0:Disable （发送 ./yfdbus_send AI.lv.ipcl.out vip2gip_diag 0x01,0x01,0xDE,0x08,0x25,0x00,0x00,0x00,0x00,0x00,0x00,0x00,0x00,0x00,0x00,0x00,0x00,0x00,0x00,0x00,0x00,0x00,0x00,0x00,0x00,0x00,0x00,0x00,0x00,0x00） 2.查看乘客安全气囊选项 | 2.不显示乘客安全气囊选项 | P1 | 功能 | 手动测试 | R9 | Pass |  | 10.09 DCV0.1 Hotfix2版本 | 2021.11.15 | 朱运凤
VehicleSetting_228 | SYNC+_Z0210 |  | 7-4车辆设置-乘客安全气囊 | √ |  |  |  | 乘客安全气囊显示设置配置项 | 1.车机供电正常 2.信号正常 | 1.配置配置字DE08AdvanceTracControlFunction=0x1:Enable （发送./yfdbus_send AI.lv.ipcl.out vip2gip_diag 0x01,0x01,0xDE,0x08,0x25,0x00,0x00,0x00,0x00,0x00,0x00,0x00,0x00,0x00,0x00,0x00,0x04,0x00,0x00,0x00,0x00,0x00,0x00,0x00,0x00,0x00,0x00,0x00,0x00,0x00） 2.查看乘客安全气囊选项 | 2.显示乘客安全气囊选项 | P1 | 功能 | 手动测试 | R9 | Pass |  | 10.09 DCV0.1 Hotfix2版本 | 2021.11.15 | 朱运凤
VehicleSetting_229 | SYNC+_Z0210 |  | 7-4车辆设置-乘客安全气囊 | √ |  |  |  | 开启乘客安全气囊开关 | 1.车机供电正常 2.信号正常 | 1.开关为关时,点击开启 | 1.开关开启 | P0 | 功能 | 手动测试 | R9 | Pass |  | 10.09 DCV0.1 Hotfix2版本 | 2021.11.15 | 朱运凤
VehicleSetting_230 | SYNC+_Z0210 |  | 7-4车辆设置-乘客安全气囊 | √ |  |  |  | 关闭乘客安全气囊开关 | 1.车机供电正常 2.信号正常 | 1.开关为开时,点击关闭 | 1.开关关闭 | P0 | 功能 | 手动测试 | R9 | Pass |  | 10.09 DCV0.1 Hotfix2版本 | 2021.11.15 | 朱运凤
VehicleSetting_231 | SYNC+_Z0210 |  | 7-4车辆设置-乘客安全气囊 | √ |  |  |  | 开启乘客安全气囊Rx逻辑 | 1.车机供电正常 2.信号正常 | 1.模拟ECU发送信号: 0x3E3FeatNoBcm_No_Actl=0x0E50 0x3E3FeatConfigBcmActl=0x01 0x3E3PersIndexBcm_D_Actl=0x04 （发送./yfdbus_send AI.lv.ipcl.out vip2gip_VehicleNetwork 0x02,0x00,0x00,0x00,0x00,0x00,0x01,0x0E,0x50,0x00,0x01,0x04） 2.查看开启开关选项状态 | 2.开启选项为开 | P0 | 功能 | 手动测试 | R9 | Pass |  | 10.09 DCV0.1 Hotfix2版本 | 2021.11.15 | 朱运凤
VehicleSetting_232 | SYNC+_Z0210 |  | 7-4车辆设置-乘客安全气囊 | √ |  |  |  | 关闭乘客安全气囊Rx逻辑 | 1.车机供电正常 2.信号正常 | 1.模拟ECU发送信号: 0x3E3FeatNoBcm_No_Actl=0x0E50 0x3E3FeatConfigBcmActl=0x00 0x3E3PersIndexBcm_D_Actl=0x04 （发送./yfdbus_send AI.lv.ipcl.out vip2gip_VehicleNetwork 0x02,0x00,0x00,0x00,0x00,0x00,0x01,0x0E,0x50,0x00,0x00,0x04） 2.查看关闭开关选项状态 | 2.关闭选项为关 | P0 | 功能 | 手动测试 | R9 | Pass |  | 10.09 DCV0.1 Hotfix2版本 | 2021.11.15 | 朱运凤
VehicleSetting_233 | SYNC+_Z0210 |  | 7-4车辆设置-乘客安全气囊 | √ |  |  |  | 开启乘客安全气囊Tx逻辑 | 1.车机供电正常 2.信号正常 | 1.开关为关时,点击开启 2.查看车机发出的请求信号TBD （点击开启乘客安全气囊选项查看tail -f test.log返回值） | 2.信号 0x3E2CtrStkDsplyOp_D_Rq=0x02 0x3E2CtrStkFeatNoActl=0x0E50 0x3E2CtrStkFeatConfigActl=0x01 （返回值1） | P0 | 功能 | 手动测试 | R9 | Pass |  | 10.09 DCV0.1 Hotfix2版本 | 2021.11.15 | 朱运凤
VehicleSetting_234 | SYNC+_Z0210 |  | 7-4车辆设置-乘客安全气囊 | √ |  |  |  | 关闭乘客安全气囊Tx逻辑 | 1.车机供电正常 2.信号正常 | 1.开关为开时,点击关闭 2.查看车机发出的请求信号TBD （点击关闭乘客安全气囊选项查看tail -f test.log返回值） | 2.信号 0x3E2CtrStkDsplyOp_D_Rq=0x02 0x3E2CtrStkFeatNoActl=0x0E50 0x3E2CtrStkFeatConfigActl=0x00 （返回值0） | P0 | 功能 | 手动测试 | R9 | Pass |  | 10.09 DCV0.1 Hotfix2版本 | 2021.11.15 | 朱运凤
VehicleSetting_235 | SYNC+_Z0210 |  | 7-4车辆设置-乘客安全气囊 | √ |  |  |  | 乘客安全气囊设置信号丢失导致的无效状态 | 1.车机供电正常 2.信号正常 | 1.模拟ECU发送信号:TBD使选项为开状态 2.丢失信号,查看开关状态 |  | P3 | 功能 | 手动测试 | R9 | NT | 信号丢失导致的无效状态相关的测试用例，跟开发确认：开发方案YF侧暂未确定；暂无法测试 | 10.09 DCV0.1 Hotfix2版本 | 2021.11.12 | 朱运凤
VehicleSetting_236 | SYNC+_Z0210 |  | 7-4车辆设置-乘客安全气囊 | √ |  |  |  | 乘客安全气囊设置信号值导致的无效状态 | 1.车机供电正常 2.信号正常 | 1.模拟ECU发送信号: 0x3E3FeatNoBcm_No_Actl=0x0E50 0x3E3FeatConfigBcmActl=0x02 0x3E3PersIndexBcm_D_Actl=0x04 （发送./yfdbus_send AI.lv.ipcl.out vip2gip_VehicleNetwork 0x02,0x00,0x00,0x00,0x00,0x00,0x01,0x0E,0x50,0x00,0x02,0x04） | 2.开关关闭 | P3 | 功能 | 手动测试 | R9 | Pass |  | 10.09 DCV0.1 Hotfix2版本 | 2021.11.15 | 朱运凤
VehicleSetting_237 | SYNC+_Z0178 |  | 8-1灯光设置 | √ |  |  |  | 灯光设置页面显示 | 1.车机供电正常 2.进入系统设置界面 | 1.点击车辆控制->车辆设置->灯光设置->查看页面显示 2.点击页面左上角的返回按钮 | 1.显示如下子菜单选项：防眩照明 区域照明 前照灯延时 日间行车灯 迎宾灯 自动远光灯 自适应前照灯 自适应前照灯设置 自动远光模式 2.返回车辆设置页面 | P0 | 功能 | 手动测试 | R9 | Pass |  | 10.09 DCV0.1 Hotfix2版本 | 2021.11.12 | 朱运凤
VehicleSetting_238 | SYNC+_Z0178 |  | 8-1灯光设置 | √ |  |  |  | 灯光设置收藏 | 1.车机供电正常 2.进入系统设置界面 | 1.点击灯光设置收藏按钮查看页面显示 2.进入常用设置查看是否有灯光设置选项 | 1.Toast提示“收藏成功，可在“常用设置”界面查看”；灯光设置收藏按钮高亮显示 2.常用设置中存在灯光设置且状态与辅助驾驶中保持一致 | P0 | 功能 | 手动测试 | R9 | Pass |  | 10.09 DCV0.1 Hotfix2版本 | 2021.11.12 | 朱运凤
VehicleSetting_239 | SYNC+_Z0178 |  | 8-1灯光设置 | √ |  |  |  | 灯光设置取消收藏 | 1.车机供电正常 2.进入系统设置界面 | 1.点击灯光设置已收藏按钮查看页面 2.进入常用设置查看是否有灯光设置选项 | 1.Toast提示“已取消收藏”；灯光设置收藏按钮灰色显示 2.常用设置中不存在灯光设置 | P0 | 功能 | 手动测试 | R9 | Pass |  | 10.09 DCV0.1 Hotfix2版本 | 2021.11.12 | 朱运凤
VehicleSetting_240 | SYNC+_Z0178 |  | 8-1灯光设置 | √ |  |  |  | 灯光设置infobook | 1.车机供电正常 2.进入系统设置界面 | 1.点击灯光设置info按钮 2.点击返回按钮 | 1.进入灯光设置info页面，且显示图片/功能文本说明 2.返回车辆控制->辅助驾驶 | P0 | 功能 | 手动测试 | R9 | Pass |  | 10.09 DCV0.1 Hotfix2版本 | 2021.11.12 | 朱运凤
VehicleSetting_241 | SYNC+_Z0182 |  | 8-1灯光设置 | √ |  |  |  | 防眩照明不显示设置配置项 | 1.车机供电正常 2.信号正常 3.进入灯光设置界面 | 1.配置配置字 （发送./yfdbus_send AI.lv.ipcl.out vip2gip_diag 0x01,0x01,0xDE,0x08,0x25,0x00,0x00,0x00,0x00,0x00,0x00,0x00,0x00,0x00,0x00,0x00,0x00,0x00,0x00,0x00,0x00,0x00,0x00,0x00,0x00,0x00,0x00,0x00,0x00,0x00） 2.查看防眩照明选项是否显示 | 2.不显示防眩照明选项 | P1 | 功能 | 手动测试 | R9 | Pass |  | 10.09 DCV0.1 Hotfix2版本 | 2021.11.12 | 朱运凤
VehicleSetting_242 | SYNC+_Z0182 |  | 8-1灯光设置 | √ |  |  |  | 防眩照明显示设置配置项 | 1.车机供电正常 2.信号正常 3.进入灯光设置界面 | 1.配置配置字 （发送./yfdbus_send AI.lv.ipcl.out vip2gip_diag 0x01,0x01,0xDE,0x08,0x25,0x00,0x00,0x00,0x00,0x00,0x00,0x00,0x00,0x00,0x00,0x00,0x80,0x00,0x00,0x00,0x00,0x00,0x00,0x00,0x00,0x00,0x00,0x00,0x00,0x00） 2.查看防眩照明选项是否显示 | 2.显示防眩照明选项 | P1 | 功能 | 手动测试 | R9 | Pass |  | 10.09 DCV0.1 Hotfix2版本 | 2021.11.12 | 朱运凤
VehicleSetting_243 | SYNC+_Z0182 |  | 8-1灯光设置 | √ |  |  |  | 开启防眩照明Rx逻辑 | 1.车机供电正常 2.进入灯光设置界面 3.显示防眩照明配置项 | 1.模拟ECU发送信号: 0x3D8FeatNoIpmaActl=0x080C 0x3D8FeatConfigIpmaActl=0x01 0x3D8PersIndexIpma_D_Actl=0x04 （发送./yfdbus_send AI.lv.ipcl.out vip2gip_VehicleNetwork 0x02,0x00,0x00,0x00,0x00,0x00,0x01,0x08,0x47,0x00,0x01,0x04） 2.查看防眩照明开关选项状态 | 2.防眩照明选项为开 | P1 | 功能 | 手动测试 | R9 | Pass |  | 10.09 DCV0.1 Hotfix2版本 | 2021.11.12 | 朱运凤
VehicleSetting_244 | SYNC+_Z0182 |  | 8-1灯光设置 | √ |  |  |  | 关闭防眩照明Rx逻辑 | 1.车机供电正常 2.进入灯光设置界面 3.显示防眩照明配置项 | 1.模拟ECU发送信号: 0x3D8FeatNoIpmaActl=0x080C 0x3D8FeatConfigIpmaActl=0x00 0x3D8PersIndexIpma_D_Actl=0x04 （发送./yfdbus_send AI.lv.ipcl.out vip2gip_VehicleNetwork 0x02,0x00,0x00,0x00,0x00,0x00,0x01,0x08,0x47,0x00,0x00,0x04） 2.查看防眩照明开关选项状态 | 2.防眩照明选项为关 | P1 | 功能 | 手动测试 | R9 | Pass |  | 10.09 DCV0.1 Hotfix2版本 | 2021.11.12 | 朱运凤
VehicleSetting_245 | SYNC+_Z0182 |  | 8-1灯光设置 | √ |  |  |  | 开启防眩照明Tx逻辑 | 1.车机供电正常 2.进入灯光设置界面 3.显示防眩照明配置项 | 1.防眩照明开关为关时,点击开启 2.查看车机发出的请求信号 （点击开启防眩照明选项查看tail -f test.log返回值） | 2.信号 0x3E2CtrStkDsplyOp_D_Rq=0x02 0x3E2CtrStkFeatNoActl=0x080C 0x3E2CtrStkFeatConfigActl=0x01 （返回值为1） | P1 | 功能 | 手动测试 | R9 | Pass |  | 10.09 DCV0.1 Hotfix2版本 | 2021.11.12 | 朱运凤
VehicleSetting_246 | SYNC+_Z0182 |  | 8-1灯光设置 | √ |  |  |  | 关闭防眩照明Tx逻辑 | 1.车机供电正常 2.进入灯光设置界面 3.显示防眩照明配置项 | 1.防眩照明开关为开时,点击关闭 2.查看车机发出的请求信号 （点击关闭防眩照明选项查看tail -f test.log返回值） | 2.信号 0x3E2CtrStkDsplyOp_D_Rq=0x02 0x3E2CtrStkFeatNoActl=0x080C 0x3E2CtrStkFeatConfigActl=0x00 （返回值为0） | P1 | 功能 | 手动测试 | R9 | Pass |  | 10.09 DCV0.1 Hotfix2版本 | 2021.11.12 | 朱运凤
VehicleSetting_247 | SYNC+_Z0182 |  | 8-1灯光设置 | √ |  |  |  | 防眩照明设置信号丢失导致的无效状态 | 1.车机供电正常 2.进入灯光设置界面 3.显示防眩照明配置项 | 1.模拟ECU发送信号:TBD使防眩照明选项为开状态 2.丢失信号,查看防眩照明开关状态 |  | P3 | 功能 | 手动测试 | R9 | NT | 信号丢失导致的无效状态相关的测试用例，跟开发确认：开发方案YF侧暂未确定；暂无法测试 | 10.09 DCV0.1 Hotfix2版本 | 2021.11.12 | 朱运凤
VehicleSetting_248 | SYNC+_Z0182 |  | 8-1灯光设置 | √ |  |  |  | 防眩照明设置信号值导致的无效状态 | 1.车机供电正常 2.进入灯光设置界面 3.显示防眩照明配置项 | 1.模拟ECU发送信号:TBD使为防眩照明选项为开状态 2.模拟ECU发送无效信号:TBD,查看防眩照明开关状态 （发送./yfdbus_send AI.lv.ipcl.out vip2gip_VehicleNetwork 0x02,0x00,0x00,0x00,0x00,0x00,0x01,0x08,0x47,0x00,0x02,0x04） | 2.开关关闭 | P3 | 功能 | 手动测试 | R9 | Pass |  | 10.09 DCV0.1 Hotfix2版本 | 2021.11.12 | 朱运凤
VehicleSetting_249 | SYNC+_Z0182 |  | 8-1灯光设置 | √ |  |  |  | 开启防眩照明开关 | 1.车机供电正常 2.进入灯光设置界面 3.显示防眩照明配置项 | 1.防眩照明开关为关时,点击开启；查看开关状态 | 1.防眩照明开关开启 | P1 | 功能 | 手动测试 | R9 | Pass |  | 10.09 DCV0.1 Hotfix2版本 | 2021.11.12 | 朱运凤
VehicleSetting_250 | SYNC+_Z0182 |  | 8-1灯光设置 | √ |  |  |  | 关闭防眩照明开关 | 1.车机供电正常 2.进入灯光设置界面 3.显示防眩照明配置项 | 1.防眩照明开关为开时,点击关闭；查看开关状态 | 1.防眩照明开关关闭 | P1 | 功能 | 手动测试 | R9 | Pass |  | 10.09 DCV0.1 Hotfix2版本 | 2021.11.12 | 朱运凤
VehicleSetting_251 | SYNC+_Z0182 |  | 8-1灯光设置 | √ |  |  |  | 防眩照明收藏 | 1.车机供电正常 2.进入灯光设置界面 3.显示防眩照明配置项 | 1.点击防眩照明收藏按钮，查看页面显示 2.进入常用设置查看是否有防眩照明 | 1.Toast提示“收藏成功，可在“常用设置”界面查看”；防眩照明收藏按钮高亮显示 2.常用设置中存在防眩照明且状态与辅助驾驶中保持一致 | P1 | 功能 | 手动测试 | R9 | Fail | FCIVIOS-2605 Phase5_【CDX707】【黑盒】【必现】【Vehicle Setting】灯光设置界面的所有子项收藏后，在常用设置的状态与灯光设置的不一致 | 10.09 DCV0.1 Hotfix2版本 | 2021.11.12 | 朱运凤
VehicleSetting_252 | SYNC+_Z0182 |  | 8-1灯光设置 | √ |  |  |  | 防眩照明取消收藏 | 1.车机供电正常 2.进入灯光设置界面 3.显示防眩照明配置项 | 1.点击防眩照明已收藏按钮，查看页面显示 2.进入常用设置查看是否有防眩照明 | 1.Toast提示“已取消收藏”；防眩照明收藏按钮灰色显示 2.常用设置中不存在防眩照明 | P1 | 功能 | 手动测试 | R9 | Pass |  | 10.09 DCV0.1 Hotfix2版本 | 2021.11.12 | 朱运凤
VehicleSetting_253 | SYNC+_Z0182 |  | 8-1灯光设置 | √ |  |  |  | 防眩照明infobook | 1.车机供电正常 2.进入灯光设置界面 3.显示防眩照明配置项 | 1.点击防眩照明info按钮 2.点击返回按钮 | 1.点击防眩照明info页面，且显示图片/功能文本说明 2.返回车辆控制->辅助驾驶 | P1 | 功能 | 手动测试 | R9 | Pass |  | 10.09 DCV0.1 Hotfix2版本 | 2021.11.12 | 朱运凤
VehicleSetting_254 | SYNC+_Z0180 |  | 8-1灯光设置 | √ |  |  |  | 前照灯延时不显示设置配置项 | 1.车机供电正常 2.信号正常 3.进入灯光设置界面 | 1.配置配置字DE08,Byte1,Bit0AutolampDelay=0(Disable) （发送./yfdbus_send AI.lv.ipcl.out vip2gip_diag 0x01,0x01,0xDE,0x08,0x25,0x00,0x00,0x00,0x00,0x00,0x00,0x00,0x00,0x00,0x00,0x00,0x00,0x00,0x00,0x00,0x00,0x00,0x00,0x00,0x00,0x00,0x00,0x00,0x00,0x00） 2.查看前照灯延时选项是否显示 | 2.不显示前照灯延时选项 | P1 | 功能 | 手动测试 | R9 | Pass |  | 10.09 DCV0.1 Hotfix2版本 | 2021.11.12 | 朱运凤
VehicleSetting_255 | SYNC+_Z0180 |  | 8-1灯光设置 | √ |  |  |  | 前照灯延时显示设置配置项 | 1.车机供电正常 2.信号正常 3.进入灯光设置界面 | 1.配置配置字DE08,Byte1,Bit0AutolampDelay=1(Enable) （发送./yfdbus_send AI.lv.ipcl.out vip2gip_diag 0x01,0x01,0xDE,0x08,0x25,0x01,0x00,0x00,0x00,0x00,0x00,0x00,0x00,0x00,0x00,0x00,0x00,0x00,0x00,0x00,0x00,0x00,0x00,0x00,0x00,0x00,0x00,0x00,0x00,0x00） 2.查看前照灯延时选项是否显示 | 2.显示前照灯延时选项 | P1 | 功能 | 手动测试 | R9 | Pass |  | 10.09 DCV0.1 Hotfix2版本 | 2021.11.12 | 朱运凤
VehicleSetting_256 | SYNC+_Z0180 |  | 8-1灯光设置 | √ |  |  |  | 前照灯延时收藏 | 1.车机供电正常 2.进入灯光设置界面 3.显示前照灯延时配置项 | 1.点击前照灯延时收藏按钮，查看页面显示 2.进入常用设置查看是否有前照灯延时 | 1.Toast提示“收藏成功，可在“常用设置”界面查看”；前照灯延时收藏按钮高亮显示 2.常用设置中存在前照灯延时且状态与辅助驾驶中保持一致 | P1 | 功能 | 手动测试 | R9 | Fail | FCIVIOS-2605 Phase5_【CDX707】【黑盒】【必现】【Vehicle Setting】灯光设置界面的所有子项收藏后，在常用设置的状态与灯光设置的不一致 | 10.09 DCV0.1 Hotfix2版本 | 2021.11.12 | 朱运凤
VehicleSetting_257 | SYNC+_Z0180 |  | 8-1灯光设置 | √ |  |  |  | 前照灯延时取消收藏 | 1.车机供电正常 2.进入灯光设置界面 3.显示前照灯延时配置项 | 1.点击前照灯延时已收藏按钮，查看页面显示 2.进入常用设置查看是否有前照灯延时 | 1.Toast提示“已取消收藏”；前照灯延时收藏按钮灰色显示 2.常用设置中不存在前照灯延时 | P1 | 功能 | 手动测试 | R9 | Pass |  | 10.09 DCV0.1 Hotfix2版本 | 2021.11.12 | 朱运凤
VehicleSetting_258 | SYNC+_Z0180 |  | 8-1灯光设置 | √ |  |  |  | 灯光设置-前照灯延时infobook | 1.车机供电正常 2.进入灯光设置界面 3.显示前照灯延时配置项 | 1.点击前照灯延时info按钮 2.点击返回按钮 | 1.点击灯光设置-前照灯延时info页面，且显示图片/功能文本说明 2.返回车辆设置->灯光设置页面 | P1 | 功能 | 手动测试 | R9 | Pass |  | 10.09 DCV0.1 Hotfix2版本 | 2021.11.12 | 朱运凤
VehicleSetting_259 | SYNC+_Z0180 |  | 8-1灯光设置 | √ |  |  |  | 前照灯延时页面显示 | 1.车机供电正常 2.进入灯光设置界面 3.显示前照灯延时配置项 | 1.进入前照灯延时页面，查看页面显示 2.点击返回按钮 | 1.显示单选项关闭/10秒/20秒/120秒以及图片展位 2.返回车辆设置->灯光设置页面 | P1 | 功能 | 手动测试 | R9 | Pass |  | 10.09 DCV0.1 Hotfix2版本 | 2021.11.12 | 朱运凤
VehicleSetting_260 | SYNC+_Z0180 |  | 8-1灯光设置 | √ |  |  |  | 前照灯延时-关闭设置Rx逻辑 | 1.车机供电正常 2.进入灯光设置界面 3.显示前照灯延时配置项 | 1.模拟ECU发送信号: 0x3E3FeatNoBcm_No_Actl=0x040D 0x3E3FeatConfigBcmActl=0x00 0x3E3PersIndexBcm_D_Actl=0x04 （发送./yfdbus_send AI.lv.ipcl.out vip2gip_VehicleNetwork 0x02,0x00,0x00,0x00,0x00,0x00,0x01,0x04,0x0D,0x00,0x00,0x04） 2.查看前照灯延时选项状态 | 2.前照灯延时选项关闭 | P1 | 功能 | 手动测试 | R9 | Pass |  | 10.09 DCV0.1 Hotfix2版本 | 2021.11.12 | 朱运凤
VehicleSetting_261 | SYNC+_Z0180 |  | 8-1灯光设置 | √ |  |  |  | 前照灯延时-关闭设置Tx逻辑 | 1.车机供电正常 2.进入灯光设置界面 3.显示前照灯延时配置项 | 1.其他选项被选中时,点击关闭 2.查看车机发出的请求信号 | 2.信号 0x3E2CtrStkDsplyOp_D_Rq=0x02 0x3E2CtrStkFeatNoActl=0x040D 0x3E2CtrStkFeatConfigActl=0x00 | P1 | 功能 | 手动测试 | R9 | Pass |  | 10.09 DCV0.1 Hotfix2版本 | 2021.11.12 | 朱运凤
VehicleSetting_262 | SYNC+_Z0180 |  | 8-1灯光设置 | √ |  |  |  | 前照灯延时-10秒设置Rx逻辑 | 1.车机供电正常 2.进入灯光设置界面 3.显示前照灯延时配置项 | 1.模拟ECU发送信号: 0x3E3FeatNoBcm_No_Actl=0x040D 0x3E3FeatConfigBcmActl=0x0A 0x3E3PersIndexBcm_D_Actl=0x04 （发送./yfdbus_send AI.lv.ipcl.out vip2gip_VehicleNetwork 0x02,0x00,0x00,0x00,0x00,0x00,0x01,0x04,0x0D,0x00,0x0A,0x04） 2.查看10秒选项状态 | 2.10秒选项被选中 | P1 | 功能 | 手动测试 | R9 | Pass |  | 10.09 DCV0.1 Hotfix2版本 | 2021.11.12 | 朱运凤
VehicleSetting_263 | SYNC+_Z0180 |  | 8-1灯光设置 | √ |  |  |  | 前照灯延时-10秒设置Tx逻辑 | 1.车机供电正常 2.进入灯光设置界面 3.显示前照灯延时配置项 | 1.其他选项被选中时,点击10秒 2.查看车机发出的请求信号 | 2.信号 0x3E2CtrStkDsplyOp_D_Rq=0x02 0x3E2CtrStkFeatNoActl=0x040D 0x3E2CtrStkFeatConfigActl=0x0A | P1 | 功能 | 手动测试 | R9 | Pass |  | 10.09 DCV0.1 Hotfix2版本 | 2021.11.12 | 朱运凤
VehicleSetting_264 | SYNC+_Z0180 |  | 8-1灯光设置 | √ |  |  |  | 前照灯延时-20秒设置Rx逻辑 | 1.车机供电正常 2.进入灯光设置界面 3.显示前照灯延时配置项 | 1.模拟ECU发送信号: 0x3E3FeatNoBcm_No_Actl=0x040D 0x3E3FeatConfigBcmActl=0x14 0x3E3PersIndexBcm_D_Actl=0x04 （发送./yfdbus_send AI.lv.ipcl.out vip2gip_VehicleNetwork 0x02,0x00,0x00,0x00,0x00,0x00,0x01,0x04,0x0D,0x00,0x14,0x04） 2.查看20秒选项状态 | 2.20秒选项被选中 | P1 | 功能 | 手动测试 | R9 | Pass |  | 10.09 DCV0.1 Hotfix2版本 | 2021.11.12 | 朱运凤
VehicleSetting_265 | SYNC+_Z0180 |  | 8-1灯光设置 | √ |  |  |  | 前照灯延时-20秒设置Tx逻辑 | 1.车机供电正常 2.进入灯光设置界面 3.显示前照灯延时配置项 | 1.其他选项被选中时,点击20秒 2.查看车机发出的请求信号 | 2.信号 0x3E2CtrStkDsplyOp_D_Rq=0x02 0x3E2CtrStkFeatNoActl=0x040D 0x3E2CtrStkFeatConfigActl=0x14 | P1 | 功能 | 手动测试 | R9 | Pass |  | 10.09 DCV0.1 Hotfix2版本 | 2021.11.12 | 朱运凤
VehicleSetting_266 | SYNC+_Z0180 |  | 8-1灯光设置 | √ |  |  |  | 前照灯延时-120秒设置Rx逻辑 | 1.车机供电正常 2.进入灯光设置界面 3.显示前照灯延时配置项 | 1.模拟ECU发送信号: 0x3E3FeatNoBcm_No_Actl=0x040D 0x3E3FeatConfigBcmActl=0x78 0x3E3PersIndexBcm_D_Actl=0x04 （发送./yfdbus_send AI.lv.ipcl.out vip2gip_VehicleNetwork 0x02,0x00,0x00,0x00,0x00,0x00,0x01,0x04,0x0D,0x00,0x78,0x04） 2.查看120秒选项状态 | 2.120秒选项被选中 | P1 | 功能 | 手动测试 | R9 | Pass |  | 10.09 DCV0.1 Hotfix2版本 | 2021.11.12 | 朱运凤
VehicleSetting_267 | SYNC+_Z0180 |  | 8-1灯光设置 | √ |  |  |  | 前照灯延时-120秒设置Tx逻辑 | 1.车机供电正常 2.进入灯光设置界面 3.显示前照灯延时配置项 | 1.其他选项被选中时,点击120秒 2.查看车机发出的请求信号 | 2.信号 0x3E2CtrStkDsplyOp_D_Rq=0x02 0x3E2CtrStkFeatNoActl=0x040D 0x3E2CtrStkFeatConfigActl=0x78 | P1 | 功能 | 手动测试 | R9 | Pass |  | 10.09 DCV0.1 Hotfix2版本 | 2021.11.12 | 朱运凤
VehicleSetting_268 | SYNC+_Z0180 |  | 8-1灯光设置 | √ |  |  |  | 前照灯延时-设置信号丢失导致的无效状态 | 1.车机供电正常 2.进入灯光设置界面 3.显示前照灯延时配置项 | 1.模拟ECU发送信号:使选项为被选中状态 2.丢失信号,查看前照灯延时选项状态 |  | P3 | 功能 | 手动测试 | R9 | NT | 信号丢失导致的无效状态相关的测试用例，跟开发确认：开发方案YF侧暂未确定；暂无法测试 | 10.09 DCV0.1 Hotfix2版本 | 2021.11.12 | 朱运凤
VehicleSetting_269 | SYNC+_Z0180 |  | 8-1灯光设置 | √ |  |  |  | 前照灯延时-设置信号值导致的无效状态 | 1.车机供电正常 2.进入灯光设置界面 3.显示前照灯延时配置项 | 1.模拟ECU发送信号: 0x3E3FeatNoBcm_No_Actl=0x040D 0x3E3FeatConfigBcmActl=0x100 0x3E3PersIndexBcm_D_Actl=0x04 2.查看前照灯延时显示 | 2.选项关闭 | P3 | 功能 | 手动测试 | R9 | Pass |  | 10.09 DCV0.1 Hotfix2版本 | 2021.11.12 | 朱运凤
VehicleSetting_270 | SYNC+_Z0181 |  | 8-1灯光设置 | √ |  |  |  | 日间行车灯不显示设置配置项 | 1.车机供电正常 2.信号正常 3.进入灯光设置界面 | 1.配置配置字DE08,BYTE3,Bit1DaytimeRunningLampsControlFunction=0(Disabled) 2.查看日间行车灯选项是否显示 | 2.不显示日间行车灯选项 | P1 | 功能 | 手动测试 | R9 | Pass |  | 10.09 DCV0.1 Hotfix2版本 | 2021.11.12 | 朱运凤
VehicleSetting_271 | SYNC+_Z0181 |  | 8-1灯光设置 | √ |  |  |  | 日间行车灯显示设置配置项 | 1.车机供电正常 2.信号正常 3.进入灯光设置界面 | 1.配置配置字DE08,BYTE3,Bit1DaytimeRunningLampsControlFunction=1(Enabled) 2.查看日间行车灯选项是否显示 | 2.显示日间行车灯选项 | P1 | 功能 | 手动测试 | R9 | Pass |  | 10.09 DCV0.1 Hotfix2版本 | 2021.11.12 | 朱运凤
VehicleSetting_272 | SYNC+_Z0181 |  | 8-1灯光设置 | √ |  |  |  | 日间行车灯收藏 | 1.车机供电正常 2.支持配置 3.进入灯光设置界面 | 1.点击日间行车灯收藏按钮，查看页面显示 2.进入常用设置查看是否有日间行车灯 | 1.Toast提示“收藏成功，可在“常用设置”界面查看”；日间行车灯收藏按钮高亮显示 2.常用设置中存在日间行车灯且状态与辅助驾驶中保持一致 | P1 | 功能 | 手动测试 | R9 | Fail | FCIVIOS-2605 Phase5_【CDX707】【黑盒】【必现】【Vehicle Setting】灯光设置界面的所有子项收藏后，在常用设置的状态与灯光设置的不一致 | 10.09 DCV0.1 Hotfix2版本 | 2021.11.12 | 朱运凤
VehicleSetting_273 | SYNC+_Z0181 |  | 8-1灯光设置 | √ |  |  |  | 日间行车灯取消收藏 | 1.车机供电正常 2.支持配置 3.进入灯光设置界面 | 1.点击日间行车灯已收藏按钮，查看页面显示 2.进入常用设置查看是否有日间行车灯 | 1.Toast提示“已取消收藏”；日间行车灯收藏按钮灰色显示 2.常用设置中不存在日间行车灯 | P1 | 功能 | 手动测试 | R9 | Pass |  | 10.09 DCV0.1 Hotfix2版本 | 2021.11.12 | 朱运凤
VehicleSetting_274 | SYNC+_Z0181 |  | 8-1灯光设置 | √ |  |  |  | 灯光设置-日间行车灯infobook | 1.车机供电正常 2.支持配置 3.进入灯光设置界面 | 1.点击日间行车灯info按钮 2.点击返回按钮 | 1.点击灯光设置-日间行车灯info页面，且显示图片/功能文本说明 2.返回车辆设置->灯光设置页面 | P0 | 功能 | 手动测试 | R9 | Pass |  | 10.09 DCV0.1 Hotfix2版本 | 2021.11.12 | 朱运凤
VehicleSetting_275 | SYNC+_Z0181 |  | 8-1灯光设置 | √ |  |  |  | 开启日间行车灯Rx逻辑 | 1.车机供电正常 2.信号正常 3.进入灯光设置界面 | 1.模拟ECU发送信号: 0x3E3FeatNoBcm_No_Actl=0x0415 0x3E3FeatConfigBcmActl=0x01 0x3E3PersIndexBcm_D_Actl=0x04 2.查看日间行车灯开关选项状态 | 2.日间行车灯开关选项为开 | P1 | 功能 | 手动测试 | R9 | Pass |  | 10.09 DCV0.1 Hotfix2版本 | 2021.11.12 | 朱运凤
VehicleSetting_276 | SYNC+_Z0181 |  | 8-1灯光设置 | √ |  |  |  | 关闭日间行车灯Rx逻辑 | 1.车机供电正常 2.信号正常 3.进入灯光设置界面 | 1.模拟ECU发送信号: 0x3E3FeatNoBcm_No_Actl=0x0415 0x3E3FeatConfigBcmActl=0x00 0x3E3PersIndexBcm_D_Actl=0x04 2.查看日间行车灯开关选项状态 | 2.日间行车灯开关选项为关 | P1 | 功能 | 手动测试 | R9 | Pass |  | 10.09 DCV0.1 Hotfix2版本 | 2021.11.12 | 朱运凤
VehicleSetting_277 | SYNC+_Z0181 |  | 8-1灯光设置 | √ |  |  |  | 开启日间行车灯Tx逻辑 | 1.车机供电正常 2.信号正常 3.进入灯光设置界面 | 1.日间行车灯开关为关时,点击开启 2.查看车机发出的请求信号TBD | 2.信号 0x3E2CtrStkDsplyOp_D_Rq=0x02 0x3E2CtrStkFeatNoActl=0x0415 0x3E2CtrStkFeatConfigActl=0x01 | P1 | 功能 | 手动测试 | R9 | Pass |  | 10.09 DCV0.1 Hotfix2版本 | 2021.11.12 | 朱运凤
VehicleSetting_278 | SYNC+_Z0181 |  | 8-1灯光设置 | √ |  |  |  | 关闭日间行车灯Tx逻辑 | 1.车机供电正常 2.信号正常 3.进入灯光设置界面 | 1.日间行车灯开关为开时,点击关闭 2.查看车机发出的请求信号TBD | 2.信号 0x3E2CtrStkDsplyOp_D_Rq=0x02 0x3E2CtrStkFeatNoActl=0x0415 0x3E2CtrStkFeatConfigActl=0x00 | P1 | 功能 | 手动测试 | R9 | Pass |  | 10.09 DCV0.1 Hotfix2版本 | 2021.11.12 | 朱运凤
VehicleSetting_279 | SYNC+_Z0181 |  | 8-1灯光设置 | √ |  |  |  | 日间行车灯设置信号丢失导致的无效状态 | 1.车机供电正常 2.信号正常 3.进入灯光设置界面 | 1.模拟ECU发送信号:TBD使选项为开状态 2.丢失信号,查看开关状态 |  | P3 | 功能 | 手动测试 | R9 | NT | 信号丢失导致的无效状态相关的测试用例，跟开发确认：开发方案YF侧暂未确定；暂无法测试 | 10.09 DCV0.1 Hotfix2版本 | 2021.11.12 | 朱运凤
VehicleSetting_280 | SYNC+_Z0181 |  | 8-1灯光设置 | √ |  |  |  | 日间行车灯设置信号值导致的无效状态 | 1.车机供电正常 2.信号正常 3.进入灯光设置界面 | 1.模拟ECU发送信号: 0x3E3FeatNoBcm_No_Actl=0x0415 0x3E3FeatConfigBcmActl=0x02 0x3E3PersIndexBcm_D_Actl=0x04 2.查看日间行车灯开关选项状态 | 2.选项关闭 | P3 | 功能 | 手动测试 | R9 | Pass |  | 10.09 DCV0.1 Hotfix2版本 | 2021.11.12 | 朱运凤
VehicleSetting_281 | SYNC+_Z0181 |  | 8-1灯光设置 | √ |  |  |  | 开启日间行车灯开关 | 1.车机供电正常 2.信号正常 3.进入灯光设置界面 | 1.日间行车灯开关为关时,点击开启；查看日间行车灯开关状态 | 1.开关开启 | P1 | 功能 | 手动测试 | R9 | Pass |  | 10.09 DCV0.1 Hotfix2版本 | 2021.11.12 | 朱运凤
VehicleSetting_282 | SYNC+_Z0181 |  | 8-1灯光设置 | √ |  |  |  | 关闭日间行车灯开关 | 1.车机供电正常 2.信号正常 3.进入灯光设置界面 | 1.日间行车灯开关为开时,点击关闭；查看日间行车灯开关状态 | 1.开关关闭 | P1 | 功能 | 手动测试 | R9 | Pass |  | 10.09 DCV0.1 Hotfix2版本 | 2021.11.12 | 朱运凤
VehicleSetting_283 | SYNC+_Z0183 |  | 8-1灯光设置 | √ |  |  |  | 迎宾灯不显示设置配置项 | 1.车机供电正常 2.信号正常 3.进入灯光设置界面 | 1.配置配置字DE08,Byte2,Bit2ApproachDetectionControlFunction=0(Disable) （发送./yfdbus_send AI.lv.ipcl.out vip2gip_diag 0x01,0x01,0xDE,0x08,0x25,0x00,0x00,0x00,0x00,0x00,0x00,0x00,0x00,0x00,0x00,0x00,0x00,0x00,0x00,0x00,0x00,0x00,0x00,0x00,0x00,0x00,0x00,0x00,0x00,0x00） 2.查看迎宾灯选项是否显示 | 2.不显示迎宾灯选项 | P1 | 功能 | 手动测试 | R9 | Pass |  | 10.09 DCV0.1 Hotfix2版本 | 2021.11.12 | 朱运凤
VehicleSetting_284 | SYNC+_Z0183 |  | 8-1灯光设置 | √ |  |  |  | 迎宾灯显示设置配置项 | 1.车机供电正常 2.信号正常 3.进入灯光设置界面 | 1.配置配置字DE08,Byte2,Bit2ApproachDetectionControlFunction=1(Enabled) （发送./yfdbus_send AI.lv.ipcl.out vip2gip_diag 0x01,0x01,0xDE,0x08,0x25,0x00,0x04,0x00,0x00,0x00,0x00,0x00,0x00,0x00,0x00,0x00,0x00,0x00,0x00,0x00,0x00,0x00,0x00,0x00,0x00,0x00,0x00,0x00,0x00,0x00） 2.查看迎宾灯选项是否显示 | 2.显示迎宾灯选项 | P1 | 功能 | 手动测试 | R9 | Pass |  | 10.09 DCV0.1 Hotfix2版本 | 2021.11.12 | 朱运凤
VehicleSetting_285 | SYNC+_Z0183 |  | 8-1灯光设置 | √ |  |  |  | 迎宾灯收藏 | 1.车机供电正常 2.进入灯光设置界面 3.显示迎宾灯设置 | 1.点击迎宾灯收藏按钮，查看页面显示 2.进入常用设置查看是否有迎宾灯 | 1.Toast提示“收藏成功，可在“常用设置”界面查看”；迎宾灯收藏按钮高亮显示 2.常用设置中存在迎宾灯且状态与辅助驾驶中保持一致 | P0 | 功能 | 手动测试 | R9 | Fail | FCIVIOS-2605 Phase5_【CDX707】【黑盒】【必现】【Vehicle Setting】灯光设置界面的所有子项收藏后，在常用设置的状态与灯光设置的不一致 | 10.09 DCV0.1 Hotfix2版本 | 2021.11.12 | 朱运凤
VehicleSetting_286 | SYNC+_Z0183 |  | 8-1灯光设置 | √ |  |  |  | 迎宾灯取消收藏 | 1.车机供电正常 2.进入灯光设置界面 3.显示迎宾灯设置 | 1.点击迎宾灯已收藏按钮，查看页面显示 2.进入常用设置查看是否有迎宾灯 | 1.Toast提示“已取消收藏”；迎宾灯收藏按钮灰色显示 2.常用设置中不存在迎宾灯 | P0 | 功能 | 手动测试 | R9 | Pass |  | 10.09 DCV0.1 Hotfix2版本 | 2021.11.12 | 朱运凤
VehicleSetting_287 | SYNC+_Z0183 |  | 8-1灯光设置 | √ |  |  |  | 灯光设置-迎宾灯infobook | 1.车机供电正常 2.进入灯光设置界面 3.显示迎宾灯设置 | 1.点击灯光设置-迎宾灯info按钮 2.点击返回按钮 | 1.点击灯光设置-迎宾灯info页面，且显示图片/功能文本说明 2.返回车辆控制->车辆设置->氛围灯 | P0 | 功能 | 手动测试 | R9 | Pass |  | 10.09 DCV0.1 Hotfix2版本 | 2021.11.12 | 朱运凤
VehicleSetting_288 | SYNC+_Z0183 |  | 8-1灯光设置 | √ |  |  |  | 开启迎宾灯Rx逻辑 | 1.车机供电正常 2.进入灯光设置界面 3.显示迎宾灯设置 | 1.模拟ECU发送信号: 0x3E3FeatNoBcm_No_Actl=0x0416 0x3E3FeatConfigBcmActl=0x01 0x3E3PersIndexBcm_D_Actl=0x04 （发送./yfdbus_send AI.lv.ipcl.out vip2gip_VehicleNetwork 0x02,0x21,0x40,0x12,0x04,0x00,0x00,0x01） 2.查看迎宾灯开关选项状态 | 2.迎宾灯开关状态为开 | P1 | 功能 | 手动测试 | R9 | Fail | FCIVIOS-2600 Phase5_【CDX707】【黑盒】【必现】【Vehicle Setting】迎宾灯 Rx没反应；Tx返回信号中的CtrStkFeatNoActl没有值 | 10.09 DCV0.1 Hotfix2版本 | 2021.11.12 | 朱运凤
VehicleSetting_289 | SYNC+_Z0183 |  | 8-1灯光设置 | √ |  |  |  | 关闭迎宾灯Rx逻辑 | 1.车机供电正常 2.进入灯光设置界面 3.显示迎宾灯设置 | 1.模拟ECU发送信号: 0x3E3FeatNoBcm_No_Actl=0x0416 0x3E3FeatConfigBcmActl=0x00 0x3E3PersIndexBcm_D_Actl=0x04 （发送./yfdbus_send AI.lv.ipcl.out vip2gip_VehicleNetwork 0x02,0x21,0x40,0x12,0x04,0x00,0x00,0x00） 2.查看迎宾灯开关选项状态 | 2.迎宾灯开关状态为关 | P1 | 功能 | 手动测试 | R9 | Fail | FCIVIOS-2600 Phase5_【CDX707】【黑盒】【必现】【Vehicle Setting】迎宾灯 Rx没反应；Tx返回信号中的CtrStkFeatNoActl没有值 | 10.09 DCV0.1 Hotfix2版本 | 2021.11.12 | 朱运凤
VehicleSetting_290 | SYNC+_Z0183 |  | 8-1灯光设置 | √ |  |  |  | 开启迎宾灯Tx逻辑 | 1.车机供电正常 2.进入灯光设置界面 3.显示迎宾灯设置 | 1.迎宾灯开关为关时,点击开启 2.查看车机发出的请求信号 （点击开启迎宾灯选项查看tail -f test.log返回值） | 2.信号 0x3E2CtrStkDsplyOp_D_Rq=0x02 0x3E2CtrStkFeatNoActl=0x0416 0x3E2CtrStkFeatConfigActl=0x01 （返回值1） | P1 | 功能 | 手动测试 | R9 | Fail | FCIVIOS-2600 Phase5_【CDX707】【黑盒】【必现】【Vehicle Setting】迎宾灯 Rx没反应；Tx返回信号中的CtrStkFeatNoActl没有值 | 10.09 DCV0.1 Hotfix2版本 | 2021.11.12 | 朱运凤
VehicleSetting_291 | SYNC+_Z0183 |  | 8-1灯光设置 | √ |  |  |  | 关闭迎宾灯Tx逻辑 | 1.车机供电正常 2.进入灯光设置界面 3.显示迎宾灯设置 | 1.迎宾灯开关为开时,点击关闭 2.查看车机发出的请求信号 （点击开启迎宾灯选项查看tail -f test.log返回值） | 2.信号 0x3E2CtrStkDsplyOp_D_Rq=0x02 0x3E2CtrStkFeatNoActl=0x0416 0x3E2CtrStkFeatConfigActl=0x00 （返回值0） | P1 | 功能 | 手动测试 | R9 | Fail | FCIVIOS-2600 Phase5_【CDX707】【黑盒】【必现】【Vehicle Setting】迎宾灯 Rx没反应；Tx返回信号中的CtrStkFeatNoActl没有值 | 10.09 DCV0.1 Hotfix2版本 | 2021.11.12 | 朱运凤
VehicleSetting_292 | SYNC+_Z0183 |  | 8-1灯光设置 | √ |  |  |  | 迎宾灯设置信号丢失导致的无效状态 | 1.车机供电正常 2.进入灯光设置界面 3.显示迎宾灯设置 | 1.模拟ECU发送信号:TBD使选项为开状态 2.丢失信号,查看开关状态 |  | P3 | 功能 | 手动测试 | R9 | NT | 信号丢失导致的无效状态相关的测试用例，跟开发确认：开发方案YF侧暂未确定；暂无法测试 | 10.09 DCV0.1 Hotfix2版本 | 2021.11.12 | 朱运凤
VehicleSetting_293 | SYNC+_Z0183 |  | 8-1灯光设置 | √ |  |  |  | 迎宾灯设置信号值导致的无效状态 | 1.车机供电正常 2.进入灯光设置界面 3.显示迎宾灯设置 | 1.模拟ECU发送信号: 0x3E3FeatNoBcm_No_Actl=0x0416 0x3E3FeatConfigBcmActl=0x02 0x3E3PersIndexBcm_D_Actl=0x04 2.查看关闭开关选项状态 | 2.选项关闭 | P3 | 功能 | 手动测试 | R9 | Pass |  | 10.09 DCV0.1 Hotfix2版本 | 2021.11.12 | 朱运凤
VehicleSetting_294 | SYNC+_Z0183 |  | 8-1灯光设置 | √ |  |  |  | 开启迎宾灯开关 | 1.车机供电正常 2.进入灯光设置界面 3.显示迎宾灯设置 | 1.迎宾灯开关为关时,点击开启；查看迎宾灯开关状态 | 1.迎宾灯开关开启 | P0 | 功能 | 手动测试 | R9 | Pass |  | 10.09 DCV0.1 Hotfix2版本 | 2021.11.12 | 朱运凤
VehicleSetting_295 | SYNC+_Z0183 |  | 8-1灯光设置 | √ |  |  |  | 关闭迎宾灯开关 | 1.车机供电正常 2.进入灯光设置界面 3.显示迎宾灯设置 | 1.迎宾灯开关为开时,点击关闭；查看迎宾灯开关状态 | 1.迎宾灯开关关闭 | P0 | 功能 | 手动测试 | R9 | Pass |  | 10.09 DCV0.1 Hotfix2版本 | 2021.11.12 | 朱运凤
VehicleSetting_296 | SYNC+_Z0178 |  | 8-1灯光设置 | √ |  |  |  | 自适应前照灯开关不显示设置配置项 | 1.车机供电正常 2.信号正常 3.进入灯光设置界面 | 1.配置配置字DE08,Byte1,Bit4AdaptiveHeadLampcontrolfunction=0(Disable)ORPredictiveLighting(DE08,Byte11,Bit7PredictiveLighting=0(Disable) （发送./yfdbus_send AI.lv.ipcl.out vip2gip_diag 0x01,0x01,0xDE,0x08,0x25,0x00,0x00,0x00,0x00,0x00,0x00,0x00,0x00,0x00,0x00,0x00,0x00,0x00,0x00,0x00,0x00,0x00,0x00,0x00,0x00,0x00,0x00,0x00,0x00,0x00） 2.查看自适应前照灯开关是否显示 | 2.不显示自适应前照灯开关 | P1 | 功能 | 手动测试 | R9 | Pass |  | 10.09 DCV0.1 Hotfix2版本 | 2021.11.12 | 朱运凤
VehicleSetting_297 | SYNC+_Z0178 |  | 8-1灯光设置 | √ |  |  |  | 自适应前照灯开关显示设置配置项 | 1.车机供电正常 2.信号正常 3.进入灯光设置界面 | 1.配置配置字DE08,Byte1,Bit4AdaptiveHeadLampcontrolfunction=1(Enabled)ORPredictiveLighting(DE08,Byte11,Bit7PredictiveLighting=1(Enabled) （发送./yfdbus_send AI.lv.ipcl.out vip2gip_diag 0x01,0x01,0xDE,0x08,0x25,0x10,0x00,0x00,0x00,0x00,0x00,0x00,0x00,0x00,0x00,0x00,0x00,0x00,0x00,0x00,0x00,0x00,0x00,0x00,0x00,0x00,0x00,0x00,0x00,0x00） 2.查看自适应前照灯开关是否显示 | 2.显示自适应前照灯开关 | P1 | 功能 | 手动测试 | R9 | Pass |  | 10.09 DCV0.1 Hotfix2版本 | 2021.11.12 | 朱运凤
VehicleSetting_298 | SYNC+_Z0178 |  | 8-1灯光设置 | √ |  |  |  | 自适应前照灯配置不显示设置配置项 | 1.车机供电正常 2.信号正常 3.进入灯光设置界面 | 1.配置配置字DE08,Byte2,Bit6AdaptiveHeadLampsTraffic=0(Disable) （发送./yfdbus_send AI.lv.ipcl.out vip2gip_diag 0x01,0x01,0xDE,0x08,0x25,0x00,0x00,0x00,0x00,0x00,0x00,0x00,0x00,0x00,0x00,0x00,0x00,0x00,0x00,0x00,0x00,0x00,0x00,0x00,0x00,0x00,0x00,0x00,0x00,0x00） 2.查看自适应前照灯配置是否显示 | 2.不显示自适应前照灯配置 | P1 | 功能 | 手动测试 | R9 | Pass |  | 10.09 DCV0.1 Hotfix2版本 | 2021.11.12 | 朱运凤
VehicleSetting_299 | SYNC+_Z0178 |  | 8-1灯光设置 | √ |  |  |  | 自适应前照灯配置显示设置配置项 | 1.车机供电正常 2.信号正常 3.进入灯光设置界面 | 1.配置配置字DE08,Byte2,Bit6AdaptiveHeadLampsTraffic=1(Enabled) （发送./yfdbus_send AI.lv.ipcl.out vip2gip_diag 0x01,0x01,0xDE,0x08,0x25,0x00,0x40,0x00,0x00,0x00,0x00,0x00,0x00,0x00,0x00,0x00,0x00,0x00,0x00,0x00,0x00,0x00,0x00,0x00,0x00,0x00,0x00,0x00,0x00,0x00） 2.查看自适应前照灯配置是否显示 | 2.显示自适应前照灯配置 | P1 | 功能 | 手动测试 | R9 | Pass |  | 10.09 DCV0.1 Hotfix2版本 | 2021.11.12 | 朱运凤
VehicleSetting_300 | SYNC+_Z0178 |  | 8-1灯光设置 | √ |  |  |  | 自适应前照灯收藏 | 1.车机供电正常 2.进入灯光设置界面 3.显示自适应前照灯开关设置 | 1.点击自适应前照灯收藏按钮，查看页面显示 2.进入常用设置查看是否有自适应前照灯 | 1.Toast提示“收藏成功，可在“常用设置”界面查看”；自适应前照灯收藏按钮高亮显示 2.常用设置中存在自适应前照灯且状态与辅助驾驶中保持一致 | P0 | 功能 | 手动测试 | R9 | Fail | FCIVIOS-2605 Phase5_【CDX707】【黑盒】【必现】【Vehicle Setting】灯光设置界面的所有子项收藏后，在常用设置的状态与灯光设置的不一致 | 10.09 DCV0.1 Hotfix2版本 | 2021.11.12 | 朱运凤
VehicleSetting_301 | SYNC+_Z0178 |  | 8-1灯光设置 | √ |  |  |  | 自适应前照灯取消收藏 | 1.车机供电正常 2.进入灯光设置界面 3.显示自适应前照灯开关设置 | 1.点击自适应前照灯已收藏按钮，查看页面显示 2.进入常用设置查看是否有自适应前照灯 | 1.Toast提示“已取消收藏”；自适应前照灯收藏按钮灰色显示 2.常用设置中不存在自适应前照灯 | P0 | 功能 | 手动测试 | R9 | Pass |  | 10.09 DCV0.1 Hotfix2版本 | 2021.11.12 | 朱运凤
VehicleSetting_302 | SYNC+_Z0178 |  | 8-1灯光设置 | √ |  |  |  | 灯光设置-自适应前照灯infobook | 1.车机供电正常 2.进入灯光设置界面 3.显示自适应前照灯开关设置 | 1.点击自适应前照灯info按钮，查看页面显示 2.点击返回按钮 | 1.点击灯光设置-自适应前照灯info页面，且显示图片/功能文本说明 2.返回车辆控制->车辆设置->氛围灯 | P0 | 功能 | 手动测试 | R9 | Pass |  | 10.09 DCV0.1 Hotfix2版本 | 2021.11.12 | 朱运凤
VehicleSetting_303 | SYNC+_Z0178 |  | 8-1灯光设置 | √ |  |  |  | 开启自适应前照灯Rx逻辑 | 1.车机供电正常 2.进入灯光设置界面 3.显示自适应前照灯开关设置 | 1.模拟ECU发送信号: 0x3DDFeatNoBcm_No_Actl=0x040E 0x3DDFeatConfigBcmActl=0x01 0x3DDPersIndexBcm_D_Actl=0x04 （发送./yfdbus_send AI.lv.ipcl.out vip2gip_VehicleNetwork 0x02,0x00,0x00,0x00,0x00,0x00,0x01,0x04,0x0E,0x00,0x01,0x04） 2.查看自适应前照灯开关选项状态 | 2.自适应前照灯开关状态为开 | P0 | 功能 | 手动测试 | R9 | Pass |  | 10.09 DCV0.1 Hotfix2版本 | 2021.11.12 | 朱运凤
VehicleSetting_304 | SYNC+_Z0178 |  | 8-1灯光设置 | √ |  |  |  | 关闭自适应前照灯Rx逻辑 | 1.车机供电正常 2.进入灯光设置界面 3.显示自适应前照灯开关设置 | 1.模拟ECU发送信号: 0x3DDFeatNoBcm_No_Actl=0x040E 0x3DDFeatConfigBcmActl=0x00 0x3DDPersIndexBcm_D_Actl=0x04 （发送./yfdbus_send AI.lv.ipcl.out vip2gip_VehicleNetwork 0x02,0x00,0x00,0x00,0x00,0x00,0x01,0x04,0x0E,0x00,0x00,0x04） 2.查看自适应前照灯开关选项状态 | 2.自适应前照灯开关状态为关 | P0 | 功能 | 手动测试 | R9 | Pass |  | 10.09 DCV0.1 Hotfix2版本 | 2021.11.12 | 朱运凤
VehicleSetting_305 | SYNC+_Z0178 |  | 8-1灯光设置 | √ |  |  |  | 开启自适应前照灯Tx逻辑 | 1.车机供电正常 2.进入灯光设置界面 3.显示自适应前照灯开关设置 | 1.自适应前照灯开关为关时,点击开启 2.查看车机发出的请求信号 （点击开启自适应前照灯选项查看tail -f test.log返回值） | 2.信号 0x3E2CtrStkDsplyOp_D_Rq=0x02 0x3E2CtrStkFeatNoActl=0x040E 0x3E2CtrStkFeatConfigActl=0x01 （返回值为1） | P0 | 功能 | 手动测试 | R9 | Pass |  | 10.09 DCV0.1 Hotfix2版本 | 2021.11.12 | 朱运凤
VehicleSetting_306 | SYNC+_Z0178 |  | 8-1灯光设置 | √ |  |  |  | 关闭自适应前照灯Tx逻辑 | 1.车机供电正常 2.进入灯光设置界面 3.显示自适应前照灯开关设置 | 1.自适应前照灯开关为开时,点击关闭 2.查看车机发出的请求信号 （点击开启自适应前照灯选项查看tail -f test.log返回值） | 2.信号 0x3E2CtrStkDsplyOp_D_Rq=0x02 0x3E2CtrStkFeatNoActl=0x040E 0x3E2CtrStkFeatConfigActl=0x00 （返回值为0） | P0 | 功能 | 手动测试 | R9 | Pass |  | 10.09 DCV0.1 Hotfix2版本 | 2021.11.12 | 朱运凤
VehicleSetting_307 | SYNC+_Z0178 |  | 8-1灯光设置 | √ |  |  |  | 自适应前照灯设置信号丢失导致的无效状态 | 1.车机供电正常 2.进入灯光设置界面 3.显示自适应前照灯开关设置 | 1.模拟ECU发送信号:TBD使选项为开状态 2.丢失信号,查看开关状态 |  | P3 | 功能 | 手动测试 | R9 | NT | 信号丢失导致的无效状态相关的测试用例，跟开发确认：开发方案YF侧暂未确定；暂无法测试 | 10.09 DCV0.1 Hotfix2版本 | 2021.11.12 | 朱运凤
VehicleSetting_308 | SYNC+_Z0178 |  | 8-1灯光设置 | √ |  |  |  | 自适应前照灯设置信号值导致的无效状态 | 1.车机供电正常 2.进入灯光设置界面 3.显示自适应前照灯开关设置 | 1.模拟ECU发送信号: 0x3DDFeatNoBcm_No_Actl=0x040E 0x3DDFeatConfigBcmActl=0x02 0x3DDPersIndexBcm_D_Actl=0x04 2.查看开关选项状态 | 2.选项关闭 | P3 | 功能 | 手动测试 | R9 | Pass |  | 10.09 DCV0.1 Hotfix2版本 | 2021.11.12 | 朱运凤
VehicleSetting_309 | SYNC+_Z0178 |  | 8-1灯光设置 | √ |  |  |  | 开启自适应前照灯开关 | 1.车机供电正常 2.进入灯光设置界面 3.显示自适应前照灯开关设置 | 1.自适应前照灯开关为关时,点击开启；查看自适应前照灯开关显示 | 1.自适应前照灯开关开启 | P0 | 功能 | 手动测试 | R9 | Pass |  | 10.09 DCV0.1 Hotfix2版本 | 2021.11.12 | 朱运凤
VehicleSetting_310 | SYNC+_Z0178 |  | 8-1灯光设置 | √ |  |  |  | 关闭自适应前照灯开关 | 1.车机供电正常 2.进入灯光设置界面 3.显示自适应前照灯开关设置 | 1.自适应前照灯开关为开时,点击关闭；查看自适应前照灯开关显示 | 1.自适应前照灯开关关闭 | P0 | 功能 | 手动测试 | R9 | Pass |  | 10.09 DCV0.1 Hotfix2版本 | 2021.11.12 | 朱运凤
VehicleSetting_311 | SYNC+_Z0178 |  | 8-1灯光设置 | √ |  |  |  | 自适应前照灯设置页面显示 | 1.车机供电正常 2.进入灯光设置界面 3.显示自适应前照灯配置设置 | 1.进入自适应前照灯设置，查看显示 2.点击返回按钮 | 1.显示单选选项靠左行驶/靠右行驶/图片 2.返回车辆设置->灯光设置 | P1 | 功能 | 手动测试 | R9 | Pass |  | 10.09 DCV0.1 Hotfix2版本 | 2021.11.12 | 朱运凤
VehicleSetting_312 | SYNC+_Z0178 |  | 8-1灯光设置 | √ |  |  |  | 自适应前照灯设置收藏 | 1.车机供电正常 2.进入灯光设置界面 3.显示自适应前照灯配置设置 | 1.点击自适应前照灯设置收藏按钮查看页面 2.进入常用设置查看 | 1.Toast提示“收藏成功，可在“常用设置”界面查看”；自适应前照灯设置收藏按钮高亮显示 2.常用设置中存在自适应前照灯设置且状态与辅助驾驶中保持一致 | P1 | 功能 | 手动测试 | R9 | Fail | FCIVIOS-2605 Phase5_【CDX707】【黑盒】【必现】【Vehicle Setting】灯光设置界面的所有子项收藏后，在常用设置的状态与灯光设置的不一致 | 10.09 DCV0.1 Hotfix2版本 | 2021.11.12 | 朱运凤
VehicleSetting_313 | SYNC+_Z0178 |  | 8-1灯光设置 | √ |  |  |  | 自适应前照灯设置取消收藏 | 1.车机供电正常 2.进入灯光设置界面 3.显示自适应前照灯配置设置 | 1.点击自适应前照灯设置已收藏按钮查看页面 2.进入常用设置查看 | 1.Toast提示“已取消收藏”；自适应前照灯设置收藏按钮灰色显示 2.常用设置中不存在自适应前照灯设置 | P1 | 功能 | 手动测试 | R9 | Pass |  | 10.09 DCV0.1 Hotfix2版本 | 2021.11.12 | 朱运凤
VehicleSetting_314 | SYNC+_Z0178 |  | 8-1灯光设置 | √ |  |  |  | 自适应前照灯设置infobook | 1.车机供电正常 2.进入灯光设置界面 3.显示自适应前照灯配置设置 | 1.点击自适应前照灯设置info按钮 2.点击返回按钮 | 1.点击自适应前照灯设置info页面，且显示图片/功能文本说明 2.返回车辆控制->辅助驾驶 | P1 | 功能 | 手动测试 | R9 | Pass |  | 10.09 DCV0.1 Hotfix2版本 | 2021.11.12 | 朱运凤
VehicleSetting_315 | SYNC+_Z0178 |  | 8-1灯光设置 | √ |  |  |  | 自适应前照灯设置-靠左行驶设置Rx逻辑 | 1.车机供电正常 2.进入灯光设置界面 3.显示自适应前照灯配置设置 | 1.模拟ECU发送信号 0x3DDFeatNoBcm_No_Actl=0x040F 0x3DDFeatConfigBcmActl=0x00 0x3DDPersIndexBcm_D_Actl=0x04 2.查看靠左行驶选项状态 | 2.靠左行驶选项被选中 | P1 | 功能 | 手动测试 | R9 | Pass |  | 10.09 DCV0.1 Hotfix2版本 | 2021.11.12 | 朱运凤
VehicleSetting_316 | SYNC+_Z0178 |  | 8-1灯光设置 | √ |  |  |  | 自适应前照灯设置-靠左行驶设置Tx逻辑 | 1.车机供电正常 2.进入灯光设置界面 3.显示自适应前照灯配置设置 | 1.其他选项被选中时,点击靠左行驶 2.查看车机发出的请求信号 | 2.信号 | P1 | 功能 | 手动测试 | R9 | Pass |  | 10.09 DCV0.1 Hotfix2版本 | 2021.11.12 | 朱运凤
VehicleSetting_317 | SYNC+_Z0178 |  | 8-1灯光设置 | √ |  |  |  | 自适应前照灯设置-靠右行驶设置Rx逻辑 | 1.车机供电正常 2.进入灯光设置界面 3.显示自适应前照灯配置设置 | 1.模拟ECU发送信号: 0x3DDFeatNoBcm_No_Actl=0x040F 0x3DDFeatConfigBcmActl=0x01 0x3DDPersIndexBcm_D_Actl=0x04 2.查看靠右行驶选项状态 | 2.靠右行驶选项被选中 | P1 | 功能 | 手动测试 | R9 | Pass |  | 10.09 DCV0.1 Hotfix2版本 | 2021.11.12 | 朱运凤
VehicleSetting_318 | SYNC+_Z0178 |  | 8-1灯光设置 | √ |  |  |  | 自适应前照灯设置-靠右行驶设置Tx逻辑 | 1.车机供电正常 2.进入灯光设置界面 3.显示自适应前照灯配置设置 | 1.其他选项被选中时,点击靠右行驶 2.查看车机发出的请求信号 | 2.信号 | P1 | 功能 | 手动测试 | R9 | Pass |  | 10.09 DCV0.1 Hotfix2版本 | 2021.11.12 | 朱运凤
VehicleSetting_319 | SYNC+_Z0178 |  | 8-1灯光设置 | √ |  |  |  | 自适应前照灯设置-设置信号丢失导致的无效状态 | 1.车机供电正常 2.进入灯光设置界面 3.显示自适应前照灯配置设置 | 1.模拟ECU发送信号:使选项为被选中状态 2.丢失信号,查看自适应前照灯设置选项状态 |  | P2 | 功能 | 手动测试 | R9 | NT | 信号丢失导致的无效状态相关的测试用例，跟开发确认：开发方案YF侧暂未确定；暂无法测试 | 10.09 DCV0.1 Hotfix2版本 | 2021.11.12 | 朱运凤
VehicleSetting_320 | SYNC+_Z0178 |  | 8-1灯光设置 | √ |  |  |  | 自适应前照灯设置-设置信号值导致的无效状态 | 1.车机供电正常 2.进入灯光设置界面 3.显示自适应前照灯配置设置 | 1.模拟ECU发送信号:使为被选中状态 2.模拟ECU发送无效信号:,查看自适应前照灯设置选项状态 | 2.选项关闭 | P2 | 功能 | 手动测试 | R9 | Pass |  | 10.09 DCV0.1 Hotfix2版本 | 2021.11.12 | 朱运凤
VehicleSetting_321 | SYNC+_Z0216 |  | 6-6-1电动窗设置 | √ |  |  |  | 电动窗设置页面 | 1.车机供电正常 | 1.车辆设置->电动窗设置->查看显示 2.点击左上角返回按钮 | 1.遥控开启/遥控关闭以及各infobook 2.返回车辆设置页面 | P0 | 功能 | 手动测试 | R9 | Pass |  | 10.09 DCV0.1 Hotfix2版本 | 2021.11.15 | 朱运凤
VehicleSetting_322 | SYNC+_Z0216 |  | 6-6-1电动窗设置 | √ |  |  |  | 电动窗设置收藏 | 1.车机供电正常 2.支持配置 | 1.点击电动窗设置收藏按钮查看页面 2.进入常用设置查看 | 1.Toast提示“收藏成功，可在“常用设置”界面查看”；电动窗设置收藏按钮高亮显示 2.常用设置中存在电动窗设置且状态与辅助驾驶中保持一致 | P0 | 功能 | 手动测试 | R9 | Pass |  | 10.09 DCV0.1 Hotfix2版本 | 2021.11.15 | 朱运凤
VehicleSetting_323 | SYNC+_Z0216 |  | 6-6-1电动窗设置 | √ |  |  |  | 电动窗设置取消收藏 | 1.车机供电正常 2.支持配置 | 1.点击电动窗设置已收藏按钮查看页面 2.进入常用设置查看 | 1.Toast提示“已取消收藏”；电动窗设置收藏按钮灰色显示 2.常用设置中不存在电动窗设置 | P0 | 功能 | 手动测试 | R9 | Pass |  | 10.09 DCV0.1 Hotfix2版本 | 2021.11.15 | 朱运凤
VehicleSetting_324 | SYNC+_Z0216 |  | 6-6-1电动窗设置 | √ |  |  |  | 电动窗设置infobook | 1.车机供电正常 2.支持配置 | 1.点击电动窗设置info按钮 2.点击返回按钮 | 1.点击电动窗设置info页面，且显示图片/功能文本说明 2.返回车辆设置页面 | P0 | 功能 | 手动测试 | R9 | Pass |  | 10.09 DCV0.1 Hotfix2版本 | 2021.11.15 | 朱运凤
VehicleSetting_325 | SYNC+_Z0216 |  | 6-6-1电动窗设置 | √ |  |  |  | 开启遥控开启Rx逻辑 | 1.车机供电正常 2.信号正常 | 1.模拟ECU发送信号: 0x3E3FeatNoBcm_No_Actl=0x0401 0x3E3FeatConfigBcmActl=0x01 0x3E3PersIndexBcm_D_Actl=0x04 （发送./yfdbus_send AI.lv.ipcl.out vip2gip_VehicleNetwork 0x02,0x00,0x00,0x00,0x00,0x00,0x01,0x04,0x01,0x00,0x01,0x04） 2.查看开关选项状态 | 2.选项为开 | P0 | 功能 | 手动测试 | R9 | Pass |  | 10.09 DCV0.1 Hotfix2版本 | 2021.11.15 | 朱运凤
VehicleSetting_326 | SYNC+_Z0216 |  | 6-6-1电动窗设置 | √ |  |  |  | 关闭遥控开启Rx逻辑 | 1.车机供电正常 2.信号正常 | 1.模拟ECU发送信号: 0x3E3FeatNoBcm_No_Actl=0x0401 0x3E3FeatConfigBcmActl=0x00 0x3E3PersIndexBcm_D_Actl=0x04 （发送./yfdbus_send AI.lv.ipcl.out vip2gip_VehicleNetwork 0x02,0x00,0x00,0x00,0x00,0x00,0x01,0x04,0x01,0x00,0x00,0x04） 2.查看开关选项状态 | 2.选项为关 | P0 | 功能 | 手动测试 | R9 | Pass |  | 10.09 DCV0.1 Hotfix2版本 | 2021.11.15 | 朱运凤
VehicleSetting_327 | SYNC+_Z0216 |  | 6-6-1电动窗设置 | √ |  |  |  | 开启遥控开启Tx逻辑 | 1.车机供电正常 2.信号正常 | 1.开关为关时,点击开启 2.查看车机发出的请求信号 （点击开启遥控开启选项查看tail -f test.log返回值） | 2.信号 0x3E2CtrStkDsplyOp_D_Rq=0x02 0x3E2CtrStkFeatNoActl=0x0401 0x3E2CtrStkFeatConfigActl=0x01 （返回值1） | P0 | 功能 | 手动测试 | R9 | Pass |  | 10.09 DCV0.1 Hotfix2版本 | 2021.11.15 | 朱运凤
VehicleSetting_328 | SYNC+_Z0216 |  | 6-6-1电动窗设置 | √ |  |  |  | 关闭遥控开启Tx逻辑 | 1.车机供电正常 2.信号正常 | 1.开关为开时,点击关闭 2.查看车机发出的请求信号 （点击关闭遥控开启选项查看tail -f test.log返回值） | 2.信号 0x3E2CtrStkDsplyOp_D_Rq=0x02 0x3E2CtrStkFeatNoActl=0x0401 0x3E2CtrStkFeatConfigActl=0x00 （返回值0） | P0 | 功能 | 手动测试 | R9 | Pass |  | 10.09 DCV0.1 Hotfix2版本 | 2021.11.15 | 朱运凤
VehicleSetting_329 | SYNC+_Z0216 |  | 6-6-1电动窗设置 | √ |  |  |  | 遥控开启设置信号丢失导致的无效状态 | 1.车机供电正常 2.信号正常 | 1.模拟ECU发送信号:TBD使选项为开状态 2.丢失信号,查看开关状态 |  | P3 | 功能 | 手动测试 | R9 | NT | 信号丢失导致的无效状态相关的测试用例，跟开发确认：开发方案YF侧暂未确定；暂无法测试 | 10.09 DCV0.1 Hotfix2版本 | 2021.11.12 | 朱运凤
VehicleSetting_330 | SYNC+_Z0216 |  | 6-6-1电动窗设置 | √ |  |  |  | 遥控开启设置信号值导致的无效状态 | 1.车机供电正常 2.信号正常 | 1.模拟ECU发送信号: 0x3E3FeatNoBcm_No_Actl=0x0401 0x3E3FeatConfigBcmActl=0x02 0x3E3PersIndexBcm_D_Actl=0x04 （发送./yfdbus_send AI.lv.ipcl.out vip2gip_VehicleNetwork 0x02,0x00,0x00,0x00,0x00,0x00,0x01,0x04,0x01,0x00,0x02,0x04） 2.查看开关选项状态 | 2.开关关闭 | P3 | 功能 | 手动测试 | R9 | Pass |  | 10.09 DCV0.1 Hotfix2版本 | 2021.11.15 | 朱运凤
VehicleSetting_331 | SYNC+_Z0216 |  | 6-6-1电动窗设置 | √ |  |  |  | 开启遥控开启开关 | 1.车机供电正常 2.信号正常 | 1.开关为关时,点击开启 | 1.开关开启 | P1 | 功能 | 手动测试 | R9 | Pass |  | 10.09 DCV0.1 Hotfix2版本 | 2021.11.15 | 朱运凤
VehicleSetting_332 | SYNC+_Z0216 |  | 6-6-1电动窗设置 | √ |  |  |  | 关闭遥控开启开关 | 1.车机供电正常 2.信号正常 | 1.开关为开时,点击关闭 | 1.开关关闭 | P1 | 功能 | 手动测试 | R9 | Pass |  | 10.09 DCV0.1 Hotfix2版本 | 2021.11.15 | 朱运凤
VehicleSetting_333 | SYNC+_Z0216 |  | 6-6-1电动窗设置 | √ |  |  |  | 遥控开启infobook | 1.车机供电正常 2.支持配置 | 1.点击遥控开启info按钮 2.点击返回按钮 | 1.点击遥控开启info页面，且显示图片/功能文本说明 2.返回车辆设置->电动窗设置 | P1 | 功能 | 手动测试 | R9 | Pass |  | 10.09 DCV0.1 Hotfix2版本 | 2021.11.15 | 朱运凤
VehicleSetting_334 | SYNC+_Z0216 |  | 6-6-1电动窗设置 | √ |  |  |  | 开启遥控关闭Rx逻辑 | 1.车机供电正常 2.信号正常 | 1.模拟ECU发送信号: 0x3E3FeatNoBcm_No_Actl=0x0402 0x3E3FeatConfigBcmActl=0x01 0x3E3PersIndexBcm_D_Actl=0x04 （发送./yfdbus_send AI.lv.ipcl.out vip2gip_VehicleNetwork 0x02,0x00,0x00,0x00,0x00,0x00,0x01,0x04,0x02,0x00,0x01,0x04） 2.查看开关选项状态 | 2.选项为开 | P0 | 功能 | 手动测试 | R9 | Pass |  | 10.09 DCV0.1 Hotfix2版本 | 2021.11.15 | 朱运凤
VehicleSetting_335 | SYNC+_Z0216 |  | 6-6-1电动窗设置 | √ |  |  |  | 关闭遥控关闭Rx逻辑 | 1.车机供电正常 2.信号正常 | 1.模拟ECU发送信号: 0x3E3FeatNoBcm_No_Actl=0x0402 0x3E3FeatConfigBcmActl=0x00 0x3E3PersIndexBcm_D_Actl=0x04 （发送../yfdbus_send AI.lv.ipcl.out vip2gip_VehicleNetwork 0x02,0x00,0x00,0x00,0x00,0x00,0x01,0x04,0x02,0x00,0x00,0x04） 2.查看开关选项状态 | 2.选项为关 | P0 | 功能 | 手动测试 | R9 | Pass |  | 10.09 DCV0.1 Hotfix2版本 | 2021.11.15 | 朱运凤
VehicleSetting_336 | SYNC+_Z0216 |  | 6-6-1电动窗设置 | √ |  |  |  | 开启遥控关闭Tx逻辑 | 1.车机供电正常 2.信号正常 | 1.开关为关时,点击开启 2.查看车机发出的请求信号 （点击开启遥控关闭选项查看tail -f test.log返回值） | 2.信号 0x3E2CtrStkDsplyOp_D_Rq=0x02 0x3E2CtrStkFeatNoActl=0x0402 0x3E2CtrStkFeatConfigActl=0x01 （返回值1） | P0 | 功能 | 手动测试 | R9 | Pass |  | 10.09 DCV0.1 Hotfix2版本 | 2021.11.15 | 朱运凤
VehicleSetting_337 | SYNC+_Z0216 |  | 6-6-1电动窗设置 | √ |  |  |  | 关闭遥控关闭Tx逻辑 | 1.车机供电正常 2.信号正常 | 1.开关为开时,点击关闭 2.查看车机发出的请求信号 （点击关闭遥控关闭选项查看tail -f test.log返回值） | 2.信号 0x3E2CtrStkDsplyOp_D_Rq=0x02 0x3E2CtrStkFeatNoActl=0x0402 0x3E2CtrStkFeatConfigActl=0x00 （返回值0） | P0 | 功能 | 手动测试 | R9 | Pass |  | 10.09 DCV0.1 Hotfix2版本 | 2021.11.15 | 朱运凤
VehicleSetting_338 | SYNC+_Z0216 |  | 6-6-1电动窗设置 | √ |  |  |  | 遥控关闭设置信号丢失导致的无效状态 | 1.车机供电正常 2.信号正常 | 1.模拟ECU发送信号:TBD使选项为开状态 2.丢失信号,查看开关状态 |  | P3 | 功能 | 手动测试 | R9 | NT | 信号丢失导致的无效状态相关的测试用例，跟开发确认：开发方案YF侧暂未确定；暂无法测试 | 10.09 DCV0.1 Hotfix2版本 | 2021.11.12 | 朱运凤
VehicleSetting_339 | SYNC+_Z0216 |  | 6-6-1电动窗设置 | √ |  |  |  | 遥控关闭设置信号值导致的无效状态 | 1.车机供电正常 2.信号正常 | 1.模拟ECU发送信号: 0x3E3FeatNoBcm_No_Actl=0x0402 0x3E3FeatConfigBcmActl=0x02 0x3E3PersIndexBcm_D_Actl=0x04 （发送./yfdbus_send AI.lv.ipcl.out vip2gip_VehicleNetwork 0x02,0x00,0x00,0x00,0x00,0x00,0x01,0x04,0x02,0x00,0x02,0x04） 2.查看开关选项状态 | 2.开关关闭 | P3 | 功能 | 手动测试 | R9 | Pass |  | 10.09 DCV0.1 Hotfix2版本 | 2021.11.15 | 朱运凤
VehicleSetting_340 | SYNC+_Z0216 |  | 6-6-1电动窗设置 | √ |  |  |  | 开启遥控关闭开关 | 1.车机供电正常 2.信号正常 | 1.开关为关时,点击开启 | 1.开关开启 | P1 | 功能 | 手动测试 | R9 | Pass |  | 10.09 DCV0.1 Hotfix2版本 | 2021.11.15 | 朱运凤
VehicleSetting_341 | SYNC+_Z0216 |  | 6-6-1电动窗设置 | √ |  |  |  | 关闭遥控关闭开关 | 1.车机供电正常 2.信号正常 | 1.开关为开时,点击关闭 | 1.开关关闭 | P1 | 功能 | 手动测试 | R9 | Pass |  | 10.09 DCV0.1 Hotfix2版本 | 2021.11.15 | 朱运凤
VehicleSetting_342 | SYNC+_Z0216 |  | 6-6-1电动窗设置 | √ |  |  |  | 遥控关闭infobook | 1.车机供电正常 2.支持配置 | 1.点击遥控关闭info按钮 2.点击返回按钮 | 1.点击遥控关闭info页面，且显示图片/功能文本说明 2.返回车辆设置->电动窗设置 | P1 | 功能 | 手动测试 | R9 | Pass |  | 10.09 DCV0.1 Hotfix2版本 | 2021.11.15 | 朱运凤
VehicleSetting_343 | SYNC+_Z0212 |  | 6-7-1电动后备箱 | √ |  |  |  | 电动后备箱不显示设置配置项 | 1.车机供电正常 2.进入车辆设置界面 | 1.配置配置字 （发送./yfdbus_send AI.lv.ipcl.out vip2gip_diag 0x01,0x01,0xDE,0x08,0x25,0x00,0x00,0x00,0x00,0x00,0x00,0x00,0x00,0x00,0x00,0x00,0x00,0x00,0x00,0x00,0x00,0x00,0x00,0x00,0x00,0x00,0x00,0x00,0x00,0x00） 2.查看电动后备箱选项 | 2.不显示电动后备箱选项 | P0 | 功能 | 手动测试 | R9 | Pass |  | 10.09 DCV0.1 Hotfix2版本 | 2021.11.15 | 朱运凤
VehicleSetting_344 | SYNC+_Z0212 |  | 6-7-1电动后备箱 | √ |  |  |  | 电动后备箱显示设置配置项 | 1.车机供电正常 2.进入车辆设置界面 | 1.配置配置字DE08BYTE13,BIT2=0(Liftgate)or DE08BYTE13,BIT2=1(Decklid) （发送./yfdbus_send AI.lv.ipcl.out vip2gip_diag 0x01,0x01,0xDE,0x08,0x25,0x00,0x00,0x00,0x02,0x00,0x00,0x00,0x00,0x00,0x00,0x00,0x00,0x00,0x00,0x00,0x00,0x00,0x00,0x00,0x00,0x00,0x00,0x00,0x00,0x00） 2.查看电动后备箱选项 | 2.显示电动后备箱选项 | P0 | 功能 | 手动测试 | R9 | Pass |  | 10.09 DCV0.1 Hotfix2版本 | 2021.11.15 | 朱运凤
VehicleSetting_345 | SYNC+_Z0212 |  | 6-7-1电动后备箱 | √ |  |  |  | 电动后备箱显示 | 1.车机供电正常 2.进入车辆设置界面 | 1.进入电动后备箱，查看页面显示 2.点击左上角返回，查看页面显示 | 1.手动/自动/感应开启/图片 2.返回车辆设置页面 | P0 | 功能 | 手动测试 | R9 | Pass |  | 10.09 DCV0.1 Hotfix2版本 | 2021.11.15 | 朱运凤
VehicleSetting_346 | SYNC+_Z0212 |  | 6-7-1电动后备箱 | √ |  |  |  | 电动后备箱收藏 | 1.车机供电正常 2.显示电动后备箱设置 3.进入电动后备箱子菜单界面 | 1.点击电动后备箱收藏按钮，查看页面显示 2.进入常用设置查看，查看页面显示 | 1.Toast提示“收藏成功，可在“常用设置”界面查看”；电动后备箱收藏按钮高亮显示 2.常用设置中存在电动后备箱且状态与辅助驾驶中保持一致 | P1 | 功能 | 手动测试 | R9 | Pass |  | 10.09 DCV0.1 Hotfix2版本 | 2021.11.15 | 朱运凤
VehicleSetting_347 | SYNC+_Z0212 |  | 6-7-1电动后备箱 | √ |  |  |  | 电动后备箱取消收藏 | 1.车机供电正常 2.显示电动后备箱设置 3.进入电动后备箱子菜单界面 | 1.点击电动后备箱已收藏按钮，查看页面显示 2.进入常用设置，查看页面显示 | 1.Toast提示“已取消收藏”；电动后备箱收藏按钮灰色显示 2.常用设置中不存在电动后备箱 | P1 | 功能 | 手动测试 | R9 | Pass |  | 10.09 DCV0.1 Hotfix2版本 | 2021.11.15 | 朱运凤
VehicleSetting_348 | SYNC+_Z0212 |  | 6-7-1电动后备箱 | √ |  |  |  | 电动后备箱infobook | 1.车机供电正常 2.显示电动后备箱设置 3.进入电动后备箱子菜单界面 | 1.点击电动后备箱info按钮，查看页面显示 2.点击返回按钮，查看页面显示 | 1.点击电动后备箱info页面，且显示图片/功能文本说明 2.返回车辆设置页面 | P0 | 功能 | 手动测试 | R9 | Pass |  | 10.09 DCV0.1 Hotfix2版本 | 2021.11.15 | 朱运凤
VehicleSetting_349 | SYNC+_Z0212 |  | 6-7-1电动后备箱 | √ |  |  |  | 电动后备箱-手动设置Rx逻辑 | 1.车机供电正常 2.显示电动后备箱设置 3.进入电动后备箱子菜单界面 | 1.模拟ECU发送信号: 0x313Power_Liftgate_Mode_Cmd=0x0 （发送./yfdbus_send AI.lv.ipcl.out vip2gip_VehicleNetwork 0x02,0x21,0x40,0x0B,0xE4,0x00,0x00,0x00） 2.查看手动选项状态 | 2.手动选项被选中 | P0 | 功能 | 手动测试 | R9 | Pass |  | 10.09 DCV0.1 Hotfix2版本 | 2021.11.15 | 朱运凤
VehicleSetting_350 | SYNC+_Z0212 |  | 6-7-1电动后备箱 | √ |  |  |  | 电动后备箱-手动设置Tx逻辑 | 1.车机供电正常 2.显示电动后备箱设置 3.进入电动后备箱子菜单界面 | 1.其他选项被选中时,点击手动 （点击手动；查看test.log的信号返回值） 2.查看车机发出的请求信号 | 2.信号 0x430Power_Liftgate_Mode_Cmd=0x0（信号值返回0） | P0 | 功能 | 手动测试 | R9 | Pass |  | 10.09 DCV0.1 Hotfix2版本 | 2021.11.15 | 朱运凤
VehicleSetting_351 | SYNC+_Z0212 |  | 6-7-1电动后备箱 | √ |  |  |  | 电动后备箱-自动设置Rx逻辑 | 1.车机供电正常 2.显示电动后备箱设置 3.进入电动后备箱子菜单界面 | 1.模拟ECU发送信号: 0x313Power_Liftgate_Mode_Cmd=0x1 （发送./yfdbus_send AI.lv.ipcl.out vip2gip_VehicleNetwork 0x02,0x21,0x40,0x0B,0xE4,0x00,0x00,0x01） 2.查看自动选项状态 | 2.自动选项被选中 | P0 | 功能 | 手动测试 | R9 | Pass |  | 10.09 DCV0.1 Hotfix2版本 | 2021.11.15 | 朱运凤
VehicleSetting_352 | SYNC+_Z0212 |  | 6-7-1电动后备箱 | √ |  |  |  | 电动后备箱-自动设置Tx逻辑 | 1.车机供电正常 2.显示电动后备箱设置 3.进入电动后备箱子菜单界面 | 1.其他选项被选中时,点击自动 2.查看车机发出的请求信号以及界面显示 （点击自动；查看test.log的信号返回值） | 2.信号 0x430Power_Liftgate_Mode_Cmd=0x1（信号值返回1）；界面弹出弹窗提示 | P0 | 功能 | 手动测试 | R9 | Fail | FCIVIOS-2681 Phase5_【CDX707】【黑盒】【必现】【Vehicle Setting】电动后备箱页面，从手动切到自动时，无弹窗弹出 | 10.09 DCV0.1 Hotfix2版本 | 2021.11.15 | 朱运凤
VehicleSetting_353 | SYNC+_Z0212 |  | 6-7-1电动后备箱 | √ |  |  |  | 电动后备箱-手动切换到自动，显示弹窗提示 | 1.车机供电正常 2.显示电动后备箱设置 3.进入电动后备箱子菜单界面 | 1.手动选项被选中时,点击自动 2.查看界面显示 3.选择“是”按钮；查看界面显示 | 2.界面弹出弹窗提示 3.切换到电动模式并关闭弹窗 | P2 | 功能 | 手动测试 | R9 | Block | 电动后备箱的弹窗提示由于BUG-FCIVIOS-2681，暂无法测试 | 10.09 DCV0.1 Hotfix2版本 | 2021.11.15 | 朱运凤
VehicleSetting_354 | SYNC+_Z0212 |  | 6-7-1电动后备箱 | √ |  |  |  | 电动后备箱-手动切换到自动，取消操作 | 1.车机供电正常 2.显示电动后备箱设置 3.进入电动后备箱子菜单界面 | 1.手动选项被选中时,点击自动 2.查看界面显示 3.选择“否”按钮；查看界面显示 | 2.界面弹出弹窗提示 3.关闭弹窗，仍为手动模式 | P3 | 功能 | 手动测试 | R9 | Block | 电动后备箱的弹窗提示由于BUG-FCIVIOS-2681，暂无法测试 | 10.09 DCV0.1 Hotfix2版本 | 2021.11.15 | 朱运凤
VehicleSetting_355 | SYNC+_Z0212 |  | 6-7-1电动后备箱 | √ |  |  |  | 感应开启不显示设置配置项 | 1.车机供电正常 2.显示电动后备箱设置 3.进入电动后备箱子菜单界面 | 1.配置配置字DE08Byte13,Bit3PowerLiftgateHandsfreeMenu=0(Disable) （发送./yfdbus_send AI.lv.ipcl.out vip2gip_diag 0x01,0x01,0xDE,0x08,0x25,0x00,0x00,0x00,0x00,0x00,0x00,0x00,0x00,0x00,0x00,0x00,0x00,0x00,0x00,0x00,0x00,0x00,0x00,0x00,0x00,0x00,0x00,0x00,0x00,0x00） 2.查看感应开启选项 | 2.不显示感应开启选项 | P0 | 功能 | 手动测试 | R9 | Pass |  | 10.09 DCV0.1 Hotfix2版本 | 2021.11.15 | 朱运凤
VehicleSetting_356 | SYNC+_Z0212 |  | 6-7-1电动后备箱 | √ |  |  |  | 感应开启显示设置配置项 | 1.车机供电正常 2.显示电动后备箱设置 3.进入电动后备箱子菜单界面 | 1.配置配置字DE08Byte13,Bit3PowerLiftgateHandsfreeMenu=1(enabled) （发送./yfdbus_send AI.lv.ipcl.out vip2gip_diag 0x01,0x01,0xDE,0x08,0x25,0x00,0x00,0x00,0x02,0x00,0x00,0x00,0x00,0x00,0x00,0x00,0x00,0x00,0x00,0x00,0x00,0x00,0x00,0x00,0x00,0x00,0x00,0x00,0x00,0x00） 2.查看感应开启选项 | 2.显示感应开启选项 | P0 | 功能 | 手动测试 | R9 | Pass |  | 10.09 DCV0.1 Hotfix2版本 | 2021.11.15 | 朱运凤
VehicleSetting_357 | SYNC+_Z0212 |  | 6-7-1电动后备箱 | √ |  |  |  | 开启感应开启Rx逻辑 | 1.车机供电正常 2.显示电动后备箱设置和感应开启设置 3.进入电动后备箱子菜单界面 | 1.模拟ECU发送信号: 0x3E3FeatNoBcm_No_Actl=0x041E 0x3E3FeatConfigBcmActl=0x01 0x3E3PersIndexBcm_D_Actl=0x04 （发送./yfdbus_send AI.lv.ipcl.out vip2gip_VehicleNetwork 0x02,0x21,0x40,0x0B,0xE6,0x00,0x00,0x01） 2.查看感应开启开关选项状态 | 2.感应开启选项为开 | P1 | 功能 | 手动测试 | R9 | Pass |  | 10.09 DCV0.1 Hotfix2版本 | 2021.11.15 | 朱运凤
VehicleSetting_358 | SYNC+_Z0212 |  | 6-7-1电动后备箱 | √ |  |  |  | 关闭感应开启Rx逻辑 | 1.车机供电正常 2.显示电动后备箱设置和感应开启设置 3.进入电动后备箱子菜单界面 | 1.模拟ECU发送信号: 0x3E3FeatNoBcm_No_Actl=0x041E 0x3E3FeatConfigBcmActl=0x00 0x3E3PersIndexBcm_D_Actl=0x04 （发送./yfdbus_send AI.lv.ipcl.out vip2gip_VehicleNetwork 0x02,0x21,0x40,0x0B,0xE6,0x00,0x00,0x00） 2.查看感应开启开关选项状态 | 2.感应开启选项为关 | P1 | 功能 | 手动测试 | R9 | Pass |  | 10.09 DCV0.1 Hotfix2版本 | 2021.11.15 | 朱运凤
VehicleSetting_359 | SYNC+_Z0212 |  | 6-7-1电动后备箱 | √ |  |  |  | 开启感应开启Tx逻辑 | 1.车机供电正常 2.显示电动后备箱设置和感应开启设置 3.进入电动后备箱子菜单界面 | 1.感应开启开关为关时,点击开启 2.查看车机发出的请求信号 （点击开启感应查看tail -f test.log返回值） | 2.信号 0x3E2CtrStkDsplyOp_D_Rq=0x02 0x3E2CtrStkFeatNoActl=0x041E 0x3E2CtrStkFeatConfigActl=0x01 （返回值1） | P1 | 功能 | 手动测试 | R9 | Pass |  | 10.09 DCV0.1 Hotfix2版本 | 2021.11.15 | 朱运凤
VehicleSetting_360 | SYNC+_Z0212 |  | 6-7-1电动后备箱 | √ |  |  |  | 关闭感应开启Tx逻辑 | 1.车机供电正常 2.显示电动后备箱设置和感应开启设置 3.进入电动后备箱子菜单界面 | 1.感应开启开关为开时,点击关闭 2.查看车机发出的请求信号 （点击关闭感应查看tail -f test.log返回值） | 2.信号 0x3E2CtrStkDsplyOp_D_Rq=0x02 0x3E2CtrStkFeatNoActl=0x041E 0x3E2CtrStkFeatConfigActl=0x00 （返回值0） | P1 | 功能 | 手动测试 | R9 | Pass |  | 10.09 DCV0.1 Hotfix2版本 | 2021.11.15 | 朱运凤
VehicleSetting_361 | SYNC+_Z0212 |  | 6-7-1电动后备箱 | √ |  |  |  | 感应开启设置信号丢失导致的无效状态 | 1.车机供电正常 2.显示电动后备箱设置和感应开启设置 3.进入电动后备箱子菜单界面 | 1.模拟ECU发送信号:使选项为开状态 2.丢失信号,查看开关状态 |  | P2 | 功能 | 手动测试 | R9 | NT | 信号丢失导致的无效状态相关的测试用例，跟开发确认：开发方案YF侧暂未确定；暂无法测试 | 10.09 DCV0.1 Hotfix2版本 | 2021.11.12 | 朱运凤
VehicleSetting_362 | SYNC+_Z0212 |  | 6-7-1电动后备箱 | √ |  |  |  | 感应开启设置信号值导致的无效状态 | 1.车机供电正常 2.显示电动后备箱设置和感应开启设置 3.进入电动后备箱子菜单界面 | 1.模拟ECU发送信号:使为选项为开状态 2.模拟ECU发送无效信号:,查看开关状态 （发送./yfdbus_send AI.lv.ipcl.out vip2gip_VehicleNetwork 0x02,0x21,0x40,0x0B,0xE6,0x00,0x00,0x02） | 2.开关关闭 | P2 | 功能 | 手动测试 | R9 | Pass |  | 10.09 DCV0.1 Hotfix2版本 | 2021.11.15 | 朱运凤
VehicleSetting_363 | SYNC+_Z0212 |  | 6-7-1电动后备箱 | √ |  |  |  | 开启感应开启开关 | 1.车机供电正常 2.显示电动后备箱设置 3.进入电动后备箱子菜单界面 | 1.感应开启开关为关时,点击开启；查看界面显示 | 1.感应开启开关开启 | P1 | 功能 | 手动测试 | R9 | Pass |  | 10.09 DCV0.1 Hotfix2版本 | 2021.11.15 | 朱运凤
VehicleSetting_364 | SYNC+_Z0212 |  | 6-7-1电动后备箱 | √ |  |  |  | 关闭感应开启开关 | 1.车机供电正常 2.显示电动后备箱设置 3.进入电动后备箱子菜单界面 | 1.感应开启开关为开时,点击关闭；查看界面显示 | 1.感应开启开关关闭 | P1 | 功能 | 手动测试 | R9 | Pass |  | 10.09 DCV0.1 Hotfix2版本 | 2021.11.15 | 朱运凤
VehicleSetting_365 | SYNC+_Z0197 |  | 7-8车辆设置-电动后视镜设置 | √ |  |  |  | 电动后视镜设置页面显示 | 1.车机供电正常 | 1.车辆控制->车辆设置->电动后视镜设置设置 2.点击返回按钮 | 1.显示自动折叠/倒车倾斜 2.返回车辆控制->车辆设置页面 | P0 | 功能 | 手动测试 | R9 | Pass |  | 10.09 DCV0.1 Hotfix2版本 | 2021.11.15 | 朱运凤
VehicleSetting_366 | SYNC+_Z0197 |  | 7-8车辆设置-电动后视镜设置 | √ |  |  |  | 电动后视镜设置收藏 | 1.车机供电正常 2.支持配置 | 1.点击电动后视镜设置收藏按钮查看页面 2.进入常用设置查看 | 1.Toast提示“收藏成功，可在“常用设置”界面查看”；电动后视镜设置收藏按钮高亮显示 2.常用设置中存在电动后视镜设置且状态与辅助驾驶中保持一致 | P0 | 功能 | 手动测试 | R9 | Pass |  | 10.09 DCV0.1 Hotfix2版本 | 2021.11.15 | 朱运凤
VehicleSetting_367 | SYNC+_Z0197 |  | 7-8车辆设置-电动后视镜设置 | √ |  |  |  | 电动后视镜设置取消收藏 | 1.车机供电正常 2.支持配置 | 1.点击电动后视镜设置已收藏按钮查看页面 2.进入常用设置查看 | 1.Toast提示“已取消收藏”；电动后视镜设置收藏按钮灰色显示 2.常用设置中不存在电动后视镜设置 | P0 | 功能 | 手动测试 | R9 | Pass |  | 10.09 DCV0.1 Hotfix2版本 | 2021.11.15 | 朱运凤
VehicleSetting_368 | SYNC+_Z0197 |  | 7-8车辆设置-电动后视镜设置 | √ |  |  |  | 电动后视镜设置infobook | 1.车机供电正常 2.支持配置 | 1.点击电动后视镜设置info按钮 2.点击返回按钮 | 1.点击电动后视镜设置info页面，且显示图片/功能文本说明 2.返回车辆设置页面 | P0 | 功能 | 手动测试 | R9 | Pass |  | 10.09 DCV0.1 Hotfix2版本 | 2021.11.15 | 朱运凤
VehicleSetting_369 | SYNC+_Z0197 |  | 7-8车辆设置-电动后视镜设置 | √ |  |  |  | 自动折叠显示设置配置项 | 1.车机供电正常 2.信号正常 | 1.配置自动折叠显示(配置字TBD) （发送./yfdbus_send AI.lv.ipcl.out vip2gip_diag 0x01,0x01,0xDE,0x08,0x25,0x00,0x00,0x00,0x00,0x00,0x00,0x00,0x00,0x00,0x00,0x00,0x00,0x00,0x00,0x00,0x00,0x00,0x00,0x00,0x00,0x00,0x00,0x00,0x00,0x00） 2.发送自动折叠信号并查看自动折叠开关选项 | 2.不显示自动折叠选项 | P1 | 功能 | 手动测试 | R9 | Pass |  | 10.09 DCV0.1 Hotfix2版本 | 2021.11.15 | 朱运凤
VehicleSetting_370 | SYNC+_Z0197 |  | 7-8车辆设置-电动后视镜设置 | √ |  |  |  | 自动折叠不显示设置配置项 | 1.车机供电正常 2.信号正常 | 1.配置自动折叠不显示(配置字TBD) （发送./yfdbus_send AI.lv.ipcl.out vip2gip_diag 0x01,0x01,0xDE,0x08,0x25,0x00,0x00,0x00,0x80,0x00,0x00,0x00,0x00,0x00,0x00,0x00,0x00,0x00,0x00,0x00,0x00,0x00,0x00,0x00,0x00,0x00,0x00,0x00,0x00,0x00） 2.发送自动折叠信号并查看自动折叠开关选项 | 2.不显示自动折叠选项 | P1 | 功能 | 手动测试 | R9 | Pass |  | 10.09 DCV0.1 Hotfix2版本 | 2021.11.15 | 朱运凤
VehicleSetting_371 | SYNC+_Z0197 |  | 7-8车辆设置-电动后视镜设置 | √ |  |  |  | 开启自动折叠Rx逻辑 | 1.车机供电正常 2.信号正常 | 1.模拟ECU发送信号: 0x3DEFeatNoBcm_No_Actl=0x0702 0x3DEFeatConfigBcmActl=0x01 0x3DEPersIndexBcm_D_Actl=0x04 （发送./yfdbus_send AI.lv.ipcl.out vip2gip_VehicleNetwork 0x02,0x21,0x40,0x0B,0xE7,0x00,0x00,0x01） 2.查看开关选项状态 | 2.选项为开 | P1 | 功能 | 手动测试 | R9 | Pass |  | 10.09 DCV0.1 Hotfix2版本 | 2021.11.15 | 朱运凤
VehicleSetting_372 | SYNC+_Z0197 |  | 7-8车辆设置-电动后视镜设置 | √ |  |  |  | 关闭自动折叠Rx逻辑 | 1.车机供电正常 2.信号正常 | 1.模拟ECU发送信号: 0x3DEFeatNoBcm_No_Actl=0x0702 0x3DEFeatConfigBcmActl=0x00 0x3DEPersIndexBcm_D_Actl=0x04 （发送./yfdbus_send AI.lv.ipcl.out vip2gip_VehicleNetwork 0x02,0x21,0x40,0x0B,0xE7,0x00,0x00,0x00） 2.查看开关选项状态 | 2.选项为关 | P1 | 功能 | 手动测试 | R9 | Pass |  | 10.09 DCV0.1 Hotfix2版本 | 2021.11.15 | 朱运凤
VehicleSetting_373 | SYNC+_Z0197 |  | 7-8车辆设置-电动后视镜设置 | √ |  |  |  | 开启自动折叠Tx逻辑 | 1.车机供电正常 2.信号正常 | 1.开关为关时,点击开启 2.查看车机发出的请求信号 （点击开启自动折叠选项查看tail -f test.log返回值） | 2.信号 0x3E2CtrStkDsplyOp_D_Rq=0x02 0x3E2CtrStkFeatNoActl=0x0702 0x3E2CtrStkFeatConfigActl=0x01 （返回值1） | P1 | 功能 | 手动测试 | R9 | Pass |  | 10.09 DCV0.1 Hotfix2版本 | 2021.11.15 | 朱运凤
VehicleSetting_374 | SYNC+_Z0197 |  | 7-8车辆设置-电动后视镜设置 | √ |  |  |  | 关闭自动折叠Tx逻辑 | 1.车机供电正常 2.信号正常 | 1.开关为开时,点击关闭 2.查看车机发出的请求信号 （点击关闭自动折叠选项查看tail -f test.log返回值） | 2.信号 0x3E2CtrStkDsplyOp_D_Rq=0x02 0x3E2CtrStkFeatNoActl=0x0702 0x3E2CtrStkFeatConfigActl=0x00 （返回值0） | P1 | 功能 | 手动测试 | R9 | Pass |  | 10.09 DCV0.1 Hotfix2版本 | 2021.11.15 | 朱运凤
VehicleSetting_375 | SYNC+_Z0197 |  | 7-8车辆设置-电动后视镜设置 | √ |  |  |  | 开启自动折叠开关 | 1.车机供电正常 2.信号正常 | 1.开关为关时,点击开启 | 1.开关开启 | P1 | 功能 | 手动测试 | R9 | Pass |  | 10.09 DCV0.1 Hotfix2版本 | 2021.11.15 | 朱运凤
VehicleSetting_376 | SYNC+_Z0197 |  | 7-8车辆设置-电动后视镜设置 | √ |  |  |  | 关闭自动折叠开关 | 1.车机供电正常 2.信号正常 | 1.开关为开时,点击关闭 | 1.开关关闭 | P1 | 功能 | 手动测试 | R9 | Pass |  | 10.09 DCV0.1 Hotfix2版本 | 2021.11.15 | 朱运凤
VehicleSetting_377 | SYNC+_Z0197 |  | 7-8车辆设置-电动后视镜设置 | √ |  |  |  | 自动折叠设置信号丢失导致的无效状态 | 1.车机供电正常 2.信号正常 | 1.模拟ECU发送信号:TBD使自动折叠选项为开状态 2.丢失信号,查看自动折叠开关状态 |  | P2 | 功能 | 手动测试 | R9 | NT | 信号丢失导致的无效状态相关的测试用例，跟开发确认：开发方案YF侧暂未确定；暂无法测试 | 10.09 DCV0.1 Hotfix2版本 | 2021.11.12 | 朱运凤
VehicleSetting_378 | SYNC+_Z0197 |  | 7-8车辆设置-电动后视镜设置 | √ |  |  |  | 自动折叠设置信号值导致的无效状态 | 1.车机供电正常 2.信号正常 | 1.模拟ECU发送信号: 0x3DEFeatNoBcm_No_Actl=0x0702 0x3DEFeatConfigBcmActl=0x02 0x3DEPersIndexBcm_D_Actl=0x04 （发送./yfdbus_send AI.lv.ipcl.out vip2gip_VehicleNetwork 0x02,0x21,0x40,0x0B,0xE7,0x00,0x00,0x02） 2.查看开关选项状态 | 2.开关关闭 | P2 | 功能 | 手动测试 | R9 | Pass |  | 10.09 DCV0.1 Hotfix2版本 | 2021.11.15 | 朱运凤
VehicleSetting_379 | SYNC+_Z0197 |  | 7-8车辆设置-电动后视镜设置 | √ |  |  |  | 倒车倾斜显示设置配置项 | 1.车机供电正常 2.信号正常 | 1.配置倒车倾斜显示(配置字TBD) （发送./yfdbus_send AI.lv.ipcl.out vip2gip_diag 0x01,0x01,0xDE,0x08,0x25,0x00,0x00,0x00,0x00,0x00,0x00,0x00,0x00,0x00,0x00,0x00,0x00,0x00,0x00,0x00,0x00,0x00,0x00,0x00,0x00,0x00,0x00,0x00,0x00,0x00） 2.发送倒车倾斜信号并查看倒车倾斜开关选项 | 2.不显示倒车倾斜选项 | P1 | 功能 | 手动测试 | R9 | Pass |  | 10.09 DCV0.1 Hotfix2版本 | 2021.11.15 | 朱运凤
VehicleSetting_380 | SYNC+_Z0197 |  | 7-8车辆设置-电动后视镜设置 | √ |  |  |  | 倒车倾斜不显示设置配置项 | 1.车机供电正常 2.信号正常 | 1.配置倒车倾斜不显示(配置字TBD) （发送./yfdbus_send AI.lv.ipcl.out vip2gip_diag 0x01,0x01,0xDE,0x08,0x25,0x00,0x00,0x00,0x40,0x00,0x00,0x00,0x00,0x00,0x00,0x00,0x00,0x00,0x00,0x00,0x00,0x00,0x00,0x00,0x00,0x00,0x00,0x00,0x00,0x00） 2.发送倒车倾斜信号并查看倒车倾斜开关选项 | 2.不显示倒车倾斜选项 | P1 | 功能 | 手动测试 | R9 | Pass |  | 10.09 DCV0.1 Hotfix2版本 | 2021.11.15 | 朱运凤
VehicleSetting_381 | SYNC+_Z0197 |  | 7-8车辆设置-电动后视镜设置 | √ |  |  |  | 开启倒车倾斜Rx逻辑 | 1.车机供电正常 2.信号正常 | 1.模拟ECU发送信号: 0x3DEFeatNoBcm_No_Actl=0x0703 0x3DEFeatConfigBcmActl=0x01 0x3DEPersIndexBcm_D_Actl=0x04 （发送./yfdbus_send AI.lv.ipcl.out vip2gip_VehicleNetwork 0x02,0x00,0x00,0x00,0x00,0x00,0x01,0x07,0x03,0x00,0x01,0x04） 2.查看开关选项状态 | 2.选项为开 | P1 | 功能 | 手动测试 | R9 | Pass |  | 10.09 DCV0.1 Hotfix2版本 | 2021.11.15 | 朱运凤
VehicleSetting_382 | SYNC+_Z0197 |  | 7-8车辆设置-电动后视镜设置 | √ |  |  |  | 关闭倒车倾斜Rx逻辑 | 1.车机供电正常 2.信号正常 | 1.模拟ECU发送信号: 0x3DEFeatNoBcm_No_Actl=0x0703 0x3DEFeatConfigBcmActl=0x00 0x3DEPersIndexBcm_D_Actl=0x04 （发送./yfdbus_send AI.lv.ipcl.out vip2gip_VehicleNetwork 0x02,0x00,0x00,0x00,0x00,0x00,0x01,0x07,0x03,0x00,0x00,0x04） 2.查看开关选项状态 | 2.选项为关 | P1 | 功能 | 手动测试 | R9 | Pass |  | 10.09 DCV0.1 Hotfix2版本 | 2021.11.15 | 朱运凤
VehicleSetting_383 | SYNC+_Z0197 |  | 7-8车辆设置-电动后视镜设置 | √ |  |  |  | 开启倒车倾斜Tx逻辑 | 1.车机供电正常 2.信号正常 | 1.开关为关时,点击开启 2.查看车机发出的请求信号 （点击开启倒车倾斜选项查看tail -f test.log返回值） | 2.信号 0x3E2CtrStkDsplyOp_D_Rq=0x02 0x3E2CtrStkFeatNoActl=0x0703 0x3E2CtrStkFeatConfigActl=0x01 （返回值1） | P1 | 功能 | 手动测试 | R9 | Pass |  | 10.09 DCV0.1 Hotfix2版本 | 2021.11.15 | 朱运凤
VehicleSetting_384 | SYNC+_Z0197 |  | 7-8车辆设置-电动后视镜设置 | √ |  |  |  | 关闭倒车倾斜Tx逻辑 | 1.车机供电正常 2.信号正常 | 1.开关为开时,点击关闭 2.查看车机发出的请求信号 （点击关闭倒车倾斜选项查看tail -f test.log返回值） | 2.信号 0x3E2CtrStkDsplyOp_D_Rq=0x02 0x3E2CtrStkFeatNoActl=0x0703 0x3E2CtrStkFeatConfigActl=0x00 （返回值0） | P1 | 功能 | 手动测试 | R9 | Pass |  | 10.09 DCV0.1 Hotfix2版本 | 2021.11.15 | 朱运凤
VehicleSetting_385 | SYNC+_Z0197 |  | 7-8车辆设置-电动后视镜设置 | √ |  |  |  | 倒车倾斜设置信号丢失导致的无效状态 | 1.车机供电正常 2.信号正常 | 1.模拟ECU发送信号:TBD使选项为开状态 2.丢失节点或信号,查看开关状态 |  | P2 | 功能 | 手动测试 | R9 | NT | 信号丢失导致的无效状态相关的测试用例，跟开发确认：开发方案YF侧暂未确定；暂无法测试 | 10.09 DCV0.1 Hotfix2版本 | 2021.11.12 | 朱运凤
VehicleSetting_386 | SYNC+_Z0197 |  | 7-8车辆设置-电动后视镜设置 | √ |  |  |  | 倒车倾斜设置信号值导致的无效状态 | 1.车机供电正常 2.信号正常 | 1.模拟ECU发送信号: 0x3DEFeatNoBcm_No_Actl=0x0703 0x3DEFeatConfigBcmActl=0x02 0x3DEPersIndexBcm_D_Actl=0x04 （发送./yfdbus_send AI.lv.ipcl.out vip2gip_VehicleNetwork 0x02,0x00,0x00,0x00,0x00,0x00,0x01,0x07,0x03,0x00,0x02,0x04） 2.查看开关选项状态 | 2.开关关闭 | P2 | 功能 | 手动测试 | R9 | Pass |  | 10.09 DCV0.1 Hotfix2版本 | 2021.11.15 | 朱运凤
VehicleSetting_387 | SYNC+_Z0197 |  | 7-8车辆设置-电动后视镜设置 | √ |  |  |  | 开启倒车倾斜开关 | 1.车机供电正常 2.信号正常 | 1.开关为关时,点击开启 | 1.开关开启 | P1 | 功能 | 手动测试 | R9 | Pass |  | 10.09 DCV0.1 Hotfix2版本 | 2021.11.15 | 朱运凤
VehicleSetting_388 | SYNC+_Z0197 |  | 7-8车辆设置-电动后视镜设置 | √ |  |  |  | 关闭倒车倾斜开关 | 1.车机供电正常 2.信号正常 | 1.开关为开时,点击关闭 | 1.开关关闭 | P1 | 功能 | 手动测试 | R9 | Pass |  | 10.09 DCV0.1 Hotfix2版本 | 2021.11.15 | 朱运凤
VehicleSetting_389 | SYNC+_Z0201 |  | 6-11-1防盗系统 | √ |  |  |  | 防盗系统收藏 | 1.车机供电正常 2.进入车辆设置界面 | 1.点击防盗系统收藏按钮，查看页面显示 2.进入常用设置，查看页面显示 | 1.Toast提示“收藏成功，可在“常用设置”界面查看”；防盗系统收藏按钮高亮显示 2.常用设置中存在防盗系统且状态与辅助驾驶中保持一致 | P1 | 功能 | 手动测试 | R9 | Pass |  | 10.09 DCV0.1 Hotfix2版本 | 2021.11.15 | 朱运凤
VehicleSetting_390 | SYNC+_Z0201 |  | 6-11-1防盗系统 | √ |  |  |  | 防盗系统取消收藏 | 1.车机供电正常 2.进入车辆设置界面 | 1.点击防盗系统已收藏按钮，查看页面显示 2.进入常用设置，查看页面显示 | 1.Toast提示“已取消收藏”；防盗系统收藏按钮灰色显示 2.常用设置中不存在防盗系统 | P1 | 功能 | 手动测试 | R9 | Pass |  | 10.09 DCV0.1 Hotfix2版本 | 2021.11.15 | 朱运凤
VehicleSetting_391 | SYNC+_Z0201 |  | 6-11-1防盗系统 | √ |  |  |  | 防盗系统infobook | 1.车机供电正常 2.进入车辆设置界面 | 1.点击防盗系统info按钮，查看页面显示 2.点击返回按钮，查看页面显示 | 1.点击防盗系统info页面，且显示图片/功能文本说明 2.返回车辆控制->车辆设置 | P1 | 功能 | 手动测试 | R9 | Pass |  | 10.09 DCV0.1 Hotfix2版本 | 2021.11.15 | 朱运凤
VehicleSetting_392 | SYNC+_Z0201 |  | 6-11-1防盗系统 | √ |  |  |  | 询问退出不显示设置配置项 | 1.车机供电正常 2.进入车辆设置界面 | 1.配置配置字DE08,Byte4,Bit2PerimeterAlarmw/ReducedGuardControlFunction=0(Disable)or DE08Byte10bit4PerimeterAlarmGuardReminder=0(Disable) （发送 ./yfdbus_send AI.lv.ipcl.out vip2gip_diag 0x01,0x01,0xDE,0x08,0x25,0x00,0x00,0x00,0x04,0x00,0x00,0x00,0x00,0x00,0x00,0x00,0x00,0x00,0x00,0x00,0x00,0x00,0x00,0x00,0x00,0x00,0x00,0x00,0x00,0x00） 2.进入防盗系统子菜单，查看询问退出选项是否显示 | 2.不显示询问退出选项 | P0 | 功能 | 手动测试 | R9 | Pass |  | 10.09 DCV0.1 Hotfix2版本 | 2021.11.15 | 朱运凤
VehicleSetting_393 | SYNC+_Z0201 |  | 6-11-1防盗系统 | √ |  |  |  | 询问退出显示设置配置项 | 1.车机供电正常 2.进入车辆设置界面 | 1.配置配置字DE08,Byte4,Bit2PerimeterAlarmw/ReducedGuardControlFunction=1(enabled)and DE08Byte10bit4PerimeterAlarmGuardReminder=1(enabled) （发送./yfdbus_send AI.lv.ipcl.out vip2gip_diag 0x01,0x01,0xDE,0x08,0x25,0x00,0x00,0x00,0x04,0x00,0x00,0x00,0x00,0x00,0x10,0x00,0x00,0x00,0x00,0x00,0x00,0x00,0x00,0x00,0x00,0x00,0x00,0x00,0x00,0x00） 2.进入防盗系统子菜单，查看询问退出选项是否显示 | 2.显示询问退出选项 | P0 | 功能 | 手动测试 | R9 | Pass |  | 10.09 DCV0.1 Hotfix2版本 | 2021.11.15 | 朱运凤
VehicleSetting_394 | SYNC+_Z0201 |  | 6-11-1防盗系统 | √ |  |  |  | 运动传感器不显示设置配置项 | 1.车机供电正常 2.进入车辆设置界面 | 1.配置配置字DE08,Byte4,Bit2PerimeterAlarmw/ReducedGuardControlFunction=0(Disable) （发送 ./yfdbus_send AI.lv.ipcl.out vip2gip_diag 0x01,0x01,0xDE,0x08,0x25,0x00,0x00,0x00,0x00,0x00,0x00,0x00,0x00,0x00,0x00,0x00,0x00,0x00,0x00,0x00,0x00,0x00,0x00,0x00,0x00,0x00,0x00,0x00,0x00,0x00） 2.进入防盗系统子菜单，查看运动传感器选项是否显示 | 2.不显示运动传感器选项 | P0 | 功能 | 手动测试 | R9 | Pass |  | 10.09 DCV0.1 Hotfix2版本 | 2021.11.15 | 朱运凤
VehicleSetting_395 | SYNC+_Z0201 |  | 6-11-1防盗系统 | √ |  |  |  | 运动传感器显示设置配置项 | 1.车机供电正常 2.进入车辆设置界面 | 1.配置配置字DE08,Byte4,Bit2PerimeterAlarmw/ReducedGuardControlFunction=1(enabled) （发送./yfdbus_send AI.lv.ipcl.out vip2gip_diag 0x01,0x01,0xDE,0x08,0x25,0x00,0x00,0x00,0x04,0x00,0x00,0x00,0x00,0x00,0x00,0x00,0x00,0x00,0x00,0x00,0x00,0x00,0x00,0x00,0x00,0x00,0x00,0x00,0x00,0x00） 2.进入防盗系统子菜单，查看运动传感器选项是否显示 | 2.显示运动传感器选项 | P0 | 功能 | 手动测试 | R9 | Pass |  | 10.09 DCV0.1 Hotfix2版本 | 2021.11.15 | 朱运凤
VehicleSetting_396 | SYNC+_Z0201 |  | 6-11-1防盗系统 | √ |  |  |  | 进入防盗系统子菜单 | 1.车机供电正常 2.进入车辆设置界面 3.配置询问退出和运动传感器显示 | 1.点击防盗系统进入子菜单，查看页面显示 2.点击返回按钮，查看页面显示 | 1.成功进入子菜单显示目录询问退出、运动传感器子菜单及infobook按钮 2.返回车辆设置界面 | P1 | 功能 | 手动测试 | R9 | Pass |  | 10.09 DCV0.1 Hotfix2版本 | 2021.11.15 | 朱运凤
VehicleSetting_397 | SYNC+_Z0201 |  | 6-11-1防盗系统 | √ |  |  |  | 开启询问退出开关 | 1.车机供电正常 2.配置询问退出显示 3.进入防盗系统子菜单页面 | 1.询问退出开关为关时,点击开启 | 1.询问退出开关开启 | P2 | 功能 | 手动测试 | R9 | Pass |  | 10.09 DCV0.1 Hotfix2版本 | 2021.11.15 | 朱运凤
VehicleSetting_398 | SYNC+_Z0201 |  | 6-11-1防盗系统 | √ |  |  |  | 关闭询问退出开关 | 1.车机供电正常 2.配置询问退出显示 3.进入防盗系统子菜单页面 | 1.询问退出开关为开时,点击关闭 | 1.询问退出开关关闭 | P3 | 功能 | 手动测试 | R9 | Pass |  | 10.09 DCV0.1 Hotfix2版本 | 2021.11.15 | 朱运凤
VehicleSetting_399 | SYNC+_Z0201 |  | 6-11-1防盗系统 | √ |  |  |  | 开启询问退出开关Rx逻辑 | 1.车机供电正常 2.配置询问退出显示 3.进入防盗系统子菜单页面 | 1.模拟ECU发送信号: 0x3DEFeatNoBcm_No_Actl=0x041C 0x3DEFeatConfigBcmActl=0x01 0x3DEPersIndexBcm_D_Actl=0x04 （发送./yfdbus_send AI.lv.ipcl.out vip2gip_VehicleNetwork 0x02,0x21,0x40,0x13,0x29,0x00,0x00,0x01） 2.查看询问退出开关选项状态 | 2.询问退出选项为开 | P1 | 功能 | 手动测试 | R9 | Pass |  | 10.09 DCV0.1 Hotfix2版本 | 2021.11.15 | 朱运凤
VehicleSetting_400 | SYNC+_Z0201 |  | 6-11-1防盗系统 | √ |  |  |  | 关闭询问退出开关Rx逻辑 | 1.车机供电正常 2.配置询问退出显示 3.进入防盗系统子菜单页面 | 1.模拟ECU发送信号: 0x3DEFeatNoBcm_No_Actl=0x041C 0x3DEFeatConfigBcmActl=0x00 0x3DEPersIndexBcm_D_Actl=0x04 （发送./yfdbus_send AI.lv.ipcl.out vip2gip_VehicleNetwork 0x02,0x21,0x40,0x13,0x29,0x00,0x00,0x00） 2.查看询问退出开关选项状态 | 2.询问退出选项为关 | P1 | 功能 | 手动测试 | R9 | Pass |  | 10.09 DCV0.1 Hotfix2版本 | 2021.11.15 | 朱运凤
VehicleSetting_401 | SYNC+_Z0201 |  | 6-11-1防盗系统 | √ |  |  |  | 开启询问退出开关Tx逻辑 | 1.车机供电正常 2.配置询问退出显示 3.进入防盗系统子菜单页面 | 1.询问退出开关为关时,点击开启 2.查看车机发出的请求信号 （点击开启询问退出选项查看tail -f test.log返回值） | 2.信号 0x3E2CtrStkDsplyOp_D_Rq=0x02 0x3E2CtrStkFeatNoActl=0x041C 0x3E2CtrStkFeatConfigActl=0x01 (信号值为1) | P1 | 功能 | 手动测试 | R9 | Pass |  | 10.09 DCV0.1 Hotfix2版本 | 2021.11.15 | 朱运凤
VehicleSetting_402 | SYNC+_Z0201 |  | 6-11-1防盗系统 | √ |  |  |  | 关闭询问退出开关Tx逻辑 | 1.车机供电正常 2.配置询问退出显示 3.进入防盗系统子菜单页面 | 1.询问退出开关为开时,点击关闭 2.查看车机发出的请求信号 （点击关闭询问退出选项查看tail -f test.log返回值） | 2.信号 0x3E2CtrStkDsplyOp_D_Rq=0x02 0x3E2CtrStkFeatNoActl=0x041C 0x3E2CtrStkFeatConfigActl=0x00 (信号值为0) | P1 | 功能 | 手动测试 | R9 | Pass |  | 10.09 DCV0.1 Hotfix2版本 | 2021.11.15 | 朱运凤
VehicleSetting_403 | SYNC+_Z0201 |  | 6-11-1防盗系统 | √ |  |  |  | 询问退出开关设置信号丢失导致的无效状态 | 1.车机供电正常 2.配置询问退出显示 3.进入防盗系统子菜单页面 | 1.模拟ECU发送信号:TBD使选项为开状态 2.丢失信号,查看开关状态 |  | P3 | 功能 | 手动测试 | R9 | NT | 信号丢失导致的无效状态相关的测试用例，跟开发确认：开发方案YF侧暂未确定；暂无法测试 | 10.09 DCV0.1 Hotfix2版本 | 2021.11.12 | 朱运凤
VehicleSetting_404 | SYNC+_Z0201 |  | 6-11-1防盗系统 | √ |  |  |  | 询问退出开关设置信号值导致的无效状态 | 1.车机供电正常 2.配置询问退出显示 3.进入防盗系统子菜单页面 | 1.模拟ECU发送信号: 0x3DEFeatNoBcm_No_Actl=0x041C 0x3DEFeatConfigBcmActl=0x02 0x3DEPersIndexBcm_D_Actl=0x04 （发送./yfdbus_send AI.lv.ipcl.out vip2gip_VehicleNetwork 0x02,0x21,0x40,0x13,0x29,0x00,0x00,0x02） 2.查看开关选项状态 | 2.开关关闭 | P3 | 功能 | 手动测试 | R9 | Pass |  | 10.09 DCV0.1 Hotfix2版本 | 2021.11.15 | 朱运凤
VehicleSetting_405 | SYNC+_Z0201 |  | 6-11-1防盗系统 | √ |  |  |  | 询问退出infobook | 1.车机供电正常 2.配置询问退出显示 3.进入防盗系统子菜单页面 | 1.点击询问退出info按钮，查看页面显示 2.点击“X”按钮，查看页面显示 | 1.点击询问退出info弹窗，且显示功能文本说明 2.返回车辆控制->车辆设置->防盗系统 | P0 | 功能 | 手动测试 | R9 | Pass |  | 10.09 DCV0.1 Hotfix2版本 | 2021.11.15 | 朱运凤
VehicleSetting_406 | SYNC+_Z0201 |  | 6-11-1防盗系统 | √ |  |  |  | 运动传感器子菜单 | 1.车机供电正常 2.配置运动传感器显示 3.进入防盗系统子菜单页面 | 1.点击运动传感器，查看页面显示 2.点击返回按钮，查看页面显示 | 1.进入运动传感器子菜单，显示开启/关闭的单选按钮以及图片 2.返回车辆控制->车辆设置->防盗系统 | P0 | 功能 | 手动测试 | R9 | Pass |  | 10.09 DCV0.1 Hotfix2版本 | 2021.11.15 | 朱运凤
VehicleSetting_407 | SYNC+_Z0201 |  | 6-11-1防盗系统 | √ |  |  |  | 运动传感器infobook | 1.车机供电正常 2.配置运动传感器显示 3.进入防盗系统子菜单页面 | 1.点击运动传感器info按钮，查看页面显示 2.点击“X”按钮，查看页面显示 | 1.点击运动传感器info弹窗，显示功能文本说明 2.返回车辆控制->车辆设置->防盗系统 | P0 | 功能 | 手动测试 | R9 | Pass |  | 10.09 DCV0.1 Hotfix2版本 | 2021.11.15 | 朱运凤
VehicleSetting_408 | SYNC+_Z0201 |  | 6-11-1防盗系统 | √ |  |  |  | 开启运动传感器Rx逻辑 | 1.车机供电正常 2.配置运动传感器显示 3.进入运动传感器子菜单页面 | 1.模拟ECU发送信号: 0x3DEFeatNoBcm_No_Actl=0x041D 0x3DEFeatConfigBcmActl=0x01 0x3DEPersIndexBcm_D_Actl=0x04 （发送./yfdbus_send AI.lv.ipcl.out vip2gip_VehicleNetwork 0x02,0x21,0x40,0x13,0x2A,0x00,0x00,0x02） 2.查看运动传感器开关选项状态 | 2.运动传感器选项为开 | P1 | 功能 | 手动测试 | R9 | Pass |  | 10.09 DCV0.1 Hotfix2版本 | 2021.11.15 | 朱运凤
VehicleSetting_409 | SYNC+_Z0201 |  | 6-11-1防盗系统 | √ |  |  |  | 关闭运动传感器Rx逻辑 | 1.车机供电正常 2.配置运动传感器显示 3.进入运动传感器子菜单页面 | 1.模拟ECU发送信号: 0x3DEFeatNoBcm_No_Actl=0x041D 0x3DEFeatConfigBcmActl=0x00 0x3DEPersIndexBcm_D_Actl=0x04 （发送./yfdbus_send AI.lv.ipcl.out vip2gip_VehicleNetwork 0x02,0x21,0x40,0x13,0x2A,0x00,0x00,0x00） 2.查看运动传感器开关选项状态 | 2.运动传感器选项为关 | P1 | 功能 | 手动测试 | R9 | Pass |  | 10.09 DCV0.1 Hotfix2版本 | 2021.11.15 | 朱运凤
VehicleSetting_410 | SYNC+_Z0201 |  | 6-11-1防盗系统 | √ |  |  |  | 开启运动传感器Tx逻辑 | 1.车机供电正常 2.配置运动传感器显示 3.进入运动传感器子菜单页面 | 1.运动传感器开关为关时,点击开启 2.查看车机发出的请求信号 （点击运动传感器-开启选项查看tail -f test.log返回值） | 2.信号 0x3E2CtrStkDsplyOp_D_Rq=0x02 0x3E2CtrStkFeatNoActl=0x041D 0x3E2CtrStkFeatConfigActl=0x01 （信号值2） | P1 | 功能 | 手动测试 | R9 | Pass |  | 10.09 DCV0.1 Hotfix2版本 | 2021.11.15 | 朱运凤
VehicleSetting_411 | SYNC+_Z0201 |  | 6-11-1防盗系统 | √ |  |  |  | 关闭运动传感器Tx逻辑 | 1.车机供电正常 2.配置运动传感器显示 3.进入运动传感器子菜单页面 | 1.运动传感器开关为开时,点击关闭 2.查看车机发出的请求信号 （点击运动传感器-关闭选项查看tail -f test.log返回值） | 2.信号 0x3E2CtrStkDsplyOp_D_Rq=0x02 0x3E2CtrStkFeatNoActl=0x041D 0x3E2CtrStkFeatConfigActl=0x00 （信号值0） | P1 | 功能 | 手动测试 | R9 | Pass |  | 10.09 DCV0.1 Hotfix2版本 | 2021.11.15 | 朱运凤
VehicleSetting_412 | SYNC+_Z0201 |  | 6-11-1防盗系统 | √ |  |  |  | 运动传感器设置信号丢失导致的无效状态 | 1.车机供电正常 2.配置运动传感器显示 3.进入运动传感器子菜单页面 | 1.模拟ECU发送信号:TBD使选项为开状态 2.丢失信号,查看开关状态 |  | P3 | 功能 | 手动测试 | R9 | NT | 信号丢失导致的无效状态相关的测试用例，跟开发确认：开发方案YF侧暂未确定；暂无法测试 | 10.09 DCV0.1 Hotfix2版本 | 2021.11.12 | 朱运凤
VehicleSetting_413 | SYNC+_Z0201 |  | 6-11-1防盗系统 | √ |  |  |  | 运动传感器设置信号值导致的无效状态 | 1.车机供电正常 2.配置运动传感器显示 3.进入运动传感器子菜单页面 | 1.模拟ECU发送信号: 0x3DEFeatNoBcm_No_Actl=0x041D 0x3DEFeatConfigBcmActl=0x02 0x3DEPersIndexBcm_D_Actl=0x04 （发送./yfdbus_send AI.lv.ipcl.out vip2gip_VehicleNetwork 0x02,0x21,0x40,0x13,0x2A,0x00,0x00,0x01） 2.查看开关选项状态 | 2.开关关闭 | P3 | 功能 | 手动测试 | R9 | Pass |  | 10.09 DCV0.1 Hotfix2版本 | 2021.11.15 | 朱运凤
VehicleSetting_414 | SYNC+_Z0214 |  | 6-15车辆设置-静默模式 | √ |  |  |  | 静默模式不显示设置配置项 | 1.车机供电正常 2.信号正常 3.进入车辆设置界面 | 1.配置配置字DE08AdvanceTracControlFunction=0x0:Disable （发送 ./yfdbus_send AI.lv.ipcl.out vip2gip_diag 0x01,0x01,0xDE,0x08,0x25,0x00,0x00,0x00,0x00,0x00,0x00,0x00,0x00,0x00,0x00,0x00,0x00,0x00,0x00,0x00,0x00,0x00,0x00,0x00,0x00,0x00,0x00,0x00,0x00,0x00） 2.查看静默模式选项是否显示 | 2.不显示静默模式选项 | P0 | 功能 | 手动测试 | R9 | Pass |  | 10.09 DCV0.1 Hotfix2版本 | 2021.11.15 | 朱运凤
VehicleSetting_415 | SYNC+_Z0214 |  | 6-15车辆设置-静默模式 | √ |  |  |  | 静默模式显示设置配置项 | 1.车机供电正常 2.信号正常 3.进入车辆设置界面 | 1.配置配置字DE08AdvanceTracControlFunction=0x1:Enable （发送./yfdbus_send AI.lv.ipcl.out vip2gip_diag 0x01,0x01,0xDE,0x08,0x25,0x00,0x00,0x00,0x00,0x00,0x10,0x00,0x00,0x00,0x00,0x00,0x00,0x00,0x00,0x00,0x00,0x00,0x00,0x00,0x00,0x00,0x00,0x00,0x00,0x00） 2.查看静默模式选项是否显示 | 2.显示静默模式选项 | P0 | 功能 | 手动测试 | R9 | Pass |  | 10.09 DCV0.1 Hotfix2版本 | 2021.11.15 | 朱运凤
VehicleSetting_416 | SYNC+_Z0214 |  | 6-15车辆设置-静默模式 | √ |  |  |  | 静默模式显示 | 1.车机供电正常 2.配置静默模式显示 3.进入车辆设置界面 | 1.查看静默模式在页面上的显示 | 1.显示静默模式开关、收藏按钮已经infobook图标 | P0 | 功能 | 手动测试 | R9 | Pass |  | 10.09 DCV0.1 Hotfix2版本 | 2021.11.15 | 朱运凤
VehicleSetting_417 | SYNC+_Z0214 |  | 6-15车辆设置-静默模式 | √ |  |  |  | 静默模式收藏 | 1.车机供电正常 2.配置静默模式显示 3.进入车辆设置界面 | 1.点击静默模式收藏按钮，查看页面显示 2.进入常用设置，查看页面显示 | 1.Toast提示“收藏成功，可在“常用设置”界面查看”；静默模式收藏按钮高亮显示 2.常用设置中存在静默模式且状态与辅助驾驶中保持一致 | P0 | 功能 | 手动测试 | R9 | Pass |  | 10.09 DCV0.1 Hotfix2版本 | 2021.11.15 | 朱运凤
VehicleSetting_418 | SYNC+_Z0214 |  | 6-15车辆设置-静默模式 | √ |  |  |  | 静默模式取消收藏 | 1.车机供电正常 2.配置静默模式显示 3.进入车辆设置界面 | 1.点击静默模式已收藏按钮，查看页面显示 2.进入常用设置，查看页面显示 | 1.Toast提示“已取消收藏”；静默模式收藏按钮灰色显示 2.常用设置中不存在静默模式 | P0 | 功能 | 手动测试 | R9 | Pass |  | 10.09 DCV0.1 Hotfix2版本 | 2021.11.15 | 朱运凤
VehicleSetting_419 | SYNC+_Z0214 |  | 6-15车辆设置-静默模式 | √ |  |  |  | 静默模式infobook | 1.车机供电正常 2.配置静默模式显示 3.进入车辆设置界面 | 1.点击静默模式info按钮，查看页面显示 2.点击“X”按钮，查看页面显示 | 1.点击静默模式info弹窗功能文本说明 2.返回车辆设置界面 | P1 | 功能 | 手动测试 | R9 | Pass |  | 10.09 DCV0.1 Hotfix2版本 | 2021.11.15 | 朱运凤
VehicleSetting_420 | SYNC+_Z0214 |  | 6-15车辆设置-静默模式 | √ |  |  |  | 开启静默模式开关 | 1.车机供电正常 2.配置静默模式显示 3.进入车辆设置界面 | 1.静默模式开关为关时,点击开启 | 1.静默模式开关开启 | P2 | 功能 | 手动测试 | R9 | Pass |  | 10.09 DCV0.1 Hotfix2版本 | 2021.11.15 | 朱运凤
VehicleSetting_421 | SYNC+_Z0214 |  | 6-15车辆设置-静默模式 | √ |  |  |  | 关闭静默模式开关 | 1.车机供电正常 2.配置静默模式显示 3.进入车辆设置界面 | 1.静默模式开关为开时,点击关闭 | 1.静默模式开关关闭 | P2 | 功能 | 手动测试 | R9 | Pass |  | 10.09 DCV0.1 Hotfix2版本 | 2021.11.15 | 朱运凤
VehicleSetting_422 | SYNC+_Z0214 |  | 6-15车辆设置-静默模式 | √ |  |  |  | 开启静默模式Rx逻辑 | 1.车机供电正常 2.配置静默模式显示 3.进入车辆设置界面 | 1.模拟ECU发送信号: 0x3E3FeatNoBcm_No_Actl=0x0418 0x3E3FeatConfigBcmActl=0x01 0x3E3PersIndexBcm_D_Actl=0x04 （发送./yfdbus_send AI.lv.ipcl.out vip2gip_VehicleNetwork 0x02,0x21,0x40,0x11,0x01,0x00,0x00,0x01） 2.查看静默模式开关选项状态 | 2.静默模式选项为开 | P0 | 功能 | 手动测试 | R9 | Pass |  | 10.09 DCV0.1 Hotfix2版本 | 2021.11.15 | 朱运凤
VehicleSetting_423 | SYNC+_Z0214 |  | 6-15车辆设置-静默模式 | √ |  |  |  | 关闭静默模式Rx逻辑 | 1.车机供电正常 2.配置静默模式显示 3.进入车辆设置界面 | 1.模拟ECU发送信号: 0x3E3FeatNoBcm_No_Actl=0x0418 0x3E3FeatConfigBcmActl=0x00 0x3E3PersIndexBcm_D_Actl=0x04 （发送./yfdbus_send AI.lv.ipcl.out vip2gip_VehicleNetwork 0x02,0x21,0x40,0x11,0x01,0x00,0x00,0x00） 2.查看开关选项状态 | 2.静默模式选项为关 | P0 | 功能 | 手动测试 | R9 | Pass |  | 10.09 DCV0.1 Hotfix2版本 | 2021.11.15 | 朱运凤
VehicleSetting_424 | SYNC+_Z0214 |  | 6-15车辆设置-静默模式 | √ |  |  |  | 开启静默模式Tx逻辑 | 1.车机供电正常 2.配置静默模式显示 3.进入车辆设置界面 | 1.静默模式开关为关时,点击开启 2.查看车机发出的请求信号 （点击开启静默模式选项查看tail -f test.log返回值） | 2.信号 0x3E2.CtrStkDsplyOp_D_Rq=Set 0x3E2.CtrStkFeatNoActl=0x0418 0x3E2.CtrStkFeatConfigActl=0x01 （返回值1） | P0 | 功能 | 手动测试 | R9 | Pass |  | 10.09 DCV0.1 Hotfix2版本 | 2021.11.15 | 朱运凤
VehicleSetting_425 | SYNC+_Z0214 |  | 6-15车辆设置-静默模式 | √ |  |  |  | 关闭静默模式Tx逻辑 | 1.车机供电正常 2.配置静默模式显示 3.进入车辆设置界面 | 1.静默模式开关为开时,点击关闭 2.查看车机发出的请求信号 （点击关闭静默模式选项查看tail -f test.log返回值） | 2.信号 0x3E2.CtrStkDsplyOp_D_Rq=Set 0x3E2.CtrStkFeatNoActl=0x0418 0x3E2.CtrStkFeatConfigActl=0x00 （返回值0） | P0 | 功能 | 手动测试 | R9 | Pass |  | 10.09 DCV0.1 Hotfix2版本 | 2021.11.15 | 朱运凤
VehicleSetting_426 | SYNC+_Z0214 |  | 6-15车辆设置-静默模式 | √ |  |  |  | 静默模式设置信号丢失导致的无效状态 | 1.车机供电正常 2.配置静默模式显示 3.进入车辆设置界面 | 1.模拟ECU发送信号:TBD使选项为开状态 2.丢失信号,查看开关状态 |  | P2 | 功能 | 手动测试 | R9 | NT | 信号丢失导致的无效状态相关的测试用例，跟开发确认：开发方案YF侧暂未确定；暂无法测试 | 10.09 DCV0.1 Hotfix2版本 | 2021.11.12 | 朱运凤
VehicleSetting_427 | SYNC+_Z0214 |  | 6-15车辆设置-静默模式 | √ |  |  |  | 静默模式设置信号值导致的无效状态 | 1.车机供电正常 2.配置静默模式显示 3.进入车辆设置界面 | 1.模拟ECU发送信号: 0x3E3FeatNoBcm_No_Actl=0x0418 0x3E3FeatConfigBcmActl=0x02 0x3E3PersIndexBcm_D_Actl=0x04 （发送./yfdbus_send AI.lv.ipcl.out vip2gip_VehicleNetwork 0x02,0x21,0x40,0x11,0x01,0x00,0x00,0x02） 2.查看开关选项状态 | 2.开关关闭 | P3 | 功能 | 手动测试 | R9 | Pass |  | 10.09 DCV0.1 Hotfix2版本 | 2021.11.15 | 朱运凤
VehicleSetting_428 | SYNC+_Z0213 |  | 6-16静默启动 | √ |  |  |  | 静默启动收藏 | 1.车机供电正常 2.支持配置 | 1.点击静默启动收藏按钮查看页面 2.进入常用设置查看 | 1.静默启动收藏按钮高亮显示 2.常用设置中存在静默启动且状态与车辆设置中保持一致 | P1 | 功能 | 手动测试 | R9 | Pass |  | 10.09 DCV0.1 Hotfix2版本 | 2021.11.16 | 朱运凤
VehicleSetting_429 | SYNC+_Z0213 |  | 6-16静默启动 | √ |  |  |  | 静默启动infobook | 1.车机供电正常 2.支持配置 | 1.点击静默启动info按钮 2.点击返回按钮 | 1.点击静默启动info页面，且显示图片/功能文本说明 2.返回车辆控制->车辆设置 | P1 | 功能 | 手动测试 | R9 | Pass |  | 10.09 DCV0.1 Hotfix2版本 | 2021.11.16 | 朱运凤
VehicleSetting_430 | SYNC+_Z0213 |  | 6-16静默启动 | √ |  |  |  | 静默启动菜单显示 | 1.车机供电正常 2.支持配置 | 1.路径车辆控制->车辆设置->点击静默启动入口 2.点击返回 | 1.显示静默启动开关，infobook/设置静默时间子目录，infobook 2.返回车辆控制->车辆设置页面 | P1 | 功能 | 手动测试 | R9 | Pass |  | 10.09 DCV0.1 Hotfix2版本 | 2021.11.16 | 朱运凤
VehicleSetting_431 | SYNC+_Z0213 |  | 6-16静默启动 | √ |  |  |  | 开启静默启动Rx逻辑 | 1.车机供电正常 2.信号正常 | 1.模拟ECU发送信号:TBD （发送./yfdbus_send AI.lv.ipcl.out vip2gip_VehicleNetwork 0x02,0x21,0x40,0x11,0x09,0x00,0x00,0x01） 2.查看开启开关选项状态 | 2.开启选项为开 | P0 | 功能 | 手动测试 | R9 | Pass |  | 10.09 DCV0.1 Hotfix2版本 | 2021.11.16 | 朱运凤
VehicleSetting_432 | SYNC+_Z0213 |  | 6-16静默启动 | √ |  |  |  | 关闭静默启动Rx逻辑 | 1.车机供电正常 2.信号正常 | 1.模拟ECU发送信号:TBD （发送./yfdbus_send AI.lv.ipcl.out vip2gip_VehicleNetwork 0x02,0x21,0x40,0x11,0x09,0x00,0x00,0x00） 2.查看关闭开关选项状态 | 2.关闭选项为关 | P0 | 功能 | 手动测试 | R9 | Pass |  | 10.09 DCV0.1 Hotfix2版本 | 2021.11.16 | 朱运凤
VehicleSetting_433 | SYNC+_Z0213 |  | 6-16静默启动 | √ |  |  |  | 开启静默启动Tx逻辑 | 1.车机供电正常 2.信号正常 | 1.开关为关时,点击开启 2.查看车机发出的请求信号TBD（查看tail -f test.log返回值） | 2.信号0x2E3.EngExhMdeHrEnbl_D_Rq: Null-0x0 Enabled-0x1（返回值1） | P0 | 功能 | 手动测试 | R9 | Pass |  | 10.09 DCV0.1 Hotfix2版本 | 2021.11.16 | 朱运凤
VehicleSetting_434 | SYNC+_Z0213 |  | 6-16静默启动 | √ |  |  |  | 关闭静默启动Tx逻辑 | 1.车机供电正常 2.信号正常 | 1.开关为开时,点击关闭 2.查看车机发出的请求信号TBD（查看tail -f test.log返回值） | 2.信号0x2E3.EngExhMdeHrEnbl_D_Rq: Null-0x0 Disabled-0x1（返回值0） | P0 | 功能 | 手动测试 | R9 | Pass |  | 10.09 DCV0.1 Hotfix2版本 | 2021.11.16 | 朱运凤
VehicleSetting_435 | SYNC+_Z0213 |  | 6-16静默启动 | √ |  |  |  | 静默启动设置信号丢失导致的无效状态 | 1.车机供电正常 2.信号正常 | 1.模拟ECU发送信号:0x3E3.PersIndexBcm_D_Actl=Vehicle 0x3E3.FeatNoBcm_No_Actl=0x0505(1285) 0x3E3.FeatConfigBcmActl=0x0使选项为开状态 2.丢失信号,查看开关状态 |  | P2 | 功能 | 手动测试 | R9 | NT | 信号丢失导致的无效状态相关的测试用例，跟开发确认：开发方案YF侧暂未确定；暂无法测试 | 10.09 DCV0.1 Hotfix2版本 | 2021.11.12 | 朱运凤
VehicleSetting_436 | SYNC+_Z0213 |  | 6-16静默启动 | √ |  |  |  | 静默启动设置信号值导致的无效状态 | 1.车机供电正常 2.信号正常 | 1.模拟ECU发送无效信号:0x3E3.PersIndexBcm_D_Actl=Vehicle 0x3E3.FeatNoBcm_No_Actl=0x0505(1285) 0x3E3.FeatConfigBcmActl=0x1 （发送./yfdbus_send AI.lv.ipcl.out vip2gip_VehicleNetwork 0x02,0x21,0x40,0x11,0x09,0x00,0x00,0x02） 2.查看开关状态 | 2.开关关闭 | P3 | 功能 | 手动测试 | R9 | Pass |  | 10.09 DCV0.1 Hotfix2版本 | 2021.11.16 | 朱运凤
VehicleSetting_437 | SYNC+_Z0213 |  | 6-16静默启动 | √ |  |  |  | 开启静默启动开关 | 1.车机供电正常 2.有询问退出开关 | 1.开关为关时,点击开启 | 1.开关开启 | P3 | 功能 | 手动测试 | R9 | Pass |  | 10.09 DCV0.1 Hotfix2版本 | 2021.11.16 | 朱运凤
VehicleSetting_438 | SYNC+_Z0213 |  | 6-16静默启动 | √ |  |  |  | 关闭静默启动开关 | 1.车机供电正常 2.有询问退出开关 | 1.开关为开时,点击关闭 | 1.开关关闭 | P3 | 功能 | 手动测试 | R9 | Pass |  | 10.09 DCV0.1 Hotfix2版本 | 2021.11.16 | 朱运凤
VehicleSetting_439 | SYNC+_Z0213 |  | 6-16静默启动 | √ |  |  |  | 静默启动-静默启动infobook | 1.车机供电正常 2.支持配置 | 1.点击静默启动-静默启动info按钮 2.点击返回按钮 | 1.点击静默启动-静默启动info页面，且显示图片/功能文本说明 2.返回车辆控制->车辆设置->静默启动 | P1 | 功能 | 手动测试 | R9 | Pass |  | 10.09 DCV0.1 Hotfix2版本 | 2021.11.16 | 朱运凤
VehicleSetting_440 | SYNC+_Z0213 |  | 6-16静默启动 | √ |  |  |  | 设置静默时间入口 | 1.车机供电正常 | 1.路径车辆控制->车辆设置->静默启动->设置静默时间 2.点击返回 | 1.显示设置静默时间开始/结束 2.返回车辆控制->车辆设置置->静默启动页面 | P1 | 功能 | 手动测试 | R9 | Pass |  | 10.09 DCV0.1 Hotfix2版本 | 2021.11.16 | 朱运凤
VehicleSetting_441 | SYNC+_Z0213 |  | 6-16静默启动 | √ |  |  |  | 设置静默时间-开始时间-12小时制-上午-12时设置Rx逻辑 | 1.车机供电正常 2.进入设置静默时间页面 3.显示设置静默时间选项 4.系统设置中已设置为12小时制 | 1.模拟ECU发送信号: ./yfdbus_send AI.lv.ipcl.out vip2gip_VehicleNetwork 0x02,0x21,0x40,0x11,0x41,0x00,0x00,0x01 2.查看开始时间状态 | 2.开始时间设置为上午12时 | P2 | 功能 | 手动测试 | R9 | Pass |  | 10.09 DCV0.1 Hotfix2版本 | 2021.11.15 | 朱运凤
VehicleSetting_442 | SYNC+_Z0213 |  | 6-16静默启动 | √ |  |  |  | 设置静默时间-开始时间-12小时制-上午-12时设置Tx逻辑 | 1.车机供电正常 2.进入设置静默时间页面 3.显示设置静默时间选项 4.系统设置中已设置为12小时制 | 1.其他选项被选中时，开始时间设置为上午0时 2.查看车机发出的请求信号 （开始时间设置为上午12时查看tail -f test.log返回值） | 2.信号 | P2 | 功能 | 手动测试 | R9 | Pass |  | 10.09 DCV0.1 Hotfix2版本 | 2021.11.15 | 朱运凤
VehicleSetting_443 | SYNC+_Z0213 |  | 6-16静默启动 | √ |  |  |  | 设置静默时间-开始时间-12小时制-上午-1时设置Rx逻辑 | 1.车机供电正常 2.进入设置静默时间页面 3.显示设置静默时间选项 4.系统设置中已设置为12小时制 | 1.模拟ECU发送信号: ./yfdbus_send AI.lv.ipcl.out vip2gip_VehicleNetwork 0x02,0x21,0x40,0x11,0x41,0x00,0x00,0x02 2.查看开始时间状态 | 2.开始时间设置为上午1时 | P2 | 功能 | 手动测试 | R9 | Pass |  | 10.09 DCV0.1 Hotfix2版本 | 2021.11.15 | 朱运凤
VehicleSetting_444 | SYNC+_Z0213 |  | 6-16静默启动 | √ |  |  |  | 设置静默时间-开始时间-12小时制-上午-1时设置Tx逻辑 | 1.车机供电正常 2.进入设置静默时间页面 3.显示设置静默时间选项 4.系统设置中已设置为12小时制 | 1.其他选项被选中时，开始时间设置为上午1时 2.查看车机发出的请求信号 （开始时间设置为上午1时查看tail -f test.log返回值） | 2.信号 | P2 | 功能 | 手动测试 | R9 | Pass |  | 10.09 DCV0.1 Hotfix2版本 | 2021.11.15 | 朱运凤
VehicleSetting_445 | SYNC+_Z0213 |  | 6-16静默启动 | √ |  |  |  | 设置静默时间-开始时间-12小时制-上午-2时设置Rx逻辑 | 1.车机供电正常 2.进入设置静默时间页面 3.显示设置静默时间选项 4.系统设置中已设置为12小时制 | 1.模拟ECU发送信号: ./yfdbus_send AI.lv.ipcl.out vip2gip_VehicleNetwork 0x02,0x21,0x40,0x11,0x41,0x00,0x00,0x03 2.查看开始时间状态 | 2.开始时间设置为上午2时 | P2 | 功能 | 手动测试 | R9 | Pass |  | 10.09 DCV0.1 Hotfix2版本 | 2021.11.15 | 朱运凤
VehicleSetting_446 | SYNC+_Z0213 |  | 6-16静默启动 | √ |  |  |  | 设置静默时间-开始时间-12小时制-上午-2时设置Tx逻辑 | 1.车机供电正常 2.进入设置静默时间页面 3.显示设置静默时间选项 4.系统设置中已设置为12小时制 | 1.其他选项被选中时，开始时间设置为上午2时 2.查看车机发出的请求信号 （开始时间设置为上午2时查看tail -f test.log返回值） | 2.信号 | P2 | 功能 | 手动测试 | R9 | Pass |  | 10.09 DCV0.1 Hotfix2版本 | 2021.11.15 | 朱运凤
VehicleSetting_447 | SYNC+_Z0213 |  | 6-16静默启动 | √ |  |  |  | 设置静默时间-开始时间-12小时制-上午-3时设置Rx逻辑 | 1.车机供电正常 2.进入设置静默时间页面 3.显示设置静默时间选项 4.系统设置中已设置为12小时制 | 1.模拟ECU发送信号: ./yfdbus_send AI.lv.ipcl.out vip2gip_VehicleNetwork 0x02,0x21,0x40,0x11,0x41,0x00,0x00,0x04 2.查看开始时间状态 | 2.开始时间设置为上午3时 | P2 | 功能 | 手动测试 | R9 | Pass |  | 10.09 DCV0.1 Hotfix2版本 | 2021.11.15 | 朱运凤
VehicleSetting_448 | SYNC+_Z0213 |  | 6-16静默启动 | √ |  |  |  | 设置静默时间-开始时间-12小时制-上午-3时设置Tx逻辑 | 1.车机供电正常 2.进入设置静默时间页面 3.显示设置静默时间选项 4.系统设置中已设置为12小时制 | 1.其他选项被选中时，开始时间设置为上午3时 2.查看车机发出的请求信号 （开始时间设置为上午3时查看tail -f test.log返回值） | 2.信号 | P2 | 功能 | 手动测试 | R9 | Pass |  | 10.09 DCV0.1 Hotfix2版本 | 2021.11.15 | 朱运凤
VehicleSetting_449 | SYNC+_Z0213 |  | 6-16静默启动 | √ |  |  |  | 设置静默时间-开始时间-12小时制-上午-4时设置Rx逻辑 | 1.车机供电正常 2.进入设置静默时间页面 3.显示设置静默时间选项 4.系统设置中已设置为12小时制 | 1.模拟ECU发送信号: ./yfdbus_send AI.lv.ipcl.out vip2gip_VehicleNetwork 0x02,0x21,0x40,0x11,0x41,0x00,0x00,0x05 2.查看开始时间状态 | 2.开始时间设置为上午4时 | P2 | 功能 | 手动测试 | R9 | Pass |  | 10.09 DCV0.1 Hotfix2版本 | 2021.11.15 | 朱运凤
VehicleSetting_450 | SYNC+_Z0213 |  | 6-16静默启动 | √ |  |  |  | 设置静默时间-开始时间-12小时制-上午-4时设置Tx逻辑 | 1.车机供电正常 2.进入设置静默时间页面 3.显示设置静默时间选项 4.系统设置中已设置为12小时制 | 1.其他选项被选中时，开始时间设置为上午4时 2.查看车机发出的请求信号 （开始时间设置为上午4时查看tail -f test.log返回值） | 2.信号 | P2 | 功能 | 手动测试 | R9 | Pass |  | 10.09 DCV0.1 Hotfix2版本 | 2021.11.15 | 朱运凤
VehicleSetting_451 | SYNC+_Z0213 |  | 6-16静默启动 | √ |  |  |  | 设置静默时间-开始时间-12小时制-上午-5时设置Rx逻辑 | 1.车机供电正常 2.进入设置静默时间页面 3.显示设置静默时间选项 4.系统设置中已设置为12小时制 | 1.模拟ECU发送信号: ./yfdbus_send AI.lv.ipcl.out vip2gip_VehicleNetwork 0x02,0x21,0x40,0x11,0x41,0x00,0x00,0x06 2.查看开始时间状态 | 2.开始时间设置为上午5时 | P2 | 功能 | 手动测试 | R9 | Pass |  | 10.09 DCV0.1 Hotfix2版本 | 2021.11.15 | 朱运凤
VehicleSetting_452 | SYNC+_Z0213 |  | 6-16静默启动 | √ |  |  |  | 设置静默时间-开始时间-12小时制-上午-5时设置Tx逻辑 | 1.车机供电正常 2.进入设置静默时间页面 3.显示设置静默时间选项 4.系统设置中已设置为12小时制 | 1.其他选项被选中时，开始时间设置为上午5时 2.查看车机发出的请求信号 （开始时间设置为上午5时查看tail -f test.log返回值） | 2.信号 | P2 | 功能 | 手动测试 | R9 | Pass |  | 10.09 DCV0.1 Hotfix2版本 | 2021.11.15 | 朱运凤
VehicleSetting_453 | SYNC+_Z0213 |  | 6-16静默启动 | √ |  |  |  | 设置静默时间-开始时间-12小时制-上午-6时设置Rx逻辑 | 1.车机供电正常 2.进入设置静默时间页面 3.显示设置静默时间选项 4.系统设置中已设置为12小时制 | 1.模拟ECU发送信号: ./yfdbus_send AI.lv.ipcl.out vip2gip_VehicleNetwork 0x02,0x21,0x40,0x11,0x41,0x00,0x00,0x07 2.查看开始时间状态 | 2.开始时间设置为上午6时 | P2 | 功能 | 手动测试 | R9 | Pass |  | 10.09 DCV0.1 Hotfix2版本 | 2021.11.15 | 朱运凤
VehicleSetting_454 | SYNC+_Z0213 |  | 6-16静默启动 | √ |  |  |  | 设置静默时间-开始时间-12小时制-上午-6时设置Tx逻辑 | 1.车机供电正常 2.进入设置静默时间页面 3.显示设置静默时间选项 4.系统设置中已设置为12小时制 | 1.其他选项被选中时，开始时间设置为上午6时 2.查看车机发出的请求信号 （开始时间设置为上午6时查看tail -f test.log返回值） | 2.信号 | P2 | 功能 | 手动测试 | R9 | Pass |  | 10.09 DCV0.1 Hotfix2版本 | 2021.11.15 | 朱运凤
VehicleSetting_455 | SYNC+_Z0213 |  | 6-16静默启动 | √ |  |  |  | 设置静默时间-开始时间-12小时制-上午-7时设置Rx逻辑 | 1.车机供电正常 2.进入设置静默时间页面 3.显示设置静默时间选项 4.系统设置中已设置为12小时制 | 1.模拟ECU发送信号: ./yfdbus_send AI.lv.ipcl.out vip2gip_VehicleNetwork 0x02,0x21,0x40,0x11,0x41,0x00,0x00,0x08 2.查看开始时间状态 | 2.开始时间设置为上午7时 | P2 | 功能 | 手动测试 | R9 | Pass |  | 10.09 DCV0.1 Hotfix2版本 | 2021.11.15 | 朱运凤
VehicleSetting_456 | SYNC+_Z0213 |  | 6-16静默启动 | √ |  |  |  | 设置静默时间-开始时间-12小时制-上午-7时设置Tx逻辑 | 1.车机供电正常 2.进入设置静默时间页面 3.显示设置静默时间选项 4.系统设置中已设置为12小时制 | 1.其他选项被选中时，开始时间设置为上午7时 2.查看车机发出的请求信号 （开始时间设置为上午7时查看tail -f test.log返回值） | 2.信号 | P2 | 功能 | 手动测试 | R9 | Pass |  | 10.09 DCV0.1 Hotfix2版本 | 2021.11.15 | 朱运凤
VehicleSetting_457 | SYNC+_Z0213 |  | 6-16静默启动 | √ |  |  |  | 设置静默时间-开始时间-12小时制-上午-8时设置Rx逻辑 | 1.车机供电正常 2.进入设置静默时间页面 3.显示设置静默时间选项 4.系统设置中已设置为12小时制 | 1.模拟ECU发送信号: ./yfdbus_send AI.lv.ipcl.out vip2gip_VehicleNetwork 0x02,0x21,0x40,0x11,0x41,0x00,0x00,0x09 2.查看开始时间状态 | 2.开始时间设置为上午8时 | P2 | 功能 | 手动测试 | R9 | Pass |  | 10.09 DCV0.1 Hotfix2版本 | 2021.11.15 | 朱运凤
VehicleSetting_458 | SYNC+_Z0213 |  | 6-16静默启动 | √ |  |  |  | 设置静默时间-开始时间-12小时制-上午-8时设置Tx逻辑 | 1.车机供电正常 2.进入设置静默时间页面 3.显示设置静默时间选项 4.系统设置中已设置为12小时制 | 1.其他选项被选中时，开始时间设置为上午8时 2.查看车机发出的请求信号 （开始时间设置为上午8时查看tail -f test.log返回值） | 2.信号 | P2 | 功能 | 手动测试 | R9 | Pass |  | 10.09 DCV0.1 Hotfix2版本 | 2021.11.15 | 朱运凤
VehicleSetting_459 | SYNC+_Z0213 |  | 6-16静默启动 | √ |  |  |  | 设置静默时间-开始时间-12小时制-上午-9时设置Rx逻辑 | 1.车机供电正常 2.进入设置静默时间页面 3.显示设置静默时间选项 4.系统设置中已设置为12小时制 | 1.模拟ECU发送信号: ./yfdbus_send AI.lv.ipcl.out vip2gip_VehicleNetwork 0x02,0x21,0x40,0x11,0x41,0x00,0x00,0x0A 2.查看开始时间状态 | 2.开始时间设置为上午9时 | P2 | 功能 | 手动测试 | R9 | Pass |  | 10.09 DCV0.1 Hotfix2版本 | 2021.11.15 | 朱运凤
VehicleSetting_460 | SYNC+_Z0213 |  | 6-16静默启动 | √ |  |  |  | 设置静默时间-开始时间-12小时制-上午-9时设置Tx逻辑 | 1.车机供电正常 2.进入设置静默时间页面 3.显示设置静默时间选项 4.系统设置中已设置为12小时制 | 1.其他选项被选中时，开始时间设置为上午9时 2.查看车机发出的请求信号 （开始时间设置为上午9时查看tail -f test.log返回值） | 2.信号 | P2 | 功能 | 手动测试 | R9 | Pass |  | 10.09 DCV0.1 Hotfix2版本 | 2021.11.15 | 朱运凤
VehicleSetting_461 | SYNC+_Z0213 |  | 6-16静默启动 | √ |  |  |  | 设置静默时间-开始时间-12小时制-上午-10时设置Rx逻辑 | 1.车机供电正常 2.进入设置静默时间页面 3.显示设置静默时间选项 4.系统设置中已设置为12小时制 | 1.模拟ECU发送信号: ./yfdbus_send AI.lv.ipcl.out vip2gip_VehicleNetwork 0x02,0x21,0x40,0x11,0x41,0x00,0x00,0x0B 2.查看开始时间状态 | 2.开始时间设置为上午10时 | P2 | 功能 | 手动测试 | R9 | Pass |  | 10.09 DCV0.1 Hotfix2版本 | 2021.11.15 | 朱运凤
VehicleSetting_462 | SYNC+_Z0213 |  | 6-16静默启动 | √ |  |  |  | 设置静默时间-开始时间-12小时制-上午-10时设置Tx逻辑 | 1.车机供电正常 2.进入设置静默时间页面 3.显示设置静默时间选项 4.系统设置中已设置为12小时制 | 1.其他选项被选中时，开始时间设置为上午10时 2.查看车机发出的请求信号 （开始时间设置为上午10时查看tail -f test.log返回值） | 2.信号 | P2 | 功能 | 手动测试 | R9 | Pass |  | 10.09 DCV0.1 Hotfix2版本 | 2021.11.15 | 朱运凤
VehicleSetting_463 | SYNC+_Z0213 |  | 6-16静默启动 | √ |  |  |  | 设置静默时间-开始时间-12小时制-上午-11时设置Rx逻辑 | 1.车机供电正常 2.进入设置静默时间页面 3.显示设置静默时间选项 4.系统设置中已设置为12小时制 | 1.模拟ECU发送信号: ./yfdbus_send AI.lv.ipcl.out vip2gip_VehicleNetwork 0x02,0x21,0x40,0x11,0x41,0x00,0x00,0x0C 2.查看开始时间状态 | 2.开始时间设置为上午11时 | P2 | 功能 | 手动测试 | R9 | Pass |  | 10.09 DCV0.1 Hotfix2版本 | 2021.11.15 | 朱运凤
VehicleSetting_464 | SYNC+_Z0213 |  | 6-16静默启动 | √ |  |  |  | 设置静默时间-开始时间-12小时制-上午-11时设置Tx逻辑 | 1.车机供电正常 2.进入设置静默时间页面 3.显示设置静默时间选项 4.系统设置中已设置为12小时制 | 1.其他选项被选中时，开始时间设置为上午11时 2.查看车机发出的请求信号 （开始时间设置为上午11时查看tail -f test.log返回值） | 2.信号 | P2 | 功能 | 手动测试 | R9 | Pass |  | 10.09 DCV0.1 Hotfix2版本 | 2021.11.15 | 朱运凤
VehicleSetting_465 | SYNC+_Z0213 |  | 6-16静默启动 | √ |  |  |  | 设置静默时间-开始时间-12小时制-下午-12时设置Rx逻辑 | 1.车机供电正常 2.进入设置静默时间页面 3.显示设置静默时间选项 4.系统设置中已设置为12小时制 | 1.模拟ECU发送信号: ./yfdbus_send AI.lv.ipcl.out vip2gip_VehicleNetwork 0x02,0x21,0x40,0x11,0x41,0x00,0x00,0x0D 2.查看开始时间状态 | 2.开始时间设置为下午12时 | P2 | 功能 | 手动测试 | R9 | Fail | FCIVIOS-2745 Phase5_【CDX707】【黑盒】【必现】【Vehicle Setting】12小时制时，设置静默时间的开始或结束时间为下午12时的信号值不同 | 10.09 DCV0.1 Hotfix2版本 | 2021.11.15 | 朱运凤
VehicleSetting_466 | SYNC+_Z0213 |  | 6-16静默启动 | √ |  |  |  | 设置静默时间-开始时间-12小时制-下午-12时设置Tx逻辑 | 1.车机供电正常 2.进入设置静默时间页面 3.显示设置静默时间选项 4.系统设置中已设置为12小时制 | 1.其他选项被选中时，开始时间设置为下午12时 2.查看车机发出的请求信号 （开始时间设置为下午12时查看tail -f test.log返回值） | 2.信号 | P2 | 功能 | 手动测试 | R9 | Fail | FCIVIOS-2745 Phase5_【CDX707】【黑盒】【必现】【Vehicle Setting】12小时制时，设置静默时间的开始或结束时间为下午12时的信号值不同 | 10.09 DCV0.1 Hotfix2版本 | 2021.11.15 | 朱运凤
VehicleSetting_467 | SYNC+_Z0213 |  | 6-16静默启动 | √ |  |  |  | 设置静默时间-开始时间-12小时制-下午-1时设置Rx逻辑 | 1.车机供电正常 2.进入设置静默时间页面 3.显示设置静默时间选项 4.系统设置中已设置为12小时制 | 1.模拟ECU发送信号: ./yfdbus_send AI.lv.ipcl.out vip2gip_VehicleNetwork 0x02,0x21,0x40,0x11,0x41,0x00,0x00,0x0E 2.查看开始时间状态 | 2.开始时间设置为下午1时 | P2 | 功能 | 手动测试 | R9 | Pass |  | 10.09 DCV0.1 Hotfix2版本 | 2021.11.15 | 朱运凤
VehicleSetting_468 | SYNC+_Z0213 |  | 6-16静默启动 | √ |  |  |  | 设置静默时间-开始时间-12小时制-下午-1时设置Tx逻辑 | 1.车机供电正常 2.进入设置静默时间页面 3.显示设置静默时间选项 4.系统设置中已设置为12小时制 | 1.其他选项被选中时，开始时间设置为下午1时 2.查看车机发出的请求信号 （开始时间设置为下午1时查看tail -f test.log返回值） | 2.信号 | P2 | 功能 | 手动测试 | R9 | Pass |  | 10.09 DCV0.1 Hotfix2版本 | 2021.11.15 | 朱运凤
VehicleSetting_469 | SYNC+_Z0213 |  | 6-16静默启动 | √ |  |  |  | 设置静默时间-开始时间-12小时制-下午-2时设置Rx逻辑 | 1.车机供电正常 2.进入设置静默时间页面 3.显示设置静默时间选项 4.系统设置中已设置为12小时制 | 1.模拟ECU发送信号: ./yfdbus_send AI.lv.ipcl.out vip2gip_VehicleNetwork 0x02,0x21,0x40,0x11,0x41,0x00,0x00,0x0F 2.查看开始时间状态 | 2.开始时间设置为下午2时 | P2 | 功能 | 手动测试 | R9 | Pass |  | 10.09 DCV0.1 Hotfix2版本 | 2021.11.15 | 朱运凤
VehicleSetting_470 | SYNC+_Z0213 |  | 6-16静默启动 | √ |  |  |  | 设置静默时间-开始时间-12小时制-下午-2时设置Tx逻辑 | 1.车机供电正常 2.进入设置静默时间页面 3.显示设置静默时间选项 4.系统设置中已设置为12小时制 | 1.其他选项被选中时，开始时间设置为下午2时 2.查看车机发出的请求信号 （开始时间设置为下午2时查看tail -f test.log返回值） | 2.信号 | P2 | 功能 | 手动测试 | R9 | Pass |  | 10.09 DCV0.1 Hotfix2版本 | 2021.11.15 | 朱运凤
VehicleSetting_471 | SYNC+_Z0213 |  | 6-16静默启动 | √ |  |  |  | 设置静默时间-开始时间-12小时制-下午-3时设置Rx逻辑 | 1.车机供电正常 2.进入设置静默时间页面 3.显示设置静默时间选项 4.系统设置中已设置为12小时制 | 1.模拟ECU发送信号: ./yfdbus_send AI.lv.ipcl.out vip2gip_VehicleNetwork 0x02,0x21,0x40,0x11,0x41,0x00,0x00,0x10 2.查看开始时间状态 | 2.开始时间设置为下午3时 | P2 | 功能 | 手动测试 | R9 | Pass |  | 10.09 DCV0.1 Hotfix2版本 | 2021.11.15 | 朱运凤
VehicleSetting_472 | SYNC+_Z0213 |  | 6-16静默启动 | √ |  |  |  | 设置静默时间-开始时间-12小时制-下午-3时设置Tx逻辑 | 1.车机供电正常 2.进入设置静默时间页面 3.显示设置静默时间选项 4.系统设置中已设置为12小时制 | 1.其他选项被选中时，开始时间设置为下午3时 2.查看车机发出的请求信号 （开始时间设置为下午3时查看tail -f test.log返回值） | 2.信号 | P2 | 功能 | 手动测试 | R9 | Pass |  | 10.09 DCV0.1 Hotfix2版本 | 2021.11.15 | 朱运凤
VehicleSetting_473 | SYNC+_Z0213 |  | 6-16静默启动 | √ |  |  |  | 设置静默时间-开始时间-12小时制-下午-4时设置Rx逻辑 | 1.车机供电正常 2.进入设置静默时间页面 3.显示设置静默时间选项 4.系统设置中已设置为12小时制 | 1.模拟ECU发送信号: ./yfdbus_send AI.lv.ipcl.out vip2gip_VehicleNetwork 0x02,0x21,0x40,0x11,0x41,0x00,0x00,0x11 2.查看开始时间状态 | 2.开始时间设置为下午4时 | P2 | 功能 | 手动测试 | R9 | Pass |  | 10.09 DCV0.1 Hotfix2版本 | 2021.11.15 | 朱运凤
VehicleSetting_474 | SYNC+_Z0213 |  | 6-16静默启动 | √ |  |  |  | 设置静默时间-开始时间-12小时制-下午-4时设置Tx逻辑 | 1.车机供电正常 2.进入设置静默时间页面 3.显示设置静默时间选项 4.系统设置中已设置为12小时制 | 1.其他选项被选中时，开始时间设置为下午4时 2.查看车机发出的请求信号 （开始时间设置为下午4时查看tail -f test.log返回值） | 2.信号 | P2 | 功能 | 手动测试 | R9 | Pass |  | 10.09 DCV0.1 Hotfix2版本 | 2021.11.15 | 朱运凤
VehicleSetting_475 | SYNC+_Z0213 |  | 6-16静默启动 | √ |  |  |  | 设置静默时间-开始时间-12小时制-下午-5时设置Rx逻辑 | 1.车机供电正常 2.进入设置静默时间页面 3.显示设置静默时间选项 4.系统设置中已设置为12小时制 | 1.模拟ECU发送信号: ./yfdbus_send AI.lv.ipcl.out vip2gip_VehicleNetwork 0x02,0x21,0x40,0x11,0x41,0x00,0x00,0x12 2.查看开始时间状态 | 2.开始时间设置为下午5时 | P2 | 功能 | 手动测试 | R9 | Pass |  | 10.09 DCV0.1 Hotfix2版本 | 2021.11.15 | 朱运凤
VehicleSetting_476 | SYNC+_Z0213 |  | 6-16静默启动 | √ |  |  |  | 设置静默时间-开始时间-12小时制-下午-5时设置Tx逻辑 | 1.车机供电正常 2.进入设置静默时间页面 3.显示设置静默时间选项 4.系统设置中已设置为12小时制 | 1.其他选项被选中时，开始时间设置为下午5时 2.查看车机发出的请求信号 （开始时间设置为下午5时查看tail -f test.log返回值） | 2.信号 | P2 | 功能 | 手动测试 | R9 | Pass |  | 10.09 DCV0.1 Hotfix2版本 | 2021.11.15 | 朱运凤
VehicleSetting_477 | SYNC+_Z0213 |  | 6-16静默启动 | √ |  |  |  | 设置静默时间-开始时间-12小时制-下午-6时设置Rx逻辑 | 1.车机供电正常 2.进入设置静默时间页面 3.显示设置静默时间选项 4.系统设置中已设置为12小时制 | 1.模拟ECU发送信号: ./yfdbus_send AI.lv.ipcl.out vip2gip_VehicleNetwork 0x02,0x21,0x40,0x11,0x41,0x00,0x00,0x13 2.查看开始时间状态 | 2.开始时间设置为下午6时 | P2 | 功能 | 手动测试 | R9 | Pass |  | 10.09 DCV0.1 Hotfix2版本 | 2021.11.15 | 朱运凤
VehicleSetting_478 | SYNC+_Z0213 |  | 6-16静默启动 | √ |  |  |  | 设置静默时间-开始时间-12小时制-下午-6时设置Tx逻辑 | 1.车机供电正常 2.进入设置静默时间页面 3.显示设置静默时间选项 4.系统设置中已设置为12小时制 | 1.其他选项被选中时，开始时间设置为下午6时 2.查看车机发出的请求信号 （开始时间设置为下午6时查看tail -f test.log返回值） | 2.信号 | P2 | 功能 | 手动测试 | R9 | Pass |  | 10.09 DCV0.1 Hotfix2版本 | 2021.11.15 | 朱运凤
VehicleSetting_479 | SYNC+_Z0213 |  | 6-16静默启动 | √ |  |  |  | 设置静默时间-开始时间-12小时制-下午-7时设置Rx逻辑 | 1.车机供电正常 2.进入设置静默时间页面 3.显示设置静默时间选项 4.系统设置中已设置为12小时制 | 1.模拟ECU发送信号: ./yfdbus_send AI.lv.ipcl.out vip2gip_VehicleNetwork 0x02,0x21,0x40,0x11,0x41,0x00,0x00,0x14 2.查看开始时间状态 | 2.开始时间设置为下午7时 | P2 | 功能 | 手动测试 | R9 | Pass |  | 10.09 DCV0.1 Hotfix2版本 | 2021.11.15 | 朱运凤
VehicleSetting_480 | SYNC+_Z0213 |  | 6-16静默启动 | √ |  |  |  | 设置静默时间-开始时间-12小时制-下午-7时设置Tx逻辑 | 1.车机供电正常 2.进入设置静默时间页面 3.显示设置静默时间选项 4.系统设置中已设置为12小时制 | 1.其他选项被选中时，开始时间设置为下午7时 2.查看车机发出的请求信号 （开始时间设置为下午7时查看tail -f test.log返回值） | 2.信号 | P2 | 功能 | 手动测试 | R9 | Pass |  | 10.09 DCV0.1 Hotfix2版本 | 2021.11.15 | 朱运凤
VehicleSetting_481 | SYNC+_Z0213 |  | 6-16静默启动 | √ |  |  |  | 设置静默时间-开始时间-12小时制-下午-8时设置Rx逻辑 | 1.车机供电正常 2.进入设置静默时间页面 3.显示设置静默时间选项 4.系统设置中已设置为12小时制 | 1.模拟ECU发送信号: ./yfdbus_send AI.lv.ipcl.out vip2gip_VehicleNetwork 0x02,0x21,0x40,0x11,0x41,0x00,0x00,0x15 2.查看开始时间状态 | 2.开始时间设置为下午8时 | P2 | 功能 | 手动测试 | R9 | Pass |  | 10.09 DCV0.1 Hotfix2版本 | 2021.11.15 | 朱运凤
VehicleSetting_482 | SYNC+_Z0213 |  | 6-16静默启动 | √ |  |  |  | 设置静默时间-开始时间-12小时制-下午-8时设置Tx逻辑 | 1.车机供电正常 2.进入设置静默时间页面 3.显示设置静默时间选项 4.系统设置中已设置为12小时制 | 1.其他选项被选中时，开始时间设置为下午8时 2.查看车机发出的请求信号 （开始时间设置为下午8时查看tail -f test.log返回值） | 2.信号 | P2 | 功能 | 手动测试 | R9 | Pass |  | 10.09 DCV0.1 Hotfix2版本 | 2021.11.15 | 朱运凤
VehicleSetting_483 | SYNC+_Z0213 |  | 6-16静默启动 | √ |  |  |  | 设置静默时间-开始时间-12小时制-下午-9时设置Rx逻辑 | 1.车机供电正常 2.进入设置静默时间页面 3.显示设置静默时间选项 4.系统设置中已设置为12小时制 | 1.模拟ECU发送信号: ./yfdbus_send AI.lv.ipcl.out vip2gip_VehicleNetwork 0x02,0x21,0x40,0x11,0x41,0x00,0x00,0x16 2.查看开始时间状态 | 2.开始时间设置为下午9时 | P2 | 功能 | 手动测试 | R9 | Pass |  | 10.09 DCV0.1 Hotfix2版本 | 2021.11.15 | 朱运凤
VehicleSetting_484 | SYNC+_Z0213 |  | 6-16静默启动 | √ |  |  |  | 设置静默时间-开始时间-12小时制-下午-9时设置Tx逻辑 | 1.车机供电正常 2.进入设置静默时间页面 3.显示设置静默时间选项 4.系统设置中已设置为12小时制 | 1.其他选项被选中时，开始时间设置为下午9时 2.查看车机发出的请求信号 （开始时间设置为下午9时查看tail -f test.log返回值） | 2.信号 | P2 | 功能 | 手动测试 | R9 | Pass |  | 10.09 DCV0.1 Hotfix2版本 | 2021.11.15 | 朱运凤
VehicleSetting_485 | SYNC+_Z0213 |  | 6-16静默启动 | √ |  |  |  | 设置静默时间-开始时间-12小时制-下午-10时设置Rx逻辑 | 1.车机供电正常 2.进入设置静默时间页面 3.显示设置静默时间选项 4.系统设置中已设置为12小时制 | 1.模拟ECU发送信号: ./yfdbus_send AI.lv.ipcl.out vip2gip_VehicleNetwork 0x02,0x21,0x40,0x11,0x41,0x00,0x00,0x17 2.查看开始时间状态 | 2.开始时间设置为下午10时 | P2 | 功能 | 手动测试 | R9 | Pass |  | 10.09 DCV0.1 Hotfix2版本 | 2021.11.15 | 朱运凤
VehicleSetting_486 | SYNC+_Z0213 |  | 6-16静默启动 | √ |  |  |  | 设置静默时间-开始时间-12小时制-下午-10时设置Tx逻辑 | 1.车机供电正常 2.进入设置静默时间页面 3.显示设置静默时间选项 4.系统设置中已设置为12小时制 | 1.其他选项被选中时，开始时间设置为下午10时 2.查看车机发出的请求信号 （开始时间设置为下午10时查看tail -f test.log返回值） | 2.信号 | P2 | 功能 | 手动测试 | R9 | Pass |  | 10.09 DCV0.1 Hotfix2版本 | 2021.11.15 | 朱运凤
VehicleSetting_487 | SYNC+_Z0213 |  | 6-16静默启动 | √ |  |  |  | 设置静默时间-开始时间-12小时制-下午-11时设置Rx逻辑 | 1.车机供电正常 2.进入设置静默时间页面 3.显示设置静默时间选项 4.系统设置中已设置为12小时制 | 1.模拟ECU发送信号: ./yfdbus_send AI.lv.ipcl.out vip2gip_VehicleNetwork 0x02,0x21,0x40,0x11,0x41,0x00,0x00,0x18 2.查看开始时间状态 | 2.开始时间设置为下午11时 | P2 | 功能 | 手动测试 | R9 | Pass |  | 10.09 DCV0.1 Hotfix2版本 | 2021.11.15 | 朱运凤
VehicleSetting_488 | SYNC+_Z0213 |  | 6-16静默启动 | √ |  |  |  | 设置静默时间-开始时间-12小时制-下午-11时设置Tx逻辑 | 1.车机供电正常 2.进入设置静默时间页面 3.显示设置静默时间选项 4.系统设置中已设置为12小时制 | 1.其他选项被选中时，开始时间设置为下午11时 2.查看车机发出的请求信号 （开始时间设置为下午11时查看tail -f test.log返回值） | 2.信号 | P2 | 功能 | 手动测试 | R9 | Pass |  | 10.09 DCV0.1 Hotfix2版本 | 2021.11.15 | 朱运凤
VehicleSetting_489 | SYNC+_Z0213 |  | 6-16静默启动 | √ |  |  |  | 设置静默时间-结束时间-12小时制-上午-12时设置Rx逻辑 | 1.车机供电正常 2.进入设置静默时间页面 3.显示设置静默时间选项 4.系统设置中已设置为12小时制 | 1.模拟ECU发送信号: ./yfdbus_send AI.lv.ipcl.out vip2gip_VehicleNetwork 0x02,0x21,0x40,0x11,0x42,0x00,0x00,0x01 2.查看结束时间状态 | 2.结束时间设置为上午12时 | P2 | 功能 | 手动测试 | R9 | Pass |  | 10.09 DCV0.1 Hotfix2版本 | 2021.11.15 | 朱运凤
VehicleSetting_490 | SYNC+_Z0213 |  | 6-16静默启动 | √ |  |  |  | 设置静默时间-结束时间-12小时制-上午-12时设置Tx逻辑 | 1.车机供电正常 2.进入设置静默时间页面 3.显示设置静默时间选项 4.系统设置中已设置为12小时制 | 1.其他选项被选中时，结束时间设置为上午12时 2.查看车机发出的请求信号 （结束时间设置为上午12时查看tail -f test.log返回值） | 2.信号 | P2 | 功能 | 手动测试 | R9 | Pass |  | 10.09 DCV0.1 Hotfix2版本 | 2021.11.15 | 朱运凤
VehicleSetting_491 | SYNC+_Z0213 |  | 6-16静默启动 | √ |  |  |  | 设置静默时间-结束时间-12小时制-上午-1时设置Rx逻辑 | 1.车机供电正常 2.进入设置静默时间页面 3.显示设置静默时间选项 4.系统设置中已设置为12小时制 | 1.模拟ECU发送信号: ./yfdbus_send AI.lv.ipcl.out vip2gip_VehicleNetwork 0x02,0x21,0x40,0x11,0x42,0x00,0x00,0x02 2.查看结束时间状态 | 2.结束时间设置为上午1时 | P2 | 功能 | 手动测试 | R9 | Pass |  | 10.09 DCV0.1 Hotfix2版本 | 2021.11.15 | 朱运凤
VehicleSetting_492 | SYNC+_Z0213 |  | 6-16静默启动 | √ |  |  |  | 设置静默时间-结束时间-12小时制-上午-1时设置Tx逻辑 | 1.车机供电正常 2.进入设置静默时间页面 3.显示设置静默时间选项 4.系统设置中已设置为12小时制 | 1.其他选项被选中时，结束时间设置为上午1时 2.查看车机发出的请求信号 （结束时间设置为上午1时查看tail -f test.log返回值） | 2.信号 | P2 | 功能 | 手动测试 | R9 | Pass |  | 10.09 DCV0.1 Hotfix2版本 | 2021.11.15 | 朱运凤
VehicleSetting_493 | SYNC+_Z0213 |  | 6-16静默启动 | √ |  |  |  | 设置静默时间-结束时间-12小时制-上午-2时设置Rx逻辑 | 1.车机供电正常 2.进入设置静默时间页面 3.显示设置静默时间选项 4.系统设置中已设置为12小时制 | 1.模拟ECU发送信号: ./yfdbus_send AI.lv.ipcl.out vip2gip_VehicleNetwork 0x02,0x21,0x40,0x11,0x42,0x00,0x00,0x03 2.查看结束时间状态 | 2.结束时间设置为上午2时 | P2 | 功能 | 手动测试 | R9 | Pass |  | 10.09 DCV0.1 Hotfix2版本 | 2021.11.15 | 朱运凤
VehicleSetting_494 | SYNC+_Z0213 |  | 6-16静默启动 | √ |  |  |  | 设置静默时间-结束时间-12小时制-上午-2时设置Tx逻辑 | 1.车机供电正常 2.进入设置静默时间页面 3.显示设置静默时间选项 4.系统设置中已设置为12小时制 | 1.其他选项被选中时，结束时间设置为上午2时 2.查看车机发出的请求信号 （结束时间设置为上午2时查看tail -f test.log返回值） | 2.信号 | P2 | 功能 | 手动测试 | R9 | Pass |  | 10.09 DCV0.1 Hotfix2版本 | 2021.11.15 | 朱运凤
VehicleSetting_495 | SYNC+_Z0213 |  | 6-16静默启动 | √ |  |  |  | 设置静默时间-结束时间-12小时制-上午-3时设置Rx逻辑 | 1.车机供电正常 2.进入设置静默时间页面 3.显示设置静默时间选项 4.系统设置中已设置为12小时制 | 1.模拟ECU发送信号: ./yfdbus_send AI.lv.ipcl.out vip2gip_VehicleNetwork 0x02,0x21,0x40,0x11,0x42,0x00,0x00,0x04 2.查看结束时间状态 | 2.结束时间设置为上午3时 | P2 | 功能 | 手动测试 | R9 | Pass |  | 10.09 DCV0.1 Hotfix2版本 | 2021.11.15 | 朱运凤
VehicleSetting_496 | SYNC+_Z0213 |  | 6-16静默启动 | √ |  |  |  | 设置静默时间-结束时间-12小时制-上午-3时设置Tx逻辑 | 1.车机供电正常 2.进入设置静默时间页面 3.显示设置静默时间选项 4.系统设置中已设置为12小时制 | 1.其他选项被选中时，结束时间设置为上午3时 2.查看车机发出的请求信号 （结束时间设置为上午3时查看tail -f test.log返回值） | 2.信号 | P2 | 功能 | 手动测试 | R9 | Pass |  | 10.09 DCV0.1 Hotfix2版本 | 2021.11.15 | 朱运凤
VehicleSetting_497 | SYNC+_Z0213 |  | 6-16静默启动 | √ |  |  |  | 设置静默时间-结束时间-12小时制-上午-4时设置Rx逻辑 | 1.车机供电正常 2.进入设置静默时间页面 3.显示设置静默时间选项 4.系统设置中已设置为12小时制 | 1.模拟ECU发送信号: ./yfdbus_send AI.lv.ipcl.out vip2gip_VehicleNetwork 0x02,0x21,0x40,0x11,0x42,0x00,0x00,0x05 2.查看结束时间状态 | 2.结束时间设置为上午4时 | P2 | 功能 | 手动测试 | R9 | Pass |  | 10.09 DCV0.1 Hotfix2版本 | 2021.11.15 | 朱运凤
VehicleSetting_498 | SYNC+_Z0213 |  | 6-16静默启动 | √ |  |  |  | 设置静默时间-结束时间-12小时制-上午-4时设置Tx逻辑 | 1.车机供电正常 2.进入设置静默时间页面 3.显示设置静默时间选项 4.系统设置中已设置为12小时制 | 1.其他选项被选中时，结束时间设置为上午4时 2.查看车机发出的请求信号 （结束时间设置为上午4时查看tail -f test.log返回值） | 2.信号 | P2 | 功能 | 手动测试 | R9 | Pass |  | 10.09 DCV0.1 Hotfix2版本 | 2021.11.15 | 朱运凤
VehicleSetting_499 | SYNC+_Z0213 |  | 6-16静默启动 | √ |  |  |  | 设置静默时间-结束时间-12小时制-上午-5时设置Rx逻辑 | 1.车机供电正常 2.进入设置静默时间页面 3.显示设置静默时间选项 4.系统设置中已设置为12小时制 | 1.模拟ECU发送信号: ./yfdbus_send AI.lv.ipcl.out vip2gip_VehicleNetwork 0x02,0x21,0x40,0x11,0x42,0x00,0x00,0x06 2.查看结束时间状态 | 2.结束时间设置为上午5时 | P2 | 功能 | 手动测试 | R9 | Pass |  | 10.09 DCV0.1 Hotfix2版本 | 2021.11.15 | 朱运凤
VehicleSetting_500 | SYNC+_Z0213 |  | 6-16静默启动 | √ |  |  |  | 设置静默时间-结束时间-12小时制-上午-5时设置Tx逻辑 | 1.车机供电正常 2.进入设置静默时间页面 3.显示设置静默时间选项 4.系统设置中已设置为12小时制 | 1.其他选项被选中时，结束时间设置为上午5时 2.查看车机发出的请求信号 （结束时间设置为上午5时查看tail -f test.log返回值） | 2.信号 | P2 | 功能 | 手动测试 | R9 | Pass |  | 10.09 DCV0.1 Hotfix2版本 | 2021.11.15 | 朱运凤
VehicleSetting_501 | SYNC+_Z0213 |  | 6-16静默启动 | √ |  |  |  | 设置静默时间-结束时间-12小时制-上午-6时设置Rx逻辑 | 1.车机供电正常 2.进入设置静默时间页面 3.显示设置静默时间选项 4.系统设置中已设置为12小时制 | 1.模拟ECU发送信号: ./yfdbus_send AI.lv.ipcl.out vip2gip_VehicleNetwork 0x02,0x21,0x40,0x11,0x42,0x00,0x00,0x07 2.查看结束时间状态 | 2.结束时间设置为上午6时 | P2 | 功能 | 手动测试 | R9 | Pass |  | 10.09 DCV0.1 Hotfix2版本 | 2021.11.15 | 朱运凤
VehicleSetting_502 | SYNC+_Z0213 |  | 6-16静默启动 | √ |  |  |  | 设置静默时间-结束时间-12小时制-上午-6时设置Tx逻辑 | 1.车机供电正常 2.进入设置静默时间页面 3.显示设置静默时间选项 4.系统设置中已设置为12小时制 | 1.其他选项被选中时，结束时间设置为上午6时 2.查看车机发出的请求信号 （结束时间设置为上午6时查看tail -f test.log返回值） | 2.信号 | P2 | 功能 | 手动测试 | R9 | Pass |  | 10.09 DCV0.1 Hotfix2版本 | 2021.11.15 | 朱运凤
VehicleSetting_503 | SYNC+_Z0213 |  | 6-16静默启动 | √ |  |  |  | 设置静默时间-结束时间-12小时制-上午-7时设置Rx逻辑 | 1.车机供电正常 2.进入设置静默时间页面 3.显示设置静默时间选项 4.系统设置中已设置为12小时制 | 1.模拟ECU发送信号: ./yfdbus_send AI.lv.ipcl.out vip2gip_VehicleNetwork 0x02,0x21,0x40,0x11,0x42,0x00,0x00,0x08 2.查看结束时间状态 | 2.结束时间设置为上午7时 | P2 | 功能 | 手动测试 | R9 | Pass |  | 10.09 DCV0.1 Hotfix2版本 | 2021.11.15 | 朱运凤
VehicleSetting_504 | SYNC+_Z0213 |  | 6-16静默启动 | √ |  |  |  | 设置静默时间-结束时间-12小时制-上午-7时设置Tx逻辑 | 1.车机供电正常 2.进入设置静默时间页面 3.显示设置静默时间选项 4.系统设置中已设置为12小时制 | 1.其他选项被选中时，结束时间设置为上午7时 2.查看车机发出的请求信号 （结束时间设置为上午7时查看tail -f test.log返回值） | 2.信号 | P2 | 功能 | 手动测试 | R9 | Pass |  | 10.09 DCV0.1 Hotfix2版本 | 2021.11.15 | 朱运凤
VehicleSetting_505 | SYNC+_Z0213 |  | 6-16静默启动 | √ |  |  |  | 设置静默时间-结束时间-12小时制-上午-8时设置Rx逻辑 | 1.车机供电正常 2.进入设置静默时间页面 3.显示设置静默时间选项 4.系统设置中已设置为12小时制 | 1.模拟ECU发送信号: ./yfdbus_send AI.lv.ipcl.out vip2gip_VehicleNetwork 0x02,0x21,0x40,0x11,0x42,0x00,0x00,0x09 2.查看结束时间状态 | 2.结束时间设置为上午8时 | P2 | 功能 | 手动测试 | R9 | Pass |  | 10.09 DCV0.1 Hotfix2版本 | 2021.11.15 | 朱运凤
VehicleSetting_506 | SYNC+_Z0213 |  | 6-16静默启动 | √ |  |  |  | 设置静默时间-结束时间-12小时制-上午-8时设置Tx逻辑 | 1.车机供电正常 2.进入设置静默时间页面 3.显示设置静默时间选项 4.系统设置中已设置为12小时制 | 1.其他选项被选中时，结束时间设置为上午8时 2.查看车机发出的请求信号 （结束时间设置为上午8时查看tail -f test.log返回值） | 2.信号 | P2 | 功能 | 手动测试 | R9 | Pass |  | 10.09 DCV0.1 Hotfix2版本 | 2021.11.15 | 朱运凤
VehicleSetting_507 | SYNC+_Z0213 |  | 6-16静默启动 | √ |  |  |  | 设置静默时间-结束时间-12小时制-上午-9时设置Rx逻辑 | 1.车机供电正常 2.进入设置静默时间页面 3.显示设置静默时间选项 4.系统设置中已设置为12小时制 | 1.模拟ECU发送信号: ./yfdbus_send AI.lv.ipcl.out vip2gip_VehicleNetwork 0x02,0x21,0x40,0x11,0x42,0x00,0x00,0x0A 2.查看结束时间状态 | 2.结束时间设置为上午9时 | P2 | 功能 | 手动测试 | R9 | Pass |  | 10.09 DCV0.1 Hotfix2版本 | 2021.11.15 | 朱运凤
VehicleSetting_508 | SYNC+_Z0213 |  | 6-16静默启动 | √ |  |  |  | 设置静默时间-结束时间-12小时制-上午-9时设置Tx逻辑 | 1.车机供电正常 2.进入设置静默时间页面 3.显示设置静默时间选项 4.系统设置中已设置为12小时制 | 1.其他选项被选中时，结束时间设置为上午9时 2.查看车机发出的请求信号 （结束时间设置为上午9时查看tail -f test.log返回值） | 2.信号 | P2 | 功能 | 手动测试 | R9 | Pass |  | 10.09 DCV0.1 Hotfix2版本 | 2021.11.15 | 朱运凤
VehicleSetting_509 | SYNC+_Z0213 |  | 6-16静默启动 | √ |  |  |  | 设置静默时间-结束时间-12小时制-上午-10时设置Rx逻辑 | 1.车机供电正常 2.进入设置静默时间页面 3.显示设置静默时间选项 4.系统设置中已设置为12小时制 | 1.模拟ECU发送信号: ./yfdbus_send AI.lv.ipcl.out vip2gip_VehicleNetwork 0x02,0x21,0x40,0x11,0x42,0x00,0x00,0x0B 2.查看结束时间状态 | 2.结束时间设置为上午10时 | P2 | 功能 | 手动测试 | R9 | Pass |  | 10.09 DCV0.1 Hotfix2版本 | 2021.11.15 | 朱运凤
VehicleSetting_510 | SYNC+_Z0213 |  | 6-16静默启动 | √ |  |  |  | 设置静默时间-结束时间-12小时制-上午-10时设置Tx逻辑 | 1.车机供电正常 2.进入设置静默时间页面 3.显示设置静默时间选项 4.系统设置中已设置为12小时制 | 1.其他选项被选中时，结束时间设置为上午10时 2.查看车机发出的请求信号 （结束时间设置为上午10时查看tail -f test.log返回值） | 2.信号 | P2 | 功能 | 手动测试 | R9 | Pass |  | 10.09 DCV0.1 Hotfix2版本 | 2021.11.15 | 朱运凤
VehicleSetting_511 | SYNC+_Z0213 |  | 6-16静默启动 | √ |  |  |  | 设置静默时间-结束时间-12小时制-上午-11时设置Rx逻辑 | 1.车机供电正常 2.进入设置静默时间页面 3.显示设置静默时间选项 4.系统设置中已设置为12小时制 | 1.模拟ECU发送信号: ./yfdbus_send AI.lv.ipcl.out vip2gip_VehicleNetwork 0x02,0x21,0x40,0x11,0x42,0x00,0x00,0x0C 2.查看结束时间状态 | 2.结束时间设置为上午11时 | P2 | 功能 | 手动测试 | R9 | Pass |  | 10.09 DCV0.1 Hotfix2版本 | 2021.11.15 | 朱运凤
VehicleSetting_512 | SYNC+_Z0213 |  | 6-16静默启动 | √ |  |  |  | 设置静默时间-结束时间-12小时制-上午-11时设置Tx逻辑 | 1.车机供电正常 2.进入设置静默时间页面 3.显示设置静默时间选项 4.系统设置中已设置为12小时制 | 1.其他选项被选中时，结束时间设置为上午11时 2.查看车机发出的请求信号 （结束时间设置为上午11时查看tail -f test.log返回值） | 2.信号 | P2 | 功能 | 手动测试 | R9 | Pass |  | 10.09 DCV0.1 Hotfix2版本 | 2021.11.15 | 朱运凤
VehicleSetting_513 | SYNC+_Z0213 |  | 6-16静默启动 | √ |  |  |  | 设置静默时间-结束时间-12小时制-下午-12时设置Rx逻辑 | 1.车机供电正常 2.进入设置静默时间页面 3.显示设置静默时间选项 4.系统设置中已设置为12小时制 | 1.模拟ECU发送信号: ./yfdbus_send AI.lv.ipcl.out vip2gip_VehicleNetwork 0x02,0x21,0x40,0x11,0x42,0x00,0x00,0x0D 2.查看结束时间状态 | 2.结束时间设置为下午12时 | P2 | 功能 | 手动测试 | R9 | Fail | FCIVIOS-2745 Phase5_【CDX707】【黑盒】【必现】【Vehicle Setting】12小时制时，设置静默时间的开始或结束时间为下午12时的信号值不同 | 10.09 DCV0.1 Hotfix2版本 | 2021.11.16 | 朱运凤
VehicleSetting_514 | SYNC+_Z0213 |  | 6-16静默启动 | √ |  |  |  | 设置静默时间-结束时间-12小时制-下午-12时设置Tx逻辑 | 1.车机供电正常 2.进入设置静默时间页面 3.显示设置静默时间选项 4.系统设置中已设置为12小时制 | 1.其他选项被选中时，结束时间设置为下午12时 2.查看车机发出的请求信号 （结束时间设置为下午12时查看tail -f test.log返回值） | 2.信号 | P2 | 功能 | 手动测试 | R9 | Fail | FCIVIOS-2745 Phase5_【CDX707】【黑盒】【必现】【Vehicle Setting】12小时制时，设置静默时间的开始或结束时间为下午12时的信号值不同 | 10.09 DCV0.1 Hotfix2版本 | 2021.11.16 | 朱运凤
VehicleSetting_515 | SYNC+_Z0213 |  | 6-16静默启动 | √ |  |  |  | 设置静默时间-结束时间-12小时制-下午-1时设置Rx逻辑 | 1.车机供电正常 2.进入设置静默时间页面 3.显示设置静默时间选项 4.系统设置中已设置为12小时制 | 1.模拟ECU发送信号: ./yfdbus_send AI.lv.ipcl.out vip2gip_VehicleNetwork 0x02,0x21,0x40,0x11,0x42,0x00,0x00,0x0E 2.查看结束时间状态 | 2.结束时间设置为下午1时 | P2 | 功能 | 手动测试 | R9 | Pass |  | 10.09 DCV0.1 Hotfix2版本 | 2021.11.16 | 朱运凤
VehicleSetting_516 | SYNC+_Z0213 |  | 6-16静默启动 | √ |  |  |  | 设置静默时间-结束时间-12小时制-下午-1时设置Tx逻辑 | 1.车机供电正常 2.进入设置静默时间页面 3.显示设置静默时间选项 4.系统设置中已设置为12小时制 | 1.其他选项被选中时，结束时间设置为下午1时 2.查看车机发出的请求信号 （结束时间设置为下午1时查看tail -f test.log返回值） | 2.信号 | P2 | 功能 | 手动测试 | R9 | Pass |  | 10.09 DCV0.1 Hotfix2版本 | 2021.11.16 | 朱运凤
VehicleSetting_517 | SYNC+_Z0213 |  | 6-16静默启动 | √ |  |  |  | 设置静默时间-结束时间-12小时制-下午-2时设置Rx逻辑 | 1.车机供电正常 2.进入设置静默时间页面 3.显示设置静默时间选项 4.系统设置中已设置为12小时制 | 1.模拟ECU发送信号: ./yfdbus_send AI.lv.ipcl.out vip2gip_VehicleNetwork 0x02,0x21,0x40,0x11,0x42,0x00,0x00,0x0F 2.查看结束时间状态 | 2.结束时间设置为下午2时 | P2 | 功能 | 手动测试 | R9 | Pass |  | 10.09 DCV0.1 Hotfix2版本 | 2021.11.16 | 朱运凤
VehicleSetting_518 | SYNC+_Z0213 |  | 6-16静默启动 | √ |  |  |  | 设置静默时间-结束时间-12小时制-下午-2时设置Tx逻辑 | 1.车机供电正常 2.进入设置静默时间页面 3.显示设置静默时间选项 4.系统设置中已设置为12小时制 | 1.其他选项被选中时，结束时间设置为下午2时 2.查看车机发出的请求信号 （结束时间设置为下午2时查看tail -f test.log返回值） | 2.信号 | P2 | 功能 | 手动测试 | R9 | Pass |  | 10.09 DCV0.1 Hotfix2版本 | 2021.11.16 | 朱运凤
VehicleSetting_519 | SYNC+_Z0213 |  | 6-16静默启动 | √ |  |  |  | 设置静默时间-结束时间-12小时制-下午-3时设置Rx逻辑 | 1.车机供电正常 2.进入设置静默时间页面 3.显示设置静默时间选项 4.系统设置中已设置为12小时制 | 1.模拟ECU发送信号: ./yfdbus_send AI.lv.ipcl.out vip2gip_VehicleNetwork 0x02,0x21,0x40,0x11,0x42,0x00,0x00,0x10 2.查看结束时间状态 | 2.结束时间设置为下午3时 | P2 | 功能 | 手动测试 | R9 | Pass |  | 10.09 DCV0.1 Hotfix2版本 | 2021.11.16 | 朱运凤
VehicleSetting_520 | SYNC+_Z0213 |  | 6-16静默启动 | √ |  |  |  | 设置静默时间-结束时间-12小时制-下午-3时设置Tx逻辑 | 1.车机供电正常 2.进入设置静默时间页面 3.显示设置静默时间选项 4.系统设置中已设置为12小时制 | 1.其他选项被选中时，结束时间设置为下午3时 2.查看车机发出的请求信号 （结束时间设置为下午3时查看tail -f test.log返回值） | 2.信号 | P2 | 功能 | 手动测试 | R9 | Pass |  | 10.09 DCV0.1 Hotfix2版本 | 2021.11.16 | 朱运凤
VehicleSetting_521 | SYNC+_Z0213 |  | 6-16静默启动 | √ |  |  |  | 设置静默时间-结束时间-12小时制-下午-4时设置Rx逻辑 | 1.车机供电正常 2.进入设置静默时间页面 3.显示设置静默时间选项 4.系统设置中已设置为12小时制 | 1.模拟ECU发送信号: ./yfdbus_send AI.lv.ipcl.out vip2gip_VehicleNetwork 0x02,0x21,0x40,0x11,0x42,0x00,0x00,0x11 2.查看结束时间状态 | 2.结束时间设置为下午4时 | P2 | 功能 | 手动测试 | R9 | Pass |  | 10.09 DCV0.1 Hotfix2版本 | 2021.11.16 | 朱运凤
VehicleSetting_522 | SYNC+_Z0213 |  | 6-16静默启动 | √ |  |  |  | 设置静默时间-结束时间-12小时制-下午-4时设置Tx逻辑 | 1.车机供电正常 2.进入设置静默时间页面 3.显示设置静默时间选项 4.系统设置中已设置为12小时制 | 1.其他选项被选中时，结束时间设置为下午4时 2.查看车机发出的请求信号 （结束时间设置为下午4时查看tail -f test.log返回值） | 2.信号 | P2 | 功能 | 手动测试 | R9 | Pass |  | 10.09 DCV0.1 Hotfix2版本 | 2021.11.16 | 朱运凤
VehicleSetting_523 | SYNC+_Z0213 |  | 6-16静默启动 | √ |  |  |  | 设置静默时间-结束时间-12小时制-下午-5时设置Rx逻辑 | 1.车机供电正常 2.进入设置静默时间页面 3.显示设置静默时间选项 4.系统设置中已设置为12小时制 | 1.模拟ECU发送信号: ./yfdbus_send AI.lv.ipcl.out vip2gip_VehicleNetwork 0x02,0x21,0x40,0x11,0x42,0x00,0x00,0x12 2.查看结束时间状态 | 2.结束时间设置为下午5时 | P2 | 功能 | 手动测试 | R9 | Pass |  | 10.09 DCV0.1 Hotfix2版本 | 2021.11.16 | 朱运凤
VehicleSetting_524 | SYNC+_Z0213 |  | 6-16静默启动 | √ |  |  |  | 设置静默时间-结束时间-12小时制-下午-5时设置Tx逻辑 | 1.车机供电正常 2.进入设置静默时间页面 3.显示设置静默时间选项 4.系统设置中已设置为12小时制 | 1.其他选项被选中时，结束时间设置为下午5时 2.查看车机发出的请求信号 （结束时间设置为下午5时查看tail -f test.log返回值） | 2.信号 | P2 | 功能 | 手动测试 | R9 | Pass |  | 10.09 DCV0.1 Hotfix2版本 | 2021.11.16 | 朱运凤
VehicleSetting_525 | SYNC+_Z0213 |  | 6-16静默启动 | √ |  |  |  | 设置静默时间-结束时间-12小时制-下午-6时设置Rx逻辑 | 1.车机供电正常 2.进入设置静默时间页面 3.显示设置静默时间选项 4.系统设置中已设置为12小时制 | 1.模拟ECU发送信号: ./yfdbus_send AI.lv.ipcl.out vip2gip_VehicleNetwork 0x02,0x21,0x40,0x11,0x42,0x00,0x00,0x13 2.查看结束时间状态 | 2.结束时间设置为下午6时 | P2 | 功能 | 手动测试 | R9 | Pass |  | 10.09 DCV0.1 Hotfix2版本 | 2021.11.16 | 朱运凤
VehicleSetting_526 | SYNC+_Z0213 |  | 6-16静默启动 | √ |  |  |  | 设置静默时间-结束时间-12小时制-下午-6时设置Tx逻辑 | 1.车机供电正常 2.进入设置静默时间页面 3.显示设置静默时间选项 4.系统设置中已设置为12小时制 | 1.其他选项被选中时，结束时间设置为下午6时 2.查看车机发出的请求信号 （结束时间设置为下午6时查看tail -f test.log返回值） | 2.信号 | P2 | 功能 | 手动测试 | R9 | Pass |  | 10.09 DCV0.1 Hotfix2版本 | 2021.11.16 | 朱运凤
VehicleSetting_527 | SYNC+_Z0213 |  | 6-16静默启动 | √ |  |  |  | 设置静默时间-结束时间-12小时制-下午-7时设置Rx逻辑 | 1.车机供电正常 2.进入设置静默时间页面 3.显示设置静默时间选项 4.系统设置中已设置为12小时制 | 1.模拟ECU发送信号: ./yfdbus_send AI.lv.ipcl.out vip2gip_VehicleNetwork 0x02,0x21,0x40,0x11,0x42,0x00,0x00,0x14 2.查看结束时间状态 | 2.结束时间设置为下午7时 | P2 | 功能 | 手动测试 | R9 | Pass |  | 10.09 DCV0.1 Hotfix2版本 | 2021.11.16 | 朱运凤
VehicleSetting_528 | SYNC+_Z0213 |  | 6-16静默启动 | √ |  |  |  | 设置静默时间-结束时间-12小时制-下午-7时设置Tx逻辑 | 1.车机供电正常 2.进入设置静默时间页面 3.显示设置静默时间选项 4.系统设置中已设置为12小时制 | 1.其他选项被选中时，结束时间设置为下午7时 2.查看车机发出的请求信号 （结束时间设置为下午7时查看tail -f test.log返回值） | 2.信号 | P2 | 功能 | 手动测试 | R9 | Pass |  | 10.09 DCV0.1 Hotfix2版本 | 2021.11.16 | 朱运凤
VehicleSetting_529 | SYNC+_Z0213 |  | 6-16静默启动 | √ |  |  |  | 设置静默时间-结束时间-12小时制-下午-8时设置Rx逻辑 | 1.车机供电正常 2.进入设置静默时间页面 3.显示设置静默时间选项 4.系统设置中已设置为12小时制 | 1.模拟ECU发送信号: ./yfdbus_send AI.lv.ipcl.out vip2gip_VehicleNetwork 0x02,0x21,0x40,0x11,0x42,0x00,0x00,0x15 2.查看结束时间状态 | 2.结束时间设置为下午8时 | P2 | 功能 | 手动测试 | R9 | Pass |  | 10.09 DCV0.1 Hotfix2版本 | 2021.11.16 | 朱运凤
VehicleSetting_530 | SYNC+_Z0213 |  | 6-16静默启动 | √ |  |  |  | 设置静默时间-结束时间-12小时制-下午-8时设置Tx逻辑 | 1.车机供电正常 2.进入设置静默时间页面 3.显示设置静默时间选项 4.系统设置中已设置为12小时制 | 1.其他选项被选中时，结束时间设置为下午8时 2.查看车机发出的请求信号 （结束时间设置为下午8时查看tail -f test.log返回值） | 2.信号 | P2 | 功能 | 手动测试 | R9 | Pass |  | 10.09 DCV0.1 Hotfix2版本 | 2021.11.16 | 朱运凤
VehicleSetting_531 | SYNC+_Z0213 |  | 6-16静默启动 | √ |  |  |  | 设置静默时间-结束时间-12小时制-下午-9时设置Rx逻辑 | 1.车机供电正常 2.进入设置静默时间页面 3.显示设置静默时间选项 4.系统设置中已设置为12小时制 | 1.模拟ECU发送信号: ./yfdbus_send AI.lv.ipcl.out vip2gip_VehicleNetwork 0x02,0x21,0x40,0x11,0x42,0x00,0x00,0x16 2.查看结束时间状态 | 2.结束时间设置为下午9时 | P2 | 功能 | 手动测试 | R9 | Pass |  | 10.09 DCV0.1 Hotfix2版本 | 2021.11.16 | 朱运凤
VehicleSetting_532 | SYNC+_Z0213 |  | 6-16静默启动 | √ |  |  |  | 设置静默时间-结束时间-12小时制-下午-9时设置Tx逻辑 | 1.车机供电正常 2.进入设置静默时间页面 3.显示设置静默时间选项 4.系统设置中已设置为12小时制 | 1.其他选项被选中时，结束时间设置为下午9时 2.查看车机发出的请求信号 （结束时间设置为下午9时查看tail -f test.log返回值） | 2.信号 | P2 | 功能 | 手动测试 | R9 | Pass |  | 10.09 DCV0.1 Hotfix2版本 | 2021.11.16 | 朱运凤
VehicleSetting_533 | SYNC+_Z0213 |  | 6-16静默启动 | √ |  |  |  | 设置静默时间-结束时间-12小时制-下午-10时设置Rx逻辑 | 1.车机供电正常 2.进入设置静默时间页面 3.显示设置静默时间选项 4.系统设置中已设置为12小时制 | 1.模拟ECU发送信号: ./yfdbus_send AI.lv.ipcl.out vip2gip_VehicleNetwork 0x02,0x21,0x40,0x11,0x42,0x00,0x00,0x17 2.查看结束时间状态 | 2.结束时间设置为下午10时 | P2 | 功能 | 手动测试 | R9 | Pass |  | 10.09 DCV0.1 Hotfix2版本 | 2021.11.16 | 朱运凤
VehicleSetting_534 | SYNC+_Z0213 |  | 6-16静默启动 | √ |  |  |  | 设置静默时间-结束时间-12小时制-下午-10时设置Tx逻辑 | 1.车机供电正常 2.进入设置静默时间页面 3.显示设置静默时间选项 4.系统设置中已设置为12小时制 | 1.其他选项被选中时，结束时间设置为下午10时 2.查看车机发出的请求信号 （结束时间设置为下午10时查看tail -f test.log返回值） | 2.信号 | P2 | 功能 | 手动测试 | R9 | Pass |  | 10.09 DCV0.1 Hotfix2版本 | 2021.11.16 | 朱运凤
VehicleSetting_535 | SYNC+_Z0213 |  | 6-16静默启动 | √ |  |  |  | 设置静默时间-结束时间-12小时制-下午-11时设置Rx逻辑 | 1.车机供电正常 2.进入设置静默时间页面 3.显示设置静默时间选项 4.系统设置中已设置为12小时制 | 1.模拟ECU发送信号: ./yfdbus_send AI.lv.ipcl.out vip2gip_VehicleNetwork 0x02,0x21,0x40,0x11,0x42,0x00,0x00,0x18 2.查看结束时间状态 | 2.结束时间设置为下午11时 | P2 | 功能 | 手动测试 | R9 | Pass |  | 10.09 DCV0.1 Hotfix2版本 | 2021.11.16 | 朱运凤
VehicleSetting_536 | SYNC+_Z0213 |  | 6-16静默启动 | √ |  |  |  | 设置静默时间-结束时间-12小时制-下午-11时设置Tx逻辑 | 1.车机供电正常 2.进入设置静默时间页面 3.显示设置静默时间选项 4.系统设置中已设置为12小时制 | 1.其他选项被选中时，结束时间设置为下午11时 2.查看车机发出的请求信号 （结束时间设置为下午11时查看tail -f test.log返回值） | 2.信号 | P2 | 功能 | 手动测试 | R9 | Pass |  | 10.09 DCV0.1 Hotfix2版本 | 2021.11.16 | 朱运凤
VehicleSetting_537 | SYNC+_Z0213 |  | 6-16静默启动 | √ |  |  |  | 设置静默时间-开始时间-24小时制-24时设置Rx逻辑 | 1.车机供电正常 2.进入设置静默时间页面 3.显示设置静默时间选项 4.系统设置中已设置为24小时制 | 1.模拟ECU发送信号: ./yfdbus_send AI.lv.ipcl.out vip2gip_VehicleNetwork 0x02,0x21,0x40,0x11,0x41,0x00,0x00,0x01 2.查看开始时间状态 | 2.开始时间设置为24时 | P2 | 功能 | 手动测试 | R9 | Pass |  | 10.09 DCV0.1 Hotfix2版本 | 2021.11.16 | 朱运凤
VehicleSetting_538 | SYNC+_Z0213 |  | 6-16静默启动 | √ |  |  |  | 设置静默时间-开始时间-24小时制-24时设置Tx逻辑 | 1.车机供电正常 2.进入设置静默时间页面 3.显示设置静默时间选项 4.系统设置中已设置为24小时制 | 1.其他选项被选中时，开始时间设置为24时 2.查看车机发出的请求信号 | 2.信号 | P2 | 功能 | 手动测试 | R9 | Pass |  | 10.09 DCV0.1 Hotfix2版本 | 2021.11.16 | 朱运凤
VehicleSetting_539 | SYNC+_Z0213 |  | 6-16静默启动 | √ |  |  |  | 设置静默时间-开始时间-24小时制-1时设置Rx逻辑 | 1.车机供电正常 2.进入设置静默时间页面 3.显示设置静默时间选项 4.系统设置中已设置为24小时制 | 1.模拟ECU发送信号: ./yfdbus_send AI.lv.ipcl.out vip2gip_VehicleNetwork 0x02,0x21,0x40,0x11,0x41,0x00,0x00,0x02 2.查看开始时间状态 | 2.开始时间设置为1时 | P2 | 功能 | 手动测试 | R9 | Pass |  | 10.09 DCV0.1 Hotfix2版本 | 2021.11.16 | 朱运凤
VehicleSetting_540 | SYNC+_Z0213 |  | 6-16静默启动 | √ |  |  |  | 设置静默时间-开始时间-24小时制-1时设置Tx逻辑 | 1.车机供电正常 2.进入设置静默时间页面 3.显示设置静默时间选项 4.系统设置中已设置为24小时制 | 1.其他选项被选中时，开始时间设置为1时 2.查看车机发出的请求信号 | 2.信号 | P2 | 功能 | 手动测试 | R9 | Pass |  | 10.09 DCV0.1 Hotfix2版本 | 2021.11.16 | 朱运凤
VehicleSetting_541 | SYNC+_Z0213 |  | 6-16静默启动 | √ |  |  |  | 设置静默时间-开始时间-24小时制-2时设置Rx逻辑 | 1.车机供电正常 2.进入设置静默时间页面 3.显示设置静默时间选项 4.系统设置中已设置为24小时制 | 1.模拟ECU发送信号: ./yfdbus_send AI.lv.ipcl.out vip2gip_VehicleNetwork 0x02,0x21,0x40,0x11,0x41,0x00,0x00,0x03 2.查看开始时间状态 | 2.开始时间设置为2时 | P2 | 功能 | 手动测试 | R9 | Pass |  | 10.09 DCV0.1 Hotfix2版本 | 2021.11.16 | 朱运凤
VehicleSetting_542 | SYNC+_Z0213 |  | 6-16静默启动 | √ |  |  |  | 设置静默时间-开始时间-24小时制-2时设置Tx逻辑 | 1.车机供电正常 2.进入设置静默时间页面 3.显示设置静默时间选项 4.系统设置中已设置为24小时制 | 1.其他选项被选中时，开始时间设置为2时 2.查看车机发出的请求信号 | 2.信号 | P2 | 功能 | 手动测试 | R9 | Pass |  | 10.09 DCV0.1 Hotfix2版本 | 2021.11.16 | 朱运凤
VehicleSetting_543 | SYNC+_Z0213 |  | 6-16静默启动 | √ |  |  |  | 设置静默时间-开始时间-24小时制-3时设置Rx逻辑 | 1.车机供电正常 2.进入设置静默时间页面 3.显示设置静默时间选项 4.系统设置中已设置为24小时制 | 1.模拟ECU发送信号: ./yfdbus_send AI.lv.ipcl.out vip2gip_VehicleNetwork 0x02,0x21,0x40,0x11,0x41,0x00,0x00,0x04 2.查看开始时间状态 | 2.开始时间设置为3时 | P2 | 功能 | 手动测试 | R9 | Pass |  | 10.09 DCV0.1 Hotfix2版本 | 2021.11.16 | 朱运凤
VehicleSetting_544 | SYNC+_Z0213 |  | 6-16静默启动 | √ |  |  |  | 设置静默时间-开始时间-24小时制-3时设置Tx逻辑 | 1.车机供电正常 2.进入设置静默时间页面 3.显示设置静默时间选项 4.系统设置中已设置为24小时制 | 1.其他选项被选中时，开始时间设置为3时 2.查看车机发出的请求信号 | 2.信号 | P2 | 功能 | 手动测试 | R9 | Pass |  | 10.09 DCV0.1 Hotfix2版本 | 2021.11.16 | 朱运凤
VehicleSetting_545 | SYNC+_Z0213 |  | 6-16静默启动 | √ |  |  |  | 设置静默时间-开始时间-24小时制-4时设置Rx逻辑 | 1.车机供电正常 2.进入设置静默时间页面 3.显示设置静默时间选项 4.系统设置中已设置为24小时制 | 1.模拟ECU发送信号: ./yfdbus_send AI.lv.ipcl.out vip2gip_VehicleNetwork 0x02,0x21,0x40,0x11,0x41,0x00,0x00,0x05 2.查看开始时间状态 | 2.开始时间设置为4时 | P2 | 功能 | 手动测试 | R9 | Pass |  | 10.09 DCV0.1 Hotfix2版本 | 2021.11.16 | 朱运凤
VehicleSetting_546 | SYNC+_Z0213 |  | 6-16静默启动 | √ |  |  |  | 设置静默时间-开始时间-24小时制-4时设置Tx逻辑 | 1.车机供电正常 2.进入设置静默时间页面 3.显示设置静默时间选项 4.系统设置中已设置为24小时制 | 1.其他选项被选中时，开始时间设置为4时 2.查看车机发出的请求信号 | 2.信号 | P2 | 功能 | 手动测试 | R9 | Pass |  | 10.09 DCV0.1 Hotfix2版本 | 2021.11.16 | 朱运凤
VehicleSetting_547 | SYNC+_Z0213 |  | 6-16静默启动 | √ |  |  |  | 设置静默时间-开始时间-24小时制-5时设置Rx逻辑 | 1.车机供电正常 2.进入设置静默时间页面 3.显示设置静默时间选项 4.系统设置中已设置为24小时制 | 1.模拟ECU发送信号: ./yfdbus_send AI.lv.ipcl.out vip2gip_VehicleNetwork 0x02,0x21,0x40,0x11,0x41,0x00,0x00,0x06 2.查看开始时间状态 | 2.开始时间设置为5时 | P2 | 功能 | 手动测试 | R9 | Pass |  | 10.09 DCV0.1 Hotfix2版本 | 2021.11.16 | 朱运凤
VehicleSetting_548 | SYNC+_Z0213 |  | 6-16静默启动 | √ |  |  |  | 设置静默时间-开始时间-24小时制-5时设置Tx逻辑 | 1.车机供电正常 2.进入设置静默时间页面 3.显示设置静默时间选项 4.系统设置中已设置为24小时制 | 1.其他选项被选中时，开始时间设置为5时 2.查看车机发出的请求信号 | 2.信号 | P2 | 功能 | 手动测试 | R9 | Pass |  | 10.09 DCV0.1 Hotfix2版本 | 2021.11.16 | 朱运凤
VehicleSetting_549 | SYNC+_Z0213 |  | 6-16静默启动 | √ |  |  |  | 设置静默时间-开始时间-24小时制-6时设置Rx逻辑 | 1.车机供电正常 2.进入设置静默时间页面 3.显示设置静默时间选项 4.系统设置中已设置为24小时制 | 1.模拟ECU发送信号: ./yfdbus_send AI.lv.ipcl.out vip2gip_VehicleNetwork 0x02,0x21,0x40,0x11,0x41,0x00,0x00,0x07 2.查看开始时间状态 | 2.开始时间设置为6时 | P2 | 功能 | 手动测试 | R9 | Pass |  | 10.09 DCV0.1 Hotfix2版本 | 2021.11.16 | 朱运凤
VehicleSetting_550 | SYNC+_Z0213 |  | 6-16静默启动 | √ |  |  |  | 设置静默时间-开始时间-24小时制-6时设置Tx逻辑 | 1.车机供电正常 2.进入设置静默时间页面 3.显示设置静默时间选项 4.系统设置中已设置为24小时制 | 1.其他选项被选中时，开始时间设置为6时 2.查看车机发出的请求信号 | 2.信号 | P2 | 功能 | 手动测试 | R9 | Pass |  | 10.09 DCV0.1 Hotfix2版本 | 2021.11.16 | 朱运凤
VehicleSetting_551 | SYNC+_Z0213 |  | 6-16静默启动 | √ |  |  |  | 设置静默时间-开始时间-24小时制-7时设置Rx逻辑 | 1.车机供电正常 2.进入设置静默时间页面 3.显示设置静默时间选项 4.系统设置中已设置为24小时制 | 1.模拟ECU发送信号: ./yfdbus_send AI.lv.ipcl.out vip2gip_VehicleNetwork 0x02,0x21,0x40,0x11,0x41,0x00,0x00,0x08 2.查看开始时间状态 | 2.开始时间设置为7时 | P2 | 功能 | 手动测试 | R9 | Pass |  | 10.09 DCV0.1 Hotfix2版本 | 2021.11.16 | 朱运凤
VehicleSetting_552 | SYNC+_Z0213 |  | 6-16静默启动 | √ |  |  |  | 设置静默时间-开始时间-24小时制-7时设置Tx逻辑 | 1.车机供电正常 2.进入设置静默时间页面 3.显示设置静默时间选项 4.系统设置中已设置为24小时制 | 1.其他选项被选中时，开始时间设置为7时 2.查看车机发出的请求信号 | 2.信号 | P2 | 功能 | 手动测试 | R9 | Pass |  | 10.09 DCV0.1 Hotfix2版本 | 2021.11.16 | 朱运凤
VehicleSetting_553 | SYNC+_Z0213 |  | 6-16静默启动 | √ |  |  |  | 设置静默时间-开始时间-24小时制-8时设置Rx逻辑 | 1.车机供电正常 2.进入设置静默时间页面 3.显示设置静默时间选项 4.系统设置中已设置为24小时制 | 1.模拟ECU发送信号: ./yfdbus_send AI.lv.ipcl.out vip2gip_VehicleNetwork 0x02,0x21,0x40,0x11,0x41,0x00,0x00,0x09 2.查看开始时间状态 | 2.开始时间设置为8时 | P2 | 功能 | 手动测试 | R9 | Pass |  | 10.09 DCV0.1 Hotfix2版本 | 2021.11.16 | 朱运凤
VehicleSetting_554 | SYNC+_Z0213 |  | 6-16静默启动 | √ |  |  |  | 设置静默时间-开始时间-24小时制-8时设置Tx逻辑 | 1.车机供电正常 2.进入设置静默时间页面 3.显示设置静默时间选项 4.系统设置中已设置为24小时制 | 1.其他选项被选中时，开始时间设置为8时 2.查看车机发出的请求信号 | 2.信号 | P2 | 功能 | 手动测试 | R9 | Pass |  | 10.09 DCV0.1 Hotfix2版本 | 2021.11.16 | 朱运凤
VehicleSetting_555 | SYNC+_Z0213 |  | 6-16静默启动 | √ |  |  |  | 设置静默时间-开始时间-24小时制-9时设置Rx逻辑 | 1.车机供电正常 2.进入设置静默时间页面 3.显示设置静默时间选项 4.系统设置中已设置为24小时制 | 1.模拟ECU发送信号: ./yfdbus_send AI.lv.ipcl.out vip2gip_VehicleNetwork 0x02,0x21,0x40,0x11,0x41,0x00,0x00,0x0A 2.查看开始时间状态 | 2.开始时间设置为9时 | P2 | 功能 | 手动测试 | R9 | Pass |  | 10.09 DCV0.1 Hotfix2版本 | 2021.11.16 | 朱运凤
VehicleSetting_556 | SYNC+_Z0213 |  | 6-16静默启动 | √ |  |  |  | 设置静默时间-开始时间-24小时制-9时设置Tx逻辑 | 1.车机供电正常 2.进入设置静默时间页面 3.显示设置静默时间选项 4.系统设置中已设置为24小时制 | 1.其他选项被选中时，开始时间设置为9时 2.查看车机发出的请求信号 | 2.信号 | P2 | 功能 | 手动测试 | R9 | Pass |  | 10.09 DCV0.1 Hotfix2版本 | 2021.11.16 | 朱运凤
VehicleSetting_557 | SYNC+_Z0213 |  | 6-16静默启动 | √ |  |  |  | 设置静默时间-开始时间-24小时制-10时设置Rx逻辑 | 1.车机供电正常 2.进入设置静默时间页面 3.显示设置静默时间选项 4.系统设置中已设置为24小时制 | 1.模拟ECU发送信号: ./yfdbus_send AI.lv.ipcl.out vip2gip_VehicleNetwork 0x02,0x21,0x40,0x11,0x41,0x00,0x00,0x0B 2.查看开始时间状态 | 2.开始时间设置为10时 | P2 | 功能 | 手动测试 | R9 | Pass |  | 10.09 DCV0.1 Hotfix2版本 | 2021.11.16 | 朱运凤
VehicleSetting_558 | SYNC+_Z0213 |  | 6-16静默启动 | √ |  |  |  | 设置静默时间-开始时间-24小时制-10时设置Tx逻辑 | 1.车机供电正常 2.进入设置静默时间页面 3.显示设置静默时间选项 4.系统设置中已设置为24小时制 | 1.其他选项被选中时，开始时间设置为10时 2.查看车机发出的请求信号 | 2.信号 | P2 | 功能 | 手动测试 | R9 | Pass |  | 10.09 DCV0.1 Hotfix2版本 | 2021.11.16 | 朱运凤
VehicleSetting_559 | SYNC+_Z0213 |  | 6-16静默启动 | √ |  |  |  | 设置静默时间-开始时间-24小时制-11时设置Rx逻辑 | 1.车机供电正常 2.进入设置静默时间页面 3.显示设置静默时间选项 4.系统设置中已设置为24小时制 | 1.模拟ECU发送信号: ./yfdbus_send AI.lv.ipcl.out vip2gip_VehicleNetwork 0x02,0x21,0x40,0x11,0x41,0x00,0x00,0x0C 2.查看开始时间状态 | 2.开始时间设置为11时 | P2 | 功能 | 手动测试 | R9 | Pass |  | 10.09 DCV0.1 Hotfix2版本 | 2021.11.16 | 朱运凤
VehicleSetting_560 | SYNC+_Z0213 |  | 6-16静默启动 | √ |  |  |  | 设置静默时间-开始时间-24小时制-11时设置Tx逻辑 | 1.车机供电正常 2.进入设置静默时间页面 3.显示设置静默时间选项 4.系统设置中已设置为24小时制 | 1.其他选项被选中时，开始时间设置为11时 2.查看车机发出的请求信号 | 2.信号 | P2 | 功能 | 手动测试 | R9 | Pass |  | 10.09 DCV0.1 Hotfix2版本 | 2021.11.16 | 朱运凤
VehicleSetting_561 | SYNC+_Z0213 |  | 6-16静默启动 | √ |  |  |  | 设置静默时间-开始时间-24小时制-12时设置Rx逻辑 | 1.车机供电正常 2.进入设置静默时间页面 3.显示设置静默时间选项 4.系统设置中已设置为24小时制 | 1.模拟ECU发送信号: ./yfdbus_send AI.lv.ipcl.out vip2gip_VehicleNetwork 0x02,0x21,0x40,0x11,0x41,0x00,0x00,0x0D 2.查看开始时间状态 | 2.开始时间设置为12时 | P2 | 功能 | 手动测试 | R9 | Pass |  | 10.09 DCV0.1 Hotfix2版本 | 2021.11.16 | 朱运凤
VehicleSetting_562 | SYNC+_Z0213 |  | 6-16静默启动 | √ |  |  |  | 设置静默时间-开始时间-24小时制-12时设置Tx逻辑 | 1.车机供电正常 2.进入设置静默时间页面 3.显示设置静默时间选项 4.系统设置中已设置为24小时制 | 1.其他选项被选中时，开始时间设置为12时 2.查看车机发出的请求信号 | 2.信号 | P2 | 功能 | 手动测试 | R9 | Pass |  | 10.09 DCV0.1 Hotfix2版本 | 2021.11.16 | 朱运凤
VehicleSetting_563 | SYNC+_Z0213 |  | 6-16静默启动 | √ |  |  |  | 设置静默时间-开始时间-24小时制-13时设置Rx逻辑 | 1.车机供电正常 2.进入设置静默时间页面 3.显示设置静默时间选项 4.系统设置中已设置为24小时制 | 1.模拟ECU发送信号: ./yfdbus_send AI.lv.ipcl.out vip2gip_VehicleNetwork 0x02,0x21,0x40,0x11,0x41,0x00,0x00,0x0E 2.查看开始时间状态 | 2.开始时间设置为13时 | P2 | 功能 | 手动测试 | R9 | Pass |  | 10.09 DCV0.1 Hotfix2版本 | 2021.11.16 | 朱运凤
VehicleSetting_564 | SYNC+_Z0213 |  | 6-16静默启动 | √ |  |  |  | 设置静默时间-开始时间-24小时制-13时设置Tx逻辑 | 1.车机供电正常 2.进入设置静默时间页面 3.显示设置静默时间选项 4.系统设置中已设置为24小时制 | 1.其他选项被选中时，开始时间设置为13时 2.查看车机发出的请求信号 | 2.信号 | P2 | 功能 | 手动测试 | R9 | Pass |  | 10.09 DCV0.1 Hotfix2版本 | 2021.11.16 | 朱运凤
VehicleSetting_565 | SYNC+_Z0213 |  | 6-16静默启动 | √ |  |  |  | 设置静默时间-开始时间-24小时制-14时设置Rx逻辑 | 1.车机供电正常 2.进入设置静默时间页面 3.显示设置静默时间选项 4.系统设置中已设置为24小时制 | 1.模拟ECU发送信号: ./yfdbus_send AI.lv.ipcl.out vip2gip_VehicleNetwork 0x02,0x21,0x40,0x11,0x41,0x00,0x00,0x0F 2.查看开始时间状态 | 2.开始时间设置为14时 | P2 | 功能 | 手动测试 | R9 | Pass |  | 10.09 DCV0.1 Hotfix2版本 | 2021.11.16 | 朱运凤
VehicleSetting_566 | SYNC+_Z0213 |  | 6-16静默启动 | √ |  |  |  | 设置静默时间-开始时间-24小时制-14时设置Tx逻辑 | 1.车机供电正常 2.进入设置静默时间页面 3.显示设置静默时间选项 4.系统设置中已设置为24小时制 | 1.其他选项被选中时，开始时间设置为14时 2.查看车机发出的请求信号 | 2.信号 | P2 | 功能 | 手动测试 | R9 | Pass |  | 10.09 DCV0.1 Hotfix2版本 | 2021.11.16 | 朱运凤
VehicleSetting_567 | SYNC+_Z0213 |  | 6-16静默启动 | √ |  |  |  | 设置静默时间-开始时间-24小时制-15时设置Rx逻辑 | 1.车机供电正常 2.进入设置静默时间页面 3.显示设置静默时间选项 4.系统设置中已设置为24小时制 | 1.模拟ECU发送信号: ./yfdbus_send AI.lv.ipcl.out vip2gip_VehicleNetwork 0x02,0x21,0x40,0x11,0x41,0x00,0x00,0x10 2.查看开始时间状态 | 2.开始时间设置为15时 | P2 | 功能 | 手动测试 | R9 | Pass |  | 10.09 DCV0.1 Hotfix2版本 | 2021.11.16 | 朱运凤
VehicleSetting_568 | SYNC+_Z0213 |  | 6-16静默启动 | √ |  |  |  | 设置静默时间-开始时间-24小时制-15时设置Tx逻辑 | 1.车机供电正常 2.进入设置静默时间页面 3.显示设置静默时间选项 4.系统设置中已设置为24小时制 | 1.其他选项被选中时，开始时间设置为15时 2.查看车机发出的请求信号 | 2.信号 | P2 | 功能 | 手动测试 | R9 | Pass |  | 10.09 DCV0.1 Hotfix2版本 | 2021.11.16 | 朱运凤
VehicleSetting_569 | SYNC+_Z0213 |  | 6-16静默启动 | √ |  |  |  | 设置静默时间-开始时间-24小时制-16时设置Rx逻辑 | 1.车机供电正常 2.进入设置静默时间页面 3.显示设置静默时间选项 4.系统设置中已设置为24小时制 | 1.模拟ECU发送信号: ./yfdbus_send AI.lv.ipcl.out vip2gip_VehicleNetwork 0x02,0x21,0x40,0x11,0x41,0x00,0x00,0x11 2.查看开始时间状态 | 2.开始时间设置为16时 | P2 | 功能 | 手动测试 | R9 | Pass |  | 10.09 DCV0.1 Hotfix2版本 | 2021.11.16 | 朱运凤
VehicleSetting_570 | SYNC+_Z0213 |  | 6-16静默启动 | √ |  |  |  | 设置静默时间-开始时间-24小时制-16时设置Tx逻辑 | 1.车机供电正常 2.进入设置静默时间页面 3.显示设置静默时间选项 4.系统设置中已设置为24小时制 | 1.其他选项被选中时，开始时间设置为16时 2.查看车机发出的请求信号 | 2.信号 | P2 | 功能 | 手动测试 | R9 | Pass |  | 10.09 DCV0.1 Hotfix2版本 | 2021.11.16 | 朱运凤
VehicleSetting_571 | SYNC+_Z0213 |  | 6-16静默启动 | √ |  |  |  | 设置静默时间-开始时间-24小时制-17时设置Rx逻辑 | 1.车机供电正常 2.进入设置静默时间页面 3.显示设置静默时间选项 4.系统设置中已设置为24小时制 | 1.模拟ECU发送信号: ./yfdbus_send AI.lv.ipcl.out vip2gip_VehicleNetwork 0x02,0x21,0x40,0x11,0x41,0x00,0x00,0x12 2.查看开始时间状态 | 2.开始时间设置为17时 | P2 | 功能 | 手动测试 | R9 | Pass |  | 10.09 DCV0.1 Hotfix2版本 | 2021.11.16 | 朱运凤
VehicleSetting_572 | SYNC+_Z0213 |  | 6-16静默启动 | √ |  |  |  | 设置静默时间-开始时间-24小时制-17时设置Tx逻辑 | 1.车机供电正常 2.进入设置静默时间页面 3.显示设置静默时间选项 4.系统设置中已设置为24小时制 | 1.其他选项被选中时，开始时间设置为17时 2.查看车机发出的请求信号 | 2.信号 | P2 | 功能 | 手动测试 | R9 | Pass |  | 10.09 DCV0.1 Hotfix2版本 | 2021.11.16 | 朱运凤
VehicleSetting_573 | SYNC+_Z0213 |  | 6-16静默启动 | √ |  |  |  | 设置静默时间-开始时间-24小时制-18时设置Rx逻辑 | 1.车机供电正常 2.进入设置静默时间页面 3.显示设置静默时间选项 4.系统设置中已设置为24小时制 | 1.模拟ECU发送信号: ./yfdbus_send AI.lv.ipcl.out vip2gip_VehicleNetwork 0x02,0x21,0x40,0x11,0x41,0x00,0x00,0x13 2.查看开始时间状态 | 2.开始时间设置为18时 | P2 | 功能 | 手动测试 | R9 | Pass |  | 10.09 DCV0.1 Hotfix2版本 | 2021.11.16 | 朱运凤
VehicleSetting_574 | SYNC+_Z0213 |  | 6-16静默启动 | √ |  |  |  | 设置静默时间-开始时间-24小时制-18时设置Tx逻辑 | 1.车机供电正常 2.进入设置静默时间页面 3.显示设置静默时间选项 4.系统设置中已设置为24小时制 | 1.其他选项被选中时，开始时间设置为18时 2.查看车机发出的请求信号 | 2.信号 | P2 | 功能 | 手动测试 | R9 | Pass |  | 10.09 DCV0.1 Hotfix2版本 | 2021.11.16 | 朱运凤
VehicleSetting_575 | SYNC+_Z0213 |  | 6-16静默启动 | √ |  |  |  | 设置静默时间-开始时间-24小时制-19时设置Rx逻辑 | 1.车机供电正常 2.进入设置静默时间页面 3.显示设置静默时间选项 4.系统设置中已设置为24小时制 | 1.模拟ECU发送信号: ./yfdbus_send AI.lv.ipcl.out vip2gip_VehicleNetwork 0x02,0x21,0x40,0x11,0x41,0x00,0x00,0x14 2.查看开始时间状态 | 2.开始时间设置为19时 | P2 | 功能 | 手动测试 | R9 | Pass |  | 10.09 DCV0.1 Hotfix2版本 | 2021.11.16 | 朱运凤
VehicleSetting_576 | SYNC+_Z0213 |  | 6-16静默启动 | √ |  |  |  | 设置静默时间-开始时间-24小时制-19时设置Tx逻辑 | 1.车机供电正常 2.进入设置静默时间页面 3.显示设置静默时间选项 4.系统设置中已设置为24小时制 | 1.其他选项被选中时，开始时间设置为19时 2.查看车机发出的请求信号 | 2.信号 | P2 | 功能 | 手动测试 | R9 | Pass |  | 10.09 DCV0.1 Hotfix2版本 | 2021.11.16 | 朱运凤
VehicleSetting_577 | SYNC+_Z0213 |  | 6-16静默启动 | √ |  |  |  | 设置静默时间-开始时间-24小时制-20时设置Rx逻辑 | 1.车机供电正常 2.进入设置静默时间页面 3.显示设置静默时间选项 4.系统设置中已设置为24小时制 | 1.模拟ECU发送信号: ./yfdbus_send AI.lv.ipcl.out vip2gip_VehicleNetwork 0x02,0x21,0x40,0x11,0x41,0x00,0x00,0x15 2.查看开始时间状态 | 2.开始时间设置为20时 | P2 | 功能 | 手动测试 | R9 | Pass |  | 10.09 DCV0.1 Hotfix2版本 | 2021.11.16 | 朱运凤
VehicleSetting_578 | SYNC+_Z0213 |  | 6-16静默启动 | √ |  |  |  | 设置静默时间-开始时间-24小时制-20时设置Tx逻辑 | 1.车机供电正常 2.进入设置静默时间页面 3.显示设置静默时间选项 4.系统设置中已设置为24小时制 | 1.其他选项被选中时，开始时间设置为20时 2.查看车机发出的请求信号 | 2.信号 | P2 | 功能 | 手动测试 | R9 | Pass |  | 10.09 DCV0.1 Hotfix2版本 | 2021.11.16 | 朱运凤
VehicleSetting_579 | SYNC+_Z0213 |  | 6-16静默启动 | √ |  |  |  | 设置静默时间-开始时间-24小时制-21时设置Rx逻辑 | 1.车机供电正常 2.进入设置静默时间页面 3.显示设置静默时间选项 4.系统设置中已设置为24小时制 | 1.模拟ECU发送信号: ./yfdbus_send AI.lv.ipcl.out vip2gip_VehicleNetwork 0x02,0x21,0x40,0x11,0x41,0x00,0x00,0x16 2.查看开始时间状态 | 2.开始时间设置为21时 | P2 | 功能 | 手动测试 | R9 | Pass |  | 10.09 DCV0.1 Hotfix2版本 | 2021.11.16 | 朱运凤
VehicleSetting_580 | SYNC+_Z0213 |  | 6-16静默启动 | √ |  |  |  | 设置静默时间-开始时间-24小时制-21时设置Tx逻辑 | 1.车机供电正常 2.进入设置静默时间页面 3.显示设置静默时间选项 4.系统设置中已设置为24小时制 | 1.其他选项被选中时，开始时间设置为21时 2.查看车机发出的请求信号 | 2.信号 | P2 | 功能 | 手动测试 | R9 | Pass |  | 10.09 DCV0.1 Hotfix2版本 | 2021.11.16 | 朱运凤
VehicleSetting_581 | SYNC+_Z0213 |  | 6-16静默启动 | √ |  |  |  | 设置静默时间-开始时间-24小时制-22时设置Rx逻辑 | 1.车机供电正常 2.进入设置静默时间页面 3.显示设置静默时间选项 4.系统设置中已设置为24小时制 | 1.模拟ECU发送信号: ./yfdbus_send AI.lv.ipcl.out vip2gip_VehicleNetwork 0x02,0x21,0x40,0x11,0x41,0x00,0x00,0x17 2.查看开始时间状态 | 2.开始时间设置为22时 | P2 | 功能 | 手动测试 | R9 | Pass |  | 10.09 DCV0.1 Hotfix2版本 | 2021.11.16 | 朱运凤
VehicleSetting_582 | SYNC+_Z0213 |  | 6-16静默启动 | √ |  |  |  | 设置静默时间-开始时间-24小时制-22时设置Tx逻辑 | 1.车机供电正常 2.进入设置静默时间页面 3.显示设置静默时间选项 4.系统设置中已设置为24小时制 | 1.其他选项被选中时，开始时间设置为22时 2.查看车机发出的请求信号 | 2.信号 | P2 | 功能 | 手动测试 | R9 | Pass |  | 10.09 DCV0.1 Hotfix2版本 | 2021.11.16 | 朱运凤
VehicleSetting_583 | SYNC+_Z0213 |  | 6-16静默启动 | √ |  |  |  | 设置静默时间-开始时间-24小时制-23时设置Rx逻辑 | 1.车机供电正常 2.进入设置静默时间页面 3.显示设置静默时间选项 4.系统设置中已设置为24小时制 | 1.模拟ECU发送信号: ./yfdbus_send AI.lv.ipcl.out vip2gip_VehicleNetwork 0x02,0x21,0x40,0x11,0x41,0x00,0x00,0x18 2.查看开始时间状态 | 2.开始时间设置为23时 | P2 | 功能 | 手动测试 | R9 | Pass |  | 10.09 DCV0.1 Hotfix2版本 | 2021.11.16 | 朱运凤
VehicleSetting_584 | SYNC+_Z0213 |  | 6-16静默启动 | √ |  |  |  | 设置静默时间-开始时间-24小时制-23时设置Tx逻辑 | 1.车机供电正常 2.进入设置静默时间页面 3.显示设置静默时间选项 4.系统设置中已设置为24小时制 | 1.其他选项被选中时，开始时间设置为23时 2.查看车机发出的请求信号 | 2.信号 | P2 | 功能 | 手动测试 | R9 | Pass |  | 10.09 DCV0.1 Hotfix2版本 | 2021.11.16 | 朱运凤
VehicleSetting_585 | SYNC+_Z0213 |  | 6-16静默启动 | √ |  |  |  | 设置静默时间-结束时间-24小时制-24时设置Rx逻辑 | 1.车机供电正常 2.进入设置静默时间页面 3.显示设置静默时间选项 4.系统设置中已设置为24小时制 | 1.模拟ECU发送信号: ./yfdbus_send AI.lv.ipcl.out vip2gip_VehicleNetwork 0x02,0x21,0x40,0x11,0x42,0x00,0x00,0x01 2.查看结束时间状态 | 2.结束时间设置为24时 | P2 | 功能 | 手动测试 | R9 | Pass |  | 10.09 DCV0.1 Hotfix2版本 | 2021.11.16 | 朱运凤
VehicleSetting_586 | SYNC+_Z0213 |  | 6-16静默启动 | √ |  |  |  | 设置静默时间-结束时间-24小时制-24时设置Tx逻辑 | 1.车机供电正常 2.进入设置静默时间页面 3.显示设置静默时间选项 4.系统设置中已设置为24小时制 | 1.其他选项被选中时，结束时间设置为24时 2.查看车机发出的请求信号 | 2.信号 | P2 | 功能 | 手动测试 | R9 | Pass |  | 10.09 DCV0.1 Hotfix2版本 | 2021.11.16 | 朱运凤
VehicleSetting_587 | SYNC+_Z0213 |  | 6-16静默启动 | √ |  |  |  | 设置静默时间-结束时间-24小时制-1时设置Rx逻辑 | 1.车机供电正常 2.进入设置静默时间页面 3.显示设置静默时间选项 4.系统设置中已设置为24小时制 | 1.模拟ECU发送信号: ./yfdbus_send AI.lv.ipcl.out vip2gip_VehicleNetwork 0x02,0x21,0x40,0x11,0x42,0x00,0x00,0x02 2.查看结束时间状态 | 2.结束时间设置为1时 | P2 | 功能 | 手动测试 | R9 | Pass |  | 10.09 DCV0.1 Hotfix2版本 | 2021.11.16 | 朱运凤
VehicleSetting_588 | SYNC+_Z0213 |  | 6-16静默启动 | √ |  |  |  | 设置静默时间-结束时间-24小时制-1时设置Tx逻辑 | 1.车机供电正常 2.进入设置静默时间页面 3.显示设置静默时间选项 4.系统设置中已设置为24小时制 | 1.其他选项被选中时，结束时间设置为1时 2.查看车机发出的请求信号 | 2.信号 | P2 | 功能 | 手动测试 | R9 | Pass |  | 10.09 DCV0.1 Hotfix2版本 | 2021.11.16 | 朱运凤
VehicleSetting_589 | SYNC+_Z0213 |  | 6-16静默启动 | √ |  |  |  | 设置静默时间-结束时间-24小时制-2时设置Rx逻辑 | 1.车机供电正常 2.进入设置静默时间页面 3.显示设置静默时间选项 4.系统设置中已设置为24小时制 | 1.模拟ECU发送信号: ./yfdbus_send AI.lv.ipcl.out vip2gip_VehicleNetwork 0x02,0x21,0x40,0x11,0x42,0x00,0x00,0x03 2.查看结束时间状态 | 2.结束时间设置为2时 | P2 | 功能 | 手动测试 | R9 | Pass |  | 10.09 DCV0.1 Hotfix2版本 | 2021.11.16 | 朱运凤
VehicleSetting_590 | SYNC+_Z0213 |  | 6-16静默启动 | √ |  |  |  | 设置静默时间-结束时间-24小时制-2时设置Tx逻辑 | 1.车机供电正常 2.进入设置静默时间页面 3.显示设置静默时间选项 4.系统设置中已设置为24小时制 | 1.其他选项被选中时，结束时间设置为2时 2.查看车机发出的请求信号 | 2.信号 | P2 | 功能 | 手动测试 | R9 | Pass |  | 10.09 DCV0.1 Hotfix2版本 | 2021.11.16 | 朱运凤
VehicleSetting_591 | SYNC+_Z0213 |  | 6-16静默启动 | √ |  |  |  | 设置静默时间-结束时间-24小时制-3时设置Rx逻辑 | 1.车机供电正常 2.进入设置静默时间页面 3.显示设置静默时间选项 4.系统设置中已设置为24小时制 | 1.模拟ECU发送信号: ./yfdbus_send AI.lv.ipcl.out vip2gip_VehicleNetwork 0x02,0x21,0x40,0x11,0x42,0x00,0x00,0x04 2.查看结束时间状态 | 2.结束时间设置为3时 | P2 | 功能 | 手动测试 | R9 | Pass |  | 10.09 DCV0.1 Hotfix2版本 | 2021.11.16 | 朱运凤
VehicleSetting_592 | SYNC+_Z0213 |  | 6-16静默启动 | √ |  |  |  | 设置静默时间-结束时间-24小时制-3时设置Tx逻辑 | 1.车机供电正常 2.进入设置静默时间页面 3.显示设置静默时间选项 4.系统设置中已设置为24小时制 | 1.其他选项被选中时，结束时间设置为3时 2.查看车机发出的请求信号 | 2.信号 | P2 | 功能 | 手动测试 | R9 | Pass |  | 10.09 DCV0.1 Hotfix2版本 | 2021.11.16 | 朱运凤
VehicleSetting_593 | SYNC+_Z0213 |  | 6-16静默启动 | √ |  |  |  | 设置静默时间-结束时间-24小时制-4时设置Rx逻辑 | 1.车机供电正常 2.进入设置静默时间页面 3.显示设置静默时间选项 4.系统设置中已设置为24小时制 | 1.模拟ECU发送信号: ./yfdbus_send AI.lv.ipcl.out vip2gip_VehicleNetwork 0x02,0x21,0x40,0x11,0x42,0x00,0x00,0x05 2.查看结束时间状态 | 2.结束时间设置为4时 | P2 | 功能 | 手动测试 | R9 | Pass |  | 10.09 DCV0.1 Hotfix2版本 | 2021.11.16 | 朱运凤
VehicleSetting_594 | SYNC+_Z0213 |  | 6-16静默启动 | √ |  |  |  | 设置静默时间-结束时间-24小时制-4时设置Tx逻辑 | 1.车机供电正常 2.进入设置静默时间页面 3.显示设置静默时间选项 4.系统设置中已设置为24小时制 | 1.其他选项被选中时，结束时间设置为4时 2.查看车机发出的请求信号 | 2.信号 | P2 | 功能 | 手动测试 | R9 | Pass |  | 10.09 DCV0.1 Hotfix2版本 | 2021.11.16 | 朱运凤
VehicleSetting_595 | SYNC+_Z0213 |  | 6-16静默启动 | √ |  |  |  | 设置静默时间-结束时间-24小时制-5时设置Rx逻辑 | 1.车机供电正常 2.进入设置静默时间页面 3.显示设置静默时间选项 4.系统设置中已设置为24小时制 | 1.模拟ECU发送信号: ./yfdbus_send AI.lv.ipcl.out vip2gip_VehicleNetwork 0x02,0x21,0x40,0x11,0x42,0x00,0x00,0x06 2.查看结束时间状态 | 2.结束时间设置为5时 | P2 | 功能 | 手动测试 | R9 | Pass |  | 10.09 DCV0.1 Hotfix2版本 | 2021.11.16 | 朱运凤
VehicleSetting_596 | SYNC+_Z0213 |  | 6-16静默启动 | √ |  |  |  | 设置静默时间-结束时间-24小时制-5时设置Tx逻辑 | 1.车机供电正常 2.进入设置静默时间页面 3.显示设置静默时间选项 4.系统设置中已设置为24小时制 | 1.其他选项被选中时，结束时间设置为5时 2.查看车机发出的请求信号 | 2.信号 | P2 | 功能 | 手动测试 | R9 | Pass |  | 10.09 DCV0.1 Hotfix2版本 | 2021.11.16 | 朱运凤
VehicleSetting_597 | SYNC+_Z0213 |  | 6-16静默启动 | √ |  |  |  | 设置静默时间-结束时间-24小时制-6时设置Rx逻辑 | 1.车机供电正常 2.进入设置静默时间页面 3.显示设置静默时间选项 4.系统设置中已设置为24小时制 | 1.模拟ECU发送信号: ./yfdbus_send AI.lv.ipcl.out vip2gip_VehicleNetwork 0x02,0x21,0x40,0x11,0x42,0x00,0x00,0x07 2.查看结束时间状态 | 2.结束时间设置为6时 | P2 | 功能 | 手动测试 | R9 | Pass |  | 10.09 DCV0.1 Hotfix2版本 | 2021.11.16 | 朱运凤
VehicleSetting_598 | SYNC+_Z0213 |  | 6-16静默启动 | √ |  |  |  | 设置静默时间-结束时间-24小时制-6时设置Tx逻辑 | 1.车机供电正常 2.进入设置静默时间页面 3.显示设置静默时间选项 4.系统设置中已设置为24小时制 | 1.其他选项被选中时，结束时间设置为6时 2.查看车机发出的请求信号 | 2.信号 | P2 | 功能 | 手动测试 | R9 | Pass |  | 10.09 DCV0.1 Hotfix2版本 | 2021.11.16 | 朱运凤
VehicleSetting_599 | SYNC+_Z0213 |  | 6-16静默启动 | √ |  |  |  | 设置静默时间-结束时间-24小时制-7时设置Rx逻辑 | 1.车机供电正常 2.进入设置静默时间页面 3.显示设置静默时间选项 4.系统设置中已设置为24小时制 | 1.模拟ECU发送信号: ./yfdbus_send AI.lv.ipcl.out vip2gip_VehicleNetwork 0x02,0x21,0x40,0x11,0x42,0x00,0x00,0x08 2.查看结束时间状态 | 2.结束时间设置为7时 | P2 | 功能 | 手动测试 | R9 | Pass |  | 10.09 DCV0.1 Hotfix2版本 | 2021.11.16 | 朱运凤
VehicleSetting_600 | SYNC+_Z0213 |  | 6-16静默启动 | √ |  |  |  | 设置静默时间-结束时间-24小时制-7时设置Tx逻辑 | 1.车机供电正常 2.进入设置静默时间页面 3.显示设置静默时间选项 4.系统设置中已设置为24小时制 | 1.其他选项被选中时，结束时间设置为7时 2.查看车机发出的请求信号 | 2.信号 | P2 | 功能 | 手动测试 | R9 | Pass |  | 10.09 DCV0.1 Hotfix2版本 | 2021.11.16 | 朱运凤
VehicleSetting_601 | SYNC+_Z0213 |  | 6-16静默启动 | √ |  |  |  | 设置静默时间-结束时间-24小时制-8时设置Rx逻辑 | 1.车机供电正常 2.进入设置静默时间页面 3.显示设置静默时间选项 4.系统设置中已设置为24小时制 | 1.模拟ECU发送信号: ./yfdbus_send AI.lv.ipcl.out vip2gip_VehicleNetwork 0x02,0x21,0x40,0x11,0x42,0x00,0x00,0x09 2.查看结束时间状态 | 2.结束时间设置为8时 | P2 | 功能 | 手动测试 | R9 | Pass |  | 10.09 DCV0.1 Hotfix2版本 | 2021.11.16 | 朱运凤
VehicleSetting_602 | SYNC+_Z0213 |  | 6-16静默启动 | √ |  |  |  | 设置静默时间-结束时间-24小时制-8时设置Tx逻辑 | 1.车机供电正常 2.进入设置静默时间页面 3.显示设置静默时间选项 4.系统设置中已设置为24小时制 | 1.其他选项被选中时，结束时间设置为8时 2.查看车机发出的请求信号 | 2.信号 | P2 | 功能 | 手动测试 | R9 | Pass |  | 10.09 DCV0.1 Hotfix2版本 | 2021.11.16 | 朱运凤
VehicleSetting_603 | SYNC+_Z0213 |  | 6-16静默启动 | √ |  |  |  | 设置静默时间-结束时间-24小时制-9时设置Rx逻辑 | 1.车机供电正常 2.进入设置静默时间页面 3.显示设置静默时间选项 4.系统设置中已设置为24小时制 | 1.模拟ECU发送信号: ./yfdbus_send AI.lv.ipcl.out vip2gip_VehicleNetwork 0x02,0x21,0x40,0x11,0x42,0x00,0x00,0x0A 2.查看结束时间状态 | 2.结束时间设置为9时 | P2 | 功能 | 手动测试 | R9 | Pass |  | 10.09 DCV0.1 Hotfix2版本 | 2021.11.16 | 朱运凤
VehicleSetting_604 | SYNC+_Z0213 |  | 6-16静默启动 | √ |  |  |  | 设置静默时间-结束时间-24小时制-9时设置Tx逻辑 | 1.车机供电正常 2.进入设置静默时间页面 3.显示设置静默时间选项 4.系统设置中已设置为24小时制 | 1.其他选项被选中时，结束时间设置为9时 2.查看车机发出的请求信号 | 2.信号 | P2 | 功能 | 手动测试 | R9 | Pass |  | 10.09 DCV0.1 Hotfix2版本 | 2021.11.16 | 朱运凤
VehicleSetting_605 | SYNC+_Z0213 |  | 6-16静默启动 | √ |  |  |  | 设置静默时间-结束时间-24小时制-10时设置Rx逻辑 | 1.车机供电正常 2.进入设置静默时间页面 3.显示设置静默时间选项 4.系统设置中已设置为24小时制 | 1.模拟ECU发送信号: ./yfdbus_send AI.lv.ipcl.out vip2gip_VehicleNetwork 0x02,0x21,0x40,0x11,0x42,0x00,0x00,0x0B 2.查看结束时间状态 | 2.结束时间设置为10时 | P2 | 功能 | 手动测试 | R9 | Pass |  | 10.09 DCV0.1 Hotfix2版本 | 2021.11.16 | 朱运凤
VehicleSetting_606 | SYNC+_Z0213 |  | 6-16静默启动 | √ |  |  |  | 设置静默时间-结束时间-24小时制-10时设置Tx逻辑 | 1.车机供电正常 2.进入设置静默时间页面 3.显示设置静默时间选项 4.系统设置中已设置为24小时制 | 1.其他选项被选中时，结束时间设置为10时 2.查看车机发出的请求信号 | 2.信号 | P2 | 功能 | 手动测试 | R9 | Pass |  | 10.09 DCV0.1 Hotfix2版本 | 2021.11.16 | 朱运凤
VehicleSetting_607 | SYNC+_Z0213 |  | 6-16静默启动 | √ |  |  |  | 设置静默时间-结束时间-24小时制-11时设置Rx逻辑 | 1.车机供电正常 2.进入设置静默时间页面 3.显示设置静默时间选项 4.系统设置中已设置为24小时制 | 1.模拟ECU发送信号: ./yfdbus_send AI.lv.ipcl.out vip2gip_VehicleNetwork 0x02,0x21,0x40,0x11,0x42,0x00,0x00,0x0C 2.查看结束时间状态 | 2.结束时间设置为11时 | P2 | 功能 | 手动测试 | R9 | Pass |  | 10.09 DCV0.1 Hotfix2版本 | 2021.11.16 | 朱运凤
VehicleSetting_608 | SYNC+_Z0213 |  | 6-16静默启动 | √ |  |  |  | 设置静默时间-结束时间-24小时制-11时设置Tx逻辑 | 1.车机供电正常 2.进入设置静默时间页面 3.显示设置静默时间选项 4.系统设置中已设置为24小时制 | 1.其他选项被选中时，结束时间设置为11时 2.查看车机发出的请求信号 | 2.信号 | P2 | 功能 | 手动测试 | R9 | Pass |  | 10.09 DCV0.1 Hotfix2版本 | 2021.11.16 | 朱运凤
VehicleSetting_609 | SYNC+_Z0213 |  | 6-16静默启动 | √ |  |  |  | 设置静默时间-结束时间-24小时制-12时设置Rx逻辑 | 1.车机供电正常 2.进入设置静默时间页面 3.显示设置静默时间选项 4.系统设置中已设置为24小时制 | 1.模拟ECU发送信号: ./yfdbus_send AI.lv.ipcl.out vip2gip_VehicleNetwork 0x02,0x21,0x40,0x11,0x42,0x00,0x00,0x0D 2.查看结束时间状态 | 2.结束时间设置为12时 | P2 | 功能 | 手动测试 | R9 | Pass |  | 10.09 DCV0.1 Hotfix2版本 | 2021.11.16 | 朱运凤
VehicleSetting_610 | SYNC+_Z0213 |  | 6-16静默启动 | √ |  |  |  | 设置静默时间-结束时间-24小时制-12时设置Tx逻辑 | 1.车机供电正常 2.进入设置静默时间页面 3.显示设置静默时间选项 4.系统设置中已设置为24小时制 | 1.其他选项被选中时，结束时间设置为12时 2.查看车机发出的请求信号 | 2.信号 | P2 | 功能 | 手动测试 | R9 | Pass |  | 10.09 DCV0.1 Hotfix2版本 | 2021.11.16 | 朱运凤
VehicleSetting_611 | SYNC+_Z0213 |  | 6-16静默启动 | √ |  |  |  | 设置静默时间-结束时间-24小时制-13时设置Rx逻辑 | 1.车机供电正常 2.进入设置静默时间页面 3.显示设置静默时间选项 4.系统设置中已设置为24小时制 | 1.模拟ECU发送信号: ./yfdbus_send AI.lv.ipcl.out vip2gip_VehicleNetwork 0x02,0x21,0x40,0x11,0x42,0x00,0x00,0x0E 2.查看结束时间状态 | 2.结束时间设置为13时 | P2 | 功能 | 手动测试 | R9 | Pass |  | 10.09 DCV0.1 Hotfix2版本 | 2021.11.16 | 朱运凤
VehicleSetting_612 | SYNC+_Z0213 |  | 6-16静默启动 | √ |  |  |  | 设置静默时间-结束时间-24小时制-13时设置Tx逻辑 | 1.车机供电正常 2.进入设置静默时间页面 3.显示设置静默时间选项 4.系统设置中已设置为24小时制 | 1.其他选项被选中时，结束时间设置为13时 2.查看车机发出的请求信号 | 2.信号 | P2 | 功能 | 手动测试 | R9 | Pass |  | 10.09 DCV0.1 Hotfix2版本 | 2021.11.16 | 朱运凤
VehicleSetting_613 | SYNC+_Z0213 |  | 6-16静默启动 | √ |  |  |  | 设置静默时间-结束时间-24小时制-14时设置Rx逻辑 | 1.车机供电正常 2.进入设置静默时间页面 3.显示设置静默时间选项 4.系统设置中已设置为24小时制 | 1.模拟ECU发送信号: ./yfdbus_send AI.lv.ipcl.out vip2gip_VehicleNetwork 0x02,0x21,0x40,0x11,0x42,0x00,0x00,0x0F 2.查看结束时间状态 | 2.结束时间设置为14时 | P2 | 功能 | 手动测试 | R9 | Pass |  | 10.09 DCV0.1 Hotfix2版本 | 2021.11.16 | 朱运凤
VehicleSetting_614 | SYNC+_Z0213 |  | 6-16静默启动 | √ |  |  |  | 设置静默时间-结束时间-24小时制-14时设置Tx逻辑 | 1.车机供电正常 2.进入设置静默时间页面 3.显示设置静默时间选项 4.系统设置中已设置为24小时制 | 1.其他选项被选中时，结束时间设置为14时 2.查看车机发出的请求信号 | 2.信号 | P2 | 功能 | 手动测试 | R9 | Pass |  | 10.09 DCV0.1 Hotfix2版本 | 2021.11.16 | 朱运凤
VehicleSetting_615 | SYNC+_Z0213 |  | 6-16静默启动 | √ |  |  |  | 设置静默时间-结束时间-24小时制-15时设置Rx逻辑 | 1.车机供电正常 2.进入设置静默时间页面 3.显示设置静默时间选项 4.系统设置中已设置为24小时制 | 1.模拟ECU发送信号: ./yfdbus_send AI.lv.ipcl.out vip2gip_VehicleNetwork 0x02,0x21,0x40,0x11,0x42,0x00,0x00,0x10 2.查看结束时间状态 | 2.结束时间设置为15时 | P2 | 功能 | 手动测试 | R9 | Pass |  | 10.09 DCV0.1 Hotfix2版本 | 2021.11.16 | 朱运凤
VehicleSetting_616 | SYNC+_Z0213 |  | 6-16静默启动 | √ |  |  |  | 设置静默时间-结束时间-24小时制-15时设置Tx逻辑 | 1.车机供电正常 2.进入设置静默时间页面 3.显示设置静默时间选项 4.系统设置中已设置为24小时制 | 1.其他选项被选中时，结束时间设置为15时 2.查看车机发出的请求信号 | 2.信号 | P2 | 功能 | 手动测试 | R9 | Pass |  | 10.09 DCV0.1 Hotfix2版本 | 2021.11.16 | 朱运凤
VehicleSetting_617 | SYNC+_Z0213 |  | 6-16静默启动 | √ |  |  |  | 设置静默时间-结束时间-24小时制-16时设置Rx逻辑 | 1.车机供电正常 2.进入设置静默时间页面 3.显示设置静默时间选项 4.系统设置中已设置为24小时制 | 1.模拟ECU发送信号: ./yfdbus_send AI.lv.ipcl.out vip2gip_VehicleNetwork 0x02,0x21,0x40,0x11,0x42,0x00,0x00,0x11 2.查看结束时间状态 | 2.结束时间设置为16时 | P2 | 功能 | 手动测试 | R9 | Pass |  | 10.09 DCV0.1 Hotfix2版本 | 2021.11.16 | 朱运凤
VehicleSetting_618 | SYNC+_Z0213 |  | 6-16静默启动 | √ |  |  |  | 设置静默时间-结束时间-24小时制-16时设置Tx逻辑 | 1.车机供电正常 2.进入设置静默时间页面 3.显示设置静默时间选项 4.系统设置中已设置为24小时制 | 1.其他选项被选中时，结束时间设置为16时 2.查看车机发出的请求信号 | 2.信号 | P2 | 功能 | 手动测试 | R9 | Pass |  | 10.09 DCV0.1 Hotfix2版本 | 2021.11.16 | 朱运凤
VehicleSetting_619 | SYNC+_Z0213 |  | 6-16静默启动 | √ |  |  |  | 设置静默时间-结束时间-24小时制-17时设置Rx逻辑 | 1.车机供电正常 2.进入设置静默时间页面 3.显示设置静默时间选项 4.系统设置中已设置为24小时制 | 1.模拟ECU发送信号: ./yfdbus_send AI.lv.ipcl.out vip2gip_VehicleNetwork 0x02,0x21,0x40,0x11,0x42,0x00,0x00,0x12 2.查看结束时间状态 | 2.结束时间设置为17时 | P2 | 功能 | 手动测试 | R9 | Pass |  | 10.09 DCV0.1 Hotfix2版本 | 2021.11.16 | 朱运凤
VehicleSetting_620 | SYNC+_Z0213 |  | 6-16静默启动 | √ |  |  |  | 设置静默时间-结束时间-24小时制-17时设置Tx逻辑 | 1.车机供电正常 2.进入设置静默时间页面 3.显示设置静默时间选项 4.系统设置中已设置为24小时制 | 1.其他选项被选中时，结束时间设置为17时 2.查看车机发出的请求信号 | 2.信号 | P2 | 功能 | 手动测试 | R9 | Pass |  | 10.09 DCV0.1 Hotfix2版本 | 2021.11.16 | 朱运凤
VehicleSetting_621 | SYNC+_Z0213 |  | 6-16静默启动 | √ |  |  |  | 设置静默时间-结束时间-24小时制-18时设置Rx逻辑 | 1.车机供电正常 2.进入设置静默时间页面 3.显示设置静默时间选项 4.系统设置中已设置为24小时制 | 1.模拟ECU发送信号: ./yfdbus_send AI.lv.ipcl.out vip2gip_VehicleNetwork 0x02,0x21,0x40,0x11,0x42,0x00,0x00,0x13 2.查看结束时间状态 | 2.结束时间设置为18时 | P2 | 功能 | 手动测试 | R9 | Pass |  | 10.09 DCV0.1 Hotfix2版本 | 2021.11.16 | 朱运凤
VehicleSetting_622 | SYNC+_Z0213 |  | 6-16静默启动 | √ |  |  |  | 设置静默时间-结束时间-24小时制-18时设置Tx逻辑 | 1.车机供电正常 2.进入设置静默时间页面 3.显示设置静默时间选项 4.系统设置中已设置为24小时制 | 1.其他选项被选中时，结束时间设置为18时 2.查看车机发出的请求信号 | 2.信号 | P2 | 功能 | 手动测试 | R9 | Pass |  | 10.09 DCV0.1 Hotfix2版本 | 2021.11.16 | 朱运凤
VehicleSetting_623 | SYNC+_Z0213 |  | 6-16静默启动 | √ |  |  |  | 设置静默时间-结束时间-24小时制-19时设置Rx逻辑 | 1.车机供电正常 2.进入设置静默时间页面 3.显示设置静默时间选项 4.系统设置中已设置为24小时制 | 1.模拟ECU发送信号: ./yfdbus_send AI.lv.ipcl.out vip2gip_VehicleNetwork 0x02,0x21,0x40,0x11,0x42,0x00,0x00,0x14 2.查看结束时间状态 | 2.结束时间设置为19时 | P2 | 功能 | 手动测试 | R9 | Pass |  | 10.09 DCV0.1 Hotfix2版本 | 2021.11.16 | 朱运凤
VehicleSetting_624 | SYNC+_Z0213 |  | 6-16静默启动 | √ |  |  |  | 设置静默时间-结束时间-24小时制-19时设置Tx逻辑 | 1.车机供电正常 2.进入设置静默时间页面 3.显示设置静默时间选项 4.系统设置中已设置为24小时制 | 1.其他选项被选中时，结束时间设置为19时 2.查看车机发出的请求信号 | 2.信号 | P2 | 功能 | 手动测试 | R9 | Pass |  | 10.09 DCV0.1 Hotfix2版本 | 2021.11.16 | 朱运凤
VehicleSetting_625 | SYNC+_Z0213 |  | 6-16静默启动 | √ |  |  |  | 设置静默时间-结束时间-24小时制-20时设置Rx逻辑 | 1.车机供电正常 2.进入设置静默时间页面 3.显示设置静默时间选项 4.系统设置中已设置为24小时制 | 1.模拟ECU发送信号: ./yfdbus_send AI.lv.ipcl.out vip2gip_VehicleNetwork 0x02,0x21,0x40,0x11,0x42,0x00,0x00,0x15 2.查看结束时间状态 | 2.结束时间设置为20时 | P2 | 功能 | 手动测试 | R9 | Pass |  | 10.09 DCV0.1 Hotfix2版本 | 2021.11.16 | 朱运凤
VehicleSetting_626 | SYNC+_Z0213 |  | 6-16静默启动 | √ |  |  |  | 设置静默时间-结束时间-24小时制-20时设置Tx逻辑 | 1.车机供电正常 2.进入设置静默时间页面 3.显示设置静默时间选项 4.系统设置中已设置为24小时制 | 1.其他选项被选中时，结束时间设置为20时 2.查看车机发出的请求信号 | 2.信号 | P2 | 功能 | 手动测试 | R9 | Pass |  | 10.09 DCV0.1 Hotfix2版本 | 2021.11.16 | 朱运凤
VehicleSetting_627 | SYNC+_Z0213 |  | 6-16静默启动 | √ |  |  |  | 设置静默时间-结束时间-24小时制-21时设置Rx逻辑 | 1.车机供电正常 2.进入设置静默时间页面 3.显示设置静默时间选项 4.系统设置中已设置为24小时制 | 1.模拟ECU发送信号: ./yfdbus_send AI.lv.ipcl.out vip2gip_VehicleNetwork 0x02,0x21,0x40,0x11,0x42,0x00,0x00,0x16 2.查看结束时间状态 | 2.结束时间设置为21时 | P2 | 功能 | 手动测试 | R9 | Pass |  | 10.09 DCV0.1 Hotfix2版本 | 2021.11.16 | 朱运凤
VehicleSetting_628 | SYNC+_Z0213 |  | 6-16静默启动 | √ |  |  |  | 设置静默时间-结束时间-24小时制-21时设置Tx逻辑 | 1.车机供电正常 2.进入设置静默时间页面 3.显示设置静默时间选项 4.系统设置中已设置为24小时制 | 1.其他选项被选中时，结束时间设置为21时 2.查看车机发出的请求信号 | 2.信号 | P2 | 功能 | 手动测试 | R9 | Pass |  | 10.09 DCV0.1 Hotfix2版本 | 2021.11.16 | 朱运凤
VehicleSetting_629 | SYNC+_Z0213 |  | 6-16静默启动 | √ |  |  |  | 设置静默时间-结束时间-24小时制-22时设置Rx逻辑 | 1.车机供电正常 2.进入设置静默时间页面 3.显示设置静默时间选项 4.系统设置中已设置为24小时制 | 1.模拟ECU发送信号: ./yfdbus_send AI.lv.ipcl.out vip2gip_VehicleNetwork 0x02,0x21,0x40,0x11,0x42,0x00,0x00,0x17 2.查看结束时间状态 | 2.结束时间设置为22时 | P2 | 功能 | 手动测试 | R9 | Pass |  | 10.09 DCV0.1 Hotfix2版本 | 2021.11.16 | 朱运凤
VehicleSetting_630 | SYNC+_Z0213 |  | 6-16静默启动 | √ |  |  |  | 设置静默时间-结束时间-24小时制-22时设置Tx逻辑 | 1.车机供电正常 2.进入设置静默时间页面 3.显示设置静默时间选项 4.系统设置中已设置为24小时制 | 1.其他选项被选中时，结束时间设置为22时 2.查看车机发出的请求信号 | 2.信号 | P2 | 功能 | 手动测试 | R9 | Pass |  | 10.09 DCV0.1 Hotfix2版本 | 2021.11.16 | 朱运凤
VehicleSetting_631 | SYNC+_Z0213 |  | 6-16静默启动 | √ |  |  |  | 设置静默时间-结束时间-24小时制-23时设置Rx逻辑 | 1.车机供电正常 2.进入设置静默时间页面 3.显示设置静默时间选项 4.系统设置中已设置为24小时制 | 1.模拟ECU发送信号: ./yfdbus_send AI.lv.ipcl.out vip2gip_VehicleNetwork 0x02,0x21,0x40,0x11,0x42,0x00,0x00,0x18 2.查看结束时间状态 | 2.结束时间设置为23时 | P2 | 功能 | 手动测试 | R9 | Pass |  | 10.09 DCV0.1 Hotfix2版本 | 2021.11.16 | 朱运凤
VehicleSetting_632 | SYNC+_Z0213 |  | 6-16静默启动 | √ |  |  |  | 设置静默时间-结束时间-24小时制-23时设置Tx逻辑 | 1.车机供电正常 2.进入设置静默时间页面 3.显示设置静默时间选项 4.系统设置中已设置为24小时制 | 1.其他选项被选中时，结束时间设置为23时 2.查看车机发出的请求信号 | 2.信号 | P2 | 功能 | 手动测试 | R9 | Pass |  | 10.09 DCV0.1 Hotfix2版本 | 2021.11.16 | 朱运凤
VehicleSetting_633 | SYNC+_Z0213 |  | 6-16静默启动 | √ |  |  |  | 结束时间上下午调整12小时制 | 1.车机供电正常 2.进入设置静默时间页面 3.显示设置静默时间选项 4.系统设置中已设置为12小时制 | 1.点击上/下按键查看上午/下午切换 | 1.点击上下按键与原有状态改变（如原有为上午改变成下午/原有为下午改变成上午） | P1 | 功能 | 手动测试 | R9 | Pass |  | 10.09 DCV0.1 Hotfix2版本 | 2021.11.16 | 朱运凤
VehicleSetting_634 | SYNC+_Z0213 |  | 6-16静默启动 | √ |  |  |  | 开始时间时间点调整12小时制 | 1.车机供电正常 2.进入设置静默时间页面 3.显示设置静默时间选项 4.系统设置中已设置为12小时制 | 1.点击一次上按键/或者下按键，遍历开始时间（01~12）小时 | 1.数字减少1/增加1，显示数字只有【01、02、03、04、05、06、07、08、09、10、11、12】 | P1 | 功能 | 手动测试 | R9 | Pass |  | 10.09 DCV0.1 Hotfix2版本 | 2021.11.16 | 朱运凤
VehicleSetting_635 | SYNC+_Z0213 |  | 6-16静默启动 | √ |  |  |  | 结束时间时间时间点调整12小时制 | 1.车机供电正常 2.进入设置静默时间页面 3.显示设置静默时间选项 4.系统设置中已设置为24小时制 | 1.点击一次上按键/或者下按键，遍历结束时间（01~12）小时 | 1.数字减少1/增加1，显示数字只有【01、02、03、04、05、06、07、08、09、10、11、12】 | P1 | 功能 | 手动测试 | R9 | Pass |  | 10.09 DCV0.1 Hotfix2版本 | 2021.11.16 | 朱运凤
VehicleSetting_636 | SYNC+_Z0213 |  | 6-16静默启动 | √ |  |  |  | 开始时间时间点调整24小时制 | 1.车机供电正常 2.进入设置静默时间页面 3.显示设置静默时间选项 4.系统设置中已设置为24小时制 | 1.点击一次上按键/或者下按键，遍历开始时间（01~24）小时 | 1.数字减少1/增加1，显示数字只有【01、02、03、04、05、06、07、08、09、10、11、12、13、14、15、16、17、18、19、20、21、22、23、24】 | P1 | 功能 | 手动测试 | R9 | Pass |  | 10.09 DCV0.1 Hotfix2版本 | 2021.11.16 | 朱运凤
VehicleSetting_637 | SYNC+_Z0213 |  | 6-16静默启动 | √ |  |  |  | 结束时间时间时间点调整24小时制 | 1.车机供电正常 2.进入设置静默时间页面 3.显示设置静默时间选项 4.系统设置中已设置为24小时制 | 1.点击一次上按键/或者下按键，遍历结束时间（01~24）小时 | 1.数字减少1/增加1，显示数字只有【01、02、03、04、05、06、07、08、09、10、11、12、13、14、15、16、17、18、19、20、21、22、23、24】 | P1 | 功能 | 手动测试 | R9 | Pass |  | 10.09 DCV0.1 Hotfix2版本 | 2021.11.16 | 朱运凤
VehicleSetting_638 | SYNC+_Z0215 |  | 6-12-1轮胎修补工具 | √ |  |  |  | 轮胎修补工具不显示配置项 | 1.车机供电正常 2.信号正常 3.进入车辆设置界面 | 1.配置字设置DE08Byte:3StartBit:0Length:1TemporaryMobilityKit=0x0(Disable) （发送./yfdbus_send AI.lv.ipcl.out vip2gip_diag 0x01,0x01,0xDE,0x08,0x25,0x00,0x00,0x00,0x00,0x00,0x00,0x00,0x00,0x00,0x00,0x00,0x00,0x00,0x00,0x00,0x00,0x00,0x00,0x00,0x00,0x00,0x00,0x00,0x00,0x00） 2.发送信号并查看轮胎修补工具选项是否显示 | 2.不显示轮胎修补工具选项 | P0 | 功能 | 手动测试 | R9 | Pass |  | 10.09 DCV0.1 Hotfix2版本 | 2021.11.15 | 朱运凤
VehicleSetting_639 | SYNC+_Z0215 |  | 6-12-1轮胎修补工具 | √ |  |  |  | 轮胎修补工具显示配置项 | 1.车机供电正常 2.信号正常 3.进入车辆设置界面 | 1.配置字设置DE08Byte:3StartBit:0Length:1TemporaryMobilityKit=0x1(Enable) （发送./yfdbus_send AI.lv.ipcl.out vip2gip_diag 0x01,0x01,0xDE,0x08,0x25,0x00,0x00,0x01,0x00,0x00,0x00,0x00,0x00,0x00,0x00,0x00,0x00,0x00,0x00,0x00,0x00,0x00,0x00,0x00,0x00,0x00,0x00,0x00,0x00,0x00） 2.发送信号并查看轮胎修补工具选项是否显示 | 2.显示轮胎修补工具选项 | P0 | 功能 | 手动测试 | R9 | Pass |  | 10.09 DCV0.1 Hotfix2版本 | 2021.11.15 | 朱运凤
VehicleSetting_640 | SYNC+_Z0215 |  | 6-12-1轮胎修补工具 | √ |  |  |  | 轮胎修补工具收藏 | 1.车机供电正常 2.进入车辆设置界面 3.显示轮胎修补工具选项 | 1.点击轮胎修补工具收藏按钮，查看页面显示 2.进入常用设置，查看页面显示 | 1.Toast提示“收藏成功，可在“常用设置”界面查看”；轮胎修补工具收藏按钮高亮显示 2.常用设置中存在轮胎修补工具且状态与辅助驾驶中保持一致 | P2 | 功能 | 手动测试 | R9 | Pass |  | 10.09 DCV0.1 Hotfix2版本 | 2021.11.15 | 朱运凤
VehicleSetting_641 | SYNC+_Z0215 |  | 6-12-1轮胎修补工具 | √ |  |  |  | 轮胎修补工具取消收藏 | 1.车机供电正常 2.进入车辆设置界面 3.显示轮胎修补工具选项 | 1.点击轮胎修补工具已收藏按钮，查看页面显示 2.进入常用设置，查看页面显示 | 1.Toast提示“已取消收藏”；轮胎修补工具收藏按钮灰色显示 2.常用设置中不存在轮胎修补工具 | P3 | 功能 | 手动测试 | R9 | Pass |  | 10.09 DCV0.1 Hotfix2版本 | 2021.11.15 | 朱运凤
VehicleSetting_642 | SYNC+_Z0215 |  | 6-23轮胎修补工具infobook | √ |  |  |  | 轮胎修补工具infobook | 1.车机供电正常 2.进入车辆设置界面 3.显示轮胎修补工具选项 | 1.点击轮胎修补工具info按钮，查看页面显示 2.点击返回按钮，查看页面显示 | 1.点击轮胎修补工具info页面，且显示图片/功能文本说明 2.返回车辆控制->车辆设置 | P1 | 功能 | 手动测试 | R9 | Pass |  | 10.09 DCV0.1 Hotfix2版本 | 2021.11.15 | 朱运凤
VehicleSetting_643 | SYNC+_Z0215 |  | 6-12-1轮胎修补工具 | √ |  |  |  | 轮胎修补工具菜单显示 | 1.车机供电正常 2.进入车辆设置界面 3.显示轮胎修补工具选项 | 1.点击轮胎修补工具，查看页面显示 2.点击返回，查看页面显示 | 1.成功进入轮胎修补工具1年/2年/3年/4年单选及图片 2.返回车辆控制->车辆设置页面 | P1 | 功能 | 手动测试 | R9 | Pass |  | 10.09 DCV0.1 Hotfix2版本 | 2021.11.15 | 朱运凤
VehicleSetting_644 | SYNC+_Z0215 |  | 6-12-1轮胎修补工具 | √ |  |  |  | 轮胎修补工具-1年设置Rx逻辑 | 1.车机供电正常 2.进入车辆设置界面 3.显示轮胎修补工具选项 | 1.模拟ECU发送信号: 0x3E3FeatNoBcm_No_Actl=0x0909 0x3E3FeatConfigBcmActl=0x00 0x3E3PersIndexBcm_D_Actl=0x04 （发送./yfdbus_send AI.lv.ipcl.out vip2gip_VehicleNetwork 0x02,0x00,0x00,0x00,0x00,0x00,0x01,0x09,0x09,0x00,0x00,0x04） 2.查看1年选项状态 | 2.1年选项被选中 | P1 | 功能 | 手动测试 | R9 | Pass |  | 10.09 DCV0.1 Hotfix2版本 | 2021.11.15 | 朱运凤
VehicleSetting_645 | SYNC+_Z0215 |  | 6-12-1轮胎修补工具 | √ |  |  |  | 轮胎修补工具-1年设置Tx逻辑 | 1.车机供电正常 2.进入轮胎修补工具子菜单界面 3.显示轮胎修补工具选项 | 1.其他选项被选中时,点击1年选项 2.查看车机发出的请求信号 （点击1年选项查看tail -f test.log返回值） | 2.信号 0x3E2.CtrStkDsplyOp_D_Rq=Set 0x3E2.CtrStkFeatNoActl=0x0909 0x3E2.CtrStkFeatConfigActl=0x00 （返回值0） | P1 | 功能 | 手动测试 | R9 | Pass |  | 10.09 DCV0.1 Hotfix2版本 | 2021.11.15 | 朱运凤
VehicleSetting_646 | SYNC+_Z0215 |  | 6-12-1轮胎修补工具 | √ |  |  |  | 轮胎修补工具-2年设置Rx逻辑 | 1.车机供电正常 2.进入轮胎修补工具子菜单界面 3.显示轮胎修补工具选项 | 1.模拟ECU发送信号: 0x3E3FeatNoBcm_No_Actl=0x0909 0x3E3FeatConfigBcmActl=0x01 0x3E3PersIndexBcm_D_Actl=0x04 （发送./yfdbus_send AI.lv.ipcl.out vip2gip_VehicleNetwork 0x02,0x00,0x00,0x00,0x00,0x00,0x01,0x09,0x09,0x00,0x01,0x04） 2.查看2年选项状态 | 2.2年选项被选中 | P1 | 功能 | 手动测试 | R9 | Pass |  | 10.09 DCV0.1 Hotfix2版本 | 2021.11.15 | 朱运凤
VehicleSetting_647 | SYNC+_Z0215 |  | 6-12-1轮胎修补工具 | √ |  |  |  | 轮胎修补工具-2年设置Tx逻辑 | 1.车机供电正常 2.进入轮胎修补工具子菜单界面 3.显示轮胎修补工具选项 | 1.其他选项被选中时,点击2年选项 2.查看车机发出的请求信号 （点击2年选项查看tail -f test.log返回值） | 2.信号 0x3E2.CtrStkDsplyOp_D_Rq=Set 0x3E2.CtrStkFeatNoActl=0x0909 0x3E2.CtrStkFeatConfigActl=0x01 （返回值1） | P1 | 功能 | 手动测试 | R9 | Pass |  | 10.09 DCV0.1 Hotfix2版本 | 2021.11.15 | 朱运凤
VehicleSetting_648 | SYNC+_Z0215 |  | 6-12-1轮胎修补工具 | √ |  |  |  | 轮胎修补工具-3年设置Rx逻辑 | 1.车机供电正常 2.进入轮胎修补工具子菜单界面 3.显示轮胎修补工具选项 | 1.模拟ECU发送信号: 0x3E3FeatNoBcm_No_Actl=0x0909 0x3E3FeatConfigBcmActl=0x02 0x3E3PersIndexBcm_D_Actl=0x04 （发送./yfdbus_send AI.lv.ipcl.out vip2gip_VehicleNetwork 0x02,0x00,0x00,0x00,0x00,0x00,0x01,0x09,0x09,0x00,0x02,0x04） 2.查看3年选项状态 | 2.3年选项被选中 | P1 | 功能 | 手动测试 | R9 | Pass |  | 10.09 DCV0.1 Hotfix2版本 | 2021.11.15 | 朱运凤
VehicleSetting_649 | SYNC+_Z0215 |  | 6-12-1轮胎修补工具 | √ |  |  |  | 轮胎修补工具-3年设置Tx逻辑 | 1.车机供电正常 2.进入轮胎修补工具子菜单界面 3.显示轮胎修补工具选项 | 1.其他选项被选中时,点击3年选项 2.查看车机发出的请求信号 （点击3年选项查看tail -f test.log返回值） | 2.信号 0x3E2.CtrStkDsplyOp_D_Rq=Set 0x3E2.CtrStkFeatNoActl=0x0909 0x3E2.CtrStkFeatConfigActl=0x02 （返回值2） | P1 | 功能 | 手动测试 | R9 | Pass |  | 10.09 DCV0.1 Hotfix2版本 | 2021.11.15 | 朱运凤
VehicleSetting_650 | SYNC+_Z0215 |  | 6-12-1轮胎修补工具 | √ |  |  |  | 轮胎修补工具-4年设置Rx逻辑 | 1.车机供电正常 2.进入轮胎修补工具子菜单界面 3.显示轮胎修补工具选项 | 1.模拟ECU发送信号: 0x3E3FeatNoBcm_No_Actl=0x0909 0x3E3FeatConfigBcmActl=0x03 0x3E3PersIndexBcm_D_Actl=0x04 （发送./yfdbus_send AI.lv.ipcl.out vip2gip_VehicleNetwork 0x02,0x00,0x00,0x00,0x00,0x00,0x01,0x09,0x09,0x00,0x03,0x04） 2.查看4年选项状态 | 2.4年选项被选中 | P1 | 功能 | 手动测试 | R9 | Pass |  | 10.09 DCV0.1 Hotfix2版本 | 2021.11.15 | 朱运凤
VehicleSetting_651 | SYNC+_Z0215 |  | 6-12-1轮胎修补工具 | √ |  |  |  | 轮胎修补工具-4年设置Tx逻辑 | 1.车机供电正常 2.进入轮胎修补工具子菜单界面 3.显示轮胎修补工具选项 | 1.其他选项被选中时,点击4年选项 2.查看车机发出的请求信号 （点击4年选项查看tail -f test.log返回值） | 2.信号 0x3E2.CtrStkDsplyOp_D_Rq=Set 0x3E2.CtrStkFeatNoActl=0x0909 0x3E2.CtrStkFeatConfigActl=0x03 （返回值3） | P1 | 功能 | 手动测试 | R9 | Pass |  | 10.09 DCV0.1 Hotfix2版本 | 2021.11.15 | 朱运凤
VehicleSetting_652 | SYNC+_Z0215 |  | 6-12-1轮胎修补工具 | √ |  |  |  | 轮胎修补工具-设置信号丢失导致的无效状态 | 1.车机供电正常 2.进入轮胎修补工具子菜单界面 3.显示轮胎修补工具选项 | 1.模拟ECU发送信号:使选项为被选中状态 2.丢失信号,查看轮胎修补工具选项状态 |  | P3 | 功能 | 手动测试 | R9 | NT | 信号丢失导致的无效状态相关的测试用例，跟开发确认：开发方案YF侧暂未确定；暂无法测试 | 10.09 DCV0.1 Hotfix2版本 | 2021.11.12 | 朱运凤
VehicleSetting_653 | SYNC+_Z0215 |  | 6-12-1轮胎修补工具 | √ |  |  |  | 轮胎修补工具-设置信号值导致的无效状态 | 1.车机供电正常 2.进入轮胎修补工具子菜单界面 3.显示轮胎修补工具选项 | 1.模拟ECU发送信号: 0x3E3FeatNoBcm_No_Actl=0x0909 0x3E3FeatConfigBcmActl=0x04 0x3E3PersIndexBcm_D_Actl=0x04 （发送./yfdbus_send AI.lv.ipcl.out vip2gip_VehicleNetwork 0x02,0x00,0x00,0x00,0x00,0x00,0x01,0x09,0x09,0x00,0x04,0x04） 2.查看选项状态 | 2.选项关闭 | P3 | 功能 | 手动测试 | R9 | Pass |  | 10.09 DCV0.1 Hotfix2版本 | 2021.11.15 | 朱运凤
VehicleSetting_654 | SYNC+_Z0206 |  | 6-14-1舒适进出 | √ |  |  |  | 舒适进出设置不显示配置项 | 1.车机供电正常 2.信号正常 3.进入车辆设置界面 | 1.配置字设置DE08Byte:3StartBit:7Length:1EasyEntry/Exit=0x0(Disable) （发送./yfdbus_send AI.lv.ipcl.out vip2gip_diag 0x01,0x01,0xDE,0x08,0x25,0x00,0x00,0x00,0x00,0x00,0x00,0x00,0x00,0x00,0x00,0x00,0x00,0x00,0x00,0x00,0x00,0x00,0x00,0x00,0x00,0x00,0x00,0x00,0x00,0x00） 2.发送信号并查看舒适进出设置选项是否显示 | 2.不显示舒适进出设置选项 | P0 | 功能 | 手动测试 | R9 | Pass |  | 10.09 DCV0.1 Hotfix2版本 | 2021.11.16 | 朱运凤
VehicleSetting_655 | SYNC+_Z0206 |  | 6-14-1舒适进出 | √ |  |  |  | 舒适进出设置显示配置项 | 1.车机供电正常 2.信号正常 3.进入车辆设置界面 | 1.配置字设置DE08Byte:3StartBit:7Length:1EasyEntry/Exit=0x1(Enable) （./yfdbus_send AI.lv.ipcl.out vip2gip_diag 0x01,0x01,0xDE,0x08,0x25,0x00,0x00,0x80,0x00,0x00,0x00,0x00,0x00,0x00,0x00,0x00,0x00,0x00,0x00,0x00,0x00,0x00,0x00,0x00,0x00,0x00,0x00,0x00,0x00,0x00） 2.发送信号并查看舒适进出设置选项是否显示 | 2.显示舒适进出设置选项 | P0 | 功能 | 手动测试 | R9 | Pass |  | 10.09 DCV0.1 Hotfix2版本 | 2021.11.16 | 朱运凤
VehicleSetting_656 | SYNC+_Z0206 |  | 6-14舒适进出 | √ |  |  |  | 舒适进出收藏 | 1.车机供电正常 2.显示舒适进出设置 3.进入车辆设置界面 | 1.点击舒适进出收藏按钮，查看页面显示 2.进入常用设置查看是否有舒适进出 | 1.舒适进出收藏按钮高亮显示 2.常用设置中存在舒适进出且状态与车辆设置中保持一致 | P1 | 功能 | 手动测试 | R9 | Pass |  | 10.09 DCV0.1 Hotfix2版本 | 2021.11.16 | 朱运凤
VehicleSetting_657 | SYNC+_Z0206 |  | 6-25舒适进出 | √ |  |  |  | 舒适进出infobook | 1.车机供电正常 2.显示舒适进出设置 3.进入车辆设置界面 | 1.点击舒适进出info按钮，查看页面显示 2.点击返回按钮 | 1.点击舒适进出info页面，且显示图片/功能文本说明 2.返回车辆控制->车辆设置 | P1 | 功能 | 手动测试 | R9 | Pass |  | 10.09 DCV0.1 Hotfix2版本 | 2021.11.16 | 朱运凤
VehicleSetting_658 | SYNC+_Z0206 |  | 6-14舒适进出 | √ |  |  |  | 舒适进出菜单显示 | 1.车机供电正常 2.显示舒适进出设置 3.进入车辆设置界面 | 1.进入舒适进出页面，查看页面显示 2.点击返回 | 1.进入舒适进出页面，显示座椅调整开关/货物装载舒适上下车高度开关/电动踏板子目录及各项infobook按钮 2.从舒适进出页面返回车辆设置->车辆设置 | P1 | 功能 | 手动测试 | R9 | Pass |  | 10.09 DCV0.1 Hotfix2版本 | 2021.11.16 | 朱运凤
VehicleSetting_659 | SYNC+_Z0206 |  | 6-14-1舒适进出 | √ |  |  |  | 开启座椅调整开关 | 1.车机供电正常 2.显示舒适进出设置 3.进入舒适进出设置界面 | 1.座椅调整开关为关时,点击开启；查看座椅调整开关显示 | 1.座椅调整开关开启 | P1 | 功能 | 手动测试 | R9 | Pass |  | 10.09 DCV0.1 Hotfix2版本 | 2021.11.16 | 朱运凤
VehicleSetting_660 | SYNC+_Z0206 |  | 6-14-1舒适进出 | √ |  |  |  | 关闭座椅调整开关 | 1.车机供电正常 2.显示舒适进出设置 3.进入舒适进出设置界面 | 1.座椅调整开关为开时,点击关闭；查看座椅调整开关显示 | 1.座椅调整开关关闭 | P1 | 功能 | 手动测试 | R9 | Pass |  | 10.09 DCV0.1 Hotfix2版本 | 2021.11.16 | 朱运凤
VehicleSetting_661 | SYNC+_Z0206 |  | 6-14-1舒适进出 | √ |  |  |  | 开启座椅调整Rx逻辑 | 1.车机供电正常 2.显示舒适进出设置 3.进入舒适进出设置界面 | 1.模拟ECU发送信号: 0x3E1FeatNoBcm_No_Actl=0x0701 0x3E1FeatConfigBcmActl=0x01 0x3E1PersIndexBcm_D_Actl=0x04 （发送./yfdbus_send AI.lv.ipcl.out vip2gip_VehicleNetwork 0x02,0x00,0x00,0x00,0x00,0x00,0x01,0x07,0x01,0x00,0x01,0x04） 2.查看座椅调整开关选项状态 | 2.座椅调整选项为开 | P1 | 功能 | 手动测试 | R9 | Pass |  | 10.09 DCV0.1 Hotfix2版本 | 2021.11.16 | 朱运凤
VehicleSetting_662 | SYNC+_Z0206 |  | 6-14-1舒适进出 | √ |  |  |  | 关闭座椅调整Rx逻辑 | 1.车机供电正常 2.显示舒适进出设置 3.进入舒适进出设置界面 | 1.模拟ECU发送信号: 0x3E1FeatNoBcm_No_Actl=0x0701 0x3E1FeatConfigBcmActl=0x00 0x3E1PersIndexBcm_D_Actl=0x04 （发送./yfdbus_send AI.lv.ipcl.out vip2gip_VehicleNetwork 0x02,0x00,0x00,0x00,0x00,0x00,0x01,0x07,0x01,0x00,0x00,0x04） 2.查看座椅调整开关选项状态 | 2.座椅调整选项为关 | P1 | 功能 | 手动测试 | R9 | Pass |  | 10.09 DCV0.1 Hotfix2版本 | 2021.11.16 | 朱运凤
VehicleSetting_663 | SYNC+_Z0206 |  | 6-14-1舒适进出 | √ |  |  |  | 开启座椅调整Tx逻辑 | 1.车机供电正常 2.显示舒适进出设置 3.进入舒适进出设置界面 | 1.座椅调整开关为关时,点击开启 2.查看车机发出的请求信号 （点击开启座椅调整选项查看tail -f test.log返回值） | 2.信号 0x3E2.CtrStkDsplyOp_D_Rq=Set 0x3E2.CtrStkFeatNoActl=0x0701 0x3E2.CtrStkFeatConfigActl=0x01 （返回值1） | P1 | 功能 | 手动测试 | R9 | Pass |  | 10.09 DCV0.1 Hotfix2版本 | 2021.11.16 | 朱运凤
VehicleSetting_664 | SYNC+_Z0206 |  | 6-14-1舒适进出 | √ |  |  |  | 关闭座椅调整Tx逻辑 | 1.车机供电正常 2.显示舒适进出设置 3.进入舒适进出设置界面 | 1.座椅调整开关为开时,点击关闭 2.查看车机发出的请求信号 （点击关闭座椅调整选项查看tail -f test.log返回值） | 2.信号 0x3E2.CtrStkDsplyOp_D_Rq=Set 0x3E2.CtrStkFeatNoActl=0x0701 0x3E2.CtrStkFeatConfigActl=0x00 （返回值0） | P1 | 功能 | 手动测试 | R9 | Pass |  | 10.09 DCV0.1 Hotfix2版本 | 2021.11.16 | 朱运凤
VehicleSetting_665 | SYNC+_Z0206 |  | 6-14-1舒适进出 | √ |  |  |  | 座椅调整设置信号丢失导致的无效状态 | 1.车机供电正常 2.显示舒适进出设置 3.进入舒适进出设置界面 | 1.模拟ECU发送信号:TBD使选项为开状态 2.丢失信号,查看开关状态 |  | P3 | 功能 | 手动测试 | R9 | NT | 信号丢失导致的无效状态相关的测试用例，跟开发确认：开发方案YF侧暂未确定；暂无法测试 | 10.09 DCV0.1 Hotfix2版本 | 2021.11.12 | 朱运凤
VehicleSetting_666 | SYNC+_Z0206 |  | 6-14-1舒适进出 | √ |  |  |  | 座椅调整设置信号值导致的无效状态 | 1.车机供电正常 2.显示舒适进出设置 3.进入舒适进出设置界面 | 1.模拟ECU发送信号: 0x3E1FeatNoBcm_No_Actl=0x0701 0x3E1FeatConfigBcmActl=0x02 0x3E1PersIndexBcm_D_Actl=0x04 （发送./yfdbus_send AI.lv.ipcl.out vip2gip_VehicleNetwork 0x02,0x00,0x00,0x00,0x00,0x00,0x01,0x07,0x01,0x00,0x02,0x04） 2.查看开关选项状态 | 2.选项关闭 | P3 | 功能 | 手动测试 | R9 | Pass |  | 10.09 DCV0.1 Hotfix2版本 | 2021.11.16 | 朱运凤
VehicleSetting_667 | SYNC+_Z0206 |  | 6-14-2座椅调整infobook | √ |  |  |  | 座椅调整infobook | 1.车机供电正常 2.显示舒适进出设置 3.进入舒适进出设置界面 | 1.点击座椅调整info按钮，查看页面显示 2.点击“X”按钮，查看页面显示 | 1.点击座椅调整info弹窗，功能文本说明 2.返回车辆控制->车辆设置->舒适进出页面 | P1 | 功能 | 手动测试 | R9 | Pass |  | 10.09 DCV0.1 Hotfix2版本 | 2021.11.16 | 朱运凤
VehicleSetting_668 | SYNC+_Z0206 |  | 6-14舒适进出 | √ |  |  |  | 开启货物装载Rx逻辑 | 1.车机供电正常 2.显示舒适进出设置 3.进入舒适进出设置界面 | 1.模拟ECU发送信号: 0x3E1FeatNoBcm_No_Actl=0x0B05 0x3E1FeatConfigBcmActl=0x01 0x3E1PersIndexBcm_D_Actl=0x04 （发送./yfdbus_send AI.lv.ipcl.out vip2gip_VehicleNetwork 0x02,0x00,0x00,0x00,0x00,0x00,0x01,0x0B,0x05,0x00,0x01,0x04） 2.查看货物装载开关选项状态 | 2.货物装载选项为开 | P1 | 功能 | 手动测试 | R9 | Pass |  | 10.09 DCV0.1 Hotfix2版本 | 2021.11.16 | 朱运凤
VehicleSetting_669 | SYNC+_Z0206 |  | 6-14舒适进出 | √ |  |  |  | 关闭货物装载Rx逻辑 | 1.车机供电正常 2.显示舒适进出设置 3.进入舒适进出设置界面 | 1.模拟ECU发送信号: 0x3E1FeatNoBcm_No_Actl=0x0B05 0x3E1FeatConfigBcmActl=0x00 0x3E1PersIndexBcm_D_Actl=0x04 （发送./yfdbus_send AI.lv.ipcl.out vip2gip_VehicleNetwork 0x02,0x00,0x00,0x00,0x00,0x00,0x01,0x0B,0x05,0x00,0x00,0x04） 2.查看货物装载开关选项状态 | 2.货物装载选项为关 | P1 | 功能 | 手动测试 | R9 | Pass |  | 10.09 DCV0.1 Hotfix2版本 | 2021.11.16 | 朱运凤
VehicleSetting_670 | SYNC+_Z0206 |  | 6-14舒适进出 | √ |  |  |  | 开启货物装载Tx逻辑 | 1.车机供电正常 2.显示舒适进出设置 3.进入舒适进出设置界面 | 1.货物装载开关为关时,点击开启 2.查看车机发出的请求信号 （点击开启货物装载选项查看tail -f test.log返回值） | 2.信号 0x3E2.CtrStkDsplyOp_D_Rq=Set 0x3E2.CtrStkFeatNoActl=0x0701 0x3E2.CtrStkFeatConfigActl=0x01 （返回值1） | P1 | 功能 | 手动测试 | R9 | Pass |  | 10.09 DCV0.1 Hotfix2版本 | 2021.11.16 | 朱运凤
VehicleSetting_671 | SYNC+_Z0206 |  | 6-14舒适进出 | √ |  |  |  | 关闭货物装载Tx逻辑 | 1.车机供电正常 2.显示舒适进出设置 3.进入舒适进出设置界面 | 1.货物装载开关为开时,点击关闭 2.查看车机发出的请求信号 （点击关闭货物装载选项查看tail -f test.log返回值） | 2.信号 0x3E2.CtrStkDsplyOp_D_Rq=Set 0x3E2.CtrStkFeatNoActl=0x0701 0x3E2.CtrStkFeatConfigActl=0x00 （返回值0） | P1 | 功能 | 手动测试 | R9 | Pass |  | 10.09 DCV0.1 Hotfix2版本 | 2021.11.16 | 朱运凤
VehicleSetting_672 | SYNC+_Z0206 |  | 6-14舒适进出 | √ |  |  |  | 货物装载设置信号丢失导致的无效状态 | 1.车机供电正常 2.显示舒适进出设置 3.进入舒适进出设置界面 | 1.模拟ECU发送信号:TBD使选项为开状态 2.丢失信号,查看开关状态 |  | P3 | 功能 | 手动测试 | R9 | NT | 信号丢失导致的无效状态相关的测试用例，跟开发确认：开发方案YF侧暂未确定；暂无法测试 | 10.09 DCV0.1 Hotfix2版本 | 2021.11.12 | 朱运凤
VehicleSetting_673 | SYNC+_Z0206 |  | 6-14舒适进出 | √ |  |  |  | 货物装载设置信号值导致的无效状态 | 1.车机供电正常 2.显示舒适进出设置 3.进入舒适进出设置界面 | 1.模拟ECU发送信号: 0x3E1FeatNoBcm_No_Actl=0x0B05 0x3E1FeatConfigBcmActl=0x02 0x3E1PersIndexBcm_D_Actl=0x04 （发送./yfdbus_send AI.lv.ipcl.out vip2gip_VehicleNetwork 0x02,0x00,0x00,0x00,0x00,0x00,0x01,0x0B,0x05,0x00,0x02,0x04） 2.查看开关选项状态 | 2.选项关闭 | P3 | 功能 | 手动测试 | R9 | Pass |  | 10.09 DCV0.1 Hotfix2版本 | 2021.11.16 | 朱运凤
VehicleSetting_674 | SYNC+_Z0206 |  | 6-14舒适进出 | √ |  |  |  | 开启货物装载开关 | 1.车机供电正常 2.显示舒适进出设置 3.进入舒适进出设置界面 | 1.货物装载开关为关时,点击开启；查看货物装载开关显示 | 1.货物装载开关开启 | P1 | 功能 | 手动测试 | R9 | Pass |  | 10.09 DCV0.1 Hotfix2版本 | 2021.11.16 | 朱运凤
VehicleSetting_675 | SYNC+_Z0206 |  | 6-14舒适进出 | √ |  |  |  | 关闭货物装载开关 | 1.车机供电正常 2.显示舒适进出设置 3.进入舒适进出设置界面 | 1.货物装载开关为开时,点击关闭；查看货物装载开关显示 | 1.货物装载开关关闭 | P1 | 功能 | 手动测试 | R9 | Pass |  | 10.09 DCV0.1 Hotfix2版本 | 2021.11.16 | 朱运凤
VehicleSetting_676 | SYNC+_Z0206 |  | 6-14-3货物装载infobook | √ |  |  |  | 货物装载infobook | 1.车机供电正常 2.显示舒适进出设置 3.进入舒适进出设置界面 | 1.点击货物装载info按钮；查看页面显示 2.点击“X”按钮；查看页面显示 | 1.点击座椅调整info弹窗且有功能文本说明 2.返回舒适进出页面 | P1 | 功能 | 手动测试 | R9 | Pass |  | 10.09 DCV0.1 Hotfix2版本 | 2021.11.16 | 朱运凤
VehicleSetting_677 | SYNC+_Z0206 |  | 6-14舒适进出 | √ |  |  |  | 开启舒适上下车高度Rx逻辑 | 1.车机供电正常 2.显示舒适进出设置 3.进入舒适进出设置界面 | 1.模拟ECU发送信号: 0x3E1FeatNoBcm_No_Actl=0x0B04 0x3E1FeatConfigBcmActl=0x01 0x3E1PersIndexBcm_D_Actl=0x04 （发送./yfdbus_send AI.lv.ipcl.out vip2gip_VehicleNetwork 0x02,0x21,0x40,0x11,0x15,0x00,0x00,0x01） 2.查看舒适上下车高度开关选项状态 | 2.舒适上下车高度选项为开 | P1 | 功能 | 手动测试 | R9 | Pass |  | 10.09 DCV0.1 Hotfix2版本 | 2021.11.16 | 朱运凤
VehicleSetting_678 | SYNC+_Z0206 |  | 6-14舒适进出 | √ |  |  |  | 关闭舒适上下车高度Rx逻辑 | 1.车机供电正常 2.显示舒适进出设置 3.进入舒适进出设置界面 | 1.模拟ECU发送信号: 0x3E1FeatNoBcm_No_Actl=0x0B04 0x3E1FeatConfigBcmActl=0x00 0x3E1PersIndexBcm_D_Actl=0x04 （发送./yfdbus_send AI.lv.ipcl.out vip2gip_VehicleNetwork 0x02,0x21,0x40,0x11,0x15,0x00,0x00,0x00） 2.查看舒适上下车高度开关选项状态 | 2.舒适上下车高度选项为关 | P1 | 功能 | 手动测试 | R9 | Pass |  | 10.09 DCV0.1 Hotfix2版本 | 2021.11.16 | 朱运凤
VehicleSetting_679 | SYNC+_Z0206 |  | 6-14舒适进出 | √ |  |  |  | 开启舒适上下车高度Tx逻辑 | 1.车机供电正常 2.显示舒适进出设置 3.进入舒适进出设置界面 | 1.舒适上下车高度开关为关时,点击开启 2.查看车机发出的请求信号 （点击开启舒适上下车高度选项查看tail -f test.log返回值） | 2.信号 0x3E2.CtrStkDsplyOp_D_Rq=Set 0x3E2.CtrStkFeatNoActl=0x0B04 0x3E2.CtrStkFeatConfigActl=0x01 （返回值1） | P1 | 功能 | 手动测试 | R9 | Pass |  | 10.09 DCV0.1 Hotfix2版本 | 2021.11.16 | 朱运凤
VehicleSetting_680 | SYNC+_Z0206 |  | 6-14舒适进出 | √ |  |  |  | 关闭舒适上下车高度Tx逻辑 | 1.车机供电正常 2.显示舒适进出设置 3.进入舒适进出设置界面 | 1.舒适上下车高度开关为开时,点击关闭 2.查看车机发出的请求信号 （点击关闭舒适上下车高度选项查看tail -f test.log返回值） | 2.信号 0x3E2.CtrStkDsplyOp_D_Rq=Set 0x3E2.CtrStkFeatNoActl=0x0B04 0x3E2.CtrStkFeatConfigActl=0x00 （返回值0） | P1 | 功能 | 手动测试 | R9 | Pass |  | 10.09 DCV0.1 Hotfix2版本 | 2021.11.16 | 朱运凤
VehicleSetting_681 | SYNC+_Z0206 |  | 6-14舒适进出 | √ |  |  |  | 舒适上下车高度设置信号丢失导致的无效状态 | 1.车机供电正常 2.显示舒适进出设置 3.进入舒适进出设置界面 | 1.模拟ECU发送信号:TBD使选项为开状态 2.丢失信号,查看开关状态 |  | P3 | 功能 | 手动测试 | R9 | NT | 信号丢失导致的无效状态相关的测试用例，跟开发确认：开发方案YF侧暂未确定；暂无法测试 | 10.09 DCV0.1 Hotfix2版本 | 2021.11.12 | 朱运凤
VehicleSetting_682 | SYNC+_Z0206 |  | 6-14舒适进出 | √ |  |  |  | 舒适上下车高度设置信号值导致的无效状态 | 1.车机供电正常 2.显示舒适进出设置 3.进入舒适进出设置界面 | 1.模拟ECU发送信号: 0x3E1FeatNoBcm_No_Actl=0x0B04 0x3E1FeatConfigBcmActl=0x02 0x3E1PersIndexBcm_D_Actl=0x04 （发送./yfdbus_send AI.lv.ipcl.out vip2gip_VehicleNetwork 0x02,0x21,0x40,0x11,0x15,0x00,0x00,0x02） 2.查看开关选项状态 | 2.选项关闭 | P3 | 功能 | 手动测试 | R9 | Pass |  | 10.09 DCV0.1 Hotfix2版本 | 2021.11.16 | 朱运凤
VehicleSetting_683 | SYNC+_Z0206 |  | 6-14舒适进出 | √ |  |  |  | 开启舒适上下车高度开关 | 1.车机供电正常 2.显示舒适进出设置 3.进入舒适进出设置界面 | 1.舒适上下车高度开关为关时,点击开启；查看舒适上下车高度开关显示 | 1.舒适上下车高度开关开启 | P1 | 功能 | 手动测试 | R9 | Pass |  | 10.09 DCV0.1 Hotfix2版本 | 2021.11.16 | 朱运凤
VehicleSetting_684 | SYNC+_Z0206 |  | 6-14舒适进出 | √ |  |  |  | 关闭舒适上下车高度开关 | 1.车机供电正常 2.显示舒适进出设置 3.进入舒适进出设置界面 | 1.舒适上下车高度开关为开时,点击关闭；查看舒适上下车高度开关显示 | 1.舒适上下车高度开关关闭 | P1 | 功能 | 手动测试 | R9 | Pass |  | 10.09 DCV0.1 Hotfix2版本 | 2021.11.16 | 朱运凤
VehicleSetting_685 | SYNC+_Z0206 |  | 6-14-4舒适上下车高度infobook | √ |  |  |  | 舒适上下车高度infobook | 1.车机供电正常 2.显示舒适进出设置 3.进入舒适进出设置界面 | 1.点击舒适上下车info按钮；查看页面显示 2.点击“X”按钮；查看页面显示 | 1.点击座椅调整info弹窗，且显示功能文本说明 2.返回舒适进出页面 | P1 | 功能 | 手动测试 | R9 | Pass |  | 10.09 DCV0.1 Hotfix2版本 | 2021.11.16 | 朱运凤
VehicleSetting_686 | SYNC+_Z0211 |  | 6-14-5电动踏板info | √ |  |  |  | 电动踏板infobook | 1.车机供电正常 2.显示舒适进出设置 3.进入舒适进出设置界面 | 1.点击电动踏板info按钮；查看页面显示 2.点击X按钮；查看页面显示 | 1.进入电动踏板info弹窗页面，且显示功能文本说明 2.返回舒适进出页面 | P1 | 功能 | 手动测试 | R9 | Pass |  | 10.09 DCV0.1 Hotfix2版本 | 2021.11.16 | 朱运凤
VehicleSetting_687 | SYNC+_Z0211 |  | 6-14-6电动踏板 | √ |  |  |  | 电动踏板菜单显示 | 1.车机供电正常 2.显示舒适进出设置 3.进入舒适进出设置界面 | 1.点击电动踏板菜单项，查看页面显示 2.点击返回，查看页面显示 | 1.进入电动踏板页面，显示电动踏板模式子目录/脚踏开关子目录/接近检测开关及各项infobook按钮 2.从电动踏板页面返回车辆控制->车辆设置->舒适进出页面 | P1 | 功能 | 手动测试 | R9 | Pass |  | 10.09 DCV0.1 Hotfix2版本 | 2021.11.16 | 朱运凤
VehicleSetting_688 | SYNC+_Z0211 |  | 6-14-10电动踏板模式 | √ |  |  |  | 电动踏板模式菜单显示 | 1.车机供电正常 2.显示舒适进出设置 3.进入电动踏板菜单界面 | 1.查看电动踏板模式菜单页面显示 2.点击返回，查看页面显示 | 1.进入电动踏板模式页面，显示始终收回/始终展开/自动/自动计时器子目录及各项infobook按钮 2.从电动踏板模式页面返回电动踏板菜单界面 | P1 | 功能 | 手动测试 | R9 | Pass |  | 10.09 DCV0.1 Hotfix2版本 | 2021.11.16 | 朱运凤
VehicleSetting_689 | SYNC+_Z0211 |  | 6-14-7电动踏板模式 | √ |  |  |  | 电动踏板模式info弹窗 | 1.车机供电正常 2.显示舒适进出设置 3.进入电动踏板菜单界面 | 1.点击电动踏板模式info按钮，查看页面显示 2.点击X按钮，查看页面显示 | 1.点击电动踏板模式info页面，且显示图片/功能文本说明 2.返回电动踏板菜单界面 | P1 | 功能 | 手动测试 | R9 | Pass |  | 10.09 DCV0.1 Hotfix2版本 | 2021.11.16 | 朱运凤
VehicleSetting_690 | SYNC+_Z0211 |  | 6-14-10电动踏板模式-始终收回 | √ |  |  |  | 电动踏板模式-始终收回设置Rx逻辑 | 1.车机供电正常 2.显示舒适进出设置 3.进入电动踏板模式菜单界面 | 1.模拟ECU发送信号: 0x3E1FeatNoBcm_No_Actl=0x0C51 0x3E1FeatConfigBcmActl=0x01 0x3E1PersIndexBcm_D_Actl=0x04 （发送./yfdbus_send AI.lv.ipcl.out vip2gip_VehicleNetwork 0x02,0x21,0x40,0x11,0x11,0x00,0x00,0x01） 2.查看始终收回选项状态 | 2.始终收回选项被选中 | P1 | 功能 | 手动测试 | R9 | Pass |  | 10.09 DCV0.1 Hotfix2版本 | 2021.11.16 | 朱运凤
VehicleSetting_691 | SYNC+_Z0211 |  | 6-14-10电动踏板模式-始终收回 | √ |  |  |  | 电动踏板模式-始终收回设置Tx逻辑 | 1.车机供电正常 2.显示舒适进出设置 3.进入电动踏板模式菜单界面 | 1.其他选项被选中时,点击始终收回 2.查看车机发出的请求信号 （点击始终收回选项查看tail -f test.log返回值） | 2.信号 0x3E2.CtrStkDsplyOp_D_Rq=Set 0x3E2.CtrStkFeatNoActl=0x0C51 0x3E2.CtrStkFeatConfigActl=0x01 （返回值1） | P1 | 功能 | 手动测试 | R9 | Fail | FCIVIOS-2746 Phase5_【CDX707】【黑盒】【必现】【Vehicle Setting】电动踏板模式界面，点击选项整行无反应 | 10.09 DCV0.1 Hotfix2版本 | 2021.11.16 | 朱运凤
VehicleSetting_692 | SYNC+_Z0211 |  | 6-14-10电动踏板模式-始终展开 | √ |  |  |  | 电动踏板模式-始终展开设置Rx逻辑 | 1.车机供电正常 2.显示舒适进出设置 3.进入电动踏板模式菜单界面 | 1.模拟ECU发送信号: 0x3E1FeatNoBcm_No_Actl=0x0C51 0x3E1FeatConfigBcmActl=0x02 0x3E1PersIndexBcm_D_Actl=0x04 （发送./yfdbus_send AI.lv.ipcl.out vip2gip_VehicleNetwork 0x02,0x21,0x40,0x11,0x11,0x00,0x00,0x02） 2.查看始终展开选项状态 | 2.始终展开选项被选中 | P1 | 功能 | 手动测试 | R9 | Pass |  | 10.09 DCV0.1 Hotfix2版本 | 2021.11.16 | 朱运凤
VehicleSetting_693 | SYNC+_Z0211 |  | 6-14-10电动踏板模式-始终展开 | √ |  |  |  | 电动踏板模式-始终展开设置Tx逻辑 | 1.车机供电正常 2.显示舒适进出设置 3.进入电动踏板模式菜单界面 | 1.其他选项被选中时,点击始终展开 2.查看车机发出的请求信号 （点击始终展开选项查看tail -f test.log返回值） | 2.信号 0x3E2.CtrStkDsplyOp_D_Rq=Set 0x3E2.CtrStkFeatNoActl=0x0C51 0x3E2.CtrStkFeatConfigActl=0x02 （返回值2） | P1 | 功能 | 手动测试 | R9 | Pass |  | 10.09 DCV0.1 Hotfix2版本 | 2021.11.16 | 朱运凤
VehicleSetting_694 | SYNC+_Z0211 |  | 6-14-10电动踏板模式 | √ |  |  |  | 电动踏板模式-自动设置Rx逻辑 | 1.车机供电正常 2.显示舒适进出设置 3.进入电动踏板模式菜单界面 | 1.模拟ECU发送信号: 0x3E1FeatNoBcm_No_Actl=0x0C51 0x3E1FeatConfigBcmActl=0x03 0x3E1PersIndexBcm_D_Actl=0x04 （发送./yfdbus_send AI.lv.ipcl.out vip2gip_VehicleNetwork 0x02,0x21,0x40,0x11,0x11,0x00,0x00,0x03） 2.查看自动选项状态 | 2.自动选项被选中 | P1 | 功能 | 手动测试 | R9 | Pass |  | 10.09 DCV0.1 Hotfix2版本 | 2021.11.16 | 朱运凤
VehicleSetting_695 | SYNC+_Z0211 |  | 6-14-10电动踏板模式 | √ |  |  |  | 电动踏板模式-自动设置Tx逻辑 | 1.车机供电正常 2.显示舒适进出设置 3.进入电动踏板模式菜单界面 | 1.其他选项被选中时,点击自动 2.查看车机发出的请求信号 （点击自动选项查看tail -f test.log返回值） | 2.信号 0x3E2.CtrStkDsplyOp_D_Rq=Set 0x3E2.CtrStkFeatNoActl=0x0C51 0x3E2.CtrStkFeatConfigActl=0x03 （返回值3） | P1 | 功能 | 手动测试 | R9 | Pass |  | 10.09 DCV0.1 Hotfix2版本 | 2021.11.16 | 朱运凤
VehicleSetting_696 | SYNC+_Z0211 |  | 6-14-10电动踏板模式 | √ |  |  |  | 电动踏板模式-设置信号丢失导致的无效状态 | 1.车机供电正常 2.显示舒适进出设置 3.进入电动踏板模式菜单界面 | 1.模拟ECU发送信号:使选项为被选中状态 2.丢失信号,查看电动踏板模式选项状态 |  | P3 | 功能 | 手动测试 | R9 | NT | 信号丢失导致的无效状态相关的测试用例，跟开发确认：开发方案YF侧暂未确定；暂无法测试 | 10.09 DCV0.1 Hotfix2版本 | 2021.11.12 | 朱运凤
VehicleSetting_697 | SYNC+_Z0211 |  | 6-14-10电动踏板模式 | √ |  |  |  | 电动踏板模式-设置信号值导致的无效状态 | 1.车机供电正常 2.显示舒适进出设置 3.进入电动踏板模式菜单界面 | 1.模拟ECU发送信号:0x3E1FeatNoBcm_No_Actl=0x0C51 0x3E1FeatConfigBcmActl=0x00 0x3E1PersIndexBcm_D_Actl=0x04 （发送./yfdbus_send AI.lv.ipcl.out vip2gip_VehicleNetwork 0x02,0x21,0x40,0x11,0x11,0x00,0x00,0x00） | 2.选项关闭 | P3 | 功能 | 手动测试 | R9 | Pass |  | 10.09 DCV0.1 Hotfix2版本 | 2021.11.16 | 朱运凤
VehicleSetting_698 | SYNC+_Z0211 |  | 6-14-11电动踏板模式-始终收回info弹窗 | √ |  |  |  | 电动踏板模式-始终收回info弹窗 | 1.车机供电正常 2.显示舒适进出设置 3.进入电动踏板模式菜单界面 | 1.点击始终收回info按钮，查看界面显示 2.点击X按钮，查看界面显示 | 1.点击电动踏板模式-始终收回info页面，且显示功能文本说明 2.返回电动踏板模式页面 | P2 | 功能 | 手动测试 | R9 | Pass |  | 10.09 DCV0.1 Hotfix2版本 | 2021.11.16 | 朱运凤
VehicleSetting_699 | SYNC+_Z0211 |  | 6-14-12电动踏板模式-始终展开info弹窗 | √ |  |  |  | 电动踏板模式-始终展开info弹窗 | 1.车机供电正常 2.显示舒适进出设置 3.进入电动踏板模式菜单界面 | 1.点击始终展开info按钮，查看界面显示 2.点击X按钮，查看界面显示 | 1.点击电动踏板模式-始终展开info页面，且显示功能文本说明 2.返回电动踏板模式页面 | P2 | 功能 | 手动测试 | R9 | Pass |  | 10.09 DCV0.1 Hotfix2版本 | 2021.11.16 | 朱运凤
VehicleSetting_700 | SYNC+_Z0211 |  | 6-14-13电动踏板模式-自动info弹窗 | √ |  |  |  | 电动踏板模式-自动info弹窗 | 1.车机供电正常 2.显示舒适进出设置 3.进入电动踏板模式菜单界面 | 1.点击自动info按钮，查看界面显示 2.点击X按钮，查看界面显示 | 1.点击电动踏板模式-自动info页面，且显示功能文本说明 2.返回电动踏板模式页面 | P2 | 功能 | 手动测试 | R9 | Pass |  | 10.09 DCV0.1 Hotfix2版本 | 2021.11.16 | 朱运凤
VehicleSetting_701 | SYNC+_Z0211 |  | 6-14-14自动电动踏板计时器 | √ |  |  |  | 自动电动踏板计时器设置显示 | 1.车机供电正常 2.显示舒适进出设置 3.进入电动踏板界面 | 1.选择自动模式 2.查看自动开关选项是否显示 | 2.显示自动电动踏板计时器选项 | P1 | 功能 | 手动测试 | R9 | Pass |  | 10.09 DCV0.1 Hotfix2版本 | 2021.11.16 | 朱运凤
VehicleSetting_702 | SYNC+_Z0211 |  | 6-14-14自动电动踏板计时器 | √ |  |  |  | 自动电动踏板计时器设置不显示 | 1.车机供电正常 2.显示舒适进出设置 3.进入电动踏板界面 | 1.自动模式未被选中 2.查看自动开关选项是否显示 | 2.不显示自动电动踏板计时器选项 | P2 | 功能 | 手动测试 | R9 | Pass |  | 10.09 DCV0.1 Hotfix2版本 | 2021.11.16 | 朱运凤
VehicleSetting_703 | SYNC+_Z0211 |  | 6-14-14自动电动踏板计时器 | √ |  |  |  | 自动电动踏板计时器菜单显示 | 1.车机供电正常 2.显示舒适进出设置 3.进入电动踏板界面 | 1.进入自动电动踏板计时器，查看页面显示 2.点击返回，查看页面显示 | 1.进入自动电动踏板计时器页面，显示标准计时器（25秒）/延时计时器（5分钟）及各项infobook按钮 2.从自动电动踏板计时器页面返回电动踏板模式页面 | P1 | 功能 | 手动测试 | R9 | Fail | FCIVIOS-2748 Phase5_【CDX707】【黑盒】【必现】【Vehicle Setting】电动踏板模式页面未实时显示手动选择自动计时器的选择项 | 10.09 DCV0.1 Hotfix2版本 | 2021.11.16 | 朱运凤
VehicleSetting_704 | SYNC+_Z0211 |  | 6-14-14自动电动踏板计时器 | √ |  |  |  | 自动电动踏板计时器-标准计时器（25秒）设置Rx逻辑 | 1.车机供电正常 2.显示舒适进出设置 3.已选择自动模式 4.进入自动电动踏板计时器界面 | 1.模拟ECU发送信号: 0x304PwRnngBoardT_D_Stat=0x01 （发送./yfdbus_send AI.lv.ipcl.out vip2gip_VehicleNetwork 0x02,0x21,0x40,0x11,0x12,0x00,0x00,0x01） 2.查看标准计时器（25秒）选项状态 | 2.标准计时器（25秒）选项被选中 | P1 | 功能 | 手动测试 | R9 | Pass |  | 10.09 DCV0.1 Hotfix2版本 | 2021.11.16 | 朱运凤
VehicleSetting_705 | SYNC+_Z0211 |  | 6-14-14自动电动踏板计时器 | √ |  |  |  | 自动电动踏板计时器-标准计时器（25秒）设置Tx逻辑 | 1.车机供电正常 2.显示舒适进出设置 3.已选择自动模式 4.进入自动电动踏板计时器界面 | 1.其他选项被选中时,点击标准计时器（25秒） 2.查看车机发出的请求信号 （点击标准计时器(25秒)查看tail -f test.log返回值） | 2.信号 0x227PwRnngBoardT_D_Rq=0x01 （返回值1） | P1 | 功能 | 手动测试 | R9 | Fail | FCIVIOS-2749 Phase5_【CDX707】【黑盒】【必现】【Vehicle Setting】自动电动踏板计时器页面，点击整行无反应 | 10.09 DCV0.1 Hotfix2版本 | 2021.11.16 | 朱运凤
VehicleSetting_706 | SYNC+_Z0211 |  | 6-14-14自动电动踏板计时器 | √ |  |  |  | 自动电动踏板计时器-延时计时器（5分钟）设置Rx逻辑 | 1.车机供电正常 2.显示舒适进出设置 3.已选择自动模式 4.进入自动电动踏板计时器界面 | 1.模拟ECU发送信号: 0x304PwRnngBoardT_D_Stat=0x02 （发送./yfdbus_send AI.lv.ipcl.out vip2gip_VehicleNetwork 0x02,0x21,0x40,0x11,0x12,0x00,0x00,0x02） 2.查看延时计时器（5分钟）选项状态 | 2.延时计时器（5分钟）选项被选中 | P1 | 功能 | 手动测试 | R9 | Pass |  | 10.09 DCV0.1 Hotfix2版本 | 2021.11.16 | 朱运凤
VehicleSetting_707 | SYNC+_Z0211 |  | 6-14-14自动电动踏板计时器 | √ |  |  |  | 自动电动踏板计时器-延时计时器（5分钟）设置Tx逻辑 | 1.车机供电正常 2.显示舒适进出设置 3.已选择自动模式 4.进入自动电动踏板计时器界面 | 1.其他选项被选中时,点击延时计时器（5分钟） 2.查看车机发出的请求信号 （点击延时计时器（5分钟）查看tail -f test.log返回值） | 2.信号 0x227PwRnngBoardT_D_Rq=0x02 （返回值2） | P1 | 功能 | 手动测试 | R9 | Pass |  | 10.09 DCV0.1 Hotfix2版本 | 2021.11.16 | 朱运凤
VehicleSetting_708 | SYNC+_Z0211 |  | 6-14-14自动电动踏板计时器 | √ |  |  |  | 自动电动踏板计时器-设置信号丢失导致的无效状态 | 1.车机供电正常 2.显示舒适进出设置 3.已选择自动模式 4.进入自动电动踏板计时器界面 | 1.模拟ECU发送信号:使选项为被选中状态 2.丢失信号,查看自动电动踏板计时器选项状态 |  | P1 | 功能 | 手动测试 | R9 | NT | 信号丢失导致的无效状态相关的测试用例，跟开发确认：开发方案YF侧暂未确定；暂无法测试 | 10.09 DCV0.1 Hotfix2版本 | 2021.11.12 | 朱运凤
VehicleSetting_709 | SYNC+_Z0211 |  | 6-14-14自动电动踏板计时器 | √ |  |  |  | 自动电动踏板计时器-设置信号值导致的无效状态 | 1.车机供电正常 2.显示舒适进出设置 3.已选择自动模式 4.进入自动电动踏板计时器界面 | 1.模拟ECU发送信号:使为被选中状态 2.模拟ECU发送无效信号:0x304PwRnngBoardT_D_Stat=0x03 （发送./yfdbus_send AI.lv.ipcl.out vip2gip_VehicleNetwork 0x02,0x21,0x40,0x11,0x12,0x00,0x00,0x03） 3.查看自动电动踏板计时器选项状态 | 2.选项关闭 | P1 | 功能 | 手动测试 | R9 | Pass |  | 10.09 DCV0.1 Hotfix2版本 | 2021.11.16 | 朱运凤
VehicleSetting_710 | SYNC+_Z0211 |  | 6-14-15自动电动踏板计时器-标准计时器（25秒）info弹窗 | √ |  |  |  | 自动电动踏板计时器-标准计时器（25秒）info弹窗 | 1.车机供电正常 2.显示舒适进出设置 3.已选择自动模式 4.进入自动电动踏板计时器界面 | 1.点击自动电动踏板计时器-标准计时器（25秒）info按钮，查看页面显示 2.点击X按钮，查看页面显示 | 1.点击自动电动踏板计时器-标准计时器（25秒）info页面，且显示功能文本说明 2.返回自动电动踏板计时器页面 | P1 | 功能 | 手动测试 | R9 | Pass |  | 10.09 DCV0.1 Hotfix2版本 | 2021.11.16 | 朱运凤
VehicleSetting_711 | SYNC+_Z0211 |  | 6-14-16自动电动踏板计时器-演示计时器（5分钟） | √ |  |  |  | 自动电动踏板计时器-延时计时器（5分钟）info弹窗 | 1.车机供电正常 2.显示舒适进出设置 3.已选择自动模式 4.进入自动电动踏板计时器界面 | 1.点击自动电动踏板计时器-延时计时器（5分钟）info按钮，查看页面显示 2.点击X按钮，查看页面显示 | 1.点击自动电动踏板计时器-延时计时器（5分钟）info页面，且显示功能文本说明 2.返回自动电动踏板计时器页面 | P1 | 功能 | 手动测试 | R9 | Pass |  | 10.09 DCV0.1 Hotfix2版本 | 2021.11.16 | 朱运凤
VehicleSetting_712 | SYNC+_Z0211 |  | 6-14-17脚踏开关 | √ |  |  |  | 脚踏开关菜单显示 | 1.车机供电正常 2.显示舒适进出设置 3.进入电动踏板界面 | 1.点击脚踏开关，查看页面显示 2.点击返回，查看页面显示 | 1.进入脚踏开关页面，显示始终激活/仅在解锁时及各项infobook按钮 2.从脚踏开关页面页面返回电动踏板页面 | P1 | 功能 | 手动测试 | R9 | Pass |  | 10.09 DCV0.1 Hotfix2版本 | 2021.11.16 | 朱运凤
VehicleSetting_713 | SYNC+_Z0211 |  | 6-14-17脚踏开关 | √ |  |  |  | 脚踏开关-始终激活设置Rx逻辑 | 1.车机供电正常 2.显示舒适进出设置 3.进入脚踏开关页面 | 1.模拟ECU发送信号: 0x304PwRnngBoardSwtch_D_Stat=0x01 （发送./yfdbus_send AI.lv.ipcl.out vip2gip_VehicleNetwork 0x02,0x21,0x40,0x11,0x13,0x00,0x00,0x01） 2.查看始终激活选项状态 | 2.始终激活选项被选中 | P1 | 功能 | 手动测试 | R9 | Pass |  | 10.09 DCV0.1 Hotfix2版本 | 2021.11.16 | 朱运凤
VehicleSetting_714 | SYNC+_Z0211 |  | 6-14-17脚踏开关 | √ |  |  |  | 脚踏开关-始终激活设置Tx逻辑 | 1.车机供电正常 2.显示舒适进出设置 3.进入脚踏开关页面 | 1.其他选项被选中时,点击始终激活 2.查看车机发出的请求信号 （点击始终激活选项查看tail -f test.log返回值） | 2.信号 0x227PwRnngBoardSwtch_D_Rq=0x01 （返回值1） | P1 | 功能 | 手动测试 | R9 | Fail | FCIVIOS-2747 Phase5_【CDX707】【黑盒】【必现】【Vehicle Setting】脚踏开关界面，点击选项整行无反应 | 10.09 DCV0.1 Hotfix2版本 | 2021.11.16 | 朱运凤
VehicleSetting_715 | SYNC+_Z0211 |  | 6-14-17脚踏开关 | √ |  |  |  | 脚踏开关-仅在解锁时设置Rx逻辑 | 1.车机供电正常 2.显示舒适进出设置 3.进入脚踏开关页面 | 1.模拟ECU发送信号: 0x304PwRnngBoardSwtch_D_Stat=0x02 （发送./yfdbus_send AI.lv.ipcl.out vip2gip_VehicleNetwork 0x02,0x21,0x40,0x11,0x13,0x00,0x00,0x02） 2.查看仅在解锁时选项状态 | 2.仅在解锁时选项被选中 | P1 | 功能 | 手动测试 | R9 | Pass |  | 10.09 DCV0.1 Hotfix2版本 | 2021.11.16 | 朱运凤
VehicleSetting_716 | SYNC+_Z0211 |  | 6-14-17脚踏开关 | √ |  |  |  | 脚踏开关-仅在解锁时设置Tx逻辑 | 1.车机供电正常 2.显示舒适进出设置 3.进入脚踏开关页面 | 1.其他选项被选中时,点击仅在解锁时 2.查看车机发出的请求信号 （点击仅在解锁时选项查看tail -f test.log返回值） | 2.信号 0x227PwRnngBoardSwtch_D_Rq=0x02 （返回值2） | P1 | 功能 | 手动测试 | R9 | Pass |  | 10.09 DCV0.1 Hotfix2版本 | 2021.11.16 | 朱运凤
VehicleSetting_717 | SYNC+_Z0211 |  | 6-14-17脚踏开关 | √ |  |  |  | 脚踏开关-设置信号丢失导致的无效状态 | 1.车机供电正常 2.显示舒适进出设置 3.进入脚踏开关页面 | 1.模拟ECU发送信号:使选项为被选中状态 2.丢失信号,查看脚踏开关选项状态 |  | P3 | 功能 | 手动测试 | R9 | NT | 信号丢失导致的无效状态相关的测试用例，跟开发确认：开发方案YF侧暂未确定；暂无法测试 | 10.09 DCV0.1 Hotfix2版本 | 2021.11.12 | 朱运凤
VehicleSetting_718 | SYNC+_Z0211 |  | 6-14-17脚踏开关 | √ |  |  |  | 脚踏开关-设置信号值导致的无效状态 | 1.车机供电正常 2.显示舒适进出设置 3.进入脚踏开关页面 | 1.模拟ECU发送信号:使为被选中状态 2.模拟ECU发送无效信号:0x304PwRnngBoardSwtch_D_Stat=0x00 （发送./yfdbus_send AI.lv.ipcl.out vip2gip_VehicleNetwork 0x02,0x21,0x40,0x11,0x13,0x00,0x00,0x00） 3.查看脚踏开关选项状态 | 3.选项关闭 | P3 | 功能 | 手动测试 | R9 | Pass |  | 10.09 DCV0.1 Hotfix2版本 | 2021.11.16 | 朱运凤
VehicleSetting_719 | SYNC+_Z0211 |  | 6-14-18脚踏开关-始终激活info弹窗 | √ |  |  |  | 脚踏开关-始终激活info弹窗 | 1.车机供电正常 2.显示舒适进出设置 3.进入脚踏开关页面 | 1.点击始终激活info按钮，查看页面显示 2.点击X按钮，查看页面显示 | 1.点击脚踏开关-始终激活info页面，且显示功能文本说明 2.返回脚踏开关页面 | P2 | 功能 | 手动测试 | R9 | Pass |  | 10.09 DCV0.1 Hotfix2版本 | 2021.11.16 | 朱运凤
VehicleSetting_720 | SYNC+_Z0211 |  | 6-14-19脚踏开关-仅在解锁时info弹窗 | √ |  |  |  | 脚踏开关-仅在解锁时info弹窗 | 1.车机供电正常 2.显示舒适进出设置 3.进入脚踏开关页面 | 1.点击仅在解锁时info按钮，查看页面显示 2.点击X按钮，查看页面显示 | 1.点击脚踏开关-仅在解锁时info页面，且显示功能文本说明 2.返回脚踏开关页面 | P2 | 功能 | 手动测试 | R9 | Pass |  | 10.09 DCV0.1 Hotfix2版本 | 2021.11.16 | 朱运凤
VehicleSetting_721 | SYNC+_Z0211 |  | 6-14-6电动踏板 | √ |  |  |  | 开启接近检测Rx逻辑 | 1.车机供电正常 2.显示舒适进出设置 3.进入电动踏板界面 | 1.模拟ECU发送信号:TBD （发送./yfdbus_send AI.lv.ipcl.out vip2gip_VehicleNetwork 0x02,0x21,0x40,0x11,0x14,0x00,0x00,0x01） 2.查看开启开关选项状态 | 2.开启选项为开 | P1 | 功能 | 手动测试 | R9 | Pass |  | 10.09 DCV0.1 Hotfix2版本 | 2021.11.16 | 朱运凤
VehicleSetting_722 | SYNC+_Z0211 |  | 6-14-6电动踏板 | √ |  |  |  | 关闭接近检测Rx逻辑 | 1.车机供电正常 2.显示舒适进出设置 3.进入电动踏板界面 | 1.模拟ECU发送信号:TBD （发送./yfdbus_send AI.lv.ipcl.out vip2gip_VehicleNetwork 0x02,0x21,0x40,0x11,0x14,0x00,0x00,0x00） 2.查看关闭开关选项状态 | 2.关闭选项为关 | P1 | 功能 | 手动测试 | R9 | Pass |  | 10.09 DCV0.1 Hotfix2版本 | 2021.11.16 | 朱运凤
VehicleSetting_723 | SYNC+_Z0211 |  | 6-14-6电动踏板 | √ |  |  |  | 开启接近检测Tx逻辑 | 1.车机供电正常 2.显示舒适进出设置 3.进入电动踏板界面 | 1.开关为关时,点击开启 2.查看车机发出的请求信号TBD （点击开启接近检测查看tail -f test.log返回值） | 2.信号TBD （返回值1） | P1 | 功能 | 手动测试 | R9 | Pass |  | 10.09 DCV0.1 Hotfix2版本 | 2021.11.16 | 朱运凤
VehicleSetting_724 | SYNC+_Z0211 |  | 6-14-6电动踏板 | √ |  |  |  | 关闭接近检测Tx逻辑 | 1.车机供电正常 2.显示舒适进出设置 3.进入电动踏板界面 | 1.开关为开时,点击关闭 2.查看车机发出的请求信号TBD （点击关闭接近检测查看tail -f test.log返回值） | 2.信号TBD （返回值0） | P1 | 功能 | 手动测试 | R9 | Pass |  | 10.09 DCV0.1 Hotfix2版本 | 2021.11.16 | 朱运凤
VehicleSetting_725 | SYNC+_Z0211 |  | 6-14-6电动踏板 | √ |  |  |  | 接近检测设置信号丢失导致的无效状态 | 1.车机供电正常 2.显示舒适进出设置 3.进入电动踏板界面 | 1.模拟ECU发送信号:TBD使选项为开状态 2.丢失信号,查看开关状态 |  | P3 | 功能 | 手动测试 | R9 | NT | 信号丢失导致的无效状态相关的测试用例，跟开发确认：开发方案YF侧暂未确定；暂无法测试 | 10.09 DCV0.1 Hotfix2版本 | 2021.11.12 | 朱运凤
VehicleSetting_726 | SYNC+_Z0211 |  | 6-14-6电动踏板 | √ |  |  |  | 接近检测设置信号值导致的无效状态 | 1.车机供电正常 2.显示舒适进出设置 3.进入电动踏板界面 | 1.模拟ECU发送信号:TBD使为选项为开状态 2.模拟ECU发送无效信号:TBD,查看开关状态 （发送./yfdbus_send AI.lv.ipcl.out vip2gip_VehicleNetwork 0x02,0x21,0x40,0x11,0x14,0x00,0x00,0x02） | 2.选项关闭 | P3 | 功能 | 手动测试 | R9 | Pass |  | 10.09 DCV0.1 Hotfix2版本 | 2021.11.16 | 朱运凤
VehicleSetting_727 | SYNC+_Z0211 |  | 6-14-6电动踏板 | √ |  |  |  | 开启接近检测开关 | 1.车机供电正常 2.显示舒适进出设置 3.进入电动踏板界面 | 1.接近检测开关为关时,点击开启；查看界面显示 2.点击弹窗关闭按钮；查看界面显示 | 1.开关开启，弹出弹窗提示“启用接近检测也将启用迎宾灯”关闭按钮 2.返回电动踏板页面，且接近检测开关开启，迎宾灯按钮开启 | P2 | 功能 | 手动测试 | R9 | Pass |  | 10.09 DCV0.1 Hotfix2版本 | 2021.11.16 | 朱运凤
VehicleSetting_728 | SYNC+_Z0211 |  | 6-14-6电动踏板 | √ |  |  |  | 关闭接近检测开关 | 1.车机供电正常 2.显示舒适进出设置 3.进入电动踏板界面 | 1.接近检测开关为开时,点击关闭；查看界面显示 2.点击弹窗关闭按钮；查看界面显示 | 1.开关关闭，显示灰色，弹出弹窗提示“禁用接近检测也将禁用迎宾灯”关闭按钮 2.返回电动踏板页面，且接近检测开关关闭，显示灰色，迎宾灯按钮关闭 | P2 | 功能 | 手动测试 | R9 | Pass |  | 10.09 DCV0.1 Hotfix2版本 | 2021.11.16 | 朱运凤
VehicleSetting_729 | SYNC+_Z0204 |  | 7-17车辆设置-提示音 | √ |  |  |  | 提示音入口 | 1.车机供电正常 2.支持配置 | 1.车辆控制->车辆设置->提示音查看页面 2.点击返回 | 1.进入提示音页面，显示找到泊车位/车辆状态提示音及各项infobook按钮 2.从提示音页面返回车辆设置->车辆设置 | P0 | 功能 | 手动测试 | R9 | Pass |  | 10.09 DCV0.1 Hotfix2版本 | 2021.11.16 | 朱运凤
VehicleSetting_730 | SYNC+_Z0204 |  | 7-17车辆设置-提示音 | √ |  |  |  | 提示音收藏 | 1.车机供电正常 2.支持配置 | 1.点击提示音收藏按钮查看页面 2.进入常用设置查看 | 1.提示音收藏按钮高亮显示 2.常用设置中存在提示音且状态与车辆设置中保持一致 | P1 | 功能 | 手动测试 | R9 | Pass |  | 10.09 DCV0.1 Hotfix2版本 | 2021.11.16 | 朱运凤
VehicleSetting_731 | SYNC+_Z0204 |  | 7-17车辆设置-提示音 | √ |  |  |  | 提示音infobook | 1.车机供电正常 2.支持配置 | 1.点击提示音info按钮 2.点击返回按钮 | 1.点击提示音info页面，且显示图片/功能文本说明 2.返回车辆控制->车辆设置页面 | P1 | 功能 | 手动测试 | R9 | Pass |  | 10.09 DCV0.1 Hotfix2版本 | 2021.11.16 | 朱运凤
VehicleSetting_732 | SYNC+_Z0204 |  | 7-17车辆设置-提示音 | √ |  |  |  | 开启找到泊车位开关Rx逻辑 | 1.车机供电正常 2.支持配置 3.进入提示音界面 | 1.模拟ECU发送信号: (发送./yfdbus_send AI.lv.ipcl.out vip2gip_VehicleNetwork 0x02,0x21,0x40,0x22,0x0D,0x00,0x00,0x01) 2.查看开启开关选项状态 | 2.开启选项为开 | P0 | 功能 | 手动测试 | R9 | Pass |  | 10.09 DCV0.1 Hotfix2版本 | 2021.11.16 | 朱运凤
VehicleSetting_733 | SYNC+_Z0204 |  | 7-17车辆设置-提示音 | √ |  |  |  | 关闭找到泊车位开关Rx逻辑 | 1.车机供电正常 2.支持配置 3.进入提示音界面 | 1.模拟ECU发送信号: (发送./yfdbus_send AI.lv.ipcl.out vip2gip_VehicleNetwork 0x02,0x21,0x40,0x22,0x0D,0x00,0x00,0x00) 2.查看开启开关选项状态 | 2.关闭选项为关 | P0 | 功能 | 手动测试 | R9 | Pass |  | 10.09 DCV0.1 Hotfix2版本 | 2021.11.16 | 朱运凤
VehicleSetting_734 | SYNC+_Z0204 |  | 7-17车辆设置-提示音 | √ |  |  |  | 开启找到泊车位开关Tx逻辑 | 1.车机供电正常 2.支持配置 3.进入提示音界面 | 1.开关为关时,点击开启 2.查看车机发出的请求信号TBD （点击开启找到泊车位选项查看tail -f test.log返回值） | 2.信号TBD （返回值1） | P0 | 功能 | 手动测试 | R9 | Pass |  | 10.09 DCV0.1 Hotfix2版本 | 2021.11.16 | 朱运凤
VehicleSetting_735 | SYNC+_Z0204 |  | 7-17车辆设置-提示音 | √ |  |  |  | 关闭找到泊车位开关Tx逻辑 | 1.车机供电正常 2.支持配置 3.进入提示音界面 | 1.开关为开时,点击关闭 2.查看车机发出的请求信号TBD （点击关闭找到泊车位选项查看tail -f test.log返回值） | 2.信号TBD （返回值0） | P0 | 功能 | 手动测试 | R9 | Pass |  | 10.09 DCV0.1 Hotfix2版本 | 2021.11.16 | 朱运凤
VehicleSetting_736 | SYNC+_Z0204 |  | 7-17车辆设置-提示音 | √ |  |  |  | 找到泊车位开关设置信号丢失导致的无效状态 | 1.车机供电正常 2.支持配置 3.进入提示音界面 | 1.模拟ECU发送信号:TBD使选项为开状态 2.丢失信号,查看开关状态 |  | P3 | 功能 | 手动测试 | R9 | NT | 信号丢失导致的无效状态相关的测试用例，跟开发确认：开发方案YF侧暂未确定；暂无法测试 | 10.09 DCV0.1 Hotfix2版本 | 2021.11.12 | 朱运凤
VehicleSetting_737 | SYNC+_Z0204 |  | 7-17车辆设置-提示音 | √ |  |  |  | 找到泊车位开关设置信号值导致的无效状态 | 1.车机供电正常 2.支持配置 3.进入提示音界面 | 1.模拟ECU发送信号:TBD使为选项为开状态 2.模拟ECU发送无效信号:TBD,查看开关状态 (发送./yfdbus_send AI.lv.ipcl.out vip2gip_VehicleNetwork 0x02,0x21,0x40,0x22,0x0D,0x00,0x00,0x02) | 2.选项关闭 | P3 | 功能 | 手动测试 | R9 | Pass |  | 10.09 DCV0.1 Hotfix2版本 | 2021.11.16 | 朱运凤
VehicleSetting_738 | SYNC+_Z0204 |  | 7-17车辆设置-提示音 | √ |  |  |  | 开启找到泊车位开关 | 1.车机供电正常 2.支持配置 3.进入提示音界面 | 1.开关为关时,点击开启 | 1.开关开启，找到泊车位后提示伴随声音 | P2 | 功能 | 手动测试 | R9 | Pass |  | 10.09 DCV0.1 Hotfix2版本 | 2021.11.16 | 朱运凤
VehicleSetting_739 | SYNC+_Z0204 |  | 7-17车辆设置-提示音 | √ |  |  |  | 关闭找到泊车位开关 | 1.车机供电正常 2.支持配置 3.进入提示音界面 | 1.开关为开时,点击关闭 | 1.开关关闭，找到泊车位有弹窗提示但是无声音 | P2 | 功能 | 手动测试 | R9 | Pass |  | 10.09 DCV0.1 Hotfix2版本 | 2021.11.16 | 朱运凤
VehicleSetting_740 | SYNC+_Z0204 |  | 7-17车辆设置-提示音 | √ |  |  |  | 开启车辆状态开关Rx逻辑 | 1.车机供电正常 2.支持配置 3.进入提示音界面 | 1.模拟ECU发送信号: （发送./yfdbus_send AI.lv.ipcl.out vip2gip_VehicleNetwork 0x02,0x21,0x40,0x22,0x0E,0x00,0x00,0x01） 2.查看开启开关选项状态 | 2.开启选项为开 | P0 | 功能 | 手动测试 | R9 | Pass |  | 10.09 DCV0.1 Hotfix2版本 | 2021.11.16 | 朱运凤
VehicleSetting_741 | SYNC+_Z0204 |  | 7-17车辆设置-提示音 | √ |  |  |  | 关闭车辆状态开关Rx逻辑 | 1.车机供电正常 2.支持配置 3.进入提示音界面 | 1.模拟ECU发送信号: （发送./yfdbus_send AI.lv.ipcl.out vip2gip_VehicleNetwork 0x02,0x21,0x40,0x22,0x0E,0x00,0x00,0x00） 2.查看开启开关选项状态 | 2.关闭选项为关 | P0 | 功能 | 手动测试 | R9 | Pass |  | 10.09 DCV0.1 Hotfix2版本 | 2021.11.16 | 朱运凤
VehicleSetting_742 | SYNC+_Z0204 |  | 7-17车辆设置-提示音 | √ |  |  |  | 开启车辆状态开关Tx逻辑 | 1.车机供电正常 2.支持配置 3.进入提示音界面 | 1.开关为关时,点击开启 2.查看车机发出的请求信号TBD | 2.信号TBD | P0 | 功能 | 手动测试 | R9 | Pass |  | 10.09 DCV0.1 Hotfix2版本 | 2021.11.16 | 朱运凤
VehicleSetting_743 | SYNC+_Z0204 |  | 7-17车辆设置-提示音 | √ |  |  |  | 关闭车辆状态开关Tx逻辑 | 1.车机供电正常 2.支持配置 3.进入提示音界面 | 1.开关为开时,点击关闭 2.查看车机发出的请求信号TBD | 2.信号TBD | P0 | 功能 | 手动测试 | R9 | Pass |  | 10.09 DCV0.1 Hotfix2版本 | 2021.11.16 | 朱运凤
VehicleSetting_744 | SYNC+_Z0204 |  | 7-17车辆设置-提示音 | √ |  |  |  | 车辆状态开关设置信号丢失导致的无效状态 | 1.车机供电正常 2.支持配置 3.进入提示音界面 | 1.模拟ECU发送信号:TBD使选项为开状态 2.丢失信号,查看开关状态 |  | P3 | 功能 | 手动测试 | R9 | NT | 信号丢失导致的无效状态相关的测试用例，跟开发确认：开发方案YF侧暂未确定；暂无法测试 | 10.09 DCV0.1 Hotfix2版本 | 2021.11.12 | 朱运凤
VehicleSetting_745 | SYNC+_Z0204 |  | 7-17车辆设置-提示音 | √ |  |  |  | 车辆状态开关设置信号值导致的无效状态 | 1.车机供电正常 2.支持配置 3.进入提示音界面 | 1.模拟ECU发送信号:TBD使为选项为开状态 2.模拟ECU发送无效信号:TBD,查看开关状态 （发送./yfdbus_send AI.lv.ipcl.out vip2gip_VehicleNetwork 0x02,0x21,0x40,0x22,0x0E,0x00,0x00,0x02） | 2.选项关闭 | P3 | 功能 | 手动测试 | R9 | Pass |  | 10.09 DCV0.1 Hotfix2版本 | 2021.11.16 | 朱运凤
VehicleSetting_746 | SYNC+_Z0204 |  | 7-17车辆设置-提示音 | √ |  |  |  | 开启车辆状态提示音开关 | 1.车机供电正常 2.支持配置 3.进入提示音界面 | 1.开关为关时,点击开启 | 1.开关开启，车辆状态有提示音 | P2 | 功能 | 手动测试 | R9 | Pass |  | 10.09 DCV0.1 Hotfix2版本 | 2021.11.16 | 朱运凤
VehicleSetting_747 | SYNC+_Z0204 |  | 7-17车辆设置-提示音 | √ |  |  |  | 关闭车辆状态提示音开关 | 1.车机供电正常 2.支持配置 3.进入提示音界面 | 1.开关为开时,点击关闭 | 1.开关关闭，车辆状态无提示音 | P2 | 功能 | 手动测试 | R9 | Pass |  | 10.09 DCV0.1 Hotfix2版本 | 2021.11.16 | 朱运凤
VehicleSetting_748 | SYNC+_Z0204 |  | 7-17车辆设置-提示音 | √ |  |  |  | 提示音-找到泊车位infobook | 1.车机供电正常 2.支持配置 | 1.点击提示音-找到泊车位info按钮 2.点击返回按钮 | 1.点击提示音-找到泊车位info页面，且显示图片/功能文本说明 2.返回车辆控制->车辆设置->提示音页面 | P1 | 功能 | 手动测试 | R9 | Pass |  | 10.09 DCV0.1 Hotfix2版本 | 2021.11.16 | 朱运凤
VehicleSetting_749 | SYNC+_Z0204 |  | 7-17车辆设置-提示音 | √ |  |  |  | 提示音-车辆状态提示音infobook | 1.车机供电正常 2.支持配置 | 1.点击提示音-车辆状态提示音info按钮 2.点击返回按钮 | 1.点击提示音-车辆状态提示音info页面，且显示图片/功能文本说明 2.返回车辆控制->车辆设置->提示音页面 | P1 | 功能 | 手动测试 | R9 | Pass |  | 10.09 DCV0.1 Hotfix2版本 | 2021.11.16 | 朱运凤
VehicleSetting_750 | SYNC+_Z0217 |  | 6-18-1雨刮器 | √ |  |  |  | 雨刮器菜单显示 | 1.车机供电正常 2.支持配置 | 1.车辆控制->车辆设置->雨刮器查看页面 2.点击返回 | 1.进入雨刮器页面，显示雨量感应式雨刮开关/重复雨刮一次开关/后雨刮器开关及各项infobook按钮 2.从雨刮器页面返回车辆控制->车辆设置 | P1 | 功能 | 手动测试 | R9 | Pass |  | 10.09 DCV0.1 Hotfix2版本 | 2021.11.12 | 朱运凤
VehicleSetting_751 | SYNC+_Z0217 |  | 6-18-1雨刮器 | √ |  |  |  | 雨刮器收藏 | 1.车机供电正常 2.支持配置 | 1.点击雨刮器收藏按钮查看页面 2.进入常用设置查看 | 1.雨刮器收藏按钮高亮显示 2.常用设置中存在雨刮器且状态与车辆设置中保持一致 | P1 | 功能 | 手动测试 | R9 | Pass |  | 10.09 DCV0.1 Hotfix2版本 | 2021.11.12 | 朱运凤
VehicleSetting_752 | SYNC+_Z0217 |  | 6-29雨刮器infobook | √ |  |  |  | 雨刮器infobook | 1.车机供电正常 2.支持配置 | 1.点击雨刮器info按钮 2.点击返回按钮 | 1.点击雨刮器info页面，且显示图片/功能文本说明 2.返回车辆控制->车辆设置 | P1 | 功能 | 手动测试 | R9 | Pass |  | 10.09 DCV0.1 Hotfix2版本 | 2021.11.12 | 朱运凤
VehicleSetting_753 | SYNC+_Z0217 |  | 6-18-1雨刮器 | √ |  |  |  | 雨量感应式雨刮设置 不显示配置项 | 1.车机供电正常 2.信号正常 | 1.配置雨量感应式雨刮DE08, BYTE 16, BIT 1 Rain Sensor = 0 (disabled) （发送./yfdbus_send AI.lv.ipcl.out vip2gip_diag 0x01,0x01,0xDE,0x08,0x25,0x00,0x00,0x00,0x00,0x00,0x00,0x00,0x00,0x00,0x00,0x00,0x00,0x00,0x00,0x00,0x00,0x00,0x00,0x00,0x00,0x00,0x00,0x00,0x00,0x00） 2.发送信号并查看开关选项 | 2.不显示选项 | P0 | 功能 | 手动测试 | R9 | Pass |  | 10.09 DCV0.1 Hotfix2版本 | 2021.11.12 | 朱运凤
VehicleSetting_754 | SYNC+_Z0217 |  | 6-18-1雨刮器 | √ |  |  |  | 雨量感应式雨刮设置 显示配置项 | 1.车机供电正常 2.信号正常 | 1.配置雨量感应式雨刮DE08, BYTE 16, BIT 1 Rain Sensor = 1 (enabled) （发送./yfdbus_send AI.lv.ipcl.out vip2gip_diag 0x01,0x01,0xDE,0x08,0x25,0x00,0x00,0x00,0x00,0x00,0x00,0x00,0x00,0x00,0x00,0x00,0x00,0x00,0x00,0x00,0x02,0x00,0x00,0x00,0x00,0x00,0x00,0x00,0x00,0x00） 2.发送信号并查看开关选项 | 2.显示选项 | P0 | 功能 | 手动测试 | R9 | Pass |  | 10.09 DCV0.1 Hotfix2版本 | 2021.11.12 | 朱运凤
VehicleSetting_755 | SYNC+_Z0217 |  | 6-18-1雨刮器 | √ |  |  |  | 开启雨量感应式雨刮Rx逻辑 | 1.车机供电正常 2.信号正常 | 1.模拟ECU发送信号: 0x3E6FeatNoSccmActl=0x0408 0x3E6FeatConfigSccmActl=0x1 0x3E6PersIndexSccm_D_Actl=0x04 （发送./yfdbus_send AI.lv.ipcl.out vip2gip_VehicleNetwork 0x02,0x00,0x00,0x00,0x00,0x00,0x01,0x04,0x08,0x00,0x01,0x04） 2.查看开启开关选项状态 | 2.开启选项为开 | P0 | 功能 | 手动测试 | R9 | Pass |  | 10.09 DCV0.1 Hotfix2版本 | 2021.11.12 | 朱运凤
VehicleSetting_756 | SYNC+_Z0217 |  | 6-18-1雨刮器 | √ |  |  |  | 关闭雨量感应式雨刮Rx逻辑 | 1.车机供电正常 2.信号正常 | 1.模拟ECU发送信号: 0x3E6FeatNoSccmActl=0x0408 0x3E6FeatConfigSccmActl=0x0 0x3E6PersIndexSccm_D_Actl=0x04 （发送./yfdbus_send AI.lv.ipcl.out vip2gip_VehicleNetwork 0x02,0x00,0x00,0x00,0x00,0x00,0x01,0x04,0x08,0x00,0x00,0x04） 2.查看关闭开关选项状态 | 2.关闭选项为关 | P0 | 功能 | 手动测试 | R9 | Pass |  | 10.09 DCV0.1 Hotfix2版本 | 2021.11.12 | 朱运凤
VehicleSetting_757 | SYNC+_Z0217 |  | 6-18-1雨刮器 | √ |  |  |  | 开启雨量感应式雨刮Tx逻辑 | 1.车机供电正常 2.信号正常 | 1.开关为关时,点击开启 2.查看车机发出的请求信号TBD （点击开启雨量感应式雨刮选项查看tail -f test.log返回值） | 2.信号TBD （返回值1） | P1 | 功能 | 手动测试 | R9 | Pass |  | 10.09 DCV0.1 Hotfix2版本 | 2021.11.12 | 朱运凤
VehicleSetting_758 | SYNC+_Z0217 |  | 6-18-1雨刮器 | √ |  |  |  | 关闭雨量感应式雨刮Tx逻辑 | 1.车机供电正常 2.信号正常 | 1.开关为开时,点击关闭 2.查看车机发出的请求信号TBD （点击关闭雨量感应式雨刮选项查看tail -f test.log返回值） | 2.信号TBD （返回值0） | P1 | 功能 | 手动测试 | R9 | Pass |  | 10.09 DCV0.1 Hotfix2版本 | 2021.11.12 | 朱运凤
VehicleSetting_759 | SYNC+_Z0217 |  | 6-18-1雨刮器 | √ |  |  |  | 雨量感应式雨刮设置信号丢失导致的无效状态 | 1.车机供电正常 2.信号正常 | 1.模拟ECU发送信号:TBD使选项为开状态 2.丢失信号,查看开关状态 |  | P2 | 功能 | 手动测试 | R9 | NT | 信号丢失导致的无效状态相关的测试用例，跟开发确认：开发方案YF侧暂未确定；暂无法测试 | 10.09 DCV0.1 Hotfix2版本 | 2021.11.12 | 朱运凤
VehicleSetting_760 | SYNC+_Z0217 |  | 6-18-1雨刮器 | √ |  |  |  | 雨量感应式雨刮设置信号值导致的无效状态 | 1.车机供电正常 2.信号正常 | 1.模拟ECU发送信号:TBD使为选项为开状态 2.模拟ECU发送无效信号:TBD,查看开关状态 （发送./yfdbus_send AI.lv.ipcl.out vip2gip_VehicleNetwork 0x02,0x00,0x00,0x00,0x00,0x00,0x01,0x04,0x08,0x00,0x02,0x04） | 2.选项关闭 | P2 | 功能 | 手动测试 | R9 | Pass |  | 10.09 DCV0.1 Hotfix2版本 | 2021.11.12 | 朱运凤
VehicleSetting_761 | SYNC+_Z0217 |  | 6-18-1雨刮器 | √ |  |  |  | 开启雨量感应式雨刮开关 | 1.车机供电正常 2.信号正常 | 1.开关为关时,点击开启 | 1.开关开启 | P3 | 功能 | 手动测试 | R9 | Pass |  | 10.09 DCV0.1 Hotfix2版本 | 2021.11.12 | 朱运凤
VehicleSetting_762 | SYNC+_Z0217 |  | 6-18-1雨刮器 | √ |  |  |  | 关闭雨量感应式雨刮开关 | 1.车机供电正常 2.信号正常 | 1.开关为开时,点击关闭 | 1.开关关闭 | P3 | 功能 | 手动测试 | R9 | Pass |  | 10.09 DCV0.1 Hotfix2版本 | 2021.11.12 | 朱运凤
VehicleSetting_763 | SYNC+_Z0217 |  | 6-18-1雨刮器 | √ |  |  |  | 重复雨刮一次显示配置项 | 1.车机供电正常 2.信号正常 | 1.配置重复雨刮一次DE08CourtesyWipeAfterWash=0x0:Disable （发送./yfdbus_send AI.lv.ipcl.out vip2gip_diag 0x01,0x01,0xDE,0x08,0x25,0x00,0x00,0x00,0x00,0x00,0x00,0x00,0x00,0x00,0x00,0x00,0x00,0x00,0x00,0x00,0x00,0x00,0x00,0x00,0x00,0x00,0x00,0x00,0x00,0x00） 2.发送重复雨刮一次信号并查看重复雨刮一次开关选项 | 2.不显示重复雨刮一次选项 | P0 | 功能 | 手动测试 | R9 | Pass |  | 10.09 DCV0.1 Hotfix2版本 | 2021.11.12 | 朱运凤
VehicleSetting_764 | SYNC+_Z0217 |  | 6-18-1雨刮器 | √ |  |  |  | 重复雨刮一次不显示配置项 | 1.车机供电正常 2.信号正常 | 1.配置重复雨刮一次DE08CourtesyWipeAfterWash=0x1:Enable （发送./yfdbus_send AI.lv.ipcl.out vip2gip_diag 0x01,0x01,0xDE,0x08,0x25,0x00,0x02,0x00,0x00,0x00,0x00,0x00,0x00,0x00,0x00,0x00,0x00,0x00,0x00,0x00,0x00,0x00,0x00,0x00,0x00,0x00,0x00,0x00,0x00,0x00） 2.发送重复雨刮一次信号并查看重复雨刮一次开关选项 | 2.显示重复雨刮一次选项 | P0 | 功能 | 手动测试 | R9 | Pass |  | 10.09 DCV0.1 Hotfix2版本 | 2021.11.12 | 朱运凤
VehicleSetting_765 | SYNC+_Z0217 |  | 6-18-1雨刮器 | √ |  |  |  | 开启重复雨刮一次Rx逻辑 | 1.车机供电正常 2.信号正常 | 1.模拟ECU发送信号: 0x3E6FeatNoSccmActl=0x0407 0x3E6FeatConfigSccmActl=0x1 0x3E6PersIndexSccm_D_Actl=0x04 （发送./yfdbus_send AI.lv.ipcl.out vip2gip_VehicleNetwork 0x02,0x21,0x40,0x0B,0xE1,0x00,0x00,0x01） 2.查看开启开关选项状态 | 2.开启选项为开 | P0 | 功能 | 手动测试 | R9 | Pass |  | 10.09 DCV0.1 Hotfix2版本 | 2021.11.12 | 朱运凤
VehicleSetting_766 | SYNC+_Z0217 |  | 6-18-1雨刮器 | √ |  |  |  | 关闭重复雨刮一次Rx逻辑 | 1.车机供电正常 2.信号正常 | 1.模拟ECU发送信号: 0x3E6FeatNoSccmActl=0x0407 0x3E6FeatConfigSccmActl=0x0 0x3E6PersIndexSccm_D_Actl=0x04 （发送./yfdbus_send AI.lv.ipcl.out vip2gip_VehicleNetwork 0x02,0x21,0x40,0x0B,0xE1,0x00,0x00,0x00） 2.查看关闭开关选项状态 | 2.关闭选项为关 | P0 | 功能 | 手动测试 | R9 | Pass |  | 10.09 DCV0.1 Hotfix2版本 | 2021.11.12 | 朱运凤
VehicleSetting_767 | SYNC+_Z0217 |  | 6-18-1雨刮器 | √ |  |  |  | 开启重复雨刮一次Tx逻辑 | 1.车机供电正常 2.信号正常 | 1.开关为关时,点击开启 2.查看车机发出的请求信号TBD （点击开启重复雨刮一次选项查看tail -f test.log返回值） | 2.信号TBD （返回值1） | P1 | 功能 | 手动测试 | R9 | Pass |  | 10.09 DCV0.1 Hotfix2版本 | 2021.11.12 | 朱运凤
VehicleSetting_768 | SYNC+_Z0217 |  | 6-18-1雨刮器 | √ |  |  |  | 关闭重复雨刮一次Tx逻辑 | 1.车机供电正常 2.信号正常 | 1.开关为开时,点击关闭 2.查看车机发出的请求信号TBD （点击关闭重复雨刮一次选项查看tail -f test.log返回值） | 2.信号TBD （返回值0） | P1 | 功能 | 手动测试 | R9 | Pass |  | 10.09 DCV0.1 Hotfix2版本 | 2021.11.12 | 朱运凤
VehicleSetting_769 | SYNC+_Z0217 |  | 6-18-1雨刮器 | √ |  |  |  | 重复雨刮一次设置信号丢失导致的无效状态 | 1.车机供电正常 2.信号正常 | 1.模拟ECU发送信号:TBD使选项为开状态 2.丢失信号,查看开关状态 |  | P2 | 功能 | 手动测试 | R9 | NT | 信号丢失导致的无效状态相关的测试用例，跟开发确认：开发方案YF侧暂未确定；暂无法测试 | 10.09 DCV0.1 Hotfix2版本 | 2021.11.12 | 朱运凤
VehicleSetting_770 | SYNC+_Z0217 |  | 6-18-1雨刮器 | √ |  |  |  | 重复雨刮一次设置信号值导致的无效状态 | 1.车机供电正常 2.信号正常 | 1.模拟ECU发送信号:TBD使为选项为开状态 2.模拟ECU发送无效信号:TBD,查看开关状态 （发送./yfdbus_send AI.lv.ipcl.out vip2gip_VehicleNetwork 0x02,0x21,0x40,0x0B,0xE1,0x00,0x00,0x02） | 2.选项关闭 | P2 | 功能 | 手动测试 | R9 | Pass |  | 10.09 DCV0.1 Hotfix2版本 | 2021.11.12 | 朱运凤
VehicleSetting_771 | SYNC+_Z0217 |  | 6-18-1雨刮器 | √ |  |  |  | 开启重复雨刮一次开关 | 1.车机供电正常 2.信号正常 | 1.开关为关时,点击开启 | 1.开关开启 | P3 | 功能 | 手动测试 | R9 | Pass |  | 10.09 DCV0.1 Hotfix2版本 | 2021.11.12 | 朱运凤
VehicleSetting_772 | SYNC+_Z0217 |  | 6-18-1雨刮器 | √ |  |  |  | 关闭重复雨刮一次开关 | 1.车机供电正常 2.信号正常 | 1.开关为开时,点击关闭 | 1.开关关闭 | P3 | 功能 | 手动测试 | R9 | Pass |  | 10.09 DCV0.1 Hotfix2版本 | 2021.11.12 | 朱运凤
VehicleSetting_773 | SYNC+_Z0217 |  | 6-18-1雨刮器 | √ |  |  |  | 后雨刮器显示配置项 | 1.车机供电正常 2.信号正常 | 1.配置后雨刮器DE08RearReverseGearWipe(RRGW)=0x0:Disable （发送./yfdbus_send AI.lv.ipcl.out vip2gip_diag 0x01,0x01,0xDE,0x08,0x25,0x00,0x00,0x00,0x00,0x00,0x00,0x00,0x00,0x00,0x00,0x00,0x00,0x00,0x00,0x00,0x00,0x00,0x00,0x00,0x00,0x00,0x00,0x00,0x00,0x00） 2.发送后雨刮器信号并查看后雨刮器选项 | 2.不显示后雨刮器选项 | P0 | 功能 | 手动测试 | R9 | Pass |  | 10.09 DCV0.1 Hotfix2版本 | 2021.11.12 | 朱运凤
VehicleSetting_774 | SYNC+_Z0217 |  | 6-18-1雨刮器 | √ |  |  |  | 后雨刮器不显示配置项 | 1.车机供电正常 2.信号正常 | 1.配置后雨刮器DE08RearReverseGearWipe(RRGW)=0x1:Enable （发送./yfdbus_send AI.lv.ipcl.out vip2gip_diag 0x01,0x01,0xDE,0x08,0x25,0x00,0x00,0x00,0x01,0x00,0x00,0x00,0x00,0x00,0x00,0x00,0x00,0x00,0x00,0x00,0x00,0x00,0x00,0x00,0x00,0x00,0x00,0x00,0x00,0x00） 2.发送后雨刮器信号并查看后雨刮器开关选项 | 2.显示后雨刮器选项 | P0 | 功能 | 手动测试 | R9 | Pass |  | 10.09 DCV0.1 Hotfix2版本 | 2021.11.12 | 朱运凤
VehicleSetting_775 | SYNC+_Z0217 |  | 6-18-1雨刮器 | √ |  |  |  | 开启后雨刮器Rx逻辑 | 1.车机供电正常 2.信号正常 | 1.模拟ECU发送信号: 0x3E6FeatNoSccmActl=0x0409 0x3E6FeatConfigSccmActl=0x1 0x3E6PersIndexSccm_D_Actl=0x04 （发送./yfdbus_send AI.lv.ipcl.out vip2gip_VehicleNetwork 0x02,0x21,0x40,0x0B,0xE3,0x00,0x00,0x01） 2.查看开启开关选项状态 | 2.开启选项为开 | P0 | 功能 | 手动测试 | R9 | Pass |  | 10.09 DCV0.1 Hotfix2版本 | 2021.11.12 | 朱运凤
VehicleSetting_776 | SYNC+_Z0217 |  | 6-18-1雨刮器 | √ |  |  |  | 关闭后雨刮器Rx逻辑 | 1.车机供电正常 2.信号正常 | 1.模拟ECU发送信号: 0x3E6FeatNoSccmActl=0x0409 0x3E6FeatConfigSccmActl=0x0 0x3E6PersIndexSccm_D_Actl=0x04 （发送./yfdbus_send AI.lv.ipcl.out vip2gip_VehicleNetwork 0x02,0x21,0x40,0x0B,0xE3,0x00,0x00,0x00） 2.查看关闭开关选项状态 | 2.关闭选项为关 | P0 | 功能 | 手动测试 | R9 | Pass |  | 10.09 DCV0.1 Hotfix2版本 | 2021.11.12 | 朱运凤
VehicleSetting_777 | SYNC+_Z0217 |  | 6-18-1雨刮器 | √ |  |  |  | 开启后雨刮器Tx逻辑 | 1.车机供电正常 2.信号正常 | 1.开关为关时,点击开启 2.查看车机发出的请求信号TBD (点击开启后雨刮器选项查看tail -f test.log返回值) | 2.信号TBD （返回值1） | P1 | 功能 | 手动测试 | R9 | Pass |  | 10.09 DCV0.1 Hotfix2版本 | 2021.11.12 | 朱运凤
VehicleSetting_778 | SYNC+_Z0217 |  | 6-18-1雨刮器 | √ |  |  |  | 关闭后雨刮器Tx逻辑 | 1.车机供电正常 2.信号正常 | 1.开关为开时,点击关闭 2.查看车机发出的请求信号TBD (点击关闭后雨刮器选项查看tail -f test.log返回值) | 2.信号TBD （返回值0） | P1 | 功能 | 手动测试 | R9 | Pass |  | 10.09 DCV0.1 Hotfix2版本 | 2021.11.12 | 朱运凤
VehicleSetting_779 | SYNC+_Z0217 |  | 6-18-1雨刮器 | √ |  |  |  | 后雨刮器设置信号丢失导致的无效状态 | 1.车机供电正常 2.信号正常 | 1.模拟ECU发送信号:TBD使选项为开状态 2.丢失信号,查看开关状态 |  | P2 | 功能 | 手动测试 | R9 | NT | 信号丢失导致的无效状态相关的测试用例，跟开发确认：开发方案YF侧暂未确定；暂无法测试 | 10.09 DCV0.1 Hotfix2版本 | 2021.11.12 | 朱运凤
VehicleSetting_780 | SYNC+_Z0217 |  | 6-18-1雨刮器 | √ |  |  |  | 后雨刮器设置信号值导致的无效状态 | 1.车机供电正常 2.信号正常 | 1.模拟ECU发送信号:TBD使为选项为开状态 2.模拟ECU发送无效信号:TBD,查看开关状态 （发送./yfdbus_send AI.lv.ipcl.out vip2gip_VehicleNetwork 0x02,0x21,0x40,0x0B,0xE3,0x00,0x00,0x02） | 2.选项关闭 | P2 | 功能 | 手动测试 | R9 | Pass |  | 10.09 DCV0.1 Hotfix2版本 | 2021.11.12 | 朱运凤
VehicleSetting_781 | SYNC+_Z0217 |  | 6-18-1雨刮器 | √ |  |  |  | 开启后雨刮器开关 | 1.车机供电正常 2.信号正常 | 1.开关为关时,点击开启 | 1.开关开启 | P3 | 功能 | 手动测试 | R9 | Pass |  | 10.09 DCV0.1 Hotfix2版本 | 2021.11.12 | 朱运凤
VehicleSetting_782 | SYNC+_Z0217 |  | 6-18-1雨刮器 | √ |  |  |  | 关闭后雨刮器开关 | 1.车机供电正常 2.信号正常 | 1.开关为开时,点击关闭 | 1.开关关闭 | P3 | 功能 | 手动测试 | R9 | Pass |  | 10.09 DCV0.1 Hotfix2版本 | 2021.11.12 | 朱运凤
VehicleSetting_783 | SYNC+_Z0217 |  | 6-18-2雨刮器-雨量感应式雨刮infobook | √ |  |  |  | 雨量感应式雨刮infobook | 1.车机供电正常 2.支持配置 | 1.点击雨量感应式雨刮info按钮 2.点击返回按钮 | 1.点击雨量感应式雨刮info页面，且显示图片/功能文本说明 2.返回车辆控制->车辆设置->雨刮器 | P1 | 功能 | 手动测试 | R9 | Pass |  | 10.09 DCV0.1 Hotfix2版本 | 2021.11.12 | 朱运凤
VehicleSetting_784 | SYNC+_Z0217 |  | 6-18-3雨刮器-重复雨刮一次infobook | √ |  |  |  | 重复雨刮一次infobook | 1.车机供电正常 2.支持配置 | 1.点击重复雨刮一次info按钮 2.点击返回按钮 | 1.点击重复雨刮一次info页面，且显示图片/功能文本说明 2.返回车辆控制->车辆设置->雨刮器 | P1 | 功能 | 手动测试 | R9 | Pass |  | 10.09 DCV0.1 Hotfix2版本 | 2021.11.12 | 朱运凤
VehicleSetting_785 | SYNC+_Z0217 |  | 6-18-4雨刮器-后雨刮器infobook | √ |  |  |  | 后雨刮器infobook | 1.车机供电正常 2.支持配置 | 1.点击后雨刮器info按钮 2.点击返回按钮 | 1.点击后雨刮器info页面，且显示图片/功能文本说明 2.返回车辆控制->车辆设置->雨刮器 | P1 | 功能 | 手动测试 | R9 | Pass |  | 10.09 DCV0.1 Hotfix2版本 | 2021.11.12 | 朱运凤
VehicleSetting_786 | SYNC+_Z0209 |  | 6-1驻车锁控制 | √ |  |  |  | 驻车锁控制显示配置项 | 1.车机供电正常 2.进入车辆设置界面 | 1.配置驻车锁控制DE08PowerLiftgateControlFunction=0x1:Enable （发送./yfdbus_send AI.lv.ipcl.out vip2gip_diag 0x01,0x01,0xDE,0x08,0x25,0x00,0x00,0x00,0x00,0x00,0x00,0x00,0x00,0x00,0x40,0x00,0x00,0x00,0x00,0x00,0x00,0x00,0x00,0x00,0x00,0x00,0x00,0x00,0x00,0x00） 2.查看车辆设置有无驻车锁控制选项 | 2.显示驻车锁控制选项 | P0 | 功能 | 手动测试 | R9 | Pass |  | 10.09 DCV0.1 Hotfix2版本 | 2021.11.12 | 朱运凤
VehicleSetting_787 | SYNC+_Z0209 |  | 6-1驻车锁控制 | √ |  |  |  | 驻车锁控制不显示配置项 | 1.车机供电正常 2.进入车辆设置界面 | 1.配置驻车锁控制DE08PowerLiftgateControlFunction=0x0:Disable （发送./yfdbus_send AI.lv.ipcl.out vip2gip_diag 0x01,0x01,0xDE,0x08,0x25,0x00,0x00,0x00,0x00,0x00,0x00,0x00,0x00,0x00,0x00,0x00,0x00,0x00,0x00,0x00,0x00,0x00,0x00,0x00,0x00,0x00,0x00,0x00,0x00,0x00） 2.查看车辆设置有无驻车锁控制选项 | 2.不显示驻车锁控制选项 | P0 | 功能 | 手动测试 | R9 | Pass |  | 10.09 DCV0.1 Hotfix2版本 | 2021.11.12 | 朱运凤
VehicleSetting_788 | SYNC+_Z0209 |  | 6-1驻车锁控制 | √ |  |  |  | 开启驻车锁控制Rx逻辑 | 1.车机供电正常 2.进入车辆设置界面 3.配置驻车锁控制显示 | 1.模拟ECU发送信号: 0x3D8FeatNoIpmaActl=0x414 0x3D8FeatConfigIpmaActl=0x01 0x3D8PersIndexIpma_D_Actl=0x04 （发送./yfdbus_send AI.lv.ipcl.out vip2gip_VehicleNetwork 0x02,0x00,0x00,0x00,0x00,0x00,0x01,0x04,0x14,0x00,0x01,0x04） 2.查看驻车锁控制开关选项状态 | 2.驻车锁控制选项为开 | P0 | 功能 | 手动测试 | R9 | Pass |  | 10.09 DCV0.1 Hotfix2版本 | 2021.11.12 | 朱运凤
VehicleSetting_789 | SYNC+_Z0209 |  | 6-1驻车锁控制 | √ |  |  |  | 关闭驻车锁控制Rx逻辑 | 1.车机供电正常 2.进入车辆设置界面 3.配置驻车锁控制显示 | 1.模拟ECU发送信号: 0x3D8FeatNoIpmaActl=0x414 0x3D8FeatConfigIpmaActl=0x00 0x3D8PersIndexIpma_D_Actl=0x04 （发送./yfdbus_send AI.lv.ipcl.out vip2gip_VehicleNetwork 0x02,0x00,0x00,0x00,0x00,0x00,0x01,0x04,0x14,0x00,0x00,0x04） 2.查看驻车锁控制开关选项状态 | 2.驻车锁控制选项为关 | P0 | 功能 | 手动测试 | R9 | Pass |  | 10.09 DCV0.1 Hotfix2版本 | 2021.11.12 | 朱运凤
VehicleSetting_790 | SYNC+_Z0209 |  | 6-1驻车锁控制 | √ |  |  |  | 开启驻车锁控制Tx逻辑 | 1.车机供电正常 2.进入车辆设置界面 3.配置驻车锁控制显示 | 1.驻车锁控制开关为关时,点击开启 2.查看车机发出的请求信号TBD （点击开启驻车锁控制选项查看tail -f test.log返回值） | 2.信号 0x3E2.CtrStkDsplyOp_D_Rq=Set 0x3E2.CtrStkFeatNoActl=0x0414 0x3E2.CtrStkFeatConfigActl=0x1 （返回值1） | P0 | 功能 | 手动测试 | R9 | Pass |  | 10.09 DCV0.1 Hotfix2版本 | 2021.11.12 | 朱运凤
VehicleSetting_791 | SYNC+_Z0209 |  | 6-1驻车锁控制 | √ |  |  |  | 关闭驻车锁控制Tx逻辑 | 1.车机供电正常 2.进入车辆设置界面 3.配置驻车锁控制显示 | 1.驻车锁控制开关为开时,点击关闭 2.查看车机发出的请求信号TBD （点击关闭驻车锁控制选项查看tail -f test.log返回值） | 2.信号 0x3E2.CtrStkDsplyOp_D_Rq=Set 0x3E2.CtrStkFeatNoActl=0x0414 0x3E2.CtrStkFeatConfigActl=0x0 （返回值0） | P0 | 功能 | 手动测试 | R9 | Pass |  | 10.09 DCV0.1 Hotfix2版本 | 2021.11.12 | 朱运凤
VehicleSetting_792 | SYNC+_Z0209 |  | 6-1驻车锁控制 | √ |  |  |  | 驻车锁控制设置信号丢失导致的无效状态 | 1.车机供电正常 2.进入车辆设置界面 3.配置驻车锁控制显示 | 1.模拟ECU发送信号:TBD使选项为开状态 2.丢失信号,查看开关状态 |  | P2 | 功能 | 手动测试 | R9 | NT | 信号丢失导致的无效状态相关的测试用例，跟开发确认：开发方案YF侧暂未确定；暂无法测试 | 10.09 DCV0.1 Hotfix2版本 | 2021.11.12 | 朱运凤
VehicleSetting_793 | SYNC+_Z0209 |  | 6-1驻车锁控制 | √ |  |  |  | 驻车锁控制设置信号值导致的无效状态 | 1.车机供电正常 2.进入车辆设置界面 3.配置驻车锁控制显示 | 1.模拟ECU发送信号:TBD使为选项为开状态 2.模拟ECU发送无效信号:TBD,查看开关状态 （发送./yfdbus_send AI.lv.ipcl.out vip2gip_VehicleNetwork 0x02,0x00,0x00,0x00,0x00,0x00,0x01,0x04,0x14,0x00,0x02,0x04） | 2.选项关闭 | P2 | 功能 | 手动测试 | R9 | Pass |  | 10.09 DCV0.1 Hotfix2版本 | 2021.11.12 | 朱运凤
VehicleSetting_794 | SYNC+_Z0209 |  | 6-1驻车锁控制 | √ |  |  |  | 开启驻车锁控制开关 | 1.车机供电正常 2.进入车辆设置界面 3.配置驻车锁控制显示 | 1.驻车锁控制开关为关时,点击开启，查看页面显示 | 1.开关开启 | P3 | 功能 | 手动测试 | R9 | Pass |  | 10.09 DCV0.1 Hotfix2版本 | 2021.11.12 | 朱运凤
VehicleSetting_795 | SYNC+_Z0209 |  | 6-1驻车锁控制 | √ |  |  |  | 关闭驻车锁控制开关 | 1.车机供电正常 2.进入车辆设置界面 3.配置驻车锁控制显示 | 1.驻车锁控制开关为开时,点击关闭，查看页面显示 | 1.开关关闭 | P3 | 功能 | 手动测试 | R9 | Pass |  | 10.09 DCV0.1 Hotfix2版本 | 2021.11.12 | 朱运凤
VehicleSetting_796 | SYNC+_Z0209 |  | 6-1驻车锁控制 | √ |  |  |  | 驻车锁控制收藏 | 1.车机供电正常 2.进入车辆设置界面 3.配置驻车锁控制显示 | 1.点击驻车锁控制收藏按钮，查看页面显示 2.进入常用设置，查看页面显示 | 1.驻车锁控制收藏按钮高亮显示 2.常用设置中存在驻车锁控制且状态与车辆设置中保持一致 | P1 | 功能 | 手动测试 | R9 | Pass |  | 10.09 DCV0.1 Hotfix2版本 | 2021.11.12 | 朱运凤
VehicleSetting_797 | SYNC+_Z0209 |  | 6-30驻车锁控制infobook | √ |  |  |  | 驻车锁控制infobook | 1.车机供电正常 2.进入车辆设置界面 3.配置驻车锁控制显示 | 1.点击驻车锁控制info按钮，查看页面显示 2.点击返回按钮，查看页面显示 | 1.点击驻车锁控制info页面，且显示图片/功能文本说明 2.返回车辆控制->车辆设置页面 | P1 | 功能 | 手动测试 | R9 | Pass |  | 10.09 DCV0.1 Hotfix2版本 | 2021.11.12 | 朱运凤
VehicleSetting_798 | SYNC+_Z0104 | SYNC+_Z0293 | 8-1后备箱控制 | √ |  |  |  | 后备箱盖显示配置项 | 1.车机供电正常 2.进入辅助驾驶界面 | 1.配置后备箱盖DE08PowerLiftgateControlFunction=0x1:Enable （发送./yfdbus_send AI.lv.ipcl.out vip2gip_diag 0x01,0x01,0xDE,0x08,0x25,0x00,0x00,0x00,0x00,0x00,0x00,0x00,0x00,0x00,0x00,0x00,0x00,0x00,0x00,0x00,0x00,0x00,0x00,0x00,0x00,0x00,0x00,0x00,0x00,0x00） 2.查看车辆控制有无后备箱盖选项 | 2.显示后备箱盖控制选项 | P0 | 功能 | 手动测试 | R9 | Pass |  | 10.09 DCV0.1 Hotfix2版本 | 2021.11.16 | 朱运凤
VehicleSetting_799 | SYNC+_Z0104 | SYNC+_Z0293 | 8-1后备箱控制 | √ |  |  |  | 后备箱盖不显示配置项 | 1.车机供电正常 2.进入辅助驾驶界面 | 1.配置后备箱盖DE08PowerLiftgateControlFunction=0x0:Disable （发送./yfdbus_send AI.lv.ipcl.out vip2gip_diag 0x01,0x01,0xDE,0x08,0x25,0x00,0x00,0x00,0x02,0x00,0x00,0x00,0x00,0x00,0x00,0x00,0x00,0x00,0x00,0x00,0x00,0x00,0x00,0x00,0x00,0x00,0x00,0x00,0x00,0x00） 2.查看车辆控制有无后备箱盖选项 | 2.不显示后备箱盖控制选项 | P0 | 功能 | 手动测试 | R9 | Pass |  | 10.09 DCV0.1 Hotfix2版本 | 2021.11.16 | 朱运凤
VehicleSetting_800 | SYNC+_Z0104 | SYNC+_Z0293 | 8-1后备箱控制 | √ |  |  |  | 开启后备箱盖Rx逻辑 | 1.车机供电正常 2.进入辅助驾驶界面 3.显示电动后尾门 | 1.模拟ECU发送信号:TBD （发送./yfdbus_send AI.lv.ipcl.out vip2gip_VehicleNetwork 0x02,0x21,0x40,0x0B,0xE4,0x00,0x00,0x01） 2.查看开启开关选项状态 | 2.开启选项为开 | P0 | 功能 | 手动测试 | R9 | Pass |  | 10.09 DCV0.1 Hotfix2版本 | 2021.11.16 | 朱运凤
VehicleSetting_801 | SYNC+_Z0104 | SYNC+_Z0293 | 8-1后备箱控制 | √ |  |  |  | 关闭后备箱盖Rx逻辑 | 1.车机供电正常 2.进入辅助驾驶界面 3.显示电动后尾门 | 1.模拟ECU发送信号:TBD （发送./yfdbus_send AI.lv.ipcl.out vip2gip_VehicleNetwork 0x02,0x21,0x40,0x0B,0xE4,0x00,0x00,0x00） 2.查看关闭开关选项状态 | 2.关闭选项为关 | P0 | 功能 | 手动测试 | R9 | Pass |  | 10.09 DCV0.1 Hotfix2版本 | 2021.11.16 | 朱运凤
VehicleSetting_802 | SYNC+_Z0104 | SYNC+_Z0293 | 8-1后备箱控制 | √ |  |  |  | 开启后备箱盖Tx逻辑 | 1.车机供电正常 2.进入辅助驾驶界面 3.显示电动后尾门 | 1.开关为关时,点击开启 2.查看车机发出的请求信号TBD （点击开启后备箱盖选项查看tail -f test.log返回值） | 2.信号TBD （返回值1） | P0 | 功能 | 手动测试 | R9 | Pass |  | 10.09 DCV0.1 Hotfix2版本 | 2021.11.16 | 朱运凤
VehicleSetting_803 | SYNC+_Z0104 | SYNC+_Z0293 | 8-1后备箱控制 | √ |  |  |  | 关闭后备箱盖Tx逻辑 | 1.车机供电正常 2.进入辅助驾驶界面 3.显示电动后尾门 | 1.开关为开时,点击关闭 2.查看车机发出的请求信号TBD （点击关闭后备箱盖选项查看tail -f test.log返回值） | 2.信号TBD （返回值0） | P1 | 功能 | 手动测试 | R9 | Pass |  | 10.09 DCV0.1 Hotfix2版本 | 2021.11.16 | 朱运凤
VehicleSetting_804 | SYNC+_Z0104 | SYNC+_Z0293 | 8-1后备箱控制 | √ |  |  |  | 后备箱盖设置信号丢失导致的无效状态 | 1.车机供电正常 2.进入辅助驾驶界面 3.显示电动后尾门 | 1.模拟ECU发送信号:TBD使选项为开状态 2.丢失信号,查看开关状态 |  | P1 | 功能 | 手动测试 | R9 | NT | 信号丢失导致的无效状态相关的测试用例，跟开发确认：开发方案YF侧暂未确定；暂无法测试 | 10.09 DCV0.1 Hotfix2版本 | 2021.11.12 | 朱运凤
VehicleSetting_805 | SYNC+_Z0104 | SYNC+_Z0293 | 8-1后备箱控制 | √ |  |  |  | 后备箱盖设置信号值导致的无效状态 | 1.车机供电正常 2.进入辅助驾驶界面 3.显示电动后尾门 | 1.模拟ECU发送信号:TBD使为选项为开状态 （发送./yfdbus_send AI.lv.ipcl.out vip2gip_VehicleNetwork 0x02,0x21,0x40,0x0B,0xE4,0x00,0x00,0x02） 2.模拟ECU发送无效信号:TBD,查看开关状态 | 2.选项关闭 | P1 | 功能 | 手动测试 | R9 | Pass |  | 10.09 DCV0.1 Hotfix2版本 | 2021.11.16 | 朱运凤
VehicleSetting_806 | SYNC+_Z0104 | SYNC+_Z0293 | 8-1后备箱控制 | √ |  |  |  | 开启后备箱盖开关 | 1.车机供电正常 2.进入辅助驾驶界面 3.显示电动后尾门 | 1.后备箱盖开关为关时,点击开启；查看界面显示 | 1.开关开启，实车后备箱开启 | P1 | 功能 | 手动测试 | R9 | Pass |  | 10.09 DCV0.1 Hotfix2版本 | 2021.11.16 | 朱运凤
VehicleSetting_807 | SYNC+_Z0104 | SYNC+_Z0293 | 8-1后备箱控制 | √ |  |  |  | 关闭后备箱盖开关 | 1.车机供电正常 2.进入辅助驾驶界面 3.显示电动后尾门 | 1.后备箱盖开关为开时,点击关闭；查看界面显示 | 1.开关关闭，实车后备箱关闭 | P1 | 功能 | 手动测试 | R9 | Pass |  | 10.09 DCV0.1 Hotfix2版本 | 2021.11.16 | 朱运凤
VehicleSetting_808 | SYNC+_Z0213 | SYNC+_0112 | 6-16-1 遥控启动设置 | √ |  |  |  | 遥控启动设置入口 | 1.车机供电正常 2.支持配置 | 1.车辆控制->车辆设置->遥控启动设置查看页面 2.点击返回 | 1.进入遥控启动设置页面，显示空调控制子目录/方向盘加热和座椅空调子目录/座椅空调子目录/周期子目录及各项info book按钮 2.从遥控启动设置页面返回车辆设置->车辆设置 | P0 | 功能 | 手动测试 | R9 | Fail | FCIVIOS-2731 Phase5_【CDX707】【黑盒】【必现】【Vehicle Setting】车辆位置和数据已启用时，遥控启动设置页面仍显示不可用 | 10.09 DCV0.1 Hotfix2版本 | 2021.11.16 | 朱运凤
VehicleSetting_809 | SYNC+_Z0213 | SYNC+_0112 | 6-16-1 遥控启动设置 | √ |  |  |  | 遥控启动设置收藏 | 1.车机供电正常 2.支持配置 | 1.点击遥控启动设置收藏按钮查看页面 2.进入常用设置查看 | 1.遥控启动设置收藏按钮高亮显示 2.常用设置中存在遥控启动设置且状态与车辆设置中保持一致 | P0 | 功能 | 手动测试 | R9 | Pass |  | 10.09 DCV0.1 Hotfix2版本 | 2021.11.16 | 朱运凤
VehicleSetting_810 | SYNC+_Z0213 | SYNC+_0112 | 6-16-1 遥控启动设置 | √ |  |  |  | 遥控启动设置取消收藏 | 1.车机供电正常 2.支持配置 | 1.点击遥控启动设置收藏按钮查看页面 2.进入常用设置查看 | 1.Toast提示“已取消收藏”；车锁收藏按钮灰色显示 2.常用设置中遥控启动 | P1 | 功能 | 手动测试 | R9 | Pass |  | 10.09 DCV0.1 Hotfix2版本 | 2021.11.16 | 朱运凤
VehicleSetting_811 | SYNC+_Z0213 | SYNC+_0112 | 6-16-1 遥控启动设置 | √ |  |  |  | 遥控启动设置info book | 1.车机供电正常 2.支持配置 | 1.点击遥控启动设置info按钮 2.点击返回按钮 | 1.点击遥控启动设置info页面，且显示图片/功能文本说明 2.返回车辆控制->车辆设置->舒适进出->电动踏板模式 | P0 | 功能 | 手动测试 | R9 | Pass |  | 10.09 DCV0.1 Hotfix2版本 | 2021.11.16 | 朱运凤
VehicleSetting_812 | SYNC+_Z0213 | [SYNC+_Z1003 | 6-16-2 遥控启动设置-空调控制 | √ |  |  |  | 空调控制菜单显示 | 1.车机供电正常 2.支持配置 | 1.车辆控制->车辆设置->遥控启动设置->空调控制查看页面 2.点击“X” | 1.进入空调控制弹窗页面，显示自动/上一次设定 2.空调控制弹窗返回车辆控制->车辆设置->遥控启动设置界面 | P1 | 功能 | 手动测试 | R9 | Block | 遥控启动相关用例由于BUG-FCIVIOS-2731，暂无法测试 | 10.09 DCV0.1 Hotfix2版本 | 2021.11.16 | 朱运凤
VehicleSetting_813 | SYNC+_Z0213 | [SYNC+_Z1003 | 6-16-2 遥控启动设置-空调控制 info book | √ |  |  |  | 空调控制info book | 1.车机供电正常 2.支持配置 | 1.点击空调控制info按钮 2.点击返回按钮 | 1.点击空调控制info页面，且显示图片/功能文本说明 2.返回车辆控制->车辆设置->遥控启动设置页面 | P1 | 功能 | 手动测试 | R9 | Block | 遥控启动相关用例由于BUG-FCIVIOS-2731，暂无法测试 | 10.09 DCV0.1 Hotfix2版本 | 2021.11.16 | 朱运凤
VehicleSetting_814 | SYNC+_Z0213 | [SYNC+_Z1003 | 6-16-2 遥控启动设置-空调控制 | √ |  |  |  | 空调控制-自动 设置 Rx逻辑 | 1.车机供电正常 2.信号正常 | 1.模拟ECU发送信号: 2.查看自动选项状态 | 2.自动选项被选中 | P0 | 功能 | 手动测试 | R9 | Block | 遥控启动相关用例由于BUG-FCIVIOS-2731，暂无法测试 | 10.09 DCV0.1 Hotfix2版本 | 2021.11.16 | 朱运凤
VehicleSetting_815 | SYNC+_Z0213 | [SYNC+_Z1003 | 6-16-2 遥控启动设置-空调控制 | √ |  |  |  | 空调控制-自动 设置 Tx逻辑 | 1.车机供电正常 2.信号正常 | 1.其他选项被选中时, 点击自动 2.查看车机发出的请求信号 | 2.信号 0x3E2.CtrStkDsplyOp_D_Rq = Set 0x3E2.CtrStkFeatNoActl = 0509&0503&0504 0x3E2.CtrStkFeatConfigActl = 0x0 | P0 | 功能 | 手动测试 | R9 | Block | 遥控启动相关用例由于BUG-FCIVIOS-2731，暂无法测试 | 10.09 DCV0.1 Hotfix2版本 | 2021.11.16 | 朱运凤
VehicleSetting_816 | SYNC+_Z0213 | [SYNC+_Z1003 | 6-16-2 遥控启动设置-空调控制 | √ |  |  |  | 空调控制-上一次设定 设置 Rx逻辑 | 1.车机供电正常 2.信号正常 | 1.模拟ECU发送信号: 2.查看上一次设定选项状态 | 2.上一次设定选项被选中 | P1 | 功能 | 手动测试 | R9 | Block | 遥控启动相关用例由于BUG-FCIVIOS-2731，暂无法测试 | 10.09 DCV0.1 Hotfix2版本 | 2021.11.16 | 朱运凤
VehicleSetting_817 | SYNC+_Z0213 | [SYNC+_Z1003 | 6-16-2 遥控启动设置-空调控制 | √ |  |  |  | 空调控制-上一次设定 设置 Tx逻辑 | 1.车机供电正常 2.信号正常 | 1.其他选项被选中时, 点击上一次设定 2.查看车机发出的请求信号 | 2.信号 0x3E2.CtrStkDsplyOp_D_Rq = Set 0x3E2.CtrStkFeatNoActl = 0509&0503&0504 0x3E2.CtrStkFeatConfigActl = 0x0 | P0 | 功能 | 手动测试 | R9 | Block | 遥控启动相关用例由于BUG-FCIVIOS-2731，暂无法测试 | 10.09 DCV0.1 Hotfix2版本 | 2021.11.16 | 朱运凤
VehicleSetting_818 | SYNC+_Z0213 | [SYNC+_Z1003 | 6-16-2 遥控启动设置-空调控制 | √ |  |  |  | 空调控制- 设置 信号丢失导致的无效状态 | 1.车机供电正常 2.信号正常 | 1.模拟ECU发送信号: 使选项为被选中状态 2.丢失信号, 查看空调控制选项状态 | 2.为原有设置 | P2 | 功能 | 手动测试 | R9 | NT | 信号丢失导致的无效状态相关的测试用例，跟开发确认：开发方案YF侧暂未确定；暂无法测试 | 10.09 DCV0.1 Hotfix2版本 | 2021.11.12 | 朱运凤
VehicleSetting_819 | SYNC+_Z0213 | [SYNC+_Z1003 | 6-16-2 遥控启动设置-空调控制 | √ |  |  |  | 空调控制- 设置 信号值导致的无效状态 | 1.车机供电正常 2.信号正常 | 1.模拟ECU发送信号: 使为被选中状态 2.模拟ECU发送无效信号: , 查看空调控制选项状态 | 2.选项关闭 | P2 | 功能 | 手动测试 | R9 | Block | 遥控启动相关用例由于BUG-FCIVIOS-2731，暂无法测试 | 10.09 DCV0.1 Hotfix2版本 | 2021.11.16 | 朱运凤
VehicleSetting_820 | SYNC+_Z0297 | SYNC+_Z0295 | 6-16-3 遥控启动设置-方向盘加热和座椅空调 | √ |  |  |  | 不显示方向盘和座椅空调/座椅空调 配置项 | 1.车机供电正常 2.信号正常 | 1.配置DE08 Heated SW为0x0:Disabled 2.发送信号并查看方向盘加热和座椅空调选项 | 2.不显示方向盘加热和座椅空调选项，不显示座椅空调 | P2 | 功能 | 手动测试 | R9 | Block | 遥控启动相关用例由于BUG-FCIVIOS-2731，暂无法测试 | 10.09 DCV0.1 Hotfix2版本 | 2021.11.16 | 朱运凤
VehicleSetting_821 | SYNC+_Z0297 | SYNC+_Z0295 | 6-16-3 遥控启动设置-方向盘加热和座椅空调 | √ |  |  |  | 方向盘加热和座椅空调- 设置 显示配置项 | 1.车机供电正常 2.信号正常 | 1.配置DE04 Heated SW为0x0:Disabled 2.发送信号并查看方向盘加热和座椅空调选项 | 2.不显示方向盘加热和座椅空调选项，显示座椅空调 | P1 | 功能 | 手动测试 | R9 | Block | 遥控启动相关用例由于BUG-FCIVIOS-2731，暂无法测试 | 10.09 DCV0.1 Hotfix2版本 | 2021.11.16 | 朱运凤
VehicleSetting_822 | SYNC+_Z0297 | SYNC+_Z0295 | 6-16-3 遥控启动设置-方向盘加热和座椅空调 | √ |  |  |  | 方向盘加热和座椅空调- 设置 不显示配置项 | 1.车机供电正常 2.信号正常 | 1.配置DE04 Heated SW为0x1:Enabled 2.发送信号并查看方向盘加热和座椅空调选项 | 2.显示方向盘加热和座椅空调选项，不显示座椅空调 | P1 | 功能 | 手动测试 | R9 | Block | 遥控启动相关用例由于BUG-FCIVIOS-2731，暂无法测试 | 10.09 DCV0.1 Hotfix2版本 | 2021.11.16 | 朱运凤
VehicleSetting_823 | SYNC+_Z0297 | SYNC+_Z0295 | 6-16-3 遥控启动设置-方向盘加热和座椅空调 | √ |  |  |  | 方向盘加热和座椅空调菜单显示 | 1.车机供电正常 2.支持配置 | 1.车辆控制->车辆设置->遥控启动设置->方向盘加热和座椅空调查看页面 2.点击“X” | 1.弹窗显示方向盘加热和座椅空调页面，显示自动/关闭 2.弹窗消失返回遥控启动设置页面 | P1 | 功能 | 手动测试 | R9 | Block | 遥控启动相关用例由于BUG-FCIVIOS-2731，暂无法测试 | 10.09 DCV0.1 Hotfix2版本 | 2021.11.16 | 朱运凤
VehicleSetting_824 | SYNC+_Z0297 | SYNC+_Z0295 | 6-16-8 遥控启动设置-方向盘加热和座椅空调info book | √ |  |  |  | 方向盘加热和座椅空调info book | 1.车机供电正常 2.支持配置 | 1.点击方向盘加热和座椅空调info按钮 2.点击返回按钮 | 1.点击方向盘加热和座椅空调info页面，且显示图片/功能文本说明 2.返回车辆控制->车辆设置->遥控启动设置页面 | P1 | 功能 | 手动测试 | R9 | Block | 遥控启动相关用例由于BUG-FCIVIOS-2731，暂无法测试 | 10.09 DCV0.1 Hotfix2版本 | 2021.11.16 | 朱运凤
VehicleSetting_825 | SYNC+_Z0297 | SYNC+_Z0295 | 6-16-3 遥控启动设置-方向盘加热和座椅空调 | √ |  |  |  | 方向盘加热和座椅空调-自动 设置 Rx逻辑 | 1.车机供电正常 2.支持配置 | 1.模拟ECU发送信号: 2.查看自动选项状态 | 2.自动选项被选中 | P0 | 功能 | 手动测试 | R9 | Block | 遥控启动相关用例由于BUG-FCIVIOS-2731，暂无法测试 | 10.09 DCV0.1 Hotfix2版本 | 2021.11.16 | 朱运凤
VehicleSetting_826 | SYNC+_Z0297 | SYNC+_Z0295 | 6-16-3 遥控启动设置-方向盘加热和座椅空调 | √ |  |  |  | 方向盘加热和座椅空调-自动 设置 Tx逻辑 | 1.车机供电正常 2.支持配置 | 1.其他选项被选中时, 点击自动 2.查看车机发出的请求信号 | 2.信号 0x3E2.CtrStkDsplyOp_D_Rq = Set 0x3E2.CtrStkFeatNoActl = 0501&0502&040A 0x3E2.CtrStkFeatConfigActl = 0x1 | P0 | 功能 | 手动测试 | R9 | Block | 遥控启动相关用例由于BUG-FCIVIOS-2731，暂无法测试 | 10.09 DCV0.1 Hotfix2版本 | 2021.11.16 | 朱运凤
VehicleSetting_827 | SYNC+_Z0297 | SYNC+_Z0295 | 6-16-3 遥控启动设置-方向盘加热和座椅空调 | √ |  |  |  | 方向盘加热和座椅空调-关闭 设置 Rx逻辑 | 1.车机供电正常 2.支持配置 | 1.模拟ECU发送信号: 2.查看关闭选项状态 | 2.关闭选项被选中 | P0 | 功能 | 手动测试 | R9 | Block | 遥控启动相关用例由于BUG-FCIVIOS-2731，暂无法测试 | 10.09 DCV0.1 Hotfix2版本 | 2021.11.16 | 朱运凤
VehicleSetting_828 | SYNC+_Z0297 | SYNC+_Z0295 | 6-16-3 遥控启动设置-方向盘加热和座椅空调 | √ |  |  |  | 方向盘加热和座椅空调-关闭 设置 Tx逻辑 | 1.车机供电正常 2.支持配置 | 1.其他选项被选中时, 点击关闭 2.查看车机发出的请求信号 | 2.信号 0x3E2.CtrStkDsplyOp_D_Rq = Set 0x3E2.CtrStkFeatNoActl = 0501&0502&040A 0x3E2.CtrStkFeatConfigActl = 0x0 | P0 | 功能 | 手动测试 | R9 | Block | 遥控启动相关用例由于BUG-FCIVIOS-2731，暂无法测试 | 10.09 DCV0.1 Hotfix2版本 | 2021.11.16 | 朱运凤
VehicleSetting_829 | SYNC+_Z0297 | SYNC+_Z0295 | 6-16-3 遥控启动设置-方向盘加热和座椅空调 | √ |  |  |  | 自动模式夏天打开功能 | 1.车机供电正常 2.信号正常 | 1.发送CAN信号模拟夏季使用场景 2.查看功能 | 2.自动打开座椅通风功能 | P2 | 功能 | 手动测试 | R9 | Block | 遥控启动相关用例由于BUG-FCIVIOS-2731，暂无法测试 | 10.09 DCV0.1 Hotfix2版本 | 2021.11.16 | 朱运凤
VehicleSetting_830 | SYNC+_Z0297 | SYNC+_Z0295 | 6-16-3 遥控启动设置-方向盘加热和座椅空调 | √ |  |  |  | 自动模式冬季打开功能 | 1.车机供电正常 2.信号正常 | 1.发送CAN信号模拟冬季使用场景 2.查看功能 | 2.自动打开方向盘加热以及座椅加热功能 | P2 | 功能 | 手动测试 | R9 | Block | 遥控启动相关用例由于BUG-FCIVIOS-2731，暂无法测试 | 10.09 DCV0.1 Hotfix2版本 | 2021.11.16 | 朱运凤
VehicleSetting_831 | SYNC+_Z0213 | SYNC+_0112 | 6-16-4 遥控启动设置-座椅空调 | √ |  |  |  | 座椅空调菜单显示 | 1.车机供电正常 2.支持配置 | 1.车辆控制->车辆设置->遥控启动设置->座椅空调查看页面 2.点击“X” | 1.弹窗显示座椅空调页面，显示自动/关闭单选项 2.弹窗消失返回遥控启动设置页面 | P1 | 功能 | 手动测试 | R9 | Block | 遥控启动相关用例由于BUG-FCIVIOS-2731，暂无法测试 | 10.09 DCV0.1 Hotfix2版本 | 2021.11.16 | 朱运凤
VehicleSetting_832 | SYNC+_Z0213 | SYNC+_0112 | 6-16-4 遥控启动设置-座椅空调info book | √ |  |  |  | 座椅空调info book | 1.车机供电正常 2.支持配置 | 1.点击座椅空调info按钮 2.点击返回按钮 | 1.点击座椅空调info页面，且显示图片/功能文本说明 2.返回车辆控制->车辆设置->遥控启动设置页面 | P1 | 功能 | 手动测试 | R9 | Block | 遥控启动相关用例由于BUG-FCIVIOS-2731，暂无法测试 | 10.09 DCV0.1 Hotfix2版本 | 2021.11.16 | 朱运凤
VehicleSetting_833 | SYNC+_Z0213 | SYNC+_0112 | 6-16-4 遥控启动设置-座椅空调 | √ |  |  |  | 座椅空调-自动 设置 Rx逻辑 | 1.车机供电正常 2.信号正常 | 1.模拟ECU发送信号: 2.查看自动选项状态 | 2.自动选项被选中 | P0 | 功能 | 手动测试 | R9 | Block | 遥控启动相关用例由于BUG-FCIVIOS-2731，暂无法测试 | 10.09 DCV0.1 Hotfix2版本 | 2021.11.16 | 朱运凤
VehicleSetting_834 | SYNC+_Z0213 | SYNC+_0112 | 6-16-4 遥控启动设置-座椅空调 | √ |  |  |  | 座椅空调-自动 设置 Tx逻辑 | 1.车机供电正常 2.信号正常 | 1.其他选项被选中时, 点击自动 2.查看车机发出的请求信号 | 2.信号 | P0 | 功能 | 手动测试 | R9 | Block | 遥控启动相关用例由于BUG-FCIVIOS-2731，暂无法测试 | 10.09 DCV0.1 Hotfix2版本 | 2021.11.16 | 朱运凤
VehicleSetting_835 | SYNC+_Z0213 | SYNC+_0112 | 6-16-4 遥控启动设置-座椅空调 | √ |  |  |  | 座椅空调-关闭 设置 Rx逻辑 | 1.车机供电正常 2.信号正常 | 1.模拟ECU发送信号: 2.查看关闭选项状态 | 2.关闭选项被选中 | P0 | 功能 | 手动测试 | R9 | Block | 遥控启动相关用例由于BUG-FCIVIOS-2731，暂无法测试 | 10.09 DCV0.1 Hotfix2版本 | 2021.11.16 | 朱运凤
VehicleSetting_836 | SYNC+_Z0213 | SYNC+_0112 | 6-16-4 遥控启动设置-座椅空调 | √ |  |  |  | 座椅空调-关闭 设置 Tx逻辑 | 1.车机供电正常 2.信号正常 | 1.其他选项被选中时, 点击关闭 2.查看车机发出的请求信号 | 2.信号 | P0 | 功能 | 手动测试 | R9 | Block | 遥控启动相关用例由于BUG-FCIVIOS-2731，暂无法测试 | 10.09 DCV0.1 Hotfix2版本 | 2021.11.16 | 朱运凤
VehicleSetting_837 | SYNC+_Z0213 | SYNC+_0112 | 6-16-5 遥控启动设置-周期 | √ |  |  |  | 周期菜单显示 | 1.车机供电正常 2.支持配置 | 1.车辆控制->车辆设置->遥控启动设置->周期查看页面 2.点击“X” | 1.弹窗进入周期页面，显示5分钟/10分钟/15分钟单选项 2.弹窗消失，返回遥控启动设置页面 | P1 | 功能 | 手动测试 | R9 | Block | 遥控启动相关用例由于BUG-FCIVIOS-2731，暂无法测试 | 10.09 DCV0.1 Hotfix2版本 | 2021.11.16 | 朱运凤
VehicleSetting_838 | SYNC+_Z0213 | SYNC+_0112 | 6-16-5 遥控启动设置-周期info book | √ |  |  |  | 周期info book | 1.车机供电正常 2.支持配置 | 1.点击周期info按钮 2.点击返回按钮 | 1.点击周期info页面，且显示图片/功能文本说明 2.返回车辆控制->车辆设置->>遥控启动设置页面 | P1 | 功能 | 手动测试 | R9 | Block | 遥控启动相关用例由于BUG-FCIVIOS-2731，暂无法测试 | 10.09 DCV0.1 Hotfix2版本 | 2021.11.16 | 朱运凤
VehicleSetting_839 | SYNC+_Z0213 | SYNC+_0112 | 6-16-5 遥控启动设置-周期 | √ |  |  |  | 周期-5分钟 设置 Rx逻辑 | 1.车机供电正常 2.信号正常 | 1.模拟ECU发送信号: 2.查看5分钟选项状态 | 2.5分钟选项被选中 | P0 | 功能 | 手动测试 | R9 | Block | 遥控启动相关用例由于BUG-FCIVIOS-2731，暂无法测试 | 10.09 DCV0.1 Hotfix2版本 | 2021.11.16 | 朱运凤
VehicleSetting_840 | SYNC+_Z0213 | SYNC+_0112 | 6-16-5 遥控启动设置-周期 | √ |  |  |  | 周期-5分钟 设置 Tx逻辑 | 1.车机供电正常 2.信号正常 | 1.其他选项被选中时, 点击5分钟 2.查看车机发出的请求信号 | 2.信号 0x3E2.CtrStkDsplyOp_D_Rq = Set 0x3E2.CtrStkFeatNoActl = 0x0406 0x3E2.CtrStkFeatConfigActl = 0x1 | P0 | 功能 | 手动测试 | R9 | Block | 遥控启动相关用例由于BUG-FCIVIOS-2731，暂无法测试 | 10.09 DCV0.1 Hotfix2版本 | 2021.11.16 | 朱运凤
VehicleSetting_841 | SYNC+_Z0213 | SYNC+_0112 | 6-16-5 遥控启动设置-周期 | √ |  |  |  | 周期-10分钟 设置 Rx逻辑 | 1.车机供电正常 2.信号正常 | 1.模拟ECU发送信号: 2.查看10分钟选项状态 | 2.10分钟选项被选中 | P0 | 功能 | 手动测试 | R9 | Block | 遥控启动相关用例由于BUG-FCIVIOS-2731，暂无法测试 | 10.09 DCV0.1 Hotfix2版本 | 2021.11.16 | 朱运凤
VehicleSetting_842 | SYNC+_Z0213 | SYNC+_0112 | 6-16-5 遥控启动设置-周期 | √ |  |  |  | 周期-10分钟 设置 Tx逻辑 | 1.车机供电正常 2.信号正常 | 1.其他选项被选中时, 点击10分钟 2.查看车机发出的请求信号 | 2.信号 0x3E2.CtrStkDsplyOp_D_Rq = Set 0x3E2.CtrStkFeatNoActl = 0x0406 0x3E2.CtrStkFeatConfigActl = 0x2 | P1 | 功能 | 手动测试 | R9 | Block | 遥控启动相关用例由于BUG-FCIVIOS-2731，暂无法测试 | 10.09 DCV0.1 Hotfix2版本 | 2021.11.16 | 朱运凤
VehicleSetting_843 | SYNC+_Z0213 | SYNC+_0112 | 6-16-5 遥控启动设置-周期 | √ |  |  |  | 周期-15分钟 设置 Rx逻辑 | 1.车机供电正常 2.信号正常 | 1.模拟ECU发送信号: 2.查看15分钟选项状态 | 2.15分钟选项被选中 | P1 | 功能 | 手动测试 | R9 | Block | 遥控启动相关用例由于BUG-FCIVIOS-2731，暂无法测试 | 10.09 DCV0.1 Hotfix2版本 | 2021.11.16 | 朱运凤
VehicleSetting_844 | SYNC+_Z0213 | SYNC+_0112 | 6-16-5 遥控启动设置-周期 | √ |  |  |  | 周期-15分钟 设置 Tx逻辑 | 1.车机供电正常 2.信号正常 | 1.其他选项被选中时, 点击15分钟 2.查看车机发出的请求信号 | 2.信号 0x3E2.CtrStkDsplyOp_D_Rq = Set 0x3E2.CtrStkFeatNoActl = 0x0406 0x3E2.CtrStkFeatConfigActl = 0x3 | P1 | 功能 | 手动测试 | R9 | Block | 遥控启动相关用例由于BUG-FCIVIOS-2731，暂无法测试 | 10.09 DCV0.1 Hotfix2版本 | 2021.11.16 | 朱运凤
VehicleSetting_845 | SYNC+_Z0213 | SYNC+_0112 | 6-16-6 遥控启动不可用 | √ |  |  |  | 遥控启动未启用时页面显示 | 1.车机供电正常 2.信号正常 3.遥控启动未启用 | 1.查看遥控启动设置页面显示 | 1.页面显示与UI一致 | P1 | 功能 |  | R9 | Pass |  | 10.09 DCV0.1 Hotfix2版本 | 2021.11.16 | 朱运凤
VehicleSetting_846 | SYNC+_Z0213 | SYNC+_0112 | 6-16-6 遥控启动不可用 | √ |  |  |  | 遥控启动不可用时页面显示 | 1.车机供电正常 2.信号正常 3.遥控启动不可用 | 1.查看遥控启动设置页面显示 | 1.页面显示与UI一致 | P1 | 功能 |  | R9 | Pass |  | 10.09 DCV0.1 Hotfix2版本 | 2021.11.16 | 朱运凤