## 概述
1. 测试用例划分
从测试方式上可以分为：手动测试 和 自动化测试；
从测试类型上可以分为：功能测试，交互测试，性能测试，稳定性测试 等；
2. 缩略语说明
| 术语 | 说明
3. 测试用例优先级说明
| 内容 |  | 说明
| P0 |  | 冒烟测试用例/基础功能测试用例/功能点检
| P1 |  | 确保主要功能的测试用例/覆盖需求基本功能
| P2 |  | 确保系统功能的完善方面的测试用例
| P3 |  | 关于用户体验，输入输出的验证以及其他较少使用或辅助功能的测试用例
4. 正常系、异常系的说明
| 内容 |  | 说明
| 正常系 | 基本动作 | 确认功能自身实现的正确性
|  | 画面表示 | UI、文言等
|  | 临界值 | 最大值、最小值、临界值的测试
|  | 排他性 | 部分页面进行某些操作会没有反应
| 异常系 | 异常值 | 输入异常的值
|  | 破坏动作 | 强行中断，如断电
5.测试结果说明
| 内容 | 说明
| PASS | 测试通过，结果预期结果一致
| FAIL | 测试失败，结果和预期结果不一致，失败需要有对应BUG
| NT | 测试执行由于环境、设备等原因阻塞，Block需要有对应说明
| NA | Not Available，无效的用例，由于需求变更或其它原因导致用例不适用
6. 参考文档
| 类型 | 文档名
| 需求 | 【CDX707 UE】Phone Wireless Charging notification 手机无线充电提示_V1.0_20210819
| QA | Phase5测试QA
其他

## 测试大纲
No. | 模块 | 一级功能 | 二级功能 | 三级功能 | 需求ID | 阶段 | 测试点 | 需求来源 | 测试结果 | 备注 | 测试版本 | 测试日期 | 测试人员
| 模块 | 一级功能 | 二级功能 | 三级功能 | 需求ID |  | 测试点 | 需求来源 |  | 是否已经评审
1 | 无线充电 | 功能界面 | 充电进行中 | 主界面 | 1--1 | R9 | 1.主界面是否出现toast | 【CDX707 UE】Phone Wireless Charging notification 手机无线充电提示_V1.0_20210819 | PASS |  | 11.9 release | 2021-11-16 | 姜云腾 | Total | Pass | Fail | NT
2 | 无线充电 | 功能界面 |  | 状态栏 | 1--1 | R9 | 1.状态栏是否出现图标 | 【CDX707 UE】Phone Wireless Charging notification 手机无线充电提示_V1.0_20210819 | PASS |  | 11.9 release | 2021-11-16 | 姜云腾 | 12 | 0 | 0 | 0
3 | 无线充电 | 功能界面 |  | 不同场景 | 1--1 | R9 | 1.处于安全界面时不出现，退出后才出现对应提示 2.其他场景下是否出现 | 【CDX707 UE】Phone Wireless Charging notification 手机无线充电提示_V1.0_20210819 | PASS |  | 11.9 release | 2021-11-16 | 姜云腾
4 | 无线充电 | 功能界面 |  | 提示样式 | 1--1 | R9 | 1.是否出现toast | 【CDX707 UE】Phone Wireless Charging notification 手机无线充电提示_V1.0_20210819 | PASS |  | 11.9 release | 2021-11-16 | 姜云腾
5 | 无线充电 | 功能界面 | 充电终止（金属物体阻隔） | 主界面 | 1--1 | R9 | 1.主界面是否出现toast | 【CDX707 UE】Phone Wireless Charging notification 手机无线充电提示_V1.0_20210819 | PASS |  | 11.9 release | 2021-11-16 | 姜云腾
6 | 无线充电 | 功能界面 |  | 状态栏 | 1--1 | R9 | 1.状态栏是否出现图标 | 【CDX707 UE】Phone Wireless Charging notification 手机无线充电提示_V1.0_20210819 | PASS |  | 11.9 release | 2021-11-16 | 姜云腾
7 | 无线充电 | 功能界面 |  | 不同场景 | 1--1 | R9 | 1.处于安全界面时不出现，退出后才出现对应提示 2.其他场景下是否出现 | 【CDX707 UE】Phone Wireless Charging notification 手机无线充电提示_V1.0_20210819 | PASS |  | 11.9 release | 2021-11-16 | 姜云腾
8 | 无线充电 | 功能界面 |  | 提示样式 | 1--1 | R9 | 1.是否出现弹窗 | 【CDX707 UE】Phone Wireless Charging notification 手机无线充电提示_V1.0_20210819 | PASS |  | 11.9 release | 2021-11-16 | 姜云腾
9 | 无线充电 | 功能界面 | 充电终止（设备位置偏差失调） | 主界面 | 1--1 | R9 | 1.主界面是否出现toast | 【CDX707 UE】Phone Wireless Charging notification 手机无线充电提示_V1.0_20210819 | PASS |  | 11.9 release | 2021-11-16 | 姜云腾
10 | 无线充电 | 功能界面 |  | 状态栏 | 1--1 | R9 | 1.状态栏是否出现图标 | 【CDX707 UE】Phone Wireless Charging notification 手机无线充电提示_V1.0_20210819 | PASS |  | 11.9 release | 2021-11-16 | 姜云腾
11 | 无线充电 | 功能界面 |  | 不同场景 | 1--1 | R9 | 1.处于安全界面时不出现，退出后才出现对应提示 2.其他场景下是否出现 | 【CDX707 UE】Phone Wireless Charging notification 手机无线充电提示_V1.0_20210819 | PASS |  | 11.9 release | 2021-11-16 | 姜云腾
12 | 无线充电 | 功能界面 |  | 提示样式 | 1--1 | R9 | 1.是否出现弹窗 | 【CDX707 UE】Phone Wireless Charging notification 手机无线充电提示_V1.0_20210819 | PASS |  | 11.9 release | 2021-11-16 | 姜云腾

## 测试用例
No. | 需求ID | Case ID | 标题 | 前提条件 | 操作步骤 | 预期结果 | 优先级 | 用例类型 | 测试方式 | 测试结果 | 备注 | 测试版本 | 测试日期 | 测试人员
1 | 1--1 | Phone Wireless Charging notification-1 | 充电进行中 | 1.车机供电正常 2.信号正常 | 1.输入 ./yfdbus_send AI.lv.ipcl.out vip2gip_VehicleNetwork 0x02,0x21,0x40,0x11,0x40,0x00,0x00,0x02( 2-charging in progress, 4-metal object detected 6-misalignment ) | 1.车机界面显示toast”无线充电已启用“ 2..状态栏显示状态图标，动画显示充电状态（只要显示就可以） | P0 | 功能 | 手动测试
2 | 1--1 | Phone Wireless Charging notification-2 | 充电进行中toast消失时间 | 1.车机供电正常 2.信号正常 | 1.出现“充电已启用”toast | 1.3s后消失 | P2 | 功能 | 手动测试
3 | 1--1 | Phone Wireless Charging notification-3 | 充电终止（金属物体阻隔） | 1.车机供电正常 2.信号正常 | 1.输入 ./yfdbus_send AI.lv.ipcl.out vip2gip_VehicleNetwork 0x02,0x21,0x40,0x11,0x40,0x00,0x00,0x04( 2-charging in progress, 4-metal object detected 6-misalignment ) | 1.充电终止，出现弹窗提示 2.状态栏不显示图标 | P0 | 功能 | 手动测试
4 | 1--1 | Phone Wireless Charging notification-4 | 充电终止弹窗 | 1.车机供电正常 2.信号正常 | 1.出现充电终止弹窗 2.点击知道了 3.点击其他区域 | 1.弹窗提示“检测到手机与充电器之间错位或有物体阻隔，导致充电失败。请检查充电位置，并将手机放在正确位置上恢复充电” 2.退出弹窗 3.无法退出弹窗 | P2 | 功能 | 手动测试
5 | 1--1 | Phone Wireless Charging notification-5 | 充电终止（设备位置偏差失调） | 1.车机供电正常 2.信号正常 | 1.输入 ./yfdbus_send AI.lv.ipcl.out vip2gip_VehicleNetwork 0x02,0x21,0x40,0x11,0x40,0x00,0x00,0x06( 2-charging in progress, 4-metal object detected 6-misalignment ) | 1.充电终止，出现弹窗提示 2.点击知道了退出弹窗，点击空白处无法退出 | P0 | 功能 | 手动测试
6 | 1--1 | Phone Wireless Charging notification-6 | 处于倒车影像安全界面 | 1.车机供电正常 2.信号正常 | 1.输入 ./yfdbus_send AI.lv.ipcl.out vip2gip_VehicleNetwork 0x02,0x11,0x40,0x04,0x00,0x00,0x00,0x01(1-R档) 2.输入 ./yfdbus_send AI.lv.ipcl.out vip2gip_VehicleNetwork 0x02,0x21,0x40,0x11,0x40,0x00,0x00,0x02( 2-charging in progress, 4-metal object detected 6-misalignment ) 3.输入 ./yfdbus_send AI.lv.ipcl.out vip2gip_VehicleNetwork 0x02,0x11,0x40,0x04,0x00,0x00,0x00,0x00(1-R档) | 2.未出现无线充电状态显示 3.出现相应的无线充电状态显示（启用/终止） | P0 | 功能 | 手动测试 |  | 目前倒车影像安全界面无法进入，只能通过命令模拟R档，无法判断是否进入
7 | 1--1 | Phone Wireless Charging notification-7 | 处于360全息影像安全界面 | 1.车机供电正常 2.信号正常 | 1.输入 ./yfdbus_send AI.lv.ipcl.out vip2gip_VehicleNetwork 0x02,0x21,0x40,0x13,0x82,0x00,0x00,0x02 (0-null, 1-off) 2.输入 ./yfdbus_send AI.lv.ipcl.out vip2gip_VehicleNetwork 0x02,0x21,0x40,0x11,0x40,0x00,0x00,0x02( 2-charging in progress, 4-metal object detected 6-misalignment ) 3.输入 ./yfdbus_send AI.lv.ipcl.out vip2gip_VehicleNetwork 0x02,0x21,0x40,0x13,0x82,0x00,0x00,0x01 (0-null, 1-off) | 2.未出现无线充电状态显示 3.出现相应的无线充电状态显示（启用/终止） | P0 | 功能 | 手动测试 |  | 目前360全息影像安全界面无法进入，只能通过命令模拟R档，无法判断是否进入
8 | 1--1 | Phone Wireless Charging notification-8 | AI电台播放时无线提示 | 1.车机供电正常 2.信号正常 | 1.AI电台播放中 2.输入 ./yfdbus_send AI.lv.ipcl.out vip2gip_VehicleNetwork 0x02,0x21,0x40,0x11,0x40,0x00,0x00,0x02 3../yfdbus_send AI.lv.ipcl.out vip2gip_VehicleNetwork 0x02,0x21,0x40,0x11,0x40,0x00,0x00,0x04 4../yfdbus_send AI.lv.ipcl.out vip2gip_VehicleNetwork 0x02,0x21,0x40,0x11,0x40,0x00,0x00,0x06 | 2.车机界面显示toast”无线充电已启用“ 3.4.充电终止，出现弹窗提示 | P2 | 功能 | 手动测试
9 | 1--1 | Phone Wireless Charging notification-9 | QQ音乐播放时无线提示 | 1.车机供电正常 2.信号正常 | 1.QQ音乐播放中 2.输入 ./yfdbus_send AI.lv.ipcl.out vip2gip_VehicleNetwork 0x02,0x21,0x40,0x11,0x40,0x00,0x00,0x02 3../yfdbus_send AI.lv.ipcl.out vip2gip_VehicleNetwork 0x02,0x21,0x40,0x11,0x40,0x00,0x00,0x04 4../yfdbus_send AI.lv.ipcl.out vip2gip_VehicleNetwork 0x02,0x21,0x40,0x11,0x40,0x00,0x00,0x06 | 2.车机界面显示toast”无线充电已启用“ 3.4.充电终止，出现弹窗提示 | P2 | 功能 | 手动测试
10 | 1--1 | Phone Wireless Charging notification-10 | 喜马拉雅播放时无线提示 | 1.车机供电正常 2.信号正常 | 1.喜马拉雅播放中 2.输入 ./yfdbus_send AI.lv.ipcl.out vip2gip_VehicleNetwork 0x02,0x21,0x40,0x11,0x40,0x00,0x00,0x02 3../yfdbus_send AI.lv.ipcl.out vip2gip_VehicleNetwork 0x02,0x21,0x40,0x11,0x40,0x00,0x00,0x04 4../yfdbus_send AI.lv.ipcl.out vip2gip_VehicleNetwork 0x02,0x21,0x40,0x11,0x40,0x00,0x00,0x06 | 2.车机界面显示toast”无线充电已启用“ 3.4.充电终止，出现弹窗提示 | P2 | 功能 | 手动测试
11 | 1--1 | Phone Wireless Charging notification-11 | 新闻播放时无线提示 | 1.车机供电正常 2.信号正常 | 1.新闻播放中 2.输入 ./yfdbus_send AI.lv.ipcl.out vip2gip_VehicleNetwork 0x02,0x21,0x40,0x11,0x40,0x00,0x00,0x02 3../yfdbus_send AI.lv.ipcl.out vip2gip_VehicleNetwork 0x02,0x21,0x40,0x11,0x40,0x00,0x00,0x04 4../yfdbus_send AI.lv.ipcl.out vip2gip_VehicleNetwork 0x02,0x21,0x40,0x11,0x40,0x00,0x00,0x06 | 2.车机界面显示toast”无线充电已启用“ 3.4.充电终止，出现弹窗提示 | P2 | 功能 | 手动测试
12 | 1--1 | Phone Wireless Charging notification-12 | 蓝牙音乐播放时无限提示 | 1.车机供电正常 2.信号正常 | 1.蓝牙音乐播放中 2.输入 ./yfdbus_send AI.lv.ipcl.out vip2gip_VehicleNetwork 0x02,0x21,0x40,0x11,0x40,0x00,0x00,0x02 3../yfdbus_send AI.lv.ipcl.out vip2gip_VehicleNetwork 0x02,0x21,0x40,0x11,0x40,0x00,0x00,0x04 4../yfdbus_send AI.lv.ipcl.out vip2gip_VehicleNetwork 0x02,0x21,0x40,0x11,0x40,0x00,0x00,0x06 | 2.车机界面显示toast”无线充电已启用“ 3.4.充电终止，出现弹窗提示 | P2 | 功能 | 手动测试
13 | 1--1 | Phone Wireless Charging notification-13 | FM/AM播放时无线提示 | 1.车机供电正常 2.信号正常 | 1.FM/AM播放中 2.输入 ./yfdbus_send AI.lv.ipcl.out vip2gip_VehicleNetwork 0x02,0x21,0x40,0x11,0x40,0x00,0x00,0x02 3../yfdbus_send AI.lv.ipcl.out vip2gip_VehicleNetwork 0x02,0x21,0x40,0x11,0x40,0x00,0x00,0x04 4../yfdbus_send AI.lv.ipcl.out vip2gip_VehicleNetwork 0x02,0x21,0x40,0x11,0x40,0x00,0x00,0x06 | 2.车机界面显示toast”无线充电已启用“ 3.4.充电终止，出现弹窗提示 | P2 | 功能 | 手动测试
14 | 1--1 | Phone Wireless Charging notification-14 | 在线收音机播放时无线提示 | 1.车机供电正常 2.信号正常 | 1.在线收音机播放中 2.输入 ./yfdbus_send AI.lv.ipcl.out vip2gip_VehicleNetwork 0x02,0x21,0x40,0x11,0x40,0x00,0x00,0x02 3../yfdbus_send AI.lv.ipcl.out vip2gip_VehicleNetwork 0x02,0x21,0x40,0x11,0x40,0x00,0x00,0x04 4../yfdbus_send AI.lv.ipcl.out vip2gip_VehicleNetwork 0x02,0x21,0x40,0x11,0x40,0x00,0x00,0x06 | 2.车机界面显示toast”无线充电已启用“ 3.4.充电终止，出现弹窗提示 | P2 | 功能 | 手动测试
15 | 1--1 | Phone Wireless Charging notification-15 | USB 音乐播放时无线提示 | 1.车机供电正常 2.信号正常 | 1.USB音乐播放中 2.输入 ./yfdbus_send AI.lv.ipcl.out vip2gip_VehicleNetwork 0x02,0x21,0x40,0x11,0x40,0x00,0x00,0x02 3../yfdbus_send AI.lv.ipcl.out vip2gip_VehicleNetwork 0x02,0x21,0x40,0x11,0x40,0x00,0x00,0x04 4../yfdbus_send AI.lv.ipcl.out vip2gip_VehicleNetwork 0x02,0x21,0x40,0x11,0x40,0x00,0x00,0x06 | 2.车机界面显示toast”无线充电已启用“ 3.4.充电终止，出现弹窗提示 | P2 | 功能 | 手动测试
16 | 1--1 | Phone Wireless Charging notification-16 | 导航语音播放时无线提示 | 1.车机供电正常 2.信号正常 | 1.导航语音播放中 2.输入 ./yfdbus_send AI.lv.ipcl.out vip2gip_VehicleNetwork 0x02,0x21,0x40,0x11,0x40,0x00,0x00,0x02 3../yfdbus_send AI.lv.ipcl.out vip2gip_VehicleNetwork 0x02,0x21,0x40,0x11,0x40,0x00,0x00,0x04 4../yfdbus_send AI.lv.ipcl.out vip2gip_VehicleNetwork 0x02,0x21,0x40,0x11,0x40,0x00,0x00,0x06 | 2.车机界面显示toast”无线充电已启用“ 3.4.充电终止，出现弹窗提示 | P2 | 功能 | 手动测试
17 | 1--1 | Phone Wireless Charging notification-17 | 蓝牙电话播放时无线提示 | 1.车机供电正常 2.信号正常 | 1.蓝牙电话播放中 2.输入 ./yfdbus_send AI.lv.ipcl.out vip2gip_VehicleNetwork 0x02,0x21,0x40,0x11,0x40,0x00,0x00,0x02 3../yfdbus_send AI.lv.ipcl.out vip2gip_VehicleNetwork 0x02,0x21,0x40,0x11,0x40,0x00,0x00,0x04 4../yfdbus_send AI.lv.ipcl.out vip2gip_VehicleNetwork 0x02,0x21,0x40,0x11,0x40,0x00,0x00,0x06 | 2.车机界面显示toast”无线充电已启用“ 3.4.充电终止，出现弹窗提示 | P2 | 功能 | 手动测试
18 | 1--1 | Phone Wireless Charging notification-18 | 本地视频播放时无线提示 | 1.车机供电正常 2.信号正常 | 1.本地视频播放中 2.输入 ./yfdbus_send AI.lv.ipcl.out vip2gip_VehicleNetwork 0x02,0x21,0x40,0x11,0x40,0x00,0x00,0x02 3../yfdbus_send AI.lv.ipcl.out vip2gip_VehicleNetwork 0x02,0x21,0x40,0x11,0x40,0x00,0x00,0x04 4../yfdbus_send AI.lv.ipcl.out vip2gip_VehicleNetwork 0x02,0x21,0x40,0x11,0x40,0x00,0x00,0x06 | 2.车机界面显示toast”无线充电已启用“ 3.4.充电终止，出现弹窗提示 | P2 | 功能 | 手动测试
19 | 1--1 | Phone Wireless Charging notification-19 | 在线视频播放时无线提示 | 1.车机供电正常 2.信号正常 | 1.在线视频播放中 2.输入 ./yfdbus_send AI.lv.ipcl.out vip2gip_VehicleNetwork 0x02,0x21,0x40,0x11,0x40,0x00,0x00,0x02 3../yfdbus_send AI.lv.ipcl.out vip2gip_VehicleNetwork 0x02,0x21,0x40,0x11,0x40,0x00,0x00,0x04 4../yfdbus_send AI.lv.ipcl.out vip2gip_VehicleNetwork 0x02,0x21,0x40,0x11,0x40,0x00,0x00,0x06 | 2.车机界面显示toast”无线充电已启用“ 3.4.充电终止，出现弹窗提示 | P2 | 功能 | 手动测试
20 | 1--1 | Phone Wireless Charging notification-20 | VR播放中无线提示 | 1.车机供电正常 2.信号正常 | 1.VR播放中 2.输入 ./yfdbus_send AI.lv.ipcl.out vip2gip_VehicleNetwork 0x02,0x21,0x40,0x11,0x40,0x00,0x00,0x02 3../yfdbus_send AI.lv.ipcl.out vip2gip_VehicleNetwork 0x02,0x21,0x40,0x11,0x40,0x00,0x00,0x04 4../yfdbus_send AI.lv.ipcl.out vip2gip_VehicleNetwork 0x02,0x21,0x40,0x11,0x40,0x00,0x00,0x06 | 2.车机界面显示toast”无线充电已启用“ 3.4.充电终止，出现弹窗提示 | P2 | 功能 | 手动测试