## Cover
SOFTWARE RELEASE NOTES
Product/Module Name | Phase5
Rational Team Concert Project Area
Rational Team Concert Team Area
Project ID | 29662
Release Organization

## YFVE
Main Title | Subtitle |  | Content | Remarks
General information | Release Date |  | 2021-11-08
| Description |  | Engineering Version
| Release Engineer |  | GJIN
| Part Number |  | 29662
| Release Target |  | SW Validation
| SW Release Label Name | SOC | 20211107_LA_NB_DCV_0-1_ENG
|  | MCU | 20211107_LA_NB_DCV_0-1_ENG
|  | SW PN | NA
| Version Information | Kernrel | 4.14.98
|  | TP Firmware | NA
|  | BT Firmware | BCM4339_003.001.009.0164.0739
|  | EOL Spec | NA
|  | SRD | V1.1
|  | SW PN | NA
|  | Main board HW Version | A1-main
|  | Sub board HW Version | A1-sub
| Executable File Checksum | SOC |  | SOC Debug软件包，包含刷机文件
|  | MCU |  | 用于E1刷写全RH850hex文件，包括USB bootloader,FBL和APP
用于CAN升级RH850 APP hex 文件
用于U盘升级 RH850 APP Bin 文件
| Tool used to calculate the checksum |  | winMd5Sum
Module Change History (you can change,add or delete this part) |  | Fixed Issues
|  | New Feature | NA
Fixed Issues
|  | New Feature | NA
Fixed Issues
|  | New Feature | NA
Fixed Issues
|  | New Feature | NA
Fixed Issues
|  | New Feature | NA
| Audio | Fixed Issues | 修改LastSource投屏界面不匹配 修改开关蓝牙后蓝牙音乐无声问题 修改widgetUI 修复切曲问题 添加切换中的UI 修改插拔U盘随心听闪退问题 修改投屏弹框的记忆问题 USB音乐模式下点击搜索按钮拉起usb音乐搜索页面 添加widget的预览图 修改百度投屏挂掉,切换无作用 修改USB音乐标题过长盖住图片问题 修改收音编辑显示问题 修复usb音乐快进退问题 注释掉风味维度 车机WIFI AP模式，手机连接，支持DLNA本地投屏 蓝牙音乐添加widget更新 修改Audio结构 修改切源时会申请不到焦点问题 修改目录结构 解决特殊字符音乐文件解析专辑封面图报错导致应用crash问题 修改蓝牙音乐专辑和时长的显示问题 usb音乐播放过程中拔掉U盘自动跳转FMAM 修改配置为A2B外置功放 关闭一些err上报信息 关闭一些周期上报的log 将默认音源由收音机改为空
|  | New Feature | 无 修改ACDB文件权限 播放usb音乐更新widget 增加音乐默认专辑封面图 修改切源逻辑 修改USB音乐投屏UI 添加system on/off接口，以及读取DE05的smart AMP TYPE 增加widget中进度条刷新逻辑
| BSP | Fixed Issues | 显示方案修改，display pipeline划分 添加tert mclk输出 去掉hvdcp_opti的错误日志 去除RILJ对moblie radio的访问 去掉频繁的错误log输出 添加usecase 140 修复DDI TEST Tools bug 增加i2ctool和iperf调试工具 simg2img命令找不到 修改打包固件 userdebug版本ko不校验
|  | New Feature | 修复gpio脚配置错误，解决电流倒灌问题 Cluster panel ub941使用外部时钟作参考时钟 增加sec tdm slot6和slot7 在qnx里播放 更改nfs的ip 10.1.0.3到222.255.255.2 更改dbus ip 从10.1.0.5到223.255.255.1，更改nfs ip从10.1.0.5到222.255.255.1 串口中不输出dlt的log 增加sec_tdm_rx_4和sec_tdm_rx_5控制接口 添加离线包制作脚本 增加中间件的log为DLT 增加i2ctool和iperf调试工具
| BT | Fixed Issues | 增加双HPF情况下的，联系人/通话记录下载和显示 修复手机发起蓝牙连接无法连接车机的问题(redmine 95397) 修复上电后删除数据库通讯录的问题 修改副驾蓝牙耳机音量问题 增加通讯录开始下载的广播
|  | New Feature | 支持多设备铃声设置 实现最小化通话窗口 pbap增加两路设备支持 无(redmine 95397) 通话记录数据库中增加address字段 支持绝对音量调节
| Camera | Fixed Issues | 修改1.2G settlecount 调整TI960的摄像头顺序和原理图对应
|  | New Feature | 新增对TI960 RVC摄像头的I2C控制接口
| DLNA | Fixed Issues | 修改视频,图片,音乐投屏的UI 修改投屏弹框显示策略,和投屏策略 修改视频图片音乐Ui 修改视频音乐图片的UI 修改投屏报错问题 修改手机端快进退无法控制车机端的问题
|  | New Feature | NA
| Display | Fixed Issues | 修复应用从小card上移到全屏时只显示部分问题 修改注册函数 配合修改pipeline方案，修改Card坐标 释放floating callback接口 修改默认应用floating的bug 调整DSI0 display PCLK频率 changed the time of callbackFloatingCardChange
|  | New Feature | 去除qnx原生画面及logo 新增relax模式接口
| Engineer_Mode | Fixed Issues | soc升级代码优化 修改打开蓝牙日志重启问题 修改DID get方法默认值 修改get int和int callback流程 修改gps解析筛选条件 修改log开关判断 修改升级失败后crash问题 修改自动背光状态协议 修改解注册时造成APP发生crash现象
|  | New Feature | 配置子更新、拷贝日志路径修改 添加 copy nfs、截图功能 添加copy nfs log权限 添加copy 文件权限 添加soc升级代码 隐藏图标 新增DID PN接口 增加network的IPCL XML 增加IPCL XML 增加TX IPCL XML表 增加IPCL XML信号 增加MCU reset接口 新增IPCL Index XML表中的TX信号 修改OTA升级路径
| Media | Fixed Issues | 配置开机动画的显示ID 去除Android原生的开机动画 开机动画Android侧代码调整，开机时控制屏正常播放开机动画即可，panel屏目前无开机动画 去除QNX原来的开机时候显示的小动画
|  | New Feature | NA
| Network | Fixed Issues | 增加空调信号的处理，在IPCL Can task 中 增加信号
|  | New Feature | 修改Lin调度表停止切换的判断条件 增加RX信号FaceID,0x3E7和0X3DF，增加TX信号FaceID 空调信号的处理 实现了RX与TX的需要合并的信号 增加Lin信号的处理 增加Lin信号处理的Davinci的配置文件
| Radio | Fixed Issues | 修复radio频率改变时，没有保存的问题 修改电台频率不带单位 修复数据类型转换错误问题 修改电台频率单位大小写和文档一致 修复投屏内容和中控屏内容不一致的问题 修改AM频率范围 修复编辑收藏页面括号类型错误 修复编辑收藏页面数据显示错误 修改副标题颜色与UI不一致的问题 修改刻度盘光标不在中心的问题 修复UI重叠问题 修改控件宽度改变使其他控件抖动
|  | New Feature | 修复刻度盘显示1.0和2.0 新增切换收音机频段时，切换刻度盘频段 修复不能搜索电台的问题 新增收藏列表排序功能 删除radio中未用到的代码 新增收藏按钮可以取消已经收藏的电台功能 根据功能重命名类 新增禁止保存已经保存过的频率 根据福特邮件回复，修改刻度盘的UI 新增投屏功能带有刻度盘 新增收藏列表最大不超过19个
| SystemUI | Fixed Issues | 新增音量调节 修改状态栏和导航栏的坐标位置for pipeline change 适配RelaxMode，新增亮度调节 隐藏PanoL屏上的StatusBar
|  | New Feature | 增加通知中心-快捷设置的UI 增加通知展开广播
| System_Setting | Fixed Issues | 将福特字样改成林肯 1、在车机wifi设置里修改无已保存网络2，机车每隔10s自动刷新附近可用网络列表 修改蓝牙名称过长的问题，隐藏第二路蓝牙地址 1.增加存储信息显示2.增加180s蓝牙扫描不到设备时，提示用户 常规设置里单位弹框增加“X”按钮，日期和时间弹框增加30s后自动选择 解决从空调界面回到设置界面时，状态栏会闪现白块的问题 1、WIFI设置 修复扫描不到没有密码的WIFI2、WIFI设置 修复WiFi连接附近网络里的WiFi，输入错误密码之后，未提示“密码错误“3、WIFI设置 添加WiFi已连接附近网络里的可用网络，详细信息里无”断开“按键 正在打开或正在关闭wifi时，开关按钮不可以点击 点击空白处，隐藏软键盘 修改媒体投射关闭wifi列表还显示的问题 1、wifi设置添加密码输入错误弹窗2、wifi设置新增可用网络通知开关 解决蓝牙连接多个电话设备使用手机铃声的问题 修改常规设置弹框显示后，点击右下角设置按钮，显示车辆设置时，弹框不消失问题 修改电话设置铃声文件路径 新增媒体投射的扩展功能以及子功能的互斥 修改跳转多功能座椅逻辑 日期与时间界面，关闭自动同步和24小时制，进入手动设置时间界面，实际显示为小时范围为00-11 正在打开或正在关闭蓝牙时，开关按钮不可以点击 修改开关车辆热点模式和手机热点模式不提示的问题 修改wifi连接图标问题以及添加bookinfo 修复wifi输入正确密码还提示弹框 适配底层修改，修改关闭屏幕id 1.“消息提示音”改为“消息提示”2.总开关关闭时，所有应用中的任何一项消息设置都无法操作且保留状态 修复连接没有网络的wifi看不到wifi的mac和ip地址连接没有网络的wifi看不到wifi的mac和ip地址
|  | New Feature | 增加消息设置入口 修改wifi定时扫描问题 增加品牌复位ui和ble连接状态广播 增加设置vcs服务，添加蓝牙和wifi控制 适配Vehicle aar修改 增加铃声设置功能 数据库增加铃声文件位置url 语音设置修改发音人 添加蓝牙主卡设备功能，添加多设备连接电话提醒 增加iod设置界面跳转 1、法律条款 修改亮度进度条 wifi输入正确密码不弹窗 增加消息设置ui，修改switch控件ui
| System_UI | Fixed Issues | 删除无用代码，修改快捷下拉界面收起手势操作
|  | New Feature | 增加Ecall 代码优化
| TP | Fixed Issues | cypress touch适配i2c1共享模式下 cypress touch适配i2c2共享模式下 增加QNX cypress touch driver 增加cypressQNX touch 编译头文件
|  | New Feature | android和qnx均能使用i2c1（master) 可手动加载QNX touch 驱动
| Video | Fixed Issues | 添加福特开机动画 解决视频播放结束退出，播放模式不生效问题 解决视频长按无法快进快退问题 解决插拔U盘闪退问题 解决拔出U盘再插入视频列表点击无效问题和插拔U盘提示重叠问题 解决视频缺少权限无法播放的问题 缺少权限导致播放界面crash 修改WidgetUI 修复插拔U盘数据显示异常问题
|  | New Feature | 开机显示福特的开机动画 更新UI 打开ViewoplayerService
| YFVECore | Fixed Issues | 修改PanoToast的DisplayId
|  | New Feature | 修改PanoToast的Window Type 重新分配系统图层TYPE
| Build | Fixed Issues | 修复OverlayService selinux权限问题
|  | New Feature | NA
| Log | Fixed Issues | 更改log_nfs的selinux权限为data 修改离线log生成文件带时间戳问题
|  | New Feature | 修改offlinelogs的缓存buffer大小为4M 增加offlinelogs的移除文件夹权限
| Power | Fixed Issues | 优化87524芯片加载流程 优化87524加载流程
|  | New Feature | modify local CAN LIN shut down logical 需求变更，IVI工作电压由10V-16V 改为9V-16V modify 8873 i2c configure frequency to 100k，modify 8873 device address to 0x0A modify 8873 output voltage from 9V to11V,add ivi subsystem management system status port connect to other ivi swc 优化87524芯片加载流程 优化87524加载流程
| Upgrade | Fixed Issues | 解决simg2img img2simg工具无法找到的问题 将编译生成的sing2img镜像放入vendor/bin目录
|  | New Feature | 解决使用simg2img刷写sparse格式镜像时，内存不足的问题
| WIFI | Fixed Issues | wifi错误密码消息不上报 解决wifi中AP与STA共存问题 解决wifi开机挂死问题
|  | New Feature | 解决wifi错误密码消息不上报
| ADAS | Fixed Issues
|  | New Feature | 添加ADAS功能(SOC)
| Cyber_Security | Fixed Issues
|  | New Feature | 添加百度qseeta qseeta64 合入百度TA
| Diagnosis | Fixed Issues
|  | New Feature | 接收从SOC来的DTC故障状态；实现0xF15F的读取；周期读取E10000状态，状态改变就上传SOC DCM和DEM的MainFunction判断系统状态 设置默认值全为0xFF 实现一些DID，修改E10000根据实际状态上传
| Framework | Fixed Issues
|  | New Feature | 添加popup和ivi切换信号(SOC) 添加背景全屏地图,增加IncomingCall(SOC) 更新背景主题图片显示(SOC) 更新Background MapView Size(SOC) 同步SVN工程至GIT(MCU) 更新BAackground中与QNX 与 Android 之间交互(SOC) 1.使能IGN ON COM请求(MCU) 修正程序退出时，出现Error(SOC) 1.更改BOOST 至11V 2.修改GNSS休眠时电平 3.修改HSM核默认时钟(MCU) 修改Dbus信息(SOC)
| Gauge | Fixed Issues
|  | New Feature | 根据UI更新gauge(SOC)
| IOD | Fixed Issues
|  | New Feature | 添加popup显示的信号，用于切换IVI投屏区域(SOC)
| RTT | Fixed Issues
|  | New Feature | 根据UI更新所有RTT(SOC) 添加LHI和CC(SOC) 添加TSR功能(SOC) 更新燃油和水温(SOC)
| Simulation | Fixed Issues
|  | New Feature | 修改Local和Remote dbus通讯机制(SOC)
| StatusBar | Fixed Issues
|  | New Feature | 跟新StatusBar(SOC)
| Warning | Fixed Issues
|  | New Feature | 新增warning定义(SOC) 处理redmine问题#96839(MCU) 新增Banner形式的warning节点和资源(SOC) 修改WindowManager逻辑(SOC)
| DBus | Fixed Issues
|  | New Feature | 更改dbus IP从10.1.0.5到223.255.255.1
| IPCL | Fixed Issues
|  | New Feature | 优化vgw，避免处理过慢 增加sil消息
| USB | Fixed Issues
|  | New Feature | 修改眼图参数 将usb默认改成host
Development System Utilization | PC OS |  | Microsoft Windows XP
| Configuration Management System |  | Git
| Compiler |  | GHS_V6.1.6_201517
| Assembler |  | GHS
Known Issue

## Baidu
| Module |  | Feature/Issue Describtion | Remark
Module Change History (you can change,add or delete this part) | Online music | Fixed Issues |  | 举例
|  | New Feature | 1. AI 电台 1. AI 电台播放器 2. QQ 音乐账号登录绑定 2. QQ 音乐 1. 首页列表展示 2. QQ 音乐播放器（歌曲信息，歌词展示、音质切换、历史歌单、播放列表、歌曲进度） 3. 最近播放 4. 歌手查找 5. 专辑页面（专辑信息展示、歌曲列表、歌曲播放信息同步） 6. QQ 音乐个人中心 3. 喜马拉雅 1. 首页列表展示 2. 喜马拉雅播放器（专辑信息、播放进度、专辑列表，播放控制） 3. 喜马拉雅账号登录绑定 4. 喜马拉雅个人中心（个人中心展示、会员购买/续费、购买记录） 5. 我的订阅（收藏数据展现，收藏数据管理） 6. 有声专辑列表 7. 专辑集数列表（集数信息状态、专辑购买） 4. 新闻资讯 1. 首页列表展示 2. 新闻播放器（新闻信息、播放进度、新闻列表、播放控制） 3. 新闻分类列表 5. 在线收音机 1. 首页列表展示 2. 本地电台（地点筛选、电台列表展示） 3. 在线电台播放器（电台信息、电台列表） 4. 在线电台列表 5. 电台点播记录 6. 电台收藏（收藏数据展现，收藏数据管理） 6. 全局功能 1. 音源恢复 2. 全局搜索（热门搜索、搜索历史、QQ音乐、有声、电台、新闻搜索） 3. 列表页编辑 4. Pano 投屏 5. Widget 信息展示以及控制 | 举例
| Navi | Fixed Issues
|  | New Feature | 1、5.0基础地图全能力 2、多屏互动： 1）投屏逻辑：实现底图模式、导航模式、巡航模式、熟路模式底图默认投屏逻辑，并且支持pano屏切换显示；实现AR投屏显示逻辑。 2）投屏交互、视觉：导航模式投屏页面部分实现（50%）、巡航模式投屏页面： 3、V2I需求：实现基本功能 4、路况开关默认开启 5、定制删除5.0地图内天气 6、语音：切换为dcs模式 7、GNSS适配：GNSS数据接口联调已接入创达接口，测试包已提供给创达，待创达验证数据时延问题； 8、惯导功能：惯导数据依赖确认（IMU数据确认完成，目前phase5车机IMU数据正常，满足要求，但出现一次无陀螺仪数据的情况，未能复现，持续观察）；
| VR | Fixed Issues
|  | New Feature | 完成以下功能： 1、定制唤醒词：你好林肯； 2、全双工； 3、oneshot； 4、场景化命令词； 5、集成6个系统发音人； 6、可见即可说；
| 天气 | Fixed Issues
|  | New Feature | 完成以下功能： 1、controller 天气主页功能 2、车内PM2.5 功能接口 3、pano 天气功能 4、投屏入口功能 5、AAR 配置项功能 6、AAR跳转功能
| 消息中心 | Fixed Issues
|  | New Feature | 完成以下功能： 1、消息弹框功能 2、历史消息功能 3、下拉消息联调功能 4、消息设置联调功能
| 账号/个人中心 | Fixed Issues
|  | New Feature | 完成功能： 1.账号登录/登出 2.切换账号 3.账号管理 4.车辆信息编辑 5.个性化档案已接入
| 随心看 | Fixed Issues
|  | New Feature | 1、小视频： （1）首页列表展现 （2）小视频搜索（搜索结果展现、历史词管理） （3）小视频收藏（收藏列表展现、收藏数据管理） （4）小视频播放（播放控制、推荐列表） 2、爱奇艺： （1）首页列表展现 （2）爱奇艺搜索（结果展现、热词、历史词管理） （3）爱奇艺收藏（收藏数据展现，收藏数据管理） （4）爱奇艺最近播放（数据展现、播放记录管理） （5）个人中心（登录管理、会员购买） （6）爱奇艺播放（播放控制、选集、倍速、清晰度、试看） 3、投屏： 小视频播放页投屏 爱奇艺播放页投屏 投屏后主控与pano进度同步
Fixed Issues
New Feature
Fixed Issues
New Feature
Fixed Issues
New Feature
Fixed Issues
New Feature
Fixed Issues
New Feature
Fixed Issues
New Feature
Fixed Issues
New Feature
Fixed Issues
New Feature
Fixed Issues
New Feature
Fixed Issues
New Feature

## TS
Module |  | Feature/Issue Describtion | Remark
Launcher | Fixed Issues | NA
| New Feature | 增加Launcher Widget画面 增加Launcher Widget编辑画面 增加All App画面
Audio Setting | Fixed Issues | NA
| New Feature | 增加 触摸提示音 设置 增加 均衡器 设置 增加 音随车速 增加 音量 设置
Vehicle Settings | Fixed Issues | NA
| New Feature | 增加 Power running boards设定 增加 Park Lock Control 设定 增加 Silent Mode 设定 增加 Alarm System设定 增加 Remote start设定 增加 Windows (remote open/close) 设定 增加 Wipers 设定 增加 Rear liftgate（auto/manual）设定 增加 Tire Mobility Kit 设定 增加 Easy Entry / Easy Exit (Seat Adjustment)设定 增加 Glare Free lighting 设定 增加 daytime lights设定 增加 welcome lights设定 增加 Light Setting-Adaptive headlamps设定 增加 Autolamp delay设定 增加 Lock Setting设定 增加 Mirror Setting设定 增加 Lane Centering Assist设定 增加 Pre Collision Assist设定 增加 Phone Wireless Charging notification 增加 数字香氛 增加 驾驶辅助_车距提示 设置 增加 倒车制动辅助设置 增加 Chimes设置 增加 Passenger Airbag ON/OFF设置 增加 自动驻车 设置项 增加 自动启停 设置项 增加 自动启停阈值 增加 疲劳驾驶预警 设置项 增加 碰撞预警 设置项 增加 车距提示 设置项 增加 自动紧急制动 设置项 增加 转向避险辅助 设置项 增加 灵敏度 设置项 增加 车速限制 设置项 增加 车速限制辅助 设置项 增加 牵引力控制 设置项 增加 逆行提醒 设置项 增加 电动后尾门/后备箱 设置项 增加 斜坡辅助 设置项 增加 陡坡缓降控制 设置项 增加 斜坡起步辅助 设置项 增加 Multi contour seat 设置项 增加 车道偏离预警 设置项 增加 驾驶员警告系统 设置项 增加 自动远光灯 设置项 增加 Drive Modes 设置项 增加 牵引力控制 设置项
HVAC | Fixed Issues | NA
| New Feature | 增加 AC-Face 设置 增加 AC-Feet 设置 增加 AC On/Off 设置 增加 Auto AC设置 增加 Dual AC 设置 增加 Max AC 设置 增加 Recirc. 设置 增加 Steering wheel heated 设置 增加 Windshield 设置
VHA | Fixed Issues | NA
| New Feature | 增加 VHA功能
AAR | Fixed Issues | NA
| New Feature | NA
EMR | Fixed Issues | NA
| New Feature | NA
FAPA | Fixed Issues | NA
| New Feature | NA
RePA | Fixed Issues | NA
| New Feature | NA
TNC Service | Fixed Issues | NA
| New Feature | 追加 隐私条款功能
Voice Service | Fixed Issues | NA
| New Feature | NA
Ford Cloud Service | Fixed Issues | NA
| New Feature | 追加 福特云对接服务
Ford Account | Fixed Issues | NA
| New Feature | 增加 账号登录 增加 账号登出 增加 账号列表 增加 账号自动登录
3D车模 | Fixed Issues | NA
| New Feature | NA
TA/CA | Fixed Issues | NA
| New Feature | 增加 TA/CA机制
VehicleControl | Fixed Issues | NA
| New Feature | 增加 Fan 设置 增加 Front Row Seat Heated 设置 增加Front Seat Vent 设置 增加Max windshield 设置 增加Passenger temp 设置 增加Rear climate fan设置 增加Rear climate mode设置 增加Rear climate temp设置 增加Auto Dim设置
TP&LBP&FBMP | Fixed Issues | NA
| New Feature | NA
CarAudio | Fixed Issues | NA
| New Feature | 增加 内外置功放音源管理 内外置功放切源策略 内外置功放音频策略 内外置功放音频路由 内外置功放音量控制 内外置功放音效设置 lastaudio功能 蓝牙耳机策略和通道管理 蓝牙耳机音量控制 standby音频管理 多mic录音功能管理 音频存储管理
CarPower | Fixed Issues | NA
| New Feature | 增加 电源状态切换 增加 关机流程处理 增加 Inactive/active状态的蓝牙wifi,audio的disbale/enable
CarInput | Fixed Issues | NA
| New Feature | 增加 Lincoln Park Assist Shortcut key 增加 Drive mode 增加 IVI interface via press physical switch
Enhanced Memory | Fixed Issues | NA
| New Feature | NA
Multi-Display data collection | Fixed Issues | NA
| New Feature | 增加 来电号码及名称显示
SystemPolicy | Fixed Issues | NA
| New Feature | 增加满足限制条件时的应用弹框策略 | 机制已经追加，具体功能需要各个应用方集成
SOA Gateway | Fixed Issues | NA
| New Feature | 增加SOA Gateway功能
WIR | Fixed Issues | NA
| New Feature | 增加WIR功能 | 现状默认关闭，需按特定操作手顺打开。
CCS | Fixed Issues | NA
| New Feature | NA
IPPT | Fixed Issues | NA
| New Feature | NA
Diagnostic(SOA Related) | Fixed Issues | NA
| New Feature | 增加FNV bezel diagnostic功能 TCU和ECG诊断信息获取
IVI Provisioning | Fixed Issues | NA
| New Feature | NA
Diagnostics&Analytics | Fixed Issues | NA
| New Feature | NA
OTA | Fixed Issues | NA
| New Feature | NA
DLNA | Fixed Issues | NA
| New Feature | NA