## Cover
SOFTWARE RELEASE NOTES
Product/Module Name | Phase5
Rational Team Concert Project Area
Rational Team Concert Team Area
Project ID | 29662
Release Organization

## YFVE
Main Title | Subtitle |  | Content | Remarks
General information | Release Date |  | 2021-12-28
| Description |  | Engineering Version
| Release Engineer |  | gjin
| Part Number |  | 29662
| Release Target |  | SW Validation
| SW Release Label Name | SOC | 20211228_LA_NB_DCV2_PRO
|  | MCU | 20211228_LA_NB_DCV2_PRO
|  | SW PN | NA
| Version Information | Kernrel | 4.14.98
|  | TP Firmware | NA
|  | BT Firmware | BCM4339_003.001.009.0164.0739
|  | EOL Spec | NA
|  | SRD | V1.1
SW PN
|  | Main board HW Version | A1-main
|  | Sub board HW Version | A1-sub
| Executable File Checksum | SOC |  | SOC Debug软件包，包含刷机文件
|  | MCU |  | 用于E1刷写全RH850hex文件，包括USB bootloader,FBL和APP
用于CAN升级RH850 APP hex 文件
用于U盘升级 RH850 APP Bin 文件
| Tool used to calculate the checksum |  | winMd5Sum
| ADAS | Fixed Issues
|  | New Feature | 增加ADAS组件(MCU)
| BSW | Fixed Issues
|  | New Feature | 同步配置和代码(MCU) 更改HSM 中断mask，移除无用的init(MCU)
| Chime | Fixed Issues
|  | New Feature | 根据SRD更新chime的逻辑(MCU)
| Compass | Fixed Issues
|  | New Feature | 新增Compass模块(MCU) update code from master(MCU) fix bug for 99443(MCU)
| FTT | Fixed Issues
|  | New Feature | fix bug for 99445(MCU) fix bug for 99857(MCU)
| Framework | Fixed Issues
|  | New Feature | 修正掉电侯RVC 不显示(SOC) 修改相机rvc延迟黑屏时间100ms改成1000ms(SOC) 增加31服务 0x0202和0x2047(MCU) 回复安卓端 是否有弹窗请求(SOC) unlink状态，添加检测相机tip修改远端dbus解析模式(SOC) 更改最短睡眠时间至15s(MCU) 增加LIN唤醒功能(MCU) 新增转速配置信息(SOC) 增加信号接口(MCU) 增加HSM 脚本(MCU) 修改诊断逻辑(MCU) 修改相机连接断开时，RVC延迟黑屏修改相机连接断开时，屏蔽I2C设置接口(SOC) 更改下电时序(MCU) 修改ADAS逻辑(SOC)
| IOD | Fixed Issues
|  | New Feature | 新增DID新增EOL控制(MCU)
| RTT | Fixed Issues
|  | New Feature | 增加ACC灯(SOC) 跟新TT的IPCL(SOC)
| Setup | Fixed Issues
|  | New Feature | 更新发送给And的message id(MCU)
Development System Utilization | PC OS |  | Microsoft Windows XP
| Configuration Management System |  | Git
| Compiler |  | GHS_V6.1.6_201517
| Assembler |  | GHS
Known Issue

## Baidu
| Module |  | Feature/Issue Describtion | Remark
Module Change History (you can change,add or delete this part) | 人脸识别 | Fixed Issues | NA
|  | New Feature | 1. 人脸注册 2. 人脸注销 3. 前台人脸识别进行登录（包括开机后自动发起和个人中心发起） 4. 后台人脸识别切换账号登录 5. 人脸识别系统设置 6. 语音控制和tts播报 7. 异常弹窗提醒 8. DSMC激活/休眠策略
| 账号 | Fixed Issues | NA
|  | New Feature | 1、账号登录/登出 2、个人中心 3、账号管理 4、车辆信息编辑 5、切换账号 6、接入了个人性化档案 7、完成账号部分失效场景 8、人脸登录账号和完成账号有关人脸UI开发
| 支付 | Fixed Issues | 1、优化免密支付异常提示部分代码逻辑 2、优化调整扫码支付流程，修复手机端支付宝扫码支付不用显示开通免密支付问题 3、优化开通免密支付界面返回操作通知垂类APP支付结果问题 4、修复免密支付界面异常提示问题； 5、修复开通免密支付二维码加载失败UI问题 6、修复视觉第一轮UI走查界面问题
|  | New Feature | 1、扫码支付 2、开通免密支付 3、免密支付 4、查看订单跳转各应用订单详情页面
| 随心听 | Fixed Issues | 1. Phase 5：【必现】喜马拉雅界面，不显示“我的订阅”. APIMCIM-358 2. 应用登录百度账号状态和车机不统一 APIMCIM-1011 3. Phase5:【必现】车机端最近播放与app端不同步 APIMCIM-964 4. Phase5:【必现】主页的最近播放、我的订阅标题显示错误 APIMCIM-962
|  | New Feature | QQ 音乐 1. 首页列表展示（每日精选、猜你喜欢、推荐榜单、专辑推荐） 2. QQ 音乐播放器（歌曲信息，歌词展示、音质切换、历史歌单、播放列表、歌曲进度） 3. 最近播放 4. 歌手查找 5. 专辑页面（专辑信息展示、歌曲列表、歌曲播放信息同步） 6. QQ 音乐个人中心（个人信息展示、清除缓存） 7. 榜单推荐（榜单卡片、榜单分类、榜单列表） 8. 个人收藏（收藏歌曲、收藏歌单、自建歌单） 9. 分类歌单（歌单分类，歌单列表） 喜马拉雅 1. 首页列表展示（每日精选、一键听、专辑推荐、分类预览） 2. 喜马拉雅播放器（专辑信息、播放进度、专辑列表，播放控制，倍数播放，播放模式切换） 3. 喜马拉雅账号登录绑定 4. 喜马拉雅个人中心（个人中心展示、会员购买/续费、购买记录，清除缓存） 5. 我的订阅 6. 有声专辑列表 7. 专辑集数列表（集数信息状态、多集购买） 新闻资讯（实时热点、活动、分类预览） 1. 首页列表展示 2. 新闻播放器（新闻信息、播放进度、新闻列表、播放控制） 3. 新闻分类列表 在线收音机 1. 首页列表展示（每日精选、分类预览） 2. 本地电台（地点筛选、电台列表展示） 3. 在线电台播放器（电台信息、电台列表） 4. 在线电台列表 5. 电台点播记录 6. 电台收藏（收藏数据展现，收藏数据管理） 全局功能 1. 音源恢复 2. 全局搜索（热门搜索、搜索历史、QQ音乐、喜马拉雅、电台、新闻搜索） 3. 全局列表页编辑 4. Pano 投屏 5. Widget 信息展示以及控制 6. 语音指令 7. 全局控件动效支持 8. 语音触摸指令
| 天气 | Fixed Issues | 1、天气UI问题修复
|  | New Feature | 1、controller 天气主页功能 2、车内PM2.5 功能接口 3、pano 天气功能 4、投屏入口功能 5、AAR 配置项功能 6、AAR跳转功能 7、网络PM2.5界面功能 8、地标视频播放 9、widget 背景图动态更新 10、背景视频更新 11、pano屏幕card1 动态调整。
| 消息中心 | Fixed Issues | NA
|  | New Feature | 1、消息弹框功能 2、历史消息功能 3、下拉消息联调功能 4、消息设置联调功能 5、历史消息新版ui 已完成 6、消息位置的配置（弹框、下拉列表、历史消息）
| 语音 | Fixed Issues | NA
|  | New Feature | 1.个性化TTS Demo; 2.蓝牙电话多设备流程； 3.用户反馈（UI开发）； 4.VCS车控指令上线； 5.智能家居（逻辑+UI开发）；
| 地图 | Fixed Issues | 1 、对接随心看亮度调节，新增最小亮度防止黑频，新增调节手势比例一致性； 2、修改搜索结果与搜索历史重叠问题 3、修改loading提示文字被切的问题 4、修改播放视频时出现重播后还能拖动进度条出现长时间加载中 5、修复播放页音量手势左右位置
|  | New Feature | 1、投屏逻辑：默认widget投屏，多屏投屏切换 （新增：优化全览模式、导航视角切换逻辑，实现非导航态底图偏移&导航态路线偏移 ，包括小屏和半屏，小屏和小屏之间的切换；进入导航后全览模式默认状态以及“继续导航”后中控屏和投屏的逻辑、实现非导航态底图偏移&导航态路线偏移） 2、地图各模式交互：导航模式、底图模式、巡航模式、熟路模式、AR模式、widget交互 （新增：实现各个card以及半屏的交互实现） 3、视觉：中控屏、投屏底图主题,ar模式布局 （新增：完成投屏底图模式、投屏导航模式、投屏巡航模式、投屏熟路模式、投屏AR模式、widget视觉） 注：“新增”为当前版本相对于11.18日版本DCV1版本新增功能
| 随心看 | Fixed Issues | NA
|  | New Feature | 1.、小视频： （1）首页列表展现 （2）小视频搜索（搜索结果展现、历史词管理） （3）小视频收藏（收藏列表展现、收藏数据管理） （4）小视频播放（播放控制、推荐列表） 2、爱奇艺： （1）首页列表展现 （2）爱奇艺搜索（结果展现、热词、历史词管理） （3）爱奇艺收藏（收藏数据展现，收藏数据管理） （4）爱奇艺最近播放（数据展现、播放记录管理） （5）个人中心（登录管理、会员购买） （6）爱奇艺播放（播放控制、选集、倍速、清晰度、试看） 3、投屏： 小视频播放页投屏 爱奇艺播放页投屏 投屏后主控与pano进度同步 4、副驾蓝牙播放 5、播放页手势音量调节 6、播放页手势亮度调节
| RePA | Fixed Issues | NA
|  | New Feature | NA
| TNC Service | Fixed Issues | NA
|  | New Feature | NA
| Voice Service | Fixed Issues | NA
|  | New Feature | NA
| Ford Cloud Service | Fixed Issues | NA
|  | New Feature | NA
| Ford Account | Fixed Issues | NA
|  | New Feature | NA
| 3D车模 | Fixed Issues | NA
|  | New Feature | NA
| TA/CA | Fixed Issues | NA
|  | New Feature | NA
| VehicleControl | Fixed Issues | NA
|  | New Feature | 增加 Fan 设置 增加 Front Row Seat Heated 设置 增加Front Seat Vent 设置 增加Max windshield 设置 增加Passenger temp 设置 增加Rear climate fan设置 增加Rear climate mode设置 增加Rear climate temp设置 增加Auto Dim设置
| TP&LBP&FBMP | Fixed Issues | NA
|  | New Feature | NA
| CarAudio | Fixed Issues | NA
|  | New Feature | 增加 内外置功放音源管理 内外置功放切源策略 内外置功放音频策略 内外置功放音频路由 内外置功放音量控制 内外置功放音效设置 lastaudio功能 蓝牙耳机策略和通道管理 蓝牙耳机音量控制 standby音频管理 多mic录音功能管理 音频存储管理
| CarPower | Fixed Issues | NA
|  | New Feature | 增加 电源状态切换 增加 关机流程处理 增加 Inactive/active状态的蓝牙wifi,audio的disbale/enable
| CarInput | Fixed Issues | NA
|  | New Feature | 增加 Lincoln Park Assist Shortcut key 增加 Drive mode 增加 IVI interface via press physical switch
| Enhanced Memory | Fixed Issues | NA
|  | New Feature | NA
| Multi-Display data collection | Fixed Issues | NA
|  | New Feature | NA
| SystemPolicy | Fixed Issues | NA
|  | New Feature | NA
| SOA Gateway | Fixed Issues | NA
|  | New Feature | 增加SOA Gateway功能
| WIR | Fixed Issues | NA
|  | New Feature | NA
| CCS | Fixed Issues | NA
|  | New Feature | NA
| IPPT | Fixed Issues | NA
|  | New Feature | NA
| Diagnostic(SOA Related) | Fixed Issues | NA
|  | New Feature | 增加FNV bezel diagnostic功能 TCU和ECG诊断信息获取
| IVI Provisioning | Fixed Issues | NA
|  | New Feature | NA
| Diagnostics&Analytics | Fixed Issues | NA
|  | New Feature | NA
| OTA | Fixed Issues | NA
|  | New Feature | NA
| DLNA | Fixed Issues | NA
|  | New Feature | NA

## Ford
| Module |  | Feature/Issue Describtion | Remark
Module Change History (you can change,add or delete this part) | Launcher | Fixed Issues | NA
|  | New Feature | 增加Launcher Widget画面 增加Launcher Widget编辑画面 增加All App画面
| Audio Setting | Fixed Issues | 修正APIMCIM-897 修正 APIMCIM-459
|  | New Feature | 增加 触摸提示音 设置 增加 均衡器 设置 增加 音随车速 增加 音量 设置
| Vehicle Settings | Fixed Issues | 修正 APIMCIM-912 修正 APIMCIM-915
|  | New Feature | 增加 Seat Temperature Control Setting for Remote Start设定 增加 Heated Steering Wheel Setting for Remote Start设定 增加 Power Liftgate Soft switch设定 增加 Traffic Sign Recognition设定 增加 Blindspot Detection设定 增加 手机钥匙Phone as key(PaaK)设定 增加 Ambient Lighting 128 Color设定 增加 Power running boards设定 增加 Park Lock Control 设定 增加 Silent Mode 设定 增加 Alarm System设定 增加 Remote start设定 增加 Windows (remote open/close) 设定 增加 Wipers 设定 增加 Rear liftgate（auto/manual）设定 增加 Tire Mobility Kit 设定 增加 Easy Entry / Easy Exit (Seat Adjustment)设定 增加 Glare Free lighting 设定 增加 daytime lights设定 增加 welcome lights设定 增加 Light Setting-Adaptive headlamps设定 增加 Autolamp delay设定 增加 Lock Setting设定 增加 Mirror Setting设定 增加 Lane Centering Assist设定 增加 Pre Collision Assist设定 增加 Phone Wireless Charging notification 增加 数字香氛 增加 驾驶辅助_车距提示 设置 增加 倒车制动辅助设置 增加 Chimes设置 增加 Passenger Airbag ON/OFF设置 增加 自动驻车 设置项 增加 自动启停 设置项 增加 自动启停阈值 增加 疲劳驾驶预警 设置项 增加 碰撞预警 设置项 增加 车距提示 设置项 增加 自动紧急制动 设置项 增加 转向避险辅助 设置项 增加 灵敏度 设置项 增加 车速限制 设置项 增加 车速限制辅助 设置项 增加 牵引力控制 设置项 增加 逆行提醒 设置项 增加 电动后尾门/后备箱 设置项 增加 斜坡辅助 设置项 增加 陡坡缓降控制 设置项 增加 斜坡起步辅助 设置项 增加 Multi contour seat 设置项 增加 车道偏离预警 设置项 增加 驾驶员警告系统 设置项 增加 自动远光灯 设置项 增加 Drive Modes 设置项 增加 牵引力控制 设置项
| HVAC | Fixed Issues | 增加 Seat Temperature Control Setting for Remote Start设定 增加 Heated Steering Wheel Setting for Remote Start设定 增加 Power Liftgate Soft switch设定 增加 Traffic Sign Recognition设定 增加 Blindspot Detection设定 增加 Power running boards设定 增加 Park Lock Control 设定 增加 Silent Mode 设定 增加 Alarm System设定 增加 Remote start设定 增加 Windows (remote open/close) 设定 增加 Wipers 设定 增加 Rear liftgate（auto/manual）设定 增加 Tire Mobility Kit 设定 增加 Easy Entry / Easy Exit (Seat Adjustment)设定 增加 Glare Free lighting 设定 增加 daytime lights设定 增加 welcome lights设定 增加 Light Setting-Adaptive headlamps设定 增加 Autolamp delay设定 增加 Lock Setting设定 增加 Mirror Setting设定 增加 Lane Centering Assist设定 增加 Pre Collision Assist设定 增加 Phone Wireless Charging notification 增加 数字香氛 增加 驾驶辅助_车距提示 设置 增加 倒车制动辅助设置 增加 Chimes设置 增加 Passenger Airbag ON/OFF设置 增加 自动驻车 设置项 增加 自动启停 设置项 增加 自动启停阈值 增加 疲劳驾驶预警 设置项 增加 碰撞预警 设置项 增加 车距提示 设置项 增加 自动紧急制动 设置项 增加 转向避险辅助 设置项 增加 灵敏度 设置项 增加 车速限制 设置项 增加 车速限制辅助 设置项 增加 牵引力控制 设置项 增加 逆行提醒 设置项 增加 电动后尾门/后备箱 设置项 增加 斜坡辅助 设置项 增加 陡坡缓降控制 设置项 增加 斜坡起步辅助 设置项 增加 Multi contour seat 设置项 增加 车道偏离预警 设置项 增加 驾驶员警告系统 设置项 增加 自动远光灯 设置项 增加 Drive Modes 设置项 增加 牵引力控制 设置项
|  | New Feature | 增加 Heated Mirrors 增加 Heated Backlight (climate) 增加 AC-Face 设置 增加 AC-Feet 设置 增加 AC On/Off 设置 增加 Auto AC设置 增加 Dual AC 设置 增加 Max AC 设置 增加 Recirc. 设置 增加 Steering wheel heated 设置 增加 Windshield 设置
| VHA | Fixed Issues | NA
|  | New Feature | 增加 VHA功能
| AAR | Fixed Issues | NA
|  | New Feature | 增加 AAR功能
| EMR | Fixed Issues | NA
|  | New Feature | 增加 EMR功能 | 没有包含吹风动效
| FAPA | Fixed Issues | NA
|  | New Feature | NA
| RePA | Fixed Issues | NA
|  | New Feature | NA
| TNC Service | Fixed Issues | NA
|  | New Feature | 追加 隐私条款功能
| Voice Service | Fixed Issues | NA
|  | New Feature | 追加 车控&蓝牙设置通路
| Ford Cloud Service | Fixed Issues | NA
|  | New Feature | 追加 福特云对接服务
| Ford Account | Fixed Issues | NA
|  | New Feature | 增加 账号登录 增加 账号登出 增加 账号列表 增加 账号自动登录
| 3D车模 | Fixed Issues | NA
|  | New Feature | 增加 3D车模
| TA/CA | Fixed Issues | NA
|  | New Feature | 增加 TA/CA机制
| VehicleControl | Fixed Issues | NA
|  | New Feature | 增加 Fan 设置 增加 Front Row Seat Heated 设置 增加Front Seat Vent 设置 增加Max windshield 设置 增加Passenger temp 设置 增加Rear climate fan设置 增加Rear climate mode设置 增加Rear climate temp设置 增加Auto Dim设置
| TP&LBP&FBMP | Fixed Issues | NA
New Feature
| CarAudio | Fixed Issues | NA
|  | New Feature | 增加 内外置功放音源管理 内外置功放切源策略 内外置功放音频策略 内外置功放音频路由 内外置功放音量控制 内外置功放音效设置 lastaudio功能 蓝牙耳机策略和通道管理 蓝牙耳机音量控制 standby音频管理 多mic录音功能管理 音频存储管理
| CarPower | Fixed Issues | NA
|  | New Feature | 增加 电源状态切换 增加 关机流程处理 增加 Inactive/active状态的蓝牙wifi,audio的disbale/enable
| CarInput | Fixed Issues | NA
|  | New Feature | 增加 Lincoln Park Assist Shortcut key 增加 Drive mode 增加 IVI interface via press physical switch
| Enhanced Memory | Fixed Issues | NA
|  | New Feature | 增加 EnhancedMemory功能
| Multi-Display data collection | Fixed Issues | NA
|  | New Feature | 增加 来电号码及名称显示
| SystemPolicy | Fixed Issues | NA
|  | New Feature | 增加满足限制条件时的应用弹框策略
| SOA Gateway | Fixed Issues | NA
|  | New Feature | 增加SOA Gateway功能
| WIR | Fixed Issues | NA
|  | New Feature | 增加WIR功能
| CCS | Fixed Issues | NA
|  | New Feature | 增加 CCS功能 | 基于模拟环境测试
| IPPT | Fixed Issues | NA
|  | New Feature | 增加 IPPT功能 | 基于FNV2环境确认，FNV3环境存在问题
| Diagnostic(SOA Related) | Fixed Issues | NA
|  | New Feature | 增加FNV bezel diagnostic功能 TCU和ECG诊断信息获取
| IVI Provisioning | Fixed Issues | NA
|  | New Feature | 增加 Provisioning功能 | 基于FNV2环境确认，FNV3环境存在问题
| Diagnostics&Analytics | Fixed Issues | NA
|  | New Feature | NA
| OTA | Fixed Issues | NA
|  | New Feature | NA
| DLNA | Fixed Issues | NA
|  | New Feature | 增加DLNA功能对接