## 修改记录
|  |  |  | 文件No. | 页数
<Ford Phase5>项目测试用例
历史记录
版本号 | 日期 | 作者/修订者 | 制订/修改内容 |  |  | 评审人/评审日期 | 评审要求
V1.0 | 2021-04-19 | 刘欢欢 | 创建
V1.1 | 2021-04-20 | 石岩 | 修改模板
V1.2 | 2021-04-21 | 石岩 | 根据以下文档, 完成初版测试点的梳理 CDX707_车辆控制_V1.1_20210419.pdf
V1.3 | 2021-05-19 | 曹益 | 根据以下文档, 完成初版测试点的梳理，以及测试用例初步编写 CDX707_车辆控制_V1.3_20210430.pdf China CDC Diag Req.xlsx SYNC+ Phase 5_IPCL整理_v0.4.xlsx
V1.4 | 2021-05-28 | 曹益 | 根据以下文档, 完成初版测试用例修改 CDX707_车辆控制_V1.3_20210430.pdf China CDC Diag Req.xlsx SYNC+ Phase 5_IPCL整理_v0.4.xlsx |  |  | 2021-06-09 | 1.增加车辆控制退出相关用例 2.增加显示车主手册入口用例 3.增加拖动默认常用设置项（或将未收藏选项收藏拖动）相关用例 4.明确安全开门预警配置项 5.安全开门预警弹窗与FordVehicleService有关，需要和相关开发二次确认 6.未填写的配置项与SYNC+ Phase 5 System and Vehicle Settings_v0.8.xlsx表格中对应补充完整 7.容限加减上下限，默认值显示V1.3UE无显示，需要根据最新UE修改（V1.6版本UE无该内容），开发正在确认中 8.增加警告限速最高与警告限速超过同时显示 与容限选项互斥相关用例 9.增加mykey功能开启关闭相关用例 10.根据V1.6版UE修改巡航控制相关用例 11.修改巡航控制激活提示相关用例
V1.5 | 2021-06-10 | 曹益 | 根据以下文档, 完成测试用例修改 【CDX707 UE】V2I Lite车路协同_V1.1_20210517.pdf 【CDX707 UE】Vehicle Setting 车辆设置_V1.6_20210608.pdf SYNC+ Phase 5_IPCL整理_v0.5.xlsx SYNC+ Phase 5 System and Vehicle Settings_v0.8.xlsx CDX707_车辆控制_氛围灯_V1.3_20210527.pdf
V1.6 | 2021-06-28 | 曹益 | 根据以下文档, 完成测试用例修改 【CDX707 UE】V2I Lite车路协同_V1.1_20210517.pdf 【CDX707 UE】Vehicle Setting 车辆设置_V1.7_20210615.pdf SYNC+ Phase 5_IPCL整理_v0.5.xlsx SYNC+ Phase 5 System and Vehicle Settings_v0.8.xlsx CDX707_车辆控制_氛围灯_V1.3_20210527.pdf 【CDX707 UE】Child Restraint System (CRS) 儿童安全座椅_V1.2_20210609.pdf
V1.7 | 2021-06-29 | 曹益 | 根据以下文档, 完成测试用例修改 【CDX707 UE】Vehicle Setting 车辆设置_V2.0_20210629.pdf SYNC+_Phase5_FIP V2.14_0623.xlsx SYNC+ Phase 5 System and Vehicle Settings_v0.8.xlsx
V1.8 | 2021-07-28 | 曹益 | 根据以下文档, 完成测试用例修改 【CDX707 UE】_数字香氛_v1.4_20210609.pdf SYNC+_Phase5_FIP V2.14_0623.xlsx SYNC+ Phase 5 System and Vehicle Settings_v0.8.xlsx |  |  | 2021-07-28 | 1.根据更新IPCL表格补充R6相关Rx，Tx信号 2.车速限制容限相关用例覆盖有遗漏需要考虑边界值 3.数字香氛Toast与Rx，Tx信号有关需要新增测试用例 4.R6相关测试用例优先级未标注 5.盲区监测，mykey，CDX707车型不做 6.In lane Reponsitioning/变道辅助没有需求输入，开发已提QA确认 7.速度标志识别互斥的predicative speed limit、和车道居中保持互斥的高速主动驾驶辅助暂时不知道配置字 8.车道居中保持与Blue Cruise 主动驾驶辅助功能互斥共用同一个CAN信号，Predictive speed limit与限速标记识别共用同一个CAN信号，需要补充相关信号值
V1.9 | 2021-07-29 | 曹益 | 根据以下文档, 完成测试用例修改 【CDX707 UE】Vehicle Setting 车辆设置_V2.0_20210629.pdf SYNC+_Phase5_FIP V2.14_0623.xlsx SYNC+ Phase 5 System and Vehicle Settings_v0.8.xlsx
V2.0 | 2021-08-20 | 曹益 | 1.修改测试用例格式 （1）测试用例新增适用车型 （2）优先级表格顺序 2.标注数字香氛Lin信号相关QA问题
V2.1 | 2021-09-02 | 朱运凤 | 根据以下文档, 完成测试点的梳理，以及测试用例初步编写 【CDX707 UE】Vehicle Setting 车辆设置_V2.2_20210819.pdf
V2.2 | 2021-10-18 | 姜云腾 | 根据以下文档,修改完善最新的数字香氛功能测试用例 【CDX707 UE】Digital Scent_数字香氛_v1.7_20210907
V2.3 | 2021-10-18 | 朱运凤 | 梳理R9交付节点相关测试用例，并增加设置静默时间的Tx、Rx相关测试用例
V2.4 | 2021-11-01 | 朱运凤 | 根据以下文档, 完成R10交付节点相关测试用例 【CDX707 UE】Driving information display 驾驶信息显示_V1.1_20210628.pdf 【CDX707 UE】Ambient Lighting_氛围灯_V1.4_20210816.pdf
V2.5 | 2021-12-15 | 朱运凤 | 根据以下文档, 完成相关测试用例编写 【707&747&788】_UE_ 儿童安全座椅_V1.6.0_20210918.pdf
V2.6 | 2021-12-29 | 朱运凤 | 根据以下文档, 完成相关测试用例修改 【707】UE_Ambient Lighting_V1.7.0_20211222.pdf
V2.7 | 2021-12-30 | 朱运凤 | 根据以下文档, 完成相关测试用例编写 【CDX707 UE】Driving information display 驾驶信息显示_V1.6_20211101.pdf
V2.8 | 2022-01-06 | 朱运凤 | 根据评审记录, 完成相关测试用例修改 |  |  | 2022-01-06 | 1.投屏按钮显示方案变更，但UE文档暂未修改；需要跟蔡架讨论用例是否需要修改 2.IOD页面的infobook显示文本内容需要和MRD一致 3.胎压重置不属于DIDC的功能 4.重置成功和重置失败的信号分别是？目前不知道信号无法测试 5.UE上page.4说的“用户更改默认IOD设置项的显示项后,记忆更改后的显示项;下次开启时显示上次记忆的显示项”是指用户更改默认IOD设置项的显示项后,用自定义关闭IOD投屏再投屏或重启车机后都会记忆上次记忆的显示项？ 6.UE上page.4说的“用户用自定义widget替换掉IODcard后，再通过车辆设置—驾驶信息显示—IOD显示投屏在pano上临时查看具体的IOD信息”是指手动触发投屏还是直接进入IOD显示页面即可？ 7.平均车速单位设置为km/h或mph的dbus命令缺失；目前无法测试 8.瞬时油耗设置为L/H、Gallon/H (US)或Gallon/H (UK)的dbus命令缺失；目前无法测试 9.瞬时油耗显示样式需要合并到各个单位设置的测试用例的dbus命令中

## 概述 (hidden)
1. 测试用例划分
从测试方式上可以分为：手动测试 和 自动化测试；
从测试类型上可以分为：功能测试，交互测试，性能测试，稳定性测试 等；
2. 缩略语说明
| 术语 | 说明
3. 测试用例优先级说明
| 内容 |  | 说明
| P0 |  | 冒烟测试用例/基础功能测试用例/功能点检
| P1 |  | 确保主要功能的测试用例/覆盖需求基本功能
| P2 |  | 确保系统功能的完善方面的测试用例
| P3 |  | 关于用户体验，输入输出的验证以及其他较少使用或辅助功能的测试用
4. 正常系、异常系的说明
| 内容 |  | 说明
| 正常系 | 基本动作 | 确认功能自身实现的正确性
|  | 画面表示 | UI、文言等
|  | 临界值 | 最大值、最小值、临界值的测试
|  | 排他性 | 部分页面进行某些操作会没有反应
| 异常系 | 异常值 | 输入异常的值
|  | 破坏动作 | 强行中断，如断电
5.测试结果说明
| 内容 | 说明
| PASS | 测试通过，结果预期结果一致
| FAIL | 测试失败，结果和预期结果不一致，失败需要有对应BUG
| BLOCK | 测试执行由于环境、设备等原因阻塞，Block需要有对应说明
| NA | Not Available，无效的用例，由于需求变更或其它原因导致用例不适用
| NT | Not test，未进行测试，默认状态为NT
6. 参考文档
| 类型 | 文档名
| 需求 | 【CDX707 UE】_Digital Scent 数字香氛_v1.4_20210609.pdf
【CDX707 UE】_Digital Scent 数字香氛_v1.6_20210810.pdf
【CDX707 UE】V2I Lite车路协同_V1.1_20210517.pdf
【CDX707 UE】Vehicle Setting 车辆设置_V1.7_20210615.pdf
【CDX707 UE】Vehicle Setting 车辆设置_V2.0_20210629.pdf
【CDX707 UE】Child Restraint System (CRS) 儿童安全座椅_V1.2_20210609.pdf
CDX707 UE_车辆控制_多功能座椅_V1.4_20210610.pdf
CDX707_车辆控制_氛围灯_V1.3_20210527.pdf
SYNC+_Phase5_FIP V2.14_0623.xlsx
SYNC+ Phase 5 System and Vehicle Settings_v0.8.xlsx
【CDX707 UE】Vehicle Setting 车辆设置_V2.2_20210819.pdf
CDX707_UE_车辆控制_遥控启动设置_V1.2_20210616.pdf
【CDX707 UE】Digital Scent_数字香氛_v1.7_20210907
【CDX707 UE】Driving information display 驾驶信息显示_V1.1_20210628.pdf
【CDX707 UE】Ambient Lighting_氛围灯_V1.4_20210816.pdf
【707&788&747&702MCA】UE_DAT_Vehicle Setting_V1.5.0_20210930.pdf
【707&747&788】_UE_ 儿童安全座椅_V1.6.0_20210918.pdf
| QA | Phase5测试QA.xlsx
其他

## 测试点
仅描述功能, 不针对UI
No. | 模块 | 一级功能 | 二级功能 | 三级功能 | 四级功能 | 五级功能 | 六级功能 | 该功能在各车型上的适用性 |  |  |  | 需求ID | 阶段 | 测试点 | 需求来源 | 是否已经评审 | 修改日期 | 备注
| 模块 | 一级功能 | 二级功能 | 三级功能 | 四级功能 | 五级功能 | 五级功能 | CDX707 | TBD | TBD | TBD | 需求ID |  | 测试点 | 需求来源 | 是否已经评审 |  | 备注
1 | 车辆控制 | 驾驶模式 | [5 empty] | √ |  |  |  | 2-1 驾驶模式 | R5 | 1.驾驶模式相关配置项 2.页面显示哪些驾驶模式 | 【CDX707 UE】Vehicle Setting 车辆设置_V2.0_20210629.pdf | 是
2 | 车辆控制 | 驾驶模式 | 标准模式 |  |  |  |  | √ |  |  |  | 2-1 驾驶模式 | R5 | 1.选择标准模式的Rx,Tx信号 2.标准模式信号丢失时页面显示 3.标准模式置灰时对应的Rx信号及Tx信号 | 【CDX707 UE】Vehicle Setting 车辆设置_V2.0_20210629.pdf | 是
3 | 车辆控制 | 驾驶模式 | 运动模式 |  |  |  |  | √ |  |  |  | 2-1 驾驶模式 | R5 | 1.选择运动模式的Rx,Tx信号 2.运动模式信号丢失时页面显示 3.运动模式置灰时对应的Rx信号及Tx信号 | 【CDX707 UE】Vehicle Setting 车辆设置_V2.0_20210629.pdf | 是
4 | 车辆控制 | 驾驶模式 | 节能模式 |  |  |  |  | √ |  |  |  | 2-1 驾驶模式 | R5 | 1.选择节能模式的Rx,Tx信号 2.节能模式信号丢失时页面显示 3.节能模式置灰时对应的Rx信号及Tx信号 | 【CDX707 UE】Vehicle Setting 车辆设置_V2.0_20210629.pdf | 是
5 | 车辆控制 | 驾驶模式 | 湿滑模式 |  |  |  |  | √ |  |  |  | 2-1 驾驶模式 | R5 | 1.选择湿滑模式的Rx,Tx信号 2.湿滑模式信号丢失时页面显示 3.湿滑模式置灰时对应的Rx信号及Tx信号 | 【CDX707 UE】Vehicle Setting 车辆设置_V2.0_20210629.pdf | 是
6 | 车辆控制 | 驾驶模式 | 复杂路况 |  |  |  |  | √ |  |  |  | 2-1 驾驶模式 | R5 | 1.选择复杂模式的Rx,Tx信号 2.复杂模式信号丢失时页面显示 3.复杂模式置灰时对应的Rx信号及Tx信号 | 【CDX707 UE】Vehicle Setting 车辆设置_V2.0_20210629.pdf | 是
7 | 车辆控制 | 驾驶模式 | 驾驶模式弹窗 |  |  |  |  | √ |  |  |  | 2-1-1 驾驶模式 | R5 | 1.系统故障或传感和诊断模块SDM不可用时，查看仪表或controller弹出警报内容提示信息 2.SDM减少时，查看仪表或controller弹出警报内容 3.SDM不满足前提条件时，查看仪表或controller弹出警报内容 4.EV模式不可用时，查看仪表或controller弹出警报内容 5.将驾驶模式更改为正常模式以获得最佳牵引效果，查看仪表或controller弹出警报内容 6.返回驾驶模式或接收到【MD-REQ-333091】信号，查看仪表或controller弹出警报内容 7.各弹窗对应Rx，Tx信号 | 【CDX707 UE】Vehicle Setting 车辆设置_V2.0_20210629.pdf | 是
8 | 车辆控制 | 常用设置 | 默认顺序 |  |  |  |  | √ |  |  |  | 3-1 常用设置 |  | 1.默认显示顺序: V2I置顶, 其他按首字母A-Z排序 | 【CDX707 UE】Vehicle Setting 车辆设置_V2.0_20210629.pdf | 是
9 | 车辆控制 | 常用设置 | 收藏 |  |  |  |  | √ |  |  |  | 3-1 常用设置 |  | 1.收藏后查看是否在常用设置中 2.取消收藏后各项显示是否在常用设置中 | 【CDX707 UE】Vehicle Setting 车辆设置_V2.0_20210629.pdf | 是
10 | 车辆控制 | 常用设置 | 改变顺序 |  |  |  |  | √ |  |  |  | 3-1 常用设置 |  | 1.上下拖动按钮是否可以更换位置 | 【CDX707 UE】Vehicle Setting 车辆设置_V2.0_20210629.pdf | 是
11 | 车辆控制 | 辅助驾驶 | 安全开门预警(CEA) |  |  |  |  | √ |  |  |  | 4-0-1 辅助驾驶-安全开门预警(CEA) | R5 | 1.安全开门预警(CEA)子菜单进入和退出 2.收藏功能 3.安全开门预警(CEA)info 4.安全开门预警(CEA)的配置项 5.安全开门预警(CEA)相关选项Rx,Tx信号，信号丢失导致的无效状态 | 【CDX707 UE】Vehicle Setting 车辆设置_V2.0_20210629.pdf | 是
12 | 车辆控制 | 辅助驾驶 | 泊车辅助 |  |  |  |  | √ |  |  |  | 4-1 辅助驾驶-泊车辅助 |  | 1.泊车辅助子菜单进入和退出 2.收藏功能 3.泊车辅助info 4.泊车辅助的配置项 5.泊车辅助相关选项Rx,Tx信号，信号丢失导致的无效状态 | 【CDX707 UE】Vehicle Setting 车辆设置_V2.0_20210629.pdf | 是
13 | 车辆控制 | 辅助驾驶 | 泊车辅助系统 | [8 empty] | 4-3 辅助驾驶-泊车辅助系统 |  | 1.泊车辅助系统子菜单进入和退出 2.收藏功能 3.泊车辅助系统info 4.泊车辅助系统的配置项 5.泊车辅助系统相关选项Rx,Tx信号，信号丢失导致的无效状态 | 【CDX707 UE】Vehicle Setting 车辆设置_V2.0_20210629.pdf | 是
14 | 车辆控制 | 辅助驾驶 | 泊车辅助传感器 | 配置1 | 后传感器（本次行程）开关 后传感器（总是）开关 | [6 empty] | 4-1-1 辅助驾驶-泊车辅助传感器配置1 |  | 1.泊车辅助传感器-配置1子菜单进入和退出 2.收藏功能 3.泊车辅助传感器-配置1info 4.泊车辅助传感器-配置1的配置项 5.泊车辅助传感器-配置1相关选项Rx,Tx信号，信号丢失导致的无效状态 | 【CDX707 UE】Vehicle Setting 车辆设置_V2.0_20210629.pdf | 是
15 | 车辆控制 | 辅助驾驶 | 泊车辅助传感器 | 配置2 | 前传感器（总是）开关 | [6 empty] | 4-1-2 辅助驾驶-泊车辅助传感器配置2 |  | 1.泊车辅助传感器-配置2子菜单进入和退出 2.收藏功能 3.泊车辅助传感器-配置2info 4.泊车辅助传感器-配置2的配置项 5.泊车辅助传感器-配置2相关选项Rx,Tx信号，信号丢失导致的无效状态 | 【CDX707 UE】Vehicle Setting 车辆设置_V2.0_20210629.pdf | 是
16 | 车辆控制 | 辅助驾驶 | 泊车辅助传感器 | 配置3 | 前传感器（总是）开关 后传感器（总是）开关 | [6 empty] | 4-1-3 辅助驾驶-泊车辅助传感器配置3 |  | 1.泊车辅助传感器-配置3子菜单进入和退出 2.收藏功能 3.泊车辅助传感器-配置3info 4.泊车辅助传感器-配置3的配置项 5.泊车辅助传感器-配置3相关选项Rx,Tx信号，信号丢失导致的无效状态 | 【CDX707 UE】Vehicle Setting 车辆设置_V2.0_20210629.pdf | 是
17 | 车辆控制 | 辅助驾驶 | 泊车辅助传感器 | 配置4 | 前传感器（总是）开关 后传感器（本次行程）开关 后传感器（总是）开关 | [6 empty] | 4-1-4 辅助驾驶-泊车辅助传感器配置4 |  | 1.泊车辅助传感器-配置4子菜单进入和退出 2.收藏功能 3.泊车辅助传感器-配置4info 4.泊车辅助传感器-配置4的配置项 5.泊车辅助传感器-配置4相关选项Rx,Tx信号，信号丢失导致的无效状态 | 【CDX707 UE】Vehicle Setting 车辆设置_V2.0_20210629.pdf | 是
18 | 车辆控制 | 辅助驾驶 | 车道保持系统（non-Euro） | 车道保持模式 |  |  |  | √ |  |  |  | 4-2 辅助驾驶-车道保持系统 |  | 1.车道保持系统子菜单进入和退出 2.收藏功能 3.车道保持模式info 4.车道保持模式的配置项 5.车道保持模式相关选项Rx,Tx信号，信号丢失导致的无效状态 | 【CDX707 UE】Vehicle Setting 车辆设置_V2.0_20210629.pdf | 是
19 | 车辆控制 | 辅助驾驶 | 车道保持系统（non-Euro） | 车道保持模式 | 警告 |  |  | √ |  |  |  | 4-2 辅助驾驶-车道保持系统 |  | 1.警告配置项 2.无信号输入时显示状态 3.警告选择后的Rx,Tx信号 4.显示占位图片 | 【CDX707 UE】Vehicle Setting 车辆设置_V2.0_20210629.pdf | 是
20 | 车辆控制 | 辅助驾驶 | 车道保持系统（non-Euro） | 车道保持模式 | 辅助 |  |  | √ |  |  |  | 4-2 辅助驾驶-车道保持系统 |  | 1.辅助配置项 2.无信号输入时显示状态 3.警告选择后的Rx,Tx信号 4.显示占位图片 | 【CDX707 UE】Vehicle Setting 车辆设置_V2.0_20210629.pdf | 是
21 | 车辆控制 | 辅助驾驶 | 车道保持系统（non-Euro） | 车道保持模式 | 警告+辅助 |  |  | √ |  |  |  | 4-2 辅助驾驶-车道保持系统 |  | 1.警告+辅助配置项 2.无信号输入时显示状态 3.警告+辅助选择后的Rx,Tx信号 4.显示占位图片 | 【CDX707 UE】Vehicle Setting 车辆设置_V2.0_20210629.pdf | 是
22 | 车辆控制 | 辅助驾驶 | 车道保持系统（non-Euro） | 警告强度 |  |  |  | √ |  |  |  | 4-2 辅助驾驶-车道保持系统 |  | 1.警告强度配置项 2.无信号输入时显示状态 3.子菜单进入和退出 4.显示占位图片 | 【CDX707 UE】Vehicle Setting 车辆设置_V2.0_20210629.pdf | 是
23 | 车辆控制 | 辅助驾驶 | 车道保持系统（non-Euro） | 警告强度 | 高 |  |  | √ |  |  |  | 4-2 辅助驾驶-车道保持系统 |  | 1.选择高时的Rx，Tx信号 | 【CDX707 UE】Vehicle Setting 车辆设置_V2.0_20210629.pdf | 是
24 | 车辆控制 | 辅助驾驶 | 车道保持系统（non-Euro） | 警告强度 | 标准 |  |  | √ |  |  |  | 4-2 辅助驾驶-车道保持系统 |  | 1.选择标准时的Rx，Tx信号 | 【CDX707 UE】Vehicle Setting 车辆设置_V2.0_20210629.pdf | 是
25 | 车辆控制 | 辅助驾驶 | 车道保持系统（non-Euro） | 警告强度 | 低 |  |  | √ |  |  |  | 4-2 辅助驾驶-车道保持系统 |  | 1.选择低时的Rx，Tx信号 | 【CDX707 UE】Vehicle Setting 车辆设置_V2.0_20210629.pdf | 是
26 | 车辆控制 | 辅助驾驶 | 车道保持系统（non-Euro） | 灵敏度 |  |  |  | √ |  |  |  | 4-2 辅助驾驶-车道保持系统 |  | 1.灵敏度显示配置项 2.无信号输入时显示状态 3.子菜单进入和退出 4.显示占位图片 5.对应选项Rx,Tx信号 | 【CDX707 UE】Vehicle Setting 车辆设置_V2.0_20210629.pdf | 是
27 | 车辆控制 | 辅助驾驶 | 车道保持系统（non-Euro） | 灵敏度 | 标准 |  |  | √ |  |  |  | 4-2 辅助驾驶-车道保持系统 |  | 1.选择标准时的Rx，Tx信号 | 【CDX707 UE】Vehicle Setting 车辆设置_V2.0_20210629.pdf | 是
28 | 车辆控制 | 辅助驾驶 | 车道保持系统（non-Euro） | 灵敏度 | 增强 |  |  | √ |  |  |  | 4-2 辅助驾驶-车道保持系统 |  | 1.选择增强时的Rx，Tx信号 | 【CDX707 UE】Vehicle Setting 车辆设置_V2.0_20210629.pdf | 是
29 | 车辆控制 | 辅助驾驶 | 车道保持系统（Euro） |  |  |  |  | √ |  |  |  | 4-2 辅助驾驶-车道保持系统 |  | 1.车道保持系统子菜单进入和退出 2.收藏功能 3.车道保持模式info 4.车道保持模式的配置项 5.车道保持模式相关选项Rx,Tx信号，信号丢失导致的无效状态 | 【CDX707 UE】Vehicle Setting 车辆设置_V2.0_20210629.pdf | 是
30 | 车辆控制 | 辅助驾驶 | 车道保持系统（Euro） | 辅助 |  |  |  | √ |  |  |  | 4-2 辅助驾驶-车道保持系统 |  | 1.辅助显示配置项 2.无信号输入时显示状态 3.子菜单进入和退出 4.显示占位图片 5.对应选项Rx,Tx信号 | 【CDX707 UE】Vehicle Setting 车辆设置_V2.0_20210629.pdf | 是
31 | 车辆控制 | 辅助驾驶 | 车道保持系统（Euro） | 辅助 | 关闭 |  |  | √ |  |  |  | 4-2 辅助驾驶-车道保持系统 |  | 1.选择关闭时的Rx，Tx信号 | 【CDX707 UE】Vehicle Setting 车辆设置_V2.0_20210629.pdf | 是
32 | 车辆控制 | 辅助驾驶 | 车道保持系统（Euro） | 辅助 | 开启 |  |  | √ |  |  |  | 4-2 辅助驾驶-车道保持系统 |  | 1.选择开启时的Rx，Tx信号 | 【CDX707 UE】Vehicle Setting 车辆设置_V2.0_20210629.pdf | 是
33 | 车辆控制 | 辅助驾驶 | 车道保持系统（Euro） | 辅助 | 标准 |  |  | √ |  |  |  | 4-2 辅助驾驶-车道保持系统 |  | 1.选择标准时的Rx，Tx信号 | 【CDX707 UE】Vehicle Setting 车辆设置_V2.0_20210629.pdf | 是
34 | 车辆控制 | 辅助驾驶 | 车道保持系统（Euro） | 辅助 | 增强 |  |  | √ |  |  |  | 4-2 辅助驾驶-车道保持系统 |  | 1.选择增强时的Rx，Tx信号 | 【CDX707 UE】Vehicle Setting 车辆设置_V2.0_20210629.pdf | 是
35 | 车辆控制 | 辅助驾驶 | 车道保持系统（Euro） | 警告 |  |  |  | √ |  |  |  | 4-2 辅助驾驶-车道保持系统 |  | 1.警告显示配置项 2.无信号输入时显示状态 3.子菜单进入和退出 4.显示占位图片 5.对应选项Rx,Tx信号 | 【CDX707 UE】Vehicle Setting 车辆设置_V2.0_20210629.pdf | 是
36 | 车辆控制 | 辅助驾驶 | 车道保持系统（Euro） | 警告 | 高 |  |  | √ |  |  |  | 4-2 辅助驾驶-车道保持系统 |  | 1.选择高时的Rx，Tx信号 | 【CDX707 UE】Vehicle Setting 车辆设置_V2.0_20210629.pdf | 是
37 | 车辆控制 | 辅助驾驶 | 车道保持系统（Euro） | 警告 | 标准 |  |  | √ |  |  |  | 4-2 辅助驾驶-车道保持系统 |  | 1.选择标准时的Rx，Tx信号 | 【CDX707 UE】Vehicle Setting 车辆设置_V2.0_20210629.pdf | 是
38 | 车辆控制 | 辅助驾驶 | 车道保持系统（Euro） | 警告 | 低 |  |  | √ |  |  |  | 4-2 辅助驾驶-车道保持系统 |  | 1.选择低时的Rx，Tx信号 | 【CDX707 UE】Vehicle Setting 车辆设置_V2.0_20210629.pdf | 是
39 | 车辆控制 | 辅助驾驶 | 车道保持系统（Euro） | 警告 | 开启 |  |  | √ |  |  |  | 4-2 辅助驾驶-车道保持系统 |  | 1.选择开启时的Rx，Tx信号 | 【CDX707 UE】Vehicle Setting 车辆设置_V2.0_20210629.pdf | 是
40 | 车辆控制 | 辅助驾驶 | 车道保持系统（Euro） | 警告 | 关闭 |  |  | √ |  |  |  | 4-2 辅助驾驶-车道保持系统 |  | 1.选择标准时的Rx，Tx信号 | 【CDX707 UE】Vehicle Setting 车辆设置_V2.0_20210629.pdf | 是
41 | 车辆控制 | 辅助驾驶 | 车道保持系统（Euro） | 灵敏度 |  |  |  | √ |  |  |  | 4-2 辅助驾驶-车道保持系统 |  | 1.灵敏度显示配置项 2.无信号输入时显示状态 3.子菜单进入和退出 4.显示占位图片 5.对应选项Rx,Tx信号 | 【CDX707 UE】Vehicle Setting 车辆设置_V2.0_20210629.pdf | 是
42 | 车辆控制 | 辅助驾驶 | 车道保持系统（Euro） | 灵敏度 | 标准 |  |  | √ |  |  |  | 4-2 辅助驾驶-车道保持系统 |  | 1.选择标准时的Rx，Tx信号 | 【CDX707 UE】Vehicle Setting 车辆设置_V2.0_20210629.pdf | 是
43 | 车辆控制 | 辅助驾驶 | 车道保持系统（Euro） | 灵敏度 | 增强 |  |  | √ |  |  |  | 4-2 辅助驾驶-车道保持系统 |  | 1.选择增强时的Rx，Tx信号 | 【CDX707 UE】Vehicle Setting 车辆设置_V2.0_20210629.pdf | 是
44 | 车辆控制 | 辅助驾驶 | 车速限制 | [8 empty] | 4-3-1 辅助驾驶-车速限制 |  | 1.车速限制子菜单进入和退出 2.收藏功能 3.车速限制info 4.车速限制的配置项 5.车速限制相关选项Rx,Tx信号，信号丢失导致的无效状态 | 【CDX707 UE】Vehicle Setting 车辆设置_V2.0_20210629.pdf | 是
45 | 车辆控制 | 辅助驾驶 | 车速限制 | 手动 | [7 empty] | 4-3-1 辅助驾驶-车速限制 |  | 1.选择手动时的Rx，Tx信号
46 | 车辆控制 | 辅助驾驶 | 车速限制 | 智能 |  |  |  | √ |  |  |  | 4-3-1 辅助驾驶-车速限制 |  | 1.选择智能时的Rx，Tx信号 | 【CDX707 UE】Vehicle Setting 车辆设置_V2.0_20210629.pdf | 是
47 | 车辆控制 | 辅助驾驶 | 车速限制 | 容限 | [7 empty] | 4-3-1 辅助驾驶-车速限制 |  | 1.有智能选项时容限显示 2.无智能选项时容限显示 3.容限显示单位mp/h或km/h | 【CDX707 UE】Vehicle Setting 车辆设置_V2.0_20210629.pdf
48 | 车辆控制 | 辅助驾驶 | 车速限制辅助 | [8 empty] | 4-4-1 辅助驾驶-车速限制辅助 |  | 1.车速限制辅助子菜单进入和退出 2.收藏功能 3.车速限制辅助info 4.车速限制辅助的配置项 5.子功能开关按钮Rx,Tx信号，信号丢失状态 6.子功能infobook | 【CDX707 UE】Vehicle Setting 车辆设置_V2.0_20210629.pdf
49 | 车辆控制 | 辅助驾驶 | 倒车影像 | [8 empty] | 4-5-1 辅助驾驶-倒车影像设置 |  | 1.倒车影像设置子菜单进入和退出 2.收藏功能 3.倒车影像设置info 4.倒车影像设置的配置项 5.子功能开关按钮Rx,Tx信号，信号丢失状态 6.子功能infobook | 【CDX707 UE】Vehicle Setting 车辆设置_V2.0_20210629.pdf
50 | 车辆控制 | 辅助驾驶 | 360°全息影像设置 | [8 empty] | 4-6-1 辅助驾驶-360°全息影像设置 |  | 1.360°全息影像设置子菜单进入和退出 2.收藏功能 3.360°全息影像设置info 4.360°全息影像设置的配置项 5.子功能开关按钮Rx,Tx信号，信号丢失状态 6.子功能infobook | 【CDX707 UE】Vehicle Setting 车辆设置_V2.0_20210629.pdf
51 | 车辆控制 | 辅助驾驶 | 倒车制动辅助 | [8 empty] | 4-9 辅助驾驶-倒车制动辅助 |  | 1.倒车制动辅助开关Rx,Tx信号，信号丢失导致的无效状态 2.收藏功能 3.倒车制动辅助info 4.倒车制动辅助的配置项 | 【CDX707 UE】Vehicle Setting 车辆设置_V2.0_20210629.pdf
52 | 车辆控制 | 辅助驾驶 | 倒挡来车预警 | [8 empty] | 4-10 辅助驾驶-倒挡来车预警 |  | 1.倒挡来车预警开关Rx,Tx信号，信号丢失导致的无效状态 2.收藏功能 3.倒挡来车预警info 4.倒挡来车预警的配置项 | 【CDX707 UE】Vehicle Setting 车辆设置_V2.0_20210629.pdf
53 | 车辆控制 | 辅助驾驶 | 陡坡缓降控制 | [8 empty] | 4-11 辅助驾驶-陡坡缓降控制 |  | 1.陡坡缓降控制开关Rx,Tx信号，信号丢失导致的无效状态 2.收藏功能 3.陡坡缓降控制info 4.陡坡缓降控制的配置项 | 【CDX707 UE】Vehicle Setting 车辆设置_V2.0_20210629.pdf
54 | 车辆控制 | 辅助驾驶 | 交通标志识别 | [8 empty] | 4-7 辅助驾驶-交通标志识别 |  | 1.交通标志识别子菜单进入和退出 2.收藏功能 3.交通标志识别info 4.交通标志识别的配置项 5.交通标志识别子选项Rx,Tx信号，信号丢失导致的无效状态 6.子功能infobook | 【CDX707 UE】Vehicle Setting 车辆设置_V2.0_20210629.pdf
55 | 车辆控制 | 辅助驾驶 | 盲区监测 | [8 empty] | 4-13 辅助驾驶-盲区监测 |  | 1.盲区监测开关Rx,Tx信号，信号丢失导致的无效状态 2.收藏功能 3.盲区监测info 4.盲区监测的配置项 | 【CDX707 UE】Vehicle Setting 车辆设置_V2.0_20210629.pdf
56 | 车辆控制 | 辅助驾驶 | 逆行提醒 | [8 empty] | 4-14 辅助驾驶-逆行提醒 |  | 1.逆行提醒开关Rx,Tx信号，信号丢失导致的无效状态 2.收藏功能 3.逆行提醒info 4.逆行提醒的配置项 | 【CDX707 UE】Vehicle Setting 车辆设置_V2.0_20210629.pdf
57 | 车辆控制 | 辅助驾驶 | 碰撞预警 | [8 empty] | 4-8 辅助驾驶-碰撞预警 |  | 1.碰撞预警子菜单进入和退出 2.收藏功能 3.碰撞预警info 4.碰撞预警的配置项 5.碰撞预警子选项Rx,Tx信号，信号丢失导致的无效状态 6.子功能infobook | 【CDX707 UE】Vehicle Setting 车辆设置_V2.0_20210629.pdf | 是
58 | 车辆控制 | 辅助驾驶 | 疲劳驾驶预警 | [8 empty] | 4-16 辅助驾驶-疲劳驾驶预警 |  | 1.疲劳驾驶预警开关Rx,Tx信号，信号丢失导致的无效状态 2.收藏功能 3.疲劳驾驶预警info 4.疲劳驾驶预警的配置项 | 【CDX707 UE】Vehicle Setting 车辆设置_V2.0_20210629.pdf
59 | 车辆控制 | 辅助驾驶 | 牵引力控制(TCS) | [8 empty] | 4-17 辅助驾驶-牵引力控制(TCS) |  | 1.牵引力控制(TCS)开关Rx,Tx信号，信号丢失导致的无效状态 2.收藏功能 3.牵引力控制(TCS)info 4.牵引力控制(TCS)的配置项 | 【CDX707 UE】Vehicle Setting 车辆设置_V2.0_20210629.pdf
60 | 车辆控制 | 辅助驾驶 | 斜坡辅助 | [8 empty] | 4-18 辅助驾驶-斜坡辅助 |  | 1.斜坡辅助开关Rx,Tx信号，信号丢失导致的无效状态 2.收藏功能 3.斜坡辅助info 4.斜坡辅助的配置项 | 【CDX707 UE】Vehicle Setting 车辆设置_V2.0_20210629.pdf
61 | 车辆控制 | 辅助驾驶 | 巡航控制 | 配置1 | [7 empty] | 4-9-1 辅助驾驶-巡航控制配置1 |  | 1.巡航控制配置1子菜单进入和退出 2.收藏功能 3.巡航控制配置1info 4.巡航控制配置1的配置项 5.巡航控制配置1子选项Rx,Tx信号，信号丢失导致的无效状态 6.占位图片 | 【CDX707 UE】Vehicle Setting 车辆设置_V2.0_20210629.pdf
62 | 车辆控制 | 辅助驾驶 | 巡航控制配置1 | 定速巡航 |  |  |  | √ |  |  |  | 4-9-1 辅助驾驶-巡航控制配置1 |  | 1.选择定速巡航时的Rx，Tx信号 | 【CDX707 UE】Vehicle Setting 车辆设置_V2.0_20210629.pdf | 是
63 | 车辆控制 | 辅助驾驶 | 巡航控制配置1 | 自适应巡航 |  |  |  | √ |  |  |  | 4-9-1 辅助驾驶-巡航控制配置1 |  | 1.选择自适应巡航时的Rx，Tx信号 | 【CDX707 UE】Vehicle Setting 车辆设置_V2.0_20210629.pdf | 是
64 | 车辆控制 | 辅助驾驶 | 巡航控制配置1 | 激活提示 |  |  |  | √ |  |  |  | 4-9-1 辅助驾驶-巡航控制配置1 |  | 1.选择激活提示时的Rx，Tx信号 | 【CDX707 UE】Vehicle Setting 车辆设置_V2.0_20210629.pdf | 是
65 | 车辆控制 | 辅助驾驶 | 巡航控制配置1 | 车道居中保持 |  |  |  | √ |  |  |  | 4-9-1 辅助驾驶-巡航控制配置1 |  | 1.选择车道剧中保持开关的Rx，Tx信号 | 【CDX707 UE】Vehicle Setting 车辆设置_V2.0_20210629.pdf | 是
66 | 车辆控制 | 辅助驾驶 | 巡航控制配置1 | Blue Cruise主动驾驶辅助功能 |  |  |  | √ |  |  |  | 4-9-1 辅助驾驶-巡航控制配置1 |  | 1.选择Blue Cruise主动驾驶辅助功能开关的Rx，Tx信号 | 【CDX707 UE】Vehicle Setting 车辆设置_V2.0_20210629.pdf | 是
67 | 车辆控制 | 辅助驾驶 | 巡航控制配置1 | 限速标记识别 |  |  |  | √ |  |  |  | 4-9-1 辅助驾驶-巡航控制配置1 |  | 1.选择限速标记识别开关的Rx，Tx信号 | 【CDX707 UE】Vehicle Setting 车辆设置_V2.0_20210629.pdf | 是
68 | 车辆控制 | 辅助驾驶 | 巡航控制配置1 | In Lane Repositioning（Lane biasing) |  |  |  | √ |  |  |  | 4-9-1 辅助驾驶-巡航控制配置1 |  | 1.选择In Lane Repositioning（Lane biasing）开关的Rx，Tx信号 | 【CDX707 UE】Vehicle Setting 车辆设置_V2.0_20210629.pdf | 是
69 | 车辆控制 | 辅助驾驶 | 巡航控制配置1 | Predictive speed limit |  |  |  | √ |  |  |  | 4-9-1 辅助驾驶-巡航控制配置1 |  | 1.选择增强时的Rx，Tx信号 | 【CDX707 UE】Vehicle Setting 车辆设置_V2.0_20210629.pdf | 是
70 | 车辆控制 | 辅助驾驶 | 巡航控制配置2 |  |  |  |  | √ |  |  |  | 4-9-2 辅助驾驶-巡航控制配置2 |  | 1.巡航控制配置2子菜单进入和退出 2.收藏功能 3.巡航控制配置2info 4.巡航控制配置2的配置项 5.巡航控制配置2子选项Rx,Tx信号，信号丢失导致的无效状态 6.占位图片 | 【CDX707 UE】Vehicle Setting 车辆设置_V2.0_20210629.pdf | 是
71 | 车辆控制 | 辅助驾驶 | 巡航控制配置2 | 定速巡航 |  |  |  | √ |  |  |  | 4-9-2 辅助驾驶-巡航控制配置2 |  | 1.选择定速巡航的Rx，Tx信号 | 【CDX707 UE】Vehicle Setting 车辆设置_V2.0_20210629.pdf | 是
72 | 车辆控制 | 辅助驾驶 | 巡航控制配置2 | 自适应巡航 |  |  |  | √ |  |  |  | 4-9-2 辅助驾驶-巡航控制配置2 |  | 1.选择自适应巡航的Rx，Tx信号 | 【CDX707 UE】Vehicle Setting 车辆设置_V2.0_20210629.pdf | 是
73 | 车辆控制 | 辅助驾驶 | 巡航控制配置2 | 智能自适应巡航 |  |  |  | √ |  |  |  | 4-9-2 辅助驾驶-巡航控制配置2 |  | 1.选择智能自适应巡航的Rx，Tx信号 | 【CDX707 UE】Vehicle Setting 车辆设置_V2.0_20210629.pdf | 是
74 | 车辆控制 | 辅助驾驶 | 巡航控制配置2 | 容限 | 容限设置 |  |  | √ |  |  |  | 4-9-2 辅助驾驶-巡航控制配置2 |  | 1.根据配置显示公制或英制 -30km/h ~ 30km/h, -20mph ~ 20mph 2.单击/长按 进行减小/增大, 达到最小或最大后置灰 3.文案及效果显示: "如前方没有车辆, 当系统识别到限速标识为xx时, 车速会以xx+x巡航" | 【CDX707 UE】Vehicle Setting 车辆设置_V2.0_20210629.pdf | 是
75 | 车辆控制 | 辅助驾驶 | 自动启停阈值 | [8 empty] | 4-10 辅助驾驶-自动启停阈值 |  | 1.自动启停阈值弹窗进入和退出 2.收藏功能 3.自动启停阈值info 4.自动启停阈值的配置项 5.自动启停阈值子选项Rx,Tx信号，信号丢失导致的无效状态 | 【CDX707 UE】Vehicle Setting 车辆设置_V2.0_20210629.pdf
76 | 车辆控制 | 车路协同 | [9 empty] | 5-1 车路协同设置默认界面 |  | 1.车路协同子菜单进入和退出 2.收藏功能 3.车路协同info 4.车路协同的配置项 5.车路协同子选项Rx,Tx信号，信号丢失导致的无效状态 6.子功能infobook | 【CDX707 UE】Vehicle Setting 车辆设置_V2.0_20210629.pdf
77 | 车辆控制 | 车路协同 | 允许车路协同通知开关 | [8 empty] | 5-1 车路协同设置默认界面 |  | 1.允许车路协同通知开关开关Rx,Tx信号，信号丢失导致的无效状态 2.收藏功能 3.允许车路协同通知开关info 4.允许车路协同通知开关的配置项 | 【CDX707 UE】Vehicle Setting 车辆设置_V2.0_20210629.pdf
78 | 车辆控制 | 车路协同 | 接收红绿灯信号 | [8 empty] | 5-1 车路协同设置默认界面 |  | 1.接收红绿灯信号子菜单弹窗进入和退出 2.接收红绿灯信号info 3.接收红绿灯信号的配置项 4.接收红绿灯信号子选项Rx,Tx信号，信号丢失导致的无效状态 | 【CDX707 UE】Vehicle Setting 车辆设置_V2.0_20210629.pdf
79 | 车辆控制 | 车路协同 | 绿波引导 | [8 empty] | 5-1 车路协同设置默认界面 |  | 1.绿波引导子菜单弹窗进入和退出 2.绿波引导info 3.绿波引导的配置项 4.绿波引导子选项Rx,Tx信号，信号丢失导致的无效状态 | 【CDX707 UE】Vehicle Setting 车辆设置_V2.0_20210629.pdf
80 | 车辆控制 | 车路协同 | 绿灯起步提醒 | [8 empty] | 5-1 车路协同设置默认界面 |  | 1.绿灯起步提醒子菜单弹窗进入和退出 2.绿灯起步提醒info 3.绿灯起步提醒的配置项 4.绿灯起步提醒子选项Rx,Tx信号，信号丢失导致的无效状态 | 【CDX707 UE】Vehicle Setting 车辆设置_V2.0_20210629.pdf
81 | 车辆控制 | 车路协同 | 闯红灯预警 | [8 empty] | 5-1 车路协同设置默认界面 |  | 1.闯红灯预警子菜单弹窗进入和退出 2.闯红灯预警info 3.闯红灯预警的配置项 4.闯红灯预警子选项Rx,Tx信号，信号丢失导致的无效状态 | 【CDX707 UE】Vehicle Setting 车辆设置_V2.0_20210629.pdf
82 | 车辆控制 | 车路协同 | 道路信息广播 | [8 empty] | 5-1 车路协同设置默认界面 |  | 1.道路信息广播子菜单弹窗进入和退出 2.道路信息广播info 3.道路信息广播的配置项 4.道路信息广播子选项Rx,Tx信号，信号丢失导致的无效状态 | 【CDX707 UE】Vehicle Setting 车辆设置_V2.0_20210629.pdf
83 | 车辆控制 | 车路协同 | 声音设置 | [8 empty] | 5-1 车路协同设置默认界面 |  | 1.声音设置子菜单弹窗进入和退出 2.声音设置info 3.声音设置的配置项 4.声音设置子选项Rx,Tx信号，信号丢失导致的无效状态 | 【CDX707 UE】Vehicle Setting 车辆设置_V2.0_20210629.pdf
84 | 车辆控制 | 车路协同 | 恢复默认设置 | [8 empty] | 5-1 车路协同设置默认界面 |  | 1.用户未更改设置前的显示点击 2.用户更改设置后的显示点击 | 【CDX707 UE】Vehicle Setting 车辆设置_V2.0_20210629.pdf
85 | 车辆控制 | 车路协同 | 收藏 | [8 empty] | 5-2 车路协同设置 |  | 1.收藏自动消失情况（用户退出试用计划，用户在服务区内转到不在服务区） | 【CDX707 UE】Vehicle Setting 车辆设置_V2.0_20210629.pdf
86 | 车辆控制 | 车路协同 | 收藏 | [8 empty] | 5-2 车路协同设置 |  | 1.服务初始化状态 2.申请状态/退出申请状态 3.申请成功状态 | 【CDX707 UE】Vehicle Setting 车辆设置_V2.0_20210629.pdf
87 | 车辆控制 | 车辆设置 | 最多30分钟怠速 | [10 empty] | 1.相关配置项 2.页面显示子项 相关单选项或开关的Rx，Tx信号 3.info book弹窗或页面显示返回 4.相关单选项或开关的Rx，Tx信号 5.Toast提示显示，时间 | 【CDX707 UE】Vehicle Setting 车辆设置_V2.0_20210629.pdf
88 | 车辆控制 | 车辆设置 | [11 empty] | 1.相关配置项 2.页面显示子项 相关单选项或开关的Rx，Tx信号 3.info book弹窗或页面显示返回 4.相关单选项或开关的Rx，Tx信号 5.Toast提示显示，时间 | 【CDX707 UE】Vehicle Setting 车辆设置_V2.0_20210629.pdf
89 | 车辆控制 | 车辆设置 | [11 empty] | 1.相关配置项 2.页面显示子项 相关单选项或开关的Rx，Tx信号 3.info book弹窗或页面显示返回 4.相关单选项或开关的Rx，Tx信号 5.Toast提示显示，时间 | 【CDX707 UE】Vehicle Setting 车辆设置_V2.0_20210629.pdf
90 | 车辆控制 | 辅助驾驶 | 氛围灯 | 氛围灯颜色选择 |  |  |  | √ |  |  |  | 氛围灯 2-2 |  | 1.相关配置项 2.页面显示子项 相关单选项或开关的Rx，Tx信号 3.info book弹窗或页面显示返回 4.相关单选项或开关的Rx，Tx信号 5.Toast提示显示，时间 | 【CDX707 UE】Vehicle Setting 车辆设置_V2.0_20210629.pdf | 是
91 | 车辆控制 | 辅助驾驶 | 氛围灯 | 氛围灯亮度 |  |  |  | √ |  |  |  | 氛围灯 2-2 |  | 1.相关配置项 2.页面显示子项 相关单选项或开关的Rx，Tx信号 3.info book弹窗或页面显示返回 4.相关单选项或开关的Rx，Tx信号 5.Toast提示显示，时间 | 【CDX707 UE】Vehicle Setting 车辆设置_V2.0_20210629.pdf | 是
92 | 车辆控制 | 辅助驾驶 | 氛围灯 | 场景图片 |  |  |  | √ |  |  |  | 氛围灯 2-2 |  | 1.相关配置项 2.页面显示子项 相关单选项或开关的Rx，Tx信号 3.info book弹窗或页面显示返回 4.相关单选项或开关的Rx，Tx信号 5.Toast提示显示，时间 | 【CDX707 UE】Vehicle Setting 车辆设置_V2.0_20210629.pdf | 是
93 | 车辆控制 | 辅助驾驶 | 牵引力控制(TCS) |  |  |  |  | √ |  |  |  | 2--1 |  | 1.相关配置项 2.页面显示子项 相关单选项或开关的Rx，Tx信号 3.info book弹窗或页面显示返回 4.相关单选项或开关的Rx，Tx信号 5.Toast提示显示，时间 | 【CDX707 UE】Vehicle Setting 车辆设置_V2.0_20210629.pdf | 是
94 | 车辆控制 | 辅助驾驶 | 泊车辅助传感器 | 配置2 | 前传感器(总是) |  |  | √ |  |  |  | 9--2 |  | 1.相关配置项 2.页面显示子项 相关单选项或开关的Rx，Tx信号 3.info book弹窗或页面显示返回 4.相关单选项或开关的Rx，Tx信号 5.Toast提示显示，时间 | 【CDX707 UE】Vehicle Setting 车辆设置_V2.0_20210629.pdf | 是
95 | 车辆控制 | 辅助驾驶 | 泊车辅助传感器 | 配置3 | 前传感器(总是) |  |  | √ |  |  |  | 9--3 |  | 1.相关配置项 2.页面显示子项 相关单选项或开关的Rx，Tx信号 3.info book弹窗或页面显示返回 4.相关单选项或开关的Rx，Tx信号 5.Toast提示显示，时间 | 【CDX707 UE】Vehicle Setting 车辆设置_V2.0_20210629.pdf | 是
96 | 车辆控制 | 辅助驾驶 | 泊车辅助传感器 | 配置3 | 后传感器(总是) |  |  | √ |  |  |  | 9--3 |  | 1.相关配置项 2.页面显示子项 相关单选项或开关的Rx，Tx信号 3.info book弹窗或页面显示返回 4.相关单选项或开关的Rx，Tx信号 5.Toast提示显示，时间 | 【CDX707 UE】Vehicle Setting 车辆设置_V2.0_20210629.pdf | 是
97 | 车辆控制 | 辅助驾驶 | 车道保持系统 |  |  |  |  | √ |  |  |  | 2--1 |  | 1.相关配置项 2.页面显示子项 相关单选项或开关的Rx，Tx信号 3.info book弹窗或页面显示返回 4.相关单选项或开关的Rx，Tx信号 5.Toast提示显示，时间 | 【CDX707 UE】Vehicle Setting 车辆设置_V2.0_20210629.pdf | 是
98 | 车辆控制 | 辅助驾驶 | 车道保持系统 | 车道保持模式 |  |  |  | √ |  |  |  | 3--4 |  | 1.相关配置项 2.页面显示子项 相关单选项或开关的Rx，Tx信号 3.info book弹窗或页面显示返回 4.相关单选项或开关的Rx，Tx信号 5.Toast提示显示，时间 | 【CDX707 UE】Vehicle Setting 车辆设置_V2.0_20210629.pdf | 是
99 | 车辆控制 | 辅助驾驶 | 车道保持系统 | 车道保持模式 | 警告 |  |  | √ |  |  |  | 3--4 |  | 1.相关配置项 2.页面显示子项 相关单选项或开关的Rx，Tx信号 3.info book弹窗或页面显示返回 4.相关单选项或开关的Rx，Tx信号 5.Toast提示显示，时间 | 【CDX707 UE】Vehicle Setting 车辆设置_V2.0_20210629.pdf | 是
100 | 车辆控制 | 辅助驾驶 | 车道保持系统 | 车道保持模式 | 辅助 |  |  | √ |  |  |  | 3--4 |  | 1.相关配置项 2.页面显示子项 相关单选项或开关的Rx，Tx信号 3.info book弹窗或页面显示返回 4.相关单选项或开关的Rx，Tx信号 5.Toast提示显示，时间 | 【CDX707 UE】Vehicle Setting 车辆设置_V2.0_20210629.pdf | 是
101 | 车辆控制 | 辅助驾驶 | 车道保持系统 | 车道保持模式 | 警告+辅助 |  |  | √ |  |  |  | 3--4 |  | 1.相关配置项 2.页面显示子项 相关单选项或开关的Rx，Tx信号 3.info book弹窗或页面显示返回 4.相关单选项或开关的Rx，Tx信号 5.Toast提示显示，时间 | 【CDX707 UE】Vehicle Setting 车辆设置_V2.0_20210629.pdf | 是
102 | 车辆控制 | 辅助驾驶 | 车道保持系统 | 警告强度 |  |  |  | √ |  |  |  | 3--3 |  | 1.相关配置项 2.页面显示子项 相关单选项或开关的Rx，Tx信号 3.info book弹窗或页面显示返回 4.相关单选项或开关的Rx，Tx信号 5.Toast提示显示，时间 | 【CDX707 UE】Vehicle Setting 车辆设置_V2.0_20210629.pdf | 是
103 | 车辆控制 | 辅助驾驶 | 车道保持系统 | 警告强度 | 关闭 |  |  | √ |  |  |  | 3--5 |  | 1.相关配置项 2.页面显示子项 相关单选项或开关的Rx，Tx信号 3.info book弹窗或页面显示返回 4.相关单选项或开关的Rx，Tx信号 5.Toast提示显示，时间 | 【CDX707 UE】Vehicle Setting 车辆设置_V2.0_20210629.pdf | 是
104 | 车辆控制 | 辅助驾驶 | 车道保持系统 | 警告强度 | 开启 |  |  | √ |  |  |  | 3--5 |  | 1.相关配置项 2.页面显示子项 相关单选项或开关的Rx，Tx信号 3.info book弹窗或页面显示返回 4.相关单选项或开关的Rx，Tx信号 5.Toast提示显示，时间 | 【CDX707 UE】Vehicle Setting 车辆设置_V2.0_20210629.pdf | 是
105 | 车辆控制 | 辅助驾驶 | 车道保持系统 | 警告强度 | 低 |  |  | √ |  |  |  | 3--5 |  | 1.相关配置项 2.页面显示子项 相关单选项或开关的Rx，Tx信号 3.info book弹窗或页面显示返回 4.相关单选项或开关的Rx，Tx信号 5.Toast提示显示，时间 | 【CDX707 UE】Vehicle Setting 车辆设置_V2.0_20210629.pdf | 是
106 | 车辆控制 | 辅助驾驶 | 车道保持系统 | 警告强度 | 标准 |  |  | √ |  |  |  | 3--5 |  | 1.相关配置项 2.页面显示子项 相关单选项或开关的Rx，Tx信号 3.info book弹窗或页面显示返回 4.相关单选项或开关的Rx，Tx信号 5.Toast提示显示，时间 | 【CDX707 UE】Vehicle Setting 车辆设置_V2.0_20210629.pdf | 是
107 | 车辆控制 | 辅助驾驶 | 车道保持系统 | 警告强度 | 高 |  |  | √ |  |  |  | 3--5 |  | 1.相关配置项 2.页面显示子项 相关单选项或开关的Rx，Tx信号 3.info book弹窗或页面显示返回 4.相关单选项或开关的Rx，Tx信号 5.Toast提示显示，时间 | 【CDX707 UE】Vehicle Setting 车辆设置_V2.0_20210629.pdf | 是
108 | 车辆控制 | 辅助驾驶 | 车道保持系统 | 灵敏度 |  |  |  | √ |  |  |  | 3--3 |  | 1.相关配置项 2.页面显示子项 相关单选项或开关的Rx，Tx信号 3.info book弹窗或页面显示返回 4.相关单选项或开关的Rx，Tx信号 5.Toast提示显示，时间 | 【CDX707 UE】Vehicle Setting 车辆设置_V2.0_20210629.pdf | 是
109 | 车辆控制 | 辅助驾驶 | 车道保持系统 | 灵敏度 | 关闭 |  |  | √ |  |  |  | 3--6 |  | 1.相关配置项 2.页面显示子项 相关单选项或开关的Rx，Tx信号 3.info book弹窗或页面显示返回 4.相关单选项或开关的Rx，Tx信号 5.Toast提示显示，时间 | 【CDX707 UE】Vehicle Setting 车辆设置_V2.0_20210629.pdf | 是
110 | 车辆控制 | 辅助驾驶 | 车道保持系统 | 灵敏度 | 开启 |  |  | √ |  |  |  | 3--6 |  | 1.相关配置项 2.页面显示子项 相关单选项或开关的Rx，Tx信号 3.info book弹窗或页面显示返回 4.相关单选项或开关的Rx，Tx信号 5.Toast提示显示，时间 | 【CDX707 UE】Vehicle Setting 车辆设置_V2.0_20210629.pdf | 是
111 | 车辆控制 | 辅助驾驶 | 车道保持系统 | 灵敏度 | 标准 |  |  | √ |  |  |  | 3--6 |  | 1.相关配置项 2.页面显示子项 相关单选项或开关的Rx，Tx信号 3.info book弹窗或页面显示返回 4.相关单选项或开关的Rx，Tx信号 5.Toast提示显示，时间 | 【CDX707 UE】Vehicle Setting 车辆设置_V2.0_20210629.pdf | 是
112 | 车辆控制 | 辅助驾驶 | 车道保持系统 | 灵敏度 | 增强 |  |  | √ |  |  |  | 3--6 |  | 1.相关配置项 2.页面显示子项 相关单选项或开关的Rx，Tx信号 3.info book弹窗或页面显示返回 4.相关单选项或开关的Rx，Tx信号 5.Toast提示显示，时间 | 【CDX707 UE】Vehicle Setting 车辆设置_V2.0_20210629.pdf | 是
113 | 车辆控制 | 辅助驾驶 | 车速限制 |  |  |  |  | √ |  |  |  | 2--1 |  | 1.相关配置项 2.页面显示子项 相关单选项或开关的Rx，Tx信号 3.info book弹窗或页面显示返回 4.相关单选项或开关的Rx，Tx信号 5.Toast提示显示，时间 | 【CDX707 UE】Vehicle Setting 车辆设置_V2.0_20210629.pdf | 是
114 | 车辆控制 | 辅助驾驶 | 车速限制 | 手动 |  |  |  | √ |  |  |  | 3--2 |  | 1.相关配置项 2.页面显示子项 相关单选项或开关的Rx，Tx信号 3.info book弹窗或页面显示返回 4.相关单选项或开关的Rx，Tx信号 5.Toast提示显示，时间 | 【CDX707 UE】Vehicle Setting 车辆设置_V2.0_20210629.pdf | 是
115 | 车辆控制 | 辅助驾驶 | 车速限制 | 智能 |  |  |  | √ |  |  |  | 3--2 |  | 1.相关配置项 2.页面显示子项 相关单选项或开关的Rx，Tx信号 3.info book弹窗或页面显示返回 4.相关单选项或开关的Rx，Tx信号 5.Toast提示显示，时间 | 【CDX707 UE】Vehicle Setting 车辆设置_V2.0_20210629.pdf | 是
116 | 车辆控制 | 辅助驾驶 | 车速限制 | 容限 |  |  |  | √ |  |  |  | 3--2 |  | 1.相关配置项 2.页面显示子项 相关单选项或开关的Rx，Tx信号 3.info book弹窗或页面显示返回 4.相关单选项或开关的Rx，Tx信号 5.Toast提示显示，时间 | 【CDX707 UE】Vehicle Setting 车辆设置_V2.0_20210629.pdf | 是
117 | 车辆控制 | 辅助驾驶 | 车速限制 | 容限 | 容限设置 |  |  | √ |  |  |  | 3--10 |  | 1.根据配置显示公制或英制 范围TBD; 2.单击/长按 进行减小/增大, 达到最小或最大后置灰 3.文案及效果显示: "当系统识别到限速标识为xx时, 车速会限制在xx以下" | 【CDX707 UE】Vehicle Setting 车辆设置_V2.0_20210629.pdf | 是
118 | 车辆控制 | 辅助驾驶 | 车速限制辅助 |  |  |  |  | √ |  |  |  | 2--1 |  | 1.相关配置项 2.页面显示子项 相关单选项或开关的Rx，Tx信号 3.info book弹窗或页面显示返回 4.相关单选项或开关的Rx，Tx信号 5.Toast提示显示，时间 | 【CDX707 UE】Vehicle Setting 车辆设置_V2.0_20210629.pdf | 是
119 | 车辆控制 | 辅助驾驶 | 车速限制辅助 | 超速警告 |  |  |  | √ |  |  |  | 3--11 |  | 1.相关配置项 2.页面显示子项 相关单选项或开关的Rx，Tx信号 3.info book弹窗或页面显示返回 4.相关单选项或开关的Rx，Tx信号 5.Toast提示显示，时间 | 【CDX707 UE】Vehicle Setting 车辆设置_V2.0_20210629.pdf | 是
120 | 车辆控制 | 辅助驾驶 | 车速限制辅助 | 智能车速限制 |  |  |  | √ |  |  |  | 3--11 |  | 1.相关配置项 2.页面显示子项 相关单选项或开关的Rx，Tx信号 3.info book弹窗或页面显示返回 4.相关单选项或开关的Rx，Tx信号 5.Toast提示显示，时间 | 【CDX707 UE】Vehicle Setting 车辆设置_V2.0_20210629.pdf | 是
121 | 车辆控制 | 辅助驾驶 | 车速限制辅助 | 容限 |  |  |  | √ |  |  |  | 3--11 |  | 1.相关配置项 2.页面显示子项 相关单选项或开关的Rx，Tx信号 3.info book弹窗或页面显示返回 4.相关单选项或开关的Rx，Tx信号 5.Toast提示显示，时间 | 【CDX707 UE】Vehicle Setting 车辆设置_V2.0_20210629.pdf | 是
122 | 车辆控制 | 辅助驾驶 | 车速限制辅助 | 容限 | 容限设置 |  |  | √ |  |  |  | 3--12 |  | 1.根据配置显示公制或英制 范围TBD; 2.单击/长按 进行减小/增大, 达到最小或最大后置灰 3.文案及效果显示: "当系统识别到限速标识为xx时, 车速会限制在xx以下" | 【CDX707 UE】Vehicle Setting 车辆设置_V2.0_20210629.pdf | 是
123 | 车辆控制 | 辅助驾驶 | 倒车影像设置 |  |  |  |  | √ |  |  |  | 2--1 |  | 1.相关配置项 2.页面显示子项 相关单选项或开关的Rx，Tx信号 3.info book弹窗或页面显示返回 4.相关单选项或开关的Rx，Tx信号 5.Toast提示显示，时间 | 【CDX707 UE】Vehicle Setting 车辆设置_V2.0_20210629.pdf | 是
124 | 车辆控制 | 辅助驾驶 | 倒车制动辅助 |  |  |  |  | √ |  |  |  | 2--1 |  | 1.相关配置项 2.页面显示子项 相关单选项或开关的Rx，Tx信号 3.info book弹窗或页面显示返回 4.相关单选项或开关的Rx，Tx信号 5.Toast提示显示，时间 | 【CDX707 UE】Vehicle Setting 车辆设置_V2.0_20210629.pdf | 是
125 | 车辆控制 | 辅助驾驶 | 到档来车预警 |  |  |  |  | √ |  |  |  | 2--1 |  | 1.相关配置项 2.页面显示子项 相关单选项或开关的Rx，Tx信号 3.info book弹窗或页面显示返回 4.相关单选项或开关的Rx，Tx信号 5.Toast提示显示，时间 | 【CDX707 UE】Vehicle Setting 车辆设置_V2.0_20210629.pdf | 是
126 | 车辆控制 | 辅助驾驶 | 陡坡缓降控制 |  |  |  |  | √ |  |  |  | 2--1 |  | 1.相关配置项 2.页面显示子项 相关单选项或开关的Rx，Tx信号 3.info book弹窗或页面显示返回 4.相关单选项或开关的Rx，Tx信号 5.Toast提示显示，时间 | 【CDX707 UE】Vehicle Setting 车辆设置_V2.0_20210629.pdf | 是
127 | 车辆控制 | 辅助驾驶 | 交通标志识别 |  |  |  |  | √ |  |  |  | 2--1 |  | 1.相关配置项 2.页面显示子项 相关单选项或开关的Rx，Tx信号 3.info book弹窗或页面显示返回 4.相关单选项或开关的Rx，Tx信号 5.Toast提示显示，时间 | 【CDX707 UE】Vehicle Setting 车辆设置_V2.0_20210629.pdf | 是
128 | 车辆控制 | 辅助驾驶 | 交通标志识别 | 启用交通标志识别 |  |  |  | √ |  |  |  | 3--7 |  | 1.相关配置项 2.页面显示子项 相关单选项或开关的Rx，Tx信号 3.info book弹窗或页面显示返回 4.相关单选项或开关的Rx，Tx信号 5.Toast提示显示，时间 | 【CDX707 UE】Vehicle Setting 车辆设置_V2.0_20210629.pdf | 是
129 | 车辆控制 | 辅助驾驶 | 交通标志识别 | 超速警告 |  |  |  | √ |  |  |  | 3--7 |  | 1.相关配置项 2.页面显示子项 相关单选项或开关的Rx，Tx信号 3.info book弹窗或页面显示返回 4.相关单选项或开关的Rx，Tx信号 5.Toast提示显示，时间 | 【CDX707 UE】Vehicle Setting 车辆设置_V2.0_20210629.pdf | 是
130 | 车辆控制 | 辅助驾驶 | 交通标志识别 | 超速警告铃声 |  |  |  | √ |  |  |  | 3--7 |  | 1.相关配置项 2.页面显示子项 相关单选项或开关的Rx，Tx信号 3.info book弹窗或页面显示返回 4.相关单选项或开关的Rx，Tx信号 5.Toast提示显示，时间 | 【CDX707 UE】Vehicle Setting 车辆设置_V2.0_20210629.pdf | 是
131 | 车辆控制 | 辅助驾驶 | 交通标志识别 | 警告限速最高（限速65km/h） |  |  |  | √ |  |  |  | 3--7 |  | 1.相关配置项 2.页面显示子项 相关单选项或开关的Rx，Tx信号 3.info book弹窗或页面显示返回 4.相关单选项或开关的Rx，Tx信号 5.Toast提示显示，时间 | 【CDX707 UE】Vehicle Setting 车辆设置_V2.0_20210629.pdf | 是
132 | 车辆控制 | 辅助驾驶 | 交通标志识别 | 警告限速超过（限速65km/h） |  |  |  | √ |  |  |  | 3--7 |  | 1.相关配置项 2.页面显示子项 相关单选项或开关的Rx，Tx信号 3.info book弹窗或页面显示返回 4.相关单选项或开关的Rx，Tx信号 5.Toast提示显示，时间 | 【CDX707 UE】Vehicle Setting 车辆设置_V2.0_20210629.pdf | 是
133 | 车辆控制 | 辅助驾驶 | 交通标志识别 | 容限 |  |  |  | √ |  |  |  | 3--7 |  | 1.相关配置项 2.页面显示子项 相关单选项或开关的Rx，Tx信号 3.info book弹窗或页面显示返回 4.相关单选项或开关的Rx，Tx信号 5.Toast提示显示，时间 | 【CDX707 UE】Vehicle Setting 车辆设置_V2.0_20210629.pdf | 是
134 | 车辆控制 | 辅助驾驶 | 交通标志识别 | 容限 | 容限设置 |  |  | √ |  |  |  | 3--9 |  | 1.相关配置项 2.页面显示子项 相关单选项或开关的Rx，Tx信号 3.info book弹窗或页面显示返回 4.相关单选项或开关的Rx，Tx信号 5.Toast提示显示，时间 | 【CDX707 UE】Vehicle Setting 车辆设置_V2.0_20210629.pdf | 是
135 | 车辆控制 | 辅助驾驶 | 盲区监测 |  |  |  |  | √ |  |  |  | 2--1 |  | 1.相关配置项 2.页面显示子项 相关单选项或开关的Rx，Tx信号 3.info book弹窗或页面显示返回 4.相关单选项或开关的Rx，Tx信号 5.Toast提示显示，时间 | 【CDX707 UE】Vehicle Setting 车辆设置_V2.0_20210629.pdf | 是
136 | 车辆控制 | 辅助驾驶 | 逆行提醒 |  |  |  |  | √ |  |  |  | 2--1 |  | 1.相关配置项 2.页面显示子项 相关单选项或开关的Rx，Tx信号 3.info book弹窗或页面显示返回 4.相关单选项或开关的Rx，Tx信号 5.Toast提示显示，时间 | 【CDX707 UE】Vehicle Setting 车辆设置_V2.0_20210629.pdf | 是
137 | 车辆控制 | 辅助驾驶 | 碰撞预警 |  |  |  |  | √ |  |  |  | 2--1 |  | 1.相关配置项 2.页面显示子项 相关单选项或开关的Rx，Tx信号 3.info book弹窗或页面显示返回 4.相关单选项或开关的Rx，Tx信号 5.Toast提示显示，时间 | 【CDX707 UE】Vehicle Setting 车辆设置_V2.0_20210629.pdf | 是
138 | 车辆控制 | 辅助驾驶 | 碰撞预警 | 碰撞预警 |  |  |  | √ |  |  |  | 3--21 |  | 1.相关配置项 2.页面显示子项 相关单选项或开关的Rx，Tx信号 3.info book弹窗或页面显示返回 4.相关单选项或开关的Rx，Tx信号 5.Toast提示显示，时间 | 【CDX707 UE】Vehicle Setting 车辆设置_V2.0_20210629.pdf | 是
139 | 车辆控制 | 辅助驾驶 | 碰撞预警 | 车距提示 |  |  |  | √ |  |  |  | 3--21 |  | 1.相关配置项 2.页面显示子项 相关单选项或开关的Rx，Tx信号 3.info book弹窗或页面显示返回 4.相关单选项或开关的Rx，Tx信号 5.Toast提示显示，时间 | 【CDX707 UE】Vehicle Setting 车辆设置_V2.0_20210629.pdf | 是
140 | 车辆控制 | 辅助驾驶 | 碰撞预警 | 自动紧急制动 |  |  |  | √ |  |  |  | 3--21 |  | 1.相关配置项 2.页面显示子项 相关单选项或开关的Rx，Tx信号 3.info book弹窗或页面显示返回 4.相关单选项或开关的Rx，Tx信号 5.Toast提示显示，时间 | 【CDX707 UE】Vehicle Setting 车辆设置_V2.0_20210629.pdf | 是
141 | 车辆控制 | 辅助驾驶 | 碰撞预警 | 转向避险辅助 |  |  |  | √ |  |  |  | 3--21 |  | 1.相关配置项 2.页面显示子项 相关单选项或开关的Rx，Tx信号 3.info book弹窗或页面显示返回 4.相关单选项或开关的Rx，Tx信号 5.Toast提示显示，时间 | 【CDX707 UE】Vehicle Setting 车辆设置_V2.0_20210629.pdf | 是
142 | 车辆控制 | 辅助驾驶 | 碰撞预警 | 灵敏度 |  |  |  | √ |  |  |  | 3--21 |  | 1.相关配置项 2.页面显示子项 相关单选项或开关的Rx，Tx信号 3.info book弹窗或页面显示返回 4.相关单选项或开关的Rx，Tx信号 5.Toast提示显示，时间 | 【CDX707 UE】Vehicle Setting 车辆设置_V2.0_20210629.pdf | 是
143 | 车辆控制 | 辅助驾驶 | 碰撞预警 | 灵敏度 | 灵敏度设置 |  |  | √ |  |  |  | 3--25 |  | 1.相关配置项 2.页面显示子项 相关单选项或开关的Rx，Tx信号 3.info book弹窗或页面显示返回 4.相关单选项或开关的Rx，Tx信号 5.Toast提示显示，时间 | 【CDX707 UE】Vehicle Setting 车辆设置_V2.0_20210629.pdf | 是
144 | 车辆控制 | 辅助驾驶 | 碰撞预警 | 行人监测 |  |  |  | √ |  |  |  | 3--21 |  | 1.相关配置项 2.页面显示子项 相关单选项或开关的Rx，Tx信号 3.info book弹窗或页面显示返回 4.相关单选项或开关的Rx，Tx信号 5.Toast提示显示，时间 | 【CDX707 UE】Vehicle Setting 车辆设置_V2.0_20210629.pdf | 是
145 | 车辆控制 | 辅助驾驶 | 疲劳驾驶预警 |  |  |  |  | √ |  |  |  | 2--1 |  | 1.相关配置项 2.页面显示子项 相关单选项或开关的Rx，Tx信号 3.info book弹窗或页面显示返回 4.相关单选项或开关的Rx，Tx信号 5.Toast提示显示，时间 | 【CDX707 UE】Vehicle Setting 车辆设置_V2.0_20210629.pdf | 是
146 | 车辆控制 | 辅助驾驶 | 牵引力控制(TCS) |  |  |  |  | √ |  |  |  | 2--1 |  | 1.相关配置项 2.页面显示子项 相关单选项或开关的Rx，Tx信号 3.info book弹窗或页面显示返回 4.相关单选项或开关的Rx，Tx信号 5.Toast提示显示，时间 | 【CDX707 UE】Vehicle Setting 车辆设置_V2.0_20210629.pdf | 是
147 | 车辆控制 | 辅助驾驶 | 斜坡辅助 |  |  |  |  | √ |  |  |  | 2--1 |  | 1.相关配置项 2.页面显示子项 相关单选项或开关的Rx，Tx信号 3.info book弹窗或页面显示返回 4.相关单选项或开关的Rx，Tx信号 5.Toast提示显示，时间 | 【CDX707 UE】Vehicle Setting 车辆设置_V2.0_20210629.pdf | 是
148 | 车辆控制 | 辅助驾驶 | 巡航控制 |  |  |  |  | √ |  |  |  | 3--1--1 |  | 1.相关配置项 2.页面显示子项 相关单选项或开关的Rx，Tx信号 3.info book弹窗或页面显示返回 4.相关单选项或开关的Rx，Tx信号 5.Toast提示显示，时间 | 【CDX707 UE】Vehicle Setting 车辆设置_V2.0_20210629.pdf | 是
149 | 车辆控制 | 辅助驾驶 | 巡航控制 | 定速巡航 |  |  |  | √ |  |  |  | 3--1--1 |  | 1.相关配置项 2.页面显示子项 相关单选项或开关的Rx，Tx信号 3.info book弹窗或页面显示返回 4.相关单选项或开关的Rx，Tx信号 5.Toast提示显示，时间 | 【CDX707 UE】Vehicle Setting 车辆设置_V2.0_20210629.pdf | 是
150 | 车辆控制 | 辅助驾驶 | 巡航控制 | 自适应巡航 |  |  |  | √ |  |  |  | 3--1--1 |  | 1.相关配置项 2.页面显示子项 相关单选项或开关的Rx，Tx信号 3.info book弹窗或页面显示返回 4.相关单选项或开关的Rx，Tx信号 5.Toast提示显示，时间 | 【CDX707 UE】Vehicle Setting 车辆设置_V2.0_20210629.pdf | 是
151 | 车辆控制 | 辅助驾驶 | 巡航控制 | 智能自适应巡航 |  |  |  | √ |  |  |  | 3--1--2 |  | 1.相关配置项 2.页面显示子项 相关单选项或开关的Rx，Tx信号 3.info book弹窗或页面显示返回 4.相关单选项或开关的Rx，Tx信号 5.Toast提示显示，时间 | 【CDX707 UE】Vehicle Setting 车辆设置_V2.0_20210629.pdf | 是
152 | 车辆控制 | 辅助驾驶 | 巡航控制 | 容限 |  |  |  | √ |  |  |  | 3--1--2 |  | 1.相关配置项 2.页面显示子项 相关单选项或开关的Rx，Tx信号 3.info book弹窗或页面显示返回 4.相关单选项或开关的Rx，Tx信号 5.Toast提示显示，时间 | 【CDX707 UE】Vehicle Setting 车辆设置_V2.0_20210629.pdf | 是
153 | 车辆控制 | 辅助驾驶 | 巡航控制 | 容限 | 容限设置 |  |  | √ |  |  |  | 3--1--3 |  | 1.相关配置项 2.页面显示子项 相关单选项或开关的Rx，Tx信号 3.info book弹窗或页面显示返回 4.相关单选项或开关的Rx，Tx信号 5.Toast提示显示，时间 | 【CDX707 UE】Vehicle Setting 车辆设置_V2.0_20210629.pdf | 是
154 | 车辆控制 | 辅助驾驶 | 巡航控制 | 激活提示 |  |  |  | √ |  |  |  | 3--1--1 |  | 1.相关配置项 2.页面显示子项 相关单选项或开关的Rx，Tx信号 3.info book弹窗或页面显示返回 4.相关单选项或开关的Rx，Tx信号 5.Toast提示显示，时间 | 【CDX707 UE】Vehicle Setting 车辆设置_V2.0_20210629.pdf | 是
155 | 车辆控制 | 辅助驾驶 | 巡航控制 | 车道居中保持 |  |  |  | √ |  |  |  | 3--1--1 |  | 1.相关配置项 2.页面显示子项 相关单选项或开关的Rx，Tx信号 3.info book弹窗或页面显示返回 4.相关单选项或开关的Rx，Tx信号 5.Toast提示显示，时间 | 【CDX707 UE】Vehicle Setting 车辆设置_V2.0_20210629.pdf | 是
156 | 车辆控制 | 辅助驾驶 | 巡航控制 | 限速标记识别 |  |  |  | √ |  |  |  | 3--1--1 |  | 1.相关配置项 2.页面显示子项 相关单选项或开关的Rx，Tx信号 3.info book弹窗或页面显示返回 4.相关单选项或开关的Rx，Tx信号 5.Toast提示显示，时间 | 【CDX707 UE】Vehicle Setting 车辆设置_V2.0_20210629.pdf | 是
157 | 车辆控制 | 辅助驾驶 | 巡航控制 | Blue Cruise主动驾驶辅助功能 |  |  |  | √ |  |  |  | 3--1--1 |  | 1.相关配置项 2.页面显示子项 相关单选项或开关的Rx，Tx信号 3.info book弹窗或页面显示返回 4.相关单选项或开关的Rx，Tx信号 5.Toast提示显示，时间 | 【CDX707 UE】Vehicle Setting 车辆设置_V2.0_20210629.pdf | 是
158 | 车辆控制 | 辅助驾驶 | 巡航控制 | Lane biasing |  |  |  | √ |  |  |  | 3--1--1 |  | 1.相关配置项 2.页面显示子项 相关单选项或开关的Rx，Tx信号 3.info book弹窗或页面显示返回 4.相关单选项或开关的Rx，Tx信号 5.Toast提示显示，时间 | 【CDX707 UE】Vehicle Setting 车辆设置_V2.0_20210629.pdf | 是
159 | 车辆控制 | 辅助驾驶 | 巡航控制 | Lane Change Assist |  |  |  | √ |  |  |  | 3--1--1 |  | 1.相关配置项 2.页面显示子项 相关单选项或开关的Rx，Tx信号 3.info book弹窗或页面显示返回 4.相关单选项或开关的Rx，Tx信号 5.Toast提示显示，时间 | 【CDX707 UE】Vehicle Setting 车辆设置_V2.0_20210629.pdf | 是
160 | 车辆控制 | 辅助驾驶 | 巡航控制 | Predictive speed limit |  |  |  | √ |  |  |  | 3--1--1 |  | 1.相关配置项 2.页面显示子项 相关单选项或开关的Rx，Tx信号 3.info book弹窗或页面显示返回 4.相关单选项或开关的Rx，Tx信号 5.Toast提示显示，时间 | 【CDX707 UE】Vehicle Setting 车辆设置_V2.0_20210629.pdf | 是
161 | 车辆控制 | 辅助驾驶 | 自动启停 |  |  |  |  | √ |  |  |  | 2--1 |  | 1.相关配置项 2.页面显示子项 相关单选项或开关的Rx，Tx信号 3.info book弹窗或页面显示返回 4.相关单选项或开关的Rx，Tx信号 5.Toast提示显示，时间 | 【CDX707 UE】Vehicle Setting 车辆设置_V2.0_20210629.pdf | 是
162 | 车辆控制 | 辅助驾驶 | 自动启停阈值 |  |  |  |  | √ |  |  |  | 2--1 |  | 1.相关配置项 2.页面显示子项 相关单选项或开关的Rx，Tx信号 3.info book弹窗或页面显示返回 4.相关单选项或开关的Rx，Tx信号 5.Toast提示显示，时间 | 【CDX707 UE】Vehicle Setting 车辆设置_V2.0_20210629.pdf | 是
163 | 车辆控制 | 辅助驾驶 | 自动启停阈值 | 自动启停阈值设置 |  |  |  | √ |  |  |  | 3--13 |  | 1.相关配置项 2.页面显示子项 相关单选项或开关的Rx，Tx信号 3.info book弹窗或页面显示返回 4.相关单选项或开关的Rx，Tx信号 5.Toast提示显示，时间 | 【CDX707 UE】Vehicle Setting 车辆设置_V2.0_20210629.pdf | 是
164 | 车辆控制 | 辅助驾驶 | 自动驻车 |  |  |  |  | √ |  |  |  | 2--1 |  | 1.相关配置项 2.页面显示子项 相关单选项或开关的Rx，Tx信号 3.info book弹窗或页面显示返回 4.相关单选项或开关的Rx，Tx信号 5.Toast提示显示，时间 | 【CDX707 UE】Vehicle Setting 车辆设置_V2.0_20210629.pdf | 是
165 | 车辆控制 | 辅助驾驶 | 自适应转向 |  |  |  |  | √ |  |  |  | 2--1 |  | 1.相关配置项 2.页面显示子项 相关单选项或开关的Rx，Tx信号 3.info book弹窗或页面显示返回 4.相关单选项或开关的Rx，Tx信号 5.Toast提示显示，时间 | 【CDX707 UE】Vehicle Setting 车辆设置_V2.0_20210629.pdf | 是
166 | 车辆控制 | 辅助驾驶 | 自适应转向 | 自适应转向设置 |  |  |  | √ |  |  |  | 3--14 |  | 1.相关配置项 2.页面显示子项 相关单选项或开关的Rx，Tx信号 3.info book弹窗或页面显示返回 4.相关单选项或开关的Rx，Tx信号 5.Toast提示显示，时间 | 【CDX707 UE】Vehicle Setting 车辆设置_V2.0_20210629.pdf | 是
167 | 车辆控制 | V2I | [5 empty] | √ | [5 empty] | 1.相关配置项 2.页面显示子项 相关单选项或开关的Rx，Tx信号 3.info book弹窗或页面显示返回 4.相关单选项或开关的Rx，Tx信号 5.Toast提示显示，时间 | 【CDX707 UE】Vehicle Setting 车辆设置_V2.0_20210629.pdf | 是
168 | 车辆控制 | 车辆设置 | 最多30分钟怠速 |  |  |  |  | √ | [5 empty] | 1.相关配置项 2.页面显示子项 相关单选项或开关的Rx，Tx信号 3.info book弹窗或页面显示返回 4.相关单选项或开关的Rx，Tx信号 5.Toast提示显示，时间 | 【CDX707 UE】Vehicle Setting 车辆设置_V2.0_20210629.pdf | 是
169 | 车辆控制 | 车辆设置 | 备用启动密钥 |  |  |  |  | √ | [5 empty] | 参考备用启动密钥交互文档（未澄清） | 【CDX707 UE】Vehicle Setting 车辆设置_V2.0_20210629.pdf | 是 |  | QA ID:15、62
170 | 车辆控制 | 车辆设置 | 车门解锁密码 |  |  |  |  | √ | [5 empty] | 1.相关配置项 2.页面显示子项 相关单选项或开关的Rx，Tx信号 3.info book弹窗或页面显示返回 4.相关单选项或开关的Rx，Tx信号 5.Toast提示显示，时间 | 【CDX707 UE】Vehicle Setting 车辆设置_V2.0_20210629.pdf | 是 |  | QA ID:16
171 | 车辆控制 | 车辆设置 | 车锁 |  |  |  |  | √ | [5 empty] | 1.相关配置项 2.页面显示子项 相关单选项或开关的Rx，Tx信号 3.info book弹窗或页面显示返回 4.相关单选项或开关的Rx，Tx信号 5.Toast提示显示，时间 | 【CDX707 UE】Vehicle Setting 车辆设置_V2.0_20210629.pdf | 是
172 | 车辆控制 | 车辆设置 | 乘客安全气囊 |  |  |  |  | √ | [5 empty] | 1.相关配置项 2.页面显示子项 相关单选项或开关的Rx，Tx信号 3.info book弹窗或页面显示返回 4.相关单选项或开关的Rx，Tx信号 5.Toast提示显示，时间 | 【CDX707 UE】Vehicle Setting 车辆设置_V2.0_20210629.pdf | 是
173 | 车辆控制 | 车辆设置 | 充电状态指示灯 |  |  |  |  | √ | [5 empty] | 1.相关配置项 2.页面显示子项 相关单选项或开关的Rx，Tx信号 3.info book弹窗或页面显示返回 4.相关单选项或开关的Rx，Tx信号 5.Toast提示显示，时间 | 【CDX707 UE】Vehicle Setting 车辆设置_V2.0_20210629.pdf | 是
174 | 车辆控制 | 车辆设置 | 充电线锁定/解锁 |  |  |  |  | √ | [5 empty] | 1.相关配置项 2.页面显示子项 相关单选项或开关的Rx，Tx信号 3.info book弹窗或页面显示返回 4.相关单选项或开关的Rx，Tx信号 5.Toast提示显示，时间 | 【CDX707 UE】Vehicle Setting 车辆设置_V2.0_20210629.pdf | 是
175 | 车辆控制 | 车辆设置 | 灯光设置 |  |  |  |  | √ | [5 empty] | 1.相关配置项 2.页面显示子项 相关单选项或开关的Rx，Tx信号 3.info book弹窗或页面显示返回 4.相关单选项或开关的Rx，Tx信号 5.Toast提示显示，时间 | 【CDX707 UE】Vehicle Setting 车辆设置_V2.0_20210629.pdf | 是
176 | 车辆控制 | 车辆设置 | 电动窗设置 |  |  |  |  | √ | [5 empty] | 1.相关配置项 2.页面显示子项 相关单选项或开关的Rx，Tx信号 3.info book弹窗或页面显示返回 4.相关单选项或开关的Rx，Tx信号 5.Toast提示显示，时间 | 【CDX707 UE】Vehicle Setting 车辆设置_V2.0_20210629.pdf | 是
177 | 车辆控制 | 车辆设置 | 电动后备箱 |  |  |  |  | √ | [5 empty] | 1.相关配置项 2.页面显示子项 相关单选项或开关的Rx，Tx信号 3.info book弹窗或页面显示返回 4.相关单选项或开关的Rx，Tx信号 5.Toast提示显示，时间 | 【CDX707 UE】Vehicle Setting 车辆设置_V2.0_20210629.pdf | 是
178 | 车辆控制 | 车辆设置 | 电动后视镜设置 |  |  |  |  | √ | [5 empty] | 1.相关配置项 2.页面显示子项 相关单选项或开关的Rx，Tx信号 3.info book弹窗或页面显示返回 4.相关单选项或开关的Rx，Tx信号 5.Toast提示显示，时间 | 【CDX707 UE】Vehicle Setting 车辆设置_V2.0_20210629.pdf | 是
179 | 车辆控制 | 车辆设置 | 平顺降档 |  |  |  |  | √ | [5 empty] | 1.相关配置项 2.页面显示子项 相关单选项或开关的Rx，Tx信号 3.info book弹窗或页面显示返回 4.相关单选项或开关的Rx，Tx信号 5.Toast提示显示，时间 | 【CDX707 UE】Vehicle Setting 车辆设置_V2.0_20210629.pdf | 是
180 | 车辆控制 | 车辆设置 | 防盗系统 |  |  |  |  | √ | [5 empty] | 1.相关配置项 2.页面显示子项 相关单选项或开关的Rx，Tx信号 3.info book弹窗或页面显示返回 4.相关单选项或开关的Rx，Tx信号 5.Toast提示显示，时间 | 【CDX707 UE】Vehicle Setting 车辆设置_V2.0_20210629.pdf | 是
181 | 车辆控制 | 车辆设置 | 氛围灯 |  |  |  |  | √ |  |  |  | 2--3 |  | 1.相关配置项 2.页面显示子项 相关单选项或开关的Rx，Tx信号 3.info book弹窗或页面显示返回 4.相关单选项或开关的Rx，Tx信号 5.Toast提示显示，时间 | 【CDX707 UE】Vehicle Setting 车辆设置_V2.0_20210629.pdf | 是
182 | 车辆控制 | 车辆设置 | 氛围灯 | 开关 |  |  |  | √ |  |  |  | 氛围灯 2-2 |  | 1.相关配置项 2.页面显示子项 相关单选项或开关的Rx，Tx信号 3.info book弹窗或页面显示返回 4.相关单选项或开关的Rx，Tx信号 5.Toast提示显示，时间 | 【CDX707 UE】Vehicle Setting 车辆设置_V2.0_20210629.pdf | 是
183 | 车辆控制 | 车辆设置 | 氛围灯 | 氛围灯颜色选择 |  |  |  | √ |  |  |  | 氛围灯 2-2 |  | 1.相关配置项 2.页面显示子项 相关单选项或开关的Rx，Tx信号 3.info book弹窗或页面显示返回 4.相关单选项或开关的Rx，Tx信号 5.Toast提示显示，时间 | 【CDX707 UE】Vehicle Setting 车辆设置_V2.0_20210629.pdf | 是
184 | 车辆控制 | 车辆设置 | 氛围灯 | 氛围灯亮度 |  |  |  | √ |  |  |  | 氛围灯 2-2 |  | 1.相关配置项 2.页面显示子项 相关单选项或开关的Rx，Tx信号 3.info book弹窗或页面显示返回 4.相关单选项或开关的Rx，Tx信号 5.Toast提示显示，时间 | 【CDX707 UE】Vehicle Setting 车辆设置_V2.0_20210629.pdf | 是
185 | 车辆控制 | 车辆设置 | 氛围灯 | 场景图片 |  |  |  | √ |  |  |  | 氛围灯 2-2 |  | 1.相关配置项 2.页面显示子项 相关单选项或开关的Rx，Tx信号 3.info book弹窗或页面显示返回 4.相关单选项或开关的Rx，Tx信号 5.Toast提示显示，时间 | 【CDX707 UE】Vehicle Setting 车辆设置_V2.0_20210629.pdf | 是
186 | 车辆控制 | 车辆设置 | 辅助加热 |  |  |  |  | √ | [5 empty] | 1.相关配置项 2.页面显示子项 相关单选项或开关的Rx，Tx信号 3.info book弹窗或页面显示返回 4.相关单选项或开关的Rx，Tx信号 5.Toast提示显示，时间 | 【CDX707 UE】Vehicle Setting 车辆设置_V2.0_20210629.pdf | 是
187 | 车辆控制 | 车辆设置 | 后排乘客提醒 |  |  |  |  | √ | [5 empty] | 1.相关配置项 2.页面显示子项 相关单选项或开关的Rx，Tx信号 3.info book弹窗或页面显示返回 4.相关单选项或开关的Rx，Tx信号 5.Toast提示显示，时间 | 【CDX707 UE】Vehicle Setting 车辆设置_V2.0_20210629.pdf | 是
188 | 车辆控制 | 车辆设置 | 节能怠速 |  |  |  |  | √ | [5 empty] | 1.相关配置项 2.页面显示子项 相关单选项或开关的Rx，Tx信号 3.info book弹窗或页面显示返回 4.相关单选项或开关的Rx，Tx信号 5.Toast提示显示，时间 | 【CDX707 UE】Vehicle Setting 车辆设置_V2.0_20210629.pdf | 是
189 | 车辆控制 | 车辆设置 | 静默模式 |  |  |  |  | √ | [5 empty] | 1.相关配置项 2.页面显示子项 相关单选项或开关的Rx，Tx信号 3.info book弹窗或页面显示返回 4.相关单选项或开关的Rx，Tx信号 5.Toast提示显示，时间 | 【CDX707 UE】Vehicle Setting 车辆设置_V2.0_20210629.pdf | 是
190 | 车辆控制 | 车辆设置 | 静默启动 |  |  |  |  | √ | [5 empty] | 1.相关配置项 2.页面显示子项 相关单选项或开关的Rx，Tx信号 3.info book弹窗或页面显示返回 4.相关单选项或开关的Rx，Tx信号 5.Toast提示显示，时间 | 【CDX707 UE】Vehicle Setting 车辆设置_V2.0_20210629.pdf | 是
191 | 车辆控制 | 车辆设置 | 空气悬架维修模式 |  |  |  |  | √ | [5 empty] | 1.相关配置项 2.页面显示子项 相关单选项或开关的Rx，Tx信号 3.info book弹窗或页面显示返回 4.相关单选项或开关的Rx，Tx信号 5.Toast提示显示，时间 | 【CDX707 UE】Vehicle Setting 车辆设置_V2.0_20210629.pdf | 是
192 | 车辆控制 | 车辆设置 | 轮胎补修工具 |  |  |  |  | √ | [5 empty] | 1.相关配置项 2.页面显示子项 相关单选项或开关的Rx，Tx信号 3.info book弹窗或页面显示返回 4.相关单选项或开关的Rx，Tx信号 5.Toast提示显示，时间 | 【CDX707 UE】Vehicle Setting 车辆设置_V2.0_20210629.pdf | 是
193 | 车辆控制 | 车辆设置 | 能量流 |  |  |  |  | √ | [5 empty] | 1.相关配置项 2.页面显示子项 相关单选项或开关的Rx，Tx信号 3.info book弹窗或页面显示返回 4.相关单选项或开关的Rx，Tx信号 5.Toast提示显示，时间 | 【CDX707 UE】Vehicle Setting 车辆设置_V2.0_20210629.pdf | 是
194 | 车辆控制 | 车辆设置 | 舒适进出 |  |  |  |  | √ | [5 empty] | 1.相关配置项 2.页面显示子项 相关单选项或开关的Rx，Tx信号 3.info book弹窗或页面显示返回 4.相关单选项或开关的Rx，Tx信号 5.Toast提示显示，时间 | 【CDX707 UE】Vehicle Setting 车辆设置_V2.0_20210629.pdf | 是
195 | 车辆控制 | 车辆设置 | 提示音 |  |  |  |  | √ | [5 empty] | 1.相关配置项 2.页面显示子项 相关单选项或开关的Rx，Tx信号 3.info book弹窗或页面显示返回 4.相关单选项或开关的Rx，Tx信号 5.Toast提示显示，时间 | 【CDX707 UE】Vehicle Setting 车辆设置_V2.0_20210629.pdf | 是
196 | 车辆控制 | 车辆设置 | 停车加热器 |  |  |  |  | √ | [5 empty] | 1.相关配置项 2.页面显示子项 相关单选项或开关的Rx，Tx信号 3.info book弹窗或页面显示返回 4.相关单选项或开关的Rx，Tx信号 5.Toast提示显示，时间 | 【CDX707 UE】Vehicle Setting 车辆设置_V2.0_20210629.pdf | 是 |  | QA ID:64
197 | 车辆控制 | 车辆设置 | 遥控启动设置 |  |  |  |  | √ | [5 empty] | 1.相关配置项 2.页面显示子项 相关单选项或开关的Rx，Tx信号 3.info book弹窗或页面显示返回 4.相关单选项或开关的Rx，Tx信号 5.Toast提示显示，时间 | 【CDX707 UE】Vehicle Setting 车辆设置_V2.0_20210629.pdf | 是
198 | 车辆控制 | 车辆设置 | 雨刮器 |  |  |  |  | √ | [5 empty] | 1.相关配置项 2.页面显示子项 相关单选项或开关的Rx，Tx信号 3.info book弹窗或页面显示返回 4.相关单选项或开关的Rx，Tx信号 5.Toast提示显示，时间 | 【CDX707 UE】Vehicle Setting 车辆设置_V2.0_20210629.pdf | 是
199 | 车辆控制 | 车辆设置 | 驻车锁控制 |  |  |  |  | √ | [5 empty] | 1.相关配置项 2.页面显示子项 相关单选项或开关的Rx，Tx信号 3.info book弹窗或页面显示返回 4.相关单选项或开关的Rx，Tx信号 5.Toast提示显示，时间 | 【CDX707 UE】Vehicle Setting 车辆设置_V2.0_20210629.pdf | 是
200 | 车辆控制 | 车辆设置 | 自动再生制动 |  |  |  |  | √ | [5 empty] | 1.相关配置项 2.页面显示子项 相关单选项或开关的Rx，Tx信号 3.info book弹窗或页面显示返回 4.相关单选项或开关的Rx，Tx信号 5.Toast提示显示，时间 | 【CDX707 UE】Vehicle Setting 车辆设置_V2.0_20210629.pdf | 是
201 | 车辆控制 | 车辆设置 | 车载发电机 |  |  |  |  | √ | [5 empty] | 1.相关配置项 2.页面显示子项 相关单选项或开关的Rx，Tx信号 3.info book弹窗或页面显示返回 4.相关单选项或开关的Rx，Tx信号 5.Toast提示显示，时间 | 【CDX707 UE】Vehicle Setting 车辆设置_V2.0_20210629.pdf | 是 |  | QA ID:24
202 | 车辆控制 | 车辆设置 | 拖车设置 |  |  |  |  | √ | [5 empty] | 1.相关配置项 2.页面显示子项 相关单选项或开关的Rx，Tx信号 3.info book弹窗或页面显示返回 4.相关单选项或开关的Rx，Tx信号 5.Toast提示显示，时间 | 【CDX707 UE】Vehicle Setting 车辆设置_V2.0_20210629.pdf | 是
203 | 车辆控制 | 车辆设置 | 机油寿命 |  |  |  |  | √ | [5 empty] | 1.相关配置项 2.页面显示子项 相关单选项或开关的Rx，Tx信号 3.info book弹窗或页面显示返回 4.相关单选项或开关的Rx，Tx信号 5.Toast提示显示，时间 | 【CDX707 UE】Vehicle Setting 车辆设置_V2.0_20210629.pdf | 是
204 | 车辆控制 | 车辆设置 | 驾驶记录 |  |  |  |  | √ | [5 empty] | 1.相关配置项 2.页面显示子项 相关单选项或开关的Rx，Tx信号 3.info book弹窗或页面显示返回 4.相关单选项或开关的Rx，Tx信号 5.Toast提示显示，时间 | 【CDX707 UE】Vehicle Setting 车辆设置_V2.0_20210629.pdf | 是
205 | 车辆控制 | 车辆设置 | 空档牵引 |  |  |  |  | √ | [5 empty] | 1.相关配置项 2.页面显示子项 相关单选项或开关的Rx，Tx信号 3.info book弹窗或页面显示返回 4.相关单选项或开关的Rx，Tx信号 5.Toast提示显示，时间 | 【CDX707 UE】Vehicle Setting 车辆设置_V2.0_20210629.pdf | 是
206 | 车辆控制 | 车辆设置 | 胎压监测 |  |  |  |  | √ | [5 empty] | 1.相关配置项 2.页面显示子项 相关单选项或开关的Rx，Tx信号 3.info book弹窗或页面显示返回 4.相关单选项或开关的Rx，Tx信号 5.Toast提示显示，时间 | 【CDX707 UE】Vehicle Setting 车辆设置_V2.0_20210629.pdf | 是
207 | 车辆控制 | 车辆设置 | 仪表设置 |  |  |  |  | √ | [5 empty] | 1.相关配置项 2.页面显示子项 相关单选项或开关的Rx，Tx信号 3.info book弹窗或页面显示返回 4.相关单选项或开关的Rx，Tx信号 5.Toast提示显示，时间 | 【CDX707 UE】Vehicle Setting 车辆设置_V2.0_20210629.pdf | 是
208 | 车辆控制 | 车辆设置 | 仪表设置 | 屏幕显示 |  |  |  | √ | [5 empty] | 1.相关配置项 2.页面显示子项 相关单选项或开关的Rx，Tx信号 3.info book弹窗或页面显示返回 4.相关单选项或开关的Rx，Tx信号 5.Toast提示显示，时间 | 【CDX707 UE】Vehicle Setting 车辆设置_V2.0_20210629.pdf | 是
209 | 车辆控制 | 车辆设置 | 仪表设置 | 屏幕显示 | 车速里程表 |  |  | √ | [5 empty] | 1.相关配置项 2.页面显示子项 相关单选项或开关的Rx，Tx信号 3.info book弹窗或页面显示返回 4.相关单选项或开关的Rx，Tx信号 5.Toast提示显示，时间 | 【CDX707 UE】Vehicle Setting 车辆设置_V2.0_20210629.pdf | 是
210 | 车辆控制 | 车辆设置 | 仪表设置 | 屏幕显示 | 左侧仪表显示 |  |  | √ | [5 empty] | 1.相关配置项 2.页面显示子项 相关单选项或开关的Rx，Tx信号 3.info book弹窗或页面显示返回 4.相关单选项或开关的Rx，Tx信号 5.Toast提示显示，时间 | 【CDX707 UE】Vehicle Setting 车辆设置_V2.0_20210629.pdf | 是
211 | 车辆控制 | 车辆设置 | 仪表设置 | 屏幕显示 | 转向导航 |  |  | √ | [5 empty] | 1.相关配置项 2.页面显示子项 相关单选项或开关的Rx，Tx信号 3.info book弹窗或页面显示返回 4.相关单选项或开关的Rx，Tx信号 5.Toast提示显示，时间 | 【CDX707 UE】Vehicle Setting 车辆设置_V2.0_20210629.pdf | 是
212 | 车辆控制 | 车辆设置 | 仪表设置 | 屏幕显示 | 自动启停警告 |  |  | √ | [5 empty] | 1.相关配置项 2.页面显示子项 相关单选项或开关的Rx，Tx信号 3.info book弹窗或页面显示返回 4.相关单选项或开关的Rx，Tx信号 5.Toast提示显示，时间 | 【CDX707 UE】Vehicle Setting 车辆设置_V2.0_20210629.pdf | 是
213 | 车辆控制 | 车辆设置 | 仪表设置 | IOD配置 |  |  |  | √ | [5 empty] | 1.受配置项控制? 2.无信号输入时显示状态 3.子菜单进入和退出 4.指导信息 5.子菜单最多勾选7项, 最少选两项 (尝试多选或少选时操作无效还是给提示?) 1)已经选了6个, 在勾选第7个的时候 弹窗提示"屏幕显示数量已达最大" 2)已经勾选7个, 尝试勾选第8个时 弹窗提示"添加前请先取消现有选项" 3)已经勾选两个, 尝试取消一个 弹窗提示"必须至少选择2个选项" | 【CDX707 UE】Vehicle Setting 车辆设置_V2.0_20210629.pdf | 是
214 | 车辆控制 | 车辆设置 | 仪表设置 | IOD配置 | 行车电脑1 |  |  | √ | [5 empty] | 1.相关配置项 2.页面显示子项 相关单选项或开关的Rx，Tx信号 3.info book弹窗或页面显示返回 4.相关单选项或开关的Rx，Tx信号 5.Toast提示显示，时间 | 【CDX707 UE】Vehicle Setting 车辆设置_V2.0_20210629.pdf | 是
215 | 车辆控制 | 车辆设置 | 仪表设置 | IOD配置 | 行车电脑2 |  |  | √ | [5 empty] | 1.相关配置项 2.页面显示子项 相关单选项或开关的Rx，Tx信号 3.info book弹窗或页面显示返回 4.相关单选项或开关的Rx，Tx信号 5.Toast提示显示，时间 | 【CDX707 UE】Vehicle Setting 车辆设置_V2.0_20210629.pdf | 是
216 | 车辆控制 | 车辆设置 | 仪表设置 | IOD配置 | 本次行程 |  |  | √ | [5 empty] | 1.相关配置项 2.页面显示子项 相关单选项或开关的Rx，Tx信号 3.info book弹窗或页面显示返回 4.相关单选项或开关的Rx，Tx信号 5.Toast提示显示，时间 | 【CDX707 UE】Vehicle Setting 车辆设置_V2.0_20210629.pdf | 是
217 | 车辆控制 | 车辆设置 | 仪表设置 | IOD配置 | 油耗 |  |  | √ | [5 empty] | 1.相关配置项 2.页面显示子项 相关单选项或开关的Rx，Tx信号 3.info book弹窗或页面显示返回 4.相关单选项或开关的Rx，Tx信号 5.Toast提示显示，时间 | 【CDX707 UE】Vehicle Setting 车辆设置_V2.0_20210629.pdf | 是
218 | 车辆控制 | 车辆设置 | 仪表设置 | IOD配置 | 电动效率 |  |  | √ | [5 empty] | 1.相关配置项 2.页面显示子项 相关单选项或开关的Rx，Tx信号 3.info book弹窗或页面显示返回 4.相关单选项或开关的Rx，Tx信号 5.Toast提示显示，时间 | 【CDX707 UE】Vehicle Setting 车辆设置_V2.0_20210629.pdf | 是
219 | 车辆控制 | 车辆设置 | 仪表设置 | IOD配置 | 电动指导 |  |  | √ | [5 empty] | 1.相关配置项 2.页面显示子项 相关单选项或开关的Rx，Tx信号 3.info book弹窗或页面显示返回 4.相关单选项或开关的Rx，Tx信号 5.Toast提示显示，时间 | 【CDX707 UE】Vehicle Setting 车辆设置_V2.0_20210629.pdf | 是
220 | 车辆控制 | 车辆设置 | 仪表设置 | IOD配置 | 自动启停 |  |  | √ | [5 empty] | 1.相关配置项 2.页面显示子项 相关单选项或开关的Rx，Tx信号 3.info book弹窗或页面显示返回 4.相关单选项或开关的Rx，Tx信号 5.Toast提示显示，时间 | 【CDX707 UE】Vehicle Setting 车辆设置_V2.0_20210629.pdf | 是
221 | 车辆控制 | 车辆设置 | 仪表设置 | IOD配置 | 胎压监测 |  |  | √ | [5 empty] | 1.相关配置项 2.页面显示子项 相关单选项或开关的Rx，Tx信号 3.info book弹窗或页面显示返回 4.相关单选项或开关的Rx，Tx信号 5.Toast提示显示，时间 | 【CDX707 UE】Vehicle Setting 车辆设置_V2.0_20210629.pdf | 是
222 | 车辆控制 | 车辆设置 | 仪表设置 | IOD配置 | 安全带状态 |  |  | √ | [5 empty] | 1.相关配置项 2.页面显示子项 相关单选项或开关的Rx，Tx信号 3.info book弹窗或页面显示返回 4.相关单选项或开关的Rx，Tx信号 5.Toast提示显示，时间 | 【CDX707 UE】Vehicle Setting 车辆设置_V2.0_20210629.pdf | 是
223 | 车辆控制 | 车辆设置 | 仪表设置 | IOD配置 | 正在播放音频/电话 |  |  | √ | [5 empty] | 1.相关配置项 2.页面显示子项 相关单选项或开关的Rx，Tx信号 3.info book弹窗或页面显示返回 4.相关单选项或开关的Rx，Tx信号 5.Toast提示显示，时间 | 【CDX707 UE】Vehicle Setting 车辆设置_V2.0_20210629.pdf | 是
224 | 车辆控制 | 车辆设置 | 仪表设置 | IOD配置 | 导航/指南针 |  |  | √ | [5 empty] | 1.相关配置项 2.页面显示子项 相关单选项或开关的Rx，Tx信号 3.info book弹窗或页面显示返回 4.相关单选项或开关的Rx，Tx信号 5.Toast提示显示，时间 | 【CDX707 UE】Vehicle Setting 车辆设置_V2.0_20210629.pdf | 是
225 | 车辆控制 | 车辆设置 | 仪表设置 | IOD配置 | 电池电量 |  |  | √ | [5 empty] | 1.相关配置项 2.页面显示子项 相关单选项或开关的Rx，Tx信号 3.info book弹窗或页面显示返回 4.相关单选项或开关的Rx，Tx信号 5.Toast提示显示，时间 | 【CDX707 UE】Vehicle Setting 车辆设置_V2.0_20210629.pdf | 是
226 | 车辆控制 | 车辆设置 | 仪表设置 | 行车电脑 |  |  |  | √ | [5 empty] | 1.相关配置项 2.页面显示子项 相关单选项或开关的Rx，Tx信号 3.info book弹窗或页面显示返回 4.相关单选项或开关的Rx，Tx信号 5.Toast提示显示，时间 | 【CDX707 UE】Vehicle Setting 车辆设置_V2.0_20210629.pdf | 是
227 | 车辆控制 | 车辆设置 | 仪表设置 | 行车电脑 | 行车电脑1 |  |  | √ |  |  |  | 5-16 |  | 1.相关配置项 2.页面显示子项 相关单选项或开关的Rx，Tx信号 3.info book弹窗或页面显示返回 4.相关单选项或开关的Rx，Tx信号 5.Toast提示显示，时间 | 【CDX707 UE】Vehicle Setting 车辆设置_V2.0_20210629.pdf | 是
228 | 车辆控制 | 车辆设置 | 仪表设置 | 行车电脑 | 行车电脑1 | 恢复默认 |  | √ |  |  |  | 5-16 |  | 1.相关配置项 2.页面显示子项 相关单选项或开关的Rx，Tx信号 3.info book弹窗或页面显示返回 4.相关单选项或开关的Rx，Tx信号 5.Toast提示显示，时间 | 【CDX707 UE】Vehicle Setting 车辆设置_V2.0_20210629.pdf | 是
229 | 车辆控制 | 车辆设置 | 仪表设置 | 行车电脑 | 行车电脑1 | 短程里程表 |  | √ |  |  |  | 5-16 |  | 1.相关配置项 2.页面显示子项 相关单选项或开关的Rx，Tx信号 3.info book弹窗或页面显示返回 4.相关单选项或开关的Rx，Tx信号 5.Toast提示显示，时间 | 【CDX707 UE】Vehicle Setting 车辆设置_V2.0_20210629.pdf | 是
230 | 车辆控制 | 车辆设置 | 仪表设置 | 行车电脑 | 行车电脑1 | 里程计时器 |  | √ |  |  |  | 5-16 |  | 1.相关配置项 2.页面显示子项 相关单选项或开关的Rx，Tx信号 3.info book弹窗或页面显示返回 4.相关单选项或开关的Rx，Tx信号 5.Toast提示显示，时间 | 【CDX707 UE】Vehicle Setting 车辆设置_V2.0_20210629.pdf | 是
231 | 车辆控制 | 车辆设置 | 仪表设置 | 行车电脑 | 行车电脑1 | 平均车速 |  | √ |  |  |  | 5-16 |  | 1.相关配置项 2.页面显示子项 相关单选项或开关的Rx，Tx信号 3.info book弹窗或页面显示返回 4.相关单选项或开关的Rx，Tx信号 5.Toast提示显示，时间 | 【CDX707 UE】Vehicle Setting 车辆设置_V2.0_20210629.pdf | 是
232 | 车辆控制 | 车辆设置 | 仪表设置 | 行车电脑 | 行车电脑1 | 平均油耗 |  | √ |  |  |  | 5-16 |  | 1.相关配置项 2.页面显示子项 相关单选项或开关的Rx，Tx信号 3.info book弹窗或页面显示返回 4.相关单选项或开关的Rx，Tx信号 5.Toast提示显示，时间 | 【CDX707 UE】Vehicle Setting 车辆设置_V2.0_20210629.pdf | 是
233 | 车辆控制 | 车辆设置 | 仪表设置 | 行车电脑 | 行车电脑1 | 瞬时油耗 |  | √ |  |  |  | 5-16 |  | 1.相关配置项 2.页面显示子项 相关单选项或开关的Rx，Tx信号 3.info book弹窗或页面显示返回 4.相关单选项或开关的Rx，Tx信号 5.Toast提示显示，时间 | 【CDX707 UE】Vehicle Setting 车辆设置_V2.0_20210629.pdf | 是
234 | 车辆控制 | 车辆设置 | 仪表设置 | 行车电脑 | 行车电脑2 |  |  | √ |  |  |  | 5-17 |  | 1.相关配置项 2.页面显示子项 相关单选项或开关的Rx，Tx信号 3.info book弹窗或页面显示返回 4.相关单选项或开关的Rx，Tx信号 5.Toast提示显示，时间 | 【CDX707 UE】Vehicle Setting 车辆设置_V2.0_20210629.pdf | 是
235 | 车辆控制 | 车辆设置 | 仪表设置 | 行车电脑 | 行车电脑2 | 恢复默认 |  | √ |  |  |  | 5-17 |  | 1.相关配置项 2.页面显示子项 相关单选项或开关的Rx，Tx信号 3.info book弹窗或页面显示返回 4.相关单选项或开关的Rx，Tx信号 5.Toast提示显示，时间 | 【CDX707 UE】Vehicle Setting 车辆设置_V2.0_20210629.pdf | 是
236 | 车辆控制 | 车辆设置 | 仪表设置 | 行车电脑 | 行车电脑2 | 短程里程表 |  | √ |  |  |  | 5-17 |  | 1.相关配置项 2.页面显示子项 相关单选项或开关的Rx，Tx信号 3.info book弹窗或页面显示返回 4.相关单选项或开关的Rx，Tx信号 5.Toast提示显示，时间 | 【CDX707 UE】Vehicle Setting 车辆设置_V2.0_20210629.pdf | 是
237 | 车辆控制 | 车辆设置 | 仪表设置 | 行车电脑 | 行车电脑2 | 里程计时器 |  | √ |  |  |  | 5-17 |  | 1.相关配置项 2.页面显示子项 相关单选项或开关的Rx，Tx信号 3.info book弹窗或页面显示返回 4.相关单选项或开关的Rx，Tx信号 5.Toast提示显示，时间 | 【CDX707 UE】Vehicle Setting 车辆设置_V2.0_20210629.pdf | 是
238 | 车辆控制 | 车辆设置 | 仪表设置 | 行车电脑 | 行车电脑2 | 平均车速 |  | √ |  |  |  | 5-17 |  | 1.相关配置项 2.页面显示子项 相关单选项或开关的Rx，Tx信号 3.info book弹窗或页面显示返回 4.相关单选项或开关的Rx，Tx信号 5.Toast提示显示，时间 | 【CDX707 UE】Vehicle Setting 车辆设置_V2.0_20210629.pdf | 是
239 | 车辆控制 | 车辆设置 | 仪表设置 | 行车电脑 | 行车电脑2 | 平均油耗 |  | √ |  |  |  | 5-17 |  | 1.相关配置项 2.页面显示子项 相关单选项或开关的Rx，Tx信号 3.info book弹窗或页面显示返回 4.相关单选项或开关的Rx，Tx信号 5.Toast提示显示，时间 | 【CDX707 UE】Vehicle Setting 车辆设置_V2.0_20210629.pdf | 是
240 | 车辆控制 | 车辆设置 | 仪表设置 | 行车电脑 | 行车电脑2 | 瞬时油耗 |  | √ |  |  |  | 5-17 |  | 1.相关配置项 2.页面显示子项 相关单选项或开关的Rx，Tx信号 3.info book弹窗或页面显示返回 4.相关单选项或开关的Rx，Tx信号 5.Toast提示显示，时间 | 【CDX707 UE】Vehicle Setting 车辆设置_V2.0_20210629.pdf | 是
241 | 车辆控制 | 车辆设置 | 车锁 | 行车自动落锁 | [9 empty] | 1.相关配置项 2.页面显示子项 相关单选项或开关的Rx，Tx信号 3.info book弹窗或页面显示返回 4.相关单选项或开关的Rx，Tx信号 5.Toast提示显示，时间 | 【CDX707 UE】Vehicle Setting 车辆设置_V2.0_20210629.pdf | 是
242 | 车辆控制 | 车辆设置 | 车锁 | 开关禁止 | [9 empty] | 1.相关配置项 2.页面显示子项 相关单选项或开关的Rx，Tx信号 3.info book弹窗或页面显示返回 4.相关单选项或开关的Rx，Tx信号 5.Toast提示显示，时间 | 【CDX707 UE】Vehicle Setting 车辆设置_V2.0_20210629.pdf | 是
243 | 车辆控制 | 车辆设置 | 车锁 | 全部解锁 | [9 empty] | 1.相关配置项 2.页面显示子项 相关单选项或开关的Rx，Tx信号 3.info book弹窗或页面显示返回 4.相关单选项或开关的Rx，Tx信号 5.Toast提示显示，时间 | 【CDX707 UE】Vehicle Setting 车辆设置_V2.0_20210629.pdf | 是
244 | 车辆控制 | 车辆设置 | 车锁 | 声音反馈 | [9 empty] | 1.相关配置项 2.页面显示子项 相关单选项或开关的Rx，Tx信号 3.info book弹窗或页面显示返回 4.相关单选项或开关的Rx，Tx信号 5.Toast提示显示，时间 | 【CDX707 UE】Vehicle Setting 车辆设置_V2.0_20210629.pdf | 是
245 | 车辆控制 | 车辆设置 | 车锁 | 外部车灯反馈 | [9 empty] | 1.相关配置项 2.页面显示子项 相关单选项或开关的Rx，Tx信号 3.info book弹窗或页面显示返回 4.相关单选项或开关的Rx，Tx信号 5.Toast提示显示，时间 | 【CDX707 UE】Vehicle Setting 车辆设置_V2.0_20210629.pdf | 是
246 | 车辆控制 | 车辆设置 | 车锁 | 无钥匙进入 | [9 empty] | 1.相关配置项 2.页面显示子项 相关单选项或开关的Rx，Tx信号 3.info book弹窗或页面显示返回 4.相关单选项或开关的Rx，Tx信号 5.Toast提示显示，时间 | 【CDX707 UE】Vehicle Setting 车辆设置_V2.0_20210629.pdf | 是
247 | 车辆控制 | 车辆设置 | 车锁 | 误锁警告 | [9 empty] | 1.相关配置项 2.页面显示子项 相关单选项或开关的Rx，Tx信号 3.info book弹窗或页面显示返回 4.相关单选项或开关的Rx，Tx信号 5.Toast提示显示，时间 | 【CDX707 UE】Vehicle Setting 车辆设置_V2.0_20210629.pdf | 是
248 | 车辆控制 | 车辆设置 | 车锁 | 遥控解锁 | 所有车门 | [8 empty] | 1.相关配置项 2.页面显示子项 相关单选项或开关的Rx，Tx信号 3.info book弹窗或页面显示返回 4.相关单选项或开关的Rx，Tx信号 5.Toast提示显示，时间 | 【CDX707 UE】Vehicle Setting 车辆设置_V2.0_20210629.pdf | 是
249 | 车辆控制 | 车辆设置 | 车锁 | 遥控解锁 | 仅驾驶座车门 | [8 empty] | 1.相关配置项 2.页面显示子项 相关单选项或开关的Rx，Tx信号 3.info book弹窗或页面显示返回 4.相关单选项或开关的Rx，Tx信号 5.Toast提示显示，时间 | 【CDX707 UE】Vehicle Setting 车辆设置_V2.0_20210629.pdf | 是
250 | 车辆控制 | 车辆设置 | 车锁 | 智能进入 | [9 empty] | 1.相关配置项 2.页面显示子项 相关单选项或开关的Rx，Tx信号 3.info book弹窗或页面显示返回 4.相关单选项或开关的Rx，Tx信号 5.Toast提示显示，时间 | 【CDX707 UE】Vehicle Setting 车辆设置_V2.0_20210629.pdf | 是
251 | 车辆控制 | 车辆设置 | 车锁 | 自动解锁 | [9 empty] | 1.相关配置项 2.页面显示子项 相关单选项或开关的Rx，Tx信号 3.info book弹窗或页面显示返回 4.相关单选项或开关的Rx，Tx信号 5.Toast提示显示，时间 | 【CDX707 UE】Vehicle Setting 车辆设置_V2.0_20210629.pdf | 是
252 | 车辆控制 | 车辆设置 | 车锁 | 自动重锁 | [9 empty] | 1.相关配置项 2.页面显示子项 相关单选项或开关的Rx，Tx信号 3.info book弹窗或页面显示返回 4.相关单选项或开关的Rx，Tx信号 5.Toast提示显示，时间 | 【CDX707 UE】Vehicle Setting 车辆设置_V2.0_20210629.pdf | 是
253 | 车辆控制 | 车辆设置 | 车锁 | 重锁提醒 | [9 empty] | 1.相关配置项 2.页面显示子项 相关单选项或开关的Rx，Tx信号 3.info book弹窗或页面显示返回 4.相关单选项或开关的Rx，Tx信号 5.Toast提示显示，时间 | 【CDX707 UE】Vehicle Setting 车辆设置_V2.0_20210629.pdf | 是
254 | 车辆控制 | 车辆设置 | 车锁 | 离车自动落锁 | 启用 | [8 empty] | 1.相关配置项 2.页面显示子项 相关单选项或开关的Rx，Tx信号 3.info book弹窗或页面显示返回 4.相关单选项或开关的Rx，Tx信号 5.Toast提示显示，时间 | 【CDX707 UE】Vehicle Setting 车辆设置_V2.0_20210629.pdf | 是
255 | 车辆控制 | 车辆设置 | 车锁 | 离车自动落锁 | 禁用 | [8 empty] | 1.相关配置项 2.页面显示子项 相关单选项或开关的Rx，Tx信号 3.info book弹窗或页面显示返回 4.相关单选项或开关的Rx，Tx信号 5.Toast提示显示，时间 | 【CDX707 UE】Vehicle Setting 车辆设置_V2.0_20210629.pdf | 是
256 | 车辆控制 | 车辆设置 | 车锁 | 离车自动落锁 | 落锁提示音 | [8 empty] | 1.相关配置项 2.页面显示子项 相关单选项或开关的Rx，Tx信号 3.info book弹窗或页面显示返回 4.相关单选项或开关的Rx，Tx信号 5.Toast提示显示，时间 | 【CDX707 UE】Vehicle Setting 车辆设置_V2.0_20210629.pdf | 是
257 | 车辆控制 | 车辆设置 | 灯光设置 | 防眩照明 | [9 empty] | 1.相关配置项 2.页面显示子项 相关单选项或开关的Rx，Tx信号 3.info book弹窗或页面显示返回 4.相关单选项或开关的Rx，Tx信号 5.Toast提示显示，时间 | 【CDX707 UE】Vehicle Setting 车辆设置_V2.0_20210629.pdf | 是
258 | 车辆控制 | 车辆设置 | 灯光设置 | 区域照明 | [9 empty] | 1.相关配置项 2.页面显示子项 相关单选项或开关的Rx，Tx信号 3.info book弹窗或页面显示返回 4.相关单选项或开关的Rx，Tx信号 5.Toast提示显示，时间 | 【CDX707 UE】Vehicle Setting 车辆设置_V2.0_20210629.pdf | 是 |  | QA ID:65
259 | 车辆控制 | 车辆设置 | 灯光设置 | 前照灯延时 | 关闭 | [8 empty] | 1.相关配置项 2.页面显示子项 相关单选项或开关的Rx，Tx信号 3.info book弹窗或页面显示返回 4.相关单选项或开关的Rx，Tx信号 5.Toast提示显示，时间 | 【CDX707 UE】Vehicle Setting 车辆设置_V2.0_20210629.pdf | 是
260 | 车辆控制 | 车辆设置 | 灯光设置 | 前照灯延时 | 10秒 | [8 empty] | 1.相关配置项 2.页面显示子项 相关单选项或开关的Rx，Tx信号 3.info book弹窗或页面显示返回 4.相关单选项或开关的Rx，Tx信号 5.Toast提示显示，时间 | 【CDX707 UE】Vehicle Setting 车辆设置_V2.0_20210629.pdf | 是
261 | 车辆控制 | 车辆设置 | 灯光设置 | 前照灯延时 | 20秒 | [8 empty] | 1.相关配置项 2.页面显示子项 相关单选项或开关的Rx，Tx信号 3.info book弹窗或页面显示返回 4.相关单选项或开关的Rx，Tx信号 5.Toast提示显示，时间 | 【CDX707 UE】Vehicle Setting 车辆设置_V2.0_20210629.pdf | 是
262 | 车辆控制 | 车辆设置 | 灯光设置 | 前照灯延时 | 120秒 | [8 empty] | 1.相关配置项 2.页面显示子项 相关单选项或开关的Rx，Tx信号 3.info book弹窗或页面显示返回 4.相关单选项或开关的Rx，Tx信号 5.Toast提示显示，时间 | 【CDX707 UE】Vehicle Setting 车辆设置_V2.0_20210629.pdf | 是
263 | 车辆控制 | 车辆设置 | 灯光设置 | 自适应前照灯设置 | 靠左行驶 | [8 empty] | 1.相关配置项 2.页面显示子项 相关单选项或开关的Rx，Tx信号 3.info book弹窗或页面显示返回 4.相关单选项或开关的Rx，Tx信号 5.Toast提示显示，时间 | 【CDX707 UE】Vehicle Setting 车辆设置_V2.0_20210629.pdf | 是
264 | 车辆控制 | 车辆设置 | 灯光设置 | 自适应前照灯设置 | 靠右行驶 | [8 empty] | 1.相关配置项 2.页面显示子项 相关单选项或开关的Rx，Tx信号 3.info book弹窗或页面显示返回 4.相关单选项或开关的Rx，Tx信号 5.Toast提示显示，时间 | 【CDX707 UE】Vehicle Setting 车辆设置_V2.0_20210629.pdf | 是
265 | 车辆控制 | 车辆设置 | 灯光设置 | 自动远光模式 | 关闭 | [8 empty] | 1.相关配置项 2.页面显示子项 相关单选项或开关的Rx，Tx信号 3.info book弹窗或页面显示返回 4.相关单选项或开关的Rx，Tx信号 5.Toast提示显示，时间 | 【CDX707 UE】Vehicle Setting 车辆设置_V2.0_20210629.pdf | 是
266 | 车辆控制 | 车辆设置 | 灯光设置 | 自动远光模式 | 自动远光灯 | [8 empty] | 1.相关配置项 2.页面显示子项 相关单选项或开关的Rx，Tx信号 3.info book弹窗或页面显示返回 4.相关单选项或开关的Rx，Tx信号 5.Toast提示显示，时间 | 【CDX707 UE】Vehicle Setting 车辆设置_V2.0_20210629.pdf | 是
267 | 车辆控制 | 车辆设置 | 灯光设置 | 自动远光模式 | 防眩照明 | [8 empty] | 1.相关配置项 2.页面显示子项 相关单选项或开关的Rx，Tx信号 3.info book弹窗或页面显示返回 4.相关单选项或开关的Rx，Tx信号 5.Toast提示显示，时间 | 【CDX707 UE】Vehicle Setting 车辆设置_V2.0_20210629.pdf | 是
268 | 车辆控制 | 车辆设置 | 灯光设置 | 尾灯设置 | 优雅 | [8 empty] | 1.相关配置项 2.页面显示子项 相关单选项或开关的Rx，Tx信号 3.info book弹窗或页面显示返回 4.相关单选项或开关的Rx，Tx信号 5.Toast提示显示，时间 | 【CDX707 UE】Vehicle Setting 车辆设置_V2.0_20210629.pdf | 是
269 | 车辆控制 | 车辆设置 | 灯光设置 | 尾灯设置 | 动感 | [8 empty] | 1.相关配置项 2.页面显示子项 相关单选项或开关的Rx，Tx信号 3.info book弹窗或页面显示返回 4.相关单选项或开关的Rx，Tx信号 5.Toast提示显示，时间 | 【CDX707 UE】Vehicle Setting 车辆设置_V2.0_20210629.pdf | 是
270 | 车辆控制 | 车辆设置 | 灯光设置 | 尾灯设置 | 激情 | [8 empty] | 1.相关配置项 2.页面显示子项 相关单选项或开关的Rx，Tx信号 3.info book弹窗或页面显示返回 4.相关单选项或开关的Rx，Tx信号 5.Toast提示显示，时间 | 【CDX707 UE】Vehicle Setting 车辆设置_V2.0_20210629.pdf | 是
271 | 车辆控制 | 车辆设置 | 电动窗设置 | 遥控开启 | [9 empty] | 1.相关配置项 2.页面显示子项 相关单选项或开关的Rx，Tx信号 3.info book弹窗或页面显示返回 4.相关单选项或开关的Rx，Tx信号 5.Toast提示显示，时间 | 【CDX707 UE】Vehicle Setting 车辆设置_V2.0_20210629.pdf | 是
272 | 车辆控制 | 车辆设置 | 电动窗设置 | 遥控关闭 | [9 empty] | 1.相关配置项 2.页面显示子项 相关单选项或开关的Rx，Tx信号 3.info book弹窗或页面显示返回 4.相关单选项或开关的Rx，Tx信号 5.Toast提示显示，时间 | 【CDX707 UE】Vehicle Setting 车辆设置_V2.0_20210629.pdf | 是
273 | 车辆控制 | 车辆设置 | 电动后备箱 | 手动 | [9 empty] | 1.相关配置项 2.页面显示子项 相关单选项或开关的Rx，Tx信号 3.info book弹窗或页面显示返回 4.相关单选项或开关的Rx，Tx信号 5.Toast提示显示，时间 | 【CDX707 UE】Vehicle Setting 车辆设置_V2.0_20210629.pdf | 是
274 | 车辆控制 | 车辆设置 | 电动后备箱 | 自动 | [9 empty] | 1.相关配置项 2.页面显示子项 相关单选项或开关的Rx，Tx信号 3.info book弹窗或页面显示返回 4.相关单选项或开关的Rx，Tx信号 5.Toast提示显示，时间 | 【CDX707 UE】Vehicle Setting 车辆设置_V2.0_20210629.pdf | 是
275 | 车辆控制 | 车辆设置 | 电动后备箱 | 感应开启 | [9 empty] | 1.相关配置项 2.页面显示子项 相关单选项或开关的Rx，Tx信号 3.info book弹窗或页面显示返回 4.相关单选项或开关的Rx，Tx信号 5.Toast提示显示，时间 | 【CDX707 UE】Vehicle Setting 车辆设置_V2.0_20210629.pdf | 是
276 | 车辆控制 | 车辆设置 | 电动后视镜设置 | 自动折叠 | [9 empty] | 1.相关配置项 2.页面显示子项 相关单选项或开关的Rx，Tx信号 3.info book弹窗或页面显示返回 4.相关单选项或开关的Rx，Tx信号 5.Toast提示显示，时间 | 【CDX707 UE】Vehicle Setting 车辆设置_V2.0_20210629.pdf | 是
277 | 车辆控制 | 车辆设置 | 电动后视镜设置 | 倒车倾斜 | [9 empty] | 1.相关配置项 2.页面显示子项 相关单选项或开关的Rx，Tx信号 3.info book弹窗或页面显示返回 4.相关单选项或开关的Rx，Tx信号 5.Toast提示显示，时间 | 【CDX707 UE】Vehicle Setting 车辆设置_V2.0_20210629.pdf | 是
278 | 车辆控制 | 车辆设置 | 防盗系统 | 询问退出 | [9 empty] | 1.相关配置项 2.页面显示子项 相关单选项或开关的Rx，Tx信号 3.info book弹窗或页面显示返回 4.相关单选项或开关的Rx，Tx信号 5.Toast提示显示，时间 | 【CDX707 UE】Vehicle Setting 车辆设置_V2.0_20210629.pdf | 是
279 | 车辆控制 | 车辆设置 | 防盗系统 | 运动传感器 | 开启 | [8 empty] | 1.相关配置项 2.页面显示子项 相关单选项或开关的Rx，Tx信号 3.info book弹窗或页面显示返回 4.相关单选项或开关的Rx，Tx信号 5.Toast提示显示，时间 | 【CDX707 UE】Vehicle Setting 车辆设置_V2.0_20210629.pdf | 是
280 | 车辆控制 | 车辆设置 | 防盗系统 | 运动传感器 | 关闭 | [8 empty] | 1.相关配置项 2.页面显示子项 相关单选项或开关的Rx，Tx信号 3.info book弹窗或页面显示返回 4.相关单选项或开关的Rx，Tx信号 5.Toast提示显示，时间 | 【CDX707 UE】Vehicle Setting 车辆设置_V2.0_20210629.pdf | 是
281 | 车辆控制 | 车辆设置 | 氛围灯 | [10 empty] | 1.相关配置项 2.页面显示子项 相关单选项或开关的Rx，Tx信号 3.info book弹窗或页面显示返回 4.相关单选项或开关的Rx，Tx信号 5.Toast提示显示，时间 | 【CDX707 UE】Vehicle Setting 车辆设置_V2.0_20210629.pdf | 是
282 | 车辆控制 | 车辆设置 | 静默启动 | 静默启动 | [9 empty] | 1.相关配置项 2.页面显示子项 相关单选项或开关的Rx，Tx信号 3.info book弹窗或页面显示返回 4.相关单选项或开关的Rx，Tx信号 5.Toast提示显示，时间 | 【CDX707 UE】Vehicle Setting 车辆设置_V2.0_20210629.pdf | 是
283 | 车辆控制 | 车辆设置 | 静默启动 | 设置静默时间 | 系统12小时制 | [8 empty] | 1.相关配置项 2.页面显示子项 相关单选项或开关的Rx，Tx信号 3.info book弹窗或页面显示返回 4.相关单选项或开关的Rx，Tx信号 5.Toast提示显示，时间 | 【CDX707 UE】Vehicle Setting 车辆设置_V2.0_20210629.pdf | 是
284 | 车辆控制 | 车辆设置 | 静默启动 | 设置静默时间 | 系统24小时制 | [8 empty] | 1.相关配置项 2.页面显示子项 相关单选项或开关的Rx，Tx信号 3.info book弹窗或页面显示返回 4.相关单选项或开关的Rx，Tx信号 5.Toast提示显示，时间 | 【CDX707 UE】Vehicle Setting 车辆设置_V2.0_20210629.pdf | 是
285 | 车辆控制 | 车辆设置 | 轮胎修补工具 | 1年 | [9 empty] | 1.相关配置项 2.页面显示子项 相关单选项或开关的Rx，Tx信号 3.info book弹窗或页面显示返回 4.相关单选项或开关的Rx，Tx信号 5.Toast提示显示，时间 | 【CDX707 UE】Vehicle Setting 车辆设置_V2.0_20210629.pdf | 是
286 | 车辆控制 | 车辆设置 | 轮胎修补工具 | 2年 | [9 empty] | 1.相关配置项 2.页面显示子项 相关单选项或开关的Rx，Tx信号 3.info book弹窗或页面显示返回 4.相关单选项或开关的Rx，Tx信号 5.Toast提示显示，时间 | 【CDX707 UE】Vehicle Setting 车辆设置_V2.0_20210629.pdf | 是
287 | 车辆控制 | 车辆设置 | 轮胎修补工具 | 3年 | [9 empty] | 1.相关配置项 2.页面显示子项 相关单选项或开关的Rx，Tx信号 3.info book弹窗或页面显示返回 4.相关单选项或开关的Rx，Tx信号 5.Toast提示显示，时间 | 【CDX707 UE】Vehicle Setting 车辆设置_V2.0_20210629.pdf | 是
288 | 车辆控制 | 车辆设置 | 轮胎修补工具 | 4年 | [9 empty] | 1.相关配置项 2.页面显示子项 相关单选项或开关的Rx，Tx信号 3.info book弹窗或页面显示返回 4.相关单选项或开关的Rx，Tx信号 5.Toast提示显示，时间 | 【CDX707 UE】Vehicle Setting 车辆设置_V2.0_20210629.pdf | 是
289 | 车辆控制 | 车辆设置 | 能量流 | [10 empty] | 1.相关配置项 2.页面显示子项 相关单选项或开关的Rx，Tx信号 3.info book弹窗或页面显示返回 4.相关单选项或开关的Rx，Tx信号 5.Toast提示显示，时间 | 【CDX707 UE】Vehicle Setting 车辆设置_V2.0_20210629.pdf | 是
290 | 车辆控制 | 车辆设置 | 舒适进出 | 座椅调整 | [9 empty] | 1.相关配置项 2.页面显示子项 相关单选项或开关的Rx，Tx信号 3.info book弹窗或页面显示返回 4.相关单选项或开关的Rx，Tx信号 5.Toast提示显示，时间 | 【CDX707 UE】Vehicle Setting 车辆设置_V2.0_20210629.pdf | 是
291 | 车辆控制 | 车辆设置 | 舒适进出 | 货物装载 | [9 empty] | 1.相关配置项 2.页面显示子项 相关单选项或开关的Rx，Tx信号 3.info book弹窗或页面显示返回 4.相关单选项或开关的Rx，Tx信号 5.Toast提示显示，时间 | 【CDX707 UE】Vehicle Setting 车辆设置_V2.0_20210629.pdf | 是
292 | 车辆控制 | 车辆设置 | 舒适进出 | 舒适上下车高度 | [9 empty] | 1.相关配置项 2.页面显示子项 相关单选项或开关的Rx，Tx信号 3.info book弹窗或页面显示返回 4.相关单选项或开关的Rx，Tx信号 5.Toast提示显示，时间 | 【CDX707 UE】Vehicle Setting 车辆设置_V2.0_20210629.pdf | 是
293 | 车辆控制 | 车辆设置 | 舒适进出 | 电动踏板 | 电动踏板模式 | 始终收回 | [7 empty] | 1.相关配置项 2.页面显示子项 相关单选项或开关的Rx，Tx信号 3.info book弹窗或页面显示返回 4.相关单选项或开关的Rx，Tx信号 5.Toast提示显示，时间 | 【CDX707 UE】Vehicle Setting 车辆设置_V2.0_20210629.pdf | 是
294 | 车辆控制 | 车辆设置 | 舒适进出 | 电动踏板 | 电动踏板模式 | 始终展开 | [7 empty] | 1.相关配置项 2.页面显示子项 相关单选项或开关的Rx，Tx信号 3.info book弹窗或页面显示返回 4.相关单选项或开关的Rx，Tx信号 5.Toast提示显示，时间 | 【CDX707 UE】Vehicle Setting 车辆设置_V2.0_20210629.pdf | 是
295 | 车辆控制 | 车辆设置 | 舒适进出 | 电动踏板 | 电动踏板模式 | 自动 | [7 empty] | 1.相关配置项 2.页面显示子项 相关单选项或开关的Rx，Tx信号 3.info book弹窗或页面显示返回 4.相关单选项或开关的Rx，Tx信号 5.Toast提示显示，时间 | 【CDX707 UE】Vehicle Setting 车辆设置_V2.0_20210629.pdf | 是
296 | 车辆控制 | 车辆设置 | 舒适进出 | 电动踏板 | 电动踏板模式 | 自动计时器 | 标准计时器（25秒） | [6 empty] | 1.相关配置项 2.页面显示子项 相关单选项或开关的Rx，Tx信号 3.info book弹窗或页面显示返回 4.相关单选项或开关的Rx，Tx信号 5.Toast提示显示，时间 | 【CDX707 UE】Vehicle Setting 车辆设置_V2.0_20210629.pdf | 是
297 | 车辆控制 | 车辆设置 | 舒适进出 | 电动踏板 | 电动踏板模式 | 自动计时器 | 标准计时器（5分钟） | [6 empty] | 1.相关配置项 2.页面显示子项 相关单选项或开关的Rx，Tx信号 3.info book弹窗或页面显示返回 4.相关单选项或开关的Rx，Tx信号 5.Toast提示显示，时间 | 【CDX707 UE】Vehicle Setting 车辆设置_V2.0_20210629.pdf | 是
298 | 车辆控制 | 车辆设置 | 舒适进出 | 电动踏板 | 脚踏开关 | 始终激活 | [7 empty] | 1.相关配置项 2.页面显示子项 相关单选项或开关的Rx，Tx信号 3.info book弹窗或页面显示返回 4.相关单选项或开关的Rx，Tx信号 5.Toast提示显示，时间 | 【CDX707 UE】Vehicle Setting 车辆设置_V2.0_20210629.pdf | 是
299 | 车辆控制 | 车辆设置 | 舒适进出 | 电动踏板 | 脚踏开关 | 仅在解锁时 | [7 empty] | 1.相关配置项 2.页面显示子项 相关单选项或开关的Rx，Tx信号 3.info book弹窗或页面显示返回 4.相关单选项或开关的Rx，Tx信号 5.Toast提示显示，时间 | 【CDX707 UE】Vehicle Setting 车辆设置_V2.0_20210629.pdf | 是
300 | 车辆控制 | 车辆设置 | 舒适进出 | 电动踏板 | 接近检测 | [8 empty] | 1.相关配置项 2.页面显示子项 相关单选项或开关的Rx，Tx信号 3.info book弹窗或页面显示返回 4.相关单选项或开关的Rx，Tx信号 5.Toast提示显示，时间 | 【CDX707 UE】Vehicle Setting 车辆设置_V2.0_20210629.pdf | 是
301 | 车辆控制 | 车辆设置 | 提示音 | 找到泊车位 | [9 empty] | 1.相关配置项 2.页面显示子项 相关单选项或开关的Rx，Tx信号 3.info book弹窗或页面显示返回 4.相关单选项或开关的Rx，Tx信号 5.Toast提示显示，时间 | 【CDX707 UE】Vehicle Setting 车辆设置_V2.0_20210629.pdf | 是
302 | 车辆控制 | 车辆设置 | 提示音 | 车辆状态提示音 | [9 empty] | 1.相关配置项 2.页面显示子项 相关单选项或开关的Rx，Tx信号 3.info book弹窗或页面显示返回 4.相关单选项或开关的Rx，Tx信号 5.Toast提示显示，时间 | 【CDX707 UE】Vehicle Setting 车辆设置_V2.0_20210629.pdf | 是
303 | 车辆控制 | 车辆设置 | 遥控启动设置 | 激活遥控启动 | [9 empty] | 1.相关配置项 2.页面显示子项 相关单选项或开关的Rx，Tx信号 3.info book弹窗或页面显示返回 4.相关单选项或开关的Rx，Tx信号 5.Toast提示显示，时间 | 【CDX707 UE】Vehicle Setting 车辆设置_V2.0_20210629.pdf | 是
304 | 车辆控制 | 车辆设置 | 遥控启动设置 | 空调控制 | 自动 | [8 empty] | 1.相关配置项 2.页面显示子项 相关单选项或开关的Rx，Tx信号 3.info book弹窗或页面显示返回 4.相关单选项或开关的Rx，Tx信号 5.Toast提示显示，时间 | 【CDX707 UE】Vehicle Setting 车辆设置_V2.0_20210629.pdf | 是
305 | 车辆控制 | 车辆设置 | 遥控启动设置 | 空调控制 | 上次设定 | [8 empty] | 1.相关配置项 2.页面显示子项 相关单选项或开关的Rx，Tx信号 3.info book弹窗或页面显示返回 4.相关单选项或开关的Rx，Tx信号 5.Toast提示显示，时间 | 【CDX707 UE】Vehicle Setting 车辆设置_V2.0_20210629.pdf | 是
306 | 车辆控制 | 车辆设置 | 遥控启动设置 | 方向盘加热和座椅空调 | 自动 | [8 empty] | 1.相关配置项 2.页面显示子项 相关单选项或开关的Rx，Tx信号 3.info book弹窗或页面显示返回 4.相关单选项或开关的Rx，Tx信号 5.Toast提示显示，时间 | 【CDX707 UE】Vehicle Setting 车辆设置_V2.0_20210629.pdf | 是
307 | 车辆控制 | 车辆设置 | 遥控启动设置 | 方向盘加热和座椅空调 | 关闭 | [8 empty] | 1.相关配置项 2.页面显示子项 相关单选项或开关的Rx，Tx信号 3.info book弹窗或页面显示返回 4.相关单选项或开关的Rx，Tx信号 5.Toast提示显示，时间 | 【CDX707 UE】Vehicle Setting 车辆设置_V2.0_20210629.pdf | 是
308 | 车辆控制 | 车辆设置 | 遥控启动设置 | 座椅空调 | 自动 | [8 empty] | 1.相关配置项 2.页面显示子项 相关单选项或开关的Rx，Tx信号 3.info book弹窗或页面显示返回 4.相关单选项或开关的Rx，Tx信号 5.Toast提示显示，时间 | 【CDX707 UE】Vehicle Setting 车辆设置_V2.0_20210629.pdf | 是
309 | 车辆控制 | 车辆设置 | 遥控启动设置 | 座椅空调 | 关闭 | [8 empty] | 1.相关配置项 2.页面显示子项 相关单选项或开关的Rx，Tx信号 3.info book弹窗或页面显示返回 4.相关单选项或开关的Rx，Tx信号 5.Toast提示显示，时间 | 【CDX707 UE】Vehicle Setting 车辆设置_V2.0_20210629.pdf | 是
310 | 车辆控制 | 车辆设置 | 遥控启动设置 | 周期 | 5分钟 | [8 empty] | 1.相关配置项 2.页面显示子项 相关单选项或开关的Rx，Tx信号 3.info book弹窗或页面显示返回 4.相关单选项或开关的Rx，Tx信号 5.Toast提示显示，时间 | 【CDX707 UE】Vehicle Setting 车辆设置_V2.0_20210629.pdf | 是
311 | 车辆控制 | 车辆设置 | 遥控启动设置 | 周期 | 10分钟 | [8 empty] | 1.相关配置项 2.页面显示子项 相关单选项或开关的Rx，Tx信号 3.info book弹窗或页面显示返回 4.相关单选项或开关的Rx，Tx信号 5.Toast提示显示，时间 | 【CDX707 UE】Vehicle Setting 车辆设置_V2.0_20210629.pdf | 是
312 | 车辆控制 | 车辆设置 | 遥控启动设置 | 周期 | 15分钟 | [8 empty] | 1.相关配置项 2.页面显示子项 相关单选项或开关的Rx，Tx信号 3.info book弹窗或页面显示返回 4.相关单选项或开关的Rx，Tx信号 5.Toast提示显示，时间 | 【CDX707 UE】Vehicle Setting 车辆设置_V2.0_20210629.pdf | 是
313 | 车辆控制 | 车辆设置 | 雨刮器 | 雨量感应式雨刮 | [9 empty] | 1.相关配置项 2.页面显示子项 相关单选项或开关的Rx，Tx信号 3.info book弹窗或页面显示返回 4.相关单选项或开关的Rx，Tx信号 5.Toast提示显示，时间 | 【CDX707 UE】Vehicle Setting 车辆设置_V2.0_20210629.pdf | 是
314 | 车辆控制 | 车辆设置 | 雨刮器 | 重复雨刮一次 | [9 empty] | 1.相关配置项 2.页面显示子项 相关单选项或开关的Rx，Tx信号 3.info book弹窗或页面显示返回 4.相关单选项或开关的Rx，Tx信号 5.Toast提示显示，时间 | 【CDX707 UE】Vehicle Setting 车辆设置_V2.0_20210629.pdf | 是
315 | 车辆控制 | 车辆设置 | 雨刮器 | 后雨刮器 | [9 empty] | 1.相关配置项 2.页面显示子项 相关单选项或开关的Rx，Tx信号 3.info book弹窗或页面显示返回 4.相关单选项或开关的Rx，Tx信号 5.Toast提示显示，时间 | 【CDX707 UE】Vehicle Setting 车辆设置_V2.0_20210629.pdf | 是
316 | 车辆控制 | 车辆设置 | 节能指导 | 在移动状态下显示节能信息 | [9 empty] | 1.相关配置项 2.页面显示子项 相关单选项或开关的Rx，Tx信号 3.info book弹窗或页面显示返回 4.相关单选项或开关的Rx，Tx信号 5.Toast提示显示，时间 | 【CDX707 UE】Vehicle Setting 车辆设置_V2.0_20210629.pdf | 是 |  | QA ID:68
317 | 车辆控制 | 车辆设置 | 节能指导 | 节能建议 | [9 empty] | 1.相关配置项 2.页面显示子项 相关单选项或开关的Rx，Tx信号 3.info book弹窗或页面显示返回 4.相关单选项或开关的Rx，Tx信号 5.Toast提示显示，时间 | 【CDX707 UE】Vehicle Setting 车辆设置_V2.0_20210629.pdf | 是 |  | QA ID:68
318 | 车辆控制 | 车辆设置 | 搜索 | 搜索初始状态 | 打开输入法，退出 | [8 empty] | 1.相关配置项 2.页面显示子项 相关单选项或开关的Rx，Tx信号 3.info book弹窗或页面显示返回 4.相关单选项或开关的Rx，Tx信号 5.Toast提示显示，时间 | 【CDX707 UE】Vehicle Setting 车辆设置_V2.0_20210629.pdf | 是
319 | 车辆控制 | 车辆设置 | 搜索 | 选择搜索结果 | [9 empty] | 1.相关配置项 2.页面显示子项 相关单选项或开关的Rx，Tx信号 3.info book弹窗或页面显示返回 4.相关单选项或开关的Rx，Tx信号 5.Toast提示显示，时间 | 【CDX707 UE】Vehicle Setting 车辆设置_V2.0_20210629.pdf | 是
320 | 车辆控制 | 车辆设置 | 搜索 | 无搜索结果 | [9 empty] | 1.相关配置项 2.页面显示子项 相关单选项或开关的Rx，Tx信号 3.info book弹窗或页面显示返回 4.相关单选项或开关的Rx，Tx信号 5.Toast提示显示，时间 | 【CDX707 UE】Vehicle Setting 车辆设置_V2.0_20210629.pdf | 是
321 | 车辆控制 | 后备箱控制 | 后备箱盖 |  |  |  |  | √ |  |  |  | 2-5 |  | 1.配置项 2.无信号输入时显示状态 3.打开/关闭后信号 4.子菜单进入和退出 5.根据什么信号显示开启/关闭状态? 6. 指导信息 7.显示车模配图 | 【CDX707 UE】Vehicle Setting 车辆设置_V2.0_20210629.pdf | 是
322 | 车辆控制 | 车辆设置 | 多功能座椅 |  |  |  |  | √ |  |  |  | 1-1 功能入口 |  | 1.多功能座椅入口，返回 2.收藏，取消收藏 3.多功能座椅配置项 4.info book弹窗或页面显示返回 5.顶部Tab键切换 | CDX707 UE_车辆控制_多功能座椅_V1.4_20210610.pdf | 是
323 | 车辆控制 | 常用设置 | 多功能座椅 | 按摩设置 | 模式1 | [6 empty] | 2-1 多功能座椅-按摩设置 |  | 1.主驾副驾按摩开关的Rx，Tx信号 2.按摩开关未开，按摩选项置灰 | CDX707 UE_车辆控制_多功能座椅_V1.4_20210610.pdf | 是
324 | 车辆控制 | 常用设置 | 多功能座椅 | 按摩设置 | 模式2 | [6 empty] | 2-2 多功能座椅-按摩设置 |  | 1.按摩模式切换挡位Rx，Tx信号 2.按摩设置分为三档，点击依次切换档位 3.同时仅支持一种按摩模式 4.挡位切换循环为123123 | CDX707 UE_车辆控制_多功能座椅_V1.4_20210610.pdf | 是
325 | 车辆控制 | 常用设置 | 多功能座椅 | 按摩设置 | 模式3 | [6 empty] | 3-1 多功能座椅-靠背调节 |  | 1.按摩未开启时进入靠背调节，是否可以调节 2.上部腰托、中部腰托、下部腰托、侧面支撑正常调节相关Rx，Tx信号 | CDX707 UE_车辆控制_多功能座椅_V1.4_20210610.pdf | 是
326 | 车辆控制 | 常用设置 | 多功能座椅 | 按摩设置 | 模式4 | [6 empty] | 3-2 多功能座椅-靠背调节 |  | 1.多个按摩选项可分别调节 当前操作的设置项高亮显示 | CDX707 UE_车辆控制_多功能座椅_V1.4_20210610.pdf | 是
327 | 车辆控制 | 常用设置 | 多功能座椅 | 按摩设置 | 模式5 | [6 empty] | 3-3 多功能座椅-靠背调节 |  | 1.按摩开启时进入靠背调节，是否有弹窗提示关闭按摩开关 2.弹窗Rx信号，分别点击取消，确定按钮查看按摩开关是否联动关闭 3.上部腰托、中部腰托、下部腰托、侧面支撑正常调节相关Rx，Tx信号 | CDX707 UE_车辆控制_多功能座椅_V1.4_20210610.pdf | 是
328 | 车辆控制 | 常用设置 | 多功能座椅 | 按摩设置 | 模式6 | [6 empty] | 4-1 多功能座椅-坐垫调节 |  | 1.左腿延伸、右腿延伸、侧面支撑正常调节相关Rx，Tx信号 | CDX707 UE_车辆控制_多功能座椅_V1.4_20210610.pdf | 是
329 | 车辆控制 | 林肯香氛 | 香氛系统 | 开关 | [9 empty] | 1.相关配置项 2.页面显示子项 相关单选项或开关的Rx，Tx信号 3.info book弹窗或页面显示返回 4.相关单选项或开关的Rx，Tx信号 5.Toast提示显示，时间 | 【CDX707 UE】_Digital Scent 数字香氛_v1.4_20210609.pdf | 是
330 | 车辆控制 | 林肯香氛 | 香氛系统 | 香氛类型 | 默认香氛 | [8 empty] | 1.相关配置项 2.页面显示子项 相关单选项或开关的Rx，Tx信号 3.info book弹窗或页面显示返回 4.相关单选项或开关的Rx，Tx信号 5.Toast提示显示，时间 | 【CDX707 UE】_Digital Scent 数字香氛_v1.4_20210609.pdf | 是
331 | 车辆控制 | 林肯香氛 | 香氛系统 | 香氛类型 | 改变香氛 | [8 empty] | 1.相关配置项 2.页面显示子项 相关单选项或开关的Rx，Tx信号 3.info book弹窗或页面显示返回 4.相关单选项或开关的Rx，Tx信号 5.Toast提示显示，时间 | 【CDX707 UE】_Digital Scent 数字香氛_v1.4_20210609.pdf | 是
332 | 车辆控制 | 林肯香氛 | 香氛系统 | 香氛余量 | [9 empty] | 1.相关配置项 2.页面显示子项 相关单选项或开关的Rx，Tx信号 3.info book弹窗或页面显示返回 4.相关单选项或开关的Rx，Tx信号 5.Toast提示显示，时间 | 【CDX707 UE】_Digital Scent 数字香氛_v1.4_20210609.pdf | 是
333 | 车辆控制 | 林肯香氛 | 香氛系统 | 香氛强度 | 关 | [8 empty] | 1.相关配置项 2.页面显示子项 相关单选项或开关的Rx，Tx信号 3.info book弹窗或页面显示返回 4.相关单选项或开关的Rx，Tx信号 5.Toast提示显示，时间 | 【CDX707 UE】_Digital Scent 数字香氛_v1.4_20210609.pdf | 是
334 | 车辆控制 | 林肯香氛 | 香氛系统 | 香氛强度 | 低 | [8 empty] | 1.相关配置项 2.页面显示子项 相关单选项或开关的Rx，Tx信号 3.info book弹窗或页面显示返回 4.相关单选项或开关的Rx，Tx信号 5.Toast提示显示，时间 | 【CDX707 UE】_Digital Scent 数字香氛_v1.4_20210609.pdf | 是
335 | 车辆控制 | 林肯香氛 | 香氛系统 | 香氛强度 | 中 | [8 empty] | 1.相关配置项 2.页面显示子项 相关单选项或开关的Rx，Tx信号 3.info book弹窗或页面显示返回 4.相关单选项或开关的Rx，Tx信号 5.Toast提示显示，时间 | 【CDX707 UE】_Digital Scent 数字香氛_v1.4_20210609.pdf | 是
336 | 车辆控制 | 林肯香氛 | 香氛系统 | 香氛强度 | 高 | [8 empty] | 1.相关配置项 2.页面显示子项 相关单选项或开关的Rx，Tx信号 3.info book弹窗或页面显示返回 4.相关单选项或开关的Rx，Tx信号 5.Toast提示显示，时间 | 【CDX707 UE】_Digital Scent 数字香氛_v1.4_20210609.pdf | 是
337 | 车辆控制 | 林肯香氛 | 香氛系统 | 未授权香氛 | [9 empty] | 1.相关配置项 2.页面显示子项 相关单选项或开关的Rx，Tx信号 3.info book弹窗或页面显示返回 4.相关单选项或开关的Rx，Tx信号 5.Toast提示显示，时间 | 【CDX707 UE】_Digital Scent 数字香氛_v1.4_20210609.pdf | 是
338 | 车辆控制 | 林肯香氛 | 香氛系统 | 未知 | [9 empty] | 1.相关配置项 2.页面显示子项 相关单选项或开关的Rx，Tx信号 3.info book弹窗或页面显示返回 4.相关单选项或开关的Rx，Tx信号 5.Toast提示显示，时间 | 【CDX707 UE】_Digital Scent 数字香氛_v1.4_20210609.pdf | 是
339 | 车辆控制 | 林肯香氛 | 香氛系统 | 未安装 | [9 empty] | 1.相关配置项 2.页面显示子项 相关单选项或开关的Rx，Tx信号 3.info book弹窗或页面显示返回 4.相关单选项或开关的Rx，Tx信号 5.Toast提示显示，时间 | 【CDX707 UE】_Digital Scent 数字香氛_v1.4_20210609.pdf | 是
340 | 车辆控制 | 林肯香氛 | 香氛系统 | 香氛状态 | 正常状态 | [8 empty] | 1.相关配置项 2.页面显示子项 相关单选项或开关的Rx，Tx信号 3.info book弹窗或页面显示返回 4.相关单选项或开关的Rx，Tx信号 5.Toast提示显示，时间 | 【CDX707 UE】_Digital Scent 数字香氛_v1.4_20210609.pdf | 是
341 | 车辆控制 | 林肯香氛 | 香氛系统 | 香氛状态 | 已过期状态 | [8 empty] | 1.相关配置项 2.页面显示子项 相关单选项或开关的Rx，Tx信号 3.info book弹窗或页面显示返回 4.相关单选项或开关的Rx，Tx信号 5.Toast提示显示，时间 | 【CDX707 UE】_Digital Scent 数字香氛_v1.4_20210609.pdf | 是
342 | 车辆控制 | 儿童座椅 | [11 empty] | 车辆控制的车辆设置页面 1.座椅连接时才显示儿童座椅入口，未连接无此条目 2.儿童座椅右侧有>和info按钮 3.点击info按钮出现弹窗" | 【CDX707 UE】Child Restraint System (CRS) 儿童安全座椅_V1.2_20210609.pdf | 是
343 | 车辆控制 | 儿童座椅 | [11 empty] | 儿童座椅下锚点状态改变时有消息提示（消息中心和TTS） 1.由“已锁定”变为“未锁定”时有消息提示 2.由“未锁定”变为“已锁定”时无消息提示 | 【CDX707 UE】Child Restraint System (CRS) 儿童安全座椅_V1.2_20210609.pdf | 是
344 | 车辆控制 | 儿童座椅 | [11 empty] | 电量低时有TTS播报：你的蓝牙儿童座椅电量低，请及时充电。 | 【CDX707 UE】Child Restraint System (CRS) 儿童安全座椅_V1.2_20210609.pdf | 是
345 | 车辆控制 | 儿童座椅 | [11 empty] | 未读消息可在消息中心查看，下拉显示消息中心页面 1.消息可以清除 2.点击详情按钮可进入儿童座椅页面 | 【CDX707 UE】Child Restraint System (CRS) 儿童安全座椅_V1.2_20210609.pdf | 是
346 | 车辆控制 | 儿童座椅 | [11 empty] | 消息自动清除条件： 1、未锁好状态解除 2、蓝牙断开 | 【CDX707 UE】Child Restraint System (CRS) 儿童安全座椅_V1.2_20210609.pdf | 是
347 | 车辆控制 | 儿童座椅 | [11 empty] | 蓝牙断开消息提示情况： 1、当应用在前台时，toast提示：【座椅名称】蓝牙连接已断开。背景色为黑色 2、当应用在后台时，tips提示：【座椅名称】蓝牙连接已断开。背景色为白色 | 【CDX707 UE】Child Restraint System (CRS) 儿童安全座椅_V1.2_20210609.pdf | 是
348 | 车辆控制 | 儿童座椅 | [11 empty] | 消息中心消息自动消失条件： 1、锁扣锁好 2、儿童座椅蓝牙连接断开 | 【CDX707 UE】Child Restraint System (CRS) 儿童安全座椅_V1.2_20210609.pdf | 是
349 | 车辆控制 | 儿童座椅 | [11 empty] | 儿童座椅已锁定页面 1、儿童座椅已正常连接 2、儿童座椅下锚点（ISOFIX anchors）已锁定 3、右侧图片显示电量（高中低时电量标志样式不同） | 【CDX707 UE】Child Restraint System (CRS) 儿童安全座椅_V1.2_20210609.pdf | 是
350 | 车辆控制 | 儿童座椅 | [11 empty] | 儿童座椅未锁定页面 1、儿童座椅已正常连接 2、儿童座椅下锚点（ISOFIX anchors）未锁定 3、右侧图片显示电量（高中低时电量标志样式不同），图片有提示图标 4、状态栏显示图标提示，复用蓝牙图标提示 | 【CDX707 UE】Child Restraint System (CRS) 儿童安全座椅_V1.2_20210609.pdf | 是
351 | 车辆控制 | 儿童座椅 | [11 empty] | 系统设置模块蓝牙设置搜索蓝牙设置页面 1、搜索蓝牙设备下有搜索设备按钮 2、附近设备显示搜索到的蓝牙设备 | 【CDX707 UE】Child Restraint System (CRS) 儿童安全座椅_V1.2_20210609.pdf | 是
352 | 车辆控制 | 儿童座椅 | [11 empty] | 点击设备进行配对 1、出现等待。。响应弹窗及关闭按钮 2、配对失败出现弹窗及取消、重试按钮，点击重试返回蓝牙设置页面 3、配对成功后进行连接，连接失败出现弹窗及确定按钮 4、配对连接成功后出现连接成功弹窗及确定按钮 | 【CDX707 UE】Child Restraint System (CRS) 儿童安全座椅_V1.2_20210609.pdf | 是
353 | 车辆控制 | 儿童座椅 | [11 empty] | 蓝牙未连接状态下 1、点击>按钮出现弹窗，有连接与删除设备按钮，连接按钮为未勾选状态 2、点击勾选按钮，按钮变为加载动态图标 3、连接失败显示弹窗及确认按钮 4、连接成功后连接按钮变为已勾选状态 | 【CDX707 UE】Child Restraint System (CRS) 儿童安全座椅_V1.2_20210609.pdf | 是
354 | 车辆控制 | 儿童座椅 | [11 empty] | 删除设备 1、设备属性页面点击删除设备按钮出现确认删除设备弹窗 2、点击删除按钮关闭弹窗并删除设备 3、点击取消按钮返回设备属性页面 | 【CDX707 UE】Child Restraint System (CRS) 儿童安全座椅_V1.2_20210609.pdf | 是

## 首页
IOD 测试报告
General Information
MCU Version |  |  |  | Test Date
SW Version |  |  |  | Tester
HW Version |  |  |  | Version Date
Test Environment |  |  |  | Test Method
Test Results
Group | Total Cases | Pass | Fail | Block | NT | NA | Pass Rate
IOD测试报告 | 553 | 364 | 9 | 112 | 68 | 0 | 65.82%
Highlight State Description
Highlight Defects
Bug ID | Title |  |  |  | Critical | Status | Remarks

## IOD
CaseID | Feature ID_1 | Feature ID_2 | 需求ID | 该功能在各车型上的适用性 |  |  |  | 标题 | 前提条件 | 操作步骤 | 预期结果 | 优先级 | 用例类型 | 测试方式 | 交付节点 | 验证结果 | 备注 | BUG等级 | 测试版本 | 测试日期 | 测试人员 | 测试环境
|  |  |  | CDX707 | TBD | TBD | TBD
VehicleSetting_1 | SYNC+_Z1008 |  | 驾驶信息显示 | √ |  |  |  | 配置驾驶信息不显示 | 1.车机供电正常 2.进入车辆控制-车辆设置页面 | 1.用DET配置（TBD），查看页面显示 | 1.不显示驾驶信息显示功能 | P1 | 功能 | 手动测试 | R12 | NT | 跟开发确认，由于IOD的配置字FO暂未回复；目前暂无法编写IOD配置字相关测试用例 |  | 20220116_LA_NB_DCV3_PRO | 2022.1.17 | 朱运凤 | 台架
VehicleSetting_2 | SYNC+_Z1008 |  | 驾驶信息显示 | √ |  |  |  | 配置驾驶信息显示 | 1.车机供电正常 2.进入车辆控制-车辆设置页面 | 1.用DET配置（TBD），查看页面显示 | 1.显示驾驶信息显示功能菜单、收藏按钮和infobook按钮 | P0 | 功能 | 手动测试 | R12 | NT | 跟开发确认，由于IOD的配置字FO暂未回复；目前暂无法编写IOD配置字相关测试用例 |  | 20220116_LA_NB_DCV3_PRO | 2022.1.17 | 朱运凤 | 台架
VehicleSetting_3 | SYNC+_Z1008 |  | 驾驶信息显示 | √ |  |  |  | 收藏驾驶信息显示 | 1.车机供电正常 2.配置驾驶信息显示 | 1.点击驾驶信息显示收藏按钮查看页面 2.进入常用设置查看 | 1.Toast提示“收藏成功，可在“常用设置”界面查看”，驾驶信息显示收藏按钮高亮显示；2s后toast消失 2.常用设置中存在驾驶信息显示且状态与辅助驾驶中保持一致 | P0 | 功能 | 手动测试 | R12 | PASS |  |  | 20220116_LA_NB_DCV3_PRO | 2022.1.17 | 朱运凤 | 台架
VehicleSetting_4 | SYNC+_Z1008 |  | 驾驶信息显示 | √ |  |  |  | 取消收藏驾驶信息显示 | 1.车机供电正常 2.配置驾驶信息显示 | 1.点击驾驶信息显示已收藏按钮查看页面 2.进入常用设置查看 | 1.Toast提示“已取消收藏”；2s后toast消失；驾驶信息显示收藏按钮灰色显示 2.常用设置中不存在驾驶信息显示 | P0 | 功能 | 手动测试 | R12 | PASS |  |  | 20220116_LA_NB_DCV3_PRO | 2022.1.17 | 朱运凤 | 台架
VehicleSetting_5 | SYNC+_Z1008 |  | 驾驶信息显示 | √ |  |  |  | 驾驶信息显示—infobook | 1.车机供电正常 2.进入车辆控制-车辆设置-驾驶信息显示页面 | 1.点击驾驶信息显示—infobook，查看界面显示 2.点击关闭按钮，查看界面显示 | 1.显示驾驶信息显示—infobook弹窗，文本内容与MRD一致 2.返回车辆控制-车辆设置-驾驶信息显示页面 | P0 | 功能 | 手动测试 | R12 | PASS |  |  | 20220116_LA_NB_DCV3_PRO | 2022.1.17 | 朱运凤 | 台架
VehicleSetting_6 | SYNC+_Z1008 |  | 驾驶信息显示 | √ |  |  |  | 系统单位为mph时，车速里程表单位显示km/h | 1.车机供电正常 2.系统单位为mph（./yfdbus_send DI.lv.ipcl.out vip2gip_Setup 0x15,0x02,0x01,0x00） | 1.进入车辆控制-车辆设置页面，点击驾驶信息显示 | 1.进入驾驶信息显示界面，显示IOD显示菜单及其infobook按钮，行车电脑配置菜单及其infobook按钮，重置数据菜单，车速里程表和km/h及其选择框 | P0 | 功能 | 手动测试 | R12 | FAIL | FCIVIOS-4491 | Medium | 20220116_LA_NB_DCV3_PRO | 2022.1.18 | 朱运凤 | 台架
VehicleSetting_7 | SYNC+_Z1008 |  | 驾驶信息显示 | √ |  |  |  | 系统单位为km/h时，车速里程表单位显示mph | 1.车机供电正常 2.系统单位为km/h（./yfdbus_send DI.lv.ipcl.out vip2gip_Setup 0x15,0x02,0x00,0x00） | 1.进入车辆控制-车辆设置页面，点击驾驶信息显示 | 1.进入驾驶信息显示界面，显示IOD显示菜单及其infobook按钮，行车电脑配置菜单及其infobook按钮，重置数据菜单，车速里程表和mph及其选择框 | P0 | 功能 | 手动测试 | R12 | FAIL | FCIVIOS-4491 | Medium | 20220116_LA_NB_DCV3_PRO | 2022.1.18 | 朱运凤 | 台架
VehicleSetting_8 | SYNC+_Z1008 |  | 驾驶信息显示 | √ |  |  |  | IOD投屏时，投屏按钮需在全Setting显示 | 1.车机供电正常 2.IOD已投屏 | 1.进入系统设置，查看界面显示 2.关闭IOD投屏，进入车辆控制-车辆设置-驾驶信息显示页面查看界面显示 | 1.IOD 已投屏时，投屏按钮需要在整个设置所有界面显示（包括各项的子界面） 2.IOD 未投屏时，按钮仅在IOD设置页面（包括IOD设置的子界面）显示 | P0 | 功能 | 手动测试 | R12 | PASS |  |  | 20220116_LA_NB_DCV3_PRO | 2022.1.17 | 朱运凤 | 台架
VehicleSetting_9 | SYNC+_Z1008 |  | 驾驶信息显示 | √ |  |  |  | 进入IOD显示界面 | 1.车机供电正常 2.进入车辆控制-车辆设置-驾驶信息显示页面 | 1.点击IOD显示，查看界面显示 2.选择任一选项，查看界面显示 3.点击返回按钮，查看界面显示 | 1.进入IOD显示界面，显示与UI一致 2.支持4选1，选择后实时显示到pano屏 3.返回车辆控制-车辆设置-驾驶信息显示页面 | P0 | 功能 | 手动测试 | R12 | PASS |  |  | 20220116_LA_NB_DCV3_PRO | 2022.1.17 | 朱运凤 | 台架
VehicleSetting_10 | SYNC+_Z1008 |  | 驾驶信息显示 | √ |  |  |  | IOD显示—infobook | 1.车机供电正常 2.进入车辆控制-车辆设置-驾驶信息显示页面 | 1.点击IOD显示—infobook，查看界面显示 2.点击关闭按钮，查看界面显示 | 1.显示IOD显示—infobook弹窗，文本内容与MRD一致 2.返回车辆控制-车辆设置-驾驶信息显示页面 | P0 | 功能 | 手动测试 | R12 | PASS |  |  | 20220116_LA_NB_DCV3_PRO | 2022.1.17 | 朱运凤 | 台架
VehicleSetting_11 | SYNC+_Z1008 |  | 驾驶信息显示 | √ |  |  |  | 进入行车电脑配置界面 | 1.车机供电正常 2.进入车辆控制-车辆设置-驾驶信息显示页面 | 1.点击行车电脑配置，查看界面显示 2.点击返回按钮，查看界面显示 | 1.进入行车电脑配置，显示与UI一致 2.返回车辆控制-车辆设置-驾驶信息显示页面 | P0 | 功能 | 手动测试 | R12 | PASS |  |  | 20220116_LA_NB_DCV3_PRO | 2022.1.17 | 朱运凤 | 台架
VehicleSetting_12 | SYNC+_Z1008 |  | 驾驶信息显示 | √ |  |  |  | 行车电脑配置—infobook | 1.车机供电正常 2.进入车辆控制-车辆设置-驾驶信息显示页面 | 1.点击行车电脑配置—infobook，查看界面显示 2.点击关闭按钮，查看界面显示 | 1.显示行车电脑配置—infobook弹窗，文本内容与MRD一致 2.返回车辆控制-车辆设置-驾驶信息显示页面 | P0 | 功能 | 手动测试 | R12 | PASS |  |  | 20220116_LA_NB_DCV3_PRO | 2022.1.17 | 朱运凤 | 台架
VehicleSetting_13 | SYNC+_Z1008 |  | 驾驶信息显示 | √ |  |  |  | 进入重置数据界面 | 1.车机供电正常 2.进入车辆控制-车辆设置-驾驶信息显示页面 | 1.点击重置数据，查看界面显示 2.点击返回按钮，查看界面显示 | 1.进入重置数据界面，显示与UI一致 2.返回车辆控制-车辆设置-驾驶信息显示页面 | P0 | 功能 | 手动测试 | R12 | PASS |  |  | 20220116_LA_NB_DCV3_PRO | 2022.1.17 | 朱运凤 | 台架
VehicleSetting_14 | SYNC+_Z1008 |  | 驾驶信息显示 | √ |  |  |  | 系统单位为英制时，勾选车速里程表 | 1.车机供电正常 2.进入车辆控制-车辆设置-驾驶信息显示页面 3.系统单位为英制 | 1.勾选车速里程表，查看界面显示 2.取消勾选 | 1.仪表侧显示第二车速 2.仪表侧不显示第二车速 | P0 | 功能 | 手动测试 | R12 | NT | 仪表屏不亮，暂无法测试仪表侧相关用例 |  | 20220116_LA_NB_DCV3_PRO | 2022.1.18 | 朱运凤 | 台架
VehicleSetting_15 | SYNC+_Z1008 |  | 驾驶信息显示 | √ |  |  |  | 系统单位为公制时，勾选车速里程表 | 1.车机供电正常 2.进入车辆控制-车辆设置-驾驶信息显示页面 3.系统单位为公制 | 1.勾选车速里程表，查看界面显示 2.取消勾选 | 1.仪表侧显示第二车速 2.仪表侧不显示第二车速 | P0 | 功能 | 手动测试 | R12 | NT | 仪表屏不亮，暂无法测试仪表侧相关用例 |  | 20220116_LA_NB_DCV3_PRO | 2022.1.18 | 朱运凤 | 台架
VehicleSetting_16 | SYNC+_Z1008 |  | 驾驶信息显示 | √ |  |  |  | IOD投屏操作-点击投屏按钮后显示投屏控制弹窗 | 1.车机供电正常 2.进入车辆控制-车辆设置-驾驶信息显示-IOD显示页面 | 1.点击投屏按钮，查看界面显示 2.点击关闭按钮，查看界面显示 | 1.显示投屏控制弹窗，投屏界面仅小屏按钮可用，半屏及全屏按钮置灰不可用 2.返回车辆控制-车辆设置-驾驶信息显示-IOD显示页面 | P0 | 功能 | 手动测试 | R12 | PASS |  |  | 20220116_LA_NB_DCV3_PRO | 2022.1.18 | 朱运凤 | 台架
VehicleSetting_17 | SYNC+_Z1008 |  | 驾驶信息显示 | √ |  |  |  | IOD已激活Floating Card后，Launcher页面会显示Floating投屏按钮 | 1.车机供电正常 2.IOD手动投屏中 3.车辆设置card不在默认card中显示 | 1.进入Launcher页面，查看界面显示 2.当前投屏的IOD页面被其他投屏替换后，进入Launcher页面查看界面显示 | 1.Launcher页面会显示Floating投屏按钮 2.Floating投屏按钮自动消失；IOD 未投屏时，按钮仅在IOD设置页面（包括IOD设置的子界面）显示 | P0 | 功能 | 手动测试 | R12 | FAIL | FCIVIOS-4521 | Medium | 20220116_LA_NB_DCV3_PRO | 2022.1.18 | 朱运凤 | 台架
VehicleSetting_18 | SYNC+_Z1008 |  | 驾驶信息显示 | √ |  |  |  | IOD 未投屏时，按钮仅在IOD设置页面（包括IOD设置的子界面）显示 | 1.车机供电正常 2.IOD手动投屏中 3.车辆设置card不在默认card中显示 | 1.进入Launcher页面，查看界面显示 2.进入Launcher编辑页面，关闭投屏，进入Launcher页面查看界面显示 3.点击设置按钮，查看界面显示 | 1.Launcher页面会显示Floating投屏按钮 2.Floating投屏按钮自动消失； 3.IOD 未投屏时，按钮仅在IOD设置页面（包括IOD设置的子界面）显示 | P1 | 功能 | 手动测试 | R12 | FAIL | FCIVIOS-4521 | Medium | 20220116_LA_NB_DCV3_PRO | 2022.1.18 | 朱运凤 | 台架
VehicleSetting_19 | SYNC+_Z1008 |  | 驾驶信息显示 | √ |  |  |  | 进入行车电脑1界面 | 1.车机供电正常 2.进入车辆控制-车辆设置-驾驶信息-行车电脑配置显示页面 | 1.点击行车电脑1，查看界面显示 2.点击选择选项，查看界面显示 3.点击恢复默认，查看界面显示 4.点击返回按钮，查看界面显示 | 1.进入行车电脑1界面，显示与UI一致 2.最多支持选4项，最少支持选1项；选择4项后剩余的一项置灰不可选 3.行车电脑1界面的配置项恢复为默认勾选的四项：平均油耗、平均车速、里程时间、短程里程 4.返回车辆控制-车辆设置-驾驶信息显示-行车电脑配置页面 | P0 | 功能 | 手动测试 | R12 | FAIL | FCIVIOS-4493 FCIVIOS-4492 | Medium | 20220116_LA_NB_DCV3_PRO | 2022.1.18 | 朱运凤 | 台架
VehicleSetting_20 | SYNC+_Z1008 |  | 驾驶信息显示 | √ |  |  |  | 进入行车电脑2界面 | 1.车机供电正常 2.进入车辆控制-车辆设置-驾驶信息-行车电脑配置显示页面 | 1.点击行车电脑2，查看界面显示 2.点击选择选项，查看界面显示 3.点击恢复默认，查看界面显示 4.点击返回按钮，查看界面显示 | 1.进入行车电脑2界面，显示与UI一致 2.最多支持选4项，最少支持选1项；选择4项后剩余的一项置灰不可选 3.行车电脑2界面的配置项恢复为默认勾选的四项：平均油耗、平均车速、里程时间、短程里程 4.返回车辆控制-车辆设置-驾驶信息显示-行车电脑配置页面 | P0 | 功能 | 手动测试 | R12 | FAIL | FCIVIOS-4493 FCIVIOS-4492 | Medium | 20220116_LA_NB_DCV3_PRO | 2022.1.18 | 朱运凤 | 台架
VehicleSetting_21 | SYNC+_Z1008 |  | 驾驶信息显示 | √ |  |  |  | 在重置数据界面，点击油耗的重置按钮并确认且收到重置成功信号 | 1.车机供电正常 2.进入车辆控制-车辆设置-驾驶信息-重置数据显示页面 3.行车电脑2已有数据 | 1.点击油耗的重置按钮，查看界面显示 2.点击确定按钮，查看界面显示 3.收到重置成功信号（TBD），查看界面显示 | 1.弹出弹窗提示，显示与UI一致 2.底部显示“重置中...”toast弹窗2s 3.“重置中...”toast弹窗2s后；再根据期间收到的信号给与相应的toast提示“数据重置成功！”，油耗的所有数据已重置 | P1 | 功能 | 手动测试 | R12 | NT | 跟开发确认，重置状态的信号YF侧暂未定义接口；目前无法测试 |  | 20220116_LA_NB_DCV3_PRO | 2022.1.18 | 朱运凤 | 台架
VehicleSetting_22 | SYNC+_Z1008 |  | 驾驶信息显示 | √ |  |  |  | 在重置数据界面，点击油耗的重置按钮并确认且收到重置失败信号 | 1.车机供电正常 2.进入车辆控制-车辆设置-驾驶信息-重置数据显示页面 3.行车电脑2已有数据 | 1.点击油耗的重置按钮，查看界面显示 2.点击确定按钮，查看界面显示 3.收到重置失败信号（TBD），查看界面显示 | 1.弹出弹窗提示，显示与UI一致 2.底部显示“重置中...”toast弹窗2s 3.5s后显示提示“数据重置失败！请重试”，油耗的所有数据未重置 | P1 | 功能 | 手动测试 | R12 | NT | 跟开发确认，重置状态的信号YF侧暂未定义接口；目前无法测试 |  | 20220116_LA_NB_DCV3_PRO | 2022.1.18 | 朱运凤 | 台架
VehicleSetting_23 | SYNC+_Z1008 |  | 驾驶信息显示 | √ |  |  |  | 在重置数据界面，点击油耗的重置按钮但取消 | 1.车机供电正常 2.进入车辆控制-车辆设置-驾驶信息-重置数据显示页面 3.行车电脑2已有数据 | 1.点击油耗的重置按钮，查看界面显示 2.点击取消按钮，查看界面显示 | 1.弹出弹窗提示，显示与UI一致 2.底部不显示提示，不清除数据 | P1 | 功能 | 手动测试 | R12 | PASS |  |  | 20220116_LA_NB_DCV3_PRO | 2022.1.18 | 朱运凤 | 台架
VehicleSetting_24 | SYNC+_Z1008 |  | 驾驶信息显示 | √ |  |  |  | 在重置数据界面，点击行车电脑1的所有数据的重置按钮并确认且收到重置成功信号 | 1.车机供电正常 2.进入车辆控制-车辆设置-驾驶信息-重置数据显示页面 3.行车电脑2已有数据 | 1.点击行车电脑1的所有数据的重置按钮，查看界面显示 2.点击确定按钮，查看界面显示 3.收到重置成功信号（TBD），查看界面显示 | 1.弹出弹窗提示，显示与UI一致 2.底部显示“重置中...”toast弹窗2s 3.“重置中...”toast弹窗2s后；再根据期间收到的信号给与相应的toast提示“数据重置成功！”，行车电脑1的所有数据已重置 | P1 | 功能 | 手动测试 | R12 | NT | 跟开发确认，重置状态的信号YF侧暂未定义接口；目前无法测试 |  | 20220116_LA_NB_DCV3_PRO | 2022.1.18 | 朱运凤 | 台架
VehicleSetting_25 | SYNC+_Z1008 |  | 驾驶信息显示 | √ |  |  |  | 在重置数据界面，点击行车电脑1的所有数据的重置按钮并确认且收到重置失败信号 | 1.车机供电正常 2.进入车辆控制-车辆设置-驾驶信息-重置数据显示页面 3.行车电脑2已有数据 | 1.点击行车电脑1的所有数据的重置按钮，查看界面显示 2.点击确定按钮，查看界面显示 3.收到重置失败信号（TBD），查看界面显示 | 1.弹出弹窗提示，显示与UI一致 2.底部显示“重置中...”toast弹窗2s 3.5s后显示提示“数据重置失败！请重试”，行车电脑1的所有数据未重置 | P1 | 功能 | 手动测试 | R12 | NT | 跟开发确认，重置状态的信号YF侧暂未定义接口；目前无法测试 |  | 20220116_LA_NB_DCV3_PRO | 2022.1.18 | 朱运凤 | 台架
VehicleSetting_26 | SYNC+_Z1008 |  | 驾驶信息显示 | √ |  |  |  | 在重置数据界面，点击行车电脑1的所有数据的重置按钮但取消 | 1.车机供电正常 2.进入车辆控制-车辆设置-驾驶信息-重置数据显示页面 3.行车电脑2已有数据 | 1.点击行车电脑1的所有数据的重置按钮，查看界面显示 2.点击取消按钮，查看界面显示 | 1.弹出弹窗提示，显示与UI一致 2.底部不显示提示，不清除数据 | P1 | 功能 | 手动测试 | R12 | PASS |  |  | 20220116_LA_NB_DCV3_PRO | 2022.1.18 | 朱运凤 | 台架
VehicleSetting_27 | SYNC+_Z1008 |  | 驾驶信息显示 | √ |  |  |  | 在重置数据界面，点击行车电脑1的短程里程的重置按钮并确认且收到重置成功信号 | 1.车机供电正常 2.进入车辆控制-车辆设置-驾驶信息-重置数据显示页面 3.行车电脑2已有数据 | 1.点击行车电脑1的短程里程的重置按钮，查看界面显示 2.点击确定按钮，查看界面显示 3.收到重置成功信号（TBD），查看界面显示 | 1.弹出弹窗提示，显示与UI一致 2.底部显示“重置中...”toast弹窗2s 3.“重置中...”toast弹窗2s后；再根据期间收到的信号给与相应的toast提示“数据重置成功！”，行车电脑1的短程里程已重置 | P1 | 功能 | 手动测试 | R12 | NT | 跟开发确认，重置状态的信号YF侧暂未定义接口；目前无法测试 |  | 20220116_LA_NB_DCV3_PRO | 2022.1.18 | 朱运凤 | 台架
VehicleSetting_28 | SYNC+_Z1008 |  | 驾驶信息显示 | √ |  |  |  | 在重置数据界面，点击行车电脑1的短程里程的重置按钮并确认且收到重置失败信号 | 1.车机供电正常 2.进入车辆控制-车辆设置-驾驶信息-重置数据显示页面 3.行车电脑2已有数据 | 1.点击行车电脑1的短程里程的重置按钮，查看界面显示 2.点击确定按钮，查看界面显示 3.收到重置失败信号（TBD），查看界面显示 | 1.弹出弹窗提示，显示与UI一致 2.底部显示“重置中...”toast弹窗2s 3.5s后显示提示“数据重置失败！请重试”，行车电脑1的短程里程未重置 | P1 | 功能 | 手动测试 | R12 | NT | 跟开发确认，重置状态的信号YF侧暂未定义接口；目前无法测试 |  | 20220116_LA_NB_DCV3_PRO | 2022.1.18 | 朱运凤 | 台架
VehicleSetting_29 | SYNC+_Z1008 |  | 驾驶信息显示 | √ |  |  |  | 在重置数据界面，点击行车电脑1的短程里程的重置按钮但取消 | 1.车机供电正常 2.进入车辆控制-车辆设置-驾驶信息-重置数据显示页面 3.行车电脑2已有数据 | 1.点击行车电脑1的短程里程的重置按钮，查看界面显示 2.点击取消按钮，查看界面显示 | 1.弹出弹窗提示，显示与UI一致 2.底部不显示提示，不清除数据 | P1 | 功能 | 手动测试 | R12 | PASS |  |  | 20220116_LA_NB_DCV3_PRO | 2022.1.18 | 朱运凤 | 台架
VehicleSetting_30 | SYNC+_Z1008 |  | 驾驶信息显示 | √ |  |  |  | 在重置数据界面，点击行车电脑1的平均车速的重置按钮并确认且收到重置成功信号 | 1.车机供电正常 2.进入车辆控制-车辆设置-驾驶信息-重置数据显示页面 3.行车电脑2已有数据 | 1.点击行车电脑1的平均车速的重置按钮，查看界面显示 2.点击确定按钮，查看界面显示 3.收到重置成功信号（TBD），查看界面显示 | 1.弹出弹窗提示，显示与UI一致 2.底部显示“重置中...”toast弹窗2s 3.“重置中...”toast弹窗2s后；再根据期间收到的信号给与相应的toast提示“数据重置成功！”，行车电脑1的平均车速已重置 | P1 | 功能 | 手动测试 | R12 | NT | 跟开发确认，重置状态的信号YF侧暂未定义接口；目前无法测试 |  | 20220116_LA_NB_DCV3_PRO | 2022.1.18 | 朱运凤 | 台架
VehicleSetting_31 | SYNC+_Z1008 |  | 驾驶信息显示 | √ |  |  |  | 在重置数据界面，点击行车电脑1的平均车速的重置按钮并确认且收到重置失败信号 | 1.车机供电正常 2.进入车辆控制-车辆设置-驾驶信息-重置数据显示页面 3.行车电脑2已有数据 | 1.点击行车电脑1的平均车速的重置按钮，查看界面显示 2.点击确定按钮，查看界面显示 3.收到重置失败信号（TBD），查看界面显示 | 1.弹出弹窗提示，显示与UI一致 2.底部显示“重置中...”toast弹窗2s 3.5s后显示提示“数据重置失败！请重试”，行车电脑1的平均车速未重置 | P1 | 功能 | 手动测试 | R12 | NT | 跟开发确认，重置状态的信号YF侧暂未定义接口；目前无法测试 |  | 20220116_LA_NB_DCV3_PRO | 2022.1.18 | 朱运凤 | 台架
VehicleSetting_32 | SYNC+_Z1008 |  | 驾驶信息显示 | √ |  |  |  | 在重置数据界面，点击行车电脑1的平均车速的重置按钮但取消 | 1.车机供电正常 2.进入车辆控制-车辆设置-驾驶信息-重置数据显示页面 3.行车电脑2已有数据 | 1.点击行车电脑1的平均车速的重置按钮，查看界面显示 2.点击取消按钮，查看界面显示 | 1.弹出弹窗提示，显示与UI一致 2.底部不显示提示，不清除数据 | P1 | 功能 | 手动测试 | R12 | PASS |  |  | 20220116_LA_NB_DCV3_PRO | 2022.1.18 | 朱运凤 | 台架
VehicleSetting_33 | SYNC+_Z1008 |  | 驾驶信息显示 | √ |  |  |  | 在重置数据界面，点击行车电脑1的平均油耗的重置按钮并确认且收到重置成功信号 | 1.车机供电正常 2.进入车辆控制-车辆设置-驾驶信息-重置数据显示页面 3.行车电脑2已有数据 | 1.点击行车电脑1的平均油耗的重置按钮，查看界面显示 2.点击确定按钮，查看界面显示 3.收到重置成功信号（TBD），查看界面显示 | 1.弹出弹窗提示，显示与UI一致 2.底部显示“重置中...”toast弹窗2s 3.“重置中...”toast弹窗2s后；再根据期间收到的信号给与相应的toast提示“数据重置成功！”，行车电脑1的平均油耗已重置 | P1 | 功能 | 手动测试 | R12 | NT | 跟开发确认，重置状态的信号YF侧暂未定义接口；目前无法测试 |  | 20220116_LA_NB_DCV3_PRO | 2022.1.18 | 朱运凤 | 台架
VehicleSetting_34 | SYNC+_Z1008 |  | 驾驶信息显示 | √ |  |  |  | 在重置数据界面，点击行车电脑1的平均油耗的重置按钮并确认且收到重置失败信号 | 1.车机供电正常 2.进入车辆控制-车辆设置-驾驶信息-重置数据显示页面 3.行车电脑2已有数据 | 1.点击行车电脑1的平均油耗的重置按钮，查看界面显示 2.点击确定按钮，查看界面显示 3.收到重置失败信号（TBD），查看界面显示 | 1.弹出弹窗提示，显示与UI一致 2.底部显示“重置中...”toast弹窗2s 3.5s后显示提示“数据重置失败！请重试”，行车电脑1的平均油耗未重置 | P1 | 功能 | 手动测试 | R12 | NT | 跟开发确认，重置状态的信号YF侧暂未定义接口；目前无法测试 |  | 20220116_LA_NB_DCV3_PRO | 2022.1.18 | 朱运凤 | 台架
VehicleSetting_35 | SYNC+_Z1008 |  | 驾驶信息显示 | √ |  |  |  | 在重置数据界面，点击行车电脑1的平均油耗的重置按钮但取消 | 1.车机供电正常 2.进入车辆控制-车辆设置-驾驶信息-重置数据显示页面 3.行车电脑2已有数据 | 1.点击行车电脑1的平均油耗的重置按钮，查看界面显示 2.点击取消按钮，查看界面显示 | 1.弹出弹窗提示，显示与UI一致 2.底部不显示提示，不清除数据 | P1 | 功能 | 手动测试 | R12 | PASS |  |  | 20220116_LA_NB_DCV3_PRO | 2022.1.18 | 朱运凤 | 台架
VehicleSetting_36 | SYNC+_Z1008 |  | 驾驶信息显示 | √ |  |  |  | 在重置数据界面，重置行车电脑2的所有数据并确认且收到重置成功信号 | 1.车机供电正常 2.进入车辆控制-车辆设置-驾驶信息-重置数据显示页面 3.行车电脑2已有数据 | 1.点击行车电脑2重置所有数据的重置按钮，查看界面显示 2.点击确定按钮，查看界面显示 3.收到重置成功信号（TBD），查看界面显示 | 1.弹出弹窗提示，显示与UI一致 2.底部显示“重置中...”toast弹窗2s 3.“重置中...”toast弹窗2s后；再根据期间收到的信号给与相应的toast提示“数据重置成功！”，行车电脑2下的所有数据均已重置 | P1 | 功能 | 手动测试 | R12 | NT | 跟开发确认，重置状态的信号YF侧暂未定义接口；目前无法测试 |  | 20220116_LA_NB_DCV3_PRO | 2022.1.18 | 朱运凤 | 台架
VehicleSetting_37 | SYNC+_Z1008 |  | 驾驶信息显示 | √ |  |  |  | 在重置数据界面，重置行车电脑2的所有数据并确认且收到重置失败信号 | 1.车机供电正常 2.进入车辆控制-车辆设置-驾驶信息-重置数据显示页面 3.行车电脑2已有数据 | 1.点击行车电脑2重置所有数据的重置按钮，查看界面显示 2.点击确定按钮，查看界面显示 3.收到重置失败信号（TBD），查看界面显示 | 1.弹出弹窗提示，显示与UI一致 2.底部显示“重置中...”toast弹窗2s 3.5s后显示提示“数据重置失败！请重试”，行车电脑2下的所有数据未重置 | P1 | 功能 | 手动测试 | R12 | NT | 跟开发确认，重置状态的信号YF侧暂未定义接口；目前无法测试 |  | 20220116_LA_NB_DCV3_PRO | 2022.1.18 | 朱运凤 | 台架
VehicleSetting_38 | SYNC+_Z1008 |  | 驾驶信息显示 | √ |  |  |  | 在重置数据界面，重置行车电脑2的所有数据但取消 | 1.车机供电正常 2.进入车辆控制-车辆设置-驾驶信息-重置数据显示页面 3.行车电脑2已有数据 | 1.点击行车电脑2重置所有数据的重置按钮，查看界面显示 2.点击取消按钮，查看界面显示 | 1.弹出弹窗提示，显示与UI一致 2.底部不显示提示，不清除数据 | P1 | 功能 | 手动测试 | R12 | PASS |  |  | 20220116_LA_NB_DCV3_PRO | 2022.1.18 | 朱运凤 | 台架
VehicleSetting_39 | SYNC+_Z1008 |  | 驾驶信息显示 | √ |  |  |  | 在重置数据界面，点击行车电脑2的短程里程的重置按钮并确认且收到重置成功信号 | 1.车机供电正常 2.进入车辆控制-车辆设置-驾驶信息-重置数据显示页面 3.行车电脑2已有数据 | 1.点击行车电脑2的短程里程的重置按钮，查看界面显示 2.点击确定按钮，查看界面显示 3.收到重置成功信号（TBD），查看界面显示 | 1.弹出弹窗提示，显示与UI一致 2.底部显示“重置中...”toast弹窗2s 3.“重置中...”toast弹窗2s后；再根据期间收到的信号给与相应的toast提示“数据重置成功！”，行车电脑2的短程里程已重置 | P1 | 功能 | 手动测试 | R12 | NT | 跟开发确认，重置状态的信号YF侧暂未定义接口；目前无法测试 |  | 20220116_LA_NB_DCV3_PRO | 2022.1.18 | 朱运凤 | 台架
VehicleSetting_40 | SYNC+_Z1008 |  | 驾驶信息显示 | √ |  |  |  | 在重置数据界面，点击行车电脑2的短程里程的重置按钮并确认且收到重置失败信号 | 1.车机供电正常 2.进入车辆控制-车辆设置-驾驶信息-重置数据显示页面 3.行车电脑2已有数据 | 1.点击行车电脑2的短程里程的重置按钮，查看界面显示 2.点击确定按钮，查看界面显示 3.收到重置失败信号（TBD），查看界面显示 | 1.弹出弹窗提示，显示与UI一致 2.底部显示“重置中...”toast弹窗2s 3.5s后显示提示“数据重置失败！请重试”，行车电脑2的短程里程未重置 | P1 | 功能 | 手动测试 | R12 | NT | 跟开发确认，重置状态的信号YF侧暂未定义接口；目前无法测试 |  | 20220116_LA_NB_DCV3_PRO | 2022.1.18 | 朱运凤 | 台架
VehicleSetting_41 | SYNC+_Z1008 |  | 驾驶信息显示 | √ |  |  |  | 在重置数据界面，点击行车电脑2的短程里程的重置按钮但取消 | 1.车机供电正常 2.进入车辆控制-车辆设置-驾驶信息-重置数据显示页面 3.行车电脑2已有数据 | 1.点击行车电脑2的短程里程的重置按钮，查看界面显示 2.点击取消按钮，查看界面显示 | 1.弹出弹窗提示，显示与UI一致 2.底部不显示提示，不清除数据 | P1 | 功能 | 手动测试 | R12 | PASS |  |  | 20220116_LA_NB_DCV3_PRO | 2022.1.18 | 朱运凤 | 台架
VehicleSetting_42 | SYNC+_Z1008 |  | 驾驶信息显示 | √ |  |  |  | 在重置数据界面，点击行车电脑2的平均车速的重置按钮并确认且收到重置成功信号 | 1.车机供电正常 2.进入车辆控制-车辆设置-驾驶信息-重置数据显示页面 3.行车电脑2已有数据 | 1.点击行车电脑2的平均车速的重置按钮，查看界面显示 2.点击确定按钮，查看界面显示 3.收到重置成功信号（TBD），查看界面显示 | 1.弹出弹窗提示，显示与UI一致 2.底部显示“重置中...”toast弹窗2s 3.“重置中...”toast弹窗2s后；再根据期间收到的信号给与相应的toast提示“数据重置成功！”，行车电脑2的平均车速已重置 | P1 | 功能 | 手动测试 | R12 | NT | 跟开发确认，重置状态的信号YF侧暂未定义接口；目前无法测试 |  | 20220116_LA_NB_DCV3_PRO | 2022.1.18 | 朱运凤 | 台架
VehicleSetting_43 | SYNC+_Z1008 |  | 驾驶信息显示 | √ |  |  |  | 在重置数据界面，点击行车电脑2的平均车速的重置按钮并确认且收到重置失败信号 | 1.车机供电正常 2.进入车辆控制-车辆设置-驾驶信息-重置数据显示页面 3.行车电脑2已有数据 | 1.点击行车电脑2的平均车速的重置按钮，查看界面显示 2.点击确定按钮，查看界面显示 3.收到重置失败信号（TBD），查看界面显示 | 1.弹出弹窗提示，显示与UI一致 2.底部显示“重置中...”toast弹窗2s 3.5s后显示提示“数据重置失败！请重试”，行车电脑2的平均车速未重置 | P1 | 功能 | 手动测试 | R12 | NT | 跟开发确认，重置状态的信号YF侧暂未定义接口；目前无法测试 |  | 20220116_LA_NB_DCV3_PRO | 2022.1.18 | 朱运凤 | 台架
VehicleSetting_44 | SYNC+_Z1008 |  | 驾驶信息显示 | √ |  |  |  | 在重置数据界面，点击行车电脑2的平均车速的重置按钮但取消 | 1.车机供电正常 2.进入车辆控制-车辆设置-驾驶信息-重置数据显示页面 3.行车电脑2已有数据 | 1.点击行车电脑2的平均车速的重置按钮，查看界面显示 2.点击取消按钮，查看界面显示 | 1.弹出弹窗提示，显示与UI一致 2.底部不显示提示，不清除数据 | P1 | 功能 | 手动测试 | R12 | PASS |  |  | 20220116_LA_NB_DCV3_PRO | 2022.1.18 | 朱运凤 | 台架
VehicleSetting_45 | SYNC+_Z1008 |  | 驾驶信息显示 | √ |  |  |  | 在重置数据界面，点击行车电脑2的平均油耗的重置按钮并确认且收到重置成功信号 | 1.车机供电正常 2.进入车辆控制-车辆设置-驾驶信息-重置数据显示页面 3.行车电脑2已有数据 | 1.点击行车电脑2的平均油耗的重置按钮，查看界面显示 2.点击确定按钮，查看界面显示 3.收到重置成功信号（TBD），查看界面显示 | 1.弹出弹窗提示，显示与UI一致 2.底部显示“重置中...”toast弹窗2s 3.“重置中...”toast弹窗2s后；再根据期间收到的信号给与相应的toast提示“数据重置成功！”，行车电脑2的平均油耗已重置 | P1 | 功能 | 手动测试 | R12 | NT | 跟开发确认，重置状态的信号YF侧暂未定义接口；目前无法测试 |  | 20220116_LA_NB_DCV3_PRO | 2022.1.18 | 朱运凤 | 台架
VehicleSetting_46 | SYNC+_Z1008 |  | 驾驶信息显示 | √ |  |  |  | 在重置数据界面，点击行车电脑2的平均油耗的重置按钮并确认且收到重置失败信号 | 1.车机供电正常 2.进入车辆控制-车辆设置-驾驶信息-重置数据显示页面 3.行车电脑2已有数据 | 1.点击行车电脑2的平均油耗的重置按钮，查看界面显示 2.点击确定按钮，查看界面显示 3.收到重置失败信号（TBD），查看界面显示 | 1.弹出弹窗提示，显示与UI一致 2.底部显示“重置中...”toast弹窗2s 3.5s后显示提示“数据重置失败！请重试”，行车电脑2的平均油耗未重置 | P1 | 功能 | 手动测试 | R12 | NT | 跟开发确认，重置状态的信号YF侧暂未定义接口；目前无法测试 |  | 20220116_LA_NB_DCV3_PRO | 2022.1.18 | 朱运凤 | 台架
VehicleSetting_47 | SYNC+_Z1008 |  | 驾驶信息显示 | √ |  |  |  | 在重置数据界面，点击行车电脑2的平均油耗的重置按钮但取消 | 1.车机供电正常 2.进入车辆控制-车辆设置-驾驶信息-重置数据显示页面 3.行车电脑2已有数据 | 1.点击行车电脑2的平均油耗的重置按钮，查看界面显示 2.点击取消按钮，查看界面显示 | 1.弹出弹窗提示，显示与UI一致 2.底部不显示提示，不清除数据 | P1 | 功能 | 手动测试 | R12 | PASS |  |  | 20220116_LA_NB_DCV3_PRO | 2022.1.18 | 朱运凤 | 台架
VehicleSetting_48 | SYNC+_Z1008 |  | IOD pano显示 | √ |  |  |  | IOD设置项在IG ON时默认自动投屏card3、默认显示内容是行车电脑1(行车电脑默认显示4项:平均油耗、平均车速、里程时间、短程里程） | 1.车机供电正常 2.IG ON | 1.查看pano屏显示 | 1.IOD设置项自动投屏card3，默认显示内容是行车电脑1(行车电脑默认显示4项:平均油耗、平均车速、里程时间、短程里程） | P0 | 功能 | 手动测试 | R12 | PASS |  |  | 20220116_LA_NB_DCV3_PRO | 2022.1.18 | 朱运凤 | 台架
VehicleSetting_49 | SYNC+_Z1008 |  | IOD pano显示 | √ |  |  |  | 用户更改默认IOD设置项的显示项后,记忆更改后的显示项;下次开启时显示上次记忆的显示项 | 1.车机供电正常 2.进入车辆控制-车辆设置-驾驶信息显示页面 | 1.更改默认IOD设置项的显示项后（胎压监测、油耗、行车电脑1、行车电脑2仅支持四选一显示) (行车电脑脑包含:平均油耗、瞬时油耗、里程时间、短程里程、平均车速;支持五选四）,查看pano屏显示 2.用户用自定义widget替换掉IODcard后，再通过车辆设置—驾驶信息显示—IOD显示投屏在pano上,查看pano屏显示 3.重启车机,查看pano屏显示 | 1.显示更改后的显示项 2.记忆显示更改后的显示项 3.显示上次记忆的显示项 | P0 | 功能 | 手动测试 | R12 | PASS |  |  | 20220116_LA_NB_DCV3_PRO | 2022.1.18 | 朱运凤 | 台架
VehicleSetting_50 | SYNC+_Z1008 |  | IOD pano显示 | √ |  |  |  | 仪表侧出现IOD相关报警popup时,如果当前IOD显示项与仪表报警项一致,则两边都需要同时显示对应界面。若IOD选择的显示项和报警项不一致,则只在仪表侧显示报警 | 1.车机供电正常 2.仪表侧出现IOD相关报警popup（收到低胎压的信号./yfdbus_send AI.lv.ipcl.out vip2gip_VehicleNetwork 0x02,0x21,0x40,0x04,0x75,0x00,0x00,0x02） 3.当前IOD显示项与仪表报警项一致 | 1.查看pano屏上的IOD Card显示和仪表屏显示 | 1.IOD Card和仪表侧同时显示报警 | P1 | 功能 | 手动测试 | R12 | NT | 仪表屏不亮，暂无法测试仪表侧相关用例 |  | 20220116_LA_NB_DCV3_PRO | 2022.1.18 | 朱运凤 | 台架
VehicleSetting_51 | SYNC+_Z1008 |  | IOD pano显示 | √ |  |  |  | 仪表侧出现IOD相关报警popup时,如果当前IOD显示项与仪表报警项一致,则两边都需要同时显示对应界面。若IOD选择的显示项和报警项不一致,则只在仪表侧显示报警 | 1.车机供电正常 2.仪表侧出现IOD相关报警popup（收到低胎压的信号./yfdbus_send AI.lv.ipcl.out vip2gip_VehicleNetwork 0x02,0x21,0x40,0x04,0x75,0x00,0x00,0x02） 3.当前IOD显示项与仪表报警项不一致 | 1.查看pano屏上的IOD Card显示和仪表屏显示 | 1.只在仪表侧显示报警 | P1 | 功能 | 手动测试 | R12 | NT | 仪表屏不亮，暂无法测试仪表侧相关用例 |  | 20220116_LA_NB_DCV3_PRO | 2022.1.18 | 朱运凤 | 台架
VehicleSetting_52 | SYNC+_Z1008 | SYNC+_Z0289 | IOD pano显示-胎压监测显示 | √ |  |  |  | 胎压监测显示 | 1.车机供电正常 2.进入车辆控制->车辆设置->驾驶信息显示->IOD显示子菜单页面 | 1.勾选胎压监测，查看页面显示 | 1.胎压监测选项被选中，胎压监测状态实时投屏至pano屏IODcard处 | P0 | 功能 | 手动测试 | R10 | PASS |  |  | 20220116_LA_NB_DCV3_PRO | 2022.1.17 | 朱运凤 | 台架
VehicleSetting_53 | SYNC+_Z1008 | SYNC+_Z0289 | IOD pano显示-胎压监测显示 | √ |  |  |  | 左前轮胎胎压-0Kpa | 1.车机供电正常; 2.胎压监测已被勾选 3.胎压单位为Kpa（./yfdbus_send DI.lv.ipcl.out vip2gip_Setup 0x14,0x01,0x00） | 1.模拟ECU发送（./yfdbus_send DI.Vip.ipcl.out vip2gip_IOD 0x07,0x0C,0x00,0x00,0x00,0x00,0x00,0x00,0x00,0x00,0x00,0x00,0x00,0x00） 2.查看pano屏card3处左前胎压信息显示 | 2.显示具体胎压值0和对应单位(Kpa) | P0 | 功能 | 手动测试 | R10 | FAIL | FCIVIOS-4520 | High | 20220116_LA_NB_DCV3_PRO | 2022.1.17 | 朱运凤 | 台架
VehicleSetting_54 | SYNC+_Z1008 | SYNC+_Z0289 | IOD pano显示-胎压监测显示 | √ |  |  |  | 左前轮胎胎压-1Kpa | 1.车机供电正常; 2.胎压监测已被勾选 3.胎压单位为Kpa（./yfdbus_send DI.lv.ipcl.out vip2gip_Setup 0x14,0x01,0x00） | 1.模拟ECU发送（./yfdbus_send DI.lv.ipcl.out vip2gip_IOD 0x07,0x0C,0x00,0x01,0x00,0x00,0x00,0x00,0x00,0x00,0x00,0x00,0x00,0x00） 2.查看pano屏card3处左前胎压信息显示 | 2.显示具体胎压值1和对应单位(Kpa) | P2 | 功能 | 手动测试 | R10 | BLOCK | 由于BUG-FCIVIOS-4520，暂无法测试IOD胎压监测单位显示相关用例 |  | 20220116_LA_NB_DCV3_PRO | 2022.1.17 | 朱运凤 | 台架
VehicleSetting_55 | SYNC+_Z1008 | SYNC+_Z0289 | IOD pano显示-胎压监测显示 | √ |  |  |  | 左前轮胎胎压-99Kpa | 1.车机供电正常; 2.胎压监测已被勾选 3.胎压单位为Kpa（./yfdbus_send DI.lv.ipcl.out vip2gip_Setup 0x14,0x01,0x00） | 1.模拟ECU发送（./yfdbus_send DI.lv.ipcl.out vip2gip_IOD 0x07,0x0C,0x00,0x63,0x00,0x00,0x00,0x00,0x00,0x00,0x00,0x00,0x00,0x00） 2.查看pano屏card3处左前胎压信息显示 | 2.显示具体胎压值99和对应单位(Kpa) | P2 | 功能 | 手动测试 | R10 | BLOCK | 由于BUG-FCIVIOS-4520，暂无法测试IOD胎压监测单位显示相关用例 |  | 20220116_LA_NB_DCV3_PRO | 2022.1.17 | 朱运凤 | 台架
VehicleSetting_56 | SYNC+_Z1008 | SYNC+_Z0289 | IOD pano显示-胎压监测显示 | √ |  |  |  | 左前轮胎胎压-100Kpa | 1.车机供电正常; 2.胎压监测已被勾选 3.胎压单位为Kpa（./yfdbus_send DI.lv.ipcl.out vip2gip_Setup 0x14,0x01,0x00） | 1.模拟ECU发送（./yfdbus_send DI.lv.ipcl.out vip2gip_IOD 0x07,0x0C,0x00,0x64,0x00,0x00,0x00,0x00,0x00,0x00,0x00,0x00,0x00,0x00） 2.查看pano屏card3处左前胎压信息显示 | 2.显示具体胎压值100和对应单位(Kpa) | P2 | 功能 | 手动测试 | R10 | BLOCK | 由于BUG-FCIVIOS-4520，暂无法测试IOD胎压监测单位显示相关用例 |  | 20220116_LA_NB_DCV3_PRO | 2022.1.17 | 朱运凤 | 台架
VehicleSetting_57 | SYNC+_Z1008 | SYNC+_Z0289 | IOD pano显示-胎压监测显示 | √ |  |  |  | 左前轮胎胎压-989Kpa | 1.车机供电正常; 2.胎压监测已被勾选 3.胎压单位为Kpa（./yfdbus_send DI.lv.ipcl.out vip2gip_Setup 0x14,0x01,0x00） | 1.模拟ECU发送（./yfdbus_send DI.lv.ipcl.out vip2gip_IOD 0x07,0x0C,0x03,0xDD,0x00,0x00,0x00,0x00,0x00,0x00,0x00,0x00,0x00,0x00） 2.查看pano屏card3处左前胎压信息显示 | 2.显示具体胎压值989和对应单位(Kpa) | P2 | 功能 | 手动测试 | R10 | BLOCK | 由于BUG-FCIVIOS-4520，暂无法测试IOD胎压监测单位显示相关用例 |  | 20220116_LA_NB_DCV3_PRO | 2022.1.17 | 朱运凤 | 台架
VehicleSetting_58 | SYNC+_Z1008 | SYNC+_Z0289 | IOD pano显示-胎压监测显示 | √ |  |  |  | 左前轮胎胎压-990Kpa | 1.车机供电正常; 2.胎压监测已被勾选 3.胎压单位为Kpa（./yfdbus_send DI.lv.ipcl.out vip2gip_Setup 0x14,0x01,0x00） | 1.模拟ECU发送（./yfdbus_send DI.lv.ipcl.out vip2gip_IOD 0x07,0x0C,0x03,0xDE,0x00,0x00,0x00,0x00,0x00,0x00,0x00,0x00,0x00,0x00） 2.查看pano屏card3处左前胎压信息显示 | 2.显示具体胎压值990和对应单位(Kpa) | P0 | 功能 | 手动测试 | R10 | BLOCK | 由于BUG-FCIVIOS-4520，暂无法测试IOD胎压监测单位显示相关用例 |  | 20220116_LA_NB_DCV3_PRO | 2022.1.17 | 朱运凤 | 台架
VehicleSetting_59 | SYNC+_Z1008 | SYNC+_Z0289 | IOD pano显示-胎压监测显示 | √ |  |  |  | 左前轮胎胎压-991Kpa显示-- | 1.车机供电正常; 2.胎压监测已被勾选 3.胎压单位为Kpa（./yfdbus_send DI.lv.ipcl.out vip2gip_Setup 0x14,0x01,0x00） | 1.模拟ECU发送（./yfdbus_send DI.lv.ipcl.out vip2gip_IOD 0x07,0x0C,0x03,0xDF,0x00,0x00,0x00,0x00,0x00,0x00,0x00,0x00,0x00,0x00） 2.查看pano屏card3处左前胎压信息显示 | 2.显示---和对应单位(Kpa) | P1 | 功能 | 手动测试 | R10 | BLOCK | 由于BUG-FCIVIOS-4520，暂无法测试IOD胎压监测单位显示相关用例 |  | 20220116_LA_NB_DCV3_PRO | 2022.1.17 | 朱运凤 | 台架
VehicleSetting_60 | SYNC+_Z1008 | SYNC+_Z0289 | IOD pano显示-胎压监测显示 | √ |  |  |  | 左前轮胎胎压-显示--（Kpa） | 1.车机供电正常; 2.胎压监测已被勾选 3.胎压单位为Kpa（./yfdbus_send DI.lv.ipcl.out vip2gip_Setup 0x14,0x01,0x00） | 1.模拟ECU发送（./yfdbus_send DI.lv.ipcl.out vip2gip_IOD 0x07,0x0C,0xFF,0xFF,0x00,0x00,0x00,0x00,0x00,0x00,0x00,0x00,0x00,0x00） 2.查看pano屏card3处左前胎压信息显示 | 2.显示---和对应单位(Kpa) | P1 | 功能 | 手动测试 | R10 | BLOCK | 由于BUG-FCIVIOS-4520，暂无法测试IOD胎压监测单位显示相关用例 |  | 20220116_LA_NB_DCV3_PRO | 2022.1.17 | 朱运凤 | 台架
VehicleSetting_61 | SYNC+_Z1008 | SYNC+_Z0289 | IOD pano显示-胎压监测显示 | √ |  |  |  | 右前轮胎胎压-0Kpa | 1.车机供电正常; 2.胎压监测已被勾选 3.胎压单位为Kpa（./yfdbus_send DI.lv.ipcl.out vip2gip_Setup 0x14,0x01,0x00） | 1.模拟ECU发送（./yfdbus_send DI.lv.ipcl.out vip2gip_IOD 0x07,0x0C,0x00,0x00,0x00,0x00,0x00,0x00,0x00,0x00,0x00,0x00,0x00,0x00） 2.查看pano屏card3处右前胎压信息显示 | 2.显示具体胎压值0和对应单位(Kpa) | P1 | 功能 | 手动测试 | R10 | BLOCK | 由于BUG-FCIVIOS-4520，暂无法测试IOD胎压监测单位显示相关用例 |  | 20220116_LA_NB_DCV3_PRO | 2022.1.17 | 朱运凤 | 台架
VehicleSetting_62 | SYNC+_Z1008 | SYNC+_Z0289 | IOD pano显示-胎压监测显示 | √ |  |  |  | 右前轮胎胎压-1Kpa | 1.车机供电正常; 2.胎压监测已被勾选 3.胎压单位为Kpa（./yfdbus_send DI.lv.ipcl.out vip2gip_Setup 0x14,0x01,0x00） | 1.模拟ECU发送（./yfdbus_send DI.lv.ipcl.out vip2gip_IOD 0x07,0x0C,0x00,0x00,0x00,0x01,0x00,0x00,0x00,0x00,0x00,0x00,0x00,0x00） 2.查看pano屏card3处右前胎压信息显示 | 2.显示具体胎压值1和对应单位(Kpa) | P2 | 功能 | 手动测试 | R10 | BLOCK | 由于BUG-FCIVIOS-4520，暂无法测试IOD胎压监测单位显示相关用例 |  | 20220116_LA_NB_DCV3_PRO | 2022.1.17 | 朱运凤 | 台架
VehicleSetting_63 | SYNC+_Z1008 | SYNC+_Z0289 | IOD pano显示-胎压监测显示 | √ |  |  |  | 右前轮胎胎压-99Kpa | 1.车机供电正常; 2.胎压监测已被勾选 3.胎压单位为Kpa（./yfdbus_send DI.lv.ipcl.out vip2gip_Setup 0x14,0x01,0x00） | 1.模拟ECU发送（./yfdbus_send DI.lv.ipcl.out vip2gip_IOD 0x07,0x0C,0x00,0x00,0x00,0x63,0x00,0x00,0x00,0x00,0x00,0x00,0x00,0x00） 2.查看pano屏card3处右前胎压信息显示 | 2.显示具体胎压值99和对应单位(Kpa) | P2 | 功能 | 手动测试 | R10 | BLOCK | 由于BUG-FCIVIOS-4520，暂无法测试IOD胎压监测单位显示相关用例 |  | 20220116_LA_NB_DCV3_PRO | 2022.1.17 | 朱运凤 | 台架
VehicleSetting_64 | SYNC+_Z1008 | SYNC+_Z0289 | IOD pano显示-胎压监测显示 | √ |  |  |  | 右前轮胎胎压-100Kpa | 1.车机供电正常; 2.胎压监测已被勾选 3.胎压单位为Kpa（./yfdbus_send DI.lv.ipcl.out vip2gip_Setup 0x14,0x01,0x00） | 1.模拟ECU发送（./yfdbus_send DI.lv.ipcl.out vip2gip_IOD 0x07,0x0C,0x00,0x00,0x00,0x64,0x00,0x00,0x00,0x00,0x00,0x00,0x00,0x00） 2.查看pano屏card3处右前胎压信息显示 | 2.显示具体胎压值100和对应单位(Kpa) | P2 | 功能 | 手动测试 | R10 | BLOCK | 由于BUG-FCIVIOS-4520，暂无法测试IOD胎压监测单位显示相关用例 |  | 20220116_LA_NB_DCV3_PRO | 2022.1.17 | 朱运凤 | 台架
VehicleSetting_65 | SYNC+_Z1008 | SYNC+_Z0289 | IOD pano显示-胎压监测显示 | √ |  |  |  | 右前轮胎胎压-989Kpa | 1.车机供电正常; 2.胎压监测已被勾选 3.胎压单位为Kpa（./yfdbus_send DI.lv.ipcl.out vip2gip_Setup 0x14,0x01,0x00） | 1.模拟ECU发送（./yfdbus_send DI.lv.ipcl.out vip2gip_IOD 0x07,0x0C,0x00,0x00,0x03,0xDD,0x00,0x00,0x00,0x00,0x00,0x00,0x00,0x00） 2.查看pano屏card3处右前胎压信息显示 | 2.显示具体胎压值989和对应单位(Kpa) | P2 | 功能 | 手动测试 | R10 | BLOCK | 由于BUG-FCIVIOS-4520，暂无法测试IOD胎压监测单位显示相关用例 |  | 20220116_LA_NB_DCV3_PRO | 2022.1.17 | 朱运凤 | 台架
VehicleSetting_66 | SYNC+_Z1008 | SYNC+_Z0289 | IOD pano显示-胎压监测显示 | √ |  |  |  | 右前轮胎胎压-990Kpa | 1.车机供电正常; 2.胎压监测已被勾选 3.胎压单位为Kpa（./yfdbus_send DI.lv.ipcl.out vip2gip_Setup 0x14,0x01,0x00） | 1.模拟ECU发送（./yfdbus_send DI.lv.ipcl.out vip2gip_IOD 0x07,0x0C,0x00,0x00,0x03,0xDE,0x00,0x00,0x00,0x00,0x00,0x00,0x00,0x00） 2.查看pano屏card3处右前胎压信息显示 | 2.显示具体胎压值990和对应单位(Kpa) | P0 | 功能 | 手动测试 | R10 | BLOCK | 由于BUG-FCIVIOS-4520，暂无法测试IOD胎压监测单位显示相关用例 |  | 20220116_LA_NB_DCV3_PRO | 2022.1.17 | 朱运凤 | 台架
VehicleSetting_67 | SYNC+_Z1008 | SYNC+_Z0289 | IOD pano显示-胎压监测显示 | √ |  |  |  | 右前轮胎胎压-991Kpa显示-- | 1.车机供电正常; 2.胎压监测已被勾选 3.胎压单位为Kpa（./yfdbus_send DI.lv.ipcl.out vip2gip_Setup 0x14,0x01,0x00） | 1.模拟ECU发送（./yfdbus_send DI.lv.ipcl.out vip2gip_IOD 0x07,0x0C,0x00,0x00,0x03,0xDF,0x00,0x00,0x00,0x00,0x00,0x00,0x00,0x00） 2.查看pano屏card3处右前胎压信息显示 | 2.显示---和对应单位(Kpa) | P1 | 功能 | 手动测试 | R10 | BLOCK | 由于BUG-FCIVIOS-4520，暂无法测试IOD胎压监测单位显示相关用例 |  | 20220116_LA_NB_DCV3_PRO | 2022.1.17 | 朱运凤 | 台架
VehicleSetting_68 | SYNC+_Z1008 | SYNC+_Z0289 | IOD pano显示-胎压监测显示 |  |  |  |  | 右前轮胎胎压-显示---（Kpa） | 1.车机供电正常; 2.胎压监测已被勾选 3.胎压单位为Kpa（./yfdbus_send DI.lv.ipcl.out vip2gip_Setup 0x14,0x01,0x00） | 1.模拟ECU发送（./yfdbus_send DI.lv.ipcl.out vip2gip_IOD 0x07,0x0C,0x00,0x00,0xFF,0xFF,0x00,0x00,0x00,0x00,0x00,0x00,0x00,0x00） 2.查看pano屏card3处右前胎压信息显示 | 2.显示---和对应单位(Kpa) | P1 | 功能 | 手动测试 | R10 | BLOCK | 由于BUG-FCIVIOS-4520，暂无法测试IOD胎压监测单位显示相关用例 |  | 20220116_LA_NB_DCV3_PRO | 2022.1.17 | 朱运凤 | 台架
VehicleSetting_69 | SYNC+_Z1008 | SYNC+_Z0289 | IOD pano显示-胎压监测显示 | √ |  |  |  | 左后轮胎胎压-0Kpa | 1.车机供电正常; 2.胎压监测已被勾选 3.胎压单位为Kpa（./yfdbus_send DI.lv.ipcl.out vip2gip_Setup 0x14,0x01,0x00） | 1.模拟ECU发送（./yfdbus_send DI.lv.ipcl.out vip2gip_IOD 0x08,0x0C,0x00,0x00,0x00,0x00,0x00,0x00,0x00,0x00,0x00,0x00,0x00,0x00） 2.查看pano屏card3处左后胎压信息显示 | 2.显示具体胎压值0和对应单位(Kpa) | P1 | 功能 | 手动测试 | R10 | BLOCK | 由于BUG-FCIVIOS-4520，暂无法测试IOD胎压监测单位显示相关用例 |  | 20220116_LA_NB_DCV3_PRO | 2022.1.17 | 朱运凤 | 台架
VehicleSetting_70 | SYNC+_Z1008 | SYNC+_Z0289 | IOD pano显示-胎压监测显示 | √ |  |  |  | 左后轮胎胎压-1Kpa | 1.车机供电正常; 2.胎压监测已被勾选 3.胎压单位为Kpa（./yfdbus_send DI.lv.ipcl.out vip2gip_Setup 0x14,0x01,0x00） | 1.模拟ECU发送（./yfdbus_send DI.lv.ipcl.out vip2gip_IOD 0x08,0x0C,0x00,0x01,0x00,0x00,0x00,0x00,0x00,0x00,0x00,0x00,0x00,0x00） 2.查看pano屏card3处左后胎压信息显示 | 2.显示具体胎压值1和对应单位(Kpa) | P0 | 功能 | 手动测试 | R10 | BLOCK | 由于BUG-FCIVIOS-4520，暂无法测试IOD胎压监测单位显示相关用例 |  | 20220116_LA_NB_DCV3_PRO | 2022.1.17 | 朱运凤 | 台架
VehicleSetting_71 | SYNC+_Z1008 | SYNC+_Z0289 | IOD pano显示-胎压监测显示 | √ |  |  |  | 左后轮胎胎压-99Kpa | 1.车机供电正常; 2.胎压监测已被勾选 3.胎压单位为Kpa（./yfdbus_send DI.lv.ipcl.out vip2gip_Setup 0x14,0x01,0x00） | 1.模拟ECU发送（./yfdbus_send DI.lv.ipcl.out vip2gip_IOD 0x08,0x0C,0x00,0x63,0x00,0x00,0x00,0x00,0x00,0x00,0x00,0x00,0x00,0x00） 2.查看pano屏card3处左后胎压信息显示 | 2.显示具体胎压值99和对应单位(Kpa) | P2 | 功能 | 手动测试 | R10 | BLOCK | 由于BUG-FCIVIOS-4520，暂无法测试IOD胎压监测单位显示相关用例 |  | 20220116_LA_NB_DCV3_PRO | 2022.1.17 | 朱运凤 | 台架
VehicleSetting_72 | SYNC+_Z1008 | SYNC+_Z0289 | IOD pano显示-胎压监测显示 | √ |  |  |  | 左后轮胎胎压-100Kpa | 1.车机供电正常; 2.胎压监测已被勾选 3.胎压单位为Kpa（./yfdbus_send DI.lv.ipcl.out vip2gip_Setup 0x14,0x01,0x00） | 1.模拟ECU发送（./yfdbus_send DI.lv.ipcl.out vip2gip_IOD 0x08,0x0C,0x00,0x64,0x00,0x00,0x00,0x00,0x00,0x00,0x00,0x00,0x00,0x00） 2.查看pano屏card3处左后胎压信息显示 | 2.显示具体胎压值100和对应单位(Kpa) | P2 | 功能 | 手动测试 | R10 | BLOCK | 由于BUG-FCIVIOS-4520，暂无法测试IOD胎压监测单位显示相关用例 |  | 20220116_LA_NB_DCV3_PRO | 2022.1.17 | 朱运凤 | 台架
VehicleSetting_73 | SYNC+_Z1008 | SYNC+_Z0289 | IOD pano显示-胎压监测显示 | √ |  |  |  | 左后轮胎胎压-989Kpa | 1.车机供电正常; 2.胎压监测已被勾选 3.胎压单位为Kpa（./yfdbus_send DI.lv.ipcl.out vip2gip_Setup 0x14,0x01,0x00） | 1.模拟ECU发送（./yfdbus_send DI.lv.ipcl.out vip2gip_IOD 0x08,0x0C,0x03,0xDD,0x00,0x00,0x00,0x00,0x00,0x00,0x00,0x00,0x00,0x00） 2.查看pano屏card3处左后胎压信息显示 | 2.显示具体胎压值989和对应单位(Kpa) | P2 | 功能 | 手动测试 | R10 | BLOCK | 由于BUG-FCIVIOS-4520，暂无法测试IOD胎压监测单位显示相关用例 |  | 20220116_LA_NB_DCV3_PRO | 2022.1.17 | 朱运凤 | 台架
VehicleSetting_74 | SYNC+_Z1008 | SYNC+_Z0289 | IOD pano显示-胎压监测显示 | √ |  |  |  | 左后轮胎胎压-990Kpa | 1.车机供电正常; 2.胎压监测已被勾选 3.胎压单位为Kpa（./yfdbus_send DI.lv.ipcl.out vip2gip_Setup 0x14,0x01,0x00） | 1.模拟ECU发送（./yfdbus_send DI.lv.ipcl.out vip2gip_IOD 0x08,0x0C,0x03,0xDE,0x00,0x00,0x00,0x00,0x00,0x00,0x00,0x00,0x00,0x00） 2.查看pano屏card3处左后胎压信息显示 | 2.显示具体胎压值990和对应单位(Kpa) | P0 | 功能 | 手动测试 | R10 | BLOCK | 由于BUG-FCIVIOS-4520，暂无法测试IOD胎压监测单位显示相关用例 |  | 20220116_LA_NB_DCV3_PRO | 2022.1.17 | 朱运凤 | 台架
VehicleSetting_75 | SYNC+_Z1008 | SYNC+_Z0289 | IOD pano显示-胎压监测显示 | √ |  |  |  | 左后轮胎胎压-991Kpa显示-- | 1.车机供电正常; 2.胎压监测已被勾选 3.胎压单位为Kpa（./yfdbus_send DI.lv.ipcl.out vip2gip_Setup 0x14,0x01,0x00） | 1.模拟ECU发送（./yfdbus_send DI.lv.ipcl.out vip2gip_IOD 0x08,0x0C,0x03,0xDF,0x00,0x00,0x00,0x00,0x00,0x00,0x00,0x00,0x00,0x00） 2.查看pano屏card3处左后胎压信息显示 | 2.显示---和对应单位(Kpa) | P1 | 功能 | 手动测试 | R10 | BLOCK | 由于BUG-FCIVIOS-4520，暂无法测试IOD胎压监测单位显示相关用例 |  | 20220116_LA_NB_DCV3_PRO | 2022.1.17 | 朱运凤 | 台架
VehicleSetting_76 | SYNC+_Z1008 | SYNC+_Z0289 | IOD pano显示-胎压监测显示 | √ |  |  |  | 左后轮胎胎压-显示--（Kpa） | 1.车机供电正常; 2.胎压监测已被勾选 3.胎压单位为Kpa（./yfdbus_send DI.lv.ipcl.out vip2gip_Setup 0x14,0x01,0x00） | 1.模拟ECU发送（./yfdbus_send DI.lv.ipcl.out vip2gip_IOD 0x08,0x0C,0xFF,0xFF,0x00,0x00,0x00,0x00,0x00,0x00,0x00,0x00,0x00,0x00） 2.查看pano屏card3处左后胎压信息显示 | 2.显示---和对应单位(Kpa) | P0 | 功能 | 手动测试 | R10 | BLOCK | 由于BUG-FCIVIOS-4520，暂无法测试IOD胎压监测单位显示相关用例 |  | 20220116_LA_NB_DCV3_PRO | 2022.1.17 | 朱运凤 | 台架
VehicleSetting_77 | SYNC+_Z1008 | SYNC+_Z0289 | IOD pano显示-胎压监测显示 | √ |  |  |  | 右后轮胎胎压-0Kpa | 1.车机供电正常; 2.胎压监测已被勾选 3.胎压单位为Kpa（./yfdbus_send DI.lv.ipcl.out vip2gip_Setup 0x14,0x01,0x00） | 1.模拟ECU发送（./yfdbus_send DI.lv.ipcl.out vip2gip_IOD 0x08,0x0C,0x00,0x00,0x00,0x00,0x00,0x00,0x00,0x00,0x00,0x00,0x00,0x00） 2.查看pano屏card3处右后胎压信息显示 | 2.显示具体胎压值0和对应单位(Kpa) | P1 | 功能 | 手动测试 | R10 | BLOCK | 由于BUG-FCIVIOS-4520，暂无法测试IOD胎压监测单位显示相关用例 |  | 20220116_LA_NB_DCV3_PRO | 2022.1.17 | 朱运凤 | 台架
VehicleSetting_78 | SYNC+_Z1008 | SYNC+_Z0289 | IOD pano显示-胎压监测显示 | √ |  |  |  | 右后轮胎胎压-1Kpa | 1.车机供电正常; 2.胎压监测已被勾选 3.胎压单位为Kpa（./yfdbus_send DI.lv.ipcl.out vip2gip_Setup 0x14,0x01,0x00） | 1.模拟ECU发送（./yfdbus_send DI.lv.ipcl.out vip2gip_IOD 0x08,0x0C,0x00,0x00,0x00,0x01,0x00,0x00,0x00,0x00,0x00,0x00,0x00,0x00） 2.查看pano屏card3处右后胎压信息显示 | 2.显示具体胎压值1和对应单位(Kpa) | P2 | 功能 | 手动测试 | R10 | BLOCK | 由于BUG-FCIVIOS-4520，暂无法测试IOD胎压监测单位显示相关用例 |  | 20220116_LA_NB_DCV3_PRO | 2022.1.17 | 朱运凤 | 台架
VehicleSetting_79 | SYNC+_Z1008 | SYNC+_Z0289 | IOD pano显示-胎压监测显示 | √ |  |  |  | 右后轮胎胎压-99Kpa | 1.车机供电正常; 2.胎压监测已被勾选 3.胎压单位为Kpa（./yfdbus_send DI.lv.ipcl.out vip2gip_Setup 0x14,0x01,0x00） | 1.模拟ECU发送（./yfdbus_send DI.lv.ipcl.out vip2gip_IOD 0x08,0x0C,0x00,0x00,0x00,0x63,0x00,0x00,0x00,0x00,0x00,0x00,0x00,0x00） 2.查看pano屏card3处右后胎压信息显示 | 2.显示具体胎压值99和对应单位(Kpa) | P2 | 功能 | 手动测试 | R10 | BLOCK | 由于BUG-FCIVIOS-4520，暂无法测试IOD胎压监测单位显示相关用例 |  | 20220116_LA_NB_DCV3_PRO | 2022.1.17 | 朱运凤 | 台架
VehicleSetting_80 | SYNC+_Z1008 | SYNC+_Z0289 | IOD pano显示-胎压监测显示 | √ |  |  |  | 右后轮胎胎压-100Kpa | 1.车机供电正常; 2.胎压监测已被勾选 3.胎压单位为Kpa（./yfdbus_send DI.lv.ipcl.out vip2gip_Setup 0x14,0x01,0x00） | 1.模拟ECU发送（./yfdbus_send DI.lv.ipcl.out vip2gip_IOD 0x08,0x0C,0x00,0x00,0x00,0x64,0x00,0x00,0x00,0x00,0x00,0x00,0x00,0x00） 2.查看pano屏card3处右后胎压信息显示 | 2.显示具体胎压值100和对应单位(Kpa) | P2 | 功能 | 手动测试 | R10 | BLOCK | 由于BUG-FCIVIOS-4520，暂无法测试IOD胎压监测单位显示相关用例 |  | 20220116_LA_NB_DCV3_PRO | 2022.1.17 | 朱运凤 | 台架
VehicleSetting_81 | SYNC+_Z1008 | SYNC+_Z0289 | IOD pano显示-胎压监测显示 | √ |  |  |  | 右后轮胎胎压-989Kpa | 1.车机供电正常; 2.胎压监测已被勾选 3.胎压单位为Kpa（./yfdbus_send DI.lv.ipcl.out vip2gip_Setup 0x14,0x01,0x00） | 1.模拟ECU发送（./yfdbus_send DI.lv.ipcl.out vip2gip_IOD 0x08,0x0C,0x00,0x00,0x03,0xDD,0x00,0x00,0x00,0x00,0x00,0x00,0x00,0x00） 2.查看pano屏card3处右后胎压信息显示 | 2.显示具体胎压值989和对应单位(Kpa) | P2 | 功能 | 手动测试 | R10 | BLOCK | 由于BUG-FCIVIOS-4520，暂无法测试IOD胎压监测单位显示相关用例 |  | 20220116_LA_NB_DCV3_PRO | 2022.1.17 | 朱运凤 | 台架
VehicleSetting_82 | SYNC+_Z1008 | SYNC+_Z0289 | IOD pano显示-胎压监测显示 | √ |  |  |  | 右后轮胎胎压-990Kpa | 1.车机供电正常; 2.胎压监测已被勾选 3.胎压单位为Kpa（./yfdbus_send DI.lv.ipcl.out vip2gip_Setup 0x14,0x01,0x00） | 1.模拟ECU发送（./yfdbus_send DI.lv.ipcl.out vip2gip_IOD 0x08,0x0C,0x00,0x00,0x03,0xDE,0x00,0x00,0x00,0x00,0x00,0x00,0x00,0x00） 2.查看pano屏card3处右后胎压信息显示 | 2.显示具体胎压值990和对应单位(Kpa) | P0 | 功能 | 手动测试 | R10 | BLOCK | 由于BUG-FCIVIOS-4520，暂无法测试IOD胎压监测单位显示相关用例 |  | 20220116_LA_NB_DCV3_PRO | 2022.1.17 | 朱运凤 | 台架
VehicleSetting_83 | SYNC+_Z1008 | SYNC+_Z0289 | IOD pano显示-胎压监测显示 | √ |  |  |  | 左后轮胎胎压-991Kpa显示-- | 1.车机供电正常; 2.胎压监测已被勾选 3.胎压单位为Kpa（./yfdbus_send DI.lv.ipcl.out vip2gip_Setup 0x14,0x01,0x00） | 1.模拟ECU发送（./yfdbus_send DI.lv.ipcl.out vip2gip_IOD 0x08,0x0C,0x00,0x00,0x03,0xDF,0x00,0x00,0x00,0x00,0x00,0x00,0x00,0x00） 2.查看pano屏card3处右后胎压信息显示 | 2.显示---和对应单位(Kpa) | P1 | 功能 | 手动测试 | R10 | BLOCK | 由于BUG-FCIVIOS-4520，暂无法测试IOD胎压监测单位显示相关用例 |  | 20220116_LA_NB_DCV3_PRO | 2022.1.17 | 朱运凤 | 台架
VehicleSetting_84 | SYNC+_Z1008 | SYNC+_Z0289 | IOD pano显示-胎压监测显示 |  |  |  |  | 右后轮胎胎压-显示---（Kpa） | 1.车机供电正常; 2.胎压监测已被勾选 3.胎压单位为Kpa（./yfdbus_send DI.lv.ipcl.out vip2gip_Setup 0x14,0x01,0x00） | 1.模拟ECU发送（./yfdbus_send DI.lv.ipcl.out vip2gip_IOD 0x08,0x0C,0x00,0x00,0xFF,0xFF,0x00,0x00,0x00,0x00,0x00,0x00,0x00,0x00） 2.查看pano屏card3处右后胎压信息显示 | 2.显示---和对应单位(Kpa) | P1 | 功能 | 手动测试 | R10 | BLOCK | 由于BUG-FCIVIOS-4520，暂无法测试IOD胎压监测单位显示相关用例 |  | 20220116_LA_NB_DCV3_PRO | 2022.1.17 | 朱运凤 | 台架
VehicleSetting_85 | SYNC+_Z1008 | SYNC+_Z0289 | IOD pano显示-胎压监测显示 | √ |  |  |  | 左前轮胎胎压-0Bar | 1.车机供电正常; 2.胎压监测已被勾选 3.胎压单位为Bar（./yfdbus_send DI.lv.ipcl.out vip2gip_Setup 0x14,0x01,0x01） | 1.模拟ECU发送（./yfdbus_send DI.lv.ipcl.out vip2gip_IOD 0x07,0x0C,0x00,0x00,0x00,0x00,0x00,0x00,0x00,0x00,0x00,0x00,0x00,0x00） 2.查看pano屏card3处左前胎压信息显示 | 2.显示具体胎压值0和对应单位(Bar) | P0 | 功能 | 手动测试 | R10 | BLOCK | 由于BUG-FCIVIOS-4520，暂无法测试IOD胎压监测单位显示相关用例 |  | 20220116_LA_NB_DCV3_PRO | 2022.1.17 | 朱运凤 | 台架
VehicleSetting_86 | SYNC+_Z1008 | SYNC+_Z0289 | IOD pano显示-胎压监测显示 | √ |  |  |  | 左前轮胎胎压-0.1Bar | 1.车机供电正常; 2.胎压监测已被勾选 3.胎压单位为Bar（./yfdbus_send DI.lv.ipcl.out vip2gip_Setup 0x14,0x01,0x01） | 1.模拟ECU发送（./yfdbus_send DI.lv.ipcl.out vip2gip_IOD 0x07,0x0C,0x00,0x00,0x00,0x00,0x00,0x01,0x00,0x00,0x00,0x00,0x00,0x00） 2.查看pano屏card3处左前胎压信息显示 | 2.显示具体胎压值0.1和对应单位(Bar) | P2 | 功能 | 手动测试 | R10 | BLOCK | 由于BUG-FCIVIOS-4520，暂无法测试IOD胎压监测单位显示相关用例 |  | 20220116_LA_NB_DCV3_PRO | 2022.1.17 | 朱运凤 | 台架
VehicleSetting_87 | SYNC+_Z1008 | SYNC+_Z0289 | IOD pano显示-胎压监测显示 | √ |  |  |  | 左前轮胎胎压-0.9Bar | 1.车机供电正常; 2.胎压监测已被勾选 3.胎压单位为Bar（./yfdbus_send DI.lv.ipcl.out vip2gip_Setup 0x14,0x01,0x01） | 1.模拟ECU发送（./yfdbus_send DI.lv.ipcl.out vip2gip_IOD 0x07,0x0C,0x00,0x00,0x00,0x00,0x00,0x09,0x00,0x00,0x00,0x00,0x00,0x00） 2.查看pano屏card3处左前胎压信息显示 | 2.显示具体胎压值0.9和对应单位(Bar) | P2 | 功能 | 手动测试 | R10 | BLOCK | 由于BUG-FCIVIOS-4520，暂无法测试IOD胎压监测单位显示相关用例 |  | 20220116_LA_NB_DCV3_PRO | 2022.1.17 | 朱运凤 | 台架
VehicleSetting_88 | SYNC+_Z1008 | SYNC+_Z0289 | IOD pano显示-胎压监测显示 | √ |  |  |  | 左前轮胎胎压-1.0Bar | 1.车机供电正常; 2.胎压监测已被勾选 3.胎压单位为Bar（./yfdbus_send DI.lv.ipcl.out vip2gip_Setup 0x14,0x01,0x01） | 1.模拟ECU发送（./yfdbus_send DI.lv.ipcl.out vip2gip_IOD 0x07,0x0C,0x00,0x00,0x00,0x00,0x00,0x0A,0x00,0x00,0x00,0x00,0x00,0x00） 2.查看pano屏card3处左前胎压信息显示 | 2.显示具体胎压值1.0和对应单位(Bar) | P2 | 功能 | 手动测试 | R10 | BLOCK | 由于BUG-FCIVIOS-4520，暂无法测试IOD胎压监测单位显示相关用例 |  | 20220116_LA_NB_DCV3_PRO | 2022.1.17 | 朱运凤 | 台架
VehicleSetting_89 | SYNC+_Z1008 | SYNC+_Z0289 | IOD pano显示-胎压监测显示 | √ |  |  |  | 左前轮胎胎压-8.9Bar | 1.车机供电正常; 2.胎压监测已被勾选 3.胎压单位为Bar（./yfdbus_send DI.lv.ipcl.out vip2gip_Setup 0x14,0x01,0x01） | 1.模拟ECU发送（./yfdbus_send DI.lv.ipcl.out vip2gip_IOD 0x07,0x0C,0x00,0x00,0x00,0x00,0x00,0x59,0x00,0x00,0x00,0x00,0x00,0x00） 2.查看pano屏card3处左前胎压信息显示 | 2.显示具体胎压值8.9和对应单位(Bar) | P2 | 功能 | 手动测试 | R10 | BLOCK | 由于BUG-FCIVIOS-4520，暂无法测试IOD胎压监测单位显示相关用例 |  | 20220116_LA_NB_DCV3_PRO | 2022.1.17 | 朱运凤 | 台架
VehicleSetting_90 | SYNC+_Z1008 | SYNC+_Z0289 | IOD pano显示-胎压监测显示 | √ |  |  |  | 左前轮胎胎压-9.0Bar | 1.车机供电正常; 2.胎压监测已被勾选 3.胎压单位为Bar（./yfdbus_send DI.lv.ipcl.out vip2gip_Setup 0x14,0x01,0x01） | 1.模拟ECU发送（./yfdbus_send DI.lv.ipcl.out vip2gip_IOD 0x07,0x0C,0x00,0x00,0x00,0x00,0x00,0x5A,0x00,0x00,0x00,0x00,0x00,0x00） 2.查看pano屏card3处左前胎压信息显示 | 2.显示具体胎压值9.0和对应单位(Bar) | P2 | 功能 | 手动测试 | R10 | BLOCK | 由于BUG-FCIVIOS-4520，暂无法测试IOD胎压监测单位显示相关用例 |  | 20220116_LA_NB_DCV3_PRO | 2022.1.17 | 朱运凤 | 台架
VehicleSetting_91 | SYNC+_Z1008 | SYNC+_Z0289 | IOD pano显示-胎压监测显示 | √ |  |  |  | 左前轮胎胎压-9.9Bar | 1.车机供电正常; 2.胎压监测已被勾选 3.胎压单位为Bar（./yfdbus_send DI.lv.ipcl.out vip2gip_Setup 0x14,0x01,0x01） | 1.模拟ECU发送（./yfdbus_send DI.lv.ipcl.out vip2gip_IOD 0x07,0x0C,0x00,0x00,0x00,0x00,0x00,0x63,0x00,0x00,0x00,0x00,0x00,0x00） 2.查看pano屏card3处左前胎压信息显示 | 2.显示具体胎压值9.9和对应单位(Bar) | P0 | 功能 | 手动测试 | R10 | BLOCK | 由于BUG-FCIVIOS-4520，暂无法测试IOD胎压监测单位显示相关用例 |  | 20220116_LA_NB_DCV3_PRO | 2022.1.17 | 朱运凤 | 台架
VehicleSetting_92 | SYNC+_Z1008 | SYNC+_Z0289 | IOD pano显示-胎压监测显示 | √ |  |  |  | 左前轮胎胎压-10.0Bar-显示--- | 1.车机供电正常; 2.胎压监测已被勾选 3.胎压单位为Bar（./yfdbus_send DI.lv.ipcl.out vip2gip_Setup 0x14,0x01,0x01） | 1.模拟ECU发送（./yfdbus_send DI.lv.ipcl.out vip2gip_IOD 0x07,0x0C,0x00,0x00,0x00,0x00,0x00,0x64,0x00,0x00,0x00,0x00,0x00,0x00） 2.查看pano屏card3处左前胎压信息显示 | 2.显示---和对应单位(Bar) | P1 | 功能 | 手动测试 | R10 | BLOCK | 由于BUG-FCIVIOS-4520，暂无法测试IOD胎压监测单位显示相关用例 |  | 20220116_LA_NB_DCV3_PRO | 2022.1.17 | 朱运凤 | 台架
VehicleSetting_93 | SYNC+_Z1008 | SYNC+_Z0289 | IOD pano显示-胎压监测显示 | √ |  |  |  | 左前轮胎胎压-显示---Bar | 1.车机供电正常; 2.胎压监测已被勾选 3.胎压单位为Bar（./yfdbus_send DI.lv.ipcl.out vip2gip_Setup 0x14,0x01,0x01） | 1.模拟ECU发送（./yfdbus_send DI.lv.ipcl.out vip2gip_IOD 0x07,0x0C,0x00,0x00,0x00,0x00,0xFF,0xFF,0x00,0x00,0x00,0x00,0x00,0x00） 2.查看pano屏card3处左前胎压信息显示 | 2.显示---和对应单位(Bar) | P1 | 功能 | 手动测试 | R10 | BLOCK | 由于BUG-FCIVIOS-4520，暂无法测试IOD胎压监测单位显示相关用例 |  | 20220116_LA_NB_DCV3_PRO | 2022.1.17 | 朱运凤 | 台架
VehicleSetting_94 | SYNC+_Z1008 | SYNC+_Z0289 | IOD pano显示-胎压监测显示 | √ |  |  |  | 右前轮胎胎压-0Bar | 1.车机供电正常; 2.胎压监测已被勾选 3.胎压单位为Bar（./yfdbus_send DI.lv.ipcl.out vip2gip_Setup 0x14,0x01,0x01） | 1.模拟ECU发送（./yfdbus_send DI.lv.ipcl.out vip2gip_IOD 0x07,0x0C,0x00,0x00,0x00,0x00,0x00,0x00,0x00,0x00,0x00,0x00,0x00,0x00） 2.查看pano屏card3处右前胎压信息显示 | 2.显示具体胎压值0和对应单位(Bar) | P1 | 功能 | 手动测试 | R10 | BLOCK | 由于BUG-FCIVIOS-4520，暂无法测试IOD胎压监测单位显示相关用例 |  | 20220116_LA_NB_DCV3_PRO | 2022.1.17 | 朱运凤 | 台架
VehicleSetting_95 | SYNC+_Z1008 | SYNC+_Z0289 | IOD pano显示-胎压监测显示 | √ |  |  |  | 右前轮胎胎压-0.1Bar | 1.车机供电正常; 2.胎压监测已被勾选 3.胎压单位为Bar（./yfdbus_send DI.lv.ipcl.out vip2gip_Setup 0x14,0x01,0x01） | 1.模拟ECU发送（./yfdbus_send DI.lv.ipcl.out vip2gip_IOD 0x07,0x0C,0x00,0x00,0x00,0x00,0x00,0x00,0x00,0x00,0x00,0x01,0x00,0x00） 2.查看pano屏card3处右前胎压信息显示 | 2.显示具体胎压值0.1和对应单位(Bar) | P2 | 功能 | 手动测试 | R10 | BLOCK | 由于BUG-FCIVIOS-4520，暂无法测试IOD胎压监测单位显示相关用例 |  | 20220116_LA_NB_DCV3_PRO | 2022.1.17 | 朱运凤 | 台架
VehicleSetting_96 | SYNC+_Z1008 | SYNC+_Z0289 | IOD pano显示-胎压监测显示 | √ |  |  |  | 右前轮胎胎压-0.9Bar | 1.车机供电正常; 2.胎压监测已被勾选 3.胎压单位为Bar（./yfdbus_send DI.lv.ipcl.out vip2gip_Setup 0x14,0x01,0x01） | 1.模拟ECU发送（./yfdbus_send DI.lv.ipcl.out vip2gip_IOD 0x07,0x0C,0x00,0x00,0x00,0x00,0x00,0x00,0x00,0x00,0x00,0x09,0x00,0x00） 2.查看pano屏card3处右前胎压信息显示 | 2.显示具体胎压值0.9和对应单位(Bar) | P2 | 功能 | 手动测试 | R10 | BLOCK | 由于BUG-FCIVIOS-4520，暂无法测试IOD胎压监测单位显示相关用例 |  | 20220116_LA_NB_DCV3_PRO | 2022.1.17 | 朱运凤 | 台架
VehicleSetting_97 | SYNC+_Z1008 | SYNC+_Z0289 | IOD pano显示-胎压监测显示 | √ |  |  |  | 右前轮胎胎压-1.0Bar | 1.车机供电正常; 2.胎压监测已被勾选 3.胎压单位为Bar（./yfdbus_send DI.lv.ipcl.out vip2gip_Setup 0x14,0x01,0x01） | 1.模拟ECU发送（./yfdbus_send DI.lv.ipcl.out vip2gip_IOD 0x07,0x0C,0x00,0x00,0x00,0x00,0x00,0x00,0x00,0x0A,0x00,0x00,0x00,0x00） 2.查看pano屏card3处右前胎压信息显示 | 2.显示具体胎压值1.0和对应单位(Bar) | P2 | 功能 | 手动测试 | R10 | BLOCK | 由于BUG-FCIVIOS-4520，暂无法测试IOD胎压监测单位显示相关用例 |  | 20220116_LA_NB_DCV3_PRO | 2022.1.17 | 朱运凤 | 台架
VehicleSetting_98 | SYNC+_Z1008 | SYNC+_Z0289 | IOD pano显示-胎压监测显示 | √ |  |  |  | 右前轮胎胎压-8.9Bar | 1.车机供电正常; 2.胎压监测已被勾选 3.胎压单位为Bar（./yfdbus_send DI.lv.ipcl.out vip2gip_Setup 0x14,0x01,0x01） | 1.模拟ECU发送（./yfdbus_send DI.lv.ipcl.out vip2gip_IOD 0x07,0x0C,0x00,0x00,0x00,0x00,0x00,0x00,0x00,0x59,0x00,0x00,0x00,0x00） 2.查看pano屏card3处右前胎压信息显示 | 2.显示具体胎压值8.9和对应单位(Bar) | P2 | 功能 | 手动测试 | R10 | BLOCK | 由于BUG-FCIVIOS-4520，暂无法测试IOD胎压监测单位显示相关用例 |  | 20220116_LA_NB_DCV3_PRO | 2022.1.17 | 朱运凤 | 台架
VehicleSetting_99 | SYNC+_Z1008 | SYNC+_Z0289 | IOD pano显示-胎压监测显示 | √ |  |  |  | 右前轮胎胎压-9.0Bar | 1.车机供电正常; 2.胎压监测已被勾选 3.胎压单位为Bar（./yfdbus_send DI.lv.ipcl.out vip2gip_Setup 0x14,0x01,0x01） | 1.模拟ECU发送（./yfdbus_send DI.lv.ipcl.out vip2gip_IOD 0x07,0x0C,0x00,0x00,0x00,0x00,0x00,0x00,0x00,0x5A,0x00,0x00,0x00,0x00） 2.查看pano屏card3处右前胎压信息显示 | 2.显示具体胎压值9.0和对应单位(Bar) | P2 | 功能 | 手动测试 | R10 | BLOCK | 由于BUG-FCIVIOS-4520，暂无法测试IOD胎压监测单位显示相关用例 |  | 20220116_LA_NB_DCV3_PRO | 2022.1.17 | 朱运凤 | 台架
VehicleSetting_100 | SYNC+_Z1008 | SYNC+_Z0289 | IOD pano显示-胎压监测显示 | √ |  |  |  | 右前轮胎胎压-9.9Bar | 1.车机供电正常; 2.胎压监测已被勾选 3.胎压单位为Bar（./yfdbus_send DI.lv.ipcl.out vip2gip_Setup 0x14,0x01,0x01） | 1.模拟ECU发送（./yfdbus_send DI.lv.ipcl.out vip2gip_IOD 0x07,0x0C,0x00,0x00,0x00,0x00,0x00,0x00,0x00,0x63,0x00,0x00,0x00,0x00） 2.查看pano屏card3处右前胎压信息显示 | 2.显示具体胎压值9.9和对应单位(Bar) | P0 | 功能 | 手动测试 | R10 | BLOCK | 由于BUG-FCIVIOS-4520，暂无法测试IOD胎压监测单位显示相关用例 |  | 20220116_LA_NB_DCV3_PRO | 2022.1.17 | 朱运凤 | 台架
VehicleSetting_101 | SYNC+_Z1008 | SYNC+_Z0289 | IOD pano显示-胎压监测显示 | √ |  |  |  | 右前轮胎胎压-10.0Bar-显示--- | 1.车机供电正常; 2.胎压监测已被勾选 3.胎压单位为Bar（./yfdbus_send DI.lv.ipcl.out vip2gip_Setup 0x14,0x01,0x01） | 1.模拟ECU发送（./yfdbus_send DI.lv.ipcl.out vip2gip_IOD 0x07,0x0C,0x00,0x00,0x00,0x00,0x00,0x00,0x00,0x64,0x00,0x00,0x00,0x00） 2.查看pano屏card3处右前胎压信息显示 | 2.显示---和对应单位(Bar) | P1 | 功能 | 手动测试 | R10 | BLOCK | 由于BUG-FCIVIOS-4520，暂无法测试IOD胎压监测单位显示相关用例 |  | 20220116_LA_NB_DCV3_PRO | 2022.1.17 | 朱运凤 | 台架
VehicleSetting_102 | SYNC+_Z1008 | SYNC+_Z0289 | IOD pano显示-胎压监测显示 | √ |  |  |  | 右前轮胎胎压-显示---Bar | 1.车机供电正常; 2.胎压监测已被勾选 3.胎压单位为Bar（./yfdbus_send DI.lv.ipcl.out vip2gip_Setup 0x14,0x01,0x01） | 1.模拟ECU发送（./yfdbus_send DI.lv.ipcl.out vip2gip_IOD 0x07,0x0C,0x00,0x00,0x00,0x00,0x00,0x00,0xFF,0xFF,0x00,0x00,0x00,0x00） 2.查看pano屏card3处右前胎压信息显示 | 2.显示---和对应单位(Bar) | P1 | 功能 | 手动测试 | R10 | BLOCK | 由于BUG-FCIVIOS-4520，暂无法测试IOD胎压监测单位显示相关用例 |  | 20220116_LA_NB_DCV3_PRO | 2022.1.17 | 朱运凤 | 台架
VehicleSetting_103 | SYNC+_Z1008 | SYNC+_Z0289 | IOD pano显示-胎压监测显示 | √ |  |  |  | 左后轮胎胎压-0Bar | 1.车机供电正常; 2.胎压监测已被勾选 3.胎压单位为Bar（./yfdbus_send DI.lv.ipcl.out vip2gip_Setup 0x14,0x01,0x01） | 1.模拟ECU发送（./yfdbus_send DI.lv.ipcl.out vip2gip_IOD 0x08,0x0C,0x00,0x00,0x00,0x00,0x00,0x00,0x00,0x00,0x00,0x00,0x00,0x00） 2.查看pano屏card3处左后胎压信息显示 | 2.显示具体胎压值0和对应单位(Bar) | P1 | 功能 | 手动测试 | R10 | BLOCK | 由于BUG-FCIVIOS-4520，暂无法测试IOD胎压监测单位显示相关用例 |  | 20220116_LA_NB_DCV3_PRO | 2022.1.17 | 朱运凤 | 台架
VehicleSetting_104 | SYNC+_Z1008 | SYNC+_Z0289 | IOD pano显示-胎压监测显示 | √ |  |  |  | 左后轮胎胎压-0.1Bar | 1.车机供电正常; 2.胎压监测已被勾选 3.胎压单位为Bar（./yfdbus_send DI.lv.ipcl.out vip2gip_Setup 0x14,0x01,0x01） | 1.模拟ECU发送（./yfdbus_send DI.lv.ipcl.out vip2gip_IOD 0x08,0x0C,0x00,0x00,0x00,0x00,0x00,0x01,0x00,0x00,0x00,0x00,0x00,0x00） 2.查看pano屏card3处左后胎压信息显示 | 2.显示具体胎压值0.1和对应单位(Bar) | P2 | 功能 | 手动测试 | R10 | BLOCK | 由于BUG-FCIVIOS-4520，暂无法测试IOD胎压监测单位显示相关用例 |  | 20220116_LA_NB_DCV3_PRO | 2022.1.17 | 朱运凤 | 台架
VehicleSetting_105 | SYNC+_Z1008 | SYNC+_Z0289 | IOD pano显示-胎压监测显示 | √ |  |  |  | 左后轮胎胎压-0.9Bar | 1.车机供电正常; 2.胎压监测已被勾选 3.胎压单位为Bar（./yfdbus_send DI.lv.ipcl.out vip2gip_Setup 0x14,0x01,0x01） | 1.模拟ECU发送（./yfdbus_send DI.lv.ipcl.out vip2gip_IOD 0x08,0x0C,0x00,0x00,0x00,0x00,0x00,0x09,0x00,0x00,0x00,0x00,0x00,0x00） 2.查看pano屏card3处左后胎压信息显示 | 2.显示具体胎压值0.9和对应单位(Bar) | P2 | 功能 | 手动测试 | R10 | BLOCK | 由于BUG-FCIVIOS-4520，暂无法测试IOD胎压监测单位显示相关用例 |  | 20220116_LA_NB_DCV3_PRO | 2022.1.17 | 朱运凤 | 台架
VehicleSetting_106 | SYNC+_Z1008 | SYNC+_Z0289 | IOD pano显示-胎压监测显示 | √ |  |  |  | 左后轮胎胎压-1.0Bar | 1.车机供电正常; 2.胎压监测已被勾选 3.胎压单位为Bar（./yfdbus_send DI.lv.ipcl.out vip2gip_Setup 0x14,0x01,0x01） | 1.模拟ECU发送（./yfdbus_send DI.lv.ipcl.out vip2gip_IOD 0x08,0x0C,0x00,0x00,0x00,0x00,0x00,0x0A,0x00,0x00,0x00,0x00,0x00,0x00） 2.查看pano屏card3处左后胎压信息显示 | 2.显示具体胎压值1.0和对应单位(Bar) | P2 | 功能 | 手动测试 | R10 | BLOCK | 由于BUG-FCIVIOS-4520，暂无法测试IOD胎压监测单位显示相关用例 |  | 20220116_LA_NB_DCV3_PRO | 2022.1.17 | 朱运凤 | 台架
VehicleSetting_107 | SYNC+_Z1008 | SYNC+_Z0289 | IOD pano显示-胎压监测显示 | √ |  |  |  | 左后轮胎胎压-8.9Bar | 1.车机供电正常; 2.胎压监测已被勾选 3.胎压单位为Bar（./yfdbus_send DI.lv.ipcl.out vip2gip_Setup 0x14,0x01,0x01） | 1.模拟ECU发送（./yfdbus_send DI.lv.ipcl.out vip2gip_IOD 0x08,0x0C,0x00,0x00,0x00,0x00,0x00,0x59,0x00,0x00,0x00,0x00,0x00,0x00） 2.查看pano屏card3处左后胎压信息显示 | 2.显示具体胎压值8.9和对应单位(Bar) | P2 | 功能 | 手动测试 | R10 | BLOCK | 由于BUG-FCIVIOS-4520，暂无法测试IOD胎压监测单位显示相关用例 |  | 20220116_LA_NB_DCV3_PRO | 2022.1.17 | 朱运凤 | 台架
VehicleSetting_108 | SYNC+_Z1008 | SYNC+_Z0289 | IOD pano显示-胎压监测显示 | √ |  |  |  | 左后轮胎胎压-9.0Bar | 1.车机供电正常; 2.胎压监测已被勾选 3.胎压单位为Bar（./yfdbus_send DI.lv.ipcl.out vip2gip_Setup 0x14,0x01,0x01） | 1.模拟ECU发送（./yfdbus_send DI.lv.ipcl.out vip2gip_IOD 0x08,0x0C,0x00,0x00,0x00,0x00,0x00,0x5A,0x00,0x00,0x00,0x00,0x00,0x00） 2.查看pano屏card3处左后胎压信息显示 | 2.显示具体胎压值9.0和对应单位(Bar) | P2 | 功能 | 手动测试 | R10 | BLOCK | 由于BUG-FCIVIOS-4520，暂无法测试IOD胎压监测单位显示相关用例 |  | 20220116_LA_NB_DCV3_PRO | 2022.1.17 | 朱运凤 | 台架
VehicleSetting_109 | SYNC+_Z1008 | SYNC+_Z0289 | IOD pano显示-胎压监测显示 | √ |  |  |  | 左后轮胎胎压-9.9Bar | 1.车机供电正常; 2.胎压监测已被勾选 3.胎压单位为Bar（./yfdbus_send DI.lv.ipcl.out vip2gip_Setup 0x14,0x01,0x01） | 1.模拟ECU发送（./yfdbus_send DI.lv.ipcl.out vip2gip_IOD 0x08,0x0C,0x00,0x00,0x00,0x00,0x00,0x63,0x00,0x00,0x00,0x00,0x00,0x00） 2.查看pano屏card3处左后胎压信息显示 | 2.显示具体胎压值9.9和对应单位(Bar) | P0 | 功能 | 手动测试 | R10 | BLOCK | 由于BUG-FCIVIOS-4520，暂无法测试IOD胎压监测单位显示相关用例 |  | 20220116_LA_NB_DCV3_PRO | 2022.1.17 | 朱运凤 | 台架
VehicleSetting_110 | SYNC+_Z1008 | SYNC+_Z0289 | IOD pano显示-胎压监测显示 | √ |  |  |  | 左后轮胎胎压-10.0Bar-显示--- | 1.车机供电正常; 2.胎压监测已被勾选 3.胎压单位为Bar（./yfdbus_send DI.lv.ipcl.out vip2gip_Setup 0x14,0x01,0x01） | 1.模拟ECU发送（./yfdbus_send DI.lv.ipcl.out vip2gip_IOD 0x08,0x0C,0x00,0x00,0x00,0x00,0x00,0x64,0x00,0x00,0x00,0x00,0x00,0x00） 2.查看pano屏card3处左后胎压信息显示 | 2.显示---和对应单位(Bar) | P1 | 功能 | 手动测试 | R10 | BLOCK | 由于BUG-FCIVIOS-4520，暂无法测试IOD胎压监测单位显示相关用例 |  | 20220116_LA_NB_DCV3_PRO | 2022.1.17 | 朱运凤 | 台架
VehicleSetting_111 | SYNC+_Z1008 | SYNC+_Z0289 | IOD pano显示-胎压监测显示 | √ |  |  |  | 左后轮胎胎压-显示---Bar | 1.车机供电正常; 2.胎压监测已被勾选 3.胎压单位为Bar（./yfdbus_send DI.lv.ipcl.out vip2gip_Setup 0x14,0x01,0x01） | 1.模拟ECU发送（./yfdbus_send DI.lv.ipcl.out vip2gip_IOD 0x08,0x0C,0x00,0x00,0x00,0x00,0xFF,0xFF,0x00,0x00,0x00,0x00,0x00,0x00） 2.查看pano屏card3处左后胎压信息显示 | 2.显示---和对应单位(Bar) | P1 | 功能 | 手动测试 | R10 | BLOCK | 由于BUG-FCIVIOS-4520，暂无法测试IOD胎压监测单位显示相关用例 |  | 20220116_LA_NB_DCV3_PRO | 2022.1.17 | 朱运凤 | 台架
VehicleSetting_112 | SYNC+_Z1008 | SYNC+_Z0289 | IOD pano显示-胎压监测显示 | √ |  |  |  | 右后轮胎胎压-0Bar | 1.车机供电正常; 2.胎压监测已被勾选 3.胎压单位为Bar（./yfdbus_send DI.lv.ipcl.out vip2gip_Setup 0x14,0x01,0x01） | 1.模拟ECU发送（./yfdbus_send DI.lv.ipcl.out vip2gip_IOD 0x08,0x0C,0x00,0x00,0x00,0x00,0x00,0x00,0x00,0x00,0x00,0x00,0x00,0x00） 2.查看pano屏card3处右后胎压信息显示 | 2.显示具体胎压值0和对应单位(Bar) | P1 | 功能 | 手动测试 | R10 | BLOCK | 由于BUG-FCIVIOS-4520，暂无法测试IOD胎压监测单位显示相关用例 |  | 20220116_LA_NB_DCV3_PRO | 2022.1.17 | 朱运凤 | 台架
VehicleSetting_113 | SYNC+_Z1008 | SYNC+_Z0289 | IOD pano显示-胎压监测显示 | √ |  |  |  | 右后轮胎胎压-0.1Bar | 1.车机供电正常; 2.胎压监测已被勾选 3.胎压单位为Bar（./yfdbus_send DI.lv.ipcl.out vip2gip_Setup 0x14,0x01,0x01） | 1.模拟ECU发送（./yfdbus_send DI.lv.ipcl.out vip2gip_IOD 0x08,0x0C,0x00,0x00,0x00,0x00,0x00,0x00,0x00,0x00,0x00,0x01,0x00,0x00） 2.查看pano屏card3处右后胎压信息显示 | 2.显示具体胎压值0.1和对应单位(Bar) | P2 | 功能 | 手动测试 | R10 | BLOCK | 由于BUG-FCIVIOS-4520，暂无法测试IOD胎压监测单位显示相关用例 |  | 20220116_LA_NB_DCV3_PRO | 2022.1.17 | 朱运凤 | 台架
VehicleSetting_114 | SYNC+_Z1008 | SYNC+_Z0289 | IOD pano显示-胎压监测显示 | √ |  |  |  | 右后轮胎胎压-0.9Bar | 1.车机供电正常; 2.胎压监测已被勾选 3.胎压单位为Bar（./yfdbus_send DI.lv.ipcl.out vip2gip_Setup 0x14,0x01,0x01） | 1.模拟ECU发送（./yfdbus_send DI.lv.ipcl.out vip2gip_IOD 0x08,0x0C,0x00,0x00,0x00,0x00,0x00,0x00,0x00,0x00,0x00,0x09,0x00,0x00） 2.查看pano屏card3处右后胎压信息显示 | 2.显示具体胎压值0.9和对应单位(Bar) | P2 | 功能 | 手动测试 | R10 | BLOCK | 由于BUG-FCIVIOS-4520，暂无法测试IOD胎压监测单位显示相关用例 |  | 20220116_LA_NB_DCV3_PRO | 2022.1.17 | 朱运凤 | 台架
VehicleSetting_115 | SYNC+_Z1008 | SYNC+_Z0289 | IOD pano显示-胎压监测显示 | √ |  |  |  | 右后轮胎胎压-1.0Bar | 1.车机供电正常; 2.胎压监测已被勾选 3.胎压单位为Bar（./yfdbus_send DI.lv.ipcl.out vip2gip_Setup 0x14,0x01,0x01） | 1.模拟ECU发送（./yfdbus_send DI.lv.ipcl.out vip2gip_IOD 0x08,0x0C,0x00,0x00,0x00,0x00,0x00,0x00,0x00,0x0A,0x00,0x00,0x00,0x00） 2.查看pano屏card3处右后胎压信息显示 | 2.显示具体胎压值1.0和对应单位(Bar) | P2 | 功能 | 手动测试 | R10 | BLOCK | 由于BUG-FCIVIOS-4520，暂无法测试IOD胎压监测单位显示相关用例 |  | 20220116_LA_NB_DCV3_PRO | 2022.1.17 | 朱运凤 | 台架
VehicleSetting_116 | SYNC+_Z1008 | SYNC+_Z0289 | IOD pano显示-胎压监测显示 | √ |  |  |  | 右后轮胎胎压-8.9Bar | 1.车机供电正常; 2.胎压监测已被勾选 3.胎压单位为Bar（./yfdbus_send DI.lv.ipcl.out vip2gip_Setup 0x14,0x01,0x01） | 1.模拟ECU发送（./yfdbus_send DI.lv.ipcl.out vip2gip_IOD 0x08,0x0C,0x00,0x00,0x00,0x00,0x00,0x00,0x00,0x59,0x00,0x00,0x00,0x00） 2.查看pano屏card3处右后胎压信息显示 | 2.显示具体胎压值8.9和对应单位(Bar) | P2 | 功能 | 手动测试 | R10 | BLOCK | 由于BUG-FCIVIOS-4520，暂无法测试IOD胎压监测单位显示相关用例 |  | 20220116_LA_NB_DCV3_PRO | 2022.1.17 | 朱运凤 | 台架
VehicleSetting_117 | SYNC+_Z1008 | SYNC+_Z0289 | IOD pano显示-胎压监测显示 | √ |  |  |  | 右后轮胎胎压-9.0Bar | 1.车机供电正常; 2.胎压监测已被勾选 3.胎压单位为Bar（./yfdbus_send DI.lv.ipcl.out vip2gip_Setup 0x14,0x01,0x01） | 1.模拟ECU发送（./yfdbus_send DI.lv.ipcl.out vip2gip_IOD 0x08,0x0C,0x00,0x00,0x00,0x00,0x00,0x00,0x00,0x5A,0x00,0x00,0x00,0x00） 2.查看pano屏card3处右后胎压信息显示 | 2.显示具体胎压值9.0和对应单位(Bar) | P2 | 功能 | 手动测试 | R10 | BLOCK | 由于BUG-FCIVIOS-4520，暂无法测试IOD胎压监测单位显示相关用例 |  | 20220116_LA_NB_DCV3_PRO | 2022.1.17 | 朱运凤 | 台架
VehicleSetting_118 | SYNC+_Z1008 | SYNC+_Z0289 | IOD pano显示-胎压监测显示 | √ |  |  |  | 右后轮胎胎压-9.9Bar | 1.车机供电正常; 2.胎压监测已被勾选 3.胎压单位为Bar（./yfdbus_send DI.lv.ipcl.out vip2gip_Setup 0x14,0x01,0x01） | 1.模拟ECU发送（./yfdbus_send DI.lv.ipcl.out vip2gip_IOD 0x08,0x0C,0x00,0x00,0x00,0x00,0x00,0x00,0x00,0x63,0x00,0x00,0x00,0x00） 2.查看pano屏card3处右后胎压信息显示 | 2.显示具体胎压值9.9和对应单位(Bar) | P0 | 功能 | 手动测试 | R10 | BLOCK | 由于BUG-FCIVIOS-4520，暂无法测试IOD胎压监测单位显示相关用例 |  | 20220116_LA_NB_DCV3_PRO | 2022.1.17 | 朱运凤 | 台架
VehicleSetting_119 | SYNC+_Z1008 | SYNC+_Z0289 | IOD pano显示-胎压监测显示 | √ |  |  |  | 右后轮胎胎压-10.0Bar-显示--- | 1.车机供电正常; 2.胎压监测已被勾选 3.胎压单位为Bar（./yfdbus_send DI.lv.ipcl.out vip2gip_Setup 0x14,0x01,0x01） | 1.模拟ECU发送（./yfdbus_send DI.lv.ipcl.out vip2gip_IOD 0x08,0x0C,0x00,0x00,0x00,0x00,0x00,0x00,0x00,0x64,0x00,0x00,0x00,0x00） 2.查看pano屏card3处右后胎压信息显示 | 2.显示---和对应单位(Bar) | P1 | 功能 | 手动测试 | R10 | BLOCK | 由于BUG-FCIVIOS-4520，暂无法测试IOD胎压监测单位显示相关用例 |  | 20220116_LA_NB_DCV3_PRO | 2022.1.17 | 朱运凤 | 台架
VehicleSetting_120 | SYNC+_Z1008 | SYNC+_Z0289 | IOD pano显示-胎压监测显示 | √ |  |  |  | 右后轮胎胎压-显示---Bar | 1.车机供电正常; 2.胎压监测已被勾选 3.胎压单位为Bar（./yfdbus_send DI.lv.ipcl.out vip2gip_Setup 0x14,0x01,0x01） | 1.模拟ECU发送（./yfdbus_send DI.lv.ipcl.out vip2gip_IOD 0x08,0x0C,0x00,0x00,0x00,0x00,0x00,0x00,0xFF,0xFF,0x00,0x00,0x00,0x00） 2.查看pano屏card3处右后胎压信息显示 | 2.显示---和对应单位(Bar) | P1 | 功能 | 手动测试 | R10 | BLOCK | 由于BUG-FCIVIOS-4520，暂无法测试IOD胎压监测单位显示相关用例 |  | 20220116_LA_NB_DCV3_PRO | 2022.1.17 | 朱运凤 | 台架
VehicleSetting_121 | SYNC+_Z1008 | SYNC+_Z0289 | IOD pano显示-胎压监测显示 | √ |  |  |  | 左前轮胎胎压-0Psi | 1.车机供电正常; 2.胎压监测已被勾选 3.胎压单位为Psi（./yfdbus_send DI.lv.ipcl.out vip2gip_Setup 0x14,0x01,0x02） | 1.模拟ECU发送（./yfdbus_send DI.lv.ipcl.out vip2gip_IOD 0x07,0x0C,0x00,0x00,0x00,0x00,0x00,0x00,0x00,0x00,0x00,0x00,0x00,0x00） 2.查看pano屏card3处左前胎压信息显示 | 2.显示具体胎压值0和对应单位(Psi) | P0 | 功能 | 手动测试 | R10 | BLOCK | 由于BUG-FCIVIOS-4520，暂无法测试IOD胎压监测单位显示相关用例 |  | 20220116_LA_NB_DCV3_PRO | 2022.1.17 | 朱运凤 | 台架
VehicleSetting_122 | SYNC+_Z1008 | SYNC+_Z0289 | IOD pano显示-胎压监测显示 | √ |  |  |  | 左前轮胎胎压-1Psi | 1.车机供电正常; 2.胎压监测已被勾选 3.胎压单位为Psi（./yfdbus_send DI.lv.ipcl.out vip2gip_Setup 0x14,0x01,0x02） | 1.模拟ECU发送（./yfdbus_send DI.lv.ipcl.out vip2gip_IOD 0x07,0x0C,0x00,0x00,0x00,0x00,0x00,0x00,0x00,0x00,0x00,0x01,0x00,0x00） 2.查看pano屏card3处左前胎压信息显示 | 2.显示具体胎压值1和对应单位(Psi) | P2 | 功能 | 手动测试 | R10 | BLOCK | 由于BUG-FCIVIOS-4520，暂无法测试IOD胎压监测单位显示相关用例 |  | 20220116_LA_NB_DCV3_PRO | 2022.1.17 | 朱运凤 | 台架
VehicleSetting_123 | SYNC+_Z1008 | SYNC+_Z0289 | IOD pano显示-胎压监测显示 | √ |  |  |  | 左前轮胎胎压-99Psi | 1.车机供电正常; 2.胎压监测已被勾选 3.胎压单位为Psi（./yfdbus_send DI.lv.ipcl.out vip2gip_Setup 0x14,0x01,0x02） | 1.模拟ECU发送（./yfdbus_send DI.lv.ipcl.out vip2gip_IOD 0x07,0x0C,0x00,0x00,0x00,0x00,0x00,0x00,0x00,0x00,0x00,0x63,0x00,0x00） 2.查看pano屏card3处左前胎压信息显示 | 2.显示具体胎压值99和对应单位(Psi) | P2 | 功能 | 手动测试 | R10 | BLOCK | 由于BUG-FCIVIOS-4520，暂无法测试IOD胎压监测单位显示相关用例 |  | 20220116_LA_NB_DCV3_PRO | 2022.1.17 | 朱运凤 | 台架
VehicleSetting_124 | SYNC+_Z1008 | SYNC+_Z0289 | IOD pano显示-胎压监测显示 | √ |  |  |  | 左前轮胎胎压-199Psi | 1.车机供电正常; 2.胎压监测已被勾选 3.胎压单位为Psi（./yfdbus_send DI.lv.ipcl.out vip2gip_Setup 0x14,0x01,0x02） | 1.模拟ECU发送（./yfdbus_send DI.lv.ipcl.out vip2gip_IOD 0x07,0x0C,0x00,0x00,0x00,0x00,0x00,0x00,0x00,0x00,0x00,0xC7,0x00,0x00） 2.查看pano屏card3处左前胎压信息显示 | 2.显示具体胎压值199和对应单位(Psi) | P2 | 功能 | 手动测试 | R10 | BLOCK | 由于BUG-FCIVIOS-4520，暂无法测试IOD胎压监测单位显示相关用例 |  | 20220116_LA_NB_DCV3_PRO | 2022.1.17 | 朱运凤 | 台架
VehicleSetting_125 | SYNC+_Z1008 | SYNC+_Z0289 | IOD pano显示-胎压监测显示 | √ |  |  |  | 左前轮胎胎压-899Psi | 1.车机供电正常; 2.胎压监测已被勾选 3.胎压单位为Psi（./yfdbus_send DI.lv.ipcl.out vip2gip_Setup 0x14,0x01,0x02） | 1.模拟ECU发送（./yfdbus_send DI.lv.ipcl.out vip2gip_IOD 0x07,0x0C,0x00,0x00,0x00,0x00,0x00,0x00,0x00,0x00,0x03,0x83,0x00,0x00） 2.查看pano屏card3处左前胎压信息显示 | 2.显示具体胎压值899和对应单位(Psi) | P2 | 功能 | 手动测试 | R10 | BLOCK | 由于BUG-FCIVIOS-4520，暂无法测试IOD胎压监测单位显示相关用例 |  | 20220116_LA_NB_DCV3_PRO | 2022.1.17 | 朱运凤 | 台架
VehicleSetting_126 | SYNC+_Z1008 | SYNC+_Z0289 | IOD pano显示-胎压监测显示 | √ |  |  |  | 左前轮胎胎压-900Psi | 1.车机供电正常; 2.胎压监测已被勾选 3.胎压单位为Psi（./yfdbus_send DI.lv.ipcl.out vip2gip_Setup 0x14,0x01,0x02） | 1.模拟ECU发送（./yfdbus_send DI.lv.ipcl.out vip2gip_IOD 0x07,0x0C,0x00,0x00,0x00,0x00,0x00,0x00,0x00,0x00,0x03,0x84,0x00,0x00） 2.查看pano屏card3处左前胎压信息显示 | 2.显示具体胎压值900和对应单位(Psi) | P2 | 功能 | 手动测试 | R10 | BLOCK | 由于BUG-FCIVIOS-4520，暂无法测试IOD胎压监测单位显示相关用例 |  | 20220116_LA_NB_DCV3_PRO | 2022.1.17 | 朱运凤 | 台架
VehicleSetting_127 | SYNC+_Z1008 | SYNC+_Z0289 | IOD pano显示-胎压监测显示 | √ |  |  |  | 左前轮胎胎压-999Psi | 1.车机供电正常; 2.胎压监测已被勾选 3.胎压单位为Psi（./yfdbus_send DI.lv.ipcl.out vip2gip_Setup 0x14,0x01,0x02） | 1.模拟ECU发送（./yfdbus_send DI.lv.ipcl.out vip2gip_IOD 0x07,0x0C,0x00,0x00,0x00,0x00,0x00,0x00,0x00,0x00,0x03,0xE7,0x00,0x00） 2.查看pano屏card3处左前胎压信息显示 | 2.显示具体胎压值999和对应单位(Psi) | P0 | 功能 | 手动测试 | R10 | BLOCK | 由于BUG-FCIVIOS-4520，暂无法测试IOD胎压监测单位显示相关用例 |  | 20220116_LA_NB_DCV3_PRO | 2022.1.17 | 朱运凤 | 台架
VehicleSetting_128 | SYNC+_Z1008 | SYNC+_Z0289 | IOD pano显示-胎压监测显示 | √ |  |  |  | 左前轮胎胎压-1000Psi-显示--- | 1.车机供电正常; 2.胎压监测已被勾选 3.胎压单位为Psi（./yfdbus_send DI.lv.ipcl.out vip2gip_Setup 0x14,0x01,0x02） | 1.模拟ECU发送（./yfdbus_send DI.lv.ipcl.out vip2gip_IOD 0x07,0x0C,0x00,0x00,0x00,0x00,0x00,0x00,0x00,0x00,0x03,0xE8,0x00,0x00） 2.查看pano屏card3处左前胎压信息显示 | 2.显示---和对应单位(Psi) | P1 | 功能 | 手动测试 | R10 | BLOCK | 由于BUG-FCIVIOS-4520，暂无法测试IOD胎压监测单位显示相关用例 |  | 20220116_LA_NB_DCV3_PRO | 2022.1.17 | 朱运凤 | 台架
VehicleSetting_129 | SYNC+_Z1008 | SYNC+_Z0289 | IOD pano显示-胎压监测显示 | √ |  |  |  | 左前轮胎胎压-显示---Psi | 1.车机供电正常; 2.胎压监测已被勾选 3.胎压单位为Psi（./yfdbus_send DI.lv.ipcl.out vip2gip_Setup 0x14,0x01,0x02） | 1.模拟ECU发送（./yfdbus_send DI.lv.ipcl.out vip2gip_IOD 0x07,0x0C,0x00,0x00,0x00,0x00,0x00,0x00,0x00,0x00,0xFF,0xFF,0x00,0x00） 2.查看pano屏card3处左前胎压信息显示 | 2.显示---和对应单位(Psi) | P1 | 功能 | 手动测试 | R10 | BLOCK | 由于BUG-FCIVIOS-4520，暂无法测试IOD胎压监测单位显示相关用例 |  | 20220116_LA_NB_DCV3_PRO | 2022.1.17 | 朱运凤 | 台架
VehicleSetting_130 | SYNC+_Z1008 | SYNC+_Z0289 | IOD pano显示-胎压监测显示 | √ |  |  |  | 右前轮胎胎压-0Psi | 1.车机供电正常; 2.胎压监测已被勾选 3.胎压单位为Psi（./yfdbus_send DI.lv.ipcl.out vip2gip_Setup 0x14,0x01,0x02） | 1.模拟ECU发送（./yfdbus_send DI.lv.ipcl.out vip2gip_IOD 0x07,0x0C,0x00,0x00,0x00,0x00,0x00,0x00,0x00,0x00,0x00,0x00,0x00,0x00） 2.查看pano屏card3处右前胎压信息显示 | 2.显示具体胎压值0和对应单位(Psi) | P1 | 功能 | 手动测试 | R10 | BLOCK | 由于BUG-FCIVIOS-4520，暂无法测试IOD胎压监测单位显示相关用例 |  | 20220116_LA_NB_DCV3_PRO | 2022.1.17 | 朱运凤 | 台架
VehicleSetting_131 | SYNC+_Z1008 | SYNC+_Z0289 | IOD pano显示-胎压监测显示 | √ |  |  |  | 右前轮胎胎压-1Psi | 1.车机供电正常; 2.胎压监测已被勾选 3.胎压单位为Psi（./yfdbus_send DI.lv.ipcl.out vip2gip_Setup 0x14,0x01,0x02） | 1.模拟ECU发送（./yfdbus_send DI.lv.ipcl.out vip2gip_IOD 0x07,0x0C,0x00,0x00,0x00,0x00,0x00,0x00,0x00,0x00,0x00,0x00,0x00,0x01） 2.查看pano屏card3处右前胎压信息显示 | 2.显示具体胎压值1和对应单位(Psi) | P2 | 功能 | 手动测试 | R10 | BLOCK | 由于BUG-FCIVIOS-4520，暂无法测试IOD胎压监测单位显示相关用例 |  | 20220116_LA_NB_DCV3_PRO | 2022.1.17 | 朱运凤 | 台架
VehicleSetting_132 | SYNC+_Z1008 | SYNC+_Z0289 | IOD pano显示-胎压监测显示 | √ |  |  |  | 右前轮胎胎压-99Psi | 1.车机供电正常; 2.胎压监测已被勾选 3.胎压单位为Psi（./yfdbus_send DI.lv.ipcl.out vip2gip_Setup 0x14,0x01,0x02） | 1.模拟ECU发送（./yfdbus_send DI.lv.ipcl.out vip2gip_IOD 0x07,0x0C,0x00,0x00,0x00,0x00,0x00,0x00,0x00,0x00,0x00,0x00,0x00,0x63） 2.查看pano屏card3处右前胎压信息显示 | 2.显示具体胎压值99和对应单位(Psi) | P2 | 功能 | 手动测试 | R10 | BLOCK | 由于BUG-FCIVIOS-4520，暂无法测试IOD胎压监测单位显示相关用例 |  | 20220116_LA_NB_DCV3_PRO | 2022.1.17 | 朱运凤 | 台架
VehicleSetting_133 | SYNC+_Z1008 | SYNC+_Z0289 | IOD pano显示-胎压监测显示 | √ |  |  |  | 右前轮胎胎压-199Psi | 1.车机供电正常; 2.胎压监测已被勾选 3.胎压单位为Psi（./yfdbus_send DI.lv.ipcl.out vip2gip_Setup 0x14,0x01,0x02） | 1.模拟ECU发送（./yfdbus_send DI.lv.ipcl.out vip2gip_IOD 0x07,0x0C,0x00,0x00,0x00,0x00,0x00,0x00,0x00,0x00,0x00,0x00,0x00,0xC7） 2.查看pano屏card3处右前胎压信息显示 | 2.显示具体胎压值199和对应单位(Psi) | P2 | 功能 | 手动测试 | R10 | BLOCK | 由于BUG-FCIVIOS-4520，暂无法测试IOD胎压监测单位显示相关用例 |  | 20220116_LA_NB_DCV3_PRO | 2022.1.17 | 朱运凤 | 台架
VehicleSetting_134 | SYNC+_Z1008 | SYNC+_Z0289 | IOD pano显示-胎压监测显示 | √ |  |  |  | 右前轮胎胎压-899Psi | 1.车机供电正常; 2.胎压监测已被勾选 3.胎压单位为Psi（./yfdbus_send DI.lv.ipcl.out vip2gip_Setup 0x14,0x01,0x02） | 1.模拟ECU发送（./yfdbus_send DI.lv.ipcl.out vip2gip_IOD 0x07,0x0C,0x00,0x00,0x00,0x00,0x00,0x00,0x00,0x00,0x00,0x00,0x03,0x83） 2.查看pano屏card3处右前胎压信息显示 | 2.显示具体胎压值899和对应单位(Psi) | P2 | 功能 | 手动测试 | R10 | BLOCK | 由于BUG-FCIVIOS-4520，暂无法测试IOD胎压监测单位显示相关用例 |  | 20220116_LA_NB_DCV3_PRO | 2022.1.17 | 朱运凤 | 台架
VehicleSetting_135 | SYNC+_Z1008 | SYNC+_Z0289 | IOD pano显示-胎压监测显示 | √ |  |  |  | 右前轮胎胎压-900Psi | 1.车机供电正常; 2.胎压监测已被勾选 3.胎压单位为Psi（./yfdbus_send DI.lv.ipcl.out vip2gip_Setup 0x14,0x01,0x02） | 1.模拟ECU发送（./yfdbus_send DI.lv.ipcl.out vip2gip_IOD 0x07,0x0C,0x00,0x00,0x00,0x00,0x00,0x00,0x00,0x00,0x00,0x00,0x03,0x84） 2.查看pano屏card3处右前胎压信息显示 | 2.显示具体胎压值900和对应单位(Psi) | P2 | 功能 | 手动测试 | R10 | BLOCK | 由于BUG-FCIVIOS-4520，暂无法测试IOD胎压监测单位显示相关用例 |  | 20220116_LA_NB_DCV3_PRO | 2022.1.17 | 朱运凤 | 台架
VehicleSetting_136 | SYNC+_Z1008 | SYNC+_Z0289 | IOD pano显示-胎压监测显示 | √ |  |  |  | 右前轮胎胎压-999Psi | 1.车机供电正常; 2.胎压监测已被勾选 3.胎压单位为Psi（./yfdbus_send DI.lv.ipcl.out vip2gip_Setup 0x14,0x01,0x02） | 1.模拟ECU发送（./yfdbus_send DI.lv.ipcl.out vip2gip_IOD 0x07,0x0C,0x00,0x00,0x00,0x00,0x00,0x00,0x00,0x00,0x00,0x00,0x03,0xE7） 2.查看pano屏card3处右前胎压信息显示 | 2.显示具体胎压值999和对应单位(Psi) | P0 | 功能 | 手动测试 | R10 | BLOCK | 由于BUG-FCIVIOS-4520，暂无法测试IOD胎压监测单位显示相关用例 |  | 20220116_LA_NB_DCV3_PRO | 2022.1.17 | 朱运凤 | 台架
VehicleSetting_137 | SYNC+_Z1008 | SYNC+_Z0289 | IOD pano显示-胎压监测显示 | √ |  |  |  | 右前轮胎胎压-1000Psi-显示--- | 1.车机供电正常; 2.胎压监测已被勾选 3.胎压单位为Psi（./yfdbus_send DI.lv.ipcl.out vip2gip_Setup 0x14,0x01,0x02） | 1.模拟ECU发送（./yfdbus_send DI.lv.ipcl.out vip2gip_IOD 0x07,0x0C,0x00,0x00,0x00,0x00,0x00,0x00,0x00,0x00,0x00,0x00,0x03,0xE8） 2.查看pano屏card3处右前胎压信息显示 | 2.显示---和对应单位(Psi) | P1 | 功能 | 手动测试 | R10 | BLOCK | 由于BUG-FCIVIOS-4520，暂无法测试IOD胎压监测单位显示相关用例 |  | 20220116_LA_NB_DCV3_PRO | 2022.1.17 | 朱运凤 | 台架
VehicleSetting_138 | SYNC+_Z1008 | SYNC+_Z0289 | IOD pano显示-胎压监测显示 | √ |  |  |  | 右前轮胎胎压-显示---Psi | 1.车机供电正常; 2.胎压监测已被勾选 3.胎压单位为Psi（./yfdbus_send DI.lv.ipcl.out vip2gip_Setup 0x14,0x01,0x02） | 1.模拟ECU发送（./yfdbus_send DI.lv.ipcl.out vip2gip_IOD 0x07,0x0C,0x00,0x00,0x00,0x00,0x00,0x00,0x00,0x00,0x00,0x00,0xFF,0xFF） 2.查看pano屏card3处右前胎压信息显示 | 2.显示---和对应单位(Psi) | P1 | 功能 | 手动测试 | R10 | BLOCK | 由于BUG-FCIVIOS-4520，暂无法测试IOD胎压监测单位显示相关用例 |  | 20220116_LA_NB_DCV3_PRO | 2022.1.17 | 朱运凤 | 台架
VehicleSetting_139 | SYNC+_Z1008 | SYNC+_Z0289 | IOD pano显示-胎压监测显示 | √ |  |  |  | 左后轮胎胎压-0Psi | 1.车机供电正常; 2.胎压监测已被勾选 3.胎压单位为Psi（./yfdbus_send DI.lv.ipcl.out vip2gip_Setup 0x14,0x01,0x02） | 1.模拟ECU发送（./yfdbus_send DI.lv.ipcl.out vip2gip_IOD 0x08,0x0C,0x00,0x00,0x00,0x00,0x00,0x00,0x00,0x00,0x00,0x00,0x00,0x00） 2.查看pano屏card3处左后胎压信息显示 | 2.显示具体胎压值0和对应单位(Psi) | P1 | 功能 | 手动测试 | R10 | BLOCK | 由于BUG-FCIVIOS-4520，暂无法测试IOD胎压监测单位显示相关用例 |  | 20220116_LA_NB_DCV3_PRO | 2022.1.17 | 朱运凤 | 台架
VehicleSetting_140 | SYNC+_Z1008 | SYNC+_Z0289 | IOD pano显示-胎压监测显示 | √ |  |  |  | 左后轮胎胎压-1Psi | 1.车机供电正常; 2.胎压监测已被勾选 3.胎压单位为Psi（./yfdbus_send DI.lv.ipcl.out vip2gip_Setup 0x14,0x01,0x02） | 1.模拟ECU发送（./yfdbus_send DI.lv.ipcl.out vip2gip_IOD 0x08,0x0C,0x00,0x00,0x00,0x00,0x00,0x00,0x00,0x00,0x00,0x01,0x00,0x00） 2.查看pano屏card3处左后胎压信息显示 | 2.显示具体胎压值1和对应单位(Psi) | P2 | 功能 | 手动测试 | R10 | BLOCK | 由于BUG-FCIVIOS-4520，暂无法测试IOD胎压监测单位显示相关用例 |  | 20220116_LA_NB_DCV3_PRO | 2022.1.17 | 朱运凤 | 台架
VehicleSetting_141 | SYNC+_Z1008 | SYNC+_Z0289 | IOD pano显示-胎压监测显示 | √ |  |  |  | 左后轮胎胎压-99Psi | 1.车机供电正常; 2.胎压监测已被勾选 3.胎压单位为Psi（./yfdbus_send DI.lv.ipcl.out vip2gip_Setup 0x14,0x01,0x02） | 1.模拟ECU发送（./yfdbus_send DI.lv.ipcl.out vip2gip_IOD 0x08,0x0C,0x00,0x00,0x00,0x00,0x00,0x00,0x00,0x00,0x00,0x63,0x00,0x00） 2.查看pano屏card3处左后胎压信息显示 | 2.显示具体胎压值99和对应单位(Psi) | P2 | 功能 | 手动测试 | R10 | BLOCK | 由于BUG-FCIVIOS-4520，暂无法测试IOD胎压监测单位显示相关用例 |  | 20220116_LA_NB_DCV3_PRO | 2022.1.17 | 朱运凤 | 台架
VehicleSetting_142 | SYNC+_Z1008 | SYNC+_Z0289 | IOD pano显示-胎压监测显示 | √ |  |  |  | 左后轮胎胎压-199Psi | 1.车机供电正常; 2.胎压监测已被勾选 3.胎压单位为Psi（./yfdbus_send DI.lv.ipcl.out vip2gip_Setup 0x14,0x01,0x02） | 1.模拟ECU发送（./yfdbus_send DI.lv.ipcl.out vip2gip_IOD 0x08,0x0C,0x00,0x00,0x00,0x00,0x00,0x00,0x00,0x00,0x00,0xC7,0x00,0x00） 2.查看pano屏card3处左后胎压信息显示 | 2.显示具体胎压值199和对应单位(Psi) | P2 | 功能 | 手动测试 | R10 | BLOCK | 由于BUG-FCIVIOS-4520，暂无法测试IOD胎压监测单位显示相关用例 |  | 20220116_LA_NB_DCV3_PRO | 2022.1.17 | 朱运凤 | 台架
VehicleSetting_143 | SYNC+_Z1008 | SYNC+_Z0289 | IOD pano显示-胎压监测显示 | √ |  |  |  | 左后轮胎胎压-899Psi | 1.车机供电正常; 2.胎压监测已被勾选 3.胎压单位为Psi（./yfdbus_send DI.lv.ipcl.out vip2gip_Setup 0x14,0x01,0x02） | 1.模拟ECU发送（./yfdbus_send DI.lv.ipcl.out vip2gip_IOD 0x08,0x0C,0x00,0x00,0x00,0x00,0x00,0x00,0x00,0x00,0x03,0x83,0x00,0x00） 2.查看pano屏card3处左后胎压信息显示 | 2.显示具体胎压值899和对应单位(Psi) | P2 | 功能 | 手动测试 | R10 | BLOCK | 由于BUG-FCIVIOS-4520，暂无法测试IOD胎压监测单位显示相关用例 |  | 20220116_LA_NB_DCV3_PRO | 2022.1.17 | 朱运凤 | 台架
VehicleSetting_144 | SYNC+_Z1008 | SYNC+_Z0289 | IOD pano显示-胎压监测显示 | √ |  |  |  | 左后轮胎胎压-900Psi | 1.车机供电正常; 2.胎压监测已被勾选 3.胎压单位为Psi（./yfdbus_send DI.lv.ipcl.out vip2gip_Setup 0x14,0x01,0x02） | 1.模拟ECU发送（./yfdbus_send DI.lv.ipcl.out vip2gip_IOD 0x08,0x0C,0x00,0x00,0x00,0x00,0x00,0x00,0x00,0x00,0x03,0x84,0x00,0x00） 2.查看pano屏card3处左后胎压信息显示 | 2.显示具体胎压值900和对应单位(Psi) | P2 | 功能 | 手动测试 | R10 | BLOCK | 由于BUG-FCIVIOS-4520，暂无法测试IOD胎压监测单位显示相关用例 |  | 20220116_LA_NB_DCV3_PRO | 2022.1.17 | 朱运凤 | 台架
VehicleSetting_145 | SYNC+_Z1008 | SYNC+_Z0289 | IOD pano显示-胎压监测显示 | √ |  |  |  | 左后轮胎胎压-999Psi | 1.车机供电正常; 2.胎压监测已被勾选 3.胎压单位为Psi（./yfdbus_send DI.lv.ipcl.out vip2gip_Setup 0x14,0x01,0x02） | 1.模拟ECU发送（./yfdbus_send DI.lv.ipcl.out vip2gip_IOD 0x08,0x0C,0x00,0x00,0x00,0x00,0x00,0x00,0x00,0x00,0x03,0xE7,0x00,0x00） 2.查看pano屏card3处左后胎压信息显示 | 2.显示具体胎压值999和对应单位(Psi) | P0 | 功能 | 手动测试 | R10 | BLOCK | 由于BUG-FCIVIOS-4520，暂无法测试IOD胎压监测单位显示相关用例 |  | 20220116_LA_NB_DCV3_PRO | 2022.1.17 | 朱运凤 | 台架
VehicleSetting_146 | SYNC+_Z1008 | SYNC+_Z0289 | IOD pano显示-胎压监测显示 | √ |  |  |  | 左后轮胎胎压-1000Psi-显示--- | 1.车机供电正常; 2.胎压监测已被勾选 3.胎压单位为Psi（./yfdbus_send DI.lv.ipcl.out vip2gip_Setup 0x14,0x01,0x02） | 1.模拟ECU发送（./yfdbus_send DI.lv.ipcl.out vip2gip_IOD 0x08,0x0C,0x00,0x00,0x00,0x00,0x00,0x00,0x00,0x00,0x03,0xE8,0x00,0x00） 2.查看pano屏card3处左后胎压信息显示 | 2.显示---和对应单位(Psi) | P1 | 功能 | 手动测试 | R10 | BLOCK | 由于BUG-FCIVIOS-4520，暂无法测试IOD胎压监测单位显示相关用例 |  | 20220116_LA_NB_DCV3_PRO | 2022.1.17 | 朱运凤 | 台架
VehicleSetting_147 | SYNC+_Z1008 | SYNC+_Z0289 | IOD pano显示-胎压监测显示 | √ |  |  |  | 左后轮胎胎压-显示---Psi | 1.车机供电正常; 2.胎压监测已被勾选 3.胎压单位为Psi（./yfdbus_send DI.lv.ipcl.out vip2gip_Setup 0x14,0x01,0x02） | 1.模拟ECU发送（./yfdbus_send DI.lv.ipcl.out vip2gip_IOD 0x08,0x0C,0x00,0x00,0x00,0x00,0x00,0x00,0x00,0x00,0xFF,0xFF,0x00,0x00） 2.查看pano屏card3处左后胎压信息显示 | 2.显示---和对应单位(Psi) | P1 | 功能 | 手动测试 | R10 | BLOCK | 由于BUG-FCIVIOS-4520，暂无法测试IOD胎压监测单位显示相关用例 |  | 20220116_LA_NB_DCV3_PRO | 2022.1.17 | 朱运凤 | 台架
VehicleSetting_148 | SYNC+_Z1008 | SYNC+_Z0289 | IOD pano显示-胎压监测显示 | √ |  |  |  | 右后轮胎胎压-0Psi | 1.车机供电正常; 2.胎压监测已被勾选 3.胎压单位为Psi（./yfdbus_send DI.lv.ipcl.out vip2gip_Setup 0x14,0x01,0x02） | 1.模拟ECU发送（./yfdbus_send DI.lv.ipcl.out vip2gip_IOD 0x08,0x0C,0x00,0x00,0x00,0x00,0x00,0x00,0x00,0x00,0x00,0x00,0x00,0x00） 2.查看pano屏card3处右后胎压信息显示 | 2.显示具体胎压值0和对应单位(Psi) | P1 | 功能 | 手动测试 | R10 | BLOCK | 由于BUG-FCIVIOS-4520，暂无法测试IOD胎压监测单位显示相关用例 |  | 20220116_LA_NB_DCV3_PRO | 2022.1.17 | 朱运凤 | 台架
VehicleSetting_149 | SYNC+_Z1008 | SYNC+_Z0289 | IOD pano显示-胎压监测显示 | √ |  |  |  | 右后轮胎胎压-1Psi | 1.车机供电正常; 2.胎压监测已被勾选 3.胎压单位为Psi（./yfdbus_send DI.lv.ipcl.out vip2gip_Setup 0x14,0x01,0x02） | 1.模拟ECU发送（./yfdbus_send DI.lv.ipcl.out vip2gip_IOD 0x08,0x0C,0x00,0x00,0x00,0x00,0x00,0x00,0x00,0x00,0x00,0x00,0x00,0x01） 2.查看pano屏card3处右后胎压信息显示 | 2.显示具体胎压值1和对应单位(Psi) | P2 | 功能 | 手动测试 | R10 | BLOCK | 由于BUG-FCIVIOS-4520，暂无法测试IOD胎压监测单位显示相关用例 |  | 20220116_LA_NB_DCV3_PRO | 2022.1.17 | 朱运凤 | 台架
VehicleSetting_150 | SYNC+_Z1008 | SYNC+_Z0289 | IOD pano显示-胎压监测显示 | √ |  |  |  | 右后轮胎胎压-99Psi | 1.车机供电正常; 2.胎压监测已被勾选 3.胎压单位为Psi（./yfdbus_send DI.lv.ipcl.out vip2gip_Setup 0x14,0x01,0x02） | 1.模拟ECU发送（./yfdbus_send DI.lv.ipcl.out vip2gip_IOD 0x08,0x0C,0x00,0x00,0x00,0x00,0x00,0x00,0x00,0x00,0x00,0x00,0x00,0x63） 2.查看pano屏card3处右后胎压信息显示 | 2.显示具体胎压值99和对应单位(Psi) | P2 | 功能 | 手动测试 | R10 | BLOCK | 由于BUG-FCIVIOS-4520，暂无法测试IOD胎压监测单位显示相关用例 |  | 20220116_LA_NB_DCV3_PRO | 2022.1.17 | 朱运凤 | 台架
VehicleSetting_151 | SYNC+_Z1008 | SYNC+_Z0289 | IOD pano显示-胎压监测显示 | √ |  |  |  | 右后轮胎胎压-199Psi | 1.车机供电正常; 2.胎压监测已被勾选 3.胎压单位为Psi（./yfdbus_send DI.lv.ipcl.out vip2gip_Setup 0x14,0x01,0x02） | 1.模拟ECU发送（./yfdbus_send DI.lv.ipcl.out vip2gip_IOD 0x08,0x0C,0x00,0x00,0x00,0x00,0x00,0x00,0x00,0x00,0x00,0x00,0x00,0xC7） 2.查看pano屏card3处右后胎压信息显示 | 2.显示具体胎压值199和对应单位(Psi) | P2 | 功能 | 手动测试 | R10 | BLOCK | 由于BUG-FCIVIOS-4520，暂无法测试IOD胎压监测单位显示相关用例 |  | 20220116_LA_NB_DCV3_PRO | 2022.1.17 | 朱运凤 | 台架
VehicleSetting_152 | SYNC+_Z1008 | SYNC+_Z0289 | IOD pano显示-胎压监测显示 | √ |  |  |  | 右后轮胎胎压-899Psi | 1.车机供电正常; 2.胎压监测已被勾选 3.胎压单位为Psi（./yfdbus_send DI.lv.ipcl.out vip2gip_Setup 0x14,0x01,0x02） | 1.模拟ECU发送（./yfdbus_send DI.lv.ipcl.out vip2gip_IOD 0x08,0x0C,0x00,0x00,0x00,0x00,0x00,0x00,0x00,0x00,0x00,0x00,0x03,0x83） 2.查看pano屏card3处右后胎压信息显示 | 2.显示具体胎压值899和对应单位(Psi) | P2 | 功能 | 手动测试 | R10 | BLOCK | 由于BUG-FCIVIOS-4520，暂无法测试IOD胎压监测单位显示相关用例 |  | 20220116_LA_NB_DCV3_PRO | 2022.1.17 | 朱运凤 | 台架
VehicleSetting_153 | SYNC+_Z1008 | SYNC+_Z0289 | IOD pano显示-胎压监测显示 | √ |  |  |  | 右后轮胎胎压-900Psi | 1.车机供电正常; 2.胎压监测已被勾选 3.胎压单位为Psi（./yfdbus_send DI.lv.ipcl.out vip2gip_Setup 0x14,0x01,0x02） | 1.模拟ECU发送（./yfdbus_send DI.lv.ipcl.out vip2gip_IOD 0x08,0x0C,0x00,0x00,0x00,0x00,0x00,0x00,0x00,0x00,0x00,0x00,0x03,0x84） 2.查看pano屏card3处右后胎压信息显示 | 2.显示具体胎压值900和对应单位(Psi) | P2 | 功能 | 手动测试 | R10 | BLOCK | 由于BUG-FCIVIOS-4520，暂无法测试IOD胎压监测单位显示相关用例 |  | 20220116_LA_NB_DCV3_PRO | 2022.1.17 | 朱运凤 | 台架
VehicleSetting_154 | SYNC+_Z1008 | SYNC+_Z0289 | IOD pano显示-胎压监测显示 | √ |  |  |  | 右后轮胎胎压-999Psi | 1.车机供电正常; 2.胎压监测已被勾选 3.胎压单位为Psi（./yfdbus_send DI.lv.ipcl.out vip2gip_Setup 0x14,0x01,0x02） | 1.模拟ECU发送（./yfdbus_send DI.lv.ipcl.out vip2gip_IOD 0x08,0x0C,0x00,0x00,0x00,0x00,0x00,0x00,0x00,0x00,0x00,0x00,0x03,0xE7） 2.查看pano屏card3处右后胎压信息显示 | 2.显示具体胎压值999和对应单位(Psi) | P0 | 功能 | 手动测试 | R10 | BLOCK | 由于BUG-FCIVIOS-4520，暂无法测试IOD胎压监测单位显示相关用例 |  | 20220116_LA_NB_DCV3_PRO | 2022.1.17 | 朱运凤 | 台架
VehicleSetting_155 | SYNC+_Z1008 | SYNC+_Z0289 | IOD pano显示-胎压监测显示 | √ |  |  |  | 右后轮胎胎压-1000Psi-显示--- | 1.车机供电正常; 2.胎压监测已被勾选 3.胎压单位为Psi（./yfdbus_send DI.lv.ipcl.out vip2gip_Setup 0x14,0x01,0x02） | 1.模拟ECU发送（./yfdbus_send DI.lv.ipcl.out vip2gip_IOD 0x08,0x0C,0x00,0x00,0x00,0x00,0x00,0x00,0x00,0x00,0x00,0x00,0x03,0xE8） 2.查看pano屏card3处右后胎压信息显示 | 2.显示---和对应单位(Psi) | P1 | 功能 | 手动测试 | R10 | BLOCK | 由于BUG-FCIVIOS-4520，暂无法测试IOD胎压监测单位显示相关用例 |  | 20220116_LA_NB_DCV3_PRO | 2022.1.17 | 朱运凤 | 台架
VehicleSetting_156 | SYNC+_Z1008 | SYNC+_Z0289 | IOD pano显示-胎压监测显示 | √ |  |  |  | 右后轮胎胎压-显示---Psi | 1.车机供电正常; 2.胎压监测已被勾选 3.胎压单位为Psi（./yfdbus_send DI.lv.ipcl.out vip2gip_Setup 0x14,0x01,0x02） | 1.模拟ECU发送（./yfdbus_send DI.lv.ipcl.out vip2gip_IOD 0x08,0x0C,0x00,0x00,0x00,0x00,0x00,0x00,0x00,0x00,0x00,0x00,0xFF,0xFF） 2.查看pano屏card3处右后胎压信息显示 | 2.显示---和对应单位(Psi) | P1 | 功能 | 手动测试 | R10 | BLOCK | 由于BUG-FCIVIOS-4520，暂无法测试IOD胎压监测单位显示相关用例 |  | 20220116_LA_NB_DCV3_PRO | 2022.1.17 | 朱运凤 | 台架
VehicleSetting_157 | SYNC+_Z1008 | SYNC+_Z0289 | IOD pano显示-胎压监测显示 | √ |  |  |  | 左前轮胎胎压状态-正常 | 1.车机供电正常; 2.胎压监测已被勾选 | 1.模拟ECU发送（./yfdbus_send AI.lv.ipcl.out vip2gip_VehicleNetwork 0x02,0x21,0x40,0x04,0x75,0x00,0x00,0x01） 2.查看pano屏card3处左前胎压状态显示 | 2.左前胎压显示正常状态 | P1 | 功能 | 手动测试 | R10 | PASS |  |  | 20220116_LA_NB_DCV3_PRO | 2022.1.18 | 朱运凤 | 台架
VehicleSetting_158 | SYNC+_Z1008 | SYNC+_Z0289 | IOD pano显示-胎压监测显示 | √ |  |  |  | 左前轮胎胎压状态-warning | 1.车机供电正常; 2.胎压监测已被勾选 | 1.模拟ECU发送（./yfdbus_send AI.lv.ipcl.out vip2gip_VehicleNetwork 0x02,0x21,0x40,0x04,0x75,0x00,0x00,0x02） 2.查看pano屏card3处左前胎压状态显示 | 2.左前胎压显示异常状态，与UI一致 | P1 | 功能 | 手动测试 | R10 | PASS |  |  | 20220116_LA_NB_DCV3_PRO | 2022.1.18 | 朱运凤 | 台架
VehicleSetting_159 | SYNC+_Z1008 | SYNC+_Z0289 | IOD pano显示-胎压监测显示 | √ |  |  |  | 右前轮胎胎压状态-正常 | 1.车机供电正常; 2.胎压监测已被勾选 | 1.模拟ECU发送（./yfdbus_send AI.lv.ipcl.out vip2gip_VehicleNetwork 0x02,0x21,0x40,0x04,0x76,0x00,0x00,0x01） 2.查看pano屏card3处右前胎压状态显示 | 2.右前胎压显示正常状态 | P1 | 功能 | 手动测试 | R10 | PASS |  |  | 20220116_LA_NB_DCV3_PRO | 2022.1.18 | 朱运凤 | 台架
VehicleSetting_160 | SYNC+_Z1008 | SYNC+_Z0289 | IOD pano显示-胎压监测显示 | √ |  |  |  | 右前轮胎胎压状态-warning | 1.车机供电正常; 2.胎压监测已被勾选 | 1.模拟ECU发送（./yfdbus_send AI.lv.ipcl.out vip2gip_VehicleNetwork 0x02,0x21,0x40,0x04,0x76,0x00,0x00,0x02） 2.查看pano屏card3处右前胎压状态显示 | 2.右前胎压显示异常状态，与UI一致 | P1 | 功能 | 手动测试 | R10 | PASS |  |  | 20220116_LA_NB_DCV3_PRO | 2022.1.18 | 朱运凤 | 台架
VehicleSetting_161 | SYNC+_Z1008 | SYNC+_Z0289 | IOD pano显示-胎压监测显示 | √ |  |  |  | 左后轮胎胎压状态-正常 | 1.车机供电正常; 2.胎压监测已被勾选 | 1.模拟ECU发送（./yfdbus_send AI.lv.ipcl.out vip2gip_VehicleNetwork 0x02,0x21,0x40,0x04,0x77,0x00,0x00,0x01） 2.查看pano屏card3处左后胎压状态显示 | 2.左后胎压显示正常状态 | P1 | 功能 | 手动测试 | R10 | PASS |  |  | 20220116_LA_NB_DCV3_PRO | 2022.1.18 | 朱运凤 | 台架
VehicleSetting_162 | SYNC+_Z1008 | SYNC+_Z0289 | IOD pano显示-胎压监测显示 | √ |  |  |  | 左后轮胎胎压状态-warning | 1.车机供电正常; 2.胎压监测已被勾选 | 1.模拟ECU发送（./yfdbus_send AI.lv.ipcl.out vip2gip_VehicleNetwork 0x02,0x21,0x40,0x04,0x77,0x00,0x00,0x02） 2.查看pano屏card3处左后胎压状态显示 | 2.左后胎压显示异常状态，与UI一致 | P1 | 功能 | 手动测试 | R10 | PASS |  |  | 20220116_LA_NB_DCV3_PRO | 2022.1.18 | 朱运凤 | 台架
VehicleSetting_163 | SYNC+_Z1008 | SYNC+_Z0289 | IOD pano显示-胎压监测显示 | √ |  |  |  | 右后轮胎胎压状态-正常 | 1.车机供电正常; 2.胎压监测已被勾选 | 1.模拟ECU发送（./yfdbus_send AI.lv.ipcl.out vip2gip_VehicleNetwork 0x02,0x21,0x40,0x04,0x78,0x00,0x00,0x01） 2.查看pano屏card3处右后胎压状态显示 | 2.右后胎压显示正常状态 | P1 | 功能 | 手动测试 | R10 | PASS |  |  | 20220116_LA_NB_DCV3_PRO | 2022.1.18 | 朱运凤 | 台架
VehicleSetting_164 | SYNC+_Z1008 | SYNC+_Z0289 | IOD pano显示-胎压监测显示 | √ |  |  |  | 右后轮胎胎压状态-warning | 1.车机供电正常; 2.胎压监测已被勾选 | 1.模拟ECU发送（./yfdbus_send AI.lv.ipcl.out vip2gip_VehicleNetwork 0x02,0x21,0x40,0x04,0x78,0x00,0x00,0x02） 2.查看pano屏card3处右后胎压状态显示 | 2.右后胎压显示异常状态，与UI一致 | P1 | 功能 | 手动测试 | R10 | PASS |  |  | 20220116_LA_NB_DCV3_PRO | 2022.1.18 | 朱运凤 | 台架
VehicleSetting_165 | SYNC+_Z1008 | SYNC+_Z0289 | IOD pano显示-胎压监测显示 | √ |  |  |  | 显示TPMS数据 | 1.车辆启动 2.左前、右前、左后、右后为Normal | 1.进入车辆控制->车辆设置->驾驶信息显示->IOD显示子菜单页面，勾选胎压监测 2.熄火，待中控睡眠，再启动车辆；查看pano屏card3显示 | 2.card3显示左前、右前、左后、右后为Normal和单位 | P1 | 功能 | 手动测试 | R10 | NT | 跟开发确认，目前我们只是用dbus模拟发送胎压状态，实际胎压状态是从仪表侧接收到的；暂无法测试重启后的胎压状态 |  | 20220116_LA_NB_DCV3_PRO | 2022.1.18 | 朱运凤 | 台架
VehicleSetting_166 | SYNC+_Z1008 | SYNC+_Z0289 | IOD pano显示-胎压监测显示 | √ |  |  |  | 显示TPMS数据 | 1.车辆启动 2.左前、右前、左后、右后为warning | 1.进入车辆控制->车辆设置->驾驶信息显示->IOD显示子菜单页面，勾选胎压监测 2.熄火，待中控睡眠，再启动车辆；查看pano屏card3显示 | 2.card3显示左前、右前、左后、右后为 “warning” status，与UI一致 | P1 | 功能 | 手动测试 | R10 | NT | 跟开发确认，目前我们只是用dbus模拟发送胎压状态，实际胎压状态是从仪表侧接收到的；暂无法测试重启后的胎压状态 |  | 20220116_LA_NB_DCV3_PRO | 2022.1.18 | 朱运凤 | 台架
VehicleSetting_167 | SYNC+_Z1008 | SYNC+_Z0289 | IOD pano显示-胎压监测显示 | √ |  |  |  | 显示TPMS数据 | 1.车辆启动 2.左前、右前、左后、右后为Normal | 1.进入车辆控制->车辆设置->驾驶信息显示->IOD显示子菜单页面，勾选胎压监测 2.按HOME或MODE；查看pano屏card3显示 | 2.card3显示左前、右前、左后、右后为Normal和单位 | P1 | 功能 | 手动测试 | R10 | PASS |  |  | 20220116_LA_NB_DCV3_PRO | 2022.1.18 | 朱运凤 | 台架
VehicleSetting_168 | SYNC+_Z1008 | SYNC+_Z0289 | IOD pano显示-胎压监测显示 | √ |  |  |  | 显示TPMS数据 | 1.车辆启动 2.左前、右前、左后、右后为warning | 1.进入车辆控制->车辆设置->驾驶信息显示->IOD显示子菜单页面，勾选胎压监测 2.按HOME或MODE；查看pano屏card3显示 | 2.card3显示左前、右前、左后、右后为 “warning” status，与UI一致 | P1 | 功能 | 手动测试 | R10 | PASS |  |  | 20220116_LA_NB_DCV3_PRO | 2022.1.18 | 朱运凤 | 台架
VehicleSetting_169 | SYNC+_Z1008 | SYNC+_Z0289 | IOD pano显示-胎压监测显示 | √ |  |  |  | 显示TPMS数据 | 1.车辆启动 2.左前、右前、左后、右后为Normal | 1.进入车辆控制->车辆设置->驾驶信息显示->IOD显示子菜单页面，勾选胎压监测 2.将单位改为kPa；查看pano屏card3显示 （./yfdbus_send DI.lv.ipcl.out vip2gip_Setup 0x14,0x01,0x00） | 2.card3显示左前、右前、左后、右后为Normal值和单位kPa | P0 | 功能 | 手动测试 | R10 | BLOCK | 由于BUG-FCIVIOS-4520，暂无法测试IOD胎压监测单位显示相关用例 |  | 20220116_LA_NB_DCV3_PRO | 2022.1.18 | 朱运凤 | 台架
VehicleSetting_170 | SYNC+_Z1008 | SYNC+_Z0289 | IOD pano显示-胎压监测显示 | √ |  |  |  | 显示TPMS数据 | 1.车辆启动 2.左前、右前、左后、右后为warning（左前胎状态：./yfdbus_send AI.lv.ipcl.out vip2gip_VehicleNetwork 0x02,0x21,0x40,0x04,0x75,0x00,0x00,0x01 右前胎状态：./yfdbus_send AI.lv.ipcl.out vip2gip_VehicleNetwork 0x02,0x21,0x40,0x04,0x76,0x00,0x00,0x01 左后胎状态：./yfdbus_send AI.lv.ipcl.out vip2gip_VehicleNetwork 0x02,0x21,0x40,0x04,0x77,0x00,0x00,0x01 右后胎状态：./yfdbus_send AI.lv.ipcl.out vip2gip_VehicleNetwork 0x02,0x21,0x40,0x04,0x78,0x00,0x00,0x01 1--正常 2--低胎压） | 1.进入车辆控制->车辆设置->驾驶信息显示->IOD显示子菜单页面，勾选胎压监测 2.将单位改为BAR；查看pano屏card3显示 （./yfdbus_send DI.lv.ipcl.out vip2gip_Setup 0x14,0x01,0x01） | 2.card3显示左前、右前、左后、右后为Normal值和单位BAR | P0 | 功能 | 手动测试 | R10 | BLOCK | 由于BUG-FCIVIOS-4520，暂无法测试IOD胎压监测单位显示相关用例 |  | 20220116_LA_NB_DCV3_PRO | 2022.1.18 | 朱运凤 | 台架
VehicleSetting_171 | SYNC+_Z1008 | SYNC+_Z0289 | IOD pano显示-胎压监测显示 | √ |  |  |  | 显示TPMS数据 | 1.车辆启动 2.左前、右前、左后、右后为Normal | 1.进入车辆控制->车辆设置->驾驶信息显示->IOD显示子菜单页面，勾选胎压监测 2.将单位改为BAR；查看pano屏card3显示 （./yfdbus_send DI.lv.ipcl.out vip2gip_Setup 0x14,0x01,0x01） | 2.card3显示左前、右前、左后、右后为Normal值和单位BAR | P0 | 功能 | 手动测试 | R10 | BLOCK | 由于BUG-FCIVIOS-4520，暂无法测试IOD胎压监测单位显示相关用例 |  | 20220116_LA_NB_DCV3_PRO | 2022.1.18 | 朱运凤 | 台架
VehicleSetting_172 | SYNC+_Z1008 | SYNC+_Z0289 | IOD pano显示-胎压监测显示 | √ |  |  |  | 显示TPMS数据 | 1.车辆启动 2.左前、右前、左后、右后为warning | 1.进入车辆控制->车辆设置->驾驶信息显示->IOD显示子菜单页面，勾选胎压监测 2.将单位改为PSI；查看pano屏card3显示 （./yfdbus_send DI.lv.ipcl.out vip2gip_Setup 0x14,0x01,0x02） | 2.card3显示左前、右前、左后、右后为Normal值和单位PSI | P0 | 功能 | 手动测试 | R10 | BLOCK | 由于BUG-FCIVIOS-4520，暂无法测试IOD胎压监测单位显示相关用例 |  | 20220116_LA_NB_DCV3_PRO | 2022.1.18 | 朱运凤 | 台架
VehicleSetting_173 | SYNC+_Z1008 | SYNC+_Z0289 | IOD pano显示-胎压监测显示 | √ |  |  |  | 显示TPMS数据 | 1.车辆启动 2.左前、右前、左后、右后为Normal | 1.进入车辆控制->车辆设置->驾驶信息显示->IOD显示子菜单页面，勾选胎压监测 2.将单位改为PSI；查看pano屏card3显示 （./yfdbus_send DI.lv.ipcl.out vip2gip_Setup 0x14,0x01,0x02） | 2.card3显示左前、右前、左后、右后为Normal值和单位PSI | P0 | 功能 | 手动测试 | R10 | BLOCK | 由于BUG-FCIVIOS-4520，暂无法测试IOD胎压监测单位显示相关用例 |  | 20220116_LA_NB_DCV3_PRO | 2022.1.18 | 朱运凤 | 台架
VehicleSetting_174 | SYNC+_Z1008 | SYNC+_Z0289 | IOD pano显示-胎压监测显示 | √ |  |  |  | 显示TPMS数据 | 1.车辆启动 2.左前、右前、左后、右后为warning | 1.进入车辆控制->车辆设置->驾驶信息显示->IOD显示子菜单页面，勾选胎压监测 2.将单位改为kpa；查看pano屏card3显示 （./yfdbus_send DI.lv.ipcl.out vip2gip_Setup 0x14,0x01,0x00） | 2.card3显示左前、右前、左后、右后为Normal值和单位kPa | P0 | 功能 | 手动测试 | R10 | BLOCK | 由于BUG-FCIVIOS-4520，暂无法测试IOD胎压监测单位显示相关用例 |  | 20220116_LA_NB_DCV3_PRO | 2022.1.18 | 朱运凤 | 台架
VehicleSetting_175 | SYNC+_Z1008 | SYNC+_Z0289 | IOD pano显示-胎压监测显示 | √ |  |  |  | 丢失数据时的显示 | 1.车辆启动 4.左前、右前、左后、右后值为正常值（单位PSI） （./yfdbus_send DI.lv.ipcl.out vip2gip_Setup 0x14,0x01,0x02） | 1.进入车辆控制->车辆设置->驾驶信息显示->IOD显示子菜单页面，勾选胎压监测 2.车辆ACC ON 改为ACC OFF；查看pano屏card3显示 | 2.card3显示TPMS的数据为”---”单位PSI | P1 | 功能 | 手动测试 | R10 | BLOCK | 由于BUG-FCIVIOS-4520，暂无法测试IOD胎压监测单位显示相关用例 |  | 20220116_LA_NB_DCV3_PRO | 2022.1.18 | 朱运凤 | 台架
VehicleSetting_176 | SYNC+_Z1008 | SYNC+_Z0289 | IOD pano显示-胎压监测显示 | √ |  |  |  | 丢失数据时的显示 | 1.车辆启动 3.左前、右前、左后、右后值为正常值（单位kPa） （./yfdbus_send DI.lv.ipcl.out vip2gip_Setup 0x14,0x01,0x00） | 1.进入车辆控制->车辆设置->驾驶信息显示->IOD显示子菜单页面，勾选胎压监测 2.车辆ACC ON 改为ACC OFF；查看pano屏card3显示 | 2.card3显示TPMS的数据为”---”单位kPa | P1 | 功能 | 手动测试 | R10 | BLOCK | 由于BUG-FCIVIOS-4520，暂无法测试IOD胎压监测单位显示相关用例 |  | 20220116_LA_NB_DCV3_PRO | 2022.1.18 | 朱运凤 | 台架
VehicleSetting_177 | SYNC+_Z1008 | SYNC+_Z0289 | IOD pano显示-胎压监测显示 | √ |  |  |  | 丢失数据时的显示 | 1.车辆启动 3.左前、右前、左后、右后值为正常值（单位BAR） （./yfdbus_send DI.lv.ipcl.out vip2gip_Setup 0x14,0x01,0x01） | 1.进入车辆控制->车辆设置->驾驶信息显示->IOD显示子菜单页面，勾选胎压监测 2.车辆ACC ON 改为ACC OFF；查看pano屏card3显示 | 2.card3显示TPMS的数据为”---”单位BAR | P1 | 功能 | 手动测试 | R10 | BLOCK | 由于BUG-FCIVIOS-4520，暂无法测试IOD胎压监测单位显示相关用例 |  | 20220116_LA_NB_DCV3_PRO | 2022.1.18 | 朱运凤 | 台架
VehicleSetting_178 | SYNC+_Z1008 |  | IOD pano显示-油耗显示 | √ |  |  |  | 油耗显示 | 1.车机供电正常 2.进入车辆控制->车辆设置->驾驶信息显示->IOD显示子菜单页面 | 1.勾选油耗，查看页面显示 | 1.油耗选项被选中，油耗状态实时投屏至pano屏card3处 | P0 | 功能 | 手动测试 | R12 | PASS | 跟开发确认，油耗的表盘效果由于UI暂未输入，暂无法测试 |  | 20220116_LA_NB_DCV3_PRO | 2022.1.18 | 朱运凤 | 台架
VehicleSetting_179 | SYNC+_Z1008 |  | IOD pano显示-油耗显示 | √ |  |  |  | 油耗单位为（L/100km）-显示为0.0 | 1.车机供电正常 2.油耗已勾选 3.单位设置为（L/100km） （发送./yfdbus_send DI.lv.ipcl.out vip2gip_Setup 0x15,0x02,0x00,0x02） | 1.模拟ECU发送（./yfdbus_send DI.lv.ipcl.out vip2gip_IOD 0x05,0x08,0x00,0x00,0x00,0x00,0x00,0x00,0x00,0x00） 2.查看pano屏IOD card处油耗信息显示 | 2.显示具体油耗值0.0和对应单位(L/100km) | P1 | 功能 | 手动测试 | R12 | PASS | 跟开发确认，油耗的表盘效果由于UI暂未输入，暂无法测试 |  | 20220116_LA_NB_DCV3_PRO | 2022.1.18 | 朱运凤 | 台架
VehicleSetting_180 | SYNC+_Z1008 |  | IOD pano显示-油耗显示 | √ |  |  |  | 油耗单位为（L/100km）-显示为0.1 | 1.车机供电正常 2.油耗已勾选 3.单位设置为（L/100km） （发送./yfdbus_send DI.lv.ipcl.out vip2gip_Setup 0x15,0x02,0x00,0x02） | 1.模拟ECU发送（./yfdbus_send DI.lv.ipcl.out vip2gip_IOD 0x05,0x08,0x00,0x01,0x00,0x00,0x00,0x00,0x00,0x00） 2.查看pano屏IOD card处油耗信息显示 | 2.显示具体油耗值0.1和对应单位(L/100km) | P1 | 功能 | 手动测试 | R12 | PASS | 跟开发确认，油耗的表盘效果由于UI暂未输入，暂无法测试 |  | 20220116_LA_NB_DCV3_PRO | 2022.1.18 | 朱运凤 | 台架
VehicleSetting_181 | SYNC+_Z1008 |  | IOD pano显示-油耗显示 | √ |  |  |  | 油耗单位为（L/100km）-显示为10.1 | 1.车机供电正常 2.油耗已勾选 3.单位设置为（L/100km） （发送./yfdbus_send DI.lv.ipcl.out vip2gip_Setup 0x15,0x02,0x00,0x02） | 1.模拟ECU发送（./yfdbus_send DI.lv.ipcl.out vip2gip_IOD 0x05,0x08,0x00,0x65,0x00,0x00,0x00,0x00,0x00,0x00） 2.查看pano屏IOD card处油耗信息显示 | 2.显示具体油耗值10.1和对应单位(L/100km) | P1 | 功能 | 手动测试 | R12 | PASS | 跟开发确认，油耗的表盘效果由于UI暂未输入，暂无法测试 |  | 20220116_LA_NB_DCV3_PRO | 2022.1.18 | 朱运凤 | 台架
VehicleSetting_182 | SYNC+_Z1008 |  | IOD pano显示-油耗显示 | √ |  |  |  | 油耗单位为（L/100km）-显示为25.0 | 1.车机供电正常 2.油耗已勾选 3.单位设置为（L/100km） （发送./yfdbus_send DI.lv.ipcl.out vip2gip_Setup 0x15,0x02,0x00,0x02） | 1.模拟ECU发送（./yfdbus_send DI.lv.ipcl.out vip2gip_IOD 0x05,0x08,0x00,0xFA,0x00,0x00,0x00,0x00,0x00,0x00） 2.查看pano屏IOD card处油耗信息显示 | 2.显示具体油耗值25.0和对应单位(L/100km) | P1 | 功能 | 手动测试 | R12 | PASS | 跟开发确认，油耗的表盘效果由于UI暂未输入，暂无法测试 |  | 20220116_LA_NB_DCV3_PRO | 2022.1.18 | 朱运凤 | 台架
VehicleSetting_183 | SYNC+_Z1008 |  | IOD pano显示-油耗显示 | √ |  |  |  | 油耗单位为（L/100km）-显示为29.9 | 1.车机供电正常 2.油耗已勾选 3.单位设置为（L/100km） （发送./yfdbus_send DI.lv.ipcl.out vip2gip_Setup 0x15,0x02,0x00,0x02） | 1.模拟ECU发送（./yfdbus_send DI.lv.ipcl.out vip2gip_IOD 0x05,0x08,0x01,0x2B,0x00,0x00,0x00,0x00,0x00,0x00） 2.查看pano屏IOD card处油耗信息显示 | 2.显示具体油耗值29.9和对应单位(L/100km) | P0 | 功能 | 手动测试 | R12 | PASS | 跟开发确认，油耗的表盘效果由于UI暂未输入，暂无法测试 |  | 20220116_LA_NB_DCV3_PRO | 2022.1.18 | 朱运凤 | 台架
VehicleSetting_184 | SYNC+_Z1008 |  | IOD pano显示-油耗显示 | √ |  |  |  | 油耗单位为（L/100km）-显示为30.0 | 1.车机供电正常 2.油耗已勾选 3.单位设置为（L/100km） （发送./yfdbus_send DI.lv.ipcl.out vip2gip_Setup 0x15,0x02,0x00,0x02） | 1.模拟ECU发送（./yfdbus_send DI.lv.ipcl.out vip2gip_IOD 0x05,0x08,0x01,0x2C,0x00,0x00,0x00,0x00,0x00,0x00） 2.查看pano屏IOD card处油耗信息显示 | 2.显示具体油耗值30.0和对应单位(L/100km) | P0 | 功能 | 手动测试 | R12 | PASS | 跟开发确认，油耗的表盘效果由于UI暂未输入，暂无法测试 |  | 20220116_LA_NB_DCV3_PRO | 2022.1.18 | 朱运凤 | 台架
VehicleSetting_185 | SYNC+_Z1008 |  | IOD pano显示-油耗显示 | √ |  |  |  | 油耗单位为（L/100km）-设置超过30.0 | 1.车机供电正常 2.油耗已勾选 3.单位设置为（L/100km） （发送./yfdbus_send DI.lv.ipcl.out vip2gip_Setup 0x15,0x02,0x00,0x02） | 1.模拟ECU发送（./yfdbus_send DI.lv.ipcl.out vip2gip_IOD 0x05,0x08,0x01,0x2D,0x00,0x00,0x00,0x00,0x00,0x00） 2.查看pano屏IOD card处油耗信息显示 | 2.显示---和对应单位(L/100km) | P0 | 功能 | 手动测试 | R12 | PASS | 跟开发确认，油耗的表盘效果由于UI暂未输入，暂无法测试 |  | 20220116_LA_NB_DCV3_PRO | 2022.1.18 | 朱运凤 | 台架
VehicleSetting_186 | SYNC+_Z1008 |  | IOD pano显示-油耗显示 | √ |  |  |  | 油耗单位为（L/100km）-显示--- | 1.车机供电正常 2.油耗已勾选 3.单位设置为（L/100km） （发送./yfdbus_send DI.lv.ipcl.out vip2gip_Setup 0x15,0x02,0x00,0x02） | 1.模拟ECU发送（./yfdbus_send DI.lv.ipcl.out vip2gip_IOD 0x05,0x08,0xFF,0xFF,0x00,0x00,0x00,0x00,0x00,0x00） 2.查看pano屏IOD card处油耗信息显示 | 2.显示---和对应单位(L/100km) | P1 | 功能 | 手动测试 | R12 | PASS | 跟开发确认，油耗的表盘效果由于UI暂未输入，暂无法测试 |  | 20220116_LA_NB_DCV3_PRO | 2022.1.18 | 朱运凤 | 台架
VehicleSetting_187 | SYNC+_Z1008 |  | IOD pano显示-油耗显示 | √ |  |  |  | 油耗单位为（L/100km）-丢失数据 | 1.车机供电正常 2.油耗已勾选 3.单位设置为（L/100km） （发送./yfdbus_send DI.lv.ipcl.out vip2gip_Setup 0x15,0x02,0x00,0x02） | 1.模拟ECU丢失数据TBD 2.查看pano屏IOD card处油耗信息显示 | 2.显示---和对应单位(L/100km) | P2 | 功能 | 手动测试 | R12 | PASS | 跟开发确认，现在和YF讨论的方案是丢失数据的时候下发无效值 |  | 20220116_LA_NB_DCV3_PRO | 2022.1.18 | 朱运凤 | 台架
VehicleSetting_188 | SYNC+_Z1008 |  | IOD pano显示-油耗显示 | √ |  |  |  | 油耗单位为（MPGUK）-显示为0.0 | 1.车机供电正常 2.油耗已勾选 3.单位设置为（MPGUK） （发送./yfdbus_send DI.lv.ipcl.out vip2gip_Setup 0x15,0x02,0x00,0x01） | 1.模拟ECU发送（./yfdbus_send DI.lv.ipcl.out vip2gip_IOD 0x05,0x08,0x00,0x00,0x00,0x00,0x00,0x00,0x00,0x00） 2.查看pano屏IOD card处油耗信息显示 | 2.显示具体油耗值0.0和对应单位(MPGUK) | P1 | 功能 | 手动测试 | R12 | PASS | 跟开发确认，油耗的表盘效果由于UI暂未输入，暂无法测试 |  | 20220116_LA_NB_DCV3_PRO | 2022.1.18 | 朱运凤 | 台架
VehicleSetting_189 | SYNC+_Z1008 |  | IOD pano显示-油耗显示 | √ |  |  |  | 油耗单位为（MPGUK）-显示为9.9 | 1.车机供电正常 2.油耗已勾选 3.单位设置为（MPGUK） （发送./yfdbus_send DI.lv.ipcl.out vip2gip_Setup 0x15,0x02,0x00,0x01） | 1.模拟ECU发送（./yfdbus_send DI.lv.ipcl.out vip2gip_IOD 0x05,0x08,0x00,0x00,0x00,0x63,0x00,0x00,0x00,0x00） 2.查看pano屏IOD card处油耗信息显示 | 2.显示具体油耗值9.9和对应单位(MPGUK) | P1 | 功能 | 手动测试 | R12 | PASS | 跟开发确认，油耗的表盘效果由于UI暂未输入，暂无法测试 |  | 20220116_LA_NB_DCV3_PRO | 2022.1.18 | 朱运凤 | 台架
VehicleSetting_190 | SYNC+_Z1008 |  | IOD pano显示-油耗显示 | √ |  |  |  | 油耗单位为（MPGUK）-显示为15.0 | 1.车机供电正常 2.油耗已勾选 3.单位设置为（MPGUK） （发送./yfdbus_send DI.lv.ipcl.out vip2gip_Setup 0x15,0x02,0x00,0x01） | 1.模拟ECU发送（./yfdbus_send DI.lv.ipcl.out vip2gip_IOD 0x05,0x08,0x00,0x00,0x00,0x96,0x00,0x00,0x00,0x00） 2.查看pano屏IOD card处油耗信息显示 | 2.显示具体油耗值15.0和对应单位(MPGUK) | P1 | 功能 | 手动测试 | R12 | PASS | 跟开发确认，油耗的表盘效果由于UI暂未输入，暂无法测试 |  | 20220116_LA_NB_DCV3_PRO | 2022.1.18 | 朱运凤 | 台架
VehicleSetting_191 | SYNC+_Z1008 |  | IOD pano显示-油耗显示 | √ |  |  |  | 油耗单位为（MPGUK）-显示为99.9 | 1.车机供电正常 2.油耗已勾选 3.单位设置为（MPGUK） （发送./yfdbus_send DI.lv.ipcl.out vip2gip_Setup 0x15,0x02,0x00,0x01） | 1.模拟ECU发送（./yfdbus_send DI.lv.ipcl.out vip2gip_IOD 0x05,0x08,0x00,0x00,0x03,0xE7,0x00,0x00,0x00,0x00） 2.查看pano屏IOD card处油耗信息显示 | 2.显示具体油耗值99.9和对应单位(MPGUK) | P1 | 功能 | 手动测试 | R12 | PASS | 跟开发确认，油耗的表盘效果由于UI暂未输入，暂无法测试 |  | 20220116_LA_NB_DCV3_PRO | 2022.1.18 | 朱运凤 | 台架
VehicleSetting_192 | SYNC+_Z1008 |  | IOD pano显示-油耗显示 | √ |  |  |  | 油耗单位为（MPGUK）-显示为999.9 | 1.车机供电正常 2.油耗已勾选 3.单位设置为（MPGUK） （发送./yfdbus_send DI.lv.ipcl.out vip2gip_Setup 0x15,0x02,0x00,0x01） | 1.模拟ECU发送（./yfdbus_send DI.lv.ipcl.out vip2gip_IOD 0x05,0x08,0x00,0x00,0x27,0x0F,0x00,0x00,0x00,0x00） 2.查看pano屏IOD card处油耗信息显示 | 2.显示具体油耗值999.9和对应单位(MPGUK) | P1 | 功能 | 手动测试 | R12 | PASS | 跟开发确认，油耗的表盘效果由于UI暂未输入，暂无法测试 |  | 20220116_LA_NB_DCV3_PRO | 2022.1.18 | 朱运凤 | 台架
VehicleSetting_193 | SYNC+_Z1008 |  | IOD pano显示-油耗显示 | √ |  |  |  | 油耗单位为（MPGUK）-设置超过999.9 | 1.车机供电正常 2.油耗已勾选 3.单位设置为（MPGUK） （发送./yfdbus_send DI.lv.ipcl.out vip2gip_Setup 0x15,0x02,0x00,0x01） | 1.模拟ECU发送（./yfdbus_send DI.lv.ipcl.out vip2gip_IOD 0x05,0x08,0x00,0x00,0x27,0x10,0x00,0x00,0x00,0x00） 2.查看pano屏IOD card处油耗信息显示 | 2.显示---和对应单位(MPGUK) | P0 | 功能 | 手动测试 | R12 | PASS | 跟开发确认，油耗的表盘效果由于UI暂未输入，暂无法测试 |  | 20220116_LA_NB_DCV3_PRO | 2022.1.18 | 朱运凤 | 台架
VehicleSetting_194 | SYNC+_Z1008 |  | IOD pano显示-油耗显示 | √ |  |  |  | 油耗单位为（MPGUK）-显示--- | 1.车机供电正常 2.油耗已勾选 3.单位设置为（MPGUK） （发送./yfdbus_send DI.lv.ipcl.out vip2gip_Setup 0x15,0x02,0x00,0x01） | 1.模拟ECU发送（./yfdbus_send DI.lv.ipcl.out vip2gip_IOD 0x05,0x08,0x00,0x00,0xFF,0xFF,0x00,0x00,0x00,0x00） 2.查看pano屏IOD card处油耗信息显示 | 2.显示---和对应单位(MPGUK) | P1 | 功能 | 手动测试 | R12 | PASS | 跟开发确认，油耗的表盘效果由于UI暂未输入，暂无法测试 |  | 20220116_LA_NB_DCV3_PRO | 2022.1.18 | 朱运凤 | 台架
VehicleSetting_195 | SYNC+_Z1008 |  | IOD pano显示-油耗显示 | √ |  |  |  | 油耗单位为（MPGUK）-丢失数据 | 1.车机供电正常 2.油耗已勾选 3.单位设置为（MPGUK） （发送./yfdbus_send DI.lv.ipcl.out vip2gip_Setup 0x15,0x02,0x00,0x01） | 1.模拟ECU丢失数据TBD 2.查看pano屏IOD card处油耗信息显示 | 2.显示---和对应单位(MPGUK) | P2 | 功能 | 手动测试 | R12 | PASS | 跟开发确认，现在和YF讨论的方案是丢失数据的时候下发无效值 |  | 20220116_LA_NB_DCV3_PRO | 2022.1.18 | 朱运凤 | 台架
VehicleSetting_196 | SYNC+_Z1008 |  | IOD pano显示-油耗显示 | √ |  |  |  | 油耗单位为（MPGUS）-显示为0.0 | 1.车机供电正常 2.油耗已勾选 3.单位设置为（MPGUS） （发送./yfdbus_send DI.lv.ipcl.out vip2gip_Setup 0x15,0x02,0x00,0x00） | 1.模拟ECU发送（./yfdbus_send DI.lv.ipcl.out vip2gip_IOD 0x05,0x08,0x00,0x00,0x00,0x00,0x00,0x00,0x00,0x00） 2.查看pano屏IOD card处油耗信息显示 | 2.显示具体油耗值0.0和对应单位(MPGUS) | P1 | 功能 | 手动测试 | R12 | PASS | 跟开发确认，油耗的表盘效果由于UI暂未输入，暂无法测试 |  | 20220116_LA_NB_DCV3_PRO | 2022.1.18 | 朱运凤 | 台架
VehicleSetting_197 | SYNC+_Z1008 |  | IOD pano显示-油耗显示 | √ |  |  |  | 油耗单位为（MPGUS）-显示为9.9 | 1.车机供电正常 2.油耗已勾选 3.单位设置为（MPGUS） （发送./yfdbus_send DI.lv.ipcl.out vip2gip_Setup 0x15,0x02,0x00,0x00） | 1.模拟ECU发送（./yfdbus_send DI.lv.ipcl.out vip2gip_IOD 0x05,0x08,0x00,0x00,0x00,0x00,0x00,0x63,0x00,0x00） 2.查看pano屏IOD card处油耗信息显示 | 2.显示具体油耗值9.9和对应单位(MPGUS) | P1 | 功能 | 手动测试 | R12 | PASS | 跟开发确认，油耗的表盘效果由于UI暂未输入，暂无法测试 |  | 20220116_LA_NB_DCV3_PRO | 2022.1.18 | 朱运凤 | 台架
VehicleSetting_198 | SYNC+_Z1008 |  | IOD pano显示-油耗显示 | √ |  |  |  | 油耗单位为（MPGUS）-显示为15.0 | 1.车机供电正常 2.油耗已勾选 3.单位设置为（MPGUS） （发送./yfdbus_send DI.lv.ipcl.out vip2gip_Setup 0x15,0x02,0x00,0x00） | 1.模拟ECU发送（./yfdbus_send DI.lv.ipcl.out vip2gip_IOD 0x05,0x08,0x00,0x00,0x00,0x00,0x00,0x96,0x00,0x00） 2.查看pano屏IOD card处油耗信息显示 | 2.显示具体油耗值15.0和对应单位(MPGUS) | P1 | 功能 | 手动测试 | R12 | PASS | 跟开发确认，油耗的表盘效果由于UI暂未输入，暂无法测试 |  | 20220116_LA_NB_DCV3_PRO | 2022.1.18 | 朱运凤 | 台架
VehicleSetting_199 | SYNC+_Z1008 |  | IOD pano显示-油耗显示 | √ |  |  |  | 油耗单位为（MPGUS）-显示为99.9 | 1.车机供电正常 2.油耗已勾选 3.单位设置为（MPGUS） （发送./yfdbus_send DI.lv.ipcl.out vip2gip_Setup 0x15,0x02,0x00,0x00） | 1.模拟ECU发送（./yfdbus_send DI.lv.ipcl.out vip2gip_IOD 0x05,0x08,0x00,0x00,0x00,0x00,0x03,0xE7,0x00,0x00） 2.查看pano屏IOD card处油耗信息显示 | 2.显示具体油耗值99.9和对应单位(MPGUS) | P1 | 功能 | 手动测试 | R12 | PASS | 跟开发确认，油耗的表盘效果由于UI暂未输入，暂无法测试 |  | 20220116_LA_NB_DCV3_PRO | 2022.1.18 | 朱运凤 | 台架
VehicleSetting_200 | SYNC+_Z1008 |  | IOD pano显示-油耗显示 | √ |  |  |  | 油耗单位为（MPGUS）-显示为999.9 | 1.车机供电正常 2.油耗已勾选 3.单位设置为（MPGUS） （发送./yfdbus_send DI.lv.ipcl.out vip2gip_Setup 0x15,0x02,0x00,0x00） | 1.模拟ECU发送（./yfdbus_send DI.lv.ipcl.out vip2gip_IOD 0x05,0x08,0x00,0x00,0x00,0x00,0x27,0x0F,0x00,0x00） 2.查看pano屏IOD card处油耗信息显示 | 2.显示具体油耗值999.9和对应单位(MPGUS) | P1 | 功能 | 手动测试 | R12 | PASS | 跟开发确认，油耗的表盘效果由于UI暂未输入，暂无法测试 |  | 20220116_LA_NB_DCV3_PRO | 2022.1.18 | 朱运凤 | 台架
VehicleSetting_201 | SYNC+_Z1008 |  | IOD pano显示-油耗显示 | √ |  |  |  | 油耗单位为（MPGUS）-设置超过999.9 | 1.车机供电正常 2.油耗已勾选 3.单位设置为（MPGUS） （发送./yfdbus_send DI.lv.ipcl.out vip2gip_Setup 0x15,0x02,0x00,0x00） | 1.模拟ECU发送（./yfdbus_send DI.lv.ipcl.out vip2gip_IOD 0x05,0x08,0x00,0x00,0x00,0x00,0x27,0x10,0x00,0x00） 2.查看pano屏IOD card处油耗信息显示 | 2.显示---和对应单位(MPGUS) | P0 | 功能 | 手动测试 | R12 | PASS | 跟开发确认，油耗的表盘效果由于UI暂未输入，暂无法测试 |  | 20220116_LA_NB_DCV3_PRO | 2022.1.18 | 朱运凤 | 台架
VehicleSetting_202 | SYNC+_Z1008 |  | IOD pano显示-油耗显示 | √ |  |  |  | 油耗单位为（MPGUS）-显示--- | 1.车机供电正常 2.油耗已勾选 3.单位设置为（MPGUS） （发送./yfdbus_send DI.lv.ipcl.out vip2gip_Setup 0x15,0x02,0x00,0x00） | 1.模拟ECU发送（./yfdbus_send DI.lv.ipcl.out vip2gip_IOD 0x05,0x08,0x00,0x00,0x00,0x00,0xFF,0xFF,0x00,0x00） 2.查看pano屏IOD card处油耗信息显示 | 2.显示---和对应单位(MPGUS) | P1 | 功能 | 手动测试 | R12 | PASS | 跟开发确认，油耗的表盘效果由于UI暂未输入，暂无法测试 |  | 20220116_LA_NB_DCV3_PRO | 2022.1.18 | 朱运凤 | 台架
VehicleSetting_203 | SYNC+_Z1008 |  | IOD pano显示-油耗显示 | √ |  |  |  | 油耗单位为（MPGUS）-丢失数据 | 1.车机供电正常 2.油耗已勾选 3.单位设置为（MPGUS） （发送./yfdbus_send DI.lv.ipcl.out vip2gip_Setup 0x15,0x02,0x00,0x01） | 1.模拟ECU丢失数据TBD 2.查看pano屏IOD card处油耗信息显示 | 2.显示---和对应单位(MPGUS) | P2 | 功能 | 手动测试 | R12 | PASS | 跟开发确认，现在和YF讨论的方案是丢失数据的时候下发无效值 |  | 20220116_LA_NB_DCV3_PRO | 2022.1.18 | 朱运凤 | 台架
VehicleSetting_204 | SYNC+_Z1008 |  | IOD pano显示-油耗显示 | √ |  |  |  | 油耗单位为（KM/L）-显示为0.0 | 1.车机供电正常 2.油耗已勾选 3.单位设置为（KM/L） （发送./yfdbus_send DI.lv.ipcl.out vip2gip_Setup 0x15,0x02,0x00,0x03） | 1.模拟ECU发送（./yfdbus_send DI.lv.ipcl.out vip2gip_IOD 0x05,0x08,0x00,0x00,0x00,0x00,0x00,0x00,0x00,0x00） 2.查看pano屏IOD card处油耗信息显示 | 2.显示具体油耗值0.0和对应单位(KM/L) | P1 | 功能 | 手动测试 | R12 | PASS | 跟开发确认，油耗的表盘效果由于UI暂未输入，暂无法测试 |  | 20220116_LA_NB_DCV3_PRO | 2022.1.18 | 朱运凤 | 台架
VehicleSetting_205 | SYNC+_Z1008 |  | IOD pano显示-油耗显示 | √ |  |  |  | 油耗单位为（KM/L）-显示为9.9 | 1.车机供电正常 2.油耗已勾选 3.单位设置为（KM/L） （发送./yfdbus_send DI.lv.ipcl.out vip2gip_Setup 0x15,0x02,0x00,0x03） | 1.模拟ECU发送（./yfdbus_send DI.lv.ipcl.out vip2gip_IOD 0x05,0x08,0x00,0x00,0x00,0x00,0x00,0x00,0x00,0x63） 2.查看pano屏IOD card处油耗信息显示 | 2.显示具体油耗值9.9和对应单位(KM/L) | P1 | 功能 | 手动测试 | R12 | PASS | 跟开发确认，油耗的表盘效果由于UI暂未输入，暂无法测试 |  | 20220116_LA_NB_DCV3_PRO | 2022.1.18 | 朱运凤 | 台架
VehicleSetting_206 | SYNC+_Z1008 |  | IOD pano显示-油耗显示 | √ |  |  |  | 油耗单位为（KM/L）-显示为99.9 | 1.车机供电正常 2.油耗已勾选 3.单位设置为（KM/L） （发送./yfdbus_send DI.lv.ipcl.out vip2gip_Setup 0x15,0x02,0x00,0x03） | 1.模拟ECU发送（./yfdbus_send DI.lv.ipcl.out vip2gip_IOD 0x05,0x08,0x00,0x00,0x00,0x00,0x00,0x00,0x03,0xE7） 2.查看pano屏IOD card处油耗信息显示 | 2.显示具体油耗值99.9和对应单位(KM/L) | P1 | 功能 | 手动测试 | R12 | PASS | 跟开发确认，油耗的表盘效果由于UI暂未输入，暂无法测试 |  | 20220116_LA_NB_DCV3_PRO | 2022.1.18 | 朱运凤 | 台架
VehicleSetting_207 | SYNC+_Z1008 |  | IOD pano显示-油耗显示 | √ |  |  |  | 油耗单位为（KM/L）-显示为999.9 | 1.车机供电正常 2.油耗已勾选 3.单位设置为（KM/L） （发送./yfdbus_send DI.lv.ipcl.out vip2gip_Setup 0x15,0x02,0x00,0x03） | 1.模拟ECU发送（./yfdbus_send DI.lv.ipcl.out vip2gip_IOD 0x05,0x08,0x00,0x00,0x00,0x00,0x00,0x00,0x27,0x0F） 2.查看pano屏IOD card处油耗信息显示 | 2.显示具体油耗值999.9和对应单位(KM/L) | P1 | 功能 | 手动测试 | R12 | PASS | 跟开发确认，油耗的表盘效果由于UI暂未输入，暂无法测试 |  | 20220116_LA_NB_DCV3_PRO | 2022.1.18 | 朱运凤 | 台架
VehicleSetting_208 | SYNC+_Z1008 |  | IOD pano显示-油耗显示 | √ |  |  |  | 油耗单位为（KM/L）-设置超过999.9 | 1.车机供电正常 2.油耗已勾选 3.单位设置为（KM/L） （发送./yfdbus_send DI.lv.ipcl.out vip2gip_Setup 0x15,0x02,0x00,0x03） | 1.模拟ECU发送（./yfdbus_send DI.lv.ipcl.out vip2gip_IOD 0x05,0x08,0x00,0x00,0x00,0x00,0x00,0x00,0x27,0x10） 2.查看pano屏IOD card处油耗信息显示 | 2.显示---和对应单位(KM/L) | P0 | 功能 | 手动测试 | R12 | PASS | 跟开发确认，油耗的表盘效果由于UI暂未输入，暂无法测试 |  | 20220116_LA_NB_DCV3_PRO | 2022.1.18 | 朱运凤 | 台架
VehicleSetting_209 | SYNC+_Z1008 |  | IOD pano显示-油耗显示 | √ |  |  |  | 油耗单位为（KM/L）-显示--- | 1.车机供电正常 2.油耗已勾选 3.单位设置为（KM/L） （发送./yfdbus_send DI.lv.ipcl.out vip2gip_Setup 0x15,0x02,0x00,0x03） | 1.模拟ECU发送（./yfdbus_send DI.lv.ipcl.out vip2gip_IOD 0x05,0x08,0x00,0x00,0x00,0x00,0x00,0x00,0xFF,0xFF） 2.查看pano屏IOD card处油耗信息显示 | 2.显示---和对应单位(KM/L) | P1 | 功能 | 手动测试 | R12 | PASS | 跟开发确认，油耗的表盘效果由于UI暂未输入，暂无法测试 |  | 20220116_LA_NB_DCV3_PRO | 2022.1.18 | 朱运凤 | 台架
VehicleSetting_210 | SYNC+_Z1008 |  | IOD pano显示-油耗显示 | √ |  |  |  | 油耗单位为（KM/L）-丢失数据 | 1.车机供电正常 2.油耗已勾选 3.单位设置为（KM/L） （发送./yfdbus_send DI.lv.ipcl.out vip2gip_Setup 0x15,0x02,0x00,0x03） | 1.模拟ECU丢失数据TBD 2.查看pano屏IOD card处油耗信息显示 | 2.显示---和对应单位(KM/L) | P2 | 功能 | 手动测试 | R12 | PASS | 跟开发确认，现在和YF讨论的方案是丢失数据的时候下发无效值 |  | 20220116_LA_NB_DCV3_PRO | 2022.1.18 | 朱运凤 | 台架
VehicleSetting_211 | SYNC+_Z1008 |  | IOD pano显示-行车电脑1显示 | √ |  |  |  | 行车电脑1显示 | 1.车机供电正常 2.进入车辆控制->车辆设置->驾驶信息显示->IOD显示子菜单页面 | 1.勾选行车电脑1，查看页面显示 | 1.行车电脑1选项被选中，行车电脑1状态实时投屏至pano屏card3处 | P0 | 功能 | 手动测试 | R12 | PASS |  |  | 20220116_LA_NB_DCV3_PRO | 2022.1.18 | 朱运凤 | 台架
VehicleSetting_212 | SYNC+_Z1008 |  | IOD pano显示-行车电脑1显示 | √ |  |  |  | 在行车电脑1里用户只选择了“平均油耗”一项时card3显示内容 | 1.车机供电正常 2.行车电脑1已勾选 | 1.进入车辆控制-车辆设置-驾驶信息-行车电脑配置-行车电脑1页面，只勾选“平均油耗” 2.查看pano屏显示 | 2.pano屏上的IOD Card只显示行车电脑1的“平均油耗”及其对应数据；显示式样与UI一致 | P0 | 功能 | 手动测试 | R12 | PASS |  |  | 20220116_LA_NB_DCV3_PRO | 2022.1.18 | 朱运凤 | 台架
VehicleSetting_213 | SYNC+_Z1008 |  | IOD pano显示-行车电脑1显示 | √ |  |  |  | 在行车电脑1里用户只选择了“里程计时”一项时card3显示内容 | 1.车机供电正常 2.行车电脑1已勾选 | 1.进入车辆控制-车辆设置-驾驶信息-行车电脑配置-行车电脑1页面，只勾选“里程计时” 2.查看pano屏显示 | 2.pano屏上的IOD Card只显示行车电脑1的“里程计时”及其对应数据；显示式样与UI一致 | P1 | 功能 | 手动测试 | R12 | PASS |  |  | 20220116_LA_NB_DCV3_PRO | 2022.1.18 | 朱运凤 | 台架
VehicleSetting_214 | SYNC+_Z1008 |  | IOD pano显示-行车电脑1显示 | √ |  |  |  | 在行车电脑1里用户只选择了“平均车速”一项时card3显示内容 | 1.车机供电正常 2.行车电脑1已勾选 | 1.进入车辆控制-车辆设置-驾驶信息-行车电脑配置-行车电脑1页面，只勾选“平均车速” 2.查看pano屏显示 | 2.pano屏上的IOD Card只显示行车电脑1的“平均车速”及其对应数据；显示式样与UI一致 | P1 | 功能 | 手动测试 | R12 | PASS |  |  | 20220116_LA_NB_DCV3_PRO | 2022.1.18 | 朱运凤 | 台架
VehicleSetting_215 | SYNC+_Z1008 |  | IOD pano显示-行车电脑1显示 | √ |  |  |  | 在行车电脑1里用户只选择了“瞬时油耗”一项时card3显示内容 | 1.车机供电正常 2.行车电脑1已勾选 | 1.进入车辆控制-车辆设置-驾驶信息-行车电脑配置-行车电脑1页面，只勾选“瞬时油耗” 2.查看pano屏显示 | 2.pano屏上的IOD Card只显示行车电脑1的“瞬时油耗”及其对应数据；显示式样与UI一致 | P0 | 功能 | 手动测试 | R12 | PASS |  |  | 20220116_LA_NB_DCV3_PRO | 2022.1.18 | 朱运凤 | 台架
VehicleSetting_216 | SYNC+_Z1008 |  | IOD pano显示-行车电脑1显示 | √ |  |  |  | 在行车电脑1里用户只选择了“短程里程”一项时card3显示内容 | 1.车机供电正常 2.行车电脑1已勾选 | 1.进入车辆控制-车辆设置-驾驶信息-行车电脑配置-行车电脑1页面，只勾选“短程里程” 2.查看pano屏显示 | 2.pano屏上的IOD Card只显示行车电脑1的“短程里程”及其对应数据；显示式样与UI一致 | P1 | 功能 | 手动测试 | R12 | PASS |  |  | 20220116_LA_NB_DCV3_PRO | 2022.1.18 | 朱运凤 | 台架
VehicleSetting_217 | SYNC+_Z1008 |  | IOD pano显示-行车电脑1显示 | √ |  |  |  | 在行车电脑1里用户只选择了“平均油耗”和“平均车速”两项时card3显示内容 | 1.车机供电正常 2.行车电脑1已勾选 | 1.进入车辆控制-车辆设置-驾驶信息-行车电脑配置-行车电脑1页面，勾选“平均油耗”和“平均车速”两项 2.查看pano屏显示 | 2.pano屏上的IOD Card只显示行车电脑1的“平均油耗”和“平均车速”两项及其对应数据；显示式样与UI一致 | P1 | 功能 | 手动测试 | R12 | PASS |  |  | 20220116_LA_NB_DCV3_PRO | 2022.1.18 | 朱运凤 | 台架
VehicleSetting_218 | SYNC+_Z1008 |  | IOD pano显示-行车电脑1显示 | √ |  |  |  | 在行车电脑1里用户只选择了“平均油耗”和“瞬时油耗”两项时card3显示内容 | 1.车机供电正常 2.行车电脑1已勾选 | 1.进入车辆控制-车辆设置-驾驶信息-行车电脑配置-行车电脑1页面，勾选“平均油耗”和“瞬时油耗”两项 2.查看pano屏显示 | 2.pano屏上的IOD Card只显示行车电脑1的“平均油耗”和“瞬时油耗”两项及其对应数据；显示式样与UI一致 | P1 | 功能 | 手动测试 | R12 | PASS |  |  | 20220116_LA_NB_DCV3_PRO | 2022.1.18 | 朱运凤 | 台架
VehicleSetting_219 | SYNC+_Z1008 |  | IOD pano显示-行车电脑1显示 | √ |  |  |  | 在行车电脑1里用户只选择了“平均油耗”和“短程里程”两项时card3显示内容 | 1.车机供电正常 2.行车电脑1已勾选 | 1.进入车辆控制-车辆设置-驾驶信息-行车电脑配置-行车电脑1页面，勾选“平均油耗”和“短程里程”两项 2.查看pano屏显示 | 2.pano屏上的IOD Card只显示行车电脑1的“平均油耗”和“短程里程”两项及其对应数据；显示式样与UI一致 | P1 | 功能 | 手动测试 | R12 | PASS |  |  | 20220116_LA_NB_DCV3_PRO | 2022.1.18 | 朱运凤 | 台架
VehicleSetting_220 | SYNC+_Z1008 |  | IOD pano显示-行车电脑1显示 | √ |  |  |  | 在行车电脑1里用户只选择了“里程计时”和“平均车速”两项时card3显示内容 | 1.车机供电正常 2.行车电脑1已勾选 | 1.进入车辆控制-车辆设置-驾驶信息-行车电脑配置-行车电脑1页面，勾选“里程计时”和“平均车速”两项 2.查看pano屏显示 | 2.pano屏上的IOD Card只显示行车电脑1的“里程计时”和“平均车速”两项及其对应数据；显示式样与UI一致 | P1 | 功能 | 手动测试 | R12 | PASS |  |  | 20220116_LA_NB_DCV3_PRO | 2022.1.18 | 朱运凤 | 台架
VehicleSetting_221 | SYNC+_Z1008 |  | IOD pano显示-行车电脑1显示 | √ |  |  |  | 在行车电脑1里用户只选择了“里程计时”和“瞬时油耗”两项时card3显示内容 | 1.车机供电正常 2.行车电脑1已勾选 | 1.进入车辆控制-车辆设置-驾驶信息-行车电脑配置-行车电脑1页面，勾选“里程计时”和“瞬时油耗”两项 2.查看pano屏显示 | 2.pano屏上的IOD Card只显示行车电脑1的“里程计时”和“瞬时油耗”两项及其对应数据；显示式样与UI一致 | P1 | 功能 | 手动测试 | R12 | PASS |  |  | 20220116_LA_NB_DCV3_PRO | 2022.1.18 | 朱运凤 | 台架
VehicleSetting_222 | SYNC+_Z1008 |  | IOD pano显示-行车电脑1显示 | √ |  |  |  | 在行车电脑1里用户只选择了“里程计时”和“短程里程”两项时card3显示内容 | 1.车机供电正常 2.行车电脑1已勾选 | 1.进入车辆控制-车辆设置-驾驶信息-行车电脑配置-行车电脑1页面，勾选“里程计时”和“短程里程”两项 2.查看pano屏显示 | 2.pano屏上的IOD Card只显示行车电脑1的“里程计时”和“短程里程”两项及其对应数据；显示式样与UI一致 | P1 | 功能 | 手动测试 | R12 | PASS |  |  | 20220116_LA_NB_DCV3_PRO | 2022.1.18 | 朱运凤 | 台架
VehicleSetting_223 | SYNC+_Z1008 |  | IOD pano显示-行车电脑1显示 | √ |  |  |  | 在行车电脑1里用户只选择了“平均车速”和“瞬时油耗”两项时card3显示内容 | 1.车机供电正常 2.行车电脑1已勾选 | 1.进入车辆控制-车辆设置-驾驶信息-行车电脑配置-行车电脑1页面，勾选“平均车速”和“瞬时油耗”两项 2.查看pano屏显示 | 2.pano屏上的IOD Card只显示行车电脑1的“平均车速”和“瞬时油耗”两项及其对应数据；显示式样与UI一致 | P1 | 功能 | 手动测试 | R12 | PASS |  |  | 20220116_LA_NB_DCV3_PRO | 2022.1.18 | 朱运凤 | 台架
VehicleSetting_224 | SYNC+_Z1008 |  | IOD pano显示-行车电脑1显示 | √ |  |  |  | 在行车电脑1里用户只选择了“平均车速”和“短程里程”两项时card3显示内容 | 1.车机供电正常 2.行车电脑1已勾选 | 1.进入车辆控制-车辆设置-驾驶信息-行车电脑配置-行车电脑1页面，勾选“平均车速”和“短程里程”两项 2.查看pano屏显示 | 2.pano屏上的IOD Card只显示行车电脑1的“平均车速”和“短程里程”两项及其对应数据；显示式样与UI一致 | P1 | 功能 | 手动测试 | R12 | PASS |  |  | 20220116_LA_NB_DCV3_PRO | 2022.1.18 | 朱运凤 | 台架
VehicleSetting_225 | SYNC+_Z1008 |  | IOD pano显示-行车电脑1显示 | √ |  |  |  | 在行车电脑1里用户只选择了“瞬时油耗”和“短程里程”两项时card3显示内容 | 1.车机供电正常 2.行车电脑1已勾选 | 1.进入车辆控制-车辆设置-驾驶信息-行车电脑配置-行车电脑1页面，勾选“瞬时油耗”和“短程里程”两项 2.查看pano屏显示 | 2.pano屏上的IOD Card只显示行车电脑1的“瞬时油耗”和“短程里程”两项及其对应数据；显示式样与UI一致 | P1 | 功能 | 手动测试 | R12 | PASS |  |  | 20220116_LA_NB_DCV3_PRO | 2022.1.18 | 朱运凤 | 台架
VehicleSetting_226 | SYNC+_Z1008 |  | IOD pano显示-行车电脑1显示 | √ |  |  |  | 在行车电脑1里用户只选择了“平均油耗”、“里程计时”和“平均车速”三项时card3显示内容 | 1.车机供电正常 2.行车电脑1已勾选 | 1.进入车辆控制-车辆设置-驾驶信息-行车电脑配置-行车电脑1页面，勾选“平均油耗”、“里程计时”和“平均车速”三项 2.查看pano屏显示 | 2.pano屏上的IOD Card只显示行车电脑1的平均油耗”、“里程计时”和“平均车速”三项及其对应数据；显示式样与UI一致 | P0 | 功能 | 手动测试 | R12 | PASS |  |  | 20220116_LA_NB_DCV3_PRO | 2022.1.18 | 朱运凤 | 台架
VehicleSetting_227 | SYNC+_Z1008 |  | IOD pano显示-行车电脑1显示 | √ |  |  |  | 在行车电脑1里用户只选择了“平均油耗”、“里程计时”和“瞬时油耗”三项时card3显示内容 | 1.车机供电正常 2.行车电脑1已勾选 | 1.进入车辆控制-车辆设置-驾驶信息-行车电脑配置-行车电脑1页面，勾选“平均油耗”、“里程计时”和“瞬时油耗”三项 2.查看pano屏显示 | 2.pano屏上的IOD Card只显示行车电脑1的平均油耗”、“里程计时”和“瞬时油耗”三项及其对应数据；显示式样与UI一致 | P2 | 功能 | 手动测试 | R12 | PASS |  |  | 20220116_LA_NB_DCV3_PRO | 2022.1.18 | 朱运凤 | 台架
VehicleSetting_228 | SYNC+_Z1008 |  | IOD pano显示-行车电脑1显示 | √ |  |  |  | 在行车电脑1里用户只选择了“平均油耗”、“里程计时”和“短程里程”三项时card3显示内容 | 1.车机供电正常 2.行车电脑1已勾选 | 1.进入车辆控制-车辆设置-驾驶信息-行车电脑配置-行车电脑1页面，勾选“平均油耗”、“里程计时”和“短程里程”三项 2.查看pano屏显示 | 2.pano屏上的IOD Card只显示行车电脑1的平均油耗”、“里程计时”和“短程里程”三项及其对应数据；显示式样与UI一致 | P2 | 功能 | 手动测试 | R12 | PASS |  |  | 20220116_LA_NB_DCV3_PRO | 2022.1.18 | 朱运凤 | 台架
VehicleSetting_229 | SYNC+_Z1008 |  | IOD pano显示-行车电脑1显示 | √ |  |  |  | 在行车电脑1里用户只选择了“平均油耗”、“平均车速”和“瞬时油耗”三项时card3显示内容 | 1.车机供电正常 2.行车电脑1已勾选 | 1.进入车辆控制-车辆设置-驾驶信息-行车电脑配置-行车电脑1页面，勾选“平均油耗”、“平均车速”和“瞬时油耗”三项 2.查看pano屏显示 | 2.pano屏上的IOD Card只显示行车电脑1的“平均油耗”、“平均车速”和“瞬时油耗”三项及其对应数据；显示式样与UI一致 | P2 | 功能 | 手动测试 | R12 | PASS |  |  | 20220116_LA_NB_DCV3_PRO | 2022.1.18 | 朱运凤 | 台架
VehicleSetting_230 | SYNC+_Z1008 |  | IOD pano显示-行车电脑1显示 | √ |  |  |  | 在行车电脑1里用户只选择了“平均油耗”、“平均车速”和“短程里程”三项时card3显示内容 | 1.车机供电正常 2.行车电脑1已勾选 | 1.进入车辆控制-车辆设置-驾驶信息-行车电脑配置-行车电脑1页面，勾选“平均油耗”、“平均车速”和“短程里程”三项 2.查看pano屏显示 | 2.pano屏上的IOD Card只显示行车电脑1的“平均油耗”、“平均车速”和“短程里程”三项及其对应数据；显示式样与UI一致 | P2 | 功能 | 手动测试 | R12 | PASS |  |  | 20220116_LA_NB_DCV3_PRO | 2022.1.18 | 朱运凤 | 台架
VehicleSetting_231 | SYNC+_Z1008 |  | IOD pano显示-行车电脑1显示 | √ |  |  |  | 在行车电脑1里用户只选择了“平均油耗”、“瞬时油耗”和“短程里程”三项时card3显示内容 | 1.车机供电正常 2.行车电脑1已勾选 | 1.进入车辆控制-车辆设置-驾驶信息-行车电脑配置-行车电脑1页面，勾选“平均油耗”、“瞬时油耗”和“短程里程”三项 2.查看pano屏显示 | 2.pano屏上的IOD Card只显示行车电脑1的“平均油耗”、“瞬时油耗”和“短程里程”三项及其对应数据；显示式样与UI一致 | P2 | 功能 | 手动测试 | R12 | PASS |  |  | 20220116_LA_NB_DCV3_PRO | 2022.1.18 | 朱运凤 | 台架
VehicleSetting_232 | SYNC+_Z1008 |  | IOD pano显示-行车电脑1显示 | √ |  |  |  | 在行车电脑1里用户只选择了“里程计时”、“平均车速”和“瞬时油耗”三项时card3显示内容 | 1.车机供电正常 2.行车电脑1已勾选 | 1.进入车辆控制-车辆设置-驾驶信息-行车电脑配置-行车电脑1页面，勾选“里程计时”、“平均车速”和“瞬时油耗”三项 2.查看pano屏显示 | 2.pano屏上的IOD Card只显示行车电脑1的“里程计时”、“平均车速”和“瞬时油耗”三项及其对应数据；显示式样与UI一致 | P2 | 功能 | 手动测试 | R12 | PASS |  |  | 20220116_LA_NB_DCV3_PRO | 2022.1.18 | 朱运凤 | 台架
VehicleSetting_233 | SYNC+_Z1008 |  | IOD pano显示-行车电脑1显示 | √ |  |  |  | 在行车电脑1里用户只选择了“里程计时”、“平均车速”和“短程里程”三项时card3显示内容 | 1.车机供电正常 2.行车电脑1已勾选 | 1.进入车辆控制-车辆设置-驾驶信息-行车电脑配置-行车电脑1页面，勾选“里程计时”、“平均车速”和“短程里程”三项 2.查看pano屏显示 | 2.pano屏上的IOD Card只显示行车电脑1的“里程计时”、“平均车速”和“短程里程”三项及其对应数据；显示式样与UI一致 | P2 | 功能 | 手动测试 | R12 | PASS |  |  | 20220116_LA_NB_DCV3_PRO | 2022.1.18 | 朱运凤 | 台架
VehicleSetting_234 | SYNC+_Z1008 |  | IOD pano显示-行车电脑1显示 | √ |  |  |  | 在行车电脑1里用户只选择了“里程计时”、“瞬时油耗”和“短程里程”三项时card3显示内容 | 1.车机供电正常 2.行车电脑1已勾选 | 1.进入车辆控制-车辆设置-驾驶信息-行车电脑配置-行车电脑1页面，勾选“里程计时”、“瞬时油耗”和“短程里程”三项 2.查看pano屏显示 | 2.pano屏上的IOD Card只显示行车电脑1的“里程计时”、“瞬时油耗”和“短程里程”三项及其对应数据；显示式样与UI一致 | P2 | 功能 | 手动测试 | R12 | PASS |  |  | 20220116_LA_NB_DCV3_PRO | 2022.1.18 | 朱运凤 | 台架
VehicleSetting_235 | SYNC+_Z1008 |  | IOD pano显示-行车电脑1显示 | √ |  |  |  | 在行车电脑1里用户只选择了“平均车速”、“瞬时油耗”和“短程里程”三项时card3显示内容 | 1.车机供电正常 2.行车电脑1已勾选 | 1.进入车辆控制-车辆设置-驾驶信息-行车电脑配置-行车电脑1页面，勾选“平均车速”、“瞬时油耗”和“短程里程”三项 2.查看pano屏显示 | 2.pano屏上的IOD Card只显示行车电脑1的“平均车速”、“瞬时油耗”和“短程里程”三项及其对应数据；显示式样与UI一致 | P2 | 功能 | 手动测试 | R12 | PASS |  |  | 20220116_LA_NB_DCV3_PRO | 2022.1.18 | 朱运凤 | 台架
VehicleSetting_236 | SYNC+_Z1008 |  | IOD pano显示-行车电脑1显示 | √ |  |  |  | 在行车电脑1里用户选择了“平均油耗”、“里程计时”、“平均车速”和“瞬时油耗”四项时card3显示内容 | 1.车机供电正常 2.行车电脑1已勾选 | 1.进入车辆控制-车辆设置-驾驶信息-行车电脑配置-行车电脑1页面，勾选平均油耗”、“里程计时”、“平均车速”和“瞬时油耗”四项 2.查看pano屏显示 | 2.pano屏上的IOD Card只显示行车电脑1的”平均油耗”、“里程计时”、“平均车速”和“瞬时油耗”四项及其对应数据；显示式样与UI一致 | P0 | 功能 | 手动测试 | R12 | PASS |  |  | 20220116_LA_NB_DCV3_PRO | 2022.1.18 | 朱运凤 | 台架
VehicleSetting_237 | SYNC+_Z1008 |  | IOD pano显示-行车电脑1显示 | √ |  |  |  | 在行车电脑1里用户选择了“平均油耗”、“里程计时”、“平均车速”和“短程里程”四项时card3显示内容 | 1.车机供电正常 2.行车电脑1已勾选 | 1.进入车辆控制-车辆设置-驾驶信息-行车电脑配置-行车电脑1页面，勾选平均油耗”、“里程计时”、“平均车速”和“短程里程”四项 2.查看pano屏显示 | 2.pano屏上的IOD Card只显示行车电脑1的“平均油耗”、“里程计时”、“平均车速”和“短程里程”四项及其对应数据；显示式样与UI一致 | P2 | 功能 | 手动测试 | R12 | PASS |  |  | 20220116_LA_NB_DCV3_PRO | 2022.1.18 | 朱运凤 | 台架
VehicleSetting_238 | SYNC+_Z1008 |  | IOD pano显示-行车电脑1显示 | √ |  |  |  | 在行车电脑1里用户选择了“平均油耗”、“平均车速”、“瞬时油耗”和“短程里程”四项时card3显示内容 | 1.车机供电正常 2.行车电脑1已勾选 | 1.进入车辆控制-车辆设置-驾驶信息-行车电脑配置-行车电脑1页面，勾选“平均油耗”、“平均车速”、“瞬时油耗”和“短程里程”四项 2.查看pano屏显示 | 2.pano屏上的IOD Card只显示行车电脑1的“平均油耗”、“平均车速”、“瞬时油耗”和“短程里程”四项及其对应数据；显示式样与UI一致 | P2 | 功能 | 手动测试 | R12 | PASS |  |  | 20220116_LA_NB_DCV3_PRO | 2022.1.18 | 朱运凤 | 台架
VehicleSetting_239 | SYNC+_Z1008 |  | IOD pano显示-行车电脑1显示 | √ |  |  |  | 在行车电脑1里用户选择了“里程计时”、“平均车速”、“瞬时油耗”和“短程里程”四项时card3显示内容 | 1.车机供电正常 2.行车电脑1已勾选 | 1.进入车辆控制-车辆设置-驾驶信息-行车电脑配置-行车电脑1页面，勾选“里程计时”、“平均车速”、“瞬时油耗”和“短程里程”四项 2.查看pano屏显示 | 2.pano屏上的IOD Card只显示行车电脑1的“里程计时”、“平均车速”、“瞬时油耗”和“短程里程”四项及其对应数据；显示式样与UI一致 | P2 | 功能 | 手动测试 | R12 | PASS |  |  | 20220116_LA_NB_DCV3_PRO | 2022.1.18 | 朱运凤 | 台架
VehicleSetting_240 | SYNC+_Z1008 |  | IOD pano显示-行车电脑1显示 | √ |  |  |  | 在行车电脑1里用户选择了“平均油耗”、“里程计时”、“瞬时油耗”和“短程里程”四项时card3显示内容 | 1.车机供电正常 2.行车电脑1已勾选 | 1.进入车辆控制-车辆设置-驾驶信息-行车电脑配置-行车电脑1页面，勾选平均油耗”、“里程计时”、“瞬时油耗”和“短程里程”四项 2.查看pano屏显示 | 2.pano屏上的IOD Card只显示行车电脑1的“平均油耗”、“里程计时”、“瞬时油耗”和“短程里程”四项及其对应数据；显示式样与UI一致 | P2 | 功能 | 手动测试 | R12 | PASS |  |  | 20220116_LA_NB_DCV3_PRO | 2022.1.18 | 朱运凤 | 台架
VehicleSetting_241 | SYNC+_Z1008 |  | IOD pano显示-行车电脑1显示 | √ |  |  |  | 在行车电脑1里用户已选择“平均油耗”时-平均油耗单位为（L/100km）-显示为0.0 | 1.车机供电正常 2.行车电脑1已勾选 3.单位设置为（L/100km） （发送./yfdbus_send DI.lv.ipcl.out vip2gip_Setup 0x15,0x02,0x00,0x02） 4.车辆控制-车辆设置-驾驶信息-行车电脑配置-行车电脑1页面中的“平均油耗”已勾选 | 1.模拟ECU发送（./yfdbus_send DI.lv.ipcl.out vip2gip_IOD 0x03,0x08,0x00,0x00,0x00,0x00,0x00,0x00,0x00,0x00） 2.查看pano屏IOD card处平均油耗信息显示 | 2.显示具体油耗值0.0和对应单位(L/100km) | P1 | 功能 | 手动测试 | R12 | PASS |  |  | 20220116_LA_NB_DCV3_PRO | 2022.1.18 | 朱运凤 | 台架
VehicleSetting_242 | SYNC+_Z1008 |  | IOD pano显示-行车电脑1显示 | √ |  |  |  | 在行车电脑1里用户已选择“平均油耗”时-平均油耗单位为（L/100km）-显示为0.1 | 1.车机供电正常 2.行车电脑1已勾选 3.单位设置为（L/100km） （发送./yfdbus_send DI.lv.ipcl.out vip2gip_Setup 0x15,0x02,0x00,0x02） 4.车辆控制-车辆设置-驾驶信息-行车电脑配置-行车电脑1页面中的“平均油耗”已勾选 | 1.模拟ECU发送（./yfdbus_send DI.lv.ipcl.out vip2gip_IOD 0x03,0x08,0x00,0x01,0x00,0x00,0x00,0x00,0x00,0x00） 2.查看pano屏IOD card处平均油耗信息显示 | 2.显示具体油耗值0.1和对应单位(L/100km) | P1 | 功能 | 手动测试 | R12 | PASS |  |  | 20220116_LA_NB_DCV3_PRO | 2022.1.18 | 朱运凤 | 台架
VehicleSetting_243 | SYNC+_Z1008 |  | IOD pano显示-行车电脑1显示 | √ |  |  |  | 在行车电脑1里用户已选择“平均油耗”时-平均油耗单位为（L/100km）-显示为10.1 | 1.车机供电正常 2.行车电脑1已勾选 3.单位设置为（L/100km） （发送./yfdbus_send DI.lv.ipcl.out vip2gip_Setup 0x15,0x02,0x00,0x02） 4.车辆控制-车辆设置-驾驶信息-行车电脑配置-行车电脑1页面中的“平均油耗”已勾选 | 1.模拟ECU发送（./yfdbus_send DI.lv.ipcl.out vip2gip_IOD 0x03,0x08,0x00,0x65,0x00,0x00,0x00,0x00,0x00,0x00） 2.查看pano屏IOD card处平均油耗信息显示 | 2.显示具体油耗值10.1和对应单位(L/100km) | P1 | 功能 | 手动测试 | R12 | PASS |  |  | 20220116_LA_NB_DCV3_PRO | 2022.1.18 | 朱运凤 | 台架
VehicleSetting_244 | SYNC+_Z1008 |  | IOD pano显示-行车电脑1显示 | √ |  |  |  | 在行车电脑1里用户已选择“平均油耗”时-平均油耗单位为（L/100km）-显示为25.0 | 1.车机供电正常 2.行车电脑1已勾选 3.单位设置为（L/100km） （发送./yfdbus_send DI.lv.ipcl.out vip2gip_Setup 0x15,0x02,0x00,0x02） 4.车辆控制-车辆设置-驾驶信息-行车电脑配置-行车电脑1页面中的“平均油耗”已勾选 | 1.模拟ECU发送（./yfdbus_send DI.lv.ipcl.out vip2gip_IOD 0x03,0x08,0x00,0xFA,0x00,0x00,0x00,0x00,0x00,0x00） 2.查看pano屏IOD card处平均油耗信息显示 | 2.显示具体油耗值25.0和对应单位(L/100km) | P1 | 功能 | 手动测试 | R12 | PASS |  |  | 20220116_LA_NB_DCV3_PRO | 2022.1.18 | 朱运凤 | 台架
VehicleSetting_245 | SYNC+_Z1008 |  | IOD pano显示-行车电脑1显示 | √ |  |  |  | 在行车电脑1里用户已选择“平均油耗”时-平均油耗单位为（L/100km）-显示为29.9 | 1.车机供电正常 2.行车电脑1已勾选 3.单位设置为（L/100km） （发送./yfdbus_send DI.lv.ipcl.out vip2gip_Setup 0x15,0x02,0x00,0x02） 4.车辆控制-车辆设置-驾驶信息-行车电脑配置-行车电脑1页面中的“平均油耗”已勾选 | 1.模拟ECU发送（./yfdbus_send DI.lv.ipcl.out vip2gip_IOD 0x03,0x08,0x01,0x2B,0x00,0x00,0x00,0x00,0x00,0x00） 2.查看pano屏IOD card处平均油耗信息显示 | 2.显示具体油耗值29.9和对应单位(L/100km) | P0 | 功能 | 手动测试 | R12 | PASS |  |  | 20220116_LA_NB_DCV3_PRO | 2022.1.18 | 朱运凤 | 台架
VehicleSetting_246 | SYNC+_Z1008 |  | IOD pano显示-行车电脑1显示 | √ |  |  |  | 在行车电脑1里用户已选择“平均油耗”时-平均油耗单位为（L/100km）-显示为30.0 | 1.车机供电正常 2.行车电脑1已勾选 3.单位设置为（L/100km） （发送./yfdbus_send DI.lv.ipcl.out vip2gip_Setup 0x15,0x02,0x00,0x02） 4.车辆控制-车辆设置-驾驶信息-行车电脑配置-行车电脑1页面中的“平均油耗”已勾选 | 1.模拟ECU发送（./yfdbus_send DI.lv.ipcl.out vip2gip_IOD 0x03,0x08,0x01,0x2C,0x00,0x00,0x00,0x00,0x00,0x00） 2.查看pano屏IOD card处平均油耗信息显示 | 2.显示具体油耗值30.0和对应单位(L/100km) | P0 | 功能 | 手动测试 | R12 | PASS |  |  | 20220116_LA_NB_DCV3_PRO | 2022.1.18 | 朱运凤 | 台架
VehicleSetting_247 | SYNC+_Z1008 |  | IOD pano显示-行车电脑1显示 | √ |  |  |  | 在行车电脑1里用户已选择“平均油耗”时-平均油耗单位为（L/100km）-设置超过30.0 | 1.车机供电正常 2.行车电脑1已勾选 3.单位设置为（L/100km） （发送./yfdbus_send DI.lv.ipcl.out vip2gip_Setup 0x15,0x02,0x00,0x02） 4.车辆控制-车辆设置-驾驶信息-行车电脑配置-行车电脑1页面中的“平均油耗”已勾选 | 1.模拟ECU发送（./yfdbus_send DI.lv.ipcl.out vip2gip_IOD 0x03,0x08,0x01,0x2D,0x00,0x00,0x00,0x00,0x00,0x00） 2.查看pano屏IOD card处平均油耗信息显示 | 2.显示---和对应单位(L/100km) | P0 | 功能 | 手动测试 | R12 | PASS |  |  | 20220116_LA_NB_DCV3_PRO | 2022.1.18 | 朱运凤 | 台架
VehicleSetting_248 | SYNC+_Z1008 |  | IOD pano显示-行车电脑1显示 | √ |  |  |  | 在行车电脑1里用户已选择“平均油耗”时-平均油耗单位为（L/100km）-显示--- | 1.车机供电正常 2.行车电脑1已勾选 3.单位设置为（L/100km） （发送./yfdbus_send DI.lv.ipcl.out vip2gip_Setup 0x15,0x02,0x00,0x02） 4.车辆控制-车辆设置-驾驶信息-行车电脑配置-行车电脑1页面中的“平均油耗”已勾选 | 1.模拟ECU发送（./yfdbus_send DI.lv.ipcl.out vip2gip_IOD 0x03,0x08,0xFF,0xFF,0x00,0x00,0x00,0x00,0x00,0x00） 2.查看pano屏IOD card处平均油耗信息显示 | 2.显示---和对应单位(L/100km) | P1 | 功能 | 手动测试 | R12 | PASS |  |  | 20220116_LA_NB_DCV3_PRO | 2022.1.18 | 朱运凤 | 台架
VehicleSetting_249 | SYNC+_Z1008 |  | IOD pano显示-行车电脑1显示 | √ |  |  |  | 在行车电脑1里用户已选择“平均油耗”时-平均油耗单位为（L/100km）-丢失数据 | 1.车机供电正常 2.行车电脑1已勾选 3.单位设置为（L/100km） （发送./yfdbus_send DI.lv.ipcl.out vip2gip_Setup 0x15,0x02,0x00,0x02） 4.车辆控制-车辆设置-驾驶信息-行车电脑配置-行车电脑1页面中的“平均油耗”已勾选 | 1.模拟ECU丢失数据TBD 2.查看pano屏IOD card处平均油耗信息显示 | 2.显示---和对应单位(L/100km) | P2 | 功能 | 手动测试 | R12 | PASS | 跟开发确认，现在和YF讨论的方案是丢失数据的时候下发无效值 |  | 20220116_LA_NB_DCV3_PRO | 2022.1.18 | 朱运凤 | 台架
VehicleSetting_250 | SYNC+_Z1008 |  | IOD pano显示-行车电脑1显示 | √ |  |  |  | 在行车电脑1里用户已选择“平均油耗”时-平均油耗单位为（MPGUK）-显示为0.0 | 1.车机供电正常 2.行车电脑1已勾选 3.单位设置为（MPGUK） （发送./yfdbus_send DI.lv.ipcl.out vip2gip_Setup 0x15,0x02,0x00,0x01） 4.车辆控制-车辆设置-驾驶信息-行车电脑配置-行车电脑1页面中的“平均油耗”已勾选 | 1.模拟ECU发送（./yfdbus_send DI.lv.ipcl.out vip2gip_IOD 0x03,0x08,0x00,0x00,0x00,0x00,0x00,0x00,0x00,0x00） 2.查看pano屏IOD card处平均油耗信息显示 | 2.显示具体油耗值0.0和对应单位(MPGUK) | P1 | 功能 | 手动测试 | R12 | PASS |  |  | 20220116_LA_NB_DCV3_PRO | 2022.1.18 | 朱运凤 | 台架
VehicleSetting_251 | SYNC+_Z1008 |  | IOD pano显示-行车电脑1显示 | √ |  |  |  | 在行车电脑1里用户已选择“平均油耗”时-平均油耗单位为（MPGUK）-显示为9.9 | 1.车机供电正常 2.行车电脑1已勾选 3.单位设置为（MPGUK） （发送./yfdbus_send DI.lv.ipcl.out vip2gip_Setup 0x15,0x02,0x00,0x01） 4.车辆控制-车辆设置-驾驶信息-行车电脑配置-行车电脑1页面中的“平均油耗”已勾选 | 1.模拟ECU发送（./yfdbus_send DI.lv.ipcl.out vip2gip_IOD 0x03,0x08,0x00,0x00,0x00,0x63,0x00,0x00,0x00,0x00） 2.查看pano屏IOD card处平均油耗信息显示 | 2.显示具体油耗值9.9和对应单位(MPGUK) | P1 | 功能 | 手动测试 | R12 | PASS |  |  | 20220116_LA_NB_DCV3_PRO | 2022.1.18 | 朱运凤 | 台架
VehicleSetting_252 | SYNC+_Z1008 |  | IOD pano显示-行车电脑1显示 | √ |  |  |  | 在行车电脑1里用户已选择“平均油耗”时-平均油耗单位为（MPGUK）-显示为15.0 | 1.车机供电正常 2.行车电脑1已勾选 3.单位设置为（MPGUK） （发送./yfdbus_send DI.lv.ipcl.out vip2gip_Setup 0x15,0x02,0x00,0x01） 4.车辆控制-车辆设置-驾驶信息-行车电脑配置-行车电脑1页面中的“平均油耗”已勾选 | 1.模拟ECU发送（./yfdbus_send DI.lv.ipcl.out vip2gip_IOD 0x03,0x08,0x00,0x00,0x00,0x96,0x00,0x00,0x00,0x00） 2.查看pano屏IOD card处平均油耗信息显示 | 2.显示具体油耗值15.0和对应单位(MPGUK) | P1 | 功能 | 手动测试 | R12 | PASS |  |  | 20220116_LA_NB_DCV3_PRO | 2022.1.18 | 朱运凤 | 台架
VehicleSetting_253 | SYNC+_Z1008 |  | IOD pano显示-行车电脑1显示 | √ |  |  |  | 在行车电脑1里用户已选择“平均油耗”时-平均油耗单位为（MPGUK）-显示为99.9 | 1.车机供电正常 2.行车电脑1已勾选 3.单位设置为（MPGUK） （发送./yfdbus_send DI.lv.ipcl.out vip2gip_Setup 0x15,0x02,0x00,0x01） 4.车辆控制-车辆设置-驾驶信息-行车电脑配置-行车电脑1页面中的“平均油耗”已勾选 | 1.模拟ECU发送（./yfdbus_send DI.lv.ipcl.out vip2gip_IOD 0x03,0x08,0x00,0x00,0x03,0xE7,0x00,0x00,0x00,0x00） 2.查看pano屏IOD card处平均油耗信息显示 | 2.显示具体油耗值99.9和对应单位(MPGUK) | P1 | 功能 | 手动测试 | R12 | PASS |  |  | 20220116_LA_NB_DCV3_PRO | 2022.1.18 | 朱运凤 | 台架
VehicleSetting_254 | SYNC+_Z1008 |  | IOD pano显示-行车电脑1显示 | √ |  |  |  | 在行车电脑1里用户已选择“平均油耗”时-平均油耗单位为（MPGUK）-显示为999.9 | 1.车机供电正常 2.行车电脑1已勾选 3.单位设置为（MPGUK） （发送./yfdbus_send DI.lv.ipcl.out vip2gip_Setup 0x15,0x02,0x00,0x01） 4.车辆控制-车辆设置-驾驶信息-行车电脑配置-行车电脑1页面中的“平均油耗”已勾选 | 1.模拟ECU发送（./yfdbus_send DI.lv.ipcl.out vip2gip_IOD 0x03,0x08,0x00,0x00,0x27,0x0F,0x00,0x00,0x00,0x00） 2.查看pano屏IOD card处平均油耗信息显示 | 2.显示具体油耗值999.9和对应单位(MPGUK) | P1 | 功能 | 手动测试 | R12 | PASS |  |  | 20220116_LA_NB_DCV3_PRO | 2022.1.18 | 朱运凤 | 台架
VehicleSetting_255 | SYNC+_Z1008 |  | IOD pano显示-行车电脑1显示 | √ |  |  |  | 在行车电脑1里用户已选择“平均油耗”时-平均油耗单位为（MPGUK）-设置超过999.9 | 1.车机供电正常 2.行车电脑1已勾选 3.单位设置为（MPGUK） （发送./yfdbus_send DI.lv.ipcl.out vip2gip_Setup 0x15,0x02,0x00,0x01） 4.车辆控制-车辆设置-驾驶信息-行车电脑配置-行车电脑1页面中的“平均油耗”已勾选 | 1.模拟ECU发送（./yfdbus_send DI.lv.ipcl.out vip2gip_IOD 0x03,0x08,0x00,0x00,0x27,0x10,0x00,0x00,0x00,0x00） 2.查看pano屏IOD card处平均油耗信息显示 | 2.显示---和对应单位(MPGUK) | P0 | 功能 | 手动测试 | R12 | PASS |  |  | 20220116_LA_NB_DCV3_PRO | 2022.1.18 | 朱运凤 | 台架
VehicleSetting_256 | SYNC+_Z1008 |  | IOD pano显示-行车电脑1显示 | √ |  |  |  | 在行车电脑1里用户已选择“平均油耗”时-平均油耗单位为（MPGUK）-显示--- | 1.车机供电正常 2.行车电脑1已勾选 3.单位设置为（MPGUK） （发送./yfdbus_send DI.lv.ipcl.out vip2gip_Setup 0x15,0x02,0x00,0x01） 4.车辆控制-车辆设置-驾驶信息-行车电脑配置-行车电脑1页面中的“平均油耗”已勾选 | 1.模拟ECU发送（./yfdbus_send DI.lv.ipcl.out vip2gip_IOD 0x03,0x08,0x00,0x00,0xFF,0xFF,0x00,0x00,0x00,0x00） 2.查看pano屏IOD card处平均油耗信息显示 | 2.显示---和对应单位(MPGUK) | P1 | 功能 | 手动测试 | R12 | PASS |  |  | 20220116_LA_NB_DCV3_PRO | 2022.1.18 | 朱运凤 | 台架
VehicleSetting_257 | SYNC+_Z1008 |  | IOD pano显示-行车电脑1显示 | √ |  |  |  | 在行车电脑1里用户已选择“平均油耗”时-平均油耗单位为（MPGUK）-丢失数据 | 1.车机供电正常 2.行车电脑1已勾选 3.单位设置为（MPGUK） （发送./yfdbus_send DI.lv.ipcl.out vip2gip_Setup 0x15,0x02,0x00,0x01） 4.车辆控制-车辆设置-驾驶信息-行车电脑配置-行车电脑1页面中的“平均油耗”已勾选 | 1.模拟ECU丢失数据TBD 2.查看pano屏IOD card处平均油耗信息显示 | 2.显示---和对应单位(MPGUK) | P2 | 功能 | 手动测试 | R12 | PASS | 跟开发确认，现在和YF讨论的方案是丢失数据的时候下发无效值 |  | 20220116_LA_NB_DCV3_PRO | 2022.1.18 | 朱运凤 | 台架
VehicleSetting_258 | SYNC+_Z1008 |  | IOD pano显示-行车电脑1显示 | √ |  |  |  | 在行车电脑1里用户已选择“平均油耗”时-平均油耗单位为（MPGUS）-显示为0.0 | 1.车机供电正常 2.行车电脑1已勾选 3.单位设置为（MPGUS） （发送./yfdbus_send DI.lv.ipcl.out vip2gip_Setup 0x15,0x02,0x00,0x00） 4.车辆控制-车辆设置-驾驶信息-行车电脑配置-行车电脑1页面中的“平均油耗”已勾选 | 1.模拟ECU发送（./yfdbus_send DI.lv.ipcl.out vip2gip_IOD 0x03,0x08,0x00,0x00,0x00,0x00,0x00,0x00,0x00,0x00） 2.查看pano屏IOD card处平均油耗信息显示 | 2.显示具体油耗值0.0和对应单位(MPGUS) | P1 | 功能 | 手动测试 | R12 | PASS |  |  | 20220116_LA_NB_DCV3_PRO | 2022.1.18 | 朱运凤 | 台架
VehicleSetting_259 | SYNC+_Z1008 |  | IOD pano显示-行车电脑1显示 | √ |  |  |  | 在行车电脑1里用户已选择“平均油耗”时-平均油耗单位为（MPGUS）-显示为9.9 | 1.车机供电正常 2.行车电脑1已勾选 3.单位设置为（MPGUS） （发送./yfdbus_send DI.lv.ipcl.out vip2gip_Setup 0x15,0x02,0x00,0x00） 4.车辆控制-车辆设置-驾驶信息-行车电脑配置-行车电脑1页面中的“平均油耗”已勾选 | 1.模拟ECU发送（./yfdbus_send DI.lv.ipcl.out vip2gip_IOD 0x03,0x08,0x00,0x00,0x00,0x00,0x00,0x63,0x00,0x00） 2.查看pano屏IOD card处平均油耗信息显示 | 2.显示具体油耗值9.9和对应单位(MPGUS) | P1 | 功能 | 手动测试 | R12 | PASS |  |  | 20220116_LA_NB_DCV3_PRO | 2022.1.18 | 朱运凤 | 台架
VehicleSetting_260 | SYNC+_Z1008 |  | IOD pano显示-行车电脑1显示 | √ |  |  |  | 在行车电脑1里用户已选择“平均油耗”时-平均油耗单位为（MPGUS）-显示为15.0 | 1.车机供电正常 2.行车电脑1已勾选 3.单位设置为（MPGUS） （发送./yfdbus_send DI.lv.ipcl.out vip2gip_Setup 0x15,0x02,0x00,0x00） 4.车辆控制-车辆设置-驾驶信息-行车电脑配置-行车电脑1页面中的“平均油耗”已勾选 | 1.模拟ECU发送（./yfdbus_send DI.lv.ipcl.out vip2gip_IOD 0x03,0x08,0x00,0x00,0x00,0x00,0x00,0x96,0x00,0x00） 2.查看pano屏IOD card处平均油耗信息显示 | 2.显示具体油耗值15.0和对应单位(MPGUS) | P1 | 功能 | 手动测试 | R12 | PASS |  |  | 20220116_LA_NB_DCV3_PRO | 2022.1.18 | 朱运凤 | 台架
VehicleSetting_261 | SYNC+_Z1008 |  | IOD pano显示-行车电脑1显示 | √ |  |  |  | 在行车电脑1里用户已选择“平均油耗”时-平均油耗单位为（MPGUS）-显示为99.9 | 1.车机供电正常 2.行车电脑1已勾选 3.单位设置为（MPGUS） （发送./yfdbus_send DI.lv.ipcl.out vip2gip_Setup 0x15,0x02,0x00,0x00） 4.车辆控制-车辆设置-驾驶信息-行车电脑配置-行车电脑1页面中的“平均油耗”已勾选 | 1.模拟ECU发送（./yfdbus_send DI.lv.ipcl.out vip2gip_IOD 0x03,0x08,0x00,0x00,0x00,0x00,0x03,0xE7,0x00,0x00） 2.查看pano屏IOD card处平均油耗信息显示 | 2.显示具体油耗值99.9和对应单位(MPGUS) | P1 | 功能 | 手动测试 | R12 | PASS |  |  | 20220116_LA_NB_DCV3_PRO | 2022.1.18 | 朱运凤 | 台架
VehicleSetting_262 | SYNC+_Z1008 |  | IOD pano显示-行车电脑1显示 | √ |  |  |  | 在行车电脑1里用户已选择“平均油耗”时-平均油耗单位为（MPGUS）-显示为999.9 | 1.车机供电正常 2.行车电脑1已勾选 3.单位设置为（MPGUS） （发送./yfdbus_send DI.lv.ipcl.out vip2gip_Setup 0x15,0x02,0x00,0x00） 4.车辆控制-车辆设置-驾驶信息-行车电脑配置-行车电脑1页面中的“平均油耗”已勾选 | 1.模拟ECU发送（./yfdbus_send DI.lv.ipcl.out vip2gip_IOD 0x03,0x08,0x00,0x00,0x00,0x00,0x27,0x0F,0x00,0x00） 2.查看pano屏IOD card处平均油耗信息显示 | 2.显示具体油耗值999.9和对应单位(MPGUS) | P1 | 功能 | 手动测试 | R12 | PASS |  |  | 20220116_LA_NB_DCV3_PRO | 2022.1.18 | 朱运凤 | 台架
VehicleSetting_263 | SYNC+_Z1008 |  | IOD pano显示-行车电脑1显示 | √ |  |  |  | 在行车电脑1里用户已选择“平均油耗”时-平均油耗单位为（MPGUS）-设置超过999.9 | 1.车机供电正常 2.行车电脑1已勾选 3.单位设置为（MPGUS） （发送./yfdbus_send DI.lv.ipcl.out vip2gip_Setup 0x15,0x02,0x00,0x00） 4.车辆控制-车辆设置-驾驶信息-行车电脑配置-行车电脑1页面中的“平均油耗”已勾选 | 1.模拟ECU发送（./yfdbus_send DI.lv.ipcl.out vip2gip_IOD 0x03,0x08,0x00,0x00,0x00,0x00,0x27,0x10,0x00,0x00） 2.查看pano屏IOD card处平均油耗信息显示 | 2.显示---和对应单位(MPGUS) | P0 | 功能 | 手动测试 | R12 | PASS |  |  | 20220116_LA_NB_DCV3_PRO | 2022.1.18 | 朱运凤 | 台架
VehicleSetting_264 | SYNC+_Z1008 |  | IOD pano显示-行车电脑1显示 | √ |  |  |  | 在行车电脑1里用户已选择“平均油耗”时-平均油耗单位为（MPGUS）-显示--- | 1.车机供电正常 2.行车电脑1已勾选 3.单位设置为（MPGUS） （发送./yfdbus_send DI.lv.ipcl.out vip2gip_Setup 0x15,0x02,0x00,0x00） 4.车辆控制-车辆设置-驾驶信息-行车电脑配置-行车电脑1页面中的“平均油耗”已勾选 | 1.模拟ECU发送（./yfdbus_send DI.lv.ipcl.out vip2gip_IOD 0x03,0x08,0x00,0x00,0x00,0x00,0xFF,0xFF,0x00,0x00） 2.查看pano屏IOD card处平均油耗信息显示 | 2.显示---和对应单位(MPGUS) | P1 | 功能 | 手动测试 | R12 | PASS |  |  | 20220116_LA_NB_DCV3_PRO | 2022.1.18 | 朱运凤 | 台架
VehicleSetting_265 | SYNC+_Z1008 |  | IOD pano显示-行车电脑1显示 | √ |  |  |  | 在行车电脑1里用户已选择“平均油耗”时-平均油耗单位为（MPGUS）-丢失数据 | 1.车机供电正常 2.行车电脑1已勾选 3.单位设置为（MPGUS） （发送./yfdbus_send DI.lv.ipcl.out vip2gip_Setup 0x15,0x02,0x00,0x00） 4.车辆控制-车辆设置-驾驶信息-行车电脑配置-行车电脑1页面中的“平均油耗”已勾选 | 1.模拟ECU丢失数据TBD 2.查看pano屏IOD card处平均油耗信息显示 | 2.显示---和对应单位(MPGUS) | P2 | 功能 | 手动测试 | R12 | PASS | 跟开发确认，现在和YF讨论的方案是丢失数据的时候下发无效值 |  | 20220116_LA_NB_DCV3_PRO | 2022.1.18 | 朱运凤 | 台架
VehicleSetting_266 | SYNC+_Z1008 |  | IOD pano显示-行车电脑1显示 | √ |  |  |  | 在行车电脑1里用户已选择“平均油耗”时-平均油耗单位为（KM/L）-显示为0.0 | 1.车机供电正常 2.行车电脑1已勾选 3.单位设置为（KM/L） （发送./yfdbus_send DI.lv.ipcl.out vip2gip_Setup 0x15,0x02,0x00,0x03） 4.车辆控制-车辆设置-驾驶信息-行车电脑配置-行车电脑1页面中的“平均油耗”已勾选 | 1.模拟ECU发送（./yfdbus_send DI.lv.ipcl.out vip2gip_IOD 0x03,0x08,0x00,0x00,0x00,0x00,0x00,0x00,0x00,0x00） 2.查看pano屏IOD card处平均油耗信息显示 | 2.显示具体油耗值0.0和对应单位(KM/L) | P1 | 功能 | 手动测试 | R12 | PASS |  |  | 20220116_LA_NB_DCV3_PRO | 2022.1.19 | 朱运凤 | 台架
VehicleSetting_267 | SYNC+_Z1008 |  | IOD pano显示-行车电脑1显示 | √ |  |  |  | 在行车电脑1里用户已选择“平均油耗”时-平均油耗单位为（KM/L）-显示为9.9 | 1.车机供电正常 2.行车电脑1已勾选 3.单位设置为（KM/L） （发送./yfdbus_send DI.lv.ipcl.out vip2gip_Setup 0x15,0x02,0x00,0x03） 4.车辆控制-车辆设置-驾驶信息-行车电脑配置-行车电脑1页面中的“平均油耗”已勾选 | 1.模拟ECU发送（./yfdbus_send DI.lv.ipcl.out vip2gip_IOD 0x03,0x08,0x00,0x00,0x00,0x00,0x00,0x00,0x00,0x63） 2.查看pano屏IOD card处平均油耗信息显示 | 2.显示具体油耗值9.9和对应单位(KM/L) | P1 | 功能 | 手动测试 | R12 | PASS |  |  | 20220116_LA_NB_DCV3_PRO | 2022.1.19 | 朱运凤 | 台架
VehicleSetting_268 | SYNC+_Z1008 |  | IOD pano显示-行车电脑1显示 | √ |  |  |  | 在行车电脑1里用户已选择“平均油耗”时-平均油耗单位为（KM/L）-显示为99.9 | 1.车机供电正常 2.行车电脑1已勾选 3.单位设置为（KM/L） （发送./yfdbus_send DI.lv.ipcl.out vip2gip_Setup 0x15,0x02,0x00,0x03） 4.车辆控制-车辆设置-驾驶信息-行车电脑配置-行车电脑1页面中的“平均油耗”已勾选 | 1.模拟ECU发送（./yfdbus_send DI.lv.ipcl.out vip2gip_IOD 0x03,0x08,0x00,0x00,0x00,0x00,0x00,0x00,0x03,0xE7） 2.查看pano屏IOD card处平均油耗信息显示 | 2.显示具体油耗值99.9和对应单位(KM/L) | P1 | 功能 | 手动测试 | R12 | PASS |  |  | 20220116_LA_NB_DCV3_PRO | 2022.1.19 | 朱运凤 | 台架
VehicleSetting_269 | SYNC+_Z1008 |  | IOD pano显示-行车电脑1显示 | √ |  |  |  | 在行车电脑1里用户已选择“平均油耗”时-平均油耗单位为（KM/L）-显示为999.9 | 1.车机供电正常 2.行车电脑1已勾选 3.单位设置为（KM/L） （发送./yfdbus_send DI.lv.ipcl.out vip2gip_Setup 0x15,0x02,0x00,0x03） 4.车辆控制-车辆设置-驾驶信息-行车电脑配置-行车电脑1页面中的“平均油耗”已勾选 | 1.模拟ECU发送（./yfdbus_send DI.lv.ipcl.out vip2gip_IOD 0x03,0x08,0x00,0x00,0x00,0x00,0x00,0x00,0x27,0x0F） 2.查看pano屏IOD card处平均油耗信息显示 | 2.显示具体油耗值999.9和对应单位(KM/L) | P1 | 功能 | 手动测试 | R12 | PASS |  |  | 20220116_LA_NB_DCV3_PRO | 2022.1.19 | 朱运凤 | 台架
VehicleSetting_270 | SYNC+_Z1008 |  | IOD pano显示-行车电脑1显示 | √ |  |  |  | 在行车电脑1里用户已选择“平均油耗”时-平均油耗单位为（KM/L）-设置超过999.9 | 1.车机供电正常 2.行车电脑1已勾选 3.单位设置为（KM/L） （发送./yfdbus_send DI.lv.ipcl.out vip2gip_Setup 0x15,0x02,0x00,0x03） 4.车辆控制-车辆设置-驾驶信息-行车电脑配置-行车电脑1页面中的“平均油耗”已勾选 | 1.模拟ECU发送（./yfdbus_send DI.lv.ipcl.out vip2gip_IOD 0x03,0x08,0x00,0x00,0x00,0x00,0x00,0x00,0x27,0x10） 2.查看pano屏IOD card处平均油耗信息显示 | 2.显示---和对应单位(KM/L) | P0 | 功能 | 手动测试 | R12 | PASS |  |  | 20220116_LA_NB_DCV3_PRO | 2022.1.19 | 朱运凤 | 台架
VehicleSetting_271 | SYNC+_Z1008 |  | IOD pano显示-行车电脑1显示 | √ |  |  |  | 在行车电脑1里用户已选择“平均油耗”时-平均油耗单位为（KM/L）-显示--- | 1.车机供电正常 2.行车电脑1已勾选 3.单位设置为（KM/L） （发送./yfdbus_send DI.lv.ipcl.out vip2gip_Setup 0x15,0x02,0x00,0x03） 4.车辆控制-车辆设置-驾驶信息-行车电脑配置-行车电脑1页面中的“平均油耗”已勾选 | 1.模拟ECU发送（./yfdbus_send DI.lv.ipcl.out vip2gip_IOD 0x03,0x08,0x00,0x00,0x00,0x00,0x00,0x00,0xFF,0xFF） 2.查看pano屏IOD card处平均油耗信息显示 | 2.显示---和对应单位(KM/L) | P1 | 功能 | 手动测试 | R12 | PASS |  |  | 20220116_LA_NB_DCV3_PRO | 2022.1.19 | 朱运凤 | 台架
VehicleSetting_272 | SYNC+_Z1008 |  | IOD pano显示-行车电脑1显示 | √ |  |  |  | 在行车电脑1里用户已选择“平均油耗”时-平均油耗单位为（KM/L）-丢失数据 | 1.车机供电正常 2.行车电脑1已勾选 3.单位设置为（KM/L） （发送./yfdbus_send DI.lv.ipcl.out vip2gip_Setup 0x15,0x02,0x00,0x03） 4.车辆控制-车辆设置-驾驶信息-行车电脑配置-行车电脑1页面中的“平均油耗”已勾选 | 1.模拟ECU丢失数据TBD 2.查看pano屏IOD card处平均油耗信息显示 | 2.显示---和对应单位(KM/L) | P2 | 功能 | 手动测试 | R12 | PASS | 跟开发确认，现在和YF讨论的方案是丢失数据的时候下发无效值 |  | 20220116_LA_NB_DCV3_PRO | 2022.1.19 | 朱运凤 | 台架
VehicleSetting_273 | SYNC+_Z1008 |  | IOD pano显示-行车电脑1显示 | √ |  |  |  | 在行车电脑1里用户已选择“里程计时”时-计时为0sec | 1.车机供电正常 2.行车电脑1已勾选 3.车辆控制-车辆设置-驾驶信息-行车电脑配置-行车电脑1页面中的“里程计时”已勾选 | 1.模拟ECU发送（./yfdbus_send DI.lv.ipcl.out vip2gip_IOD 0x01,0x08,0x00,0x00,0x00,0x00,0x00,0x00,0x00,0x00） 2.查看pano屏IOD card处里程计时信息显示 | 2.显示00:00Time | P2 | 功能 | 手动测试 | R12 | PASS |  |  | 20220116_LA_NB_DCV3_PRO | 2022.1.19 | 朱运凤 | 台架
VehicleSetting_274 | SYNC+_Z1008 |  | IOD pano显示-行车电脑1显示 | √ |  |  |  | 在行车电脑1里用户已选择“里程计时”时-计时为1sec | 1.车机供电正常 2.行车电脑1已勾选 3.车辆控制-车辆设置-驾驶信息-行车电脑配置-行车电脑1页面中的“里程计时”已勾选 | 1.模拟ECU发送（./yfdbus_send DI.lv.ipcl.out vip2gip_IOD 0x01,0x08,0x00,0x00,0x00,0x01,0x00,0x00,0x00,0x00） 2.查看pano屏IOD card处里程计时信息显示 | 2.显示00:01Time | P2 | 功能 | 手动测试 | R12 | PASS |  |  | 20220116_LA_NB_DCV3_PRO | 2022.1.19 | 朱运凤 | 台架
VehicleSetting_275 | SYNC+_Z1008 |  | IOD pano显示-行车电脑1显示 | √ |  |  |  | 在行车电脑1里用户已选择“里程计时”时-计时为58sec | 1.车机供电正常 2.行车电脑1已勾选 3.车辆控制-车辆设置-驾驶信息-行车电脑配置-行车电脑1页面中的“里程计时”已勾选 | 1.模拟ECU发送（./yfdbus_send DI.lv.ipcl.out vip2gip_IOD 0x01,0x08,0x00,0x00,0x00,0x3A,0x00,0x00,0x00,0x00） 2.查看pano屏IOD card处里程计时信息显示 | 2.显示00:58Time | P2 | 功能 | 手动测试 | R12 | PASS |  |  | 20220116_LA_NB_DCV3_PRO | 2022.1.19 | 朱运凤 | 台架
VehicleSetting_276 | SYNC+_Z1008 |  | IOD pano显示-行车电脑1显示 | √ |  |  |  | 在行车电脑1里用户已选择“里程计时”时-计时为59sec | 1.车机供电正常 2.行车电脑1已勾选 3.车辆控制-车辆设置-驾驶信息-行车电脑配置-行车电脑1页面中的“里程计时”已勾选 | 1.模拟ECU发送（./yfdbus_send DI.lv.ipcl.out vip2gip_IOD 0x01,0x08,0x00,0x00,0x00,0x3B,0x00,0x00,0x00,0x00） 2.查看pano屏IOD card处里程计时信息显示 | 2.显示00:59Time | P1 | 功能 | 手动测试 | R12 | PASS |  |  | 20220116_LA_NB_DCV3_PRO | 2022.1.19 | 朱运凤 | 台架
VehicleSetting_277 | SYNC+_Z1008 |  | IOD pano显示-行车电脑1显示 | √ |  |  |  | 在行车电脑1里用户已选择“里程计时”时-计时为60sec | 1.车机供电正常 2.行车电脑1已勾选 3.车辆控制-车辆设置-驾驶信息-行车电脑配置-行车电脑1页面中的“里程计时”已勾选 | 1.模拟ECU发送（./yfdbus_send DI.lv.ipcl.out vip2gip_IOD 0x01,0x08,0x00,0x00,0x00,0x3C,0x00,0x00,0x00,0x00） 2.查看pano屏IOD card处里程计时信息显示 | 2.显示00:60Time | P1 | 功能 | 手动测试 | R12 | PASS |  |  | 20220116_LA_NB_DCV3_PRO | 2022.1.19 | 朱运凤 | 台架
VehicleSetting_278 | SYNC+_Z1008 |  | IOD pano显示-行车电脑1显示 | √ |  |  |  | 在行车电脑1里用户已选择“里程计时”时-计时为61sec | 1.车机供电正常 2.行车电脑1已勾选 3.车辆控制-车辆设置-驾驶信息-行车电脑配置-行车电脑1页面中的“里程计时”已勾选 | 1.模拟ECU发送（./yfdbus_send DI.lv.ipcl.out vip2gip_IOD 0x01,0x08,0x00,0x00,0x00,0x3D,0x00,0x00,0x00,0x00） 2.查看pano屏IOD card处里程计时信息显示 | 2.显示01:01Time | P2 | 功能 | 手动测试 | R12 | PASS |  |  | 20220116_LA_NB_DCV3_PRO | 2022.1.19 | 朱运凤 | 台架
VehicleSetting_279 | SYNC+_Z1008 |  | IOD pano显示-行车电脑1显示 | √ |  |  |  | 在行车电脑1里用户已选择“里程计时”时-计时为121sec | 1.车机供电正常 2.行车电脑1已勾选 3.车辆控制-车辆设置-驾驶信息-行车电脑配置-行车电脑1页面中的“里程计时”已勾选 | 1.模拟ECU发送（./yfdbus_send DI.lv.ipcl.out vip2gip_IOD 0x01,0x08,0x00,0x00,0x00,0x79,0x00,0x00,0x00,0x00） 2.查看pano屏IOD card处里程计时信息显示 | 2.显示02:01Time | P2 | 功能 | 手动测试 | R12 | PASS |  |  | 20220116_LA_NB_DCV3_PRO | 2022.1.19 | 朱运凤 | 台架
VehicleSetting_280 | SYNC+_Z1008 |  | IOD pano显示-行车电脑1显示 | √ |  |  |  | 在行车电脑1里用户已选择“里程计时”时-计时为2200sec | 1.车机供电正常 2.行车电脑1已勾选 3.车辆控制-车辆设置-驾驶信息-行车电脑配置-行车电脑1页面中的“里程计时”已勾选 | 1.模拟ECU发送（./yfdbus_send DI.lv.ipcl.out vip2gip_IOD 0x01,0x08,0x00,0x00,0x08,0x98,0x00,0x00,0x00,0x00） 2.查看pano屏IOD card处里程计时信息显示 | 2.显示36:40Time | P2 | 功能 | 手动测试 | R12 | PASS |  |  | 20220116_LA_NB_DCV3_PRO | 2022.1.19 | 朱运凤 | 台架
VehicleSetting_281 | SYNC+_Z1008 |  | IOD pano显示-行车电脑1显示 | √ |  |  |  | 在行车电脑1里用户已选择“里程计时”时-计时为3600sec | 1.车机供电正常 2.行车电脑1已勾选 3.车辆控制-车辆设置-驾驶信息-行车电脑配置-行车电脑1页面中的“里程计时”已勾选 | 1.模拟ECU发送（./yfdbus_send DI.lv.ipcl.out vip2gip_IOD 0x01,0x08,0x00,0x00,0x0E,0x10,0x00,0x00,0x00,0x00） 2.查看pano屏IOD card处里程计时信息显示 | 2.显示01:00:00Time | P2 | 功能 | 手动测试 | R12 | FAIL | FCIVIOS-4524 | Low | 20220116_LA_NB_DCV3_PRO | 2022.1.19 | 朱运凤 | 台架
VehicleSetting_282 | SYNC+_Z1008 |  | IOD pano显示-行车电脑1显示 | √ |  |  |  | 在行车电脑1里用户已选择“里程计时”时-计时为45678sec | 1.车机供电正常 2.行车电脑1已勾选 3.车辆控制-车辆设置-驾驶信息-行车电脑配置-行车电脑1页面中的“里程计时”已勾选 | 1.模拟ECU发送（./yfdbus_send DI.lv.ipcl.out vip2gip_IOD 0x01,0x08,0x00,0x00,0xB2,0x6E,0x00,0x00,0x00,0x00） 2.查看pano屏IOD card处里程计时信息显示 | 2.显示12:41:18Time | P2 | 功能 | 手动测试 | R12 | PASS |  |  | 20220116_LA_NB_DCV3_PRO | 2022.1.19 | 朱运凤 | 台架
VehicleSetting_283 | SYNC+_Z1008 |  | IOD pano显示-行车电脑1显示 | √ |  |  |  | 在行车电脑1里用户已选择“里程计时”时-计时为599999sec | 1.车机供电正常 2.行车电脑1已勾选 3.车辆控制-车辆设置-驾驶信息-行车电脑配置-行车电脑1页面中的“里程计时”已勾选 | 1.模拟ECU发送（./yfdbus_send DI.lv.ipcl.out vip2gip_IOD 0x01,0x08,0x00,0x09,0x27,0x8F,0x00,0x00,0x00,0x00） 2.查看pano屏IOD card处里程计时信息显示 | 2.显示166:36:59Time | P2 | 功能 | 手动测试 | R12 | PASS |  |  | 20220116_LA_NB_DCV3_PRO | 2022.1.19 | 朱运凤 | 台架
VehicleSetting_284 | SYNC+_Z1008 |  | IOD pano显示-行车电脑1显示 | √ |  |  |  | 在行车电脑1里用户已选择“里程计时”时-计时为3599999sec | 1.车机供电正常 2.行车电脑1已勾选 3.车辆控制-车辆设置-驾驶信息-行车电脑配置-行车电脑1页面中的“里程计时”已勾选 | 1.模拟ECU发送（./yfdbus_send DI.lv.ipcl.out vip2gip_IOD 0x01,0x08,0x00,0x36,0xEE,0x7F,0x00,0x00,0x00,0x00） 2.查看pano屏IOD card处里程计时信息显示 | 2.显示999:59:59Time | P0 | 功能 | 手动测试 | R12 | PASS |  |  | 20220116_LA_NB_DCV3_PRO | 2022.1.19 | 朱运凤 | 台架
VehicleSetting_285 | SYNC+_Z1008 |  | IOD pano显示-行车电脑1显示 | √ |  |  |  | 在行车电脑1里用户已选择“里程计时”时-计时为3600000sec | 1.车机供电正常 2.行车电脑1已勾选 3.车辆控制-车辆设置-驾驶信息-行车电脑配置-行车电脑1页面中的“里程计时”已勾选 | 1.模拟ECU发送（./yfdbus_send DI.lv.ipcl.out vip2gip_IOD 0x01,0x08,0x00,0x36,0xEE,0x80,0x00,0x00,0x00,0x00） 3.查看pano屏IOD card处里程计时信息显示 | 2.显示1000:00:00Time | P2 | 功能 | 手动测试 | R12 | PASS |  |  | 20220116_LA_NB_DCV3_PRO | 2022.1.19 | 朱运凤 | 台架
VehicleSetting_286 | SYNC+_Z1008 |  | IOD pano显示-行车电脑1显示 | √ |  |  |  | 在行车电脑1里用户已选择“里程计时”时-计时超过3600000sec(-计时为3600001sec) | 1.车机供电正常 2.行车电脑1已勾选 3.车辆控制-车辆设置-驾驶信息-行车电脑配置-行车电脑1页面中的“里程计时”已勾选 | 1.模拟ECU发送（./yfdbus_send DI.lv.ipcl.out vip2gip_IOD 0x01,0x08,0x00,0x36,0xEE,0x81,0x00,0x00,0x00,0x00） 4.查看pano屏IOD card处里程计时信息显示 | 2.显示--:--Time | P0 | 功能 | 手动测试 | R12 | PASS |  |  | 20220116_LA_NB_DCV3_PRO | 2022.1.19 | 朱运凤 | 台架
VehicleSetting_287 | SYNC+_Z1008 |  | IOD pano显示-行车电脑1显示 | √ |  |  |  | 在行车电脑1里用户已选择“里程计时”时-计时为invalid值 | 1.车机供电正常 2.行车电脑1已勾选 3.车辆控制-车辆设置-驾驶信息-行车电脑配置-行车电脑1页面中的“里程计时”已勾选 | 1.模拟ECU发送（./yfdbus_send DI.lv.ipcl.out vip2gip_IOD 0x01,0x08,0xFF,0xFF,0xFF,0xFF,0x00,0x00,0x00,0x00） 2.查看pano屏IOD card处里程计时信息显示 | 2.显示--:--Time | P0 | 功能 | 手动测试 | R12 | PASS |  |  | 20220116_LA_NB_DCV3_PRO | 2022.1.19 | 朱运凤 | 台架
VehicleSetting_288 | SYNC+_Z1008 |  | IOD pano显示-行车电脑1显示 | √ |  |  |  | 在行车电脑1里用户已选择“里程计时”时-丢失数据 | 1.车机供电正常 2.行车电脑1已勾选 3.车辆控制-车辆设置-驾驶信息-行车电脑配置-行车电脑1页面中的“里程计时”已勾选 | 1.模拟ECU丢失数据TBD 2.查看pano屏IOD card处里程计时信息显示 | 2.显示--:--Time | P2 | 功能 | 手动测试 | R12 | PASS | 跟开发确认，现在和YF讨论的方案是丢失数据的时候下发无效值 |  | 20220116_LA_NB_DCV3_PRO | 2022.1.19 | 朱运凤 | 台架
VehicleSetting_289 | SYNC+_Z1008 |  | IOD pano显示-行车电脑1显示 | √ |  |  |  | 在行车电脑1里用户已选择“平均车速”时-平均车速单位为（km/h）-显示为0 | 1.车机供电正常 2.行车电脑1已勾选 3.单位设置为（km/h） （发送./yfdbus_send DI.lv.ipcl.out vip2gip_Setup 0x15,0x02,0x00,0x00） 4.车辆控制-车辆设置-驾驶信息-行车电脑配置-行车电脑1页面中的“平均车速”已勾选 | 1.模拟ECU发送（./yfdbus_send DI.lv.ipcl.out vip2gip_IOD 0x02,0x0C,0x00,0x00,0x00,0x00,0x00,0x00,0x00,0x00,0x00,0x00,0x00,0x00） 2.查看pano屏IOD card处平均车速信息显示 | 2.显示具体平均车速值0和对应单位（km/h） | P2 | 功能 | 手动测试 | R12 | PASS |  |  | 20220116_LA_NB_DCV3_PRO | 2022.1.19 | 朱运凤 | 台架
VehicleSetting_290 | SYNC+_Z1008 |  | IOD pano显示-行车电脑1显示 | √ |  |  |  | 在行车电脑1里用户已选择“平均车速”时-平均车速单位为（km/h）-显示为9 | 1.车机供电正常 2.行车电脑1已勾选 3.单位设置为（km/h） （发送./yfdbus_send DI.lv.ipcl.out vip2gip_Setup 0x15,0x02,0x00,0x00） 4.车辆控制-车辆设置-驾驶信息-行车电脑配置-行车电脑1页面中的“平均车速”已勾选 | 1.模拟ECU发送（./yfdbus_send DI.lv.ipcl.out vip2gip_IOD 0x02,0x0C,0x00,0x09,0x00,0x00,0x00,0x00,0x00,0x00,0x00,0x00,0x00,0x00） 2.查看pano屏IOD card处平均车速信息显示 | 2.显示具体平均车速值9和对应单位（km/h） | P2 | 功能 | 手动测试 | R12 | PASS |  |  | 20220116_LA_NB_DCV3_PRO | 2022.1.19 | 朱运凤 | 台架
VehicleSetting_291 | SYNC+_Z1008 |  | IOD pano显示-行车电脑1显示 | √ |  |  |  | 在行车电脑1里用户已选择“平均车速”时-平均车速单位为（km/h）-显示为50 | 1.车机供电正常 2.行车电脑1已勾选 3.单位设置为（km/h） （发送./yfdbus_send DI.lv.ipcl.out vip2gip_Setup 0x15,0x02,0x00,0x00） 4.车辆控制-车辆设置-驾驶信息-行车电脑配置-行车电脑1页面中的“平均车速”已勾选 | 1.模拟ECU发送（./yfdbus_send DI.lv.ipcl.out vip2gip_IOD 0x02,0x0C,0x00,0x32,0x00,0x00,0x00,0x00,0x00,0x00,0x00,0x00,0x00,0x00） 2.查看pano屏IOD card处平均车速信息显示 | 2.显示具体平均车速值50和对应单位（km/h） | P2 | 功能 | 手动测试 | R12 | PASS |  |  | 20220116_LA_NB_DCV3_PRO | 2022.1.19 | 朱运凤 | 台架
VehicleSetting_292 | SYNC+_Z1008 |  | IOD pano显示-行车电脑1显示 | √ |  |  |  | 在行车电脑1里用户已选择“平均车速”时-平均车速单位为（km/h）-显示为646 | 1.车机供电正常 2.行车电脑1已勾选 3.单位设置为（km/h） （发送./yfdbus_send DI.lv.ipcl.out vip2gip_Setup 0x15,0x02,0x00,0x00） 4.车辆控制-车辆设置-驾驶信息-行车电脑配置-行车电脑1页面中的“平均车速”已勾选 | 1.模拟ECU发送（./yfdbus_send DI.lv.ipcl.out vip2gip_IOD 0x02,0x0C,0x02,0x86,0x00,0x00,0x00,0x00,0x00,0x00,0x00,0x00,0x00,0x00） 2.查看pano屏IOD card处平均车速信息显示 | 2.显示具体平均车速值646和对应单位（km/h） | P2 | 功能 | 手动测试 | R12 | PASS |  |  | 20220116_LA_NB_DCV3_PRO | 2022.1.19 | 朱运凤 | 台架
VehicleSetting_293 | SYNC+_Z1008 |  | IOD pano显示-行车电脑1显示 | √ |  |  |  | 在行车电脑1里用户已选择“平均车速”时-平均车速单位为（km/h）-显示为998 | 1.车机供电正常 2.行车电脑1已勾选 3.单位设置为（km/h） （发送./yfdbus_send DI.lv.ipcl.out vip2gip_Setup 0x15,0x02,0x00,0x00） 4.车辆控制-车辆设置-驾驶信息-行车电脑配置-行车电脑1页面中的“平均车速”已勾选 | 1.模拟ECU发送（./yfdbus_send DI.lv.ipcl.out vip2gip_IOD 0x02,0x0C,0x03,0xE6,0x00,0x00,0x00,0x00,0x00,0x00,0x00,0x00,0x00,0x00） 2.查看pano屏IOD card处平均车速信息显示 | 2.显示具体平均车速值998和对应单位（km/h） | P0 | 功能 | 手动测试 | R12 | PASS |  |  | 20220116_LA_NB_DCV3_PRO | 2022.1.19 | 朱运凤 | 台架
VehicleSetting_294 | SYNC+_Z1008 |  | IOD pano显示-行车电脑1显示 | √ |  |  |  | 在行车电脑1里用户已选择“平均车速”时-平均车速单位为（km/h）-显示为999 | 1.车机供电正常 2.行车电脑1已勾选 3.单位设置为（km/h） （发送./yfdbus_send DI.lv.ipcl.out vip2gip_Setup 0x15,0x02,0x00,0x00） 4.车辆控制-车辆设置-驾驶信息-行车电脑配置-行车电脑1页面中的“平均车速”已勾选 | 1.模拟ECU发送（./yfdbus_send DI.lv.ipcl.out vip2gip_IOD 0x02,0x0C,0x03,0xE7,0x00,0x00,0x00,0x00,0x00,0x00,0x00,0x00,0x00,0x00） 2.查看pano屏IOD card处平均车速信息显示 | 2.显示具体平均车速值999和对应单位（km/h） | P1 | 功能 | 手动测试 | R12 | PASS |  |  | 20220116_LA_NB_DCV3_PRO | 2022.1.19 | 朱运凤 | 台架
VehicleSetting_295 | SYNC+_Z1008 |  | IOD pano显示-行车电脑1显示 | √ |  |  |  | 在行车电脑1里用户已选择“平均车速”时-平均车速单位为（km/h）-超过999显示 | 1.车机供电正常 2.行车电脑1已勾选 3.单位设置为（km/h） （发送./yfdbus_send DI.lv.ipcl.out vip2gip_Setup 0x15,0x02,0x00,0x00） 4.车辆控制-车辆设置-驾驶信息-行车电脑配置-行车电脑1页面中的“平均车速”已勾选 | 1.模拟ECU发送（./yfdbus_send DI.lv.ipcl.out vip2gip_IOD 0x02,0x0C,0x03,0xE8,0x00,0x00,0x00,0x00,0x00,0x00,0x00,0x00,0x00,0x00） 2.查看pano屏IOD card处平均车速信息显示 | 2.显示--和对应单位（km/h） | P1 | 功能 | 手动测试 | R12 | PASS |  |  | 20220116_LA_NB_DCV3_PRO | 2022.1.19 | 朱运凤 | 台架
VehicleSetting_296 | SYNC+_Z1008 |  | IOD pano显示-行车电脑1显示 | √ |  |  |  | 在行车电脑1里用户已选择“平均车速”时-平均车速单位为（km/h）-invalid值显示 | 1.车机供电正常 2.行车电脑1已勾选 3.单位设置为（km/h） （发送./yfdbus_send DI.lv.ipcl.out vip2gip_Setup 0x15,0x02,0x00,0x00） 4.车辆控制-车辆设置-驾驶信息-行车电脑配置-行车电脑1页面中的“平均车速”已勾选 | 1.模拟ECU发送（./yfdbus_send DI.lv.ipcl.out vip2gip_IOD 0x02,0x0C,0xFF,0xFF,0x00,0x00,0x00,0x00,0x00,0x00,0x00,0x00,0x00,0x00） 2.查看pano屏IOD card处平均车速信息显示 | 2.显示--和对应单位（km/h） | P0 | 功能 | 手动测试 | R12 | PASS |  |  | 20220116_LA_NB_DCV3_PRO | 2022.1.19 | 朱运凤 | 台架
VehicleSetting_297 | SYNC+_Z1008 |  | IOD pano显示-行车电脑1显示 | √ |  |  |  | 在行车电脑1里用户已选择“平均车速”时-平均车速单位为（km/h）-丢失数据 | 1.车机供电正常 2.行车电脑1已勾选 3.单位设置为（km/h） （发送./yfdbus_send DI.lv.ipcl.out vip2gip_Setup 0x15,0x02,0x00,0x00） 4.车辆控制-车辆设置-驾驶信息-行车电脑配置-行车电脑1页面中的“平均车速”已勾选 | 1.模拟ECU丢失数据TBD 2.查看pano屏IOD card处平均车速信息显示 | 2.显示--和对应单位（km/h） | P2 | 功能 | 手动测试 | R12 | PASS | 跟开发确认，现在和YF讨论的方案是丢失数据的时候下发无效值 |  | 20220116_LA_NB_DCV3_PRO | 2022.1.19 | 朱运凤 | 台架
VehicleSetting_298 | SYNC+_Z1008 |  | IOD pano显示-行车电脑1显示 | √ |  |  |  | 在行车电脑1里用户已选择“平均车速”时-平均车速单位为（mph）-显示为0 | 1.车机供电正常 2.行车电脑1已勾选 3.单位设置为（mph） （发送./yfdbus_send DI.lv.ipcl.out vip2gip_Setup 0x15,0x02,0x01,0x00） 4.车辆控制-车辆设置-驾驶信息-行车电脑配置-行车电脑1页面中的“平均车速”已勾选 | 1.模拟ECU发送（./yfdbus_send DI.lv.ipcl.out vip2gip_IOD 0x02,0x0C,0x00,0x00,0x00,0x00,0x00,0x00,0x00,0x00,0x00,0x00,0x00,0x00） 2.查看pano屏IOD card处平均车速信息显示 | 2.显示具体平均车速值0和对应单位（mph） | P2 | 功能 | 手动测试 | R12 | PASS |  |  | 20220116_LA_NB_DCV3_PRO | 2022.1.19 | 朱运凤 | 台架
VehicleSetting_299 | SYNC+_Z1008 |  | IOD pano显示-行车电脑1显示 | √ |  |  |  | 在行车电脑1里用户已选择“平均车速”时-平均车速单位为（mph）-显示为9 | 1.车机供电正常 2.行车电脑1已勾选 3.单位设置为（mph） （发送./yfdbus_send DI.lv.ipcl.out vip2gip_Setup 0x15,0x02,0x01,0x00） 4.车辆控制-车辆设置-驾驶信息-行车电脑配置-行车电脑1页面中的“平均车速”已勾选 | 1.模拟ECU发送（./yfdbus_send DI.lv.ipcl.out vip2gip_IOD 0x02,0x0C,0x00,0x00,0x00,0x00,0x00,0x00,0x00,0x09,0x00,0x00,0x00,0x00） 2.查看pano屏IOD card处平均车速信息显示 | 2.显示具体平均车速值9和对应单位（mph） | P2 | 功能 | 手动测试 | R12 | PASS |  |  | 20220116_LA_NB_DCV3_PRO | 2022.1.19 | 朱运凤 | 台架
VehicleSetting_300 | SYNC+_Z1008 |  | IOD pano显示-行车电脑1显示 | √ |  |  |  | 在行车电脑1里用户已选择“平均车速”时-平均车速单位为（mph）-显示为50 | 1.车机供电正常 2.行车电脑1已勾选 3.单位设置为（mph） （发送./yfdbus_send DI.lv.ipcl.out vip2gip_Setup 0x15,0x02,0x01,0x00） 4.车辆控制-车辆设置-驾驶信息-行车电脑配置-行车电脑1页面中的“平均车速”已勾选 | 1.模拟ECU发送（./yfdbus_send DI.lv.ipcl.out vip2gip_IOD 0x02,0x0C,0x00,0x00,0x00,0x00,0x00,0x00,0x00,0x32,0x00,0x00,0x00,0x00） 2.查看pano屏IOD card处平均车速信息显示 | 2.显示具体平均车速值50和对应单位（mph） | P2 | 功能 | 手动测试 | R12 | PASS |  |  | 20220116_LA_NB_DCV3_PRO | 2022.1.19 | 朱运凤 | 台架
VehicleSetting_301 | SYNC+_Z1008 |  | IOD pano显示-行车电脑1显示 | √ |  |  |  | 在行车电脑1里用户已选择“平均车速”时-平均车速单位为（mph）-显示为646 | 1.车机供电正常 2.行车电脑1已勾选 3.单位设置为（mph） （发送./yfdbus_send DI.lv.ipcl.out vip2gip_Setup 0x15,0x02,0x01,0x00） 4.车辆控制-车辆设置-驾驶信息-行车电脑配置-行车电脑1页面中的“平均车速”已勾选 | 1.模拟ECU发送（./yfdbus_send DI.lv.ipcl.out vip2gip_IOD 0x02,0x0C,0x00,0x00,0x00,0x00,0x00,0x00,0x02,0x86,0x00,0x00,0x00,0x00） 2.查看pano屏IOD card处平均车速信息显示 | 2.显示具体平均车速值646和对应单位（mph） | P2 | 功能 | 手动测试 | R12 | PASS |  |  | 20220116_LA_NB_DCV3_PRO | 2022.1.19 | 朱运凤 | 台架
VehicleSetting_302 | SYNC+_Z1008 |  | IOD pano显示-行车电脑1显示 | √ |  |  |  | 在行车电脑1里用户已选择“平均车速”时-平均车速单位为（mph）-显示为998 | 1.车机供电正常 2.行车电脑1已勾选 3.单位设置为（mph） （发送./yfdbus_send DI.lv.ipcl.out vip2gip_Setup 0x15,0x02,0x01,0x00） 4.车辆控制-车辆设置-驾驶信息-行车电脑配置-行车电脑1页面中的“平均车速”已勾选 | 1.模拟ECU发送（./yfdbus_send DI.lv.ipcl.out vip2gip_IOD 0x02,0x0C,0x00,0x00,0x00,0x00,0x00,0x00,0x03,0xE6,0x00,0x00,0x00,0x00） 2.查看pano屏IOD card处平均车速信息显示 | 2.显示具体平均车速值998和对应单位（mph） | P0 | 功能 | 手动测试 | R12 | PASS |  |  | 20220116_LA_NB_DCV3_PRO | 2022.1.19 | 朱运凤 | 台架
VehicleSetting_303 | SYNC+_Z1008 |  | IOD pano显示-行车电脑1显示 | √ |  |  |  | 在行车电脑1里用户已选择“平均车速”时-平均车速单位为（mph）-显示为999 | 1.车机供电正常 2.行车电脑1已勾选 3.单位设置为（mph） （发送./yfdbus_send DI.lv.ipcl.out vip2gip_Setup 0x15,0x02,0x01,0x00） 4.车辆控制-车辆设置-驾驶信息-行车电脑配置-行车电脑1页面中的“平均车速”已勾选 | 1.模拟ECU发送（./yfdbus_send DI.lv.ipcl.out vip2gip_IOD 0x02,0x0C,0x00,0x00,0x00,0x00,0x00,0x00,0x03,0xE7,0x00,0x00,0x00,0x00） 2.查看pano屏IOD card处平均车速信息显示 | 2.显示具体平均车速值999和对应单位（mph） | P1 | 功能 | 手动测试 | R12 | PASS |  |  | 20220116_LA_NB_DCV3_PRO | 2022.1.19 | 朱运凤 | 台架
VehicleSetting_304 | SYNC+_Z1008 |  | IOD pano显示-行车电脑1显示 | √ |  |  |  | 在行车电脑1里用户已选择“平均车速”时-平均车速单位为（mph）-超过999显示 | 1.车机供电正常 2.行车电脑1已勾选 3.单位设置为（mph） （发送./yfdbus_send DI.lv.ipcl.out vip2gip_Setup 0x15,0x02,0x01,0x00） 4.车辆控制-车辆设置-驾驶信息-行车电脑配置-行车电脑1页面中的“平均车速”已勾选 | 1.模拟ECU发送（./yfdbus_send DI.lv.ipcl.out vip2gip_IOD 0x02,0x0C,0x00,0x00,0x00,0x00,0x00,0x00,0x03,0xE8,0x00,0x00,0x00,0x00） 2.查看pano屏IOD card处平均车速信息显示 | 2.显示--和对应单位（mph） | P1 | 功能 | 手动测试 | R12 | PASS |  |  | 20220116_LA_NB_DCV3_PRO | 2022.1.19 | 朱运凤 | 台架
VehicleSetting_305 | SYNC+_Z1008 |  | IOD pano显示-行车电脑1显示 | √ |  |  |  | 在行车电脑1里用户已选择“平均车速”时-平均车速单位为（mph）-invalid值显示 | 1.车机供电正常 2.行车电脑1已勾选 3.单位设置为（mph） （发送./yfdbus_send DI.lv.ipcl.out vip2gip_Setup 0x15,0x02,0x01,0x00） 4.车辆控制-车辆设置-驾驶信息-行车电脑配置-行车电脑1页面中的“平均车速”已勾选 | 1.模拟ECU发送（./yfdbus_send DI.lv.ipcl.out vip2gip_IOD 0x02,0x0C,0x00,0x00,0x00,0x00,0x00,0x00,0xFF,0xFF,0x00,0x00,0x00,0x00） 2.查看pano屏IOD card处平均车速信息显示 | 2.显示--和对应单位（mph） | P0 | 功能 | 手动测试 | R12 | PASS |  |  | 20220116_LA_NB_DCV3_PRO | 2022.1.19 | 朱运凤 | 台架
VehicleSetting_306 | SYNC+_Z1008 |  | IOD pano显示-行车电脑1显示 | √ |  |  |  | 在行车电脑1里用户已选择“平均车速”时-平均车速单位为（mph）-丢失数据 | 1.车机供电正常 2.行车电脑1已勾选 3.单位设置为（mph） （发送./yfdbus_send DI.lv.ipcl.out vip2gip_Setup 0x15,0x02,0x01,0x00） 4.车辆控制-车辆设置-驾驶信息-行车电脑配置-行车电脑1页面中的“平均车速”已勾选 | 1.模拟ECU丢失数据TBD 2.查看pano屏IOD card处平均车速信息显示 | 2.显示--和对应单位（mph） | P2 | 功能 | 手动测试 | R12 | PASS | 跟开发确认，现在和YF讨论的方案是丢失数据的时候下发无效值 |  | 20220116_LA_NB_DCV3_PRO | 2022.1.19 | 朱运凤 | 台架
VehicleSetting_307 | SYNC+_Z1008 |  | IOD pano显示-行车电脑1显示 |  |  |  |  | 在行车电脑1里用户已选择“瞬时油耗”-瞬时油耗单位为（L/100km）-显示为0.0 | 1.车机供电正常 2.行车电脑1已勾选 3.单位设置为（L/100km） （发送./yfdbus_send DI.lv.ipcl.out vip2gip_Setup 0x15,0x02,0x00,0x02） 4.车辆控制-车辆设置-驾驶信息-行车电脑配置-行车电脑1页面中的“瞬时油耗”已勾选 | 1.模拟ECU发送（./yfdbus_send DI.lv.ipcl.out vip2gip_IOD 0x06,0x0F,0x00,0x00,0x00,0x00,0x00,0x00,0x00,0x00,0x00,0x00,0x00,0x00,0x00,0x00,0x00） 2.查看pano屏IOD card处瞬时油耗信息显示 | 2.显示具体油耗值0.0和对应单位(L/100km) | P2 | 功能 | 手动测试 | R12 | PASS |  |  | 20220116_LA_NB_DCV3_PRO | 2022.1.19 | 朱运凤 | 台架
VehicleSetting_308 | SYNC+_Z1008 |  | IOD pano显示-行车电脑1显示 | √ |  |  |  | 在行车电脑1里用户已选择“瞬时油耗”时-瞬时油耗单位为（L/100km）-显示为0.1 | 1.车机供电正常 2.行车电脑1已勾选 3.单位设置为（L/100km） （发送./yfdbus_send DI.lv.ipcl.out vip2gip_Setup 0x15,0x02,0x00,0x02） 4.车辆控制-车辆设置-驾驶信息-行车电脑配置-行车电脑1页面中的“瞬时油耗”已勾选 | 1.模拟ECU发送（./yfdbus_send DI.lv.ipcl.out vip2gip_IOD 0x06,0x0F,0x00,0x01,0x00,0x00,0x00,0x00,0x00,0x00,0x00,0x00,0x00,0x00,0x00,0x00,0x00） 2.查看pano屏IOD card处瞬时油耗信息显示 | 2.显示具体油耗值0.1和对应单位(L/100km) | P2 | 功能 | 手动测试 | R12 | PASS |  |  | 20220116_LA_NB_DCV3_PRO | 2022.1.19 | 朱运凤 | 台架
VehicleSetting_309 | SYNC+_Z1008 |  | IOD pano显示-行车电脑1显示 | √ |  |  |  | 在行车电脑1里用户已选择“瞬时油耗”时-瞬时油耗单位为（L/100km）-显示为10.1 | 1.车机供电正常 2.行车电脑1已勾选 3.单位设置为（L/100km） （发送./yfdbus_send DI.lv.ipcl.out vip2gip_Setup 0x15,0x02,0x00,0x02） 4.车辆控制-车辆设置-驾驶信息-行车电脑配置-行车电脑1页面中的“瞬时油耗”已勾选 | 1.模拟ECU发送（./yfdbus_send DI.lv.ipcl.out vip2gip_IOD 0x06,0x0F,0x00,0x65,0x00,0x00,0x00,0x00,0x00,0x00,0x00,0x00,0x00,0x00,0x00,0x00,0x00） 2.查看pano屏IOD card处瞬时油耗信息显示 | 2.显示具体油耗值10.1和对应单位(L/100km) | P2 | 功能 | 手动测试 | R12 | PASS |  |  | 20220116_LA_NB_DCV3_PRO | 2022.1.19 | 朱运凤 | 台架
VehicleSetting_310 | SYNC+_Z1008 |  | IOD pano显示-行车电脑1显示 | √ |  |  |  | 在行车电脑1里用户已选择“瞬时油耗”时-瞬时油耗单位为（L/100km）-显示为25.0 | 1.车机供电正常 2.行车电脑1已勾选 3.单位设置为（L/100km） （发送./yfdbus_send DI.lv.ipcl.out vip2gip_Setup 0x15,0x02,0x00,0x02） 4.车辆控制-车辆设置-驾驶信息-行车电脑配置-行车电脑1页面中的“瞬时油耗”已勾选 | 1.模拟ECU发送（./yfdbus_send DI.lv.ipcl.out vip2gip_IOD 0x06,0x0F,0x00,0xFA,0x00,0x00,0x00,0x00,0x00,0x00,0x00,0x00,0x00,0x00,0x00,0x00,0x00） 2.查看pano屏IOD card处瞬时油耗信息显示 | 2.显示具体油耗值25.0和对应单位(L/100km) | P2 | 功能 | 手动测试 | R12 | PASS |  |  | 20220116_LA_NB_DCV3_PRO | 2022.1.19 | 朱运凤 | 台架
VehicleSetting_311 | SYNC+_Z1008 |  | IOD pano显示-行车电脑1显示 | √ |  |  |  | 在行车电脑1里用户已选择“瞬时油耗”时-瞬时油耗单位为（L/100km）-显示为29.9 | 1.车机供电正常 2.行车电脑1已勾选 3.单位设置为（L/100km） （发送./yfdbus_send DI.lv.ipcl.out vip2gip_Setup 0x15,0x02,0x00,0x02） 4.车辆控制-车辆设置-驾驶信息-行车电脑配置-行车电脑1页面中的“瞬时油耗”已勾选 | 1.模拟ECU发送（./yfdbus_send DI.lv.ipcl.out vip2gip_IOD 0x06,0x0F,0x01,0x2B,0x00,0x00,0x00,0x00,0x00,0x00,0x00,0x00,0x00,0x00,0x00,0x00,0x00） 2.查看pano屏IOD card处瞬时油耗信息显示 | 2.显示具体油耗值29.9和对应单位(L/100km) | P0 | 功能 | 手动测试 | R12 | PASS |  |  | 20220116_LA_NB_DCV3_PRO | 2022.1.19 | 朱运凤 | 台架
VehicleSetting_312 | SYNC+_Z1008 |  | IOD pano显示-行车电脑1显示 | √ |  |  |  | 在行车电脑1里用户已选择“瞬时油耗”时-瞬时油耗单位为（L/100km）-显示为30.0 | 1.车机供电正常 2.行车电脑1已勾选 3.单位设置为（L/100km） （发送./yfdbus_send DI.lv.ipcl.out vip2gip_Setup 0x15,0x02,0x00,0x02） 4.车辆控制-车辆设置-驾驶信息-行车电脑配置-行车电脑1页面中的“瞬时油耗”已勾选 | 1.模拟ECU发送（./yfdbus_send DI.lv.ipcl.out vip2gip_IOD 0x06,0x0F,0x01,0x2C,0x00,0x00,0x00,0x00,0x00,0x00,0x00,0x00,0x00,0x00,0x00,0x00,0x00） 2.查看pano屏IOD card处瞬时油耗信息显示 | 2.显示具体油耗值30.0和对应单位(L/100km) | P0 | 功能 | 手动测试 | R12 | PASS |  |  | 20220116_LA_NB_DCV3_PRO | 2022.1.19 | 朱运凤 | 台架
VehicleSetting_313 | SYNC+_Z1008 |  | IOD pano显示-行车电脑1显示 | √ |  |  |  | 在行车电脑1里用户已选择“瞬时油耗”时-瞬时油耗单位为（L/100km）-设置超过30.0 | 1.车机供电正常 2.行车电脑1已勾选 3.单位设置为（L/100km） （发送./yfdbus_send DI.lv.ipcl.out vip2gip_Setup 0x15,0x02,0x00,0x02） 4.车辆控制-车辆设置-驾驶信息-行车电脑配置-行车电脑1页面中的“瞬时油耗”已勾选 | 1.模拟ECU发送（./yfdbus_send DI.lv.ipcl.out vip2gip_IOD 0x06,0x0F,0x01,0x2D,0x00,0x00,0x00,0x00,0x00,0x00,0x00,0x00,0x00,0x00,0x00,0x00,0x00） 2.查看pano屏IOD card处瞬时油耗信息显示 | 2.显示---和对应单位(L/100km) | P1 | 功能 | 手动测试 | R12 | PASS |  |  | 20220116_LA_NB_DCV3_PRO | 2022.1.19 | 朱运凤 | 台架
VehicleSetting_314 | SYNC+_Z1008 |  | IOD pano显示-行车电脑1显示 | √ |  |  |  | 在行车电脑1里用户已选择“瞬时油耗”时-瞬时油耗单位为（L/100km）-invalid值显示 | 1.车机供电正常 2.行车电脑1已勾选 3.单位设置为（L/100km） （发送./yfdbus_send DI.lv.ipcl.out vip2gip_Setup 0x15,0x02,0x00,0x02） 4.车辆控制-车辆设置-驾驶信息-行车电脑配置-行车电脑1页面中的“瞬时油耗”已勾选 | 1.模拟ECU发送（./yfdbus_send DI.lv.ipcl.out vip2gip_IOD 0x06,0x0F,0xFF,0xFF,0x00,0x00,0x00,0x00,0x00,0x00,0x00,0x00,0x00,0x00,0x00,0x00,0x00） 2.查看pano屏IOD card处瞬时油耗信息显示 | 2.显示---和对应单位(L/100km) | P1 | 功能 | 手动测试 | R12 | PASS |  |  | 20220116_LA_NB_DCV3_PRO | 2022.1.19 | 朱运凤 | 台架
VehicleSetting_315 | SYNC+_Z1008 |  | IOD pano显示-行车电脑1显示 | √ |  |  |  | 在行车电脑1里用户已选择“瞬时油耗”时-瞬时油耗单位为（L/100km）-丢失数据 | 1.车机供电正常 2.行车电脑1已勾选 3.单位设置为（L/100km） （发送./yfdbus_send DI.lv.ipcl.out vip2gip_Setup 0x15,0x02,0x00,0x02） 4.车辆控制-车辆设置-驾驶信息-行车电脑配置-行车电脑1页面中的“瞬时油耗”已勾选 | 1.模拟ECU丢失数据TBD 2.查看pano屏IOD card处瞬时油耗信息显示 | 2.显示---和对应单位(L/100km) | P2 | 功能 | 手动测试 | R12 | PASS | 跟开发确认，现在和YF讨论的方案是丢失数据的时候下发无效值 |  | 20220116_LA_NB_DCV3_PRO | 2022.1.19 | 朱运凤 | 台架
VehicleSetting_316 | SYNC+_Z1008 |  | IOD pano显示-行车电脑1显示 |  |  |  |  | 在行车电脑1里用户已选择“瞬时油耗”-瞬时油耗单位为（MPG(UK)）-显示为0.0 | 1.车机供电正常 2.行车电脑1已勾选 3.单位设置为（MPGUK） （发送./yfdbus_send DI.lv.ipcl.out vip2gip_Setup 0x15,0x02,0x00,0x01） 4.车辆控制-车辆设置-驾驶信息-行车电脑配置-行车电脑1页面中的“瞬时油耗”已勾选 | 1.模拟ECU发送（./yfdbus_send DI.lv.ipcl.out vip2gip_IOD 0x06,0x0F,0x00,0x00,0x00,0x00,0x00,0x00,0x00,0x00,0x00,0x00,0x00,0x00,0x00,0x00,0x00） 2.查看pano屏IOD card处瞬时油耗信息显示 | 2.显示具体油耗值0.0和对应单位(MPGUK) | P2 | 功能 | 手动测试 | R12 | PASS |  |  | 20220116_LA_NB_DCV3_PRO | 2022.1.19 | 朱运凤 | 台架
VehicleSetting_317 | SYNC+_Z1008 |  | IOD pano显示-行车电脑1显示 | √ |  |  |  | 在行车电脑1里用户已选择“瞬时油耗”时-瞬时油耗单位为（MPGUK）-显示为9.9 | 1.车机供电正常 2.行车电脑1已勾选 3.单位设置为（MPGUK） （发送./yfdbus_send DI.lv.ipcl.out vip2gip_Setup 0x15,0x02,0x00,0x01） 4.车辆控制-车辆设置-驾驶信息-行车电脑配置-行车电脑1页面中的“瞬时油耗”已勾选 | 1.模拟ECU发送（./yfdbus_send DI.lv.ipcl.out vip2gip_IOD 0x06,0x0F,0x00,0x00,0x00,0x63,0x00,0x00,0x00,0x00,0x00,0x00,0x00,0x00,0x00,0x00,0x00） 2.查看pano屏IOD card处瞬时油耗信息显示 | 2.显示具体油耗值9.9和对应单位(MPGUK) | P2 | 功能 | 手动测试 | R12 | PASS |  |  | 20220116_LA_NB_DCV3_PRO | 2022.1.19 | 朱运凤 | 台架
VehicleSetting_318 | SYNC+_Z1008 |  | IOD pano显示-行车电脑1显示 | √ |  |  |  | 在行车电脑1里用户已选择“瞬时油耗”时-瞬时油耗单位为（MPGUK）-显示为15.0 | 1.车机供电正常 2.行车电脑1已勾选 3.单位设置为（MPGUK） （发送./yfdbus_send DI.lv.ipcl.out vip2gip_Setup 0x15,0x02,0x00,0x01） 4.车辆控制-车辆设置-驾驶信息-行车电脑配置-行车电脑1页面中的“瞬时油耗”已勾选 | 1.模拟ECU发送（./yfdbus_send DI.lv.ipcl.out vip2gip_IOD 0x06,0x0F,0x00,0x00,0x00,0x96,0x00,0x00,0x00,0x00,0x00,0x00,0x00,0x00,0x00,0x00,0x00） 2.查看pano屏IOD card处瞬时油耗信息显示 | 2.显示具体油耗值15.0和对应单位(MPGUK) | P2 | 功能 | 手动测试 | R12 | PASS |  |  | 20220116_LA_NB_DCV3_PRO | 2022.1.19 | 朱运凤 | 台架
VehicleSetting_319 | SYNC+_Z1008 |  | IOD pano显示-行车电脑1显示 | √ |  |  |  | 在行车电脑1里用户已选择“瞬时油耗”时-瞬时油耗单位为（MPGUK）-显示为99.9 | 1.车机供电正常 2.行车电脑1已勾选 3.单位设置为（MPGUK） （发送./yfdbus_send DI.lv.ipcl.out vip2gip_Setup 0x15,0x02,0x00,0x01） 4.车辆控制-车辆设置-驾驶信息-行车电脑配置-行车电脑1页面中的“瞬时油耗”已勾选 | 1.模拟ECU发送（./yfdbus_send DI.lv.ipcl.out vip2gip_IOD 0x06,0x0F,0x00,0x00,0x03,0xE7,0x00,0x00,0x00,0x00,0x00,0x00,0x00,0x00,0x00,0x00,0x00） 2.查看pano屏IOD card处瞬时油耗信息显示 | 2.显示具体油耗值99.9和对应单位(MPGUK) | P2 | 功能 | 手动测试 | R12 | PASS |  |  | 20220116_LA_NB_DCV3_PRO | 2022.1.19 | 朱运凤 | 台架
VehicleSetting_320 | SYNC+_Z1008 |  | IOD pano显示-行车电脑1显示 | √ |  |  |  | 在行车电脑1里用户已选择“瞬时油耗”时-瞬时油耗单位为（MPGUK）-显示为999.9 | 1.车机供电正常 2.行车电脑1已勾选 3.单位设置为（MPGUK） （发送./yfdbus_send DI.lv.ipcl.out vip2gip_Setup 0x15,0x02,0x00,0x01） 4.车辆控制-车辆设置-驾驶信息-行车电脑配置-行车电脑1页面中的“瞬时油耗”已勾选 | 1.模拟ECU发送（./yfdbus_send DI.lv.ipcl.out vip2gip_IOD 0x06,0x0F,0x00,0x00,0x27,0x0F,0x00,0x00,0x00,0x00,0x00,0x00,0x00,0x00,0x00,0x00,0x00） 2.查看pano屏IOD card处瞬时油耗信息显示 | 2.显示具体油耗值999.9和对应单位(MPGUK) | P0 | 功能 | 手动测试 | R12 | PASS |  |  | 20220116_LA_NB_DCV3_PRO | 2022.1.19 | 朱运凤 | 台架
VehicleSetting_321 | SYNC+_Z1008 |  | IOD pano显示-行车电脑1显示 | √ |  |  |  | 在行车电脑1里用户已选择“瞬时油耗”时-瞬时油耗单位为（MPGUK）-设置超过999.9 | 1.车机供电正常 2.行车电脑1已勾选 3.单位设置为（MPGUK） （发送./yfdbus_send DI.lv.ipcl.out vip2gip_Setup 0x15,0x02,0x00,0x01） 4.车辆控制-车辆设置-驾驶信息-行车电脑配置-行车电脑1页面中的“瞬时油耗”已勾选 | 1.模拟ECU发送（./yfdbus_send DI.lv.ipcl.out vip2gip_IOD 0x06,0x0F,0x00,0x00,0x27,0x10,0x00,0x00,0x00,0x00,0x00,0x00,0x00,0x00,0x00,0x00,0x00） 2.查看pano屏IOD card处瞬时油耗信息显示 | 2.显示---和对应单位(MPGUK) | P1 | 功能 | 手动测试 | R12 | PASS |  |  | 20220116_LA_NB_DCV3_PRO | 2022.1.19 | 朱运凤 | 台架
VehicleSetting_322 | SYNC+_Z1008 |  | IOD pano显示-行车电脑1显示 | √ |  |  |  | 在行车电脑1里用户已选择“瞬时油耗”时-瞬时油耗单位为（MPGUK）-显示--- | 1.车机供电正常 2.行车电脑1已勾选 3.单位设置为（MPGUK） （发送./yfdbus_send DI.lv.ipcl.out vip2gip_Setup 0x15,0x02,0x00,0x01） 4.车辆控制-车辆设置-驾驶信息-行车电脑配置-行车电脑1页面中的“瞬时油耗”已勾选 | 1.模拟ECU发送（./yfdbus_send DI.lv.ipcl.out vip2gip_IOD 0x06,0x0F,0x00,0x00,0xFF,0xFF,0x00,0x00,0x00,0x00,0x00,0x00,0x00,0x00,0x00,0x00,0x00） 2.查看pano屏IOD card处瞬时油耗信息显示 | 2.显示---和对应单位(MPGUK) | P1 | 功能 | 手动测试 | R12 | PASS |  |  | 20220116_LA_NB_DCV3_PRO | 2022.1.19 | 朱运凤 | 台架
VehicleSetting_323 | SYNC+_Z1008 |  | IOD pano显示-行车电脑1显示 | √ |  |  |  | 在行车电脑1里用户已选择“瞬时油耗”时-瞬时油耗单位为（MPGUK）-丢失数据 | 1.车机供电正常 2.行车电脑1已勾选 3.单位设置为（MPGUK） （发送./yfdbus_send DI.lv.ipcl.out vip2gip_Setup 0x15,0x02,0x00,0x01） 4.车辆控制-车辆设置-驾驶信息-行车电脑配置-行车电脑1页面中的“瞬时油耗”已勾选 | 1.模拟ECU丢失数据TBD 2.查看pano屏IOD card处瞬时油耗信息显示 | 2.显示---和对应单位(MPGUK) | P2 | 功能 | 手动测试 | R12 | PASS | 跟开发确认，现在和YF讨论的方案是丢失数据的时候下发无效值 |  | 20220116_LA_NB_DCV3_PRO | 2022.1.19 | 朱运凤 | 台架
VehicleSetting_324 | SYNC+_Z1008 |  | IOD pano显示-行车电脑1显示 | √ |  |  |  | 在行车电脑1里用户已选择“瞬时油耗”时-瞬时油耗单位为（MPGUS）-显示为0.0 | 1.车机供电正常 2.行车电脑1已勾选 3.单位设置为（MPGUS） （发送./yfdbus_send DI.lv.ipcl.out vip2gip_Setup 0x15,0x02,0x00,0x00） 4.车辆控制-车辆设置-驾驶信息-行车电脑配置-行车电脑1页面中的“瞬时油耗”已勾选 | 1.模拟ECU发送（./yfdbus_send DI.lv.ipcl.out vip2gip_IOD 0x06,0x0F,0x00,0x00,0x00,0x00,0x00,0x00,0x00,0x00,0x00,0x00,0x00,0x00,0x00,0x00,0x00） 2.查看pano屏IOD card处瞬时油耗信息显示 | 2.显示具体油耗值0.0和对应单位(MPGUS) | P2 | 功能 | 手动测试 | R12 | PASS |  |  | 20220116_LA_NB_DCV3_PRO | 2022.1.19 | 朱运凤 | 台架
VehicleSetting_325 | SYNC+_Z1008 |  | IOD pano显示-行车电脑1显示 | √ |  |  |  | 在行车电脑1里用户已选择“瞬时油耗”时-瞬时油耗单位为（MPGUS）-显示为9.9 | 1.车机供电正常 2.行车电脑1已勾选 3.单位设置为（MPGUS） （发送./yfdbus_send DI.lv.ipcl.out vip2gip_Setup 0x15,0x02,0x00,0x00） 4.车辆控制-车辆设置-驾驶信息-行车电脑配置-行车电脑1页面中的“瞬时油耗”已勾选 | 1.模拟ECU发送（./yfdbus_send DI.lv.ipcl.out vip2gip_IOD 0x06,0x0F,0x00,0x00,0x00,0x00,0x00,0x63,0x00,0x00,0x00,0x00,0x00,0x00,0x00,0x00,0x00） 2.查看pano屏IOD card处瞬时油耗信息显示 | 2.显示具体油耗值9.9和对应单位(MPGUS) | P2 | 功能 | 手动测试 | R12 | PASS |  |  | 20220116_LA_NB_DCV3_PRO | 2022.1.19 | 朱运凤 | 台架
VehicleSetting_326 | SYNC+_Z1008 |  | IOD pano显示-行车电脑1显示 | √ |  |  |  | 在行车电脑1里用户已选择“瞬时油耗”时-瞬时油耗单位为（MPGUS）-显示为15.0 | 1.车机供电正常 2.行车电脑1已勾选 3.单位设置为（MPGUS） （发送./yfdbus_send DI.lv.ipcl.out vip2gip_Setup 0x15,0x02,0x00,0x00） 4.车辆控制-车辆设置-驾驶信息-行车电脑配置-行车电脑1页面中的“瞬时油耗”已勾选 | 1.模拟ECU发送（./yfdbus_send DI.lv.ipcl.out vip2gip_IOD 0x06,0x0F,0x00,0x00,0x00,0x00,0x00,0x96,0x00,0x00,0x00,0x00,0x00,0x00,0x00,0x00,0x00） 2.查看pano屏IOD card处瞬时油耗信息显示 | 2.显示具体油耗值15.0和对应单位(MPGUS) | P2 | 功能 | 手动测试 | R12 | PASS |  |  | 20220116_LA_NB_DCV3_PRO | 2022.1.19 | 朱运凤 | 台架
VehicleSetting_327 | SYNC+_Z1008 |  | IOD pano显示-行车电脑1显示 | √ |  |  |  | 在行车电脑1里用户已选择“瞬时油耗”时-瞬时油耗单位为（MPGUS）-显示为99.9 | 1.车机供电正常 2.行车电脑1已勾选 3.单位设置为（MPGUS） （发送./yfdbus_send DI.lv.ipcl.out vip2gip_Setup 0x15,0x02,0x00,0x00） 4.车辆控制-车辆设置-驾驶信息-行车电脑配置-行车电脑1页面中的“瞬时油耗”已勾选 | 1.模拟ECU发送（./yfdbus_send DI.lv.ipcl.out vip2gip_IOD 0x06,0x0F,0x00,0x00,0x00,0x00,0x03,0xE7,0x00,0x00,0x00,0x00,0x00,0x00,0x00,0x00,0x00） 2.查看pano屏IOD card处瞬时油耗信息显示 | 2.显示具体油耗值99.9和对应单位(MPGUS) | P2 | 功能 | 手动测试 | R12 | PASS |  |  | 20220116_LA_NB_DCV3_PRO | 2022.1.19 | 朱运凤 | 台架
VehicleSetting_328 | SYNC+_Z1008 |  | IOD pano显示-行车电脑1显示 | √ |  |  |  | 在行车电脑1里用户已选择“瞬时油耗”时-瞬时油耗单位为（MPGUS）-显示为999.9 | 1.车机供电正常 2.行车电脑1已勾选 3.单位设置为（MPGUS） （发送./yfdbus_send DI.lv.ipcl.out vip2gip_Setup 0x15,0x02,0x00,0x00） 4.车辆控制-车辆设置-驾驶信息-行车电脑配置-行车电脑1页面中的“瞬时油耗”已勾选 | 1.模拟ECU发送（./yfdbus_send DI.lv.ipcl.out vip2gip_IOD 0x06,0x0F,0x00,0x00,0x00,0x00,0x27,0x0F,0x00,0x00,0x00,0x00,0x00,0x00,0x00,0x00,0x00） 2.查看pano屏IOD card处瞬时油耗信息显示 | 2.显示具体油耗值999.9和对应单位(MPGUS) | P0 | 功能 | 手动测试 | R12 | PASS |  |  | 20220116_LA_NB_DCV3_PRO | 2022.1.19 | 朱运凤 | 台架
VehicleSetting_329 | SYNC+_Z1008 |  | IOD pano显示-行车电脑1显示 | √ |  |  |  | 在行车电脑1里用户已选择“瞬时油耗”时-瞬时油耗单位为（MPGUS）-设置超过999.9 | 1.车机供电正常 2.行车电脑1已勾选 3.单位设置为（MPGUS） （发送./yfdbus_send DI.lv.ipcl.out vip2gip_Setup 0x15,0x02,0x00,0x00） 4.车辆控制-车辆设置-驾驶信息-行车电脑配置-行车电脑1页面中的“瞬时油耗”已勾选 | 1.模拟ECU发送（./yfdbus_send DI.lv.ipcl.out vip2gip_IOD 0x06,0x0F,0x00,0x00,0x00,0x00,0x27,0x10,0x00,0x00,0x00,0x00,0x00,0x00,0x00,0x00,0x00） 2.查看pano屏IOD card处瞬时油耗信息显示 | 2.显示---和对应单位(MPGUS) | P1 | 功能 | 手动测试 | R12 | PASS |  |  | 20220116_LA_NB_DCV3_PRO | 2022.1.19 | 朱运凤 | 台架
VehicleSetting_330 | SYNC+_Z1008 |  | IOD pano显示-行车电脑1显示 | √ |  |  |  | 在行车电脑1里用户已选择“瞬时油耗”时-瞬时油耗单位为（MPGUS）-显示--- | 1.车机供电正常 2.行车电脑1已勾选 3.单位设置为（MPGUS） （发送./yfdbus_send DI.lv.ipcl.out vip2gip_Setup 0x15,0x02,0x00,0x00） 4.车辆控制-车辆设置-驾驶信息-行车电脑配置-行车电脑1页面中的“瞬时油耗”已勾选 | 1.模拟ECU发送（./yfdbus_send DI.lv.ipcl.out vip2gip_IOD 0x06,0x0F,0x00,0x00,0x00,0x00,0xFF,0xFF,0x00,0x00,0x00,0x00,0x00,0x00,0x00,0x00,0x00） 2.查看pano屏IOD card处瞬时油耗信息显示 | 2.显示---和对应单位(MPGUS) | P1 | 功能 | 手动测试 | R12 | PASS |  |  | 20220116_LA_NB_DCV3_PRO | 2022.1.19 | 朱运凤 | 台架
VehicleSetting_331 | SYNC+_Z1008 |  | IOD pano显示-行车电脑1显示 | √ |  |  |  | 在行车电脑1里用户已选择“瞬时油耗”时-瞬时油耗单位为（MPGUS）-丢失数据 | 1.车机供电正常 2.行车电脑1已勾选 3.单位设置为（MPGUS） （发送./yfdbus_send DI.lv.ipcl.out vip2gip_Setup 0x15,0x02,0x00,0x00） 4.车辆控制-车辆设置-驾驶信息-行车电脑配置-行车电脑1页面中的“瞬时油耗”已勾选 | 1.模拟ECU丢失数据TBD 2.查看pano屏IOD card处瞬时油耗信息显示 | 2.显示---和对应单位(MPGUS) | P2 | 功能 | 手动测试 | R12 | PASS | 跟开发确认，现在和YF讨论的方案是丢失数据的时候下发无效值 |  | 20220116_LA_NB_DCV3_PRO | 2022.1.19 | 朱运凤 | 台架
VehicleSetting_332 | SYNC+_Z1008 |  | IOD pano显示-行车电脑1显示 | √ |  |  |  | 在行车电脑1里用户已选择“瞬时油耗”时-瞬时油耗单位为（KM/L）-显示为0.0 | 1.车机供电正常 2.行车电脑1已勾选 3.单位设置为（KM/L） （发送./yfdbus_send DI.lv.ipcl.out vip2gip_Setup 0x15,0x02,0x00,0x03） 4.车辆控制-车辆设置-驾驶信息-行车电脑配置-行车电脑1页面中的“瞬时油耗”已勾选 | 1.模拟ECU发送（./yfdbus_send DI.lv.ipcl.out vip2gip_IOD 0x06,0x0F,0x00,0x00,0x00,0x00,0x00,0x00,0x00,0x00,0x00,0x00,0x00,0x00,0x00,0x00,0x00） 2.查看pano屏IOD card处瞬时油耗信息显示 | 2.显示具体油耗值0.0和对应单位(KM/L) | P2 | 功能 | 手动测试 | R12 | PASS |  |  | 20220116_LA_NB_DCV3_PRO | 2022.1.19 | 朱运凤 | 台架
VehicleSetting_333 | SYNC+_Z1008 |  | IOD pano显示-行车电脑1显示 | √ |  |  |  | 在行车电脑1里用户已选择“瞬时油耗”时-瞬时油耗单位为（KM/L）-显示为9.9 | 1.车机供电正常 2.行车电脑1已勾选 3.单位设置为（KM/L） （发送./yfdbus_send DI.lv.ipcl.out vip2gip_Setup 0x15,0x02,0x00,0x03） 4.车辆控制-车辆设置-驾驶信息-行车电脑配置-行车电脑1页面中的“瞬时油耗”已勾选 | 1.模拟ECU发送（./yfdbus_send DI.lv.ipcl.out vip2gip_IOD 0x06,0x0F,0x00,0x00,0x00,0x00,0x00,0x00,0x00,0x63,0x00,0x00,0x00,0x00,0x00,0x00,0x00） 2.查看pano屏IOD card处瞬时油耗信息显示 | 2.显示具体油耗值9.9和对应单位(KM/L) | P2 | 功能 | 手动测试 | R12 | PASS |  |  | 20220116_LA_NB_DCV3_PRO | 2022.1.19 | 朱运凤 | 台架
VehicleSetting_334 | SYNC+_Z1008 |  | IOD pano显示-行车电脑1显示 | √ |  |  |  | 在行车电脑1里用户已选择“瞬时油耗”时-瞬时油耗单位为（KM/L）-显示为99.9 | 1.车机供电正常 2.行车电脑1已勾选 3.单位设置为（KM/L） （发送./yfdbus_send DI.lv.ipcl.out vip2gip_Setup 0x15,0x02,0x00,0x03） 4.车辆控制-车辆设置-驾驶信息-行车电脑配置-行车电脑1页面中的“瞬时油耗”已勾选 | 1.模拟ECU发送（./yfdbus_send DI.lv.ipcl.out vip2gip_IOD 0x06,0x0F,0x00,0x00,0x00,0x00,0x00,0x00,0x03,0xE7,0x00,0x00,0x00,0x00,0x00,0x00,0x00） 2.查看pano屏IOD card处瞬时油耗信息显示 | 2.显示具体油耗值99.9和对应单位(KM/L) | P0 | 功能 | 手动测试 | R12 | PASS |  |  | 20220116_LA_NB_DCV3_PRO | 2022.1.19 | 朱运凤 | 台架
VehicleSetting_335 | SYNC+_Z1008 |  | IOD pano显示-行车电脑1显示 | √ |  |  |  | 在行车电脑1里用户已选择“瞬时油耗”时-瞬时油耗单位为（KM/L）-显示为999.9 | 1.车机供电正常 2.行车电脑1已勾选 3.单位设置为（KM/L） （发送./yfdbus_send DI.lv.ipcl.out vip2gip_Setup 0x15,0x02,0x00,0x03） 4.车辆控制-车辆设置-驾驶信息-行车电脑配置-行车电脑1页面中的“瞬时油耗”已勾选 | 1.模拟ECU发送（./yfdbus_send DI.lv.ipcl.out vip2gip_IOD 0x06,0x0F,0x00,0x00,0x00,0x00,0x00,0x00,0x27,0x0F,0x00,0x00,0x00,0x00,0x00,0x00,0x00） 2.查看pano屏IOD card处瞬时油耗信息显示 | 2.显示具体油耗值999.9和对应单位(KM/L) | P0 | 功能 | 手动测试 | R12 | PASS |  |  | 20220116_LA_NB_DCV3_PRO | 2022.1.19 | 朱运凤 | 台架
VehicleSetting_336 | SYNC+_Z1008 |  | IOD pano显示-行车电脑1显示 | √ |  |  |  | 在行车电脑1里用户已选择“瞬时油耗”时-瞬时油耗单位为（KM/L）-设置超过999.9 | 1.车机供电正常 2.行车电脑1已勾选 3.单位设置为（KM/L） （发送./yfdbus_send DI.lv.ipcl.out vip2gip_Setup 0x15,0x02,0x00,0x03） 4.车辆控制-车辆设置-驾驶信息-行车电脑配置-行车电脑1页面中的“瞬时油耗”已勾选 | 1.模拟ECU发送（./yfdbus_send DI.lv.ipcl.out vip2gip_IOD 0x06,0x0F,0x00,0x00,0x00,0x00,0x00,0x00,0x27,0x10,0x00,0x00,0x00,0x00,0x00,0x00,0x00） 2.查看pano屏IOD card处瞬时油耗信息显示 | 2.显示---和对应单位(KM/L) | P1 | 功能 | 手动测试 | R12 | PASS |  |  | 20220116_LA_NB_DCV3_PRO | 2022.1.19 | 朱运凤 | 台架
VehicleSetting_337 | SYNC+_Z1008 |  | IOD pano显示-行车电脑1显示 | √ |  |  |  | 在行车电脑1里用户已选择“瞬时油耗”时-瞬时油耗单位为（KM/L）-显示--- | 1.车机供电正常 2.行车电脑1已勾选 3.单位设置为（KM/L） （发送./yfdbus_send DI.lv.ipcl.out vip2gip_Setup 0x15,0x02,0x00,0x03） 4.车辆控制-车辆设置-驾驶信息-行车电脑配置-行车电脑1页面中的“瞬时油耗”已勾选 | 1.模拟ECU发送（./yfdbus_send DI.lv.ipcl.out vip2gip_IOD 0x06,0x0F,0x00,0x00,0x00,0x00,0x00,0x00,0xFF,0xFF,0x00,0x00,0x00,0x00,0x00,0x00,0x00） 2.查看pano屏IOD card处瞬时油耗信息显示 | 2.显示---和对应单位(KM/L) | P1 | 功能 | 手动测试 | R12 | PASS |  |  | 20220116_LA_NB_DCV3_PRO | 2022.1.19 | 朱运凤 | 台架
VehicleSetting_338 | SYNC+_Z1008 |  | IOD pano显示-行车电脑1显示 | √ |  |  |  | 在行车电脑1里用户已选择“瞬时油耗”时-瞬时油耗单位为（KM/L）-丢失数据 | 1.车机供电正常 2.行车电脑1已勾选 3.单位设置为（KM/L） （发送./yfdbus_send DI.lv.ipcl.out vip2gip_Setup 0x15,0x02,0x00,0x03） 4.车辆控制-车辆设置-驾驶信息-行车电脑配置-行车电脑1页面中的“瞬时油耗”已勾选 | 1.模拟ECU丢失数据TBD 2.查看pano屏IOD card处瞬时油耗信息显示 | 2.显示---和对应单位(KM/L) | P2 | 功能 | 手动测试 | R12 | PASS | 跟开发确认，现在和YF讨论的方案是丢失数据的时候下发无效值 |  | 20220116_LA_NB_DCV3_PRO | 2022.1.19 | 朱运凤 | 台架
VehicleSetting_339 | SYNC+_Z1008 |  | IOD pano显示-行车电脑1显示 | √ |  |  |  | 在行车电脑1里用户已选择“瞬时油耗”时-瞬时油耗单位为（L/H）-显示为9.9 | 1.车机供电正常 2.行车电脑1已勾选 3.单位设置为（L/H） （发送） 4.车辆控制-车辆设置-驾驶信息-行车电脑配置-行车电脑1页面中的“瞬时油耗”已勾选 | 1.模拟ECU发送（./yfdbus_send DI.lv.ipcl.out vip2gip_IOD 0x06,0x0F,0x00,0x00,0x00,0x00,0x00,0x00,0x00,0x00,0x00,0x00,0x00,0x00,0x00,0x00,0x01） 2.查看pano屏IOD card处瞬时油耗信息显示 | 2.显示具体油耗值0.0和对应单位(L/H) | P2 | 功能 | 手动测试 | R12 | NT | 跟开发确认，L/H单位YF侧还未输入dbus命令；暂无法测试 |  | 20220116_LA_NB_DCV3_PRO | 2022.1.17 | 朱运凤 | 台架
VehicleSetting_340 | SYNC+_Z1008 |  | IOD pano显示-行车电脑1显示 | √ |  |  |  | 在行车电脑1里用户已选择“瞬时油耗”时-瞬时油耗单位为（L/H）-显示为9.9 | 1.车机供电正常 2.行车电脑1已勾选 3.单位设置为（L/H） （发送） 4.车辆控制-车辆设置-驾驶信息-行车电脑配置-行车电脑1页面中的“瞬时油耗”已勾选 | 1.模拟ECU发送（./yfdbus_send DI.lv.ipcl.out vip2gip_IOD 0x06,0x0F,0x00,0x00,0x00,0x00,0x00,0x00,0x00,0x00,0x00,0x63,0x00,0x00,0x00,0x00,0x01） 2.查看pano屏IOD card处瞬时油耗信息显示 | 2.显示具体油耗值9.9和对应单位(L/H) | P2 | 功能 | 手动测试 | R12 | NT | 跟开发确认，L/H单位YF侧还未输入dbus命令；暂无法测试 |  | 20220116_LA_NB_DCV3_PRO | 2022.1.17 | 朱运凤 | 台架
VehicleSetting_341 | SYNC+_Z1008 |  | IOD pano显示-行车电脑1显示 | √ |  |  |  | 在行车电脑1里用户已选择“瞬时油耗”时-瞬时油耗单位为（L/H）-显示为15.0 | 1.车机供电正常 2.行车电脑1已勾选 3.单位设置为（L/H） （发送） 4.车辆控制-车辆设置-驾驶信息-行车电脑配置-行车电脑1页面中的“瞬时油耗”已勾选 | 1.模拟ECU发送（./yfdbus_send DI.lv.ipcl.out vip2gip_IOD 0x06,0x0F,0x00,0x00,0x00,0x00,0x00,0x00,0x00,0x00,0x00,0x96,0x00,0x00,0x00,0x00,0x01） 2.查看pano屏IOD card处瞬时油耗信息显示 | 2.显示具体油耗值15.0和对应单位(L/H) | P2 | 功能 | 手动测试 | R12 | NT | 跟开发确认，L/H单位YF侧还未输入dbus命令；暂无法测试 |  | 20220116_LA_NB_DCV3_PRO | 2022.1.17 | 朱运凤 | 台架
VehicleSetting_342 | SYNC+_Z1008 |  | IOD pano显示-行车电脑1显示 | √ |  |  |  | 在行车电脑1里用户已选择“瞬时油耗”时-瞬时油耗单位为（L/H）-显示为99.9 | 1.车机供电正常 2.行车电脑1已勾选 3.单位设置为（L/H） （发送） 4.车辆控制-车辆设置-驾驶信息-行车电脑配置-行车电脑1页面中的“瞬时油耗”已勾选 | 1.模拟ECU发送（./yfdbus_send DI.lv.ipcl.out vip2gip_IOD 0x06,0x0F,0x00,0x00,0x00,0x00,0x00,0x00,0x00,0x00,0x03,0xE7,0x00,0x00,0x00,0x00,0x01） 2.查看pano屏IOD card处瞬时油耗信息显示 | 2.显示具体油耗值99.9和对应单位(L/H) | P0 | 功能 | 手动测试 | R12 | NT | 跟开发确认，L/H单位YF侧还未输入dbus命令；暂无法测试 |  | 20220116_LA_NB_DCV3_PRO | 2022.1.17 | 朱运凤 | 台架
VehicleSetting_343 | SYNC+_Z1008 |  | IOD pano显示-行车电脑1显示 | √ |  |  |  | 在行车电脑1里用户已选择“瞬时油耗”时-瞬时油耗单位为（L/H）-设置超过99.9 | 1.车机供电正常 2.行车电脑1已勾选 3.单位设置为（L/H） （发送） 4.车辆控制-车辆设置-驾驶信息-行车电脑配置-行车电脑1页面中的“瞬时油耗”已勾选 | 1.模拟ECU发送（./yfdbus_send DI.lv.ipcl.out vip2gip_IOD 0x06,0x0F,0x00,0x00,0x00,0x00,0x00,0x00,0x00,0x00,0x03,0xE8,0x00,0x00,0x00,0x00,0x01） 2.查看pano屏IOD card处瞬时油耗信息显示 | 2.显示---和对应单位(L/H) | P1 | 功能 | 手动测试 | R12 | NT | 跟开发确认，L/H单位YF侧还未输入dbus命令；暂无法测试 |  | 20220116_LA_NB_DCV3_PRO | 2022.1.17 | 朱运凤 | 台架
VehicleSetting_344 | SYNC+_Z1008 |  | IOD pano显示-行车电脑1显示 | √ |  |  |  | 在行车电脑1里用户已选择“瞬时油耗”时-瞬时油耗单位为（L/H）-显示--- | 1.车机供电正常 2.行车电脑1已勾选 3.单位设置为（L/H） （发送） 4.车辆控制-车辆设置-驾驶信息-行车电脑配置-行车电脑1页面中的“瞬时油耗”已勾选 | 1.模拟ECU发送（./yfdbus_send DI.lv.ipcl.out vip2gip_IOD 0x06,0x0F,0x00,0x00,0x00,0x00,0x00,0x00,0x00,0x00,0xFF,0xFF,0x00,0x00,0x00,0x00,0x01） 2.查看pano屏IOD card处瞬时油耗信息显示 | 2.显示---和对应单位(L/H) | P1 | 功能 | 手动测试 | R12 | NT | 跟开发确认，L/H单位YF侧还未输入dbus命令；暂无法测试 |  | 20220116_LA_NB_DCV3_PRO | 2022.1.17 | 朱运凤 | 台架
VehicleSetting_345 | SYNC+_Z1008 |  | IOD pano显示-行车电脑1显示 | √ |  |  |  | 在行车电脑1里用户已选择“瞬时油耗”时-瞬时油耗单位为（L/H）-丢失数据 | 1.车机供电正常 2.行车电脑1已勾选 3.单位设置为（L/H） （发送） 4.车辆控制-车辆设置-驾驶信息-行车电脑配置-行车电脑1页面中的“瞬时油耗”已勾选 | 1.模拟ECU丢失数据TBD 2.查看pano屏IOD card处瞬时油耗信息显示 | 2.显示---和对应单位(L/H) | P2 | 功能 | 手动测试 | R12 | NT | 跟开发确认，L/H单位YF侧还未输入dbus命令；暂无法测试 |  | 20220116_LA_NB_DCV3_PRO | 2022.1.17 | 朱运凤 | 台架
VehicleSetting_346 | SYNC+_Z1008 |  | IOD pano显示-行车电脑1显示 |  |  |  |  | 在行车电脑1里用户已选择“瞬时油耗”-瞬时油耗单位为（Gallon/H (UK)）-显示为0.0 | 1.车机供电正常 2.行车电脑1已勾选 3.单位设置为（Gallon/H (UK)） （发送） 4.车辆控制-车辆设置-驾驶信息-行车电脑配置-行车电脑1页面中的“瞬时油耗”已勾选 | 1.模拟ECU发送（./yfdbUK_send DI.lv.ipcl.out vip2gip_IOD 0x06,0x0F,0x00,0x00,0x00,0x00,0x00,0x00,0x00,0x00,0x00,0x00,0x00,0x00,0x00,0x00,0x01） 2.查看pano屏IOD card处瞬时油耗信息显示 | 2.显示具体油耗值0.0和对应单位（Gallon/H (UK)） | P2 | 功能 | 手动测试 | R12 | NT | 跟开发确认，L/H单位YF侧还未输入dbus命令；暂无法测试 |  | 20220116_LA_NB_DCV3_PRO | 2022.1.17 | 朱运凤 | 台架
VehicleSetting_347 | SYNC+_Z1008 |  | IOD pano显示-行车电脑1显示 | √ |  |  |  | 在行车电脑1里用户已选择“瞬时油耗”时-瞬时油耗单位为（Gallon/H (UK)）-显示为9.9 | 1.车机供电正常 2.行车电脑1已勾选 3.单位设置为（Gallon/H (UK)） （发送） 4.车辆控制-车辆设置-驾驶信息-行车电脑配置-行车电脑1页面中的“瞬时油耗”已勾选 | 1.模拟ECU发送（./yfdbUK_send DI.lv.ipcl.out vip2gip_IOD 0x06,0x0F,0x00,0x00,0x00,0x00,0x00,0x00,0x00,0x00,0x00,0x00,0x00,0x63,0x00,0x00,0x01） 2.查看pano屏IOD card处瞬时油耗信息显示 | 2.显示具体油耗值9.9和对应单位（Gallon/H (UK)） | P2 | 功能 | 手动测试 | R12 | NT | 跟开发确认，L/H单位YF侧还未输入dbus命令；暂无法测试 |  | 20220116_LA_NB_DCV3_PRO | 2022.1.17 | 朱运凤 | 台架
VehicleSetting_348 | SYNC+_Z1008 |  | IOD pano显示-行车电脑1显示 | √ |  |  |  | 在行车电脑1里用户已选择“瞬时油耗”时-瞬时油耗单位为（Gallon/H (UK)）-显示为15.0 | 1.车机供电正常 2.行车电脑1已勾选 3.单位设置为（Gallon/H (UK)） （发送） 4.车辆控制-车辆设置-驾驶信息-行车电脑配置-行车电脑1页面中的“瞬时油耗”已勾选 | 1.模拟ECU发送（./yfdbUK_send DI.lv.ipcl.out vip2gip_IOD 0x06,0x0F,0x00,0x00,0x00,0x00,0x00,0x00,0x00,0x00,0x00,0x00,0x00,0x96,0x00,0x00,0x01） 2.查看pano屏IOD card处瞬时油耗信息显示 | 2.显示具体油耗值15.0和对应单位（Gallon/H (UK)） | P2 | 功能 | 手动测试 | R12 | NT | 跟开发确认，L/H单位YF侧还未输入dbus命令；暂无法测试 |  | 20220116_LA_NB_DCV3_PRO | 2022.1.17 | 朱运凤 | 台架
VehicleSetting_349 | SYNC+_Z1008 |  | IOD pano显示-行车电脑1显示 | √ |  |  |  | 在行车电脑1里用户已选择“瞬时油耗”时-瞬时油耗单位为（Gallon/H (UK)）-显示为99.9 | 1.车机供电正常 2.行车电脑1已勾选 3.单位设置为（Gallon/H (UK)） （发送） 4.车辆控制-车辆设置-驾驶信息-行车电脑配置-行车电脑1页面中的“瞬时油耗”已勾选 | 1.模拟ECU发送（./yfdbUK_send DI.lv.ipcl.out vip2gip_IOD 0x06,0x0F,0x00,0x00,0x00,0x00,0x00,0x00,0x00,0x00,0x00,0x00,0x03,0xE7,0x00,0x00,0x01） 2.查看pano屏IOD card处瞬时油耗信息显示 | 2.显示具体油耗值99.9和对应单位（Gallon/H (UK)） | P0 | 功能 | 手动测试 | R12 | NT | 跟开发确认，L/H单位YF侧还未输入dbus命令；暂无法测试 |  | 20220116_LA_NB_DCV3_PRO | 2022.1.17 | 朱运凤 | 台架
VehicleSetting_350 | SYNC+_Z1008 |  | IOD pano显示-行车电脑1显示 | √ |  |  |  | 在行车电脑1里用户已选择“瞬时油耗”时-瞬时油耗单位为（Gallon/H (UK)）-设置超过99.9 | 1.车机供电正常 2.行车电脑1已勾选 3.单位设置为（Gallon/H (UK)） （发送） 4.车辆控制-车辆设置-驾驶信息-行车电脑配置-行车电脑1页面中的“瞬时油耗”已勾选 | 1.模拟ECU发送（./yfdbUK_send DI.lv.ipcl.out vip2gip_IOD 0x06,0x0F,0x00,0x00,0x00,0x00,0x00,0x00,0x00,0x00,0x00,0x00,0x03,0xE8,0x00,0x00,0x01） 2.查看pano屏IOD card处瞬时油耗信息显示 | 2.显示---和对应单位（Gallon/H (UK)） | P1 | 功能 | 手动测试 | R12 | NT | 跟开发确认，L/H单位YF侧还未输入dbus命令；暂无法测试 |  | 20220116_LA_NB_DCV3_PRO | 2022.1.17 | 朱运凤 | 台架
VehicleSetting_351 | SYNC+_Z1008 |  | IOD pano显示-行车电脑1显示 | √ |  |  |  | 在行车电脑1里用户已选择“瞬时油耗”时-瞬时油耗单位为（Gallon/H (UK)）-显示--- | 1.车机供电正常 2.行车电脑1已勾选 3.单位设置为（Gallon/H (UK)） （发送） 4.车辆控制-车辆设置-驾驶信息-行车电脑配置-行车电脑1页面中的“瞬时油耗”已勾选 | 1.模拟ECU发送（./yfdbUK_send DI.lv.ipcl.out vip2gip_IOD 0x06,0x0F,0x00,0x00,0x00,0x00,0x00,0x00,0x00,0x00,0x00,0x00,0xFF,0xFF,0x00,0x00,0x01） 2.查看pano屏IOD card处瞬时油耗信息显示 | 2.显示---和对应单位（Gallon/H (UK)） | P1 | 功能 | 手动测试 | R12 | NT | 跟开发确认，L/H单位YF侧还未输入dbus命令；暂无法测试 |  | 20220116_LA_NB_DCV3_PRO | 2022.1.17 | 朱运凤 | 台架
VehicleSetting_352 | SYNC+_Z1008 |  | IOD pano显示-行车电脑1显示 | √ |  |  |  | 在行车电脑1里用户已选择“瞬时油耗”时-瞬时油耗单位为（Gallon/H (UK)）-丢失数据 | 1.车机供电正常 2.行车电脑1已勾选 3.单位设置为（Gallon/H (UK)） （发送） 4.车辆控制-车辆设置-驾驶信息-行车电脑配置-行车电脑1页面中的“瞬时油耗”已勾选 | 1.模拟ECU丢失数据TBD 2.查看pano屏IOD card处瞬时油耗信息显示 | 2.显示---和对应单位（Gallon/H (UK)） | P2 | 功能 | 手动测试 | R12 | NT | 跟开发确认，L/H单位YF侧还未输入dbus命令；暂无法测试 |  | 20220116_LA_NB_DCV3_PRO | 2022.1.17 | 朱运凤 | 台架
VehicleSetting_353 | SYNC+_Z1008 |  | IOD pano显示-行车电脑1显示 |  |  |  |  | 在行车电脑1里用户已选择“瞬时油耗”-瞬时油耗单位为（Gallon/H (US)）-显示为0.0 | 1.车机供电正常 2.行车电脑1已勾选 3.单位设置为（Gallon/H (US)） （发送） 4.车辆控制-车辆设置-驾驶信息-行车电脑配置-行车电脑1页面中的“瞬时油耗”已勾选 | 1.模拟ECU发送（./yfdbus_send DI.lv.ipcl.out vip2gip_IOD 0x06,0x0F,0x00,0x00,0x00,0x00,0x00,0x00,0x00,0x00,0x00,0x00,0x00,0x00,0x00,0x00,0x01） 2.查看pano屏IOD card处瞬时油耗信息显示 | 2.显示具体油耗值0.0和对应单位（Gallon/H (US)） | P2 | 功能 | 手动测试 | R12 | NT | 跟开发确认，L/H单位YF侧还未输入dbus命令；暂无法测试 |  | 20220116_LA_NB_DCV3_PRO | 2022.1.17 | 朱运凤 | 台架
VehicleSetting_354 | SYNC+_Z1008 |  | IOD pano显示-行车电脑1显示 | √ |  |  |  | 在行车电脑1里用户已选择“瞬时油耗”时-瞬时油耗单位为（Gallon/H (US)）-显示为9.9 | 1.车机供电正常 2.行车电脑1已勾选 3.单位设置为（Gallon/H (US)） （发送） 4.车辆控制-车辆设置-驾驶信息-行车电脑配置-行车电脑1页面中的“瞬时油耗”已勾选 | 1.模拟ECU发送（./yfdbus_send DI.lv.ipcl.out vip2gip_IOD 0x06,0x0F,0x00,0x00,0x00,0x00,0x00,0x00,0x00,0x00,0x00,0x00,0x00,0x00,0x00,0x63,0x01） 2.查看pano屏IOD card处瞬时油耗信息显示 | 2.显示具体油耗值9.9和对应单位（Gallon/H (US)） | P2 | 功能 | 手动测试 | R12 | NT | 跟开发确认，L/H单位YF侧还未输入dbus命令；暂无法测试 |  | 20220116_LA_NB_DCV3_PRO | 2022.1.17 | 朱运凤 | 台架
VehicleSetting_355 | SYNC+_Z1008 |  | IOD pano显示-行车电脑1显示 | √ |  |  |  | 在行车电脑1里用户已选择“瞬时油耗”时-瞬时油耗单位为（Gallon/H (US)）-显示为15.0 | 1.车机供电正常 2.行车电脑1已勾选 3.单位设置为（Gallon/H (US)） （发送） 4.车辆控制-车辆设置-驾驶信息-行车电脑配置-行车电脑1页面中的“瞬时油耗”已勾选 | 1.模拟ECU发送（./yfdbus_send DI.lv.ipcl.out vip2gip_IOD 0x06,0x0F,0x00,0x00,0x00,0x00,0x00,0x00,0x00,0x00,0x00,0x00,0x00,0x00,0x00,0x96,0x01） 2.查看pano屏IOD card处瞬时油耗信息显示 | 2.显示具体油耗值15.0和对应单位（Gallon/H (US)） | P2 | 功能 | 手动测试 | R12 | NT | 跟开发确认，L/H单位YF侧还未输入dbus命令；暂无法测试 |  | 20220116_LA_NB_DCV3_PRO | 2022.1.17 | 朱运凤 | 台架
VehicleSetting_356 | SYNC+_Z1008 |  | IOD pano显示-行车电脑1显示 | √ |  |  |  | 在行车电脑1里用户已选择“瞬时油耗”时-瞬时油耗单位为（Gallon/H (US)）-显示为99.9 | 1.车机供电正常 2.行车电脑1已勾选 3.单位设置为（Gallon/H (US)） （发送） 4.车辆控制-车辆设置-驾驶信息-行车电脑配置-行车电脑1页面中的“瞬时油耗”已勾选 | 1.模拟ECU发送（./yfdbus_send DI.lv.ipcl.out vip2gip_IOD 0x06,0x0F,0x00,0x00,0x00,0x00,0x00,0x00,0x00,0x00,0x00,0x00,0x00,0x00,0x03,0xE7,0x01） 2.查看pano屏IOD card处瞬时油耗信息显示 | 2.显示具体油耗值99.9和对应单位（Gallon/H (US)） | P0 | 功能 | 手动测试 | R12 | NT | 跟开发确认，L/H单位YF侧还未输入dbus命令；暂无法测试 |  | 20220116_LA_NB_DCV3_PRO | 2022.1.17 | 朱运凤 | 台架
VehicleSetting_357 | SYNC+_Z1008 |  | IOD pano显示-行车电脑1显示 | √ |  |  |  | 在行车电脑1里用户已选择“瞬时油耗”时-瞬时油耗单位为（Gallon/H (US)）-设置超过99.9 | 1.车机供电正常 2.行车电脑1已勾选 3.单位设置为（Gallon/H (US)） （发送） 4.车辆控制-车辆设置-驾驶信息-行车电脑配置-行车电脑1页面中的“瞬时油耗”已勾选 | 1.模拟ECU发送（./yfdbus_send DI.lv.ipcl.out vip2gip_IOD 0x06,0x0F,0x00,0x00,0x00,0x00,0x00,0x00,0x00,0x00,0x00,0x00,0x00,0x00,0x03,0xE8,0x01） 2.查看pano屏IOD card处瞬时油耗信息显示 | 2.显示---和对应单位（Gallon/H (US)） | P1 | 功能 | 手动测试 | R12 | NT | 跟开发确认，L/H单位YF侧还未输入dbus命令；暂无法测试 |  | 20220116_LA_NB_DCV3_PRO | 2022.1.17 | 朱运凤 | 台架
VehicleSetting_358 | SYNC+_Z1008 |  | IOD pano显示-行车电脑1显示 | √ |  |  |  | 在行车电脑1里用户已选择“瞬时油耗”时-瞬时油耗单位为（Gallon/H (US)）-显示--- | 1.车机供电正常 2.行车电脑1已勾选 3.单位设置为（Gallon/H (US)） （发送） 4.车辆控制-车辆设置-驾驶信息-行车电脑配置-行车电脑1页面中的“瞬时油耗”已勾选 | 1.模拟ECU发送（./yfdbus_send DI.lv.ipcl.out vip2gip_IOD 0x06,0x0F,0x00,0x00,0x00,0x00,0x00,0x00,0x00,0x00,0x00,0x00,0x00,0x00,0xFF,0xFF,0x01） 2.查看pano屏IOD card处瞬时油耗信息显示 | 2.显示---和对应单位（Gallon/H (US)） | P1 | 功能 | 手动测试 | R12 | NT | 跟开发确认，L/H单位YF侧还未输入dbus命令；暂无法测试 |  | 20220116_LA_NB_DCV3_PRO | 2022.1.17 | 朱运凤 | 台架
VehicleSetting_359 | SYNC+_Z1008 |  | IOD pano显示-行车电脑1显示 | √ |  |  |  | 在行车电脑1里用户已选择“瞬时油耗”时-瞬时油耗单位为（Gallon/H (US)）-丢失数据 | 1.车机供电正常 2.行车电脑1已勾选 3.单位设置为（Gallon/H (US)） （发送） 4.车辆控制-车辆设置-驾驶信息-行车电脑配置-行车电脑1页面中的“瞬时油耗”已勾选 | 1.模拟ECU丢失数据TBD 2.查看pano屏IOD card处瞬时油耗信息显示 | 2.显示---和对应单位（Gallon/H (US)） | P2 | 功能 | 手动测试 | R12 | NT | 跟开发确认，L/H单位YF侧还未输入dbus命令；暂无法测试 |  | 20220116_LA_NB_DCV3_PRO | 2022.1.17 | 朱运凤 | 台架
VehicleSetting_360 | SYNC+_Z1008 |  | IOD pano显示-行车电脑1显示 | √ |  |  |  | 在行车电脑1里用户已选择“短程里程”时-短程里程单位为（KM-公里）-显示为0.0 | 1.车机供电正常 2.行车电脑1已勾选 3.单位设置为（KM-公里） （发送./yfdbus_send DI.lv.ipcl.out vip2gip_Setup 0x15,0x02,0x00,0x00） 4.车辆控制-车辆设置-驾驶信息-行车电脑配置-行车电脑1页面中的“短程里程”已勾选 | 1.模拟ECU发送（./yfdbus_send DI.lv.ipcl.out vip2gip_IOD 0x00,0x10,0x00,0x00,0x00,0x00,0x00,0x00,0x00,0x00,0x00,0x00,0x00,0x00,0x00,0x00,0x00,0x00） 2.查看pano屏IOD card处短程里程信息显示 | 2.显示具体短程里程值0.0和对应单位（KM） | P2 | 功能 | 手动测试 | R12 | PASS |  |  | 20220116_LA_NB_DCV3_PRO | 2022.1.19 | 朱运凤 | 台架
VehicleSetting_361 | SYNC+_Z1008 |  | IOD pano显示-行车电脑1显示 | √ |  |  |  | 在行车电脑1里用户已选择“短程里程”时-短程里程单位为（KM-公里）-显示为0.1 | 1.车机供电正常 2.行车电脑1已勾选 3.单位设置为（KM-公里） （发送./yfdbus_send DI.lv.ipcl.out vip2gip_Setup 0x15,0x02,0x00,0x00） 4.车辆控制-车辆设置-驾驶信息-行车电脑配置-行车电脑1页面中的“短程里程”已勾选 | 1.模拟ECU发送（./yfdbus_send DI.lv.ipcl.out vip2gip_IOD 0x00,0x10,0x00,0x00,0x00,0x01,0x00,0x00,0x00,0x00,0x00,0x00,0x00,0x00,0x00,0x00,0x00,0x00） 2.查看pano屏IOD card处短程里程信息显示 | 2.显示具体短程里程值0.1和对应单位（KM） | P2 | 功能 | 手动测试 | R12 | PASS |  |  | 20220116_LA_NB_DCV3_PRO | 2022.1.19 | 朱运凤 | 台架
VehicleSetting_362 | SYNC+_Z1008 |  | IOD pano显示-行车电脑1显示 | √ |  |  |  | 在行车电脑1里用户已选择“短程里程”时-短程里程单位为（KM-公里）-显示为9.9 | 1.车机供电正常 2.行车电脑1已勾选 3.单位设置为（KM-公里） （发送./yfdbus_send DI.lv.ipcl.out vip2gip_Setup 0x15,0x02,0x00,0x00） 4.车辆控制-车辆设置-驾驶信息-行车电脑配置-行车电脑1页面中的“短程里程”已勾选 | 1.模拟ECU发送（./yfdbus_send DI.lv.ipcl.out vip2gip_IOD 0x00,0x10,0x00,0x00,0x00,0x63,0x00,0x00,0x00,0x00,0x00,0x00,0x00,0x00,0x00,0x00,0x00,0x00） 2.查看pano屏IOD card处短程里程信息显示 | 2.显示具体短程里程值9.9和对应单位（KM） | P2 | 功能 | 手动测试 | R12 | PASS |  |  | 20220116_LA_NB_DCV3_PRO | 2022.1.19 | 朱运凤 | 台架
VehicleSetting_363 | SYNC+_Z1008 |  | IOD pano显示-行车电脑1显示 | √ |  |  |  | 在行车电脑1里用户已选择“短程里程”时-短程里程单位为（KM-公里）-显示为99.3 | 1.车机供电正常 2.行车电脑1已勾选 3.单位设置为（KM-公里） （发送./yfdbus_send DI.lv.ipcl.out vip2gip_Setup 0x15,0x02,0x00,0x00） 4.车辆控制-车辆设置-驾驶信息-行车电脑配置-行车电脑1页面中的“短程里程”已勾选 | 1.模拟ECU发送（./yfdbus_send DI.lv.ipcl.out vip2gip_IOD 0x00,0x10,0x00,0x00,0x03,0xE1,0x00,0x00,0x00,0x00,0x00,0x00,0x00,0x00,0x00,0x00,0x00,0x00） 2.查看pano屏IOD card处短程里程信息显示 | 2.显示具体短程里程值99.3和对应单位（KM） | P2 | 功能 | 手动测试 | R12 | PASS |  |  | 20220116_LA_NB_DCV3_PRO | 2022.1.19 | 朱运凤 | 台架
VehicleSetting_364 | SYNC+_Z1008 |  | IOD pano显示-行车电脑1显示 | √ |  |  |  | 在行车电脑1里用户已选择“短程里程”时-短程里程单位为（KM-公里）-显示为111.9 | 1.车机供电正常 2.行车电脑1已勾选 3.单位设置为（KM-公里） （发送./yfdbus_send DI.lv.ipcl.out vip2gip_Setup 0x15,0x02,0x00,0x00） 4.车辆控制-车辆设置-驾驶信息-行车电脑配置-行车电脑1页面中的“短程里程”已勾选 | 1.模拟ECU发送（./yfdbus_send DI.lv.ipcl.out vip2gip_IOD 0x00,0x10,0x00,0x00,0x04,0x5F,0x00,0x00,0x00,0x00,0x00,0x00,0x00,0x00,0x00,0x00,0x00,0x00） 2.查看pano屏IOD card处短程里程信息显示 | 2.显示具体短程里程值111.9和对应单位（KM） | P2 | 功能 | 手动测试 | R12 | PASS |  |  | 20220116_LA_NB_DCV3_PRO | 2022.1.19 | 朱运凤 | 台架
VehicleSetting_365 | SYNC+_Z1008 |  | IOD pano显示-行车电脑1显示 | √ |  |  |  | 在行车电脑1里用户已选择“短程里程”时-短程里程单位为（KM-公里）-显示为1000.0 | 1.车机供电正常 2.行车电脑1已勾选 3.单位设置为（KM-公里） （发送./yfdbus_send DI.lv.ipcl.out vip2gip_Setup 0x15,0x02,0x00,0x00） 4.车辆控制-车辆设置-驾驶信息-行车电脑配置-行车电脑1页面中的“短程里程”已勾选 | 1.模拟ECU发送（./yfdbus_send DI.lv.ipcl.out vip2gip_IOD 0x00,0x10,0x00,0x00,0x27,0x10,0x00,0x00,0x00,0x00,0x00,0x00,0x00,0x00,0x00,0x00,0x00,0x00） 2.查看pano屏IOD card处短程里程信息显示 | 2.显示具体短程里程值1000.0和对应单位（KM） | P2 | 功能 | 手动测试 | R12 | PASS |  |  | 20220116_LA_NB_DCV3_PRO | 2022.1.19 | 朱运凤 | 台架
VehicleSetting_366 | SYNC+_Z1008 |  | IOD pano显示-行车电脑1显示 | √ |  |  |  | 在行车电脑1里用户已选择“短程里程”时-短程里程单位为（KM-公里）-显示为9999.8 | 1.车机供电正常 2.行车电脑1已勾选 3.单位设置为（KM-公里） （发送./yfdbus_send DI.lv.ipcl.out vip2gip_Setup 0x15,0x02,0x00,0x00） 4.车辆控制-车辆设置-驾驶信息-行车电脑配置-行车电脑1页面中的“短程里程”已勾选 | 1.模拟ECU发送（./yfdbus_send DI.lv.ipcl.out vip2gip_IOD 0x00,0x10,0x00,0x01,0x86,0x9E,0x00,0x00,0x00,0x00,0x00,0x00,0x00,0x00,0x00,0x00,0x00,0x00） 2.查看pano屏IOD card处短程里程信息显示 | 2.显示具体短程里程值9999.8和对应单位（KM） | P2 | 功能 | 手动测试 | R12 | PASS |  |  | 20220116_LA_NB_DCV3_PRO | 2022.1.19 | 朱运凤 | 台架
VehicleSetting_367 | SYNC+_Z1008 |  | IOD pano显示-行车电脑1显示 | √ |  |  |  | 在行车电脑1里用户已选择“短程里程”时-短程里程单位为（KM-公里）-显示为9999.9 | 1.车机供电正常 2.行车电脑1已勾选 3.单位设置为（KM-公里） （发送./yfdbus_send DI.lv.ipcl.out vip2gip_Setup 0x15,0x02,0x00,0x00） 4.车辆控制-车辆设置-驾驶信息-行车电脑配置-行车电脑1页面中的“短程里程”已勾选 | 1.模拟ECU发送（./yfdbus_send DI.lv.ipcl.out vip2gip_IOD 0x00,0x10,0x00,0x01,0x86,0x9F,0x00,0x00,0x00,0x00,0x00,0x00,0x00,0x00,0x00,0x00,0x00,0x00） 2.查看pano屏IOD card处短程里程信息显示 | 2.显示具体短程里程值9999.8和对应单位（KM） | P0 | 功能 | 手动测试 | R12 | PASS |  |  | 20220116_LA_NB_DCV3_PRO | 2022.1.19 | 朱运凤 | 台架
VehicleSetting_368 | SYNC+_Z1008 |  | IOD pano显示-行车电脑1显示 | √ |  |  |  | 在行车电脑1里用户已选择“短程里程”时-短程里程单位为（KM-公里）-显示超过9999.9 | 1.车机供电正常 2.行车电脑1已勾选 3.单位设置为（KM-公里） （发送./yfdbus_send DI.lv.ipcl.out vip2gip_Setup 0x15,0x02,0x00,0x00） 4.车辆控制-车辆设置-驾驶信息-行车电脑配置-行车电脑1页面中的“短程里程”已勾选 | 1.模拟ECU发送（./yfdbus_send DI.lv.ipcl.out vip2gip_IOD 0x00,0x10,0x00,0x01,0x86,0xA0,0x00,0x00,0x00,0x00,0x00,0x00,0x00,0x00,0x00,0x00,0x00,0x00） 2.查看pano屏IOD card处短程里程信息显示 | 2.显示--和对应单位（KM） | P1 | 功能 | 手动测试 | R12 | PASS |  |  | 20220116_LA_NB_DCV3_PRO | 2022.1.19 | 朱运凤 | 台架
VehicleSetting_369 | SYNC+_Z1008 |  | IOD pano显示-行车电脑1显示 | √ |  |  |  | 在行车电脑1里用户已选择“短程里程”时-短程里程单位为（KM-公里）-invalid值显示 | 1.车机供电正常 2.行车电脑1已勾选 3.单位设置为（KM-公里） （发送./yfdbus_send DI.lv.ipcl.out vip2gip_Setup 0x15,0x02,0x00,0x00） 4.车辆控制-车辆设置-驾驶信息-行车电脑配置-行车电脑1页面中的“短程里程”已勾选 | 1.模拟ECU发送（./yfdbus_send DI.lv.ipcl.out vip2gip_IOD 0x00,0x10,0xFF,0xFF,0xFF,0xFF,0x00,0x00,0x00,0x00,0x00,0x00,0x00,0x00,0x00,0x00,0x00,0x00） 2.查看pano屏IOD card处短程里程信息显示 | 2.显示--和对应单位（KM） | P0 | 功能 | 手动测试 | R12 | PASS |  |  | 20220116_LA_NB_DCV3_PRO | 2022.1.19 | 朱运凤 | 台架
VehicleSetting_370 | SYNC+_Z1008 |  | IOD pano显示-行车电脑1显示 | √ |  |  |  | 在行车电脑1里用户已选择“短程里程”时-短程里程单位为（KM-公里）-丢失数据 | 1.车机供电正常 2.行车电脑1已勾选 3.单位设置为（KM-公里） （发送./yfdbus_send DI.lv.ipcl.out vip2gip_Setup 0x15,0x02,0x00,0x00） 4.车辆控制-车辆设置-驾驶信息-行车电脑配置-行车电脑1页面中的“短程里程”已勾选 | 1.模拟ECU丢失数据TBD 2.查看pano屏IOD card处短程里程信息显示 | 2.显示--和对应单位（KM） | P2 | 功能 | 手动测试 | R12 | PASS | 跟开发确认，现在和YF讨论的方案是丢失数据的时候下发无效值 |  | 20220116_LA_NB_DCV3_PRO | 2022.1.19 | 朱运凤 | 台架
VehicleSetting_371 | SYNC+_Z1008 |  | IOD pano显示-行车电脑1显示 | √ |  |  |  | 在行车电脑1里用户已选择“短程里程”时-短程里程单位为（Miles）-显示为0.0 | 1.车机供电正常 2.行车电脑1已勾选 3.单位设置为（Miles） （发送./yfdbus_send DI.lv.ipcl.out vip2gip_Setup 0x15,0x02,0x01,0x00） 4.车辆控制-车辆设置-驾驶信息-行车电脑配置-行车电脑1页面中的“短程里程”已勾选 | 1.模拟ECU发送（./yfdbus_send DI.lv.ipcl.out vip2gip_IOD 0x00,0x10,0x00,0x00,0x00,0x00,0x00,0x00,0x00,0x00,0x00,0x00,0x00,0x00,0x00,0x00,0x00,0x00） 2.查看pano屏IOD card处短程里程信息显示 | 2.显示具体短程里程值0.0和对应单位（Miles） | P2 | 功能 | 手动测试 | R12 | PASS |  |  | 20220116_LA_NB_DCV3_PRO | 2022.1.19 | 朱运凤 | 台架
VehicleSetting_372 | SYNC+_Z1008 |  | IOD pano显示-行车电脑1显示 | √ |  |  |  | 在行车电脑1里用户已选择“短程里程”时-短程里程单位为（Miles）-显示为0.1 | 1.车机供电正常 2.行车电脑1已勾选 3.单位设置为（Miles） （发送./yfdbus_send DI.lv.ipcl.out vip2gip_Setup 0x15,0x02,0x01,0x00） 4.车辆控制-车辆设置-驾驶信息-行车电脑配置-行车电脑1页面中的“短程里程”已勾选 | 1.模拟ECU发送（./yfdbus_send DI.lv.ipcl.out vip2gip_IOD 0x00,0x10,0x00,0x00,0x00,0x00,0x00,0x00,0x00,0x00,0x00,0x00,0x00,0x01,0x00,0x00,0x00,0x00） 2.查看pano屏IOD card处短程里程信息显示 | 2.显示具体短程里程值0.1和对应单位（Miles） | P2 | 功能 | 手动测试 | R12 | PASS |  |  | 20220116_LA_NB_DCV3_PRO | 2022.1.19 | 朱运凤 | 台架
VehicleSetting_373 | SYNC+_Z1008 |  | IOD pano显示-行车电脑1显示 | √ |  |  |  | 在行车电脑1里用户已选择“短程里程”时-短程里程单位为（Miles）-显示为9.9 | 1.车机供电正常 2.行车电脑1已勾选 3.单位设置为（Miles） （发送./yfdbus_send DI.lv.ipcl.out vip2gip_Setup 0x15,0x02,0x01,0x00） 4.车辆控制-车辆设置-驾驶信息-行车电脑配置-行车电脑1页面中的“短程里程”已勾选 | 1.模拟ECU发送（./yfdbus_send DI.lv.ipcl.out vip2gip_IOD 0x00,0x10,0x00,0x00,0x00,0x00,0x00,0x00,0x00,0x00,0x00,0x00,0x00,0x63,0x00,0x00,0x00,0x00） 2.查看pano屏IOD card处短程里程信息显示 | 2.显示具体短程里程值9.9和对应单位（Miles） | P2 | 功能 | 手动测试 | R12 | PASS |  |  | 20220116_LA_NB_DCV3_PRO | 2022.1.19 | 朱运凤 | 台架
VehicleSetting_374 | SYNC+_Z1008 |  | IOD pano显示-行车电脑1显示 | √ |  |  |  | 在行车电脑1里用户已选择“短程里程”时-短程里程单位为（Miles）-显示为99.3 | 1.车机供电正常 2.行车电脑1已勾选 3.单位设置为（Miles） （发送./yfdbus_send DI.lv.ipcl.out vip2gip_Setup 0x15,0x02,0x01,0x00） 4.车辆控制-车辆设置-驾驶信息-行车电脑配置-行车电脑1页面中的“短程里程”已勾选 | 1.模拟ECU发送（./yfdbus_send DI.lv.ipcl.out vip2gip_IOD 0x00,0x10,0x00,0x00,0x00,0x00,0x00,0x00,0x00,0x00,0x00,0x00,0x03,0xE1,0x00,0x00,0x00,0x00） 2.查看pano屏IOD card处短程里程信息显示 | 2.显示具体短程里程值99.3和对应单位（Miles） | P2 | 功能 | 手动测试 | R12 | PASS |  |  | 20220116_LA_NB_DCV3_PRO | 2022.1.19 | 朱运凤 | 台架
VehicleSetting_375 | SYNC+_Z1008 |  | IOD pano显示-行车电脑1显示 | √ |  |  |  | 在行车电脑1里用户已选择“短程里程”时-短程里程单位为（Miles）-显示为111.9 | 1.车机供电正常 2.行车电脑1已勾选 3.单位设置为（Miles） （发送./yfdbus_send DI.lv.ipcl.out vip2gip_Setup 0x15,0x02,0x01,0x00） 4.车辆控制-车辆设置-驾驶信息-行车电脑配置-行车电脑1页面中的“短程里程”已勾选 | 1.模拟ECU发送（./yfdbus_send DI.lv.ipcl.out vip2gip_IOD 0x00,0x10,0x00,0x00,0x00,0x00,0x00,0x00,0x00,0x00,0x00,0x00,0x04,0x5F,0x00,0x00,0x00,0x00） 2.查看pano屏IOD card处短程里程信息显示 | 2.显示具体短程里程值111.9和对应单位（Miles） | P2 | 功能 | 手动测试 | R12 | PASS |  |  | 20220116_LA_NB_DCV3_PRO | 2022.1.19 | 朱运凤 | 台架
VehicleSetting_376 | SYNC+_Z1008 |  | IOD pano显示-行车电脑1显示 | √ |  |  |  | 在行车电脑1里用户已选择“短程里程”时-短程里程单位为（Miles）-显示为1000.0 | 1.车机供电正常 2.行车电脑1已勾选 3.单位设置为（Miles） （发送./yfdbus_send DI.lv.ipcl.out vip2gip_Setup 0x15,0x02,0x01,0x00） 4.车辆控制-车辆设置-驾驶信息-行车电脑配置-行车电脑1页面中的“短程里程”已勾选 | 1.模拟ECU发送（./yfdbus_send DI.lv.ipcl.out vip2gip_IOD 0x00,0x10,0x00,0x00,0x00,0x00,0x00,0x00,0x00,0x00,0x00,0x00,0x27,0x10,0x00,0x00,0x00,0x00） 2.查看pano屏IOD card处短程里程信息显示 | 2.显示具体短程里程值1000.0和对应单位（Miles） | P2 | 功能 | 手动测试 | R12 | PASS |  |  | 20220116_LA_NB_DCV3_PRO | 2022.1.19 | 朱运凤 | 台架
VehicleSetting_377 | SYNC+_Z1008 |  | IOD pano显示-行车电脑1显示 | √ |  |  |  | 在行车电脑1里用户已选择“短程里程”时-短程里程单位为（Miles）-显示为9999.8 | 1.车机供电正常 2.行车电脑1已勾选 3.单位设置为（Miles） （发送./yfdbus_send DI.lv.ipcl.out vip2gip_Setup 0x15,0x02,0x01,0x00） 4.车辆控制-车辆设置-驾驶信息-行车电脑配置-行车电脑1页面中的“短程里程”已勾选 | 1.模拟ECU发送（./yfdbus_send DI.lv.ipcl.out vip2gip_IOD 0x00,0x10,0x00,0x00,0x00,0x00,0x00,0x00,0x00,0x00,0x00,0x01,0x86,0x9E,0x00,0x00,0x00,0x00） 2.查看pano屏IOD card处短程里程信息显示 | 2.显示具体短程里程值9999.8和对应单位（Miles） | P2 | 功能 | 手动测试 | R12 | PASS |  |  | 20220116_LA_NB_DCV3_PRO | 2022.1.19 | 朱运凤 | 台架
VehicleSetting_378 | SYNC+_Z1008 |  | IOD pano显示-行车电脑1显示 | √ |  |  |  | 在行车电脑1里用户已选择“短程里程”时-短程里程单位为（Miles）-显示为9999.9 | 1.车机供电正常 2.行车电脑1已勾选 3.单位设置为（Miles） （发送./yfdbus_send DI.lv.ipcl.out vip2gip_Setup 0x15,0x02,0x01,0x00） 4.车辆控制-车辆设置-驾驶信息-行车电脑配置-行车电脑1页面中的“短程里程”已勾选 | 1.模拟ECU发送（./yfdbus_send DI.lv.ipcl.out vip2gip_IOD 0x00,0x10,0x00,0x00,0x00,0x00,0x00,0x00,0x00,0x00,0x00,0x01,0x86,0x9F,0x00,0x00,0x00,0x00） 2.查看pano屏IOD card处短程里程信息显示 | 2.显示具体短程里程值9999.9和对应单位（Miles） | P0 | 功能 | 手动测试 | R12 | PASS |  |  | 20220116_LA_NB_DCV3_PRO | 2022.1.19 | 朱运凤 | 台架
VehicleSetting_379 | SYNC+_Z1008 |  | IOD pano显示-行车电脑1显示 | √ |  |  |  | 在行车电脑1里用户已选择“短程里程”时-短程里程单位为（Miles）-显示超过9999.9 | 1.车机供电正常 2.行车电脑1已勾选 3.单位设置为（Miles） （发送./yfdbus_send DI.lv.ipcl.out vip2gip_Setup 0x15,0x02,0x01,0x00） 4.车辆控制-车辆设置-驾驶信息-行车电脑配置-行车电脑1页面中的“短程里程”已勾选 | 1.模拟ECU发送（./yfdbus_send DI.lv.ipcl.out vip2gip_IOD 0x00,0x10,0x00,0x00,0x00,0x00,0x00,0x00,0x00,0x00,0x00,0x01,0x86,0xA0,0x00,0x00,0x00,0x00） 2.查看pano屏IOD card处短程里程信息显示 | 2.显示--和对应单位（Miles） | P1 | 功能 | 手动测试 | R12 | PASS |  |  | 20220116_LA_NB_DCV3_PRO | 2022.1.19 | 朱运凤 | 台架
VehicleSetting_380 | SYNC+_Z1008 |  | IOD pano显示-行车电脑1显示 | √ |  |  |  | 在行车电脑1里用户已选择“短程里程”时-短程里程单位为（Miles）-invalid值显示 | 1.车机供电正常 2.行车电脑1已勾选 3.单位设置为（Miles） （发送./yfdbus_send DI.lv.ipcl.out vip2gip_Setup 0x15,0x02,0x01,0x00） 4.车辆控制-车辆设置-驾驶信息-行车电脑配置-行车电脑1页面中的“短程里程”已勾选 | 1.模拟ECU发送（./yfdbus_send DI.lv.ipcl.out vip2gip_IOD 0x00,0x10,0x00,0x00,0x00,0x00,0x00,0x00,0x00,0x00,0xFF,0xFF,0xFF,0xFF,0x00,0x00,0x00,0x00） 2.查看pano屏IOD card处短程里程信息显示 | 2.显示--和对应单位（Miles） | P0 | 功能 | 手动测试 | R12 | PASS |  |  | 20220116_LA_NB_DCV3_PRO | 2022.1.19 | 朱运凤 | 台架
VehicleSetting_381 | SYNC+_Z1008 |  | IOD pano显示-行车电脑1显示 | √ |  |  |  | 在行车电脑1里用户已选择“短程里程”时-短程里程单位为（Miles）-丢失数据 | 1.车机供电正常 2.行车电脑1已勾选 3.单位设置为（Miles） （发送./yfdbus_send DI.lv.ipcl.out vip2gip_Setup 0x15,0x02,0x01,0x00） 4.车辆控制-车辆设置-驾驶信息-行车电脑配置-行车电脑1页面中的“短程里程”已勾选 | 1.模拟ECU丢失数据TBD 2.查看pano屏IOD card处短程里程信息显示 | 2.显示--和对应单位（Miles） | P2 | 功能 | 手动测试 | R12 | PASS | 跟开发确认，现在和YF讨论的方案是丢失数据的时候下发无效值 |  | 20220116_LA_NB_DCV3_PRO | 2022.1.19 | 朱运凤 | 台架
VehicleSetting_382 | SYNC+_Z1008 |  | IOD pano显示-行车电脑2显示 | √ |  |  |  | 行车电脑2显示 | 1.车机供电正常 2.进入车辆控制->车辆设置->驾驶信息显示->IOD显示子菜单页面 | 1.勾选行车电脑2，查看页面显示 | 1.行车电脑2选项被选中，行车电脑2状态实时投屏至pano屏card3处 | P0 | 功能 | 手动测试 | R12 | PASS |  |  | 20220116_LA_NB_DCV3_PRO | 2022.1.19 | 朱运凤 | 台架
VehicleSetting_383 | SYNC+_Z1008 |  | IOD pano显示-行车电脑2显示 | √ |  |  |  | 在行车电脑2里用户只选择了“平均油耗”一项时card3显示内容 | 1.车机供电正常 2.行车电脑2已勾选 | 1.进入车辆控制-车辆设置-驾驶信息-行车电脑配置-行车电脑2页面，只勾选“平均油耗” 2.查看pano屏显示 | 2.pano屏上的IOD Card只显示行车电脑2的“平均油耗”及其对应数据；显示式样与UI一致 | P0 | 功能 | 手动测试 | R12 | PASS |  |  | 20220116_LA_NB_DCV3_PRO | 2022.1.19 | 朱运凤 | 台架
VehicleSetting_384 | SYNC+_Z1008 |  | IOD pano显示-行车电脑2显示 | √ |  |  |  | 在行车电脑2里用户只选择了“里程计时”一项时card3显示内容 | 1.车机供电正常 2.行车电脑2已勾选 | 1.进入车辆控制-车辆设置-驾驶信息-行车电脑配置-行车电脑2页面，只勾选“里程计时” 2.查看pano屏显示 | 2.pano屏上的IOD Card只显示行车电脑2的“里程计时”及其对应数据；显示式样与UI一致 | P1 | 功能 | 手动测试 | R12 | PASS |  |  | 20220116_LA_NB_DCV3_PRO | 2022.1.19 | 朱运凤 | 台架
VehicleSetting_385 | SYNC+_Z1008 |  | IOD pano显示-行车电脑2显示 | √ |  |  |  | 在行车电脑2里用户只选择了“平均车速”一项时card3显示内容 | 1.车机供电正常 2.行车电脑2已勾选 | 1.进入车辆控制-车辆设置-驾驶信息-行车电脑配置-行车电脑2页面，只勾选“平均车速” 2.查看pano屏显示 | 2.pano屏上的IOD Card只显示行车电脑2的“平均车速”及其对应数据；显示式样与UI一致 | P1 | 功能 | 手动测试 | R12 | PASS |  |  | 20220116_LA_NB_DCV3_PRO | 2022.1.19 | 朱运凤 | 台架
VehicleSetting_386 | SYNC+_Z1008 |  | IOD pano显示-行车电脑2显示 | √ |  |  |  | 在行车电脑2里用户只选择了“瞬时油耗”一项时card3显示内容 | 1.车机供电正常 2.行车电脑2已勾选 | 1.进入车辆控制-车辆设置-驾驶信息-行车电脑配置-行车电脑2页面，只勾选“瞬时油耗” 2.查看pano屏显示 | 2.pano屏上的IOD Card只显示行车电脑2的“瞬时油耗”及其对应数据；显示式样与UI一致 | P1 | 功能 | 手动测试 | R12 | PASS |  |  | 20220116_LA_NB_DCV3_PRO | 2022.1.19 | 朱运凤 | 台架
VehicleSetting_387 | SYNC+_Z1008 |  | IOD pano显示-行车电脑2显示 | √ |  |  |  | 在行车电脑2里用户只选择了“短程里程”一项时card3显示内容 | 1.车机供电正常 2.行车电脑2已勾选 | 1.进入车辆控制-车辆设置-驾驶信息-行车电脑配置-行车电脑2页面，只勾选“短程里程” 2.查看pano屏显示 | 2.pano屏上的IOD Card只显示行车电脑2的“短程里程”及其对应数据；显示式样与UI一致 | P1 | 功能 | 手动测试 | R12 | PASS |  |  | 20220116_LA_NB_DCV3_PRO | 2022.1.19 | 朱运凤 | 台架
VehicleSetting_388 | SYNC+_Z1008 |  | IOD pano显示-行车电脑2显示 | √ |  |  |  | 在行车电脑2里用户只选择了“平均油耗”和“里程计时”两项时card3显示内容 | 1.车机供电正常 2.行车电脑2已勾选 | 1.进入车辆控制-车辆设置-驾驶信息-行车电脑配置-行车电脑2页面，勾选“平均油耗”和“里程计时”两项 2.查看pano屏显示 | 2.pano屏上的IOD Card只显示行车电脑2的“平均油耗”和“里程计时”两项及其对应数据；显示式样与UI一致 | P0 | 功能 | 手动测试 | R12 | PASS |  |  | 20220116_LA_NB_DCV3_PRO | 2022.1.19 | 朱运凤 | 台架
VehicleSetting_389 | SYNC+_Z1008 |  | IOD pano显示-行车电脑2显示 | √ |  |  |  | 在行车电脑2里用户只选择了“平均油耗”和“平均车速”两项时card3显示内容 | 1.车机供电正常 2.行车电脑2已勾选 | 1.进入车辆控制-车辆设置-驾驶信息-行车电脑配置-行车电脑2页面，勾选“平均油耗”和“平均车速”两项 2.查看pano屏显示 | 2.pano屏上的IOD Card只显示行车电脑2的“平均油耗”和“平均车速”两项及其对应数据；显示式样与UI一致 | P1 | 功能 | 手动测试 | R12 | PASS |  |  | 20220116_LA_NB_DCV3_PRO | 2022.1.19 | 朱运凤 | 台架
VehicleSetting_390 | SYNC+_Z1008 |  | IOD pano显示-行车电脑2显示 | √ |  |  |  | 在行车电脑2里用户只选择了“平均油耗”和“瞬时油耗”两项时card3显示内容 | 1.车机供电正常 2.行车电脑2已勾选 | 1.进入车辆控制-车辆设置-驾驶信息-行车电脑配置-行车电脑2页面，勾选“平均油耗”和“瞬时油耗”两项 2.查看pano屏显示 | 2.pano屏上的IOD Card只显示行车电脑2的“平均油耗”和“瞬时油耗”两项及其对应数据；显示式样与UI一致 | P1 | 功能 | 手动测试 | R12 | PASS |  |  | 20220116_LA_NB_DCV3_PRO | 2022.1.19 | 朱运凤 | 台架
VehicleSetting_391 | SYNC+_Z1008 |  | IOD pano显示-行车电脑2显示 | √ |  |  |  | 在行车电脑2里用户只选择了“平均油耗”和“短程里程”两项时card3显示内容 | 1.车机供电正常 2.行车电脑2已勾选 | 1.进入车辆控制-车辆设置-驾驶信息-行车电脑配置-行车电脑2页面，勾选“平均油耗”和“短程里程”两项 2.查看pano屏显示 | 2.pano屏上的IOD Card只显示行车电脑2的“平均油耗”和“短程里程”两项及其对应数据；显示式样与UI一致 | P1 | 功能 | 手动测试 | R12 | PASS |  |  | 20220116_LA_NB_DCV3_PRO | 2022.1.19 | 朱运凤 | 台架
VehicleSetting_392 | SYNC+_Z1008 |  | IOD pano显示-行车电脑2显示 | √ |  |  |  | 在行车电脑2里用户只选择了“里程计时”和“平均车速”两项时card3显示内容 | 1.车机供电正常 2.行车电脑2已勾选 | 1.进入车辆控制-车辆设置-驾驶信息-行车电脑配置-行车电脑2页面，勾选“里程计时”和“平均车速”两项 2.查看pano屏显示 | 2.pano屏上的IOD Card只显示行车电脑2的“里程计时”和“平均车速”两项及其对应数据；显示式样与UI一致 | P1 | 功能 | 手动测试 | R12 | PASS |  |  | 20220116_LA_NB_DCV3_PRO | 2022.1.19 | 朱运凤 | 台架
VehicleSetting_393 | SYNC+_Z1008 |  | IOD pano显示-行车电脑2显示 | √ |  |  |  | 在行车电脑2里用户只选择了“里程计时”和“瞬时油耗”两项时card3显示内容 | 1.车机供电正常 2.行车电脑2已勾选 | 1.进入车辆控制-车辆设置-驾驶信息-行车电脑配置-行车电脑2页面，勾选“里程计时”和“瞬时油耗”两项 2.查看pano屏显示 | 2.pano屏上的IOD Card只显示行车电脑2的“里程计时”和“瞬时油耗”两项及其对应数据；显示式样与UI一致 | P1 | 功能 | 手动测试 | R12 | PASS |  |  | 20220116_LA_NB_DCV3_PRO | 2022.1.19 | 朱运凤 | 台架
VehicleSetting_394 | SYNC+_Z1008 |  | IOD pano显示-行车电脑2显示 | √ |  |  |  | 在行车电脑2里用户只选择了“里程计时”和“短程里程”两项时card3显示内容 | 1.车机供电正常 2.行车电脑2已勾选 | 1.进入车辆控制-车辆设置-驾驶信息-行车电脑配置-行车电脑2页面，勾选“里程计时”和“短程里程”两项 2.查看pano屏显示 | 2.pano屏上的IOD Card只显示行车电脑2的“里程计时”和“短程里程”两项及其对应数据；显示式样与UI一致 | P1 | 功能 | 手动测试 | R12 | PASS |  |  | 20220116_LA_NB_DCV3_PRO | 2022.1.19 | 朱运凤 | 台架
VehicleSetting_395 | SYNC+_Z1008 |  | IOD pano显示-行车电脑2显示 | √ |  |  |  | 在行车电脑2里用户只选择了“平均车速”和“瞬时油耗”两项时card3显示内容 | 1.车机供电正常 2.行车电脑2已勾选 | 1.进入车辆控制-车辆设置-驾驶信息-行车电脑配置-行车电脑2页面，勾选“平均车速”和“瞬时油耗”两项 2.查看pano屏显示 | 2.pano屏上的IOD Card只显示行车电脑2的“平均车速”和“瞬时油耗”两项及其对应数据；显示式样与UI一致 | P1 | 功能 | 手动测试 | R12 | PASS |  |  | 20220116_LA_NB_DCV3_PRO | 2022.1.19 | 朱运凤 | 台架
VehicleSetting_396 | SYNC+_Z1008 |  | IOD pano显示-行车电脑2显示 | √ |  |  |  | 在行车电脑2里用户只选择了“平均车速”和“短程里程”两项时card3显示内容 | 1.车机供电正常 2.行车电脑2已勾选 | 1.进入车辆控制-车辆设置-驾驶信息-行车电脑配置-行车电脑2页面，勾选“平均车速”和“短程里程”两项 2.查看pano屏显示 | 2.pano屏上的IOD Card只显示行车电脑2的“平均车速”和“短程里程”两项及其对应数据；显示式样与UI一致 | P1 | 功能 | 手动测试 | R12 | PASS |  |  | 20220116_LA_NB_DCV3_PRO | 2022.1.19 | 朱运凤 | 台架
VehicleSetting_397 | SYNC+_Z1008 |  | IOD pano显示-行车电脑2显示 | √ |  |  |  | 在行车电脑2里用户只选择了“瞬时油耗”和“短程里程”两项时card3显示内容 | 1.车机供电正常 2.行车电脑2已勾选 | 1.进入车辆控制-车辆设置-驾驶信息-行车电脑配置-行车电脑2页面，勾选“瞬时油耗”和“短程里程”两项 2.查看pano屏显示 | 2.pano屏上的IOD Card只显示行车电脑2的“瞬时油耗”和“短程里程”两项及其对应数据；显示式样与UI一致 | P1 | 功能 | 手动测试 | R12 | PASS |  |  | 20220116_LA_NB_DCV3_PRO | 2022.1.19 | 朱运凤 | 台架
VehicleSetting_398 | SYNC+_Z1008 |  | IOD pano显示-行车电脑2显示 | √ |  |  |  | 在行车电脑2里用户只选择了“平均油耗”、“里程计时”和“平均车速”三项时card3显示内容 | 1.车机供电正常 2.行车电脑2已勾选 | 1.进入车辆控制-车辆设置-驾驶信息-行车电脑配置-行车电脑2页面，勾选“平均油耗”、“里程计时”和“平均车速”三项 2.查看pano屏显示 | 2.pano屏上的IOD Card只显示行车电脑2的平均油耗”、“里程计时”和“平均车速”三项及其对应数据；显示式样与UI一致 | P0 | 功能 | 手动测试 | R12 | PASS |  |  | 20220116_LA_NB_DCV3_PRO | 2022.1.19 | 朱运凤 | 台架
VehicleSetting_399 | SYNC+_Z1008 |  | IOD pano显示-行车电脑2显示 | √ |  |  |  | 在行车电脑2里用户只选择了“平均油耗”、“里程计时”和“瞬时油耗”三项时card3显示内容 | 1.车机供电正常 2.行车电脑2已勾选 | 1.进入车辆控制-车辆设置-驾驶信息-行车电脑配置-行车电脑2页面，勾选“平均油耗”、“里程计时”和“瞬时油耗”三项 2.查看pano屏显示 | 2.pano屏上的IOD Card只显示行车电脑2的平均油耗”、“里程计时”和“瞬时油耗”三项及其对应数据；显示式样与UI一致 | P2 | 功能 | 手动测试 | R12 | PASS |  |  | 20220116_LA_NB_DCV3_PRO | 2022.1.19 | 朱运凤 | 台架
VehicleSetting_400 | SYNC+_Z1008 |  | IOD pano显示-行车电脑2显示 | √ |  |  |  | 在行车电脑2里用户只选择了“平均油耗”、“里程计时”和“短程里程”三项时card3显示内容 | 1.车机供电正常 2.行车电脑2已勾选 | 1.进入车辆控制-车辆设置-驾驶信息-行车电脑配置-行车电脑2页面，勾选“平均油耗”、“里程计时”和“短程里程”三项 2.查看pano屏显示 | 2.pano屏上的IOD Card只显示行车电脑2的平均油耗”、“里程计时”和“短程里程”三项及其对应数据；显示式样与UI一致 | P2 | 功能 | 手动测试 | R12 | PASS |  |  | 20220116_LA_NB_DCV3_PRO | 2022.1.19 | 朱运凤 | 台架
VehicleSetting_401 | SYNC+_Z1008 |  | IOD pano显示-行车电脑2显示 | √ |  |  |  | 在行车电脑2里用户只选择了“平均油耗”、“平均车速”和“瞬时油耗”三项时card3显示内容 | 1.车机供电正常 2.行车电脑2已勾选 | 1.进入车辆控制-车辆设置-驾驶信息-行车电脑配置-行车电脑2页面，勾选“平均油耗”、“平均车速”和“瞬时油耗”三项 2.查看pano屏显示 | 2.pano屏上的IOD Card只显示行车电脑2的“平均油耗”、“平均车速”和“瞬时油耗”三项及其对应数据；显示式样与UI一致 | P2 | 功能 | 手动测试 | R12 | PASS |  |  | 20220116_LA_NB_DCV3_PRO | 2022.1.19 | 朱运凤 | 台架
VehicleSetting_402 | SYNC+_Z1008 |  | IOD pano显示-行车电脑2显示 | √ |  |  |  | 在行车电脑2里用户只选择了“平均油耗”、“平均车速”和“短程里程”三项时card3显示内容 | 1.车机供电正常 2.行车电脑2已勾选 | 1.进入车辆控制-车辆设置-驾驶信息-行车电脑配置-行车电脑2页面，勾选“平均油耗”、“平均车速”和“短程里程”三项 2.查看pano屏显示 | 2.pano屏上的IOD Card只显示行车电脑2的“平均油耗”、“平均车速”和“短程里程”三项及其对应数据；显示式样与UI一致 | P2 | 功能 | 手动测试 | R12 | PASS |  |  | 20220116_LA_NB_DCV3_PRO | 2022.1.19 | 朱运凤 | 台架
VehicleSetting_403 | SYNC+_Z1008 |  | IOD pano显示-行车电脑2显示 | √ |  |  |  | 在行车电脑2里用户只选择了“平均油耗”、“瞬时油耗”和“短程里程”三项时card3显示内容 | 1.车机供电正常 2.行车电脑2已勾选 | 1.进入车辆控制-车辆设置-驾驶信息-行车电脑配置-行车电脑2页面，勾选“平均油耗”、“瞬时油耗”和“短程里程”三项 2.查看pano屏显示 | 2.pano屏上的IOD Card只显示行车电脑2的“平均油耗”、“瞬时油耗”和“短程里程”三项及其对应数据；显示式样与UI一致 | P2 | 功能 | 手动测试 | R12 | PASS |  |  | 20220116_LA_NB_DCV3_PRO | 2022.1.19 | 朱运凤 | 台架
VehicleSetting_404 | SYNC+_Z1008 |  | IOD pano显示-行车电脑2显示 | √ |  |  |  | 在行车电脑2里用户只选择了“里程计时”、“平均车速”和“瞬时油耗”三项时card3显示内容 | 1.车机供电正常 2.行车电脑2已勾选 | 1.进入车辆控制-车辆设置-驾驶信息-行车电脑配置-行车电脑2页面，勾选“里程计时”、“平均车速”和“瞬时油耗”三项 2.查看pano屏显示 | 2.pano屏上的IOD Card只显示行车电脑2的“里程计时”、“平均车速”和“瞬时油耗”三项及其对应数据；显示式样与UI一致 | P2 | 功能 | 手动测试 | R12 | PASS |  |  | 20220116_LA_NB_DCV3_PRO | 2022.1.19 | 朱运凤 | 台架
VehicleSetting_405 | SYNC+_Z1008 |  | IOD pano显示-行车电脑2显示 | √ |  |  |  | 在行车电脑2里用户只选择了“里程计时”、“平均车速”和“短程里程”三项时card3显示内容 | 1.车机供电正常 2.行车电脑2已勾选 | 1.进入车辆控制-车辆设置-驾驶信息-行车电脑配置-行车电脑2页面，勾选“里程计时”、“平均车速”和“短程里程”三项 2.查看pano屏显示 | 2.pano屏上的IOD Card只显示行车电脑2的“里程计时”、“平均车速”和“短程里程”三项及其对应数据；显示式样与UI一致 | P2 | 功能 | 手动测试 | R12 | PASS |  |  | 20220116_LA_NB_DCV3_PRO | 2022.1.19 | 朱运凤 | 台架
VehicleSetting_406 | SYNC+_Z1008 |  | IOD pano显示-行车电脑2显示 | √ |  |  |  | 在行车电脑2里用户只选择了“里程计时”、“瞬时油耗”和“短程里程”三项时card3显示内容 | 1.车机供电正常 2.行车电脑2已勾选 | 1.进入车辆控制-车辆设置-驾驶信息-行车电脑配置-行车电脑2页面，勾选“里程计时”、“瞬时油耗”和“短程里程”三项 2.查看pano屏显示 | 2.pano屏上的IOD Card只显示行车电脑2的“里程计时”、“瞬时油耗”和“短程里程”三项及其对应数据；显示式样与UI一致 | P2 | 功能 | 手动测试 | R12 | PASS |  |  | 20220116_LA_NB_DCV3_PRO | 2022.1.19 | 朱运凤 | 台架
VehicleSetting_407 | SYNC+_Z1008 |  | IOD pano显示-行车电脑2显示 | √ |  |  |  | 在行车电脑2里用户只选择了“平均车速”、“瞬时油耗”和“短程里程”三项时card3显示内容 | 1.车机供电正常 2.行车电脑2已勾选 | 1.进入车辆控制-车辆设置-驾驶信息-行车电脑配置-行车电脑2页面，勾选“平均车速”、“瞬时油耗”和“短程里程”三项 2.查看pano屏显示 | 2.pano屏上的IOD Card只显示行车电脑2的“平均车速”、“瞬时油耗”和“短程里程”三项及其对应数据；显示式样与UI一致 | P2 | 功能 | 手动测试 | R12 | PASS |  |  | 20220116_LA_NB_DCV3_PRO | 2022.1.19 | 朱运凤 | 台架
VehicleSetting_408 | SYNC+_Z1008 |  | IOD pano显示-行车电脑2显示 | √ |  |  |  | 在行车电脑2里用户选择了“平均油耗”、“里程计时”、“平均车速”和“瞬时油耗”四项时card3显示内容 | 1.车机供电正常 2.行车电脑2已勾选 | 1.进入车辆控制-车辆设置-驾驶信息-行车电脑配置-行车电脑2页面，勾选平均油耗”、“里程计时”、“平均车速”和“瞬时油耗”四项 2.查看pano屏显示 | 2.pano屏上的IOD Card只显示行车电脑2的”平均油耗”、“里程计时”、“平均车速”和“瞬时油耗”四项及其对应数据；显示式样与UI一致 | P0 | 功能 | 手动测试 | R12 | PASS |  |  | 20220116_LA_NB_DCV3_PRO | 2022.1.19 | 朱运凤 | 台架
VehicleSetting_409 | SYNC+_Z1008 |  | IOD pano显示-行车电脑2显示 | √ |  |  |  | 在行车电脑2里用户选择了“平均油耗”、“里程计时”、“平均车速”和“短程里程”四项时card3显示内容 | 1.车机供电正常 2.行车电脑2已勾选 | 1.进入车辆控制-车辆设置-驾驶信息-行车电脑配置-行车电脑2页面，勾选平均油耗”、“里程计时”、“平均车速”和“短程里程”四项 2.查看pano屏显示 | 2.pano屏上的IOD Card只显示行车电脑2的“平均油耗”、“里程计时”、“平均车速”和“短程里程”四项及其对应数据；显示式样与UI一致 | P2 | 功能 | 手动测试 | R12 | PASS |  |  | 20220116_LA_NB_DCV3_PRO | 2022.1.19 | 朱运凤 | 台架
VehicleSetting_410 | SYNC+_Z1008 |  | IOD pano显示-行车电脑2显示 | √ |  |  |  | 在行车电脑2里用户选择了“平均油耗”、“平均车速”、“瞬时油耗”和“短程里程”四项时card3显示内容 | 1.车机供电正常 2.行车电脑2已勾选 | 1.进入车辆控制-车辆设置-驾驶信息-行车电脑配置-行车电脑2页面，勾选“平均油耗”、“平均车速”、“瞬时油耗”和“短程里程”四项 2.查看pano屏显示 | 2.pano屏上的IOD Card只显示行车电脑2的“平均油耗”、“平均车速”、“瞬时油耗”和“短程里程”四项及其对应数据；显示式样与UI一致 | P2 | 功能 | 手动测试 | R12 | PASS |  |  | 20220116_LA_NB_DCV3_PRO | 2022.1.19 | 朱运凤 | 台架
VehicleSetting_411 | SYNC+_Z1008 |  | IOD pano显示-行车电脑2显示 | √ |  |  |  | 在行车电脑2里用户选择了“里程计时”、“平均车速”、“瞬时油耗”和“短程里程”四项时card3显示内容 | 1.车机供电正常 2.行车电脑2已勾选 | 1.进入车辆控制-车辆设置-驾驶信息-行车电脑配置-行车电脑2页面，勾选“里程计时”、“平均车速”、“瞬时油耗”和“短程里程”四项 2.查看pano屏显示 | 2.pano屏上的IOD Card只显示行车电脑2的“里程计时”、“平均车速”、“瞬时油耗”和“短程里程”四项及其对应数据；显示式样与UI一致 | P2 | 功能 | 手动测试 | R12 | PASS |  |  | 20220116_LA_NB_DCV3_PRO | 2022.1.19 | 朱运凤 | 台架
VehicleSetting_412 | SYNC+_Z1008 |  | IOD pano显示-行车电脑2显示 | √ |  |  |  | 在行车电脑2里用户选择了“平均油耗”、“里程计时”、“瞬时油耗”和“短程里程”四项时card3显示内容 | 1.车机供电正常 2.行车电脑2已勾选 | 1.进入车辆控制-车辆设置-驾驶信息-行车电脑配置-行车电脑2页面，勾选平均油耗”、“里程计时”、“瞬时油耗”和“短程里程”四项 2.查看pano屏显示 | 2.pano屏上的IOD Card只显示行车电脑2的“平均油耗”、“里程计时”、“瞬时油耗”和“短程里程”四项及其对应数据；显示式样与UI一致 | P2 | 功能 | 手动测试 | R12 | PASS |  |  | 20220116_LA_NB_DCV3_PRO | 2022.1.19 | 朱运凤 | 台架
VehicleSetting_413 | SYNC+_Z1008 |  | IOD pano显示-行车电脑2显示 | √ |  |  |  | 在行车电脑2里用户已选择“平均油耗”时-平均油耗单位为（L/100km）-显示为0.0 | 1.车机供电正常 2.行车电脑2已勾选 3.单位设置为（L/100km） （发送./yfdbus_send DI.lv.ipcl.out vip2gip_Setup 0x15,0x02,0x00,0x02） 4.车辆控制-车辆设置-驾驶信息-行车电脑配置-行车电脑2页面中的“平均油耗”已勾选 | 1.模拟ECU发送（./yfdbus_send DI.lv.ipcl.out vip2gip_IOD 0x04,0x08,0x00,0x00,0x00,0x00,0x00,0x00,0x00,0x00） 2.查看pano屏IOD card处平均油耗信息显示 | 2.显示具体油耗值0.0和对应单位(L/100km) | P1 | 功能 | 手动测试 | R12 | PASS |  |  | 20220116_LA_NB_DCV3_PRO | 2022.1.20 | 朱运凤 | 台架
VehicleSetting_414 | SYNC+_Z1008 |  | IOD pano显示-行车电脑2显示 | √ |  |  |  | 在行车电脑2里用户已选择“平均油耗”时-平均油耗单位为（L/100km）-显示为0.1 | 1.车机供电正常 2.行车电脑2已勾选 3.单位设置为（L/100km） （发送./yfdbus_send DI.lv.ipcl.out vip2gip_Setup 0x15,0x02,0x00,0x02） 4.车辆控制-车辆设置-驾驶信息-行车电脑配置-行车电脑2页面中的“平均油耗”已勾选 | 1.模拟ECU发送（./yfdbus_send DI.lv.ipcl.out vip2gip_IOD 0x04,0x08,0x00,0x01,0x00,0x00,0x00,0x00,0x00,0x00） 2.查看pano屏IOD card处平均油耗信息显示 | 2.显示具体油耗值0.1和对应单位(L/100km) | P1 | 功能 | 手动测试 | R12 | PASS |  |  | 20220116_LA_NB_DCV3_PRO | 2022.1.20 | 朱运凤 | 台架
VehicleSetting_415 | SYNC+_Z1008 |  | IOD pano显示-行车电脑2显示 | √ |  |  |  | 在行车电脑2里用户已选择“平均油耗”时-平均油耗单位为（L/100km）-显示为10.1 | 1.车机供电正常 2.行车电脑2已勾选 3.单位设置为（L/100km） （发送./yfdbus_send DI.lv.ipcl.out vip2gip_Setup 0x15,0x02,0x00,0x02） 4.车辆控制-车辆设置-驾驶信息-行车电脑配置-行车电脑2页面中的“平均油耗”已勾选 | 1.模拟ECU发送（./yfdbus_send DI.lv.ipcl.out vip2gip_IOD 0x04,0x08,0x00,0x65,0x00,0x00,0x00,0x00,0x00,0x00） 2.查看pano屏IOD card处平均油耗信息显示 | 2.显示具体油耗值10.1和对应单位(L/100km) | P1 | 功能 | 手动测试 | R12 | PASS |  |  | 20220116_LA_NB_DCV3_PRO | 2022.1.20 | 朱运凤 | 台架
VehicleSetting_416 | SYNC+_Z1008 |  | IOD pano显示-行车电脑2显示 | √ |  |  |  | 在行车电脑2里用户已选择“平均油耗”时-平均油耗单位为（L/100km）-显示为25.0 | 1.车机供电正常 2.行车电脑2已勾选 3.单位设置为（L/100km） （发送./yfdbus_send DI.lv.ipcl.out vip2gip_Setup 0x15,0x02,0x00,0x02） 4.车辆控制-车辆设置-驾驶信息-行车电脑配置-行车电脑2页面中的“平均油耗”已勾选 | 1.模拟ECU发送（./yfdbus_send DI.lv.ipcl.out vip2gip_IOD 0x04,0x08,0x00,0xFA,0x00,0x00,0x00,0x00,0x00,0x00） 2.查看pano屏IOD card处平均油耗信息显示 | 2.显示具体油耗值25.0和对应单位(L/100km) | P1 | 功能 | 手动测试 | R12 | PASS |  |  | 20220116_LA_NB_DCV3_PRO | 2022.1.20 | 朱运凤 | 台架
VehicleSetting_417 | SYNC+_Z1008 |  | IOD pano显示-行车电脑2显示 | √ |  |  |  | 在行车电脑2里用户已选择“平均油耗”时-平均油耗单位为（L/100km）-显示为29.9 | 1.车机供电正常 2.行车电脑2已勾选 3.单位设置为（L/100km） （发送./yfdbus_send DI.lv.ipcl.out vip2gip_Setup 0x15,0x02,0x00,0x02） 4.车辆控制-车辆设置-驾驶信息-行车电脑配置-行车电脑2页面中的“平均油耗”已勾选 | 1.模拟ECU发送（./yfdbus_send DI.lv.ipcl.out vip2gip_IOD 0x04,0x08,0x01,0x2B,0x00,0x00,0x00,0x00,0x00,0x00） 2.查看pano屏IOD card处平均油耗信息显示 | 2.显示具体油耗值29.9和对应单位(L/100km) | P0 | 功能 | 手动测试 | R12 | PASS |  |  | 20220116_LA_NB_DCV3_PRO | 2022.1.20 | 朱运凤 | 台架
VehicleSetting_418 | SYNC+_Z1008 |  | IOD pano显示-行车电脑2显示 | √ |  |  |  | 在行车电脑2里用户已选择“平均油耗”时-平均油耗单位为（L/100km）-显示为30.0 | 1.车机供电正常 2.行车电脑2已勾选 3.单位设置为（L/100km） （发送./yfdbus_send DI.lv.ipcl.out vip2gip_Setup 0x15,0x02,0x00,0x02） 4.车辆控制-车辆设置-驾驶信息-行车电脑配置-行车电脑2页面中的“平均油耗”已勾选 | 1.模拟ECU发送（./yfdbus_send DI.lv.ipcl.out vip2gip_IOD 0x04,0x08,0x01,0x2C,0x00,0x00,0x00,0x00,0x00,0x00） 2.查看pano屏IOD card处平均油耗信息显示 | 2.显示具体油耗值30.0和对应单位(L/100km) | P0 | 功能 | 手动测试 | R12 | PASS |  |  | 20220116_LA_NB_DCV3_PRO | 2022.1.20 | 朱运凤 | 台架
VehicleSetting_419 | SYNC+_Z1008 |  | IOD pano显示-行车电脑2显示 | √ |  |  |  | 在行车电脑2里用户已选择“平均油耗”时-平均油耗单位为（L/100km）-设置超过30.0 | 1.车机供电正常 2.行车电脑2已勾选 3.单位设置为（L/100km） （发送./yfdbus_send DI.lv.ipcl.out vip2gip_Setup 0x15,0x02,0x00,0x02） 4.车辆控制-车辆设置-驾驶信息-行车电脑配置-行车电脑2页面中的“平均油耗”已勾选 | 1.模拟ECU发送（./yfdbus_send DI.lv.ipcl.out vip2gip_IOD 0x04,0x08,0x01,0x2D,0x00,0x00,0x00,0x00,0x00,0x00） 2.查看pano屏IOD card处平均油耗信息显示 | 2.显示---和对应单位(L/100km) | P0 | 功能 | 手动测试 | R12 | PASS |  |  | 20220116_LA_NB_DCV3_PRO | 2022.1.20 | 朱运凤 | 台架
VehicleSetting_420 | SYNC+_Z1008 |  | IOD pano显示-行车电脑2显示 | √ |  |  |  | 在行车电脑2里用户已选择“平均油耗”时-平均油耗单位为（L/100km）-显示--- | 1.车机供电正常 2.行车电脑2已勾选 3.单位设置为（L/100km） （发送./yfdbus_send DI.lv.ipcl.out vip2gip_Setup 0x15,0x02,0x00,0x02） 4.车辆控制-车辆设置-驾驶信息-行车电脑配置-行车电脑2页面中的“平均油耗”已勾选 | 1.模拟ECU发送（./yfdbus_send DI.lv.ipcl.out vip2gip_IOD 0x04,0x08,0xFF,0xFF,0x00,0x00,0x00,0x00,0x00,0x00） 2.查看pano屏IOD card处平均油耗信息显示 | 2.显示---和对应单位(L/100km) | P1 | 功能 | 手动测试 | R12 | PASS |  |  | 20220116_LA_NB_DCV3_PRO | 2022.1.20 | 朱运凤 | 台架
VehicleSetting_421 | SYNC+_Z1008 |  | IOD pano显示-行车电脑2显示 | √ |  |  |  | 在行车电脑2里用户已选择“平均油耗”时-平均油耗单位为（L/100km）-丢失数据 | 1.车机供电正常 2.行车电脑2已勾选 3.单位设置为（L/100km） （发送./yfdbus_send DI.lv.ipcl.out vip2gip_Setup 0x15,0x02,0x00,0x02） 4.车辆控制-车辆设置-驾驶信息-行车电脑配置-行车电脑2页面中的“平均油耗”已勾选 | 1.模拟ECU丢失数据TBD 2.查看pano屏IOD card处平均油耗信息显示 | 2.显示---和对应单位(L/100km) | P2 | 功能 | 手动测试 | R12 | PASS | 跟开发确认，现在和YF讨论的方案是丢失数据的时候下发无效值 |  | 20220116_LA_NB_DCV3_PRO | 2022.1.20 | 朱运凤 | 台架
VehicleSetting_422 | SYNC+_Z1008 |  | IOD pano显示-行车电脑2显示 | √ |  |  |  | 在行车电脑2里用户已选择“平均油耗”时-平均油耗单位为（MPGUK）-显示为0.0 | 1.车机供电正常 2.行车电脑2已勾选 3.单位设置为（MPGUK） （发送./yfdbus_send DI.lv.ipcl.out vip2gip_Setup 0x15,0x02,0x00,0x01） 4.车辆控制-车辆设置-驾驶信息-行车电脑配置-行车电脑2页面中的“平均油耗”已勾选 | 1.模拟ECU发送（./yfdbus_send DI.lv.ipcl.out vip2gip_IOD 0x04,0x08,0x00,0x00,0x00,0x00,0x00,0x00,0x00,0x00） 2.查看pano屏IOD card处平均油耗信息显示 | 2.显示具体油耗值0.0和对应单位(MPGUK) | P1 | 功能 | 手动测试 | R12 | PASS |  |  | 20220116_LA_NB_DCV3_PRO | 2022.1.20 | 朱运凤 | 台架
VehicleSetting_423 | SYNC+_Z1008 |  | IOD pano显示-行车电脑2显示 | √ |  |  |  | 在行车电脑2里用户已选择“平均油耗”时-平均油耗单位为（MPGUK）-显示为9.9 | 1.车机供电正常 2.行车电脑2已勾选 3.单位设置为（MPGUK） （发送./yfdbus_send DI.lv.ipcl.out vip2gip_Setup 0x15,0x02,0x00,0x01） 4.车辆控制-车辆设置-驾驶信息-行车电脑配置-行车电脑2页面中的“平均油耗”已勾选 | 1.模拟ECU发送（./yfdbus_send DI.lv.ipcl.out vip2gip_IOD 0x04,0x08,0x00,0x00,0x00,0x63,0x00,0x00,0x00,0x00） 2.查看pano屏IOD card处平均油耗信息显示 | 2.显示具体油耗值9.9和对应单位(MPGUK) | P1 | 功能 | 手动测试 | R12 | PASS |  |  | 20220116_LA_NB_DCV3_PRO | 2022.1.20 | 朱运凤 | 台架
VehicleSetting_424 | SYNC+_Z1008 |  | IOD pano显示-行车电脑2显示 | √ |  |  |  | 在行车电脑2里用户已选择“平均油耗”时-平均油耗单位为（MPGUK）-显示为15.0 | 1.车机供电正常 2.行车电脑2已勾选 3.单位设置为（MPGUK） （发送./yfdbus_send DI.lv.ipcl.out vip2gip_Setup 0x15,0x02,0x00,0x01） 4.车辆控制-车辆设置-驾驶信息-行车电脑配置-行车电脑2页面中的“平均油耗”已勾选 | 1.模拟ECU发送（./yfdbus_send DI.lv.ipcl.out vip2gip_IOD 0x04,0x08,0x00,0x00,0x00,0x96,0x00,0x00,0x00,0x00） 2.查看pano屏IOD card处平均油耗信息显示 | 2.显示具体油耗值15.0和对应单位(MPGUK) | P1 | 功能 | 手动测试 | R12 | PASS |  |  | 20220116_LA_NB_DCV3_PRO | 2022.1.20 | 朱运凤 | 台架
VehicleSetting_425 | SYNC+_Z1008 |  | IOD pano显示-行车电脑2显示 | √ |  |  |  | 在行车电脑2里用户已选择“平均油耗”时-平均油耗单位为（MPGUK）-显示为99.9 | 1.车机供电正常 2.行车电脑2已勾选 3.单位设置为（MPGUK） （发送./yfdbus_send DI.lv.ipcl.out vip2gip_Setup 0x15,0x02,0x00,0x01） 4.车辆控制-车辆设置-驾驶信息-行车电脑配置-行车电脑2页面中的“平均油耗”已勾选 | 1.模拟ECU发送（./yfdbus_send DI.lv.ipcl.out vip2gip_IOD 0x04,0x08,0x00,0x00,0x03,0xE7,0x00,0x00,0x00,0x00） 2.查看pano屏IOD card处平均油耗信息显示 | 2.显示具体油耗值99.9和对应单位(MPGUK) | P1 | 功能 | 手动测试 | R12 | PASS |  |  | 20220116_LA_NB_DCV3_PRO | 2022.1.20 | 朱运凤 | 台架
VehicleSetting_426 | SYNC+_Z1008 |  | IOD pano显示-行车电脑2显示 | √ |  |  |  | 在行车电脑2里用户已选择“平均油耗”时-平均油耗单位为（MPGUK）-显示为999.9 | 1.车机供电正常 2.行车电脑2已勾选 3.单位设置为（MPGUK） （发送./yfdbus_send DI.lv.ipcl.out vip2gip_Setup 0x15,0x02,0x00,0x01） 4.车辆控制-车辆设置-驾驶信息-行车电脑配置-行车电脑2页面中的“平均油耗”已勾选 | 1.模拟ECU发送（./yfdbus_send DI.lv.ipcl.out vip2gip_IOD 0x04,0x08,0x00,0x00,0x27,0x0F,0x00,0x00,0x00,0x00） 2.查看pano屏IOD card处平均油耗信息显示 | 2.显示具体油耗值999.9和对应单位(MPGUK) | P1 | 功能 | 手动测试 | R12 | PASS |  |  | 20220116_LA_NB_DCV3_PRO | 2022.1.20 | 朱运凤 | 台架
VehicleSetting_427 | SYNC+_Z1008 |  | IOD pano显示-行车电脑2显示 | √ |  |  |  | 在行车电脑2里用户已选择“平均油耗”时-平均油耗单位为（MPGUK）-设置超过999.9 | 1.车机供电正常 2.行车电脑2已勾选 3.单位设置为（MPGUK） （发送./yfdbus_send DI.lv.ipcl.out vip2gip_Setup 0x15,0x02,0x00,0x01） 4.车辆控制-车辆设置-驾驶信息-行车电脑配置-行车电脑2页面中的“平均油耗”已勾选 | 1.模拟ECU发送（./yfdbus_send DI.lv.ipcl.out vip2gip_IOD 0x04,0x08,0x00,0x00,0x27,0x10,0x00,0x00,0x00,0x00） 2.查看pano屏IOD card处平均油耗信息显示 | 2.显示---和对应单位(MPGUK) | P0 | 功能 | 手动测试 | R12 | PASS |  |  | 20220116_LA_NB_DCV3_PRO | 2022.1.20 | 朱运凤 | 台架
VehicleSetting_428 | SYNC+_Z1008 |  | IOD pano显示-行车电脑2显示 | √ |  |  |  | 在行车电脑2里用户已选择“平均油耗”时-平均油耗单位为（MPGUK）-显示--- | 1.车机供电正常 2.行车电脑2已勾选 3.单位设置为（MPGUK） （发送./yfdbus_send DI.lv.ipcl.out vip2gip_Setup 0x15,0x02,0x00,0x01） 4.车辆控制-车辆设置-驾驶信息-行车电脑配置-行车电脑2页面中的“平均油耗”已勾选 | 1.模拟ECU发送（./yfdbus_send DI.lv.ipcl.out vip2gip_IOD 0x04,0x08,0x00,0x00,0xFF,0xFF,0x00,0x00,0x00,0x00） 2.查看pano屏IOD card处平均油耗信息显示 | 2.显示---和对应单位(MPGUK) | P1 | 功能 | 手动测试 | R12 | PASS |  |  | 20220116_LA_NB_DCV3_PRO | 2022.1.20 | 朱运凤 | 台架
VehicleSetting_429 | SYNC+_Z1008 |  | IOD pano显示-行车电脑2显示 | √ |  |  |  | 在行车电脑2里用户已选择“平均油耗”时-平均油耗单位为（MPGUK）-丢失数据 | 1.车机供电正常 2.行车电脑2已勾选 3.单位设置为（MPGUK） （发送./yfdbus_send DI.lv.ipcl.out vip2gip_Setup 0x15,0x02,0x00,0x01） 4.车辆控制-车辆设置-驾驶信息-行车电脑配置-行车电脑2页面中的“平均油耗”已勾选 | 1.模拟ECU丢失数据TBD 2.查看pano屏IOD card处平均油耗信息显示 | 2.显示---和对应单位(MPGUK) | P2 | 功能 | 手动测试 | R12 | PASS | 跟开发确认，现在和YF讨论的方案是丢失数据的时候下发无效值 |  | 20220116_LA_NB_DCV3_PRO | 2022.1.20 | 朱运凤 | 台架
VehicleSetting_430 | SYNC+_Z1008 |  | IOD pano显示-行车电脑2显示 | √ |  |  |  | 在行车电脑2里用户已选择“平均油耗”时-平均油耗单位为（MPGUS）-显示为0.0 | 1.车机供电正常 2.行车电脑2已勾选 3.单位设置为（MPGUS） （发送./yfdbus_send DI.lv.ipcl.out vip2gip_Setup 0x15,0x02,0x00,0x00） 4.车辆控制-车辆设置-驾驶信息-行车电脑配置-行车电脑2页面中的“平均油耗”已勾选 | 1.模拟ECU发送（./yfdbus_send DI.lv.ipcl.out vip2gip_IOD 0x04,0x08,0x00,0x00,0x00,0x00,0x00,0x00,0x00,0x00） 2.查看pano屏IOD card处平均油耗信息显示 | 2.显示具体油耗值0.0和对应单位(MPGUS) | P1 | 功能 | 手动测试 | R12 | PASS |  |  | 20220116_LA_NB_DCV3_PRO | 2022.1.20 | 朱运凤 | 台架
VehicleSetting_431 | SYNC+_Z1008 |  | IOD pano显示-行车电脑2显示 | √ |  |  |  | 在行车电脑2里用户已选择“平均油耗”时-平均油耗单位为（MPGUS）-显示为9.9 | 1.车机供电正常 2.行车电脑2已勾选 3.单位设置为（MPGUS） （发送./yfdbus_send DI.lv.ipcl.out vip2gip_Setup 0x15,0x02,0x00,0x00） 4.车辆控制-车辆设置-驾驶信息-行车电脑配置-行车电脑2页面中的“平均油耗”已勾选 | 1.模拟ECU发送（./yfdbus_send DI.lv.ipcl.out vip2gip_IOD 0x04,0x08,0x00,0x00,0x00,0x00,0x00,0x63,0x00,0x00） 2.查看pano屏IOD card处平均油耗信息显示 | 2.显示具体油耗值9.9和对应单位(MPGUS) | P1 | 功能 | 手动测试 | R12 | PASS |  |  | 20220116_LA_NB_DCV3_PRO | 2022.1.20 | 朱运凤 | 台架
VehicleSetting_432 | SYNC+_Z1008 |  | IOD pano显示-行车电脑2显示 | √ |  |  |  | 在行车电脑2里用户已选择“平均油耗”时-平均油耗单位为（MPGUS）-显示为15.0 | 1.车机供电正常 2.行车电脑2已勾选 3.单位设置为（MPGUS） （发送./yfdbus_send DI.lv.ipcl.out vip2gip_Setup 0x15,0x02,0x00,0x00） 4.车辆控制-车辆设置-驾驶信息-行车电脑配置-行车电脑2页面中的“平均油耗”已勾选 | 1.模拟ECU发送（./yfdbus_send DI.lv.ipcl.out vip2gip_IOD 0x04,0x08,0x00,0x00,0x00,0x00,0x00,0x96,0x00,0x00） 2.查看pano屏IOD card处平均油耗信息显示 | 2.显示具体油耗值15.0和对应单位(MPGUS) | P1 | 功能 | 手动测试 | R12 | PASS |  |  | 20220116_LA_NB_DCV3_PRO | 2022.1.20 | 朱运凤 | 台架
VehicleSetting_433 | SYNC+_Z1008 |  | IOD pano显示-行车电脑2显示 | √ |  |  |  | 在行车电脑2里用户已选择“平均油耗”时-平均油耗单位为（MPGUS）-显示为99.9 | 1.车机供电正常 2.行车电脑2已勾选 3.单位设置为（MPGUS） （发送./yfdbus_send DI.lv.ipcl.out vip2gip_Setup 0x15,0x02,0x00,0x00） 4.车辆控制-车辆设置-驾驶信息-行车电脑配置-行车电脑2页面中的“平均油耗”已勾选 | 1.模拟ECU发送（./yfdbus_send DI.lv.ipcl.out vip2gip_IOD 0x04,0x08,0x00,0x00,0x00,0x00,0x03,0xE7,0x00,0x00） 2.查看pano屏IOD card处平均油耗信息显示 | 2.显示具体油耗值99.9和对应单位(MPGUS) | P1 | 功能 | 手动测试 | R12 | PASS |  |  | 20220116_LA_NB_DCV3_PRO | 2022.1.20 | 朱运凤 | 台架
VehicleSetting_434 | SYNC+_Z1008 |  | IOD pano显示-行车电脑2显示 | √ |  |  |  | 在行车电脑2里用户已选择“平均油耗”时-平均油耗单位为（MPGUS）-显示为999.9 | 1.车机供电正常 2.行车电脑2已勾选 3.单位设置为（MPGUS） （发送./yfdbus_send DI.lv.ipcl.out vip2gip_Setup 0x15,0x02,0x00,0x00） 4.车辆控制-车辆设置-驾驶信息-行车电脑配置-行车电脑2页面中的“平均油耗”已勾选 | 1.模拟ECU发送（./yfdbus_send DI.lv.ipcl.out vip2gip_IOD 0x04,0x08,0x00,0x00,0x00,0x00,0x27,0x0F,0x00,0x00） 2.查看pano屏IOD card处平均油耗信息显示 | 2.显示具体油耗值999.9和对应单位(MPGUS) | P1 | 功能 | 手动测试 | R12 | PASS |  |  | 20220116_LA_NB_DCV3_PRO | 2022.1.20 | 朱运凤 | 台架
VehicleSetting_435 | SYNC+_Z1008 |  | IOD pano显示-行车电脑2显示 | √ |  |  |  | 在行车电脑2里用户已选择“平均油耗”时-平均油耗单位为（MPGUS）-设置超过999.9 | 1.车机供电正常 2.行车电脑2已勾选 3.单位设置为（MPGUS） （发送./yfdbus_send DI.lv.ipcl.out vip2gip_Setup 0x15,0x02,0x00,0x00） 4.车辆控制-车辆设置-驾驶信息-行车电脑配置-行车电脑2页面中的“平均油耗”已勾选 | 1.模拟ECU发送（./yfdbus_send DI.lv.ipcl.out vip2gip_IOD 0x04,0x08,0x00,0x00,0x00,0x00,0x27,0x10,0x00,0x00） 2.查看pano屏IOD card处平均油耗信息显示 | 2.显示---和对应单位(MPGUS) | P0 | 功能 | 手动测试 | R12 | PASS |  |  | 20220116_LA_NB_DCV3_PRO | 2022.1.20 | 朱运凤 | 台架
VehicleSetting_436 | SYNC+_Z1008 |  | IOD pano显示-行车电脑2显示 | √ |  |  |  | 在行车电脑2里用户已选择“平均油耗”时-平均油耗单位为（MPGUS）-显示--- | 1.车机供电正常 2.行车电脑2已勾选 3.单位设置为（MPGUS） （发送./yfdbus_send DI.lv.ipcl.out vip2gip_Setup 0x15,0x02,0x00,0x00） 4.车辆控制-车辆设置-驾驶信息-行车电脑配置-行车电脑2页面中的“平均油耗”已勾选 | 1.模拟ECU发送（./yfdbus_send DI.lv.ipcl.out vip2gip_IOD 0x04,0x08,0x00,0x00,0x00,0x00,0xFF,0xFF,0x00,0x00） 2.查看pano屏IOD card处平均油耗信息显示 | 2.显示---和对应单位(MPGUS) | P1 | 功能 | 手动测试 | R12 | PASS |  |  | 20220116_LA_NB_DCV3_PRO | 2022.1.20 | 朱运凤 | 台架
VehicleSetting_437 | SYNC+_Z1008 |  | IOD pano显示-行车电脑2显示 | √ |  |  |  | 在行车电脑2里用户已选择“平均油耗”时-平均油耗单位为（MPGUS）-丢失数据 | 1.车机供电正常 2.行车电脑2已勾选 3.单位设置为（MPGUS） （发送./yfdbus_send DI.lv.ipcl.out vip2gip_Setup 0x15,0x02,0x00,0x00） 4.车辆控制-车辆设置-驾驶信息-行车电脑配置-行车电脑2页面中的“平均油耗”已勾选 | 1.模拟ECU丢失数据TBD 2.查看pano屏IOD card处平均油耗信息显示 | 2.显示---和对应单位(MPGUS) | P2 | 功能 | 手动测试 | R12 | PASS | 跟开发确认，现在和YF讨论的方案是丢失数据的时候下发无效值 |  | 20220116_LA_NB_DCV3_PRO | 2022.1.20 | 朱运凤 | 台架
VehicleSetting_438 | SYNC+_Z1008 |  | IOD pano显示-行车电脑2显示 | √ |  |  |  | 在行车电脑2里用户已选择“平均油耗”时-平均油耗单位为（KM/L）-显示为0.0 | 1.车机供电正常 2.行车电脑2已勾选 3.单位设置为（KM/L） （发送./yfdbus_send DI.lv.ipcl.out vip2gip_Setup 0x15,0x02,0x00,0x03） 4.车辆控制-车辆设置-驾驶信息-行车电脑配置-行车电脑2页面中的“平均油耗”已勾选 | 1.模拟ECU发送（./yfdbus_send DI.lv.ipcl.out vip2gip_IOD 0x04,0x08,0x00,0x00,0x00,0x00,0x00,0x00,0x00,0x00） 2.查看pano屏IOD card处平均油耗信息显示 | 2.显示具体油耗值0.0和对应单位(KM/L) | P1 | 功能 | 手动测试 | R12 | PASS |  |  | 20220116_LA_NB_DCV3_PRO | 2022.1.20 | 朱运凤 | 台架
VehicleSetting_439 | SYNC+_Z1008 |  | IOD pano显示-行车电脑2显示 | √ |  |  |  | 在行车电脑2里用户已选择“平均油耗”时-平均油耗单位为（KM/L）-显示为9.9 | 1.车机供电正常 2.行车电脑2已勾选 3.单位设置为（KM/L） （发送./yfdbus_send DI.lv.ipcl.out vip2gip_Setup 0x15,0x02,0x00,0x03） 4.车辆控制-车辆设置-驾驶信息-行车电脑配置-行车电脑2页面中的“平均油耗”已勾选 | 1.模拟ECU发送（./yfdbus_send DI.lv.ipcl.out vip2gip_IOD 0x04,0x08,0x00,0x00,0x00,0x00,0x00,0x00,0x00,0x63） 2.查看pano屏IOD card处平均油耗信息显示 | 2.显示具体油耗值9.9和对应单位(KM/L) | P1 | 功能 | 手动测试 | R12 | PASS |  |  | 20220116_LA_NB_DCV3_PRO | 2022.1.20 | 朱运凤 | 台架
VehicleSetting_440 | SYNC+_Z1008 |  | IOD pano显示-行车电脑2显示 | √ |  |  |  | 在行车电脑2里用户已选择“平均油耗”时-平均油耗单位为（KM/L）-显示为90.9 | 1.车机供电正常 2.行车电脑2已勾选 3.单位设置为（KM/L） （发送./yfdbus_send DI.lv.ipcl.out vip2gip_Setup 0x15,0x02,0x00,0x03） 4.车辆控制-车辆设置-驾驶信息-行车电脑配置-行车电脑2页面中的“平均油耗”已勾选 | 1.模拟ECU发送（./yfdbus_send DI.lv.ipcl.out vip2gip_IOD 0x04,0x08,0x00,0x00,0x00,0x00,0x00,0x00,0x03,0x8D） 2.查看pano屏IOD card处平均油耗信息显示 | 2.显示具体油耗值90.9和对应单位(KM/L) | P1 | 功能 | 手动测试 | R12 | PASS |  |  | 20220116_LA_NB_DCV3_PRO | 2022.1.20 | 朱运凤 | 台架
VehicleSetting_441 | SYNC+_Z1008 |  | IOD pano显示-行车电脑2显示 | √ |  |  |  | 在行车电脑2里用户已选择“平均油耗”时-平均油耗单位为（KM/L）-显示为999.9 | 1.车机供电正常 2.行车电脑2已勾选 3.单位设置为（KM/L） （发送./yfdbus_send DI.lv.ipcl.out vip2gip_Setup 0x15,0x02,0x00,0x03） 4.车辆控制-车辆设置-驾驶信息-行车电脑配置-行车电脑2页面中的“平均油耗”已勾选 | 1.模拟ECU发送（./yfdbus_send DI.lv.ipcl.out vip2gip_IOD 0x04,0x08,0x00,0x00,0x00,0x00,0x00,0x00,0x27,0x0F） 2.查看pano屏IOD card处平均油耗信息显示 | 2.显示具体油耗值999.9和对应单位(KM/L) | P1 | 功能 | 手动测试 | R12 | PASS |  |  | 20220116_LA_NB_DCV3_PRO | 2022.1.20 | 朱运凤 | 台架
VehicleSetting_442 | SYNC+_Z1008 |  | IOD pano显示-行车电脑2显示 | √ |  |  |  | 在行车电脑2里用户已选择“平均油耗”时-平均油耗单位为（KM/L）-设置超过999.9 | 1.车机供电正常 2.行车电脑2已勾选 3.单位设置为（KM/L） （发送./yfdbus_send DI.lv.ipcl.out vip2gip_Setup 0x15,0x02,0x00,0x03） 4.车辆控制-车辆设置-驾驶信息-行车电脑配置-行车电脑2页面中的“平均油耗”已勾选 | 1.模拟ECU发送（./yfdbus_send DI.lv.ipcl.out vip2gip_IOD 0x04,0x08,0x00,0x00,0x00,0x00,0x00,0x00,0x27,0x10） 2.查看pano屏IOD card处平均油耗信息显示 | 2.显示---和对应单位(KM/L) | P0 | 功能 | 手动测试 | R12 | PASS |  |  | 20220116_LA_NB_DCV3_PRO | 2022.1.20 | 朱运凤 | 台架
VehicleSetting_443 | SYNC+_Z1008 |  | IOD pano显示-行车电脑2显示 | √ |  |  |  | 在行车电脑2里用户已选择“平均油耗”时-平均油耗单位为（KM/L）-显示--- | 1.车机供电正常 2.行车电脑2已勾选 3.单位设置为（KM/L） （发送./yfdbus_send DI.lv.ipcl.out vip2gip_Setup 0x15,0x02,0x00,0x03） 4.车辆控制-车辆设置-驾驶信息-行车电脑配置-行车电脑2页面中的“平均油耗”已勾选 | 1.模拟ECU发送（./yfdbus_send DI.lv.ipcl.out vip2gip_IOD 0x04,0x08,0x00,0x00,0x00,0x00,0x00,0x00,0xFF,0xFF） 2.查看pano屏IOD card处平均油耗信息显示 | 2.显示---和对应单位(KM/L) | P1 | 功能 | 手动测试 | R12 | PASS |  |  | 20220116_LA_NB_DCV3_PRO | 2022.1.20 | 朱运凤 | 台架
VehicleSetting_444 | SYNC+_Z1008 |  | IOD pano显示-行车电脑2显示 | √ |  |  |  | 在行车电脑2里用户已选择“平均油耗”时-平均油耗单位为（KM/L）-丢失数据 | 1.车机供电正常 2.行车电脑2已勾选 3.单位设置为（KM/L） （发送./yfdbus_send DI.lv.ipcl.out vip2gip_Setup 0x15,0x02,0x00,0x03） 4.车辆控制-车辆设置-驾驶信息-行车电脑配置-行车电脑2页面中的“平均油耗”已勾选 | 1.模拟ECU丢失数据TBD 2.查看pano屏IOD card处平均油耗信息显示 | 2.显示---和对应单位(KM/L) | P2 | 功能 | 手动测试 | R12 | PASS | 跟开发确认，现在和YF讨论的方案是丢失数据的时候下发无效值 |  | 20220116_LA_NB_DCV3_PRO | 2022.1.20 | 朱运凤 | 台架
VehicleSetting_445 | SYNC+_Z1008 |  | IOD pano显示-行车电脑2显示 | √ |  |  |  | 在行车电脑2里用户已选择“里程计时”时-计时为0sec | 1.车机供电正常 2.行车电脑2已勾选 3..车辆控制-车辆设置-驾驶信息-行车电脑配置-行车电脑2页面中的“里程计时”已勾选 | 1.模拟ECU发送（./yfdbus_send DI.lv.ipcl.out vip2gip_IOD 0x01,0x08,0x00,0x00,0x00,0x00,0x00,0x00,0x00,0x00） 2.查看pano屏IOD card处里程计时信息显示 | 2.显示00:00Time | P2 | 功能 | 手动测试 | R12 | PASS |  |  | 20220116_LA_NB_DCV3_PRO | 2022.1.20 | 朱运凤 | 台架
VehicleSetting_446 | SYNC+_Z1008 |  | IOD pano显示-行车电脑2显示 | √ |  |  |  | 在行车电脑2里用户已选择“里程计时”时-计时为1sec | 1.车机供电正常 2.行车电脑2已勾选 3..车辆控制-车辆设置-驾驶信息-行车电脑配置-行车电脑2页面中的“里程计时”已勾选 | 1.模拟ECU发送（./yfdbus_send DI.lv.ipcl.out vip2gip_IOD 0x01,0x08,0x00,0x00,0x00,0x00,0x00,0x00,0x00,0x01） 2.查看pano屏IOD card处里程计时信息显示 | 2.显示00:01Time | P2 | 功能 | 手动测试 | R12 | PASS |  |  | 20220116_LA_NB_DCV3_PRO | 2022.1.20 | 朱运凤 | 台架
VehicleSetting_447 | SYNC+_Z1008 |  | IOD pano显示-行车电脑2显示 | √ |  |  |  | 在行车电脑2里用户已选择“里程计时”时-计时为58sec | 1.车机供电正常 2.行车电脑2已勾选 3..车辆控制-车辆设置-驾驶信息-行车电脑配置-行车电脑2页面中的“里程计时”已勾选 | 1.模拟ECU发送（./yfdbus_send DI.lv.ipcl.out vip2gip_IOD 0x01,0x08,0x00,0x00,0x00,0x00,0x00,0x00,0x00,0x3A） 2.查看pano屏IOD card处里程计时信息显示 | 2.显示00:58Time | P2 | 功能 | 手动测试 | R12 | PASS |  |  | 20220116_LA_NB_DCV3_PRO | 2022.1.20 | 朱运凤 | 台架
VehicleSetting_448 | SYNC+_Z1008 |  | IOD pano显示-行车电脑2显示 | √ |  |  |  | 在行车电脑2里用户已选择“里程计时”时-计时为59sec | 1.车机供电正常 2.行车电脑2已勾选 3..车辆控制-车辆设置-驾驶信息-行车电脑配置-行车电脑2页面中的“里程计时”已勾选 | 1.模拟ECU发送（./yfdbus_send DI.lv.ipcl.out vip2gip_IOD 0x01,0x08,0x00,0x00,0x00,0x00,0x00,0x00,0x00,0x3B） 2.查看pano屏IOD card处里程计时信息显示 | 2.显示00:59Time | P1 | 功能 | 手动测试 | R12 | PASS |  |  | 20220116_LA_NB_DCV3_PRO | 2022.1.20 | 朱运凤 | 台架
VehicleSetting_449 | SYNC+_Z1008 |  | IOD pano显示-行车电脑2显示 | √ |  |  |  | 在行车电脑2里用户已选择“里程计时”时-计时为60sec | 1.车机供电正常 2.行车电脑2已勾选 3..车辆控制-车辆设置-驾驶信息-行车电脑配置-行车电脑2页面中的“里程计时”已勾选 | 1.模拟ECU发送（./yfdbus_send DI.lv.ipcl.out vip2gip_IOD 0x01,0x08,0x00,0x00,0x00,0x00,0x00,0x00,0x00,0x3C） 2.查看pano屏IOD card处里程计时信息显示 | 2.显示00:60Time | P1 | 功能 | 手动测试 | R12 | PASS |  |  | 20220116_LA_NB_DCV3_PRO | 2022.1.20 | 朱运凤 | 台架
VehicleSetting_450 | SYNC+_Z1008 |  | IOD pano显示-行车电脑2显示 | √ |  |  |  | 在行车电脑2里用户已选择“里程计时”时-计时为61sec | 1.车机供电正常 2.行车电脑2已勾选 3..车辆控制-车辆设置-驾驶信息-行车电脑配置-行车电脑2页面中的“里程计时”已勾选 | 1.模拟ECU发送（./yfdbus_send DI.lv.ipcl.out vip2gip_IOD 0x01,0x08,0x00,0x00,0x00,0x00,0x00,0x00,0x00,0x3D） 2.查看pano屏IOD card处里程计时信息显示 | 2.显示01:01Time | P2 | 功能 | 手动测试 | R12 | PASS |  |  | 20220116_LA_NB_DCV3_PRO | 2022.1.20 | 朱运凤 | 台架
VehicleSetting_451 | SYNC+_Z1008 |  | IOD pano显示-行车电脑2显示 | √ |  |  |  | 在行车电脑2里用户已选择“里程计时”时-计时为121sec | 1.车机供电正常 2.行车电脑2已勾选 3..车辆控制-车辆设置-驾驶信息-行车电脑配置-行车电脑2页面中的“里程计时”已勾选 | 1.模拟ECU发送（./yfdbus_send DI.lv.ipcl.out vip2gip_IOD 0x01,0x08,0x00,0x00,0x00,0x00,0x00,0x00,0x00,0x79） 2.查看pano屏IOD card处里程计时信息显示 | 2.显示02:01Time | P2 | 功能 | 手动测试 | R12 | PASS |  |  | 20220116_LA_NB_DCV3_PRO | 2022.1.20 | 朱运凤 | 台架
VehicleSetting_452 | SYNC+_Z1008 |  | IOD pano显示-行车电脑2显示 | √ |  |  |  | 在行车电脑2里用户已选择“里程计时”时-计时为2200sec | 1.车机供电正常 2.行车电脑2已勾选 3..车辆控制-车辆设置-驾驶信息-行车电脑配置-行车电脑2页面中的“里程计时”已勾选 | 1.模拟ECU发送（./yfdbus_send DI.lv.ipcl.out vip2gip_IOD 0x01,0x08,0x00,0x00,0x00,0x00,0x00,0x00,0x08,0x98） 2.查看pano屏IOD card处里程计时信息显示 | 2.显示36:40Time | P2 | 功能 | 手动测试 | R12 | PASS |  |  | 20220116_LA_NB_DCV3_PRO | 2022.1.20 | 朱运凤 | 台架
VehicleSetting_453 | SYNC+_Z1008 |  | IOD pano显示-行车电脑2显示 | √ |  |  |  | 在行车电脑2里用户已选择“里程计时”时-计时为3600sec | 1.车机供电正常 2.行车电脑2已勾选 3..车辆控制-车辆设置-驾驶信息-行车电脑配置-行车电脑2页面中的“里程计时”已勾选 | 1.模拟ECU发送（./yfdbus_send DI.lv.ipcl.out vip2gip_IOD 0x01,0x08,0x00,0x00,0x00,0x00,0x00,0x00,0x0E,0x10） 2.查看pano屏IOD card处里程计时信息显示 | 2.显示01:00:00Time | P2 | 功能 | 手动测试 | R12 | FAIL | FCIVIOS-4524 | Low | 20220116_LA_NB_DCV3_PRO | 2022.1.20 | 朱运凤 | 台架
VehicleSetting_454 | SYNC+_Z1008 |  | IOD pano显示-行车电脑2显示 | √ |  |  |  | 在行车电脑2里用户已选择“里程计时”时-计时为45678sec | 1.车机供电正常 2.行车电脑2已勾选 3..车辆控制-车辆设置-驾驶信息-行车电脑配置-行车电脑2页面中的“里程计时”已勾选 | 1.模拟ECU发送（./yfdbus_send DI.lv.ipcl.out vip2gip_IOD 0x01,0x08,0x00,0x00,0x00,0x00,0x00,0x00,0xB2,0x6E） 2.查看pano屏IOD card处里程计时信息显示 | 2.显示12:41:18Time | P2 | 功能 | 手动测试 | R12 | PASS |  |  | 20220116_LA_NB_DCV3_PRO | 2022.1.20 | 朱运凤 | 台架
VehicleSetting_455 | SYNC+_Z1008 |  | IOD pano显示-行车电脑2显示 | √ |  |  |  | 在行车电脑2里用户已选择“里程计时”时-计时为599999sec | 1.车机供电正常 2.行车电脑2已勾选 3..车辆控制-车辆设置-驾驶信息-行车电脑配置-行车电脑2页面中的“里程计时”已勾选 | 1.模拟ECU发送（./yfdbus_send DI.lv.ipcl.out vip2gip_IOD 0x01,0x08,0x00,0x00,0x00,0x00,0x00,0x09,0x27,0x8F） 2.查看pano屏IOD card处里程计时信息显示 | 2.显示166:36:59Time | P2 | 功能 | 手动测试 | R12 | PASS |  |  | 20220116_LA_NB_DCV3_PRO | 2022.1.20 | 朱运凤 | 台架
VehicleSetting_456 | SYNC+_Z1008 |  | IOD pano显示-行车电脑2显示 | √ |  |  |  | 在行车电脑2里用户已选择“里程计时”时-计时为3599999sec | 1.车机供电正常 2.行车电脑2已勾选 3..车辆控制-车辆设置-驾驶信息-行车电脑配置-行车电脑2页面中的“里程计时”已勾选 | 1.模拟ECU发送（./yfdbus_send DI.lv.ipcl.out vip2gip_IOD 0x01,0x08,0x00,0x00,0x00,0x00,0x00,0x36,0xEE,0x7F） 2.查看pano屏IOD card处里程计时信息显示 | 2.显示999:59:59Time | P0 | 功能 | 手动测试 | R12 | PASS |  |  | 20220116_LA_NB_DCV3_PRO | 2022.1.20 | 朱运凤 | 台架
VehicleSetting_457 | SYNC+_Z1008 |  | IOD pano显示-行车电脑2显示 | √ |  |  |  | 在行车电脑2里用户已选择“里程计时”时-计时为3600000sec | 1.车机供电正常 2.行车电脑2已勾选 3..车辆控制-车辆设置-驾驶信息-行车电脑配置-行车电脑2页面中的“里程计时”已勾选 | 1.模拟ECU发送（./yfdbus_send DI.lv.ipcl.out vip2gip_IOD 0x01,0x08,0x00,0x00,0x00,0x00,0x00,0x36,0xEE,0x80） 3.查看pano屏IOD card处里程计时信息显示 | 2.显示1000:00:00Time | P2 | 功能 | 手动测试 | R12 | PASS |  |  | 20220116_LA_NB_DCV3_PRO | 2022.1.20 | 朱运凤 | 台架
VehicleSetting_458 | SYNC+_Z1008 |  | IOD pano显示-行车电脑2显示 | √ |  |  |  | 在行车电脑2里用户已选择“里程计时”时-计时超过3600000sec(-计时为3600001sec) | 1.车机供电正常 2.行车电脑2已勾选 3..车辆控制-车辆设置-驾驶信息-行车电脑配置-行车电脑2页面中的“里程计时”已勾选 | 1.模拟ECU发送（./yfdbus_send DI.lv.ipcl.out vip2gip_IOD 0x01,0x08,0x00,0x00,0x00,0x00,0x00,0x36,0xEE,0x81） 4.查看pano屏IOD card处里程计时信息显示 | 2.显示--:--Time | P0 | 功能 | 手动测试 | R12 | PASS |  |  | 20220116_LA_NB_DCV3_PRO | 2022.1.20 | 朱运凤 | 台架
VehicleSetting_459 | SYNC+_Z1008 |  | IOD pano显示-行车电脑2显示 | √ |  |  |  | 在行车电脑2里用户已选择“里程计时”时-计时为invalid值 | 1.车机供电正常 2.行车电脑2已勾选 3..车辆控制-车辆设置-驾驶信息-行车电脑配置-行车电脑2页面中的“里程计时”已勾选 | 1.模拟ECU发送（./yfdbus_send DI.lv.ipcl.out vip2gip_IOD 0x01,0x08,0x00,0x00,0x00,0x00,0xFF,0xFF,0xFF,0xFF） 2.查看pano屏IOD card处里程计时信息显示 | 2.显示--:--Time | P0 | 功能 | 手动测试 | R12 | PASS |  |  | 20220116_LA_NB_DCV3_PRO | 2022.1.20 | 朱运凤 | 台架
VehicleSetting_460 | SYNC+_Z1008 |  | IOD pano显示-行车电脑2显示 | √ |  |  |  | 在行车电脑2里用户已选择“里程计时”时-丢失数据 | 1.车机供电正常 2.行车电脑2已勾选 3.车辆控制-车辆设置-驾驶信息-行车电脑配置-行车电脑2页面中的“里程计时”已勾选 | 1.模拟ECU丢失数据TBD 2.查看pano屏IOD card处里程计时信息显示 | 2.显示--:--Time | P2 | 功能 | 手动测试 | R12 | PASS | 跟开发确认，现在和YF讨论的方案是丢失数据的时候下发无效值 |  | 20220116_LA_NB_DCV3_PRO | 2022.1.20 | 朱运凤 | 台架
VehicleSetting_461 | SYNC+_Z1008 |  | IOD pano显示-行车电脑2显示 | √ |  |  |  | 在行车电脑2里用户已选择“平均车速”时-平均车速单位为（km/h）-显示为0 | 1.车机供电正常 2.行车电脑2已勾选 3.单位设置为（km/h） （发送./yfdbus_send DI.lv.ipcl.out vip2gip_Setup 0x15,0x02,0x00,0x00） 4.车辆控制-车辆设置-驾驶信息-行车电脑配置-行车电脑2页面中的“平均车速”已勾选 | 1.模拟ECU发送（./yfdbus_send DI.lv.ipcl.out vip2gip_IOD 0x02,0x0C,0x00,0x00,0x00,0x00,0x00,0x00,0x00,0x00,0x00,0x00,0x00,0x00） 2.查看pano屏IOD card处平均车速信息显示 | 2.显示具体平均车速值0和对应单位（km/h） | P2 | 功能 | 手动测试 | R12 | PASS |  |  | 20220116_LA_NB_DCV3_PRO | 2022.1.20 | 朱运凤 | 台架
VehicleSetting_462 | SYNC+_Z1008 |  | IOD pano显示-行车电脑2显示 | √ |  |  |  | 在行车电脑2里用户已选择“平均车速”时-平均车速单位为（km/h）-显示为9 | 1.车机供电正常 2.行车电脑2已勾选 3.单位设置为（km/h） （发送./yfdbus_send DI.lv.ipcl.out vip2gip_Setup 0x15,0x02,0x00,0x00） 4.车辆控制-车辆设置-驾驶信息-行车电脑配置-行车电脑2页面中的“平均车速”已勾选 | 1.模拟ECU发送（./yfdbus_send DI.lv.ipcl.out vip2gip_IOD 0x02,0x0C,0x00,0x00,0x00,0x09,0x00,0x00,0x00,0x00,0x00,0x00,0x00,0x00） 2.查看pano屏IOD card处平均车速信息显示 | 2.显示具体平均车速值9和对应单位（km/h） | P2 | 功能 | 手动测试 | R12 | PASS |  |  | 20220116_LA_NB_DCV3_PRO | 2022.1.20 | 朱运凤 | 台架
VehicleSetting_463 | SYNC+_Z1008 |  | IOD pano显示-行车电脑2显示 | √ |  |  |  | 在行车电脑2里用户已选择“平均车速”时-平均车速单位为（km/h）-显示为50 | 1.车机供电正常 2.行车电脑2已勾选 3.单位设置为（km/h） （发送./yfdbus_send DI.lv.ipcl.out vip2gip_Setup 0x15,0x02,0x00,0x00） 4.车辆控制-车辆设置-驾驶信息-行车电脑配置-行车电脑2页面中的“平均车速”已勾选 | 1.模拟ECU发送（./yfdbus_send DI.lv.ipcl.out vip2gip_IOD 0x02,0x0C,0x00,0x00,0x00,0x32,0x00,0x00,0x00,0x00,0x00,0x00,0x00,0x00） 2.查看pano屏IOD card处平均车速信息显示 | 2.显示具体平均车速值50和对应单位（km/h） | P2 | 功能 | 手动测试 | R12 | PASS |  |  | 20220116_LA_NB_DCV3_PRO | 2022.1.20 | 朱运凤 | 台架
VehicleSetting_464 | SYNC+_Z1008 |  | IOD pano显示-行车电脑2显示 | √ |  |  |  | 在行车电脑2里用户已选择“平均车速”时-平均车速单位为（km/h）-显示为646 | 1.车机供电正常 2.行车电脑2已勾选 3.单位设置为（km/h） （发送./yfdbus_send DI.lv.ipcl.out vip2gip_Setup 0x15,0x02,0x00,0x00） 4.车辆控制-车辆设置-驾驶信息-行车电脑配置-行车电脑2页面中的“平均车速”已勾选 | 1.模拟ECU发送（./yfdbus_send DI.lv.ipcl.out vip2gip_IOD 0x02,0x0C,0x00,0x00,0x02,0x86,0x00,0x00,0x00,0x00,0x00,0x00,0x00,0x00） 2.查看pano屏IOD card处平均车速信息显示 | 2.显示具体平均车速值646和对应单位（km/h） | P2 | 功能 | 手动测试 | R12 | PASS |  |  | 20220116_LA_NB_DCV3_PRO | 2022.1.20 | 朱运凤 | 台架
VehicleSetting_465 | SYNC+_Z1008 |  | IOD pano显示-行车电脑2显示 | √ |  |  |  | 在行车电脑2里用户已选择“平均车速”时-平均车速单位为（km/h）-显示为998 | 1.车机供电正常 2.行车电脑2已勾选 3.单位设置为（km/h） （发送./yfdbus_send DI.lv.ipcl.out vip2gip_Setup 0x15,0x02,0x00,0x00） 4.车辆控制-车辆设置-驾驶信息-行车电脑配置-行车电脑2页面中的“平均车速”已勾选 | 1.模拟ECU发送（./yfdbus_send DI.lv.ipcl.out vip2gip_IOD 0x02,0x0C,0x00,0x00,0x03,0xE6,0x00,0x00,0x00,0x00,0x00,0x00,0x00,0x00） 2.查看pano屏IOD card处平均车速信息显示 | 2.显示具体平均车速值998和对应单位（km/h） | P0 | 功能 | 手动测试 | R12 | PASS |  |  | 20220116_LA_NB_DCV3_PRO | 2022.1.20 | 朱运凤 | 台架
VehicleSetting_466 | SYNC+_Z1008 |  | IOD pano显示-行车电脑2显示 | √ |  |  |  | 在行车电脑2里用户已选择“平均车速”时-平均车速单位为（km/h）-显示为999 | 1.车机供电正常 2.行车电脑2已勾选 3.单位设置为（km/h） （发送./yfdbus_send DI.lv.ipcl.out vip2gip_Setup 0x15,0x02,0x00,0x00） 4.车辆控制-车辆设置-驾驶信息-行车电脑配置-行车电脑2页面中的“平均车速”已勾选 | 1.模拟ECU发送（./yfdbus_send DI.lv.ipcl.out vip2gip_IOD 0x02,0x0C,0x00,0x00,0x03,0xE7,0x00,0x00,0x00,0x00,0x00,0x00,0x00,0x00） 2.查看pano屏IOD card处平均车速信息显示 | 2.显示具体平均车速值999和对应单位（km/h） | P1 | 功能 | 手动测试 | R12 | PASS |  |  | 20220116_LA_NB_DCV3_PRO | 2022.1.20 | 朱运凤 | 台架
VehicleSetting_467 | SYNC+_Z1008 |  | IOD pano显示-行车电脑2显示 | √ |  |  |  | 在行车电脑2里用户已选择“平均车速”时-平均车速单位为（km/h）-超过999显示 | 1.车机供电正常 2.行车电脑2已勾选 3.单位设置为（km/h） （发送./yfdbus_send DI.lv.ipcl.out vip2gip_Setup 0x15,0x02,0x00,0x00） 4.车辆控制-车辆设置-驾驶信息-行车电脑配置-行车电脑2页面中的“平均车速”已勾选 | 1.模拟ECU发送（./yfdbus_send DI.lv.ipcl.out vip2gip_IOD 0x02,0x0C,0x00,0x00,0x03,0xE8,0x00,0x00,0x00,0x00,0x00,0x00,0x00,0x00） 2.查看pano屏IOD card处平均车速信息显示 | 2.显示--和对应单位（km/h） | P1 | 功能 | 手动测试 | R12 | PASS |  |  | 20220116_LA_NB_DCV3_PRO | 2022.1.20 | 朱运凤 | 台架
VehicleSetting_468 | SYNC+_Z1008 |  | IOD pano显示-行车电脑2显示 | √ |  |  |  | 在行车电脑2里用户已选择“平均车速”时-平均车速单位为（km/h）-invalid值显示 | 1.车机供电正常 2.行车电脑2已勾选 3.单位设置为（km/h） （发送./yfdbus_send DI.lv.ipcl.out vip2gip_Setup 0x15,0x02,0x00,0x00） 4.车辆控制-车辆设置-驾驶信息-行车电脑配置-行车电脑2页面中的“平均车速”已勾选 | 1.模拟ECU发送（./yfdbus_send DI.lv.ipcl.out vip2gip_IOD 0x02,0x0C,0x00,0x00,0xFF,0xFF,0x00,0x00,0x00,0x00,0x00,0x00,0x00,0x00） 2.查看pano屏IOD card处平均车速信息显示 | 2.显示--和对应单位（km/h） | P0 | 功能 | 手动测试 | R12 | PASS |  |  | 20220116_LA_NB_DCV3_PRO | 2022.1.20 | 朱运凤 | 台架
VehicleSetting_469 | SYNC+_Z1008 |  | IOD pano显示-行车电脑2显示 | √ |  |  |  | 在行车电脑2里用户已选择“平均车速”时-平均车速单位为（km/h）-丢失数据 | 1.车机供电正常 2.行车电脑2已勾选 3.单位设置为（km/h） （发送./yfdbus_send DI.lv.ipcl.out vip2gip_Setup 0x15,0x02,0x00,0x00） 4.车辆控制-车辆设置-驾驶信息-行车电脑配置-行车电脑2页面中的“平均车速”已勾选 | 1.模拟ECU丢失数据TBD 2.查看pano屏IOD card处平均车速信息显示 | 2.显示--和对应单位（km/h） | P2 | 功能 | 手动测试 | R12 | PASS | 跟开发确认，现在和YF讨论的方案是丢失数据的时候下发无效值 |  | 20220116_LA_NB_DCV3_PRO | 2022.1.20 | 朱运凤 | 台架
VehicleSetting_470 | SYNC+_Z1008 |  | IOD pano显示-行车电脑2显示 | √ |  |  |  | 在行车电脑2里用户已选择“平均车速”时-平均车速单位为（mph）-显示为0 | 1.车机供电正常 2.行车电脑2已勾选 3.单位设置为（mph） （发送./yfdbus_send DI.lv.ipcl.out vip2gip_Setup 0x15,0x02,0x01,0x00） 4.车辆控制-车辆设置-驾驶信息-行车电脑配置-行车电脑2页面中的“平均车速”已勾选 | 1.模拟ECU发送（./yfdbus_send DI.lv.ipcl.out vip2gip_IOD 0x02,0x0C,0x00,0x00,0x00,0x00,0x00,0x00,0x00,0x00,0x00,0x00,0x00,0x00） 2.查看pano屏IOD card处平均车速信息显示 | 2.显示具体平均车速值0和对应单位（mph） | P2 | 功能 | 手动测试 | R12 | PASS |  |  | 20220116_LA_NB_DCV3_PRO | 2022.1.20 | 朱运凤 | 台架
VehicleSetting_471 | SYNC+_Z1008 |  | IOD pano显示-行车电脑2显示 | √ |  |  |  | 在行车电脑2里用户已选择“平均车速”时-平均车速单位为（mph）-显示为9 | 1.车机供电正常 2.行车电脑2已勾选 3.单位设置为（mph） （发送./yfdbus_send DI.lv.ipcl.out vip2gip_Setup 0x15,0x02,0x01,0x00） 4.车辆控制-车辆设置-驾驶信息-行车电脑配置-行车电脑2页面中的“平均车速”已勾选 | 1.模拟ECU发送（./yfdbus_send DI.lv.ipcl.out vip2gip_IOD 0x02,0x0C,0x00,0x00,0x00,0x00,0x00,0x00,0x00,0x00,0x00,0x09,0x00,0x00） 2.查看pano屏IOD card处平均车速信息显示 | 2.显示具体平均车速值9和对应单位（mph） | P2 | 功能 | 手动测试 | R12 | PASS |  |  | 20220116_LA_NB_DCV3_PRO | 2022.1.20 | 朱运凤 | 台架
VehicleSetting_472 | SYNC+_Z1008 |  | IOD pano显示-行车电脑2显示 | √ |  |  |  | 在行车电脑2里用户已选择“平均车速”时-平均车速单位为（mph）-显示为50 | 1.车机供电正常 2.行车电脑2已勾选 3.单位设置为（mph） （发送./yfdbus_send DI.lv.ipcl.out vip2gip_Setup 0x15,0x02,0x01,0x00） 4.车辆控制-车辆设置-驾驶信息-行车电脑配置-行车电脑2页面中的“平均车速”已勾选 | 1.模拟ECU发送（./yfdbus_send DI.lv.ipcl.out vip2gip_IOD 0x02,0x0C,0x00,0x00,0x00,0x00,0x00,0x00,0x00,0x00,0x00,0x32,0x00,0x00） 2.查看pano屏IOD card处平均车速信息显示 | 2.显示具体平均车速值50和对应单位（mph） | P2 | 功能 | 手动测试 | R12 | PASS |  |  | 20220116_LA_NB_DCV3_PRO | 2022.1.20 | 朱运凤 | 台架
VehicleSetting_473 | SYNC+_Z1008 |  | IOD pano显示-行车电脑2显示 | √ |  |  |  | 在行车电脑2里用户已选择“平均车速”时-平均车速单位为（mph）-显示为646 | 1.车机供电正常 2.行车电脑2已勾选 3.单位设置为（mph） （发送./yfdbus_send DI.lv.ipcl.out vip2gip_Setup 0x15,0x02,0x01,0x00） 4.车辆控制-车辆设置-驾驶信息-行车电脑配置-行车电脑2页面中的“平均车速”已勾选 | 1.模拟ECU发送（./yfdbus_send DI.lv.ipcl.out vip2gip_IOD 0x02,0x0C,0x00,0x00,0x00,0x00,0x00,0x00,0x00,0x00,0x02,0x86,0x00,0x00） 2.查看pano屏IOD card处平均车速信息显示 | 2.显示具体平均车速值646和对应单位（mph） | P2 | 功能 | 手动测试 | R12 | PASS |  |  | 20220116_LA_NB_DCV3_PRO | 2022.1.20 | 朱运凤 | 台架
VehicleSetting_474 | SYNC+_Z1008 |  | IOD pano显示-行车电脑2显示 | √ |  |  |  | 在行车电脑2里用户已选择“平均车速”时-平均车速单位为（mph）-显示为998 | 1.车机供电正常 2.行车电脑2已勾选 3.单位设置为（mph） （发送./yfdbus_send DI.lv.ipcl.out vip2gip_Setup 0x15,0x02,0x01,0x00） 4.车辆控制-车辆设置-驾驶信息-行车电脑配置-行车电脑2页面中的“平均车速”已勾选 | 1.模拟ECU发送（./yfdbus_send DI.lv.ipcl.out vip2gip_IOD 0x02,0x0C,0x00,0x00,0x00,0x00,0x00,0x00,0x00,0x00,0x03,0xE6,0x00,0x00） 2.查看pano屏IOD card处平均车速信息显示 | 2.显示具体平均车速值998和对应单位（mph） | P0 | 功能 | 手动测试 | R12 | PASS |  |  | 20220116_LA_NB_DCV3_PRO | 2022.1.20 | 朱运凤 | 台架
VehicleSetting_475 | SYNC+_Z1008 |  | IOD pano显示-行车电脑2显示 | √ |  |  |  | 在行车电脑2里用户已选择“平均车速”时-平均车速单位为（mph）-显示为999 | 1.车机供电正常 2.行车电脑2已勾选 3.单位设置为（mph） （发送./yfdbus_send DI.lv.ipcl.out vip2gip_Setup 0x15,0x02,0x01,0x00） 4.车辆控制-车辆设置-驾驶信息-行车电脑配置-行车电脑2页面中的“平均车速”已勾选 | 1.模拟ECU发送（./yfdbus_send DI.lv.ipcl.out vip2gip_IOD 0x02,0x0C,0x00,0x00,0x00,0x00,0x00,0x00,0x00,0x00,0x03,0xE7,0x00,0x00） 2.查看pano屏IOD card处平均车速信息显示 | 2.显示具体平均车速值999和对应单位（mph） | P1 | 功能 | 手动测试 | R12 | PASS |  |  | 20220116_LA_NB_DCV3_PRO | 2022.1.20 | 朱运凤 | 台架
VehicleSetting_476 | SYNC+_Z1008 |  | IOD pano显示-行车电脑2显示 | √ |  |  |  | 在行车电脑2里用户已选择“平均车速”时-平均车速单位为（mph）-超过999显示 | 1.车机供电正常 2.行车电脑2已勾选 3.单位设置为（mph） （发送./yfdbus_send DI.lv.ipcl.out vip2gip_Setup 0x15,0x02,0x01,0x00） 4.车辆控制-车辆设置-驾驶信息-行车电脑配置-行车电脑2页面中的“平均车速”已勾选 | 1.模拟ECU发送（./yfdbus_send DI.lv.ipcl.out vip2gip_IOD 0x02,0x0C,0x00,0x00,0x00,0x00,0x00,0x00,0x00,0x00,0x03,0xE8,0x00,0x00） 2.查看pano屏IOD card处平均车速信息显示 | 2.显示--和对应单位（mph） | P1 | 功能 | 手动测试 | R12 | PASS |  |  | 20220116_LA_NB_DCV3_PRO | 2022.1.20 | 朱运凤 | 台架
VehicleSetting_477 | SYNC+_Z1008 |  | IOD pano显示-行车电脑2显示 | √ |  |  |  | 在行车电脑2里用户已选择“平均车速”时-平均车速单位为（mph）-invalid值显示 | 1.车机供电正常 2.行车电脑2已勾选 3.单位设置为（mph） （发送./yfdbus_send DI.lv.ipcl.out vip2gip_Setup 0x15,0x02,0x01,0x00） 4.车辆控制-车辆设置-驾驶信息-行车电脑配置-行车电脑2页面中的“平均车速”已勾选 | 1.模拟ECU发送（./yfdbus_send DI.lv.ipcl.out vip2gip_IOD 0x02,0x0C,0x00,0x00,0x00,0x00,0x00,0x00,0x00,0x00,0xFF,0xFF,0x00,0x00） 2.查看pano屏IOD card处平均车速信息显示 | 2.显示--和对应单位（mph） | P0 | 功能 | 手动测试 | R12 | PASS |  |  | 20220116_LA_NB_DCV3_PRO | 2022.1.20 | 朱运凤 | 台架
VehicleSetting_478 | SYNC+_Z1008 |  | IOD pano显示-行车电脑2显示 | √ |  |  |  | 在行车电脑2里用户已选择“平均车速”时-平均车速单位为（mph）-丢失数据 | 1.车机供电正常 2.行车电脑2已勾选 3.单位设置为（mph） （发送./yfdbus_send DI.lv.ipcl.out vip2gip_Setup 0x15,0x02,0x01,0x00） 4.车辆控制-车辆设置-驾驶信息-行车电脑配置-行车电脑2页面中的“平均车速”已勾选 | 1.模拟ECU丢失数据TBD 2.查看pano屏IOD card处平均车速信息显示 | 2.显示--和对应单位（mph） | P2 | 功能 | 手动测试 | R12 | PASS | 跟开发确认，现在和YF讨论的方案是丢失数据的时候下发无效值 |  | 20220116_LA_NB_DCV3_PRO | 2022.1.20 | 朱运凤 | 台架
VehicleSetting_479 | SYNC+_Z1008 |  | IOD pano显示-行车电脑2显示 |  |  |  |  | 在行车电脑2里用户已选择“瞬时油耗”-瞬时油耗单位为（L/100km）-显示为0.0 | 1.车机供电正常 2.行车电脑2已勾选 3.单位设置为（L/100km） （发送./yfdbus_send DI.lv.ipcl.out vip2gip_Setup 0x15,0x02,0x00,0x02） 4.车辆控制-车辆设置-驾驶信息-行车电脑配置-行车电脑2页面中的“瞬时油耗”已勾选 | 1.模拟ECU发送（./yfdbus_send DI.lv.ipcl.out vip2gip_IOD 0x06,0x0F,0x00,0x00,0x00,0x00,0x00,0x00,0x00,0x00,0x00,0x00,0x00,0x00,0x00,0x00,0x00） 2.查看pano屏IOD card处瞬时油耗信息显示 | 2.显示具体油耗值0.0和对应单位(L/100km) | P2 | 功能 | 手动测试 | R12 | PASS |  |  | 20220116_LA_NB_DCV3_PRO | 2022.1.20 | 朱运凤 | 台架
VehicleSetting_480 | SYNC+_Z1008 |  | IOD pano显示-行车电脑2显示 | √ |  |  |  | 在行车电脑2里用户已选择“瞬时油耗”时-瞬时油耗单位为（L/100km）-显示为0.1 | 1.车机供电正常 2.行车电脑2已勾选 3.单位设置为（L/100km） （发送./yfdbus_send DI.lv.ipcl.out vip2gip_Setup 0x15,0x02,0x00,0x02） 4.车辆控制-车辆设置-驾驶信息-行车电脑配置-行车电脑2页面中的“瞬时油耗”已勾选 | 1.模拟ECU发送（./yfdbus_send DI.lv.ipcl.out vip2gip_IOD 0x06,0x0F,0x00,0x01,0x00,0x00,0x00,0x00,0x00,0x00,0x00,0x00,0x00,0x00,0x00,0x00,0x00） 2.查看pano屏IOD card处瞬时油耗信息显示 | 2.显示具体油耗值0.1和对应单位(L/100km) | P2 | 功能 | 手动测试 | R12 | PASS |  |  | 20220116_LA_NB_DCV3_PRO | 2022.1.20 | 朱运凤 | 台架
VehicleSetting_481 | SYNC+_Z1008 |  | IOD pano显示-行车电脑2显示 | √ |  |  |  | 在行车电脑2里用户已选择“瞬时油耗”时-瞬时油耗单位为（L/100km）-显示为10.1 | 1.车机供电正常 2.行车电脑2已勾选 3.单位设置为（L/100km） （发送./yfdbus_send DI.lv.ipcl.out vip2gip_Setup 0x15,0x02,0x00,0x02） 4.车辆控制-车辆设置-驾驶信息-行车电脑配置-行车电脑2页面中的“瞬时油耗”已勾选 | 1.模拟ECU发送（./yfdbus_send DI.lv.ipcl.out vip2gip_IOD 0x06,0x0F,0x00,0x65,0x00,0x00,0x00,0x00,0x00,0x00,0x00,0x00,0x00,0x00,0x00,0x00,0x00） 2.查看pano屏IOD card处瞬时油耗信息显示 | 2.显示具体油耗值10.1和对应单位(L/100km) | P2 | 功能 | 手动测试 | R12 | PASS |  |  | 20220116_LA_NB_DCV3_PRO | 2022.1.20 | 朱运凤 | 台架
VehicleSetting_482 | SYNC+_Z1008 |  | IOD pano显示-行车电脑2显示 | √ |  |  |  | 在行车电脑2里用户已选择“瞬时油耗”时-瞬时油耗单位为（L/100km）-显示为25.0 | 1.车机供电正常 2.行车电脑2已勾选 3.单位设置为（L/100km） （发送./yfdbus_send DI.lv.ipcl.out vip2gip_Setup 0x15,0x02,0x00,0x02） 4.车辆控制-车辆设置-驾驶信息-行车电脑配置-行车电脑2页面中的“瞬时油耗”已勾选 | 1.模拟ECU发送（./yfdbus_send DI.lv.ipcl.out vip2gip_IOD 0x06,0x0F,0x00,0xFA,0x00,0x00,0x00,0x00,0x00,0x00,0x00,0x00,0x00,0x00,0x00,0x00,0x00） 2.查看pano屏IOD card处瞬时油耗信息显示 | 2.显示具体油耗值25.0和对应单位(L/100km) | P2 | 功能 | 手动测试 | R12 | PASS |  |  | 20220116_LA_NB_DCV3_PRO | 2022.1.20 | 朱运凤 | 台架
VehicleSetting_483 | SYNC+_Z1008 |  | IOD pano显示-行车电脑2显示 | √ |  |  |  | 在行车电脑2里用户已选择“瞬时油耗”时-瞬时油耗单位为（L/100km）-显示为29.9 | 1.车机供电正常 2.行车电脑2已勾选 3.单位设置为（L/100km） （发送./yfdbus_send DI.lv.ipcl.out vip2gip_Setup 0x15,0x02,0x00,0x02） 4.车辆控制-车辆设置-驾驶信息-行车电脑配置-行车电脑2页面中的“瞬时油耗”已勾选 | 1.模拟ECU发送（./yfdbus_send DI.lv.ipcl.out vip2gip_IOD 0x06,0x0F,0x01,0x2B,0x00,0x00,0x00,0x00,0x00,0x00,0x00,0x00,0x00,0x00,0x00,0x00,0x00） 2.查看pano屏IOD card处瞬时油耗信息显示 | 2.显示具体油耗值29.9和对应单位(L/100km) | P0 | 功能 | 手动测试 | R12 | PASS |  |  | 20220116_LA_NB_DCV3_PRO | 2022.1.20 | 朱运凤 | 台架
VehicleSetting_484 | SYNC+_Z1008 |  | IOD pano显示-行车电脑2显示 | √ |  |  |  | 在行车电脑2里用户已选择“瞬时油耗”时-瞬时油耗单位为（L/100km）-显示为30.0 | 1.车机供电正常 2.行车电脑2已勾选 3.单位设置为（L/100km） （发送./yfdbus_send DI.lv.ipcl.out vip2gip_Setup 0x15,0x02,0x00,0x02） 4.车辆控制-车辆设置-驾驶信息-行车电脑配置-行车电脑2页面中的“瞬时油耗”已勾选 | 1.模拟ECU发送（./yfdbus_send DI.lv.ipcl.out vip2gip_IOD 0x06,0x0F,0x01,0x2C,0x00,0x00,0x00,0x00,0x00,0x00,0x00,0x00,0x00,0x00,0x00,0x00,0x00） 2.查看pano屏IOD card处瞬时油耗信息显示 | 2.显示具体油耗值30.0和对应单位(L/100km) | P0 | 功能 | 手动测试 | R12 | PASS |  |  | 20220116_LA_NB_DCV3_PRO | 2022.1.20 | 朱运凤 | 台架
VehicleSetting_485 | SYNC+_Z1008 |  | IOD pano显示-行车电脑2显示 | √ |  |  |  | 在行车电脑2里用户已选择“瞬时油耗”时-瞬时油耗单位为（L/100km）-设置超过30.0 | 1.车机供电正常 2.行车电脑2已勾选 3.单位设置为（L/100km） （发送./yfdbus_send DI.lv.ipcl.out vip2gip_Setup 0x15,0x02,0x00,0x02） 4.车辆控制-车辆设置-驾驶信息-行车电脑配置-行车电脑2页面中的“瞬时油耗”已勾选 | 1.模拟ECU发送（./yfdbus_send DI.lv.ipcl.out vip2gip_IOD 0x06,0x0F,0x01,0x2D,0x00,0x00,0x00,0x00,0x00,0x00,0x00,0x00,0x00,0x00,0x00,0x00,0x00） 2.查看pano屏IOD card处瞬时油耗信息显示 | 2.显示---和对应单位(L/100km) | P1 | 功能 | 手动测试 | R12 | PASS |  |  | 20220116_LA_NB_DCV3_PRO | 2022.1.20 | 朱运凤 | 台架
VehicleSetting_486 | SYNC+_Z1008 |  | IOD pano显示-行车电脑2显示 | √ |  |  |  | 在行车电脑2里用户已选择“瞬时油耗”时-瞬时油耗单位为（L/100km）-invalid值显示 | 1.车机供电正常 2.行车电脑2已勾选 3.单位设置为（L/100km） （发送./yfdbus_send DI.lv.ipcl.out vip2gip_Setup 0x15,0x02,0x00,0x02） 4.车辆控制-车辆设置-驾驶信息-行车电脑配置-行车电脑2页面中的“瞬时油耗”已勾选 | 1.模拟ECU发送（./yfdbus_send DI.lv.ipcl.out vip2gip_IOD 0x06,0x0F,0xFF,0xFF,0x00,0x00,0x00,0x00,0x00,0x00,0x00,0x00,0x00,0x00,0x00,0x00,0x00） 2.查看pano屏IOD card处瞬时油耗信息显示 | 2.显示---和对应单位(L/100km) | P1 | 功能 | 手动测试 | R12 | PASS |  |  | 20220116_LA_NB_DCV3_PRO | 2022.1.20 | 朱运凤 | 台架
VehicleSetting_487 | SYNC+_Z1008 |  | IOD pano显示-行车电脑2显示 | √ |  |  |  | 在行车电脑2里用户已选择“瞬时油耗”时-瞬时油耗单位为（L/100km）-丢失数据 | 1.车机供电正常 2.行车电脑2已勾选 3.单位设置为（L/100km） （发送./yfdbus_send DI.lv.ipcl.out vip2gip_Setup 0x15,0x02,0x00,0x02） 4.车辆控制-车辆设置-驾驶信息-行车电脑配置-行车电脑2页面中的“瞬时油耗”已勾选 | 1.模拟ECU丢失数据TBD 2.查看pano屏IOD card处瞬时油耗信息显示 | 2.显示---和对应单位(L/100km) | P2 | 功能 | 手动测试 | R12 | PASS | 跟开发确认，现在和YF讨论的方案是丢失数据的时候下发无效值 |  | 20220116_LA_NB_DCV3_PRO | 2022.1.20 | 朱运凤 | 台架
VehicleSetting_488 | SYNC+_Z1008 |  | IOD pano显示-行车电脑2显示 |  |  |  |  | 在行车电脑2里用户已选择“瞬时油耗”-瞬时油耗单位为（MPG(UK)）-显示为0.0 | 1.车机供电正常 2.行车电脑2已勾选 3.单位设置为（MPGUK） （发送./yfdbus_send DI.lv.ipcl.out vip2gip_Setup 0x15,0x02,0x00,0x01） 4.车辆控制-车辆设置-驾驶信息-行车电脑配置-行车电脑2页面中的“瞬时油耗”已勾选 | 1.模拟ECU发送（./yfdbus_send DI.lv.ipcl.out vip2gip_IOD 0x06,0x0F,0x00,0x00,0x00,0x00,0x00,0x00,0x00,0x00,0x00,0x00,0x00,0x00,0x00,0x00,0x00） 2.查看pano屏IOD card处瞬时油耗信息显示 | 2.显示具体油耗值0.0和对应单位(MPGUK) | P2 | 功能 | 手动测试 | R12 | PASS |  |  | 20220116_LA_NB_DCV3_PRO | 2022.1.20 | 朱运凤 | 台架
VehicleSetting_489 | SYNC+_Z1008 |  | IOD pano显示-行车电脑2显示 | √ |  |  |  | 在行车电脑2里用户已选择“瞬时油耗”时-瞬时油耗单位为（MPGUK）-显示为9.9 | 1.车机供电正常 2.行车电脑2已勾选 3.单位设置为（MPGUK） （发送./yfdbus_send DI.lv.ipcl.out vip2gip_Setup 0x15,0x02,0x00,0x01） 4.车辆控制-车辆设置-驾驶信息-行车电脑配置-行车电脑2页面中的“瞬时油耗”已勾选 | 1.模拟ECU发送（./yfdbus_send DI.lv.ipcl.out vip2gip_IOD 0x06,0x0F,0x00,0x00,0x00,0x63,0x00,0x00,0x00,0x00,0x00,0x00,0x00,0x00,0x00,0x00,0x00） 2.查看pano屏IOD card处瞬时油耗信息显示 | 2.显示具体油耗值9.9和对应单位(MPGUK) | P2 | 功能 | 手动测试 | R12 | PASS |  |  | 20220116_LA_NB_DCV3_PRO | 2022.1.20 | 朱运凤 | 台架
VehicleSetting_490 | SYNC+_Z1008 |  | IOD pano显示-行车电脑2显示 | √ |  |  |  | 在行车电脑2里用户已选择“瞬时油耗”时-瞬时油耗单位为（MPGUK）-显示为15.0 | 1.车机供电正常 2.行车电脑2已勾选 3.单位设置为（MPGUK） （发送./yfdbus_send DI.lv.ipcl.out vip2gip_Setup 0x15,0x02,0x00,0x01） 4.车辆控制-车辆设置-驾驶信息-行车电脑配置-行车电脑2页面中的“瞬时油耗”已勾选 | 1.模拟ECU发送（./yfdbus_send DI.lv.ipcl.out vip2gip_IOD 0x06,0x0F,0x00,0x00,0x00,0x96,0x00,0x00,0x00,0x00,0x00,0x00,0x00,0x00,0x00,0x00,0x00） 2.查看pano屏IOD card处瞬时油耗信息显示 | 2.显示具体油耗值15.0和对应单位(MPGUK) | P2 | 功能 | 手动测试 | R12 | PASS |  |  | 20220116_LA_NB_DCV3_PRO | 2022.1.20 | 朱运凤 | 台架
VehicleSetting_491 | SYNC+_Z1008 |  | IOD pano显示-行车电脑2显示 | √ |  |  |  | 在行车电脑2里用户已选择“瞬时油耗”时-瞬时油耗单位为（MPGUK）-显示为99.9 | 1.车机供电正常 2.行车电脑2已勾选 3.单位设置为（MPGUK） （发送./yfdbus_send DI.lv.ipcl.out vip2gip_Setup 0x15,0x02,0x00,0x01） 4.车辆控制-车辆设置-驾驶信息-行车电脑配置-行车电脑2页面中的“瞬时油耗”已勾选 | 1.模拟ECU发送（./yfdbus_send DI.lv.ipcl.out vip2gip_IOD 0x06,0x0F,0x00,0x00,0x03,0xE7,0x00,0x00,0x00,0x00,0x00,0x00,0x00,0x00,0x00,0x00,0x00） 2.查看pano屏IOD card处瞬时油耗信息显示 | 2.显示具体油耗值99.9和对应单位(MPGUK) | P2 | 功能 | 手动测试 | R12 | PASS |  |  | 20220116_LA_NB_DCV3_PRO | 2022.1.20 | 朱运凤 | 台架
VehicleSetting_492 | SYNC+_Z1008 |  | IOD pano显示-行车电脑2显示 | √ |  |  |  | 在行车电脑2里用户已选择“瞬时油耗”时-瞬时油耗单位为（MPGUK）-显示为999.9 | 1.车机供电正常 2.行车电脑2已勾选 3.单位设置为（MPGUK） （发送./yfdbus_send DI.lv.ipcl.out vip2gip_Setup 0x15,0x02,0x00,0x01） 4.车辆控制-车辆设置-驾驶信息-行车电脑配置-行车电脑2页面中的“瞬时油耗”已勾选 | 1.模拟ECU发送（./yfdbus_send DI.lv.ipcl.out vip2gip_IOD 0x06,0x0F,0x00,0x00,0x27,0x0F,0x00,0x00,0x00,0x00,0x00,0x00,0x00,0x00,0x00,0x00,0x00） 2.查看pano屏IOD card处瞬时油耗信息显示 | 2.显示具体油耗值999.9和对应单位(MPGUK) | P0 | 功能 | 手动测试 | R12 | PASS |  |  | 20220116_LA_NB_DCV3_PRO | 2022.1.20 | 朱运凤 | 台架
VehicleSetting_493 | SYNC+_Z1008 |  | IOD pano显示-行车电脑2显示 | √ |  |  |  | 在行车电脑2里用户已选择“瞬时油耗”时-瞬时油耗单位为（MPGUK）-设置超过999.9 | 1.车机供电正常 2.行车电脑2已勾选 3.单位设置为（MPGUK） （发送./yfdbus_send DI.lv.ipcl.out vip2gip_Setup 0x15,0x02,0x00,0x01） 4.车辆控制-车辆设置-驾驶信息-行车电脑配置-行车电脑2页面中的“瞬时油耗”已勾选 | 1.模拟ECU发送（./yfdbus_send DI.lv.ipcl.out vip2gip_IOD 0x06,0x0F,0x00,0x00,0x27,0x10,0x00,0x00,0x00,0x00,0x00,0x00,0x00,0x00,0x00,0x00,0x00） 2.查看pano屏IOD card处瞬时油耗信息显示 | 2.显示---和对应单位(MPGUK) | P1 | 功能 | 手动测试 | R12 | PASS |  |  | 20220116_LA_NB_DCV3_PRO | 2022.1.20 | 朱运凤 | 台架
VehicleSetting_494 | SYNC+_Z1008 |  | IOD pano显示-行车电脑2显示 | √ |  |  |  | 在行车电脑2里用户已选择“瞬时油耗”时-瞬时油耗单位为（MPGUK）-显示--- | 1.车机供电正常 2.行车电脑2已勾选 3.单位设置为（MPGUK） （发送./yfdbus_send DI.lv.ipcl.out vip2gip_Setup 0x15,0x02,0x00,0x01） 4.车辆控制-车辆设置-驾驶信息-行车电脑配置-行车电脑2页面中的“瞬时油耗”已勾选 | 1.模拟ECU发送（./yfdbus_send DI.lv.ipcl.out vip2gip_IOD 0x06,0x0F,0x00,0x00,0xFF,0xFF,0x00,0x00,0x00,0x00,0x00,0x00,0x00,0x00,0x00,0x00,0x00） 2.查看pano屏IOD card处瞬时油耗信息显示 | 2.显示---和对应单位(MPGUK) | P1 | 功能 | 手动测试 | R12 | PASS |  |  | 20220116_LA_NB_DCV3_PRO | 2022.1.20 | 朱运凤 | 台架
VehicleSetting_495 | SYNC+_Z1008 |  | IOD pano显示-行车电脑2显示 | √ |  |  |  | 在行车电脑2里用户已选择“瞬时油耗”时-瞬时油耗单位为（MPGUK）-丢失数据 | 1.车机供电正常 2.行车电脑2已勾选 3.单位设置为（MPGUK） （发送./yfdbus_send DI.lv.ipcl.out vip2gip_Setup 0x15,0x02,0x00,0x01） 4.车辆控制-车辆设置-驾驶信息-行车电脑配置-行车电脑2页面中的“瞬时油耗”已勾选 | 1.模拟ECU丢失数据TBD 2.查看pano屏IOD card处瞬时油耗信息显示 | 2.显示---和对应单位(MPGUK) | P2 | 功能 | 手动测试 | R12 | PASS | 跟开发确认，现在和YF讨论的方案是丢失数据的时候下发无效值 |  | 20220116_LA_NB_DCV3_PRO | 2022.1.20 | 朱运凤 | 台架
VehicleSetting_496 | SYNC+_Z1008 |  | IOD pano显示-行车电脑2显示 | √ |  |  |  | 在行车电脑2里用户已选择“瞬时油耗”时-瞬时油耗单位为（MPGUS）-显示为0.0 | 1.车机供电正常 2.行车电脑2已勾选 3.单位设置为（MPGUS） （发送./yfdbus_send DI.lv.ipcl.out vip2gip_Setup 0x15,0x02,0x00,0x00） 4.车辆控制-车辆设置-驾驶信息-行车电脑配置-行车电脑2页面中的“瞬时油耗”已勾选 | 1.模拟ECU发送（./yfdbus_send DI.lv.ipcl.out vip2gip_IOD 0x06,0x0F,0x00,0x00,0x00,0x00,0x00,0x00,0x00,0x00,0x00,0x00,0x00,0x00,0x00,0x00,0x00） 2.查看pano屏IOD card处瞬时油耗信息显示 | 2.显示具体油耗值0.0和对应单位(MPGUS) | P2 | 功能 | 手动测试 | R12 | PASS |  |  | 20220116_LA_NB_DCV3_PRO | 2022.1.20 | 朱运凤 | 台架
VehicleSetting_497 | SYNC+_Z1008 |  | IOD pano显示-行车电脑2显示 | √ |  |  |  | 在行车电脑2里用户已选择“瞬时油耗”时-瞬时油耗单位为（MPGUS）-显示为9.9 | 1.车机供电正常 2.行车电脑2已勾选 3.单位设置为（MPGUS） （发送./yfdbus_send DI.lv.ipcl.out vip2gip_Setup 0x15,0x02,0x00,0x00） 4.车辆控制-车辆设置-驾驶信息-行车电脑配置-行车电脑2页面中的“瞬时油耗”已勾选 | 1.模拟ECU发送（./yfdbus_send DI.lv.ipcl.out vip2gip_IOD 0x06,0x0F,0x00,0x00,0x00,0x00,0x00,0x63,0x00,0x00,0x00,0x00,0x00,0x00,0x00,0x00,0x00） 2.查看pano屏IOD card处瞬时油耗信息显示 | 2.显示具体油耗值9.9和对应单位(MPGUS) | P2 | 功能 | 手动测试 | R12 | PASS |  |  | 20220116_LA_NB_DCV3_PRO | 2022.1.20 | 朱运凤 | 台架
VehicleSetting_498 | SYNC+_Z1008 |  | IOD pano显示-行车电脑2显示 | √ |  |  |  | 在行车电脑2里用户已选择“瞬时油耗”时-瞬时油耗单位为（MPGUS）-显示为15.0 | 1.车机供电正常 2.行车电脑2已勾选 3.单位设置为（MPGUS） （发送./yfdbus_send DI.lv.ipcl.out vip2gip_Setup 0x15,0x02,0x00,0x00） 4.车辆控制-车辆设置-驾驶信息-行车电脑配置-行车电脑2页面中的“瞬时油耗”已勾选 | 1.模拟ECU发送（./yfdbus_send DI.lv.ipcl.out vip2gip_IOD 0x06,0x0F,0x00,0x00,0x00,0x00,0x00,0x96,0x00,0x00,0x00,0x00,0x00,0x00,0x00,0x00,0x00） 2.查看pano屏IOD card处瞬时油耗信息显示 | 2.显示具体油耗值15.0和对应单位(MPGUS) | P2 | 功能 | 手动测试 | R12 | PASS |  |  | 20220116_LA_NB_DCV3_PRO | 2022.1.20 | 朱运凤 | 台架
VehicleSetting_499 | SYNC+_Z1008 |  | IOD pano显示-行车电脑2显示 | √ |  |  |  | 在行车电脑2里用户已选择“瞬时油耗”时-瞬时油耗单位为（MPGUS）-显示为99.9 | 1.车机供电正常 2.行车电脑2已勾选 3.单位设置为（MPGUS） （发送./yfdbus_send DI.lv.ipcl.out vip2gip_Setup 0x15,0x02,0x00,0x00） 4.车辆控制-车辆设置-驾驶信息-行车电脑配置-行车电脑2页面中的“瞬时油耗”已勾选 | 1.模拟ECU发送（./yfdbus_send DI.lv.ipcl.out vip2gip_IOD 0x06,0x0F,0x00,0x00,0x00,0x00,0x03,0xE7,0x00,0x00,0x00,0x00,0x00,0x00,0x00,0x00,0x00） 2.查看pano屏IOD card处瞬时油耗信息显示 | 2.显示具体油耗值99.9和对应单位(MPGUS) | P2 | 功能 | 手动测试 | R12 | PASS |  |  | 20220116_LA_NB_DCV3_PRO | 2022.1.20 | 朱运凤 | 台架
VehicleSetting_500 | SYNC+_Z1008 |  | IOD pano显示-行车电脑2显示 | √ |  |  |  | 在行车电脑2里用户已选择“瞬时油耗”时-瞬时油耗单位为（MPGUS）-显示为999.9 | 1.车机供电正常 2.行车电脑2已勾选 3.单位设置为（MPGUS） （发送./yfdbus_send DI.lv.ipcl.out vip2gip_Setup 0x15,0x02,0x00,0x00） 4.车辆控制-车辆设置-驾驶信息-行车电脑配置-行车电脑2页面中的“瞬时油耗”已勾选 | 1.模拟ECU发送（./yfdbus_send DI.lv.ipcl.out vip2gip_IOD 0x06,0x0F,0x00,0x00,0x00,0x00,0x27,0x0F,0x00,0x00,0x00,0x00,0x00,0x00,0x00,0x00,0x00） 2.查看pano屏IOD card处瞬时油耗信息显示 | 2.显示具体油耗值999.9和对应单位(MPGUS) | P0 | 功能 | 手动测试 | R12 | PASS |  |  | 20220116_LA_NB_DCV3_PRO | 2022.1.20 | 朱运凤 | 台架
VehicleSetting_501 | SYNC+_Z1008 |  | IOD pano显示-行车电脑2显示 | √ |  |  |  | 在行车电脑2里用户已选择“瞬时油耗”时-瞬时油耗单位为（MPGUS）-设置超过999.9 | 1.车机供电正常 2.行车电脑2已勾选 3.单位设置为（MPGUS） （发送./yfdbus_send DI.lv.ipcl.out vip2gip_Setup 0x15,0x02,0x00,0x00） 4.车辆控制-车辆设置-驾驶信息-行车电脑配置-行车电脑2页面中的“瞬时油耗”已勾选 | 1.模拟ECU发送（./yfdbus_send DI.lv.ipcl.out vip2gip_IOD 0x06,0x0F,0x00,0x00,0x00,0x00,0x27,0x10,0x00,0x00,0x00,0x00,0x00,0x00,0x00,0x00,0x00） 2.查看pano屏IOD card处瞬时油耗信息显示 | 2.显示---和对应单位(MPGUS) | P1 | 功能 | 手动测试 | R12 | PASS |  |  | 20220116_LA_NB_DCV3_PRO | 2022.1.20 | 朱运凤 | 台架
VehicleSetting_502 | SYNC+_Z1008 |  | IOD pano显示-行车电脑2显示 | √ |  |  |  | 在行车电脑2里用户已选择“瞬时油耗”时-瞬时油耗单位为（MPGUS）-显示--- | 1.车机供电正常 2.行车电脑2已勾选 3.单位设置为（MPGUS） （发送./yfdbus_send DI.lv.ipcl.out vip2gip_Setup 0x15,0x02,0x00,0x00） 4.车辆控制-车辆设置-驾驶信息-行车电脑配置-行车电脑2页面中的“瞬时油耗”已勾选 | 1.模拟ECU发送（./yfdbus_send DI.lv.ipcl.out vip2gip_IOD 0x06,0x0F,0x00,0x00,0x00,0x00,0xFF,0xFF,0x00,0x00,0x00,0x00,0x00,0x00,0x00,0x00,0x00） 2.查看pano屏IOD card处瞬时油耗信息显示 | 2.显示---和对应单位(MPGUS) | P1 | 功能 | 手动测试 | R12 | PASS |  |  | 20220116_LA_NB_DCV3_PRO | 2022.1.20 | 朱运凤 | 台架
VehicleSetting_503 | SYNC+_Z1008 |  | IOD pano显示-行车电脑2显示 | √ |  |  |  | 在行车电脑2里用户已选择“瞬时油耗”时-瞬时油耗单位为（MPGUS）-丢失数据 | 1.车机供电正常 2.行车电脑2已勾选 3.单位设置为（MPGUS） （发送./yfdbus_send DI.lv.ipcl.out vip2gip_Setup 0x15,0x02,0x00,0x00） 4.车辆控制-车辆设置-驾驶信息-行车电脑配置-行车电脑2页面中的“瞬时油耗”已勾选 | 1.模拟ECU丢失数据TBD 2.查看pano屏IOD card处瞬时油耗信息显示 | 2.显示---和对应单位(MPGUS) | P2 | 功能 | 手动测试 | R12 | PASS | 跟开发确认，现在和YF讨论的方案是丢失数据的时候下发无效值 |  | 20220116_LA_NB_DCV3_PRO | 2022.1.20 | 朱运凤 | 台架
VehicleSetting_504 | SYNC+_Z1008 |  | IOD pano显示-行车电脑2显示 | √ |  |  |  | 在行车电脑2里用户已选择“瞬时油耗”时-瞬时油耗单位为（KM/L）-显示为0.0 | 1.车机供电正常 2.行车电脑2已勾选 3.单位设置为（KM/L） （发送./yfdbus_send DI.lv.ipcl.out vip2gip_Setup 0x15,0x02,0x00,0x03） 4.车辆控制-车辆设置-驾驶信息-行车电脑配置-行车电脑2页面中的“瞬时油耗”已勾选 | 1.模拟ECU发送（./yfdbus_send DI.lv.ipcl.out vip2gip_IOD 0x06,0x0F,0x00,0x00,0x00,0x00,0x00,0x00,0x00,0x00,0x00,0x00,0x00,0x00,0x00,0x00,0x00） 2.查看pano屏IOD card处瞬时油耗信息显示 | 2.显示具体油耗值0.0和对应单位(KM/L) | P2 | 功能 | 手动测试 | R12 | PASS |  |  | 20220116_LA_NB_DCV3_PRO | 2022.1.20 | 朱运凤 | 台架
VehicleSetting_505 | SYNC+_Z1008 |  | IOD pano显示-行车电脑2显示 | √ |  |  |  | 在行车电脑2里用户已选择“瞬时油耗”时-瞬时油耗单位为（KM/L）-显示为9.9 | 1.车机供电正常 2.行车电脑2已勾选 3.单位设置为（KM/L） （发送./yfdbus_send DI.lv.ipcl.out vip2gip_Setup 0x15,0x02,0x00,0x03） 4.车辆控制-车辆设置-驾驶信息-行车电脑配置-行车电脑2页面中的“瞬时油耗”已勾选 | 1.模拟ECU发送（./yfdbus_send DI.lv.ipcl.out vip2gip_IOD 0x06,0x0F,0x00,0x00,0x00,0x00,0x00,0x00,0x00,0x63,0x00,0x00,0x00,0x00,0x00,0x00,0x00） 2.查看pano屏IOD card处瞬时油耗信息显示 | 2.显示具体油耗值9.9和对应单位(KM/L) | P2 | 功能 | 手动测试 | R12 | PASS |  |  | 20220116_LA_NB_DCV3_PRO | 2022.1.20 | 朱运凤 | 台架
VehicleSetting_506 | SYNC+_Z1008 |  | IOD pano显示-行车电脑2显示 | √ |  |  |  | 在行车电脑2里用户已选择“瞬时油耗”时-瞬时油耗单位为（KM/L）-显示为50 | 1.车机供电正常 2.行车电脑2已勾选 3.单位设置为（KM/L） （发送./yfdbus_send DI.lv.ipcl.out vip2gip_Setup 0x15,0x02,0x00,0x03） 4.车辆控制-车辆设置-驾驶信息-行车电脑配置-行车电脑2页面中的“瞬时油耗”已勾选 | 1.模拟ECU发送（./yfdbus_send DI.lv.ipcl.out vip2gip_IOD 0x06,0x0F,0x00,0x00,0x00,0x00,0x00,0x00,0x01,0xF4,0x00,0x00,0x00,0x00,0x00,0x00,0x00） 2.查看pano屏IOD card处瞬时油耗信息显示 | 2.显示具体油耗值50和对应单位(KM/L) | P0 | 功能 | 手动测试 | R12 | PASS |  |  | 20220116_LA_NB_DCV3_PRO | 2022.1.20 | 朱运凤 | 台架
VehicleSetting_507 | SYNC+_Z1008 |  | IOD pano显示-行车电脑2显示 | √ |  |  |  | 在行车电脑2里用户已选择“瞬时油耗”时-瞬时油耗单位为（KM/L）-显示为999.9 | 1.车机供电正常 2.行车电脑2已勾选 3.单位设置为（KM/L） （发送./yfdbus_send DI.lv.ipcl.out vip2gip_Setup 0x15,0x02,0x00,0x03） 4.车辆控制-车辆设置-驾驶信息-行车电脑配置-行车电脑2页面中的“瞬时油耗”已勾选 | 1.模拟ECU发送（./yfdbus_send DI.lv.ipcl.out vip2gip_IOD 0x06,0x0F,0x00,0x00,0x00,0x00,0x00,0x00,0x27,0x0F,0x00,0x00,0x00,0x00,0x00,0x00,0x00） 2.查看pano屏IOD card处瞬时油耗信息显示 | 2.显示具体油耗值999.9和对应单位(KM/L) | P0 | 功能 | 手动测试 | R12 | PASS |  |  | 20220116_LA_NB_DCV3_PRO | 2022.1.20 | 朱运凤 | 台架
VehicleSetting_508 | SYNC+_Z1008 |  | IOD pano显示-行车电脑2显示 | √ |  |  |  | 在行车电脑2里用户已选择“瞬时油耗”时-瞬时油耗单位为（KM/L）-设置超过999.9 | 1.车机供电正常 2.行车电脑2已勾选 3.单位设置为（KM/L） （发送./yfdbus_send DI.lv.ipcl.out vip2gip_Setup 0x15,0x02,0x00,0x03） 4.车辆控制-车辆设置-驾驶信息-行车电脑配置-行车电脑2页面中的“瞬时油耗”已勾选 | 1.模拟ECU发送（./yfdbus_send DI.lv.ipcl.out vip2gip_IOD 0x06,0x0F,0x00,0x00,0x00,0x00,0x00,0x00,0x27,0x10,0x00,0x00,0x00,0x00,0x00,0x00,0x00） 2.查看pano屏IOD card处瞬时油耗信息显示 | 2.显示---和对应单位(KM/L) | P1 | 功能 | 手动测试 | R12 | PASS |  |  | 20220116_LA_NB_DCV3_PRO | 2022.1.20 | 朱运凤 | 台架
VehicleSetting_509 | SYNC+_Z1008 |  | IOD pano显示-行车电脑2显示 | √ |  |  |  | 在行车电脑2里用户已选择“瞬时油耗”时-瞬时油耗单位为（KM/L）-显示--- | 1.车机供电正常 2.行车电脑2已勾选 3.单位设置为（KM/L） （发送./yfdbus_send DI.lv.ipcl.out vip2gip_Setup 0x15,0x02,0x00,0x03） 4.车辆控制-车辆设置-驾驶信息-行车电脑配置-行车电脑2页面中的“瞬时油耗”已勾选 | 1.模拟ECU发送（./yfdbus_send DI.lv.ipcl.out vip2gip_IOD 0x06,0x0F,0x00,0x00,0x00,0x00,0x00,0x00,0xFF,0xFF,0x00,0x00,0x00,0x00,0x00,0x00,0x00） 2.查看pano屏IOD card处瞬时油耗信息显示 | 2.显示---和对应单位(KM/L) | P1 | 功能 | 手动测试 | R12 | PASS |  |  | 20220116_LA_NB_DCV3_PRO | 2022.1.20 | 朱运凤 | 台架
VehicleSetting_510 | SYNC+_Z1008 |  | IOD pano显示-行车电脑2显示 | √ |  |  |  | 在行车电脑2里用户已选择“瞬时油耗”时-瞬时油耗单位为（KM/L）-丢失数据 | 1.车机供电正常 2.行车电脑2已勾选 3.单位设置为（KM/L） （发送./yfdbus_send DI.lv.ipcl.out vip2gip_Setup 0x15,0x02,0x00,0x03） 4.车辆控制-车辆设置-驾驶信息-行车电脑配置-行车电脑2页面中的“瞬时油耗”已勾选 | 1.模拟ECU丢失数据TBD 2.查看pano屏IOD card处瞬时油耗信息显示 | 2.显示---和对应单位(KM/L) | P2 | 功能 | 手动测试 | R12 | PASS | 跟开发确认，现在和YF讨论的方案是丢失数据的时候下发无效值 |  | 20220116_LA_NB_DCV3_PRO | 2022.1.20 | 朱运凤 | 台架
VehicleSetting_511 | SYNC+_Z1008 |  | IOD pano显示-行车电脑2显示 | √ |  |  |  | 在行车电脑2里用户已选择“瞬时油耗”时-瞬时油耗单位为（L/H）-显示为9.9 | 1.车机供电正常 2.行车电脑2已勾选 3.单位设置为（L/H） （发送） 4.车辆控制-车辆设置-驾驶信息-行车电脑配置-行车电脑2页面中的“瞬时油耗”已勾选 | 1.模拟ECU发送（./yfdbus_send DI.lv.ipcl.out vip2gip_IOD 0x06,0x0F,0x00,0x00,0x00,0x00,0x00,0x00,0x00,0x00,0x00,0x00,0x00,0x00,0x00,0x00,0x01） 2.查看pano屏IOD card处瞬时油耗信息显示 | 2.显示具体油耗值0.0和对应单位(L/H) | P2 | 功能 | 手动测试 | R12 | NT | 跟开发确认，L/H单位YF侧还未输入dbus命令；暂无法测试 |  | 20220116_LA_NB_DCV3_PRO | 2022.1.20 | 朱运凤 | 台架
VehicleSetting_512 | SYNC+_Z1008 |  | IOD pano显示-行车电脑2显示 | √ |  |  |  | 在行车电脑2里用户已选择“瞬时油耗”时-瞬时油耗单位为（L/H）-显示为9.9 | 1.车机供电正常 2.行车电脑2已勾选 3.单位设置为（L/H） （发送） 4.车辆控制-车辆设置-驾驶信息-行车电脑配置-行车电脑2页面中的“瞬时油耗”已勾选 | 1.模拟ECU发送（./yfdbus_send DI.lv.ipcl.out vip2gip_IOD 0x06,0x0F,0x00,0x00,0x00,0x00,0x00,0x00,0x00,0x00,0x00,0x63,0x00,0x00,0x00,0x00,0x01） 2.查看pano屏IOD card处瞬时油耗信息显示 | 2.显示具体油耗值9.9和对应单位(L/H) | P2 | 功能 | 手动测试 | R12 | NT | 跟开发确认，L/H单位YF侧还未输入dbus命令；暂无法测试 |  | 20220116_LA_NB_DCV3_PRO | 2022.1.20 | 朱运凤 | 台架
VehicleSetting_513 | SYNC+_Z1008 |  | IOD pano显示-行车电脑2显示 | √ |  |  |  | 在行车电脑2里用户已选择“瞬时油耗”时-瞬时油耗单位为（L/H）-显示为15.0 | 1.车机供电正常 2.行车电脑2已勾选 3.单位设置为（L/H） （发送） 4.车辆控制-车辆设置-驾驶信息-行车电脑配置-行车电脑2页面中的“瞬时油耗”已勾选 | 1.模拟ECU发送（./yfdbus_send DI.lv.ipcl.out vip2gip_IOD 0x06,0x0F,0x00,0x00,0x00,0x00,0x00,0x00,0x00,0x00,0x00,0x96,0x00,0x00,0x00,0x00,0x01） 2.查看pano屏IOD card处瞬时油耗信息显示 | 2.显示具体油耗值15.0和对应单位(L/H) | P2 | 功能 | 手动测试 | R12 | NT | 跟开发确认，L/H单位YF侧还未输入dbus命令；暂无法测试 |  | 20220116_LA_NB_DCV3_PRO | 2022.1.20 | 朱运凤 | 台架
VehicleSetting_514 | SYNC+_Z1008 |  | IOD pano显示-行车电脑2显示 | √ |  |  |  | 在行车电脑2里用户已选择“瞬时油耗”时-瞬时油耗单位为（L/H）-显示为99.9 | 1.车机供电正常 2.行车电脑2已勾选 3.单位设置为（L/H） （发送） 4.车辆控制-车辆设置-驾驶信息-行车电脑配置-行车电脑2页面中的“瞬时油耗”已勾选 | 1.模拟ECU发送（./yfdbus_send DI.lv.ipcl.out vip2gip_IOD 0x06,0x0F,0x00,0x00,0x00,0x00,0x00,0x00,0x00,0x00,0x03,0xE7,0x00,0x00,0x00,0x00,0x01） 2.查看pano屏IOD card处瞬时油耗信息显示 | 2.显示具体油耗值99.9和对应单位(L/H) | P0 | 功能 | 手动测试 | R12 | NT | 跟开发确认，L/H单位YF侧还未输入dbus命令；暂无法测试 |  | 20220116_LA_NB_DCV3_PRO | 2022.1.20 | 朱运凤 | 台架
VehicleSetting_515 | SYNC+_Z1008 |  | IOD pano显示-行车电脑2显示 | √ |  |  |  | 在行车电脑2里用户已选择“瞬时油耗”时-瞬时油耗单位为（L/H）-设置超过99.9 | 1.车机供电正常 2.行车电脑2已勾选 3.单位设置为（L/H） （发送） 4.车辆控制-车辆设置-驾驶信息-行车电脑配置-行车电脑2页面中的“瞬时油耗”已勾选 | 1.模拟ECU发送（./yfdbus_send DI.lv.ipcl.out vip2gip_IOD 0x06,0x0F,0x00,0x00,0x00,0x00,0x00,0x00,0x00,0x00,0x03,0xE8,0x00,0x00,0x00,0x00,0x01） 2.查看pano屏IOD card处瞬时油耗信息显示 | 2.显示---和对应单位(L/H) | P1 | 功能 | 手动测试 | R12 | NT | 跟开发确认，L/H单位YF侧还未输入dbus命令；暂无法测试 |  | 20220116_LA_NB_DCV3_PRO | 2022.1.20 | 朱运凤 | 台架
VehicleSetting_516 | SYNC+_Z1008 |  | IOD pano显示-行车电脑2显示 | √ |  |  |  | 在行车电脑2里用户已选择“瞬时油耗”时-瞬时油耗单位为（L/H）-显示--- | 1.车机供电正常 2.行车电脑2已勾选 3.单位设置为（L/H） （发送） 4.车辆控制-车辆设置-驾驶信息-行车电脑配置-行车电脑2页面中的“瞬时油耗”已勾选 | 1.模拟ECU发送（./yfdbus_send DI.lv.ipcl.out vip2gip_IOD 0x06,0x0F,0x00,0x00,0x00,0x00,0x00,0x00,0x00,0x00,0xFF,0xFF,0x00,0x00,0x00,0x00,0x01） 2.查看pano屏IOD card处瞬时油耗信息显示 | 2.显示---和对应单位(L/H) | P1 | 功能 | 手动测试 | R12 | NT | 跟开发确认，L/H单位YF侧还未输入dbus命令；暂无法测试 |  | 20220116_LA_NB_DCV3_PRO | 2022.1.20 | 朱运凤 | 台架
VehicleSetting_517 | SYNC+_Z1008 |  | IOD pano显示-行车电脑2显示 | √ |  |  |  | 在行车电脑2里用户已选择“瞬时油耗”时-瞬时油耗单位为（L/H）-丢失数据 | 1.车机供电正常 2.行车电脑2已勾选 3.单位设置为（L/H） （发送） 4.车辆控制-车辆设置-驾驶信息-行车电脑配置-行车电脑2页面中的“瞬时油耗”已勾选 | 1.模拟ECU丢失数据TBD 2.查看pano屏IOD card处瞬时油耗信息显示 | 2.显示---和对应单位(L/H) | P2 | 功能 | 手动测试 | R12 | NT | 跟开发确认，L/H单位YF侧还未输入dbus命令；暂无法测试 |  | 20220116_LA_NB_DCV3_PRO | 2022.1.20 | 朱运凤 | 台架
VehicleSetting_518 | SYNC+_Z1008 |  | IOD pano显示-行车电脑2显示 |  |  |  |  | 在行车电脑2里用户已选择“瞬时油耗”-瞬时油耗单位为（Gallon/H (UK)）-显示为0.0 | 1.车机供电正常 2.行车电脑2已勾选 3.单位设置为（Gallon/H (UK)） （发送） 4.车辆控制-车辆设置-驾驶信息-行车电脑配置-行车电脑2页面中的“瞬时油耗”已勾选 | 1.模拟ECU发送（./yfdbUK_send DI.lv.ipcl.out vip2gip_IOD 0x06,0x0F,0x00,0x00,0x00,0x00,0x00,0x00,0x00,0x00,0x00,0x00,0x00,0x00,0x00,0x00,0x01） 2.查看pano屏IOD card处瞬时油耗信息显示 | 2.显示具体油耗值0.0和对应单位（Gallon/H (UK)） | P2 | 功能 | 手动测试 | R12 | NT | 跟开发确认，L/H单位YF侧还未输入dbus命令；暂无法测试 |  | 20220116_LA_NB_DCV3_PRO | 2022.1.20 | 朱运凤 | 台架
VehicleSetting_519 | SYNC+_Z1008 |  | IOD pano显示-行车电脑2显示 | √ |  |  |  | 在行车电脑2里用户已选择“瞬时油耗”时-瞬时油耗单位为（Gallon/H (UK)）-显示为9.9 | 1.车机供电正常 2.行车电脑2已勾选 3.单位设置为（Gallon/H (UK)） （发送） 4.车辆控制-车辆设置-驾驶信息-行车电脑配置-行车电脑2页面中的“瞬时油耗”已勾选 | 1.模拟ECU发送（./yfdbUK_send DI.lv.ipcl.out vip2gip_IOD 0x06,0x0F,0x00,0x00,0x00,0x00,0x00,0x00,0x00,0x00,0x00,0x00,0x00,0x63,0x00,0x00,0x01） 2.查看pano屏IOD card处瞬时油耗信息显示 | 2.显示具体油耗值9.9和对应单位（Gallon/H (UK)） | P2 | 功能 | 手动测试 | R12 | NT | 跟开发确认，L/H单位YF侧还未输入dbus命令；暂无法测试 |  | 20220116_LA_NB_DCV3_PRO | 2022.1.20 | 朱运凤 | 台架
VehicleSetting_520 | SYNC+_Z1008 |  | IOD pano显示-行车电脑2显示 | √ |  |  |  | 在行车电脑2里用户已选择“瞬时油耗”时-瞬时油耗单位为（Gallon/H (UK)）-显示为15.0 | 1.车机供电正常 2.行车电脑2已勾选 3.单位设置为（Gallon/H (UK)） （发送） 4.车辆控制-车辆设置-驾驶信息-行车电脑配置-行车电脑2页面中的“瞬时油耗”已勾选 | 1.模拟ECU发送（./yfdbUK_send DI.lv.ipcl.out vip2gip_IOD 0x06,0x0F,0x00,0x00,0x00,0x00,0x00,0x00,0x00,0x00,0x00,0x00,0x00,0x96,0x00,0x00,0x01） 2.查看pano屏IOD card处瞬时油耗信息显示 | 2.显示具体油耗值15.0和对应单位（Gallon/H (UK)） | P2 | 功能 | 手动测试 | R12 | NT | 跟开发确认，L/H单位YF侧还未输入dbus命令；暂无法测试 |  | 20220116_LA_NB_DCV3_PRO | 2022.1.20 | 朱运凤 | 台架
VehicleSetting_521 | SYNC+_Z1008 |  | IOD pano显示-行车电脑2显示 | √ |  |  |  | 在行车电脑2里用户已选择“瞬时油耗”时-瞬时油耗单位为（Gallon/H (UK)）-显示为99.9 | 1.车机供电正常 2.行车电脑2已勾选 3.单位设置为（Gallon/H (UK)） （发送） 4.车辆控制-车辆设置-驾驶信息-行车电脑配置-行车电脑2页面中的“瞬时油耗”已勾选 | 1.模拟ECU发送（./yfdbUK_send DI.lv.ipcl.out vip2gip_IOD 0x06,0x0F,0x00,0x00,0x00,0x00,0x00,0x00,0x00,0x00,0x00,0x00,0x03,0xE7,0x00,0x00,0x01） 2.查看pano屏IOD card处瞬时油耗信息显示 | 2.显示具体油耗值99.9和对应单位（Gallon/H (UK)） | P0 | 功能 | 手动测试 | R12 | NT | 跟开发确认，L/H单位YF侧还未输入dbus命令；暂无法测试 |  | 20220116_LA_NB_DCV3_PRO | 2022.1.20 | 朱运凤 | 台架
VehicleSetting_522 | SYNC+_Z1008 |  | IOD pano显示-行车电脑2显示 | √ |  |  |  | 在行车电脑2里用户已选择“瞬时油耗”时-瞬时油耗单位为（Gallon/H (UK)）-设置超过99.9 | 1.车机供电正常 2.行车电脑2已勾选 3.单位设置为（Gallon/H (UK)） （发送） 4.车辆控制-车辆设置-驾驶信息-行车电脑配置-行车电脑2页面中的“瞬时油耗”已勾选 | 1.模拟ECU发送（./yfdbUK_send DI.lv.ipcl.out vip2gip_IOD 0x06,0x0F,0x00,0x00,0x00,0x00,0x00,0x00,0x00,0x00,0x00,0x00,0x03,0xE8,0x00,0x00,0x01） 2.查看pano屏IOD card处瞬时油耗信息显示 | 2.显示---和对应单位（Gallon/H (UK)） | P1 | 功能 | 手动测试 | R12 | NT | 跟开发确认，L/H单位YF侧还未输入dbus命令；暂无法测试 |  | 20220116_LA_NB_DCV3_PRO | 2022.1.20 | 朱运凤 | 台架
VehicleSetting_523 | SYNC+_Z1008 |  | IOD pano显示-行车电脑2显示 | √ |  |  |  | 在行车电脑2里用户已选择“瞬时油耗”时-瞬时油耗单位为（Gallon/H (UK)）-显示--- | 1.车机供电正常 2.行车电脑2已勾选 3.单位设置为（Gallon/H (UK)） （发送） 4.车辆控制-车辆设置-驾驶信息-行车电脑配置-行车电脑2页面中的“瞬时油耗”已勾选 | 1.模拟ECU发送（./yfdbUK_send DI.lv.ipcl.out vip2gip_IOD 0x06,0x0F,0x00,0x00,0x00,0x00,0x00,0x00,0x00,0x00,0x00,0x00,0xFF,0xFF,0x00,0x00,0x01） 2.查看pano屏IOD card处瞬时油耗信息显示 | 2.显示---和对应单位（Gallon/H (UK)） | P1 | 功能 | 手动测试 | R12 | NT | 跟开发确认，L/H单位YF侧还未输入dbus命令；暂无法测试 |  | 20220116_LA_NB_DCV3_PRO | 2022.1.20 | 朱运凤 | 台架
VehicleSetting_524 | SYNC+_Z1008 |  | IOD pano显示-行车电脑2显示 | √ |  |  |  | 在行车电脑2里用户已选择“瞬时油耗”时-瞬时油耗单位为（Gallon/H (UK)）-丢失数据 | 1.车机供电正常 2.行车电脑2已勾选 3.单位设置为（Gallon/H (UK)） （发送） 4.车辆控制-车辆设置-驾驶信息-行车电脑配置-行车电脑2页面中的“瞬时油耗”已勾选 | 1.模拟ECU丢失数据TBD 2.查看pano屏IOD card处瞬时油耗信息显示 | 2.显示---和对应单位（Gallon/H (UK)） | P2 | 功能 | 手动测试 | R12 | NT | 跟开发确认，L/H单位YF侧还未输入dbus命令；暂无法测试 |  | 20220116_LA_NB_DCV3_PRO | 2022.1.20 | 朱运凤 | 台架
VehicleSetting_525 | SYNC+_Z1008 |  | IOD pano显示-行车电脑2显示 |  |  |  |  | 在行车电脑2里用户已选择“瞬时油耗”-瞬时油耗单位为（Gallon/H (US)）-显示为0.0 | 1.车机供电正常 2.行车电脑2已勾选 3.单位设置为（Gallon/H (US)） （发送） 4.车辆控制-车辆设置-驾驶信息-行车电脑配置-行车电脑2页面中的“瞬时油耗”已勾选 | 1.模拟ECU发送（./yfdbus_send DI.lv.ipcl.out vip2gip_IOD 0x06,0x0F,0x00,0x00,0x00,0x00,0x00,0x00,0x00,0x00,0x00,0x00,0x00,0x00,0x00,0x00,0x01） 2.查看pano屏IOD card处瞬时油耗信息显示 | 2.显示具体油耗值0.0和对应单位（Gallon/H (US)） | P2 | 功能 | 手动测试 | R12 | NT | 跟开发确认，L/H单位YF侧还未输入dbus命令；暂无法测试 |  | 20220116_LA_NB_DCV3_PRO | 2022.1.20 | 朱运凤 | 台架
VehicleSetting_526 | SYNC+_Z1008 |  | IOD pano显示-行车电脑2显示 | √ |  |  |  | 在行车电脑2里用户已选择“瞬时油耗”时-瞬时油耗单位为（Gallon/H (US)）-显示为9.9 | 1.车机供电正常 2.行车电脑2已勾选 3.单位设置为（Gallon/H (US)） （发送） 4.车辆控制-车辆设置-驾驶信息-行车电脑配置-行车电脑2页面中的“瞬时油耗”已勾选 | 1.模拟ECU发送（./yfdbus_send DI.lv.ipcl.out vip2gip_IOD 0x06,0x0F,0x00,0x00,0x00,0x00,0x00,0x00,0x00,0x00,0x00,0x00,0x00,0x00,0x00,0x63,0x01） 2.查看pano屏IOD card处瞬时油耗信息显示 | 2.显示具体油耗值9.9和对应单位（Gallon/H (US)） | P2 | 功能 | 手动测试 | R12 | NT | 跟开发确认，L/H单位YF侧还未输入dbus命令；暂无法测试 |  | 20220116_LA_NB_DCV3_PRO | 2022.1.20 | 朱运凤 | 台架
VehicleSetting_527 | SYNC+_Z1008 |  | IOD pano显示-行车电脑2显示 | √ |  |  |  | 在行车电脑2里用户已选择“瞬时油耗”时-瞬时油耗单位为（Gallon/H (US)）-显示为15.0 | 1.车机供电正常 2.行车电脑2已勾选 3.单位设置为（Gallon/H (US)） （发送） 4.车辆控制-车辆设置-驾驶信息-行车电脑配置-行车电脑2页面中的“瞬时油耗”已勾选 | 1.模拟ECU发送（./yfdbus_send DI.lv.ipcl.out vip2gip_IOD 0x06,0x0F,0x00,0x00,0x00,0x00,0x00,0x00,0x00,0x00,0x00,0x00,0x00,0x00,0x00,0x96,0x01） 2.查看pano屏IOD card处瞬时油耗信息显示 | 2.显示具体油耗值15.0和对应单位（Gallon/H (US)） | P2 | 功能 | 手动测试 | R12 | NT | 跟开发确认，L/H单位YF侧还未输入dbus命令；暂无法测试 |  | 20220116_LA_NB_DCV3_PRO | 2022.1.20 | 朱运凤 | 台架
VehicleSetting_528 | SYNC+_Z1008 |  | IOD pano显示-行车电脑2显示 | √ |  |  |  | 在行车电脑2里用户已选择“瞬时油耗”时-瞬时油耗单位为（Gallon/H (US)）-显示为99.9 | 1.车机供电正常 2.行车电脑2已勾选 3.单位设置为（Gallon/H (US)） （发送） 4.车辆控制-车辆设置-驾驶信息-行车电脑配置-行车电脑2页面中的“瞬时油耗”已勾选 | 1.模拟ECU发送（./yfdbus_send DI.lv.ipcl.out vip2gip_IOD 0x06,0x0F,0x00,0x00,0x00,0x00,0x00,0x00,0x00,0x00,0x00,0x00,0x00,0x00,0x03,0xE7,0x01） 2.查看pano屏IOD card处瞬时油耗信息显示 | 2.显示具体油耗值99.9和对应单位（Gallon/H (US)） | P0 | 功能 | 手动测试 | R12 | NT | 跟开发确认，L/H单位YF侧还未输入dbus命令；暂无法测试 |  | 20220116_LA_NB_DCV3_PRO | 2022.1.20 | 朱运凤 | 台架
VehicleSetting_529 | SYNC+_Z1008 |  | IOD pano显示-行车电脑2显示 | √ |  |  |  | 在行车电脑2里用户已选择“瞬时油耗”时-瞬时油耗单位为（Gallon/H (US)）-设置超过99.9 | 1.车机供电正常 2.行车电脑2已勾选 3.单位设置为（Gallon/H (US)） （发送） 4.车辆控制-车辆设置-驾驶信息-行车电脑配置-行车电脑2页面中的“瞬时油耗”已勾选 | 1.模拟ECU发送（./yfdbus_send DI.lv.ipcl.out vip2gip_IOD 0x06,0x0F,0x00,0x00,0x00,0x00,0x00,0x00,0x00,0x00,0x00,0x00,0x00,0x00,0x03,0xE8,0x01） 2.查看pano屏IOD card处瞬时油耗信息显示 | 2.显示---和对应单位（Gallon/H (US)） | P1 | 功能 | 手动测试 | R12 | NT | 跟开发确认，L/H单位YF侧还未输入dbus命令；暂无法测试 |  | 20220116_LA_NB_DCV3_PRO | 2022.1.20 | 朱运凤 | 台架
VehicleSetting_530 | SYNC+_Z1008 |  | IOD pano显示-行车电脑2显示 | √ |  |  |  | 在行车电脑2里用户已选择“瞬时油耗”时-瞬时油耗单位为（Gallon/H (US)）-显示--- | 1.车机供电正常 2.行车电脑2已勾选 3.单位设置为（Gallon/H (US)） （发送） 4.车辆控制-车辆设置-驾驶信息-行车电脑配置-行车电脑2页面中的“瞬时油耗”已勾选 | 1.模拟ECU发送（./yfdbus_send DI.lv.ipcl.out vip2gip_IOD 0x06,0x0F,0x00,0x00,0x00,0x00,0x00,0x00,0x00,0x00,0x00,0x00,0x00,0x00,0xFF,0xFF,0x01） 2.查看pano屏IOD card处瞬时油耗信息显示 | 2.显示---和对应单位（Gallon/H (US)） | P1 | 功能 | 手动测试 | R12 | NT | 跟开发确认，L/H单位YF侧还未输入dbus命令；暂无法测试 |  | 20220116_LA_NB_DCV3_PRO | 2022.1.20 | 朱运凤 | 台架
VehicleSetting_531 | SYNC+_Z1008 |  | IOD pano显示-行车电脑2显示 | √ |  |  |  | 在行车电脑2里用户已选择“瞬时油耗”时-瞬时油耗单位为（Gallon/H (US)）-丢失数据 | 1.车机供电正常 2.行车电脑2已勾选 3.单位设置为（Gallon/H (US)） （发送） 4.车辆控制-车辆设置-驾驶信息-行车电脑配置-行车电脑2页面中的“瞬时油耗”已勾选 | 1.模拟ECU丢失数据TBD 2.查看pano屏IOD card处瞬时油耗信息显示 | 2.显示---和对应单位（Gallon/H (US)） | P2 | 功能 | 手动测试 | R12 | NT | 跟开发确认，L/H单位YF侧还未输入dbus命令；暂无法测试 |  | 20220116_LA_NB_DCV3_PRO | 2022.1.20 | 朱运凤 | 台架
VehicleSetting_532 | SYNC+_Z1008 |  | IOD pano显示-行车电脑2显示 | √ |  |  |  | 在行车电脑2里用户已选择“短程里程”时-短程里程单位为（KM-公里）-显示为0.0 | 1.车机供电正常 2.行车电脑2已勾选 3.单位设置为（KM-公里） （发送./yfdbus_send DI.lv.ipcl.out vip2gip_Setup 0x15,0x02,0x00,0x00） 4.车辆控制-车辆设置-驾驶信息-行车电脑配置-行车电脑2页面中的“短程里程”已勾选 | 1.模拟ECU发送（./yfdbus_send DI.lv.ipcl.out vip2gip_IOD 0x00,0x10,0x00,0x00,0x00,0x00,0x00,0x00,0x00,0x00,0x00,0x00,0x00,0x00,0x00,0x00,0x00,0x00） 2.查看pano屏IOD card处短程里程信息显示 | 2.显示具体短程里程值0.0和对应单位（KM） | P2 | 功能 | 手动测试 | R12 | PASS |  |  | 20220116_LA_NB_DCV3_PRO | 2022.1.20 | 朱运凤 | 台架
VehicleSetting_533 | SYNC+_Z1008 |  | IOD pano显示-行车电脑2显示 | √ |  |  |  | 在行车电脑2里用户已选择“短程里程”时-短程里程单位为（KM-公里）-显示为0.1 | 1.车机供电正常 2.行车电脑2已勾选 3.单位设置为（KM-公里） （发送./yfdbus_send DI.lv.ipcl.out vip2gip_Setup 0x15,0x02,0x00,0x00） 4.车辆控制-车辆设置-驾驶信息-行车电脑配置-行车电脑2页面中的“短程里程”已勾选 | 1.模拟ECU发送（./yfdbus_send DI.lv.ipcl.out vip2gip_IOD 0x00,0x10,0x00,0x00,0x00,0x00,0x00,0x00,0x00,0x01,0x00,0x00,0x00,0x00,0x00,0x00,0x00,0x00） 2.查看pano屏IOD card处短程里程信息显示 | 2.显示具体短程里程值0.1和对应单位（KM） | P2 | 功能 | 手动测试 | R12 | PASS |  |  | 20220116_LA_NB_DCV3_PRO | 2022.1.20 | 朱运凤 | 台架
VehicleSetting_534 | SYNC+_Z1008 |  | IOD pano显示-行车电脑2显示 | √ |  |  |  | 在行车电脑2里用户已选择“短程里程”时-短程里程单位为（KM-公里）-显示为9.9 | 1.车机供电正常 2.行车电脑2已勾选 3.单位设置为（KM-公里） （发送./yfdbus_send DI.lv.ipcl.out vip2gip_Setup 0x15,0x02,0x00,0x00） 4.车辆控制-车辆设置-驾驶信息-行车电脑配置-行车电脑2页面中的“短程里程”已勾选 | 1.模拟ECU发送（./yfdbus_send DI.lv.ipcl.out vip2gip_IOD 0x00,0x10,0x00,0x00,0x00,0x00,0x00,0x00,0x00,0x63,0x00,0x00,0x00,0x00,0x00,0x00,0x00,0x00） 2.查看pano屏IOD card处短程里程信息显示 | 2.显示具体短程里程值9.9和对应单位（KM） | P2 | 功能 | 手动测试 | R12 | PASS |  |  | 20220116_LA_NB_DCV3_PRO | 2022.1.20 | 朱运凤 | 台架
VehicleSetting_535 | SYNC+_Z1008 |  | IOD pano显示-行车电脑2显示 | √ |  |  |  | 在行车电脑2里用户已选择“短程里程”时-短程里程单位为（KM-公里）-显示为99.3 | 1.车机供电正常 2.行车电脑2已勾选 3.单位设置为（KM-公里） （发送./yfdbus_send DI.lv.ipcl.out vip2gip_Setup 0x15,0x02,0x00,0x00） 4.车辆控制-车辆设置-驾驶信息-行车电脑配置-行车电脑2页面中的“短程里程”已勾选 | 1.模拟ECU发送（./yfdbus_send DI.lv.ipcl.out vip2gip_IOD 0x00,0x10,0x00,0x00,0x00,0x00,0x00,0x00,0x03,0xE1,0x00,0x00,0x00,0x00,0x00,0x00,0x00,0x00） 2.查看pano屏IOD card处短程里程信息显示 | 2.显示具体短程里程值99.3和对应单位（KM） | P2 | 功能 | 手动测试 | R12 | PASS |  |  | 20220116_LA_NB_DCV3_PRO | 2022.1.20 | 朱运凤 | 台架
VehicleSetting_536 | SYNC+_Z1008 |  | IOD pano显示-行车电脑2显示 | √ |  |  |  | 在行车电脑2里用户已选择“短程里程”时-短程里程单位为（KM-公里）-显示为111.9 | 1.车机供电正常 2.行车电脑2已勾选 3.单位设置为（KM-公里） （发送./yfdbus_send DI.lv.ipcl.out vip2gip_Setup 0x15,0x02,0x00,0x00） 4.车辆控制-车辆设置-驾驶信息-行车电脑配置-行车电脑2页面中的“短程里程”已勾选 | 1.模拟ECU发送（./yfdbus_send DI.lv.ipcl.out vip2gip_IOD 0x00,0x10,0x00,0x00,0x00,0x00,0x00,0x00,0x04,0x5F,0x00,0x00,0x00,0x00,0x00,0x00,0x00,0x00） 2.查看pano屏IOD card处短程里程信息显示 | 2.显示具体短程里程值111.9和对应单位（KM） | P2 | 功能 | 手动测试 | R12 | PASS |  |  | 20220116_LA_NB_DCV3_PRO | 2022.1.20 | 朱运凤 | 台架
VehicleSetting_537 | SYNC+_Z1008 |  | IOD pano显示-行车电脑2显示 | √ |  |  |  | 在行车电脑2里用户已选择“短程里程”时-短程里程单位为（KM-公里）-显示为1000.0 | 1.车机供电正常 2.行车电脑2已勾选 3.单位设置为（KM-公里） （发送./yfdbus_send DI.lv.ipcl.out vip2gip_Setup 0x15,0x02,0x00,0x00） 4.车辆控制-车辆设置-驾驶信息-行车电脑配置-行车电脑2页面中的“短程里程”已勾选 | 1.模拟ECU发送（./yfdbus_send DI.lv.ipcl.out vip2gip_IOD 0x00,0x10,0x00,0x00,0x00,0x00,0x00,0x00,0x27,0x10,0x00,0x00,0x00,0x00,0x00,0x00,0x00,0x00） 2.查看pano屏IOD card处短程里程信息显示 | 2.显示具体短程里程值1000.0和对应单位（KM） | P2 | 功能 | 手动测试 | R12 | PASS |  |  | 20220116_LA_NB_DCV3_PRO | 2022.1.20 | 朱运凤 | 台架
VehicleSetting_538 | SYNC+_Z1008 |  | IOD pano显示-行车电脑2显示 | √ |  |  |  | 在行车电脑2里用户已选择“短程里程”时-短程里程单位为（KM-公里）-显示为9999.8 | 1.车机供电正常 2.行车电脑2已勾选 3.单位设置为（KM-公里） （发送./yfdbus_send DI.lv.ipcl.out vip2gip_Setup 0x15,0x02,0x00,0x00） 4.车辆控制-车辆设置-驾驶信息-行车电脑配置-行车电脑2页面中的“短程里程”已勾选 | 1.模拟ECU发送（./yfdbus_send DI.lv.ipcl.out vip2gip_IOD 0x00,0x10,0x00,0x00,0x00,0x00,0x00,0x01,0x86,0x9E,0x00,0x00,0x00,0x00,0x00,0x00,0x00,0x00） 2.查看pano屏IOD card处短程里程信息显示 | 2.显示具体短程里程值9999.8和对应单位（KM） | P2 | 功能 | 手动测试 | R12 | PASS |  |  | 20220116_LA_NB_DCV3_PRO | 2022.1.20 | 朱运凤 | 台架
VehicleSetting_539 | SYNC+_Z1008 |  | IOD pano显示-行车电脑2显示 | √ |  |  |  | 在行车电脑2里用户已选择“短程里程”时-短程里程单位为（KM-公里）-显示为9999.9 | 1.车机供电正常 2.行车电脑2已勾选 3.单位设置为（KM-公里） （发送./yfdbus_send DI.lv.ipcl.out vip2gip_Setup 0x15,0x02,0x00,0x00） 4.车辆控制-车辆设置-驾驶信息-行车电脑配置-行车电脑2页面中的“短程里程”已勾选 | 1.模拟ECU发送（./yfdbus_send DI.lv.ipcl.out vip2gip_IOD 0x00,0x10,0x00,0x00,0x00,0x00,0x00,0x01,0x86,0x9F,0x00,0x00,0x00,0x00,0x00,0x00,0x00,0x00） 2.查看pano屏IOD card处短程里程信息显示 | 2.显示具体短程里程值9999.8和对应单位（KM） | P0 | 功能 | 手动测试 | R12 | PASS |  |  | 20220116_LA_NB_DCV3_PRO | 2022.1.20 | 朱运凤 | 台架
VehicleSetting_540 | SYNC+_Z1008 |  | IOD pano显示-行车电脑2显示 | √ |  |  |  | 在行车电脑2里用户已选择“短程里程”时-短程里程单位为（KM-公里）-显示超过9999.9 | 1.车机供电正常 2.行车电脑2已勾选 3.单位设置为（KM-公里） （发送./yfdbus_send DI.lv.ipcl.out vip2gip_Setup 0x15,0x02,0x00,0x00） 4.车辆控制-车辆设置-驾驶信息-行车电脑配置-行车电脑2页面中的“短程里程”已勾选 | 1.模拟ECU发送（./yfdbus_send DI.lv.ipcl.out vip2gip_IOD 0x00,0x10,0x00,0x00,0x00,0x00,0x00,0x01,0x86,0xA0,0x00,0x00,0x00,0x00,0x00,0x00,0x00,0x00） 2.查看pano屏IOD card处短程里程信息显示 | 2.显示--和对应单位（KM） | P1 | 功能 | 手动测试 | R12 | PASS |  |  | 20220116_LA_NB_DCV3_PRO | 2022.1.20 | 朱运凤 | 台架
VehicleSetting_541 | SYNC+_Z1008 |  | IOD pano显示-行车电脑2显示 | √ |  |  |  | 在行车电脑2里用户已选择“短程里程”时-短程里程单位为（KM-公里）-invalid值显示 | 1.车机供电正常 2.行车电脑2已勾选 3.单位设置为（KM-公里） （发送./yfdbus_send DI.lv.ipcl.out vip2gip_Setup 0x15,0x02,0x00,0x00） 4.车辆控制-车辆设置-驾驶信息-行车电脑配置-行车电脑2页面中的“短程里程”已勾选 | 1.模拟ECU发送（./yfdbus_send DI.lv.ipcl.out vip2gip_IOD 0x00,0x10,0x00,0x00,0x00,0x00,0xFF,0xFF,0xFF,0xFF,0x00,0x00,0x00,0x00,0x00,0x00,0x00,0x00） 2.查看pano屏IOD card处短程里程信息显示 | 2.显示--和对应单位（KM） | P0 | 功能 | 手动测试 | R12 | PASS |  |  | 20220116_LA_NB_DCV3_PRO | 2022.1.20 | 朱运凤 | 台架
VehicleSetting_542 | SYNC+_Z1008 |  | IOD pano显示-行车电脑2显示 | √ |  |  |  | 在行车电脑2里用户已选择“短程里程”时-短程里程单位为（KM-公里）-丢失数据 | 1.车机供电正常 2.行车电脑2已勾选 3.单位设置为（KM-公里） （发送./yfdbus_send DI.lv.ipcl.out vip2gip_Setup 0x15,0x02,0x00,0x00） 4.车辆控制-车辆设置-驾驶信息-行车电脑配置-行车电脑2页面中的“短程里程”已勾选 | 1.模拟ECU丢失数据TBD 2.查看pano屏IOD card处短程里程信息显示 | 2.显示--和对应单位（KM） | P2 | 功能 | 手动测试 | R12 | PASS | 跟开发确认，现在和YF讨论的方案是丢失数据的时候下发无效值 |  | 20220116_LA_NB_DCV3_PRO | 2022.1.20 | 朱运凤 | 台架
VehicleSetting_543 | SYNC+_Z1008 |  | IOD pano显示-行车电脑2显示 | √ |  |  |  | 在行车电脑2里用户已选择“短程里程”时-短程里程单位为（Miles）-显示为0.0 | 1.车机供电正常 2.行车电脑2已勾选 3.单位设置为（Miles） （发送./yfdbus_send DI.lv.ipcl.out vip2gip_Setup 0x15,0x02,0x01,0x00） 4.车辆控制-车辆设置-驾驶信息-行车电脑配置-行车电脑2页面中的“短程里程”已勾选 | 1.模拟ECU发送（./yfdbus_send DI.lv.ipcl.out vip2gip_IOD 0x00,0x10,0x00,0x00,0x00,0x00,0x00,0x00,0x00,0x00,0x00,0x00,0x00,0x00,0x00,0x00,0x00,0x00） 2.查看pano屏IOD card处短程里程信息显示 | 2.显示具体短程里程值0.0和对应单位（Miles） | P2 | 功能 | 手动测试 | R12 | PASS |  |  | 20220116_LA_NB_DCV3_PRO | 2022.1.20 | 朱运凤 | 台架
VehicleSetting_544 | SYNC+_Z1008 |  | IOD pano显示-行车电脑2显示 | √ |  |  |  | 在行车电脑2里用户已选择“短程里程”时-短程里程单位为（Miles）-显示为0.1 | 1.车机供电正常 2.行车电脑2已勾选 3.单位设置为（Miles） （发送./yfdbus_send DI.lv.ipcl.out vip2gip_Setup 0x15,0x02,0x01,0x00） 4.车辆控制-车辆设置-驾驶信息-行车电脑配置-行车电脑2页面中的“短程里程”已勾选 | 1.模拟ECU发送（./yfdbus_send DI.lv.ipcl.out vip2gip_IOD 0x00,0x10,0x00,0x00,0x00,0x00,0x00,0x00,0x00,0x00,0x00,0x00,0x00,0x00,0x00,0x00,0x00,0x01） 2.查看pano屏IOD card处短程里程信息显示 | 2.显示具体短程里程值0.1和对应单位（Miles） | P2 | 功能 | 手动测试 | R12 | PASS |  |  | 20220116_LA_NB_DCV3_PRO | 2022.1.20 | 朱运凤 | 台架
VehicleSetting_545 | SYNC+_Z1008 |  | IOD pano显示-行车电脑2显示 | √ |  |  |  | 在行车电脑2里用户已选择“短程里程”时-短程里程单位为（Miles）-显示为9.9 | 1.车机供电正常 2.行车电脑2已勾选 3.单位设置为（Miles） （发送./yfdbus_send DI.lv.ipcl.out vip2gip_Setup 0x15,0x02,0x01,0x00） 4.车辆控制-车辆设置-驾驶信息-行车电脑配置-行车电脑2页面中的“短程里程”已勾选 | 1.模拟ECU发送（./yfdbus_send DI.lv.ipcl.out vip2gip_IOD 0x00,0x10,0x00,0x00,0x00,0x00,0x00,0x00,0x00,0x00,0x00,0x00,0x00,0x00,0x00,0x00,0x00,0x63） 2.查看pano屏IOD card处短程里程信息显示 | 2.显示具体短程里程值9.9和对应单位（Miles） | P2 | 功能 | 手动测试 | R12 | PASS |  |  | 20220116_LA_NB_DCV3_PRO | 2022.1.20 | 朱运凤 | 台架
VehicleSetting_546 | SYNC+_Z1008 |  | IOD pano显示-行车电脑2显示 | √ |  |  |  | 在行车电脑2里用户已选择“短程里程”时-短程里程单位为（Miles）-显示为99.3 | 1.车机供电正常 2.行车电脑2已勾选 3.单位设置为（Miles） （发送./yfdbus_send DI.lv.ipcl.out vip2gip_Setup 0x15,0x02,0x01,0x00） 4.车辆控制-车辆设置-驾驶信息-行车电脑配置-行车电脑2页面中的“短程里程”已勾选 | 1.模拟ECU发送（./yfdbus_send DI.lv.ipcl.out vip2gip_IOD 0x00,0x10,0x00,0x00,0x00,0x00,0x00,0x00,0x00,0x00,0x00,0x00,0x00,0x00,0x00,0x00,0x03,0xE1） 2.查看pano屏IOD card处短程里程信息显示 | 2.显示具体短程里程值99.3和对应单位（Miles） | P2 | 功能 | 手动测试 | R12 | PASS |  |  | 20220116_LA_NB_DCV3_PRO | 2022.1.20 | 朱运凤 | 台架
VehicleSetting_547 | SYNC+_Z1008 |  | IOD pano显示-行车电脑2显示 | √ |  |  |  | 在行车电脑2里用户已选择“短程里程”时-短程里程单位为（Miles）-显示为111.9 | 1.车机供电正常 2.行车电脑2已勾选 3.单位设置为（Miles） （发送./yfdbus_send DI.lv.ipcl.out vip2gip_Setup 0x15,0x02,0x01,0x00） 4.车辆控制-车辆设置-驾驶信息-行车电脑配置-行车电脑2页面中的“短程里程”已勾选 | 1.模拟ECU发送（./yfdbus_send DI.lv.ipcl.out vip2gip_IOD 0x00,0x10,0x00,0x00,0x00,0x00,0x00,0x00,0x00,0x00,0x00,0x00,0x00,0x00,0x00,0x00,0x04,0x5F） 2.查看pano屏IOD card处短程里程信息显示 | 2.显示具体短程里程值111.9和对应单位（Miles） | P2 | 功能 | 手动测试 | R12 | PASS |  |  | 20220116_LA_NB_DCV3_PRO | 2022.1.20 | 朱运凤 | 台架
VehicleSetting_548 | SYNC+_Z1008 |  | IOD pano显示-行车电脑2显示 | √ |  |  |  | 在行车电脑2里用户已选择“短程里程”时-短程里程单位为（Miles）-显示为1000.0 | 1.车机供电正常 2.行车电脑2已勾选 3.单位设置为（Miles） （发送./yfdbus_send DI.lv.ipcl.out vip2gip_Setup 0x15,0x02,0x01,0x00） 4.车辆控制-车辆设置-驾驶信息-行车电脑配置-行车电脑2页面中的“短程里程”已勾选 | 1.模拟ECU发送（./yfdbus_send DI.lv.ipcl.out vip2gip_IOD 0x00,0x10,0x00,0x00,0x00,0x00,0x00,0x00,0x00,0x00,0x00,0x00,0x00,0x00,0x00,0x00,0x27,0x10） 2.查看pano屏IOD card处短程里程信息显示 | 2.显示具体短程里程值1000.0和对应单位（Miles） | P2 | 功能 | 手动测试 | R12 | PASS |  |  | 20220116_LA_NB_DCV3_PRO | 2022.1.20 | 朱运凤 | 台架
VehicleSetting_549 | SYNC+_Z1008 |  | IOD pano显示-行车电脑2显示 | √ |  |  |  | 在行车电脑2里用户已选择“短程里程”时-短程里程单位为（Miles）-显示为9999.8 | 1.车机供电正常 2.行车电脑2已勾选 3.单位设置为（Miles） （发送./yfdbus_send DI.lv.ipcl.out vip2gip_Setup 0x15,0x02,0x01,0x00） 4.车辆控制-车辆设置-驾驶信息-行车电脑配置-行车电脑2页面中的“短程里程”已勾选 | 1.模拟ECU发送（./yfdbus_send DI.lv.ipcl.out vip2gip_IOD 0x00,0x10,0x00,0x00,0x00,0x00,0x00,0x00,0x00,0x00,0x00,0x00,0x00,0x00,0x00,0x01,0x86,0x9E） 2.查看pano屏IOD card处短程里程信息显示 | 2.显示具体短程里程值9999.8和对应单位（Miles） | P2 | 功能 | 手动测试 | R12 | PASS |  |  | 20220116_LA_NB_DCV3_PRO | 2022.1.20 | 朱运凤 | 台架
VehicleSetting_550 | SYNC+_Z1008 |  | IOD pano显示-行车电脑2显示 | √ |  |  |  | 在行车电脑2里用户已选择“短程里程”时-短程里程单位为（Miles）-显示为9999.9 | 1.车机供电正常 2.行车电脑2已勾选 3.单位设置为（Miles） （发送./yfdbus_send DI.lv.ipcl.out vip2gip_Setup 0x15,0x02,0x01,0x00） 4.车辆控制-车辆设置-驾驶信息-行车电脑配置-行车电脑2页面中的“短程里程”已勾选 | 1.模拟ECU发送（./yfdbus_send DI.lv.ipcl.out vip2gip_IOD 0x00,0x10,0x00,0x00,0x00,0x00,0x00,0x00,0x00,0x00,0x00,0x00,0x00,0x00,0x00,0x01,0x86,0x9F） 2.查看pano屏IOD card处短程里程信息显示 | 2.显示具体短程里程值9999.8和对应单位（Miles） | P0 | 功能 | 手动测试 | R12 | PASS |  |  | 20220116_LA_NB_DCV3_PRO | 2022.1.20 | 朱运凤 | 台架
VehicleSetting_551 | SYNC+_Z1008 |  | IOD pano显示-行车电脑2显示 | √ |  |  |  | 在行车电脑2里用户已选择“短程里程”时-短程里程单位为（Miles）-显示超过9999.9 | 1.车机供电正常 2.行车电脑2已勾选 3.单位设置为（Miles） （发送./yfdbus_send DI.lv.ipcl.out vip2gip_Setup 0x15,0x02,0x01,0x00） 4.车辆控制-车辆设置-驾驶信息-行车电脑配置-行车电脑2页面中的“短程里程”已勾选 | 1.模拟ECU发送（./yfdbus_send DI.lv.ipcl.out vip2gip_IOD 0x00,0x10,0x00,0x00,0x00,0x00,0x00,0x00,0x00,0x00,0x00,0x00,0x00,0x00,0x00,0x01,0x86,0xA0） 2.查看pano屏IOD card处短程里程信息显示 | 2.显示--和对应单位（Miles） | P1 | 功能 | 手动测试 | R12 | PASS |  |  | 20220116_LA_NB_DCV3_PRO | 2022.1.20 | 朱运凤 | 台架
VehicleSetting_552 | SYNC+_Z1008 |  | IOD pano显示-行车电脑2显示 | √ |  |  |  | 在行车电脑2里用户已选择“短程里程”时-短程里程单位为（Miles）-invalid值显示 | 1.车机供电正常 2.行车电脑2已勾选 3.单位设置为（Miles） （发送./yfdbus_send DI.lv.ipcl.out vip2gip_Setup 0x15,0x02,0x01,0x00） 4.车辆控制-车辆设置-驾驶信息-行车电脑配置-行车电脑2页面中的“短程里程”已勾选 | 1.模拟ECU发送（./yfdbus_send DI.lv.ipcl.out vip2gip_IOD 0x00,0x10,0x00,0x00,0x00,0x00,0x00,0x00,0x00,0x00,0x00,0x00,0x00,0x00,0xFF,0xFF,0xFF,0xFF） 2.查看pano屏IOD card处短程里程信息显示 | 2.显示--和对应单位（Miles） | P0 | 功能 | 手动测试 | R12 | PASS |  |  | 20220116_LA_NB_DCV3_PRO | 2022.1.20 | 朱运凤 | 台架
VehicleSetting_553 | SYNC+_Z1008 |  | IOD pano显示-行车电脑2显示 | √ |  |  |  | 在行车电脑2里用户已选择“短程里程”时-短程里程单位为（Miles）-丢失数据 | 1.车机供电正常 2.行车电脑2已勾选 3.单位设置为（Miles） （发送./yfdbus_send DI.lv.ipcl.out vip2gip_Setup 0x15,0x02,0x01,0x00） 4.车辆控制-车辆设置-驾驶信息-行车电脑配置-行车电脑2页面中的“短程里程”已勾选 | 1.模拟ECU丢失数据TBD 2.查看pano屏IOD card处短程里程信息显示 | 2.显示--和对应单位（Miles） | P2 | 功能 | 手动测试 | R12 | PASS | 跟开发确认，现在和YF讨论的方案是丢失数据的时候下发无效值 |  | 20220116_LA_NB_DCV3_PRO | 2022.1.20 | 朱运凤 | 台架