## Cover
SOFTWARE RELEASE NOTES
Product/Module Name | Phase5
Rational Team Concert Project Area
Rational Team Concert Team Area
Project ID | 29662
Release Organization

## YFVE
Main Title | Subtitle |  | Content | Remarks
General information | Release Date |  | 2022-02-16
| Description |  | Engineering Version
| Release Engineer |  | gjin
| Part Number |  | 29662
| Release Target |  | SW Validation
| SW Release Label Name | SOC | 20220215_LA_NB_DCV3_PRO
|  | MCU | 20220215_LA_NB_DCV3_PRO
|  | SW PN | NA
| Version Information | Kernrel | 4.14.98
|  | TP Firmware | NA
|  | BT Firmware | BCM4339_003.001.009.0164.0739
|  | EOL Spec | NA
|  | SRD | V1.1
|  | SW PN | NA
|  | Main board HW Version | A1-main
|  | Sub board HW Version | A1-sub
| Tool used to calculate the checksum |  | winMd5Sum
| ADAS | Fixed Issues
|  | New Feature | 添加CAN 报文接口(MCU) 增加信号 连接端口(MCU) 添加Wheel功能(SOC) 添加GapSetting功能(SOC) 添加lane biasing功能(SOC)
| Chime | Fixed Issues
|  | New Feature | 添加ADAS对Chime接口(MCU) 增加声音逻辑(MCU)
| Framework | Fixed Issues
|  | New Feature | 修正电话显示位置(SOC) 按键取消warning，更新RVC进程(SOC) 添加初始化TT(SOC) 1.增加DET WDG 2.更改复位源(MCU) 修改fuel telltale 配置字逻辑(MCU) 修改WarningService和SHCService(SOC) 修复Warning显示错误问题(SOC) 增加WarningService和SHCService(SOC) 更新中间件程序(SOC) 修改makefile脚本(SOC) 更新dimming策略(MCU) 1、修改安全带报警逻辑2、修改HMI上电crash问题(SOC) 修改HMI启动脚本(SOC)
| Gauge | Fixed Issues
|  | New Feature | 增加诊断配置(MCU)
| RTT | Fixed Issues
|  | New Feature | 添加 TSR(SOC) 1.DCV3新增LsdSrvcRqd_B_Rq接口2.增加灯(MCU) 修改#101725 胎压(MCU)
| RVC | Fixed Issues
|  | New Feature | 修正360车型放大按钮信号(SOC) 更改画面比例，修正发送数据(SOC)
| Setup | Fixed Issues
|  | New Feature | 添加Setup对ADAS,Chime接口(MCU)
| TC | Fixed Issues
|  | New Feature | 删除传给IPCL的接口(MCU) 更改redmine问题(MCU)
| Warning | Fixed Issues
|  | New Feature | 1.新增warningID 2.新增输出信号DrvInputRequired_B_Rq(MCU)
Development System Utilization | PC OS |  | Microsoft Windows XP
| Configuration Management System |  | Git
| Compiler |  | GHS_V6.1.6_201517
| Assembler |  | GHS
Known Issue

## Baidu
| Module |  | Feature/Issue Describtion | Remark
Module Change History (you can change,add or delete this part) | 人脸识别 | Fixed Issues
|  | New Feature | 1. 适配新版UI视觉稿 2. 新增人脸录入和识别过程投屏功能 3. 完善后台人脸识别、隐私协议变更等场景下的消息通知 4. 优化DSMC异常场景下的提示功能
| 账号/支付/个人中心 | Fixed Issues
|  | New Feature | 以下功能均已完成： 1、账号登录/登出功能 2、个人中心 3、账号管理 4、车辆信息编辑 5、切换账号 6、接入了个人性化档案 7、完成账号部分失效场景 8、人脸登录账号和完成账号有关人脸UI开发
| 随心听 | Fixed Issues | 1. Phase 5：【必现】USB音乐播放时，VR：重新播放。车机播报“暂无播放列表” APIMCIM-1069 2. Phase 5：【必现】随心听点击搜索按钮，输入多个字符后，输入的内容与"X"按钮重叠 APIMCIM-1108 3. Phase5:【必现】节目切换播放，没有断点续播功能 APIMCIM-1162 4. Phase 5：【必现】车机重启后，随心听未恢复last source播放或者暂停的状态 APIMCIM-1291
|  | New Feature | 1. 完善语音指令的的逻辑交互处理 2. Pano 屏幕界面 UI 改版 3. 音乐和喜马拉雅的 全局资源 vip与试听标签增加
| 天气 | Fixed Issues
|  | New Feature | 1、controller 天气主页功能 2、车内PM2.5 功能接口 3、pano 天气功能 4、投屏入口功能 5、AAR 配置项功能 6、AAR跳转功能 7、网络PM2.5界面功能 8、地标视频播放 9、widget 背景图动态更新 10、背景视频更新 11、pano屏幕card1 动态调整。
| 消息中心 | Fixed Issues
|  | New Feature | 1、消息弹框功能 2、历史消息功能 3、下拉消息联调功能 4、消息设置联调功能 5、历史消息新版ui 已完成 6、消息位置的配置（弹框、下拉列表、历史消息）已完成
| 语音 | Fixed Issues
|  | New Feature | 1.调通软降噪功能； 2.开发语音引导-帮助中心功能（待UI切图替换【依赖福特】）； 3.提测用户反馈（待上传接口联调、四码鉴权、接入隐私条款【依赖福特】）； 4.更新VPA Demo（处理Home遮挡问题）； 5.输入法语音识别支持；
| 地图 | Fixed Issues
|  | New Feature | 1、投屏逻辑：默认widget投屏，多屏投屏切换，全览模式、导航视角切换逻辑，实现非导航态底图偏移&导航态路线偏移 ，包括小屏和半屏，小屏和小屏之间的切换；进入导航后全览模式默认状态以及“继续导航”后中控屏和投屏的逻辑、实现非导航态底图偏移&导航态路线偏移 （新增：修改各card之间、card1不同尺寸间、PanoL半屏、PanoR半屏之间投屏逻辑切换bug） 2、地图各模式交互：导航模式、底图模式、巡航模式、熟路模式、AR模式、widget交互，实现各个card以及半屏的交互实现 （新增：修改widget、各模式投屏走查交互问题） 3、视觉：中控屏、投屏底图主题,ar模式布局；投屏底图模式、投屏导航模式、投屏巡航模式、投屏熟路模式、投屏AR模式、widget视觉 （新增：修改widget、各模式投屏走查视觉问题） 4、新增：车辆服务（依赖实车，待实车验证） 5、新增：隐私权限托管
| 随心看 | Fixed Issues
|  | New Feature | 1 新增随心看widget，完整主框架和部分功能（比如爱奇艺视频的播放 、暂停、 下一首、显示标题等）； 2 新增播放沉浸态； 3 解决随心看主页面偶现两个加载框问题； 4 修改横向列表加载更多样式； 5 解决偶现启动随心看黑屏； 6 解决小视频投屏后元素移动导致背景色不一致问题；
| 场景引擎 | Fixed Issues
|  | New Feature | 1、确定场景引擎分支，剥离依赖接口。 2、场景引擎SDK化。 3、场景引擎后台服务搭建 4、场景应用后台服务。 5、地图接口接入 6、账号接口接入 7、地理围栏功能合入 8、车控：胎压，档位，引擎状态
| 输入法 | Fixed Issues
|  | New Feature | 1、拼英输入法 2、数字输入法。 3、英文和符号输入。 4、特键盘输入 5、快捷短语 6、语音输入功能 7、账号登录
| RePA | Fixed Issues
New Feature
| TNC Service | Fixed Issues
New Feature
| Voice Service | Fixed Issues
New Feature
| Ford Cloud Service | Fixed Issues
New Feature
| Ford Account | Fixed Issues
New Feature
| 3D车模 | Fixed Issues
New Feature
| TA/CA | Fixed Issues
New Feature
| VehicleControl | Fixed Issues
New Feature
| TP&LBP&FBMP | Fixed Issues
New Feature
| CarAudio | Fixed Issues
New Feature
| CarPower | Fixed Issues
New Feature
| CarInput | Fixed Issues
New Feature
| Enhanced Memory | Fixed Issues
New Feature
| Multi-Display data collection | Fixed Issues
New Feature
| SystemPolicy | Fixed Issues
New Feature
| SOA Gateway | Fixed Issues
New Feature
| WIR | Fixed Issues
New Feature
| CCS | Fixed Issues
New Feature
| IPPT | Fixed Issues
New Feature
| Diagnostic(SOA Related) | Fixed Issues
New Feature
| IVI Provisioning | Fixed Issues
New Feature
| Diagnostics&Analytics | Fixed Issues
New Feature
| OTA | Fixed Issues
New Feature
| DLNA | Fixed Issues
New Feature

## Ford
| Module |  | Feature/Issue Describtion | Remark
Module Change History (you can change,add or delete this part) | Launcher | Fixed Issues | 修正 APIMCIM-1988
|  | New Feature | 增加Launcher Widget画面 增加Launcher Widget编辑画面 增加All App画面
| Audio Setting | Fixed Issues | 修正 APIMCIM-1283
|  | New Feature | 增加 触摸提示音 设置 增加 均衡器 设置 增加 音随车速 增加 音量 设置
| Vehicle Settings | Fixed Issues | 修正 APIMCIM-1220、APIMCIM-1262、APIMCIM-1271、APIMCIM-1193、APIMCIM-1219、APIMCIM-1244、APIMCIM-1236、APIMCIM-1214、APIMCIM-1432、APIMCIM-1085、APIMCIM-1287、APIMCIM-1220、APIMCIM-1177、APIMCIM-1221
|  | New Feature | 增加 DIDC功能 增加 Seat Temperature Control Setting for Remote Start设定 增加 Heated Steering Wheel Setting for Remote Start设定 增加 Power Liftgate Soft switch设定 增加 Traffic Sign Recognition设定 增加 Blindspot Detection设定 增加 手机钥匙Phone as key(PaaK)设定 增加 Ambient Lighting 128 Color设定 增加 Power running boards设定 增加 Park Lock Control 设定 增加 Silent Mode 设定 增加 Alarm System设定 增加 Remote start设定 增加 Windows (remote open/close) 设定 增加 Wipers 设定 增加 Rear liftgate（auto/manual）设定 增加 Tire Mobility Kit 设定 增加 Easy Entry / Easy Exit (Seat Adjustment)设定 增加 Glare Free lighting 设定 增加 daytime lights设定 增加 welcome lights设定 增加 Light Setting-Adaptive headlamps设定 增加 Autolamp delay设定 增加 Lock Setting设定 增加 Mirror Setting设定 增加 Lane Centering Assist设定 增加 Pre Collision Assist设定 增加 Phone Wireless Charging notification 增加 数字香氛 增加 驾驶辅助_车距提示 设置 增加 倒车制动辅助设置 增加 Chimes设置 增加 Passenger Airbag ON/OFF设置 增加 自动驻车 设置项 增加 自动启停 设置项 增加 自动启停阈值 增加 疲劳驾驶预警 设置项 增加 碰撞预警 设置项 增加 车距提示 设置项 增加 自动紧急制动 设置项 增加 转向避险辅助 设置项 增加 灵敏度 设置项 增加 车速限制 设置项 增加 车速限制辅助 设置项 增加 牵引力控制 设置项 增加 逆行提醒 设置项 增加 电动后尾门/后备箱 设置项 增加 斜坡辅助 设置项 增加 陡坡缓降控制 设置项 增加 斜坡起步辅助 设置项 增加 Multi contour seat 设置项 增加 车道偏离预警 设置项 增加 驾驶员警告系统 设置项 增加 自动远光灯 设置项 增加 Drive Modes 设置项 增加 牵引力控制 设置项
| HVAC | Fixed Issues
|  | New Feature | 增加 Heated Mirrors 增加 Heated Backlight (climate) 增加 AC-Face 设置 增加 AC-Feet 设置 增加 AC On/Off 设置 增加 Auto AC设置 增加 Dual AC 设置 增加 Max AC 设置 增加 Recirc. 设置 增加 Steering wheel heated 设置 增加 Windshield 设置
| VHA | Fixed Issues | 修正 APIMCIM-1167、APIMCIM-1234、APIMCIM-1251、APIMCIM-1246、APIMCIM-1155、APIMCIM-1138、APIMCIM-1225
|  | New Feature | 增加 VHA功能
| AAR | Fixed Issues | NA
|  | New Feature | 增加 AAR功能
| EMR | Fixed Issues | NA
|  | New Feature | 增加 EMR功能 | 没有包含吹风动效
| FAPA | Fixed Issues | NA
|  | New Feature | NA
| RePA | Fixed Issues | NA
|  | New Feature | NA
| TNC Service | Fixed Issues | NA
|  | New Feature | 追加 隐私条款功能
| Voice Service | Fixed Issues | 修正 APIMCIM-1247
|  | New Feature | 追加 TTS通路 追加 语音设置通路 追加 可见即可说通路 追加 车控&蓝牙设置通路
| Ford Cloud Service | Fixed Issues | NA
|  | New Feature | 追加 福特云对接服务
| Ford Account | Fixed Issues | NA
|  | New Feature | 增加 账号登录 增加 账号登出 增加 账号列表 增加 账号自动登录
| 3D车模 | Fixed Issues | NA
|  | New Feature | 增加 3D车模
| TA/CA | Fixed Issues | NA
|  | New Feature | 增加 TA/CA机制
| VehicleControl | Fixed Issues | 修正 APIMCIM-1269
|  | New Feature | 增加 Fan 设置 增加 Front Row Seat Heated 设置 增加Front Seat Vent 设置 增加Max windshield 设置 增加Passenger temp 设置 增加Rear climate fan设置 增加Rear climate mode设置 增加Rear climate temp设置 增加Auto Dim设置
| TP&LBP&FBMP | Fixed Issues | NA
New Feature
| CarAudio | Fixed Issues | NA
|  | New Feature | 增加 内外置功放音源管理 内外置功放切源策略 内外置功放音频策略 内外置功放音频路由 内外置功放音量控制 内外置功放音效设置 lastaudio功能 蓝牙耳机策略和通道管理 蓝牙耳机音量控制 standby音频管理 多mic录音功能管理 音频存储管理
| CarPower | Fixed Issues | NA
|  | New Feature | 增加 电源状态切换 增加 关机流程处理 增加 Inactive/active状态的蓝牙wifi,audio的disbale/enable
| CarInput | Fixed Issues | NA
|  | New Feature | 增加 Lincoln Park Assist Shortcut key 增加 Drive mode 增加 IVI interface via press physical switch
| Enhanced Memory | Fixed Issues | NA
|  | New Feature | 增加 EnhancedMemory功能
| Multi-Display data collection | Fixed Issues | NA
|  | New Feature | 增加 来电号码及名称显示
| SystemPolicy | Fixed Issues | NA
|  | New Feature | 增加满足限制条件时的应用弹框策略
| SOA Gateway | Fixed Issues | NA
|  | New Feature | 增加SOA Gateway功能
| WIR | Fixed Issues | NA
|  | New Feature | 增加WIR功能
| CCS | Fixed Issues | NA
|  | New Feature | 增加 CCS功能 | 基于模拟环境测试
| IPPT | Fixed Issues | NA
|  | New Feature | 增加 IPPT功能 | 基于FNV2环境确认，FNV3环境存在问题
| Diagnostic(SOA Related) | Fixed Issues | NA
|  | New Feature | 增加FNV bezel diagnostic功能 TCU和ECG诊断信息获取
| IVI Provisioning | Fixed Issues | NA
|  | New Feature | 增加 Provisioning功能 | 基于FNV2环境确认，FNV3环境存在问题
| Diagnostics&Analytics | Fixed Issues | NA
|  | New Feature | NA
| OTA | Fixed Issues | NA
|  | New Feature | NA
| DLNA | Fixed Issues | NA
|  | New Feature | 增加DLNA功能对接
| GNSS | Fixed Issues | NA
|  | New Feature | NA
| VPA | Fixed Issues | //VPA 1.canzi形象cpu性能优化
|  | New Feature | NA