## 测试报告
RelaxMode
ROM版本 | 20220315_LA_NB_DCV4_PRO | 测试日期 | 3.22-324
APK版本 | V1.0.4 | 测试场景 | bugfix
测试环境 | 台架
总体质量评价 | 测试充分性评估 |  | 关键风险描述
测试范围
GO | 主要修改页面状态相关场景 |  | 该版本会偶现黑屏现象
要求 | 指标检查点 | 要求 | 描述
测试验收问题情况 | 用例密度 | 冒烟测试 | 46
| 用例通过率 | pass 占比 | 93%
| 缺陷数量 | 新增bug 数量 | 2
| 当前版本遗留问题 | 致命=0,严重=0 | 无
| 当前模块遗留问题 | 2 | SYNCCHINA-7708/SYNCCHINA-7706
当前版本问题单列表 |  | 当前模块问题单列表
【Phase5】【偶现】【RelaxMode】灵感心生主题，controller屏、pano屏黑屏，有视频音源输出 | https://www.jira.ford.com/browse/SYNCCHINA-7708?filter=-2 | 【Phase5】【CDX707】【RelaxMode】【偶现】主题播放，只有controller屏显示，pano屏不显示视频 | https://www.jira.ford.com/browse/APIMCIM-3837?filter=-2
【Phase5】【必现】未开P档，点击主题，弹出两个：舒享时氛暂时无法运行，请确认发动机已启动且车辆已处于P档 | https://www.jira.ford.com/browse/SYNCCHINA-7706?filter=-2 | Phase5:【偶现】主题点击无作用，舒享时氛应用闪退 | https://www.jira.ford.com/browse/APIMCIM-3296?filter=-2

## 测试用例
ID | Title | Assigned To | Case ID | Comment | Components | Defects | Deprecated in Version | Description | Elapsed | Estimate | Forecast | In Progress | Plan | Plan ID | Preconditions | Priority | References | Run | Run Configuration | Run ID | Section | Section Depth | Section Description | Status | Steps | Steps (Actual Result) | Steps (Additional Info) | Steps (Expected Result) | Tested By | Tested On | Type
T78302988 | 车速>5km/h时打开relax模式，无法进入主题模式，页面显示Toast弹窗 |  | C38515486 | SYNCCHINA-7706 【Phase5】【必现】未开P档，点击主题，弹出两个：舒享时氛暂时无法运行，请确认发动机已启动且车辆已处于P档 | RelaxMode |  |  | 车速>5km/h时打开relax模式 |  |  |  |  | RelaxMode_CDX707_V1.0.4 | R365150 | 1.发动机点火启动，IVI上电 2.车速>5km/h | Not Set |  | Relax |  | R365621 | 车速信息 | 1 |  | Failed | 1.点击舒享时氛->深海聆听 Expected Result: 1.无法进入深海聆听模式，页面给出提示：车辆行驶中，安全起见，舒享时氛功能暂时无法运行，请停车后再试。 |  |  | 1.无法进入深海聆听模式，页面给出提示：车辆行驶中，安全起见，舒享时氛功能暂时无法运行，请停车后再试。 | Rui Yuan | 3/22/2022 9:10 PM | Not Set
T78302989 | 车速<5km/h时打开relax模式，可进入主题模式 |  | C38515488 |  | RelaxMode |  |  | 车速<5km/h时打开relax模式 |  |  |  |  | RelaxMode_CDX707_V1.0.4 | R365150 | 1.发动机点火启动，IVI上电 2.车速<5km/h | High |  | Relax |  | R365621 | 车速信息 | 1 |  | Passed | 1.点击舒享时氛->深海聆听 Expected Result: 1.进入深海聆听模式。 |  |  | 1.进入深海聆听模式。 | Rui Yuan | 3/22/2022 9:10 PM | Not Set
T78302986 | P档时，Theme可以进入 |  | C38515473 |  | RelaxMode |  |  | P档时，Theme可以进入 |  |  |  |  | RelaxMode_CDX707_V1.0.4 | R365150 | 1.发动机点火启动，IVI上电 2.P档 | Not Set |  | Relax |  | R365621 | 车速信息 | 1 |  | Passed | 1.点击舒享时氛->秘境触光 Expected Result: 1.1.弹出舒享时氛准备中…该模式仅支持全屏体验提示框，此时音乐、动画、香氛、氛围灯、座椅按摩开始启动，座椅按摩正在调整至放松位置 1.2.2秒后，loading框消失，进入全屏界面主题设置界面，页面会有返回按钮、设置按钮 1.3.若用户没有任何操作5秒后，功能按钮消失，进入全屏界面 1.4.敲击Controller屏幕，显示空调栏和状态栏 |  |  | 1.1.弹出舒享时氛准备中…该模式仅支持全屏体验提示框，此时音乐、动画、香氛、氛围灯、座椅按摩开始启动，座椅按摩正在调整至放松位置 1.2.2秒后，loading框消失，进入全屏界面主题设置界面，页面会有返回按钮、设置按钮 1.3.若用户没有任何操作5秒后，功能按钮消失，进入全屏界面 1.4.敲击Controller屏幕，显示空调栏和状态栏 | Rui Yuan | 3/22/2022 9:11 PM | Not Set
T78302993 | 主题页面-设置面板-全部设置项,显示设置项内容 |  | C38571122 |  | RelaxMode |  |  | 主题页面-设置面板-全部设置项 |  |  |  |  | RelaxMode_CDX707_V1.0.4 | R365150 | 进入主题 | High |  | Relax |  | R365621 | 设置页面 | 1 |  | Passed | 1.点击舒享时氛->秘境触光 2.点击右上角设置按钮 Expected Result: 1.进入秘境触光主题，Pano屏播放动画，并伴随有音乐响起、氛围灯开启，页面中提醒左右滑动可切换主题 2.1.进入设置面板页面，可选择时间（分）：5、10、15 2.2.香氛：三种香氛可选择 2.3.座椅控制：用户未进行首次操作或操作后未保存座椅位置，此处不显示高亮状态； 用户保存一次自定义状态后，按钮呈高亮状态 主驾位置设置：可自定义 2.4.座椅按摩：可选择主驾按摩、副驾按摩 按钮：取消 保存 |  |  | 1.进入秘境触光主题，Pano屏播放动画，并伴随有音乐响起、氛围灯开启，页面中提醒左右滑动可切换主题 2.1.进入设置面板页面，可选择时间（分）：5、10、15 2.2.香氛：三种香氛可选择 2.3.座椅控制：用户未进行首次操作或操作后未保存座椅位置，此处不显示高亮状态； 用户保存一次自定义状态后，按钮呈高亮状态 主驾位置设置：可自定义 2.4.座椅按摩：可选择主驾按摩、副驾按摩 按钮：取消 保存 | Rui Yuan | 3/22/2022 9:12 PM | Not Set
T78302995 | 设置主题时间：5分钟，运行五分钟后，退出主题页面，回到舒享时氛应用页 |  | C38571125 |  | RelaxMode |  |  | 主题页面-设置面板-全部设置项 |  |  |  |  | RelaxMode_CDX707_V1.0.4 | R365150 | 进入主题 | Low |  | Relax |  | R365621 | 设置页面 | 1 |  | Passed | 1.点击舒享时氛->秘境触光 2.设置主题时间为：5分钟 Expected Result: 2.1.点击保存后主题时间开始生效 2.2.主题运行五分钟后，退出秘境触光主题页面，回到舒享时氛应用页面 |  |  | 2.1.点击保存后主题时间开始生效 2.2.主题运行五分钟后，退出秘境触光主题页面，回到舒享时氛应用页面 | Rui Yuan | 3/22/2022 9:12 PM | Not Set
T78302996 | 设置主题时间：10分钟，运行十分钟后，退出主题页面，回到舒享时氛应用页 |  | C38571129 |  | RelaxMode |  |  | 主题页面-设置面板-全部设置项 |  |  |  |  | RelaxMode_CDX707_V1.0.4 | R365150 | 进入主题 | Low |  | Relax |  | R365621 | 设置页面 | 1 |  | Passed | 1.点击舒享时氛->秘境触光 2.设置主题时间为：10分钟 Expected Result: 2.1.点击保存后主题时间开始生效 2.2.主题运行十分钟后，退出秘境触光主题页面，回到舒享时氛应用页面 |  |  | 2.1.点击保存后主题时间开始生效 2.2.主题运行十分钟后，退出秘境触光主题页面，回到舒享时氛应用页面 | Rui Yuan | 3/22/2022 9:12 PM | Not Set
T78302997 | 设置主题时间：15分钟，运行十五分钟后，退出主题页面，回到舒享时氛应用页 |  | C38571132 |  | RelaxMode |  |  | 主题页面-设置面板-全部设置项 |  |  |  |  | RelaxMode_CDX707_V1.0.4 | R365150 | 进入主题 | Low |  | Relax |  | R365621 | 设置页面 | 1 |  | Passed | 1.点击舒享时氛->秘境触光 2.设置主题时间为：15分钟 Expected Result: 2.1.点击保存后主题时间开始生效 2.2.主题运行十五分钟后，退出秘境触光主题页面，回到舒享时氛应用页面 |  |  | 2.1.点击保存后主题时间开始生效 2.2.主题运行十五分钟后，退出秘境触光主题页面，回到舒享时氛应用页面 | Rui Yuan | 3/22/2022 9:12 PM | Not Set
T78302994 | 主题页面 |  | C38571123 |  | RelaxMode |  |  | 主题页面-设置面板-全部设置项 |  |  |  |  | RelaxMode_CDX707_V1.0.4 | R365150 | 进入主题 | Low |  | Relax |  | R365621 | 设置页面 | 1 |  | Passed | 1.点击舒享时氛->秘境触光 Expected Result: 1.1.左上角显示返回按钮 1.2.点击ⅰ，显示关于该主题的文字介绍 1.3.点击【浮层外的其他区域】收起浮层 1.4.若视频未开始播放，背景显示该主题主图 片；若已开始播放，显示文字介绍时不影响 视频播放 1.5.该弹层出现的状态与爱奇艺（CDX707 随 心看）影片介绍出现状态一致 |  |  | 1.1.左上角显示返回按钮 1.2.点击ⅰ，显示关于该主题的文字介绍 1.3.点击【浮层外的其他区域】收起浮层 1.4.若视频未开始播放，背景显示该主题主图 片；若已开始播放，显示文字介绍时不影响 视频播放 1.5.该弹层出现的状态与爱奇艺（CDX707 随 心看）影片介绍出现状态一致 | Rui Yuan | 3/22/2022 9:15 PM | Not Set
T78303009 | 与电话的交互-在Theme页面，突然来电，不影响氛围灯 |  | C38581967 |  | RelaxMode |  |  | 在Theme页面，突然来电，不影响氛围灯 |  |  |  |  | RelaxMode_CDX707_V1.0.4 | R365150 | 1.Engine On 2.启动Theme 3.蓝牙电话成功连接 | High |  | Relax |  | R365621 | 蓝牙电话交互 | 2 |  | Passed | 1.手机来电 2.接听电话 Expected Result: 1.1.Theme音乐动画暂停，氛围灯依旧 1.2.页面跳转到来电页面 2.通话中不会出现串音，杂音，叠音等情况，氛围灯、香氛、座椅按摩、座椅位置保持不变 |  |  | 1.1.Theme音乐动画暂停，氛围灯依旧 1.2.页面跳转到来电页面 2.通话中不会出现串音，杂音，叠音等情况，氛围灯、香氛、座椅按摩、座椅位置保持不变 | Rui Yuan | 3/22/2022 9:15 PM | Not Set
T78303010 | 与电话的交互-挂断电话，音乐继续，动画继续，不影响氛围灯 |  | C38581968 |  | RelaxMode |  |  | 挂断电话，音乐继续，动画继续，不影响氛围灯 |  |  |  |  | RelaxMode_CDX707_V1.0.4 | R365150 | 1.Engine On 2.启动Theme 3.蓝牙电话成功连接 | High |  | Relax |  | R365621 | 蓝牙电话交互 | 2 |  | Passed | 1.接通电话后，挂断 Expected Result: 1.回到Theme页面，音乐，动画继续，氛围灯、香氛、座椅按摩、座椅位置保持不变 |  |  | 1.回到Theme页面，音乐，动画继续，氛围灯、香氛、座椅按摩、座椅位置保持不变 | Rui Yuan | 3/22/2022 9:16 PM | Not Set
T78303011 | 与电话的交互-在Theme页面，接听电话后挂起电话，Theme暂停，动画继续，氛围灯、香氛、座椅按摩、座椅位置保持不变 |  | C38581969 |  | RelaxMode |  |  | 在Theme页面，接听电话后挂起电话 |  |  |  |  | RelaxMode_CDX707_V1.0.4 | R365150 | 1.Engine On 2.启动Theme 3.蓝牙电话成功连接 | High |  | Relax |  | R365621 | 蓝牙电话交互 | 2 |  | Passed | 1.手机来电 2.接听电话后挂起电话 Expected Result: 2.1.显示挂起电话图标 2.2.Theme音乐暂停，动画继续，氛围灯、香氛、座椅按摩、座椅位置保持不变 |  |  | 2.1.显示挂起电话图标 2.2.Theme音乐暂停，动画继续，氛围灯、香氛、座椅按摩、座椅位置保持不变 | Rui Yuan | 3/22/2022 9:16 PM | Not Set
T78303012 | 与电话的交互-接听返回launcher页，挂断电话，主题结束 |  | C38581970 |  | RelaxMode |  |  | 接听返回launcher页，挂断电话，主题结束 |  |  |  |  | RelaxMode_CDX707_V1.0.4 | R365150 | 1.Engine On 2.启动Theme 3.蓝牙电话成功连接 | High |  | Relax |  | R365621 | 蓝牙电话交互 | 2 |  | Passed | 1.接通电话后返回launcher页 2.挂断 Expected Result: 2.1.如果用户在主题页面上（通话结束而且用户没有点击退出，页面仍然保持主题界面)，视频、音频、环境光、香氛、座椅按摩继续，座椅位置不变。 2.2.如果用户在其他页面上（呼叫结束/用户点击退出relax主题页面），则轻松主题后台结束；音频、视频、环境光、香氛、座椅按摩停止，座椅恢复至放松前的座椅位置。 |  |  | 2.1.如果用户在主题页面上（通话结束而且用户没有点击退出，页面仍然保持主题界面)，视频、音频、环境光、香氛、座椅按摩继续，座椅位置不变。 2.2.如果用户在其他页面上（呼叫结束/用户点击退出relax主题页面），则轻松主题后台结束；音频、视频、环境光、香氛、座椅按摩停止，座椅恢复至放松前的座椅位置。 | Rui Yuan | 3/22/2022 9:16 PM | Not Set
T78303013 | 与电话的交互-接听电话，打开主题，挂断电话，主题音乐播放 |  | C38581971 |  | RelaxMode |  |  | 接听电话，打开主题，挂断电话 |  |  |  |  | RelaxMode_CDX707_V1.0.4 | R365150 | 1.Engine On 2.启动Theme 3.蓝牙电话成功连接 | High |  | Relax |  | R365621 | 蓝牙电话交互 | 2 |  | Passed | 1.接听电话后进入秘境触光主题 2.挂断电话 Expected Result: 1.动画播放，氛围灯开启，主题音乐不播放 2.主题音乐播放 |  |  | 1.动画播放，氛围灯开启，主题音乐不播放 2.主题音乐播放 | Rui Yuan | 3/22/2022 9:16 PM | Not Set
T78303014 | 与电话的交互-Theme主题页面，手机端蓝牙去电，Theme页面显示蓝牙去电页面 |  | C38581972 |  | RelaxMode |  |  | Theme主题页面，手机端蓝牙去电 |  |  |  |  | RelaxMode_CDX707_V1.0.4 | R365150 | 1.Engine On 2.启动Theme 3.蓝牙电话成功连接 | High |  | Relax |  | R365621 | 蓝牙电话交互 | 2 |  | Passed | 1.Theme主题页面 2.手机端蓝牙去电 Expected Result: 1.Theme页面显示蓝牙去电页面 2.点击挂断后返回launcher页 |  |  | 1.Theme页面显示蓝牙去电页面 2.点击挂断后返回launcher页 | Rui Yuan | 3/22/2022 9:16 PM | Not Set
T78303015 | 与电话的交互-接听电话，打开主题，挂断电话，秘境触光主题音乐播放 |  | C38588596 |  | RelaxMode |  |  | 接听电话，打开主题，挂断电话 |  |  |  |  | RelaxMode_CDX707_V1.0.4 | R365150 | 1.Engine On 2.启动Theme 3.蓝牙电话成功连接 | High |  | Relax |  | R365621 | 蓝牙电话交互 | 2 |  | Passed | 1.绿氧呼吸主题运行时接听电话 2.切换到秘境触光主题挂断电话 Expected Result: 1.动画播放，氛围灯开启，主题音乐不播放 2.秘境触光主题音乐播放 |  |  | 1.动画播放，氛围灯开启，主题音乐不播放 2.秘境触光主题音乐播放 | Rui Yuan | 3/22/2022 9:16 PM | Not Set
T78303016 | 与导航的交互-秘境触光启动，动画音乐播放，导航播报时，主题的声音降低 |  | C38588597 |  | RelaxMode |  |  | 与导航的交互 |  |  |  |  | RelaxMode_CDX707_V1.0.4 | R365150 | 1.开启导航 | High |  | Relax |  | R365621 | 导航交互 | 2 |  | Passed | 1.导航中，点击舒享时氛-秘境触光 Expected Result: 1.秘境触光启动，动画音乐播放，导航播报时，音乐的声音降低 |  |  | 1.秘境触光启动，动画音乐播放，导航播报时，音乐的声音降低 | Rui Yuan | 3/22/2022 9:16 PM | Not Set
T78303017 | 与导航的交互-语音打开导航，跳转到地图页面，Theme结束 |  | C38588598 |  | RelaxMode |  |  | 与导航的交互 |  |  |  |  | RelaxMode_CDX707_V1.0.4 | R365150 | 1.Theme在后台运行 | High |  | Relax |  | R365621 | 导航交互 | 2 |  | Passed | 1.语音打开导航1.跳转到地图页面，Theme结束 Expected Result: 1.跳转到地图页面，Theme结束 |  |  | 1.跳转到地图页面，Theme结束 | Rui Yuan | 3/22/2022 9:16 PM | Not Set
T78302982 | 应用入口 |  | C38415573 |  | RelaxMode |  |  | 应用入口 |  |  |  |  | RelaxMode_CDX707_V1.0.4 | R365150 | 1.发动机启动，IVI上电 | High |  | Relax |  | R365621 | 基本功能 | 1 |  | Passed | 1.点击更多应用图标 2.找到舒享时氛功能，点击进入 Expected Result: 2.1.可以进入舒享时氛的首页 2.2.首页展示秘境触光、绿氧呼吸、深海聆听、深海聆听、灵感心生主题 2.3.向右滑可选更多主题 |  |  | 2.1.可以进入舒享时氛的首页 2.2.首页展示秘境触光、绿氧呼吸、深海聆听、深海聆听、灵感心生主题 2.3.向右滑可选更多主题 | Rui Yuan | 3/22/2022 9:17 PM | Not Set
T78302983 | 安全提示弹窗 |  | C38415574 |  | RelaxMode |  |  | 安全提示弹窗 |  |  |  |  | RelaxMode_CDX707_V1.0.4 | R365150 | 1.发动机启动，IVI上电 2.P档停车 | Not Set |  | Relax |  | R365621 | 基本功能 | 1 |  | Passed | 1.点击舒享时氛 2.点击“确定”按钮 3.不点“确定”按钮 Expected Result: 1.可以正常进入舒享时氛页面，页面给出弹框提醒：停车状态下，请勿在空气不流通的环境中使用此功能 含有“确定”按钮 2.点击“确定”按钮，弹窗关闭，停留在舒享时氛主页 3.不点“确定”按钮，页面一直处在该弹窗页面。 |  |  | 1.可以正常进入舒享时氛页面，页面给出弹框提醒：停车状态下，请勿在空气不流通的环境中使用此功能 含有“确定”按钮 2.点击“确定”按钮，弹窗关闭，停留在舒享时氛主页 3.不点“确定”按钮，页面一直处在该弹窗页面。 | Rui Yuan | 3/22/2022 9:17 PM | Not Set
T78302984 | 发动机关闭，Theme无法进入 |  | C38509305 |  | RelaxMode |  |  | 发动机关闭，Theme无法进入 |  |  |  |  | RelaxMode_CDX707_V1.0.4 | R365150 | 1.车辆静止测试 2.P档停车 | High |  | Relax |  | R365621 | 基本功能 | 1 |  | Passed | 1.发动机点火，IVI上电 2.点击舒享时氛->秘境触光 Expected Result: 2.页面给出提示：舒享时氛暂时无法运行，请确认发动机已开启和车辆已处于P挡 |  |  | 2.页面给出提示：舒享时氛暂时无法运行，请确认发动机已开启和车辆已处于P挡 | Rui Yuan | 3/22/2022 9:17 PM | Accessibility
T78302985 | 发动机关闭，Theme停止 |  | C38509306 |  | RelaxMode |  |  | 发动机关闭，Theme停止 |  |  |  |  | RelaxMode_CDX707_V1.0.4 | R365150 | 1.车辆静止测试 2.P档停车 | High |  | Relax |  | R365621 | 基本功能 | 1 |  | Passed | 1.发动机点火，IVI上电 2.点击舒享时氛->秘境触光，启动秘境触光主题 3.关闭发动机 Expected Result: 3.主题关闭 |  |  | 3.主题关闭 | Rui Yuan | 3/22/2022 9:17 PM | Not Set
T78302991 | 发动机启动，首次进入主题，页面有弹窗提示 |  | C38553874 |  | RelaxMode |  |  | 发动机启动，首次进入主题 |  |  |  |  | RelaxMode_CDX707_V1.0.4 | R365150 | 1.发动机启动首次进入主题 | Not Set |  | Relax |  | R365621 | 基本功能 | 1 |  | Passed | 1.点击舒享时氛->秘境触光 2.向左滑动/向右滑动 Expected Result: 1.进入秘境触光主题，Pano屏显播放动画，并伴随有音乐响起、氛围灯开启，页面中提醒左右滑动可切换主题 2.可切换主题 |  |  | 1.进入秘境触光主题，Pano屏显播放动画，并伴随有音乐响起、氛围灯开启，页面中提醒左右滑动可切换主题 2.可切换主题 | Rui Yuan | 3/22/2022 9:17 PM | Not Set
T78302992 | 每次进入主题提示舒享时氛准备中…该模式仅支持全屏体验 |  | C38553876 |  |  |  |  | 每次进入主题提示舒享时氛准备中…该模式仅支持全屏体验 |  |  |  |  | RelaxMode_CDX707_V1.0.4 | R365150 |  | High |  | Relax |  | R365621 | 基本功能 | 1 |  | Passed | 1.点击舒享时氛->秘境触光 Expected Result: 1.弹出舒享时氛准备中…该模式仅支持全屏体验提示框 |  |  | 1.弹出舒享时氛准备中…该模式仅支持全屏体验提示框 | Rui Yuan | 3/22/2022 9:17 PM | Not Set
T78302998 | 左滑/右滑切换主题-第一个Theme能左右滑动 |  | C38571135 |  | RelaxMode |  |  | 左滑/右滑切换主题-第一个Theme能左右滑动 |  |  |  |  | RelaxMode_CDX707_V1.0.4 | R365150 | 进入主题 | High |  | Relax |  | R365621 | 基本功能 | 1 |  | Passed | 1.1.打开第一个Theme，左滑 1.2.打开第一个Theme，右滑 Expected Result: 1.1.切换到第五个Theme 1.2.切换到下一个Theme |  |  | 1.1.切换到第五个Theme 1.2.切换到下一个Theme | Rui Yuan | 3/22/2022 9:17 PM | Not Set
T78302999 | 左滑/右滑切换主题-第二个Theme能左右滑动 |  | C38581877 |  | RelaxMode |  |  | 左滑/右滑切换主题-第二个Theme能左右滑动 |  |  |  |  | RelaxMode_CDX707_V1.0.4 | R365150 | 进入主题 | High |  | Relax |  | R365621 | 基本功能 | 1 |  | Passed | 1.1.打开第二个Theme，左滑 1.2.打开第二个Theme，右滑 Expected Result: 1.1.切换到第一个Theme 1.2.切换到下一个Theme |  |  | 1.1.切换到第一个Theme 1.2.切换到下一个Theme | Rui Yuan | 3/22/2022 9:17 PM | Not Set
T78303000 | 左滑/右滑切换主题-第三个Theme能左右滑动 |  | C38581879 |  | RelaxMode |  |  | 左滑/右滑切换主题-第三个Theme能左右滑动 |  |  |  |  | RelaxMode_CDX707_V1.0.4 | R365150 | 进入主题 | High |  | Relax |  | R365621 | 基本功能 | 1 |  | Passed | 1.1.打开第三个Theme，左滑 1.2.打开第三个Theme，右滑 Expected Result: 1.1.切换到第er个Theme 1.2.切换到下四个Theme |  |  | 1.1.切换到第er个Theme 1.2.切换到下四个Theme | Rui Yuan | 3/22/2022 9:17 PM | Not Set
T78303001 | 左滑/右滑切换主题-第四个Theme能左右滑动 |  | C38581880 |  | RelaxMode |  |  | 左滑/右滑切换主题-第四个Theme能左右滑动 |  |  |  |  | RelaxMode_CDX707_V1.0.4 | R365150 | 进入主题 | High |  | Relax |  | R365621 | 基本功能 | 1 |  | Passed | 1.1.打开第四个Theme，左滑 1.2.打开第四个Theme，右滑 Expected Result: 1.1.切换到第三个Theme 1.2.切换到第五个Theme |  |  | 1.1.切换到第三个Theme 1.2.切换到第五个Theme | Rui Yuan | 3/22/2022 9:17 PM | Not Set
T78303002 | 左滑/右滑切换主题-第五个Theme能左右滑动 |  | C38581882 |  | RelaxMode |  |  | 左滑/右滑切换主题-第五个Theme能左右滑动 |  |  |  |  | RelaxMode_CDX707_V1.0.4 | R365150 | 进入主题 | High |  | Relax |  | R365621 | 基本功能 | 1 |  | Passed | 1.1.打开第五个Theme，左滑 1.2.打开第五个Theme，右滑 Expected Result: 1.1.切换到第四个Theme 1.2.切换到第一个Theme |  |  | 1.1.切换到第四个Theme 1.2.切换到第一个Theme | Rui Yuan | 3/22/2022 9:17 PM | Not Set
T78303003 | 开启秘境触光主题 |  | C38581885 |  | RelaxMode |  |  | 开启秘境触光主题 |  |  |  |  | RelaxMode_CDX707_V1.0.4 | R365150 | 1.车辆静止测试 2.发动机点火 3.IVI上电 | Low |  | Relax |  | R365621 | 基本功能 | 1 |  | Passed | 1.点击舒享时氛->秘境触光 Expected Result: 1.1.进入秘境触光主题，Pano屏显播放动画，并伴随有音乐响起、氛围灯开启，显示modern city 1.2.页面会有页面会有返回按钮、座椅位置调节按钮、设置按钮、结束按钮，5秒后消失，Pano和controller均进入沉浸模式进入沉浸模式 |  |  | 1.1.进入秘境触光主题，Pano屏显播放动画，并伴随有音乐响起、氛围灯开启，显示modern city 1.2.页面会有页面会有返回按钮、座椅位置调节按钮、设置按钮、结束按钮，5秒后消失，Pano和controller均进入沉浸模式进入沉浸模式 | Rui Yuan | 3/22/2022 9:17 PM | Not Set
T78303004 | 开启绿氧呼吸主题 |  | C38581886 |  | RelaxMode |  |  | 开启绿氧呼吸主题 |  |  |  |  | RelaxMode_CDX707_V1.0.4 | R365150 | 1.车辆静止测试 2.发动机点火 3.IVI上电 | Low |  | Relax |  | R365621 | 基本功能 | 1 |  | Passed | 1.点击舒享时氛->绿氧呼吸 Expected Result: 1.1.进入绿氧呼吸主题，Pano屏显播放动画，并伴随有音乐响起、氛围灯开启， 1.2.页面会有页面会有返回按钮、座椅位置调节按钮、设置按钮、结束按钮，5秒后消失，Pano和controller均进入沉浸模式进入沉浸模式 |  |  | 1.1.进入绿氧呼吸主题，Pano屏显播放动画，并伴随有音乐响起、氛围灯开启， 1.2.页面会有页面会有返回按钮、座椅位置调节按钮、设置按钮、结束按钮，5秒后消失，Pano和controller均进入沉浸模式进入沉浸模式 | Rui Yuan | 3/22/2022 9:18 PM | Not Set
T78303005 | 开启深海聆听主题 |  | C38581888 |  | RelaxMode |  |  | 开启深海聆听主题 |  |  |  |  | RelaxMode_CDX707_V1.0.4 | R365150 | 1.车辆静止测试 2.发动机点火 3.IVI上电 | Low |  | Relax |  | R365621 | 基本功能 | 1 |  | Passed | 1.点击舒享时氛->深海聆听 Expected Result: 1.1.进入深海聆听主题，Pano屏显播放动画，并伴随有音乐响起、氛围灯开启， 1.2.页面会有页面会有返回按钮、座椅位置调节按钮、设置按钮、结束按钮，5秒后消失，Pano和controller均进入沉浸模式进入沉浸模式 |  |  | 1.1.进入深海聆听主题，Pano屏显播放动画，并伴随有音乐响起、氛围灯开启， 1.2.页面会有页面会有返回按钮、座椅位置调节按钮、设置按钮、结束按钮，5秒后消失，Pano和controller均进入沉浸模式进入沉浸模式 | Rui Yuan | 3/22/2022 9:18 PM | Not Set
T78303006 | 开启随风悦览主题 |  | C38581890 |  | RelaxMode |  |  | 开启随风悦览主题 |  |  |  |  | RelaxMode_CDX707_V1.0.4 | R365150 | 1.车辆静止测试 2.发动机点火 3.IVI上电 | Low |  | Relax |  | R365621 | 基本功能 | 1 |  | Passed | 1.点击舒享时氛->随风悦览 Expected Result: 1.1.进入随风悦览主题，Pano屏显播放动画，并伴随有音乐响起、氛围灯开启， 1.2.页面会有页面会有返回按钮、座椅位置调节按钮、设置按钮、结束按钮，5秒后消失，Pano和controller均进入沉浸模式进入沉浸模式 |  |  | 1.1.进入随风悦览主题，Pano屏显播放动画，并伴随有音乐响起、氛围灯开启， 1.2.页面会有页面会有返回按钮、座椅位置调节按钮、设置按钮、结束按钮，5秒后消失，Pano和controller均进入沉浸模式进入沉浸模式 | Rui Yuan | 3/22/2022 9:18 PM | Not Set
T78303007 | 开启灵感心生主题 |  | C38581892 | APIMCIM-3837 【Phase5】【CDX707】【RelaxMode】【偶现】主题播放，只有controller屏显示，pano屏不显示视频 | RelaxMode |  |  | 开启灵感心生主题 |  |  |  |  | RelaxMode_CDX707_V1.0.4 | R365150 | 1.车辆静止测试 2.发动机点火 3.IVI上电 | Low |  | Relax |  | R365621 | 基本功能 | 1 |  | Failed | 1.点击舒享时氛->灵感心生 Expected Result: 1.1.进入灵感心生主题，Pano屏显播放动画，并伴随有音乐响起、氛围灯开启， 1.2.页面会有页面会有返回按钮、座椅位置调节按钮、设置按钮、结束按钮，5秒后消失，Pano和controller均进入沉浸模式进入沉浸模式 |  |  | 1.1.进入灵感心生主题，Pano屏显播放动画，并伴随有音乐响起、氛围灯开启， 1.2.页面会有页面会有返回按钮、座椅位置调节按钮、设置按钮、结束按钮，5秒后消失，Pano和controller均进入沉浸模式进入沉浸模式 | Rui Yuan | 3/22/2022 9:18 PM | Not Set
T78303008 | 返回按钮-秘境触光页面返回到舒享时氛页，秘境触光主题结束 |  | C38581921 |  | RelaxMode |  |  | 秘境触光页面返回到舒享时氛页，秘境触光主题结束 |  |  |  |  | RelaxMode_CDX707_V1.0.4 | R365150 | 1.车辆静止测试 2.发动机点火 3.IVI上电 4.开启秘境触光主题 | High |  | Relax |  | R365621 | 基本功能 | 1 |  | Passed | 1.在秘境触光主题页，点击返回按钮 2.1.点击取消按钮 2.2.点击结束按钮 Expected Result: 1.提示“你即将离开舒享时氛，是否确定结束主题” 2.1.弹窗消失，音乐动画继续播放 2.2.返回舒享时氛主页，氛围灯关闭、视频音乐关闭 |  |  | 1.提示“你即将离开舒享时氛，是否确定结束主题” 2.1.弹窗消失，音乐动画继续播放 2.2.返回舒享时氛主页，氛围灯关闭、视频音乐关闭 | Rui Yuan | 3/22/2022 9:20 PM | Not Set
T78303018 | 声音大小的调节 |  | C38588599 |  | RelaxMode |  |  | 声音大小的调节 |  |  |  |  | RelaxMode_CDX707_V1.0.4 | R365150 | 1.Engine On 2.启动Theme | High |  | Relax |  | R365621 | 基本功能 | 1 |  | Passed | 1.往左旋转音量旋钮 Expected Result: 1.主题音乐音量减小 |  |  | 1.主题音乐音量减小 | Rui Yuan | 3/22/2022 9:20 PM | Not Set
T78303019 | 声音大小的调节 |  | C38588600 |  | RelaxMode |  |  | 声音大小的调节 |  |  |  |  | RelaxMode_CDX707_V1.0.4 | R365150 | 1.Engine On 2.启动Theme | High |  | Relax |  | R365621 | 基本功能 | 1 |  | Passed | 1.往右旋转音量旋钮 Expected Result: 1.主题音乐音量变大 |  |  | 1.主题音乐音量变大 | Rui Yuan | 3/22/2022 9:20 PM | Not Set
T78303020 | Launcher界面，切换档位，不会有Toast弹窗 |  | C38588604 |  | RelaxMode |  |  | Launcher界面 |  |  |  |  | RelaxMode_CDX707_V1.0.4 | R365150 | 1.之前打开过舒享时氛应用 2.Lanucher界面，切换档位 | High |  | Relax |  | R365621 | 基本功能 | 1 |  | Passed | 2.1.Launcher页面 2.2.P档→D档 Expected Result: 2.2.在非舒享时氛页面，不会弹出车辆准备行驶，已为您退出舒享时氛弹窗 |  |  | 2.2.在非舒享时氛页面，不会弹出车辆准备行驶，已为您退出舒享时氛弹窗 | Rui Yuan | 3/22/2022 9:21 PM | Not Set
T78303021 | 系统复位-秘境触光主题 |  | C38588606 |  | RelaxMode |  |  | 系统复位 |  |  |  |  | RelaxMode_CDX707_V1.0.4 | R365150 |  | Low |  | Relax |  | R365621 | 基本功能 | 1 |  | Passed | 1.点击复位-系统复位 2.系统复位后打开舒享时氛-秘境触光主题 Expected Result: 2.秘境触光主题正常打开 |  |  | 2.秘境触光主题正常打开 | Rui Yuan | 3/22/2022 9:21 PM | Not Set
T78303022 | 系统复位-绿氧呼吸主题 |  | C41975155 |  | RelaxMode |  |  | 系统复位 |  |  |  |  | RelaxMode_CDX707_V1.0.4 | R365150 |  | Low |  | Relax |  | R365621 | 基本功能 | 1 |  | Passed | 1.点击复位-系统复位 2.系统复位后打开舒享时氛-绿氧呼吸主题 Expected Result: 2.绿氧呼吸主题正常打开 |  |  | 2.绿氧呼吸主题正常打开 | Rui Yuan | 3/22/2022 9:21 PM | Not Set
T78303023 | 系统复位-深海聆听主题 |  | C41975156 |  | RelaxMode |  |  | 系统复位 |  |  |  |  | RelaxMode_CDX707_V1.0.4 | R365150 |  | Low |  | Relax |  | R365621 | 基本功能 | 1 |  | Passed | 1.点击复位-系统复位 2.系统复位后打开舒享时氛-深海聆听主题 Expected Result: 2.深海聆听主题正常打开 |  |  | 2.深海聆听主题正常打开 | Rui Yuan | 3/22/2022 9:21 PM | Not Set
T78303024 | 系统复位-随风悦览主题 |  | C41975158 |  | RelaxMode |  |  | 系统复位 |  |  |  |  | RelaxMode_CDX707_V1.0.4 | R365150 |  | Low |  | Relax |  | R365621 | 基本功能 | 1 |  | Passed | 1.点击复位-系统复位 2.系统复位后打开舒享时氛-随风悦览主题 Expected Result: 2.随风悦览主题正常打开 |  |  | 2.随风悦览主题正常打开 | Rui Yuan | 3/22/2022 9:21 PM | Not Set
T78303025 | 系统复位-灵感心生主题 |  | C41975160 |  | RelaxMode |  |  | 系统复位 |  |  |  |  | RelaxMode_CDX707_V1.0.4 | R365150 |  | Low |  | Relax |  | R365621 | 基本功能 | 1 |  | Passed | 1.点击复位-系统复位 2.系统复位后打开舒享时氛-灵感心生主题 Expected Result: 2.灵感心生主题正常打开 |  |  | 2.灵感心生主题正常打开 | Rui Yuan | 3/22/2022 9:22 PM | Not Set
T78303026 | 网络正常-点击舒享时氛应用，可正常进入，无异常弹窗提示 |  | C41975161 |  | RelaxMode |  |  | 网络正常-点击舒享时氛应用，可正常进入，无异常弹窗提示 |  |  |  |  | RelaxMode_CDX707_V1.0.4 | R365150 | 1、网络正常 2、点击舒享时氛应用 | Low |  | Relax |  | R365621 | 基本功能 | 1 |  | Passed | 1、点击秘境触光主题 Expected Result: 1.进入秘境触光主题，无异常提示 |  |  | 1.进入秘境触光主题，无异常提示 | Rui Yuan | 3/22/2022 9:22 PM | Not Set
T78303027 | 无网络-点击舒享时氛应用，可正常进入，无异常弹窗提示 |  | C41975166 |  | RelaxMode |  |  | 无网络-点击舒享时氛应用，可正常进入，无异常弹窗提示 |  |  |  |  | RelaxMode_CDX707_V1.0.4 | R365150 | 1、无网络 2、点击舒享时氛应用 | Low |  | Relax |  | R365621 | 基本功能 | 1 |  | Passed | 1、点击秘境触光主题 Expected Result: 1.进入秘境触光主题，无异常提示 |  |  | 1.进入秘境触光主题，无异常提示 | Rui Yuan | 3/22/2022 9:23 PM | Not Set
T78302987 | N档时，Theme无法进入 |  | C38515485 |  | RelaxMode |  |  | N档时，Theme无法进入 |  |  |  |  | RelaxMode_CDX707_V1.0.4 | R365150 | 1.发动机点火启动，IVI上电 2.N档 | Not Set |  | Relax |  | R365621 | 档位信息 | 2 |  | Passed | 1.点击舒享时氛->秘境触光 Expected Result: 1.无法进入秘境触光主题，页面给出提示：舒享时氛暂时无法运行，请确认发动机已开启和车辆已处于P挡 |  |  | 1.无法进入秘境触光主题，页面给出提示：舒享时氛暂时无法运行，请确认发动机已开启和车辆已处于P挡 | Rui Yuan | 3/22/2022 9:23 PM | Not Set
T78302990 | 打开绿氧呼吸模式，切换到N/D档，退出到舒享时氛主界面并Toast提示 |  | C38515490 | 暂未测试 | RelaxMode |  |  | 打开绿氧呼吸模式，切换到N/D档 |  |  |  |  | RelaxMode_CDX707_V1.0.4 | R365150 |  | Not Set |  | Relax |  | R365621 | 档位信息 | 2 |  | Blocked | 1、点击舒享时氛->绿氧呼吸 2、切换到N/D档 Expected Result: 2、退出到舒享时氛主界面并提示：车辆准备行驶，已为您退出舒享时氛，主题结束：动画、音乐、香氛、氛围灯、座椅按摩停止，座椅恢复至放松前的座椅位置 |  |  | 2、退出到舒享时氛主界面并提示：车辆准备行驶，已为您退出舒享时氛，主题结束：动画、音乐、香氛、氛围灯、座椅按摩停止，座椅恢复至放松前的座椅位置 | Rui Yuan | 3/22/2022 9:23 PM | Not Set