## 综合打分
类别 | 序号 | 影响因素 | 权重 | Happy path | Full | 测试状态 | 测试前提条件 | 测试步骤 | 性能数据计算细则 | Owner | R00 Result | R04 Result | R05 Result | R06 Result | R07 Result | R08 Result | 备注
响应时间 | 1 | Power on第一帧动画播放 | 1 |  | Y | 冷启动 | 车机休眠状态，IVI完全关机 | IVI完全关机以后，发送Ignition on的can消息，整个测试过程中录屏 | 计算从adb reboot命令屏幕黑屏开始计时到第一帧动画时间
响应时间 | 2 | Power onLauncher界面可见 | 1 | Y | Y | 冷启动 | 车机休眠状态，IVI完全关机 | IVI完全关机以后，发送Ignition on的can消息，整个测试过程中录屏 | 计算从adb reboot命令屏幕黑屏开始计时到launcher 第一帧稳定展示显示的时间
响应时间 | 3 | Power on优先蓝牙重连完成 | 1 |  | Y | 冷启动 | 车机休眠状态，IVI完全关机 | IVI完全关机以后，发送Ignition on的can消息，整个测试过程中录屏 | 计算从launcher界面启动第一帧到homepage蓝牙图标展示完成
响应时间 | 4 | Power on导航启动时间 | 1.5 | Y | Y | 冷启动 | 车机休眠状态，IVI完全关机 | 1.IVI完全关机以后，发送Ignition on的can消息 2.Launcher显示后等待1s，点击导航图标 3.整个测试过程中录屏 | 计算从手部离开点击开始第一帧到导航地图加载全部成功（地图上定位地址信息全部展示）。 | baidu | 4S
响应时间 | 5 | Power onPTT可用 | 1 |  |  | 冷启动 | 车机休眠状态，IVI完全关机 | 1.IVI完全关机以后，发送Ignition on的can消息 2.Launcher显示后等待1s，按下方向盘语音硬按键 3.若第一次无响应，间隔1s再次尝试 | 计算从launcher界面启动第一帧到语音唤醒弹框的第一帧 |  | 1S
响应时间 | 6 | Power on语音可用 | 1 |  | Y | 冷启动 | 车机休眠状态，IVI完全关机 | 1.IVI完全关机以后，发送Ignition on的can消息 2.Launcher显示后等待1s，尝试唤醒词唤醒 3.若第一次无响应，间隔1s再次尝试 | 计算从launcher界面启动第一帧到语音唤醒弹框的第一帧 | baidu | 1S
响应时间 | 8 | Power on车机网络时间同步完成 | 0.5 |  |  | 冷启动 | 车机休眠状态，IVI完全关机 | 1.U盘根目录存放两首歌曲 2.IVI完全关机以后，发送Ignition on的can消息 | 计算从launcher界面启动第一帧至车机网络连接，通过ifconfig查看网卡建立情况 |  | 2467ms
响应时间 | 9 | Power on开机动画过程中到Fast RVC显示 |  |  |  | 冷启动 | 车机休眠状态，IVI完全关机 | 1.IVI完全关机以后，发送Ignition on的can消息 2.开机动画播放过程中，挂R挡 3.整个测试过程中录屏 | 计算从挂R档的消息灯亮至界面稳定显示倒车界面 |  | 5S
响应时间 | 10 | Power on Launcher启动后Fast RVC显示 | 2 | Y | Y | 冷启动 | 车机休眠状态，IVI完全关机 | 1.IVI完全关机以后，发送Ignition on的can消息 2.Launcher启动后1s，挂R挡 3.整个测试过程中录屏 | 计算从挂R档的消息灯亮至界面稳定显示倒车界面 |  | 283ms/296ms/303ms/256ms
响应时间 | 11 | Power on优先设备BT音源恢复 | 1 |  | Y | 冷启动 | 1.车机播放BT音乐，进入休眠状态，IVI完全关机 2.蓝牙音乐选择没有空白音，单曲循环 | 1.IVI完全关机以后，发送Ignition on的can消息 2.整个测试过程中录屏 | 计算从Launcher第一帧至蓝牙音乐播放（播放按钮从暂停到播放状态，认定为开始播放） |  | 1S
响应时间 | 12 | Power onFM/在线电台音源恢复 | 1.5 |  | Y | 冷启动 | 车机播放Fm，进入休眠状态，IVI完全关机 | 1.IVI完全关机以后，发送Ignition on的can消息 2.整个测试过程中录屏 | 计算从Launcher第一帧至FM播放（播放按钮从暂停到播放状态，认定为开始播放）
响应时间 | 13 | Power on到根目录两首歌的USB音源恢复 | 0.5 |  | Y | 冷启动 | 1.1.U盘根目录存放两首歌曲 2.车机播放U盘音乐 3.车机休眠状态，IVI完全关机 | IVI完全关机以后，发送Ignition on的can消息，整个测试过程中录屏 | 计算从Launcher第一帧至U盘音乐播放（播放按钮从暂停到播放状态，认定为开始播放） |  | 3S
响应时间 | 14 | Power onQQ音源恢复 | 1 | Y | Y | 冷启动 | 1.强网 2.车机播放QQ音乐，车机休眠状态，IVI完全关机 | IVI完全关机以后，发送Ignition on的can消息，整个测试过程中录屏 | 计算从Launcher第一帧至QQ音乐播放（播放按钮从暂停到播放状态，认定为开始播放） | baidu | 25120ms | [5 empty] | 需要sleep的mcu, 依赖can唤醒才会有声音
响应时间 | 15 | Power on车辆设置界面打开 | 0.5 |  |  | 冷启动 | 车机休眠状态，IVI完全关机 | 1.IVI完全关机以后，发送Ignition on的can消息 2.Launcher显示后等待1s，点击设置图标 3.整个测试过程中录屏 | 点击设置至设置页面稳定展示 |  | 350ms
响应时间 | 16 | Power on空调设置界面打开/快捷菜单上点击空调按钮可用 | 0.5 |  | Y | 冷启动 | 车机休眠状态，IVI完全关机 | 1.IVI完全关机以后，发送Ignition on的can消息 2.Launcher显示后等待1s，点击空调控制按钮 | 计算第N次按下空调控制按钮生效，响应时间为从launcher第一帧到空调可用时间 |  | 2.45S
响应时间 | 17 | Power on SDM可用 | 0.5 |  | Y | 冷启动 | 车机休眠状态，IVI完全关机 | 1. IVI完全关机以后，发送Ignition on的can消息 2.开机后1s内点击设置按钮，进入驾驶模式界面 3.整个测试过程中录屏 | 计算从launcher第一帧到驾驶模式从置灰到可点击状态的第一帧 |  | 2.08S
响应时间 | 18 | SDM切换成功 | 0.5 |  | Y | 冷启动 | 车机休眠状态，IVI完全关机 | 1. IVI完全关机以后，发送Ignition on的can消息 2.进入设置，驾驶模式 3.切换驾驶模式 | 计算从点击切换按钮到切换成功的时间 |  | 受Bug阻塞，不会进入路径规划页面
路测 | 19 | CPU常用场景一下归一化CPU Free | 1 | Y | Y |  | 路测真实场景,强网/弱网都存在 | 路测常用场景一持续运行20分钟，以5秒为间隔持续用top抓取CPU数据（nice -n -10 top -d 5） | 计算20分钟整个周期下cpu Free换算成100%下的平均值 |  | 5513ms
路测 | 20 | CPU常用场景二下归一化CPU Free | 1 | Y | Y |  | 路测真实场景,强网/弱网都存在 | 路测常用场景二持续运行20分钟，以5秒为间隔持续抓取CPU数据（nice -n -10 top -d 5） | 计算20分钟整个周期下cpu Free换算成100%下的平均值
路测 | 21 | CPU常用场景三下归一化CPU Free | 1 | Y | Y |  | 路测真实场景,强网/弱网都存在 | 路测常用场景二持续运行20分钟，以5秒为间隔持续抓取CPU数据（nice -n -10 top -d 5） | 计算20分钟整个周期下cpu Free换算成100%下的平均值
路测 | 22 | CPU Worst case下归一化CPU Free | 2 | Y | Y |  | 路测真实场景,强网/弱网都存在 | 路测Worst case持续运行20分钟，以5秒为间隔持续抓取CPU数据（nice -n -10 top -d 5） | 计算20分钟整个周期下cpu Free换算成100%下的平均值
路测 | 23 | RAM常用场景一下归一化RAM Free | 1 | Y | Y |  | 路测真实场景,强网/弱网都存在 | 路测常用场景一持续运行20分钟，以3分钟为间隔持续抓取Free Ram数据（dumpsys -t 180 meminfo） | 计算20分钟整个周期下Free Ram平均值
路测 | 24 | RAM常用场景二下归一化RAM Free | 1 | Y | Y |  | 路测真实场景,强网/弱网都存在 | 路测常用场景二持续运行20分钟，以3分钟为间隔持续抓取内存数据（dumpsys -t 180 meminfo） | 计算20分钟整个周期下Free Ram平均值
路测 | 25 | RAM常用场景三下归一化RAM Free | 1 | Y | Y |  | 路测真实场景,强网/弱网都存在 | 路测常用场景三持续运行20分钟，以3分钟为间隔持续抓取内存数据（dumpsys -t 180 meminfo） | 计算20分钟整个周期下Free Ram平均值
路测 | 26 | RAM Worst case下归一化RAM Free | 2 | Y | Y |  | 路测真实场景,强网/弱网都存在 | 路测Worst case持续运行20分钟，以3分钟为间隔持续抓取内存数据（dumpsys -t 180 meminfo） | 计算20分钟整个周期下Free Ram平均值
路测 | 27 | 路测场景组合运行下单个应用Ram占用 |  |  |  |  | 路测真实场景,强网/弱网都存在
路测 | 28 | GPU常用场景一下归一化GPU Free | 1 | Y | Y |  | 路测真实场景,强网/弱网都存在 | 路测常用场景一持续运行20分钟，以3秒为间隔持续抓取GPU数据（cat /sys/class/kgsl//kgsl-3d0/gpu_busy_percentage） | 计算20分钟整个周期下GPU剩余平均值
路测 | 29 | GPU常用场景二下归一化GPU Free | 1 | Y | Y |  | 路测真实场景,强网/弱网都存在 | 路测常用场景一持续运行20分钟，以3秒为间隔持续抓取GPU数据（cat /sys/class/kgsl//kgsl-3d0/gpu_busy_percentage） | 计算20分钟整个周期下GPU剩余平均值
路测 | 30 | GPU常用场景三下归一化GPU Free | 1 | Y | Y |  | 路测真实场景,强网/弱网都存在 | 路测常用场景一持续运行20分钟，以3秒为间隔持续抓取GPU数据（cat /sys/class/kgsl//kgsl-3d0/gpu_busy_percentage） | 计算20分钟整个周期下GPU剩余平均值
路测 | 31 | GPU Worst case下归一化GPU Free | 2 | Y | Y |  | 路测真实场景,强网/弱网都存在 | 路测常用场景一持续运行20分钟，以3秒为间隔持续抓取GPU数据（cat /sys/class/kgsl//kgsl-3d0/gpu_busy_percentage） | 计算20分钟整个周期下GPU剩余平均值
响应时间 | 32 | Launcher显示到进入稳定运行阶段经过的时间 | 2 |  | Y | 冷启动 |  | 开机后一直抓top数据，一直等到top降下来到200%（nice -n -10 top -d 5） | 计算从Launcher第一帧至cpu稳定到200%
响应时间 | 33 | 系统稳定状态下Setting首次启动 | 0.5 |  | Y | 冷启动 |  | 开机Launcher出来以后等待5分钟，点击设置按钮 | 计算从手指抬起动作到设置界面稳定展示
响应时间 | 34 | 系统稳定状态下QQ音乐首次启动 | 1 |  | Y | 冷启动 |  | 开机Launcher出来以后等待5分钟，点击音乐按钮 | 计算从手指抬起动作到音乐界面暂停按钮切换到播放按钮 | baidu | 2467ms
响应时间 | 35 | 系统稳定状态下USB音乐首次启动 | 0.5 |  |  | 冷启动 |  | 开机Launcher出来以后等待5分钟，点击U盘音乐按钮 | 计算从手指抬起动作到U盘音乐暂停按钮切换到播放按钮
响应时间 | 36 | 系统稳定状态下蓝牙音乐首次启动 | 1 |  | Y | 冷启动 | 默认关机前的音乐播放不是蓝牙音乐 | 开机Launcher出来以后等待5分钟，打开蓝牙音乐 | 计算从手指抬起动作到蓝牙音乐界面暂停按钮切换到播放按钮（蓝牙音乐页面歌曲列表不考虑）
响应时间 | 37 | 系统稳定状态下FM首次启动 | 1 |  | Y | 冷启动 | 默认关机前的音乐播放不是FM | 开机Launcher出来以后等待5分钟，打开FM | 计算从手指抬起动作到FM界面稳定展示，暂停按钮切换到播放按钮
响应时间 | 38 | 系统稳定状态下Navigation首次启动 | 1 |  | Y | 冷启动 |  | 开机Launcher出来以后等待5分钟，点击导航按钮 | 计算从手指抬起动作到导航定位信息加载完成 | baidu | 5S
响应时间 | 39 | 系统稳定状态下其他应用首次启动的平均时长 | 0.5 |  | Y | 冷启动 |  | 开机Launcher出来以后等待5分钟，点击应用按钮 | 计算从手指抬起动作到应用界面稳定展示
响应时间 | 40 | Setting热启动 | 1 |  |  | 热启动
响应时间 | 41 | QQ/新闻/喜马拉雅/在线FM热启动 | 1 |  | Y | 热启动 |  | 系统稳定以后打开音乐应用，再回到首页，再次打开音乐应用 | 计算第二次打开音乐应用从手指抬起动作到音乐界面稳定展示 | baidu | 283ms/296ms/303ms/256ms
响应时间 | 42 | USB音乐热启动 | 1 |  |  | 热启动
响应时间 | 43 | 蓝牙音乐热启动 | 1 |  | Y | 热启动
响应时间 | 44 | FM热启动 | 1 |  |  | 热启动
响应时间 | 45 | Navigation热启动 | 1 |  | Y | 热启动 |  | 系统稳定以后打开导航，输入目的地，完成路径规划后，再回到首页，再次打开导航应用 | 计算第二次打开导航应用从手指抬起动作到导航界面稳定展示 | baidu | 1S
响应时间 | 46 | 其他应用热启动的平均时长 | 1 |  |  | 热启动 |  |  |  | baidu | 9267.93ms
响应时间 | 47 | 界面内操作的响应时间 | 1
稳定性 | 48 | Monkey测试中的CPU Free | 1 |  | Y |  | 1.操作间隔：500ms 2.覆盖应用：IVI所有应用 3.4G网络连接 4.保持车机登录状态，所有应用登录状态（音乐，视频） | monkey运行过程中，以5秒为间隔持续用top抓取CPU数据（nice -n -10 top -d 5） | 计算整个运行过程中 cpu的剩余值
稳定性 | 49 | Monkey测试中的RAM Free | 1 |  | Y |  | 1.操作间隔：500ms 2.覆盖应用：IVI所有应用 3.4G网络连接 4.保持车机登录状态，所有应用登录状态（音乐，视频） | monkey运行过程中，以5分钟为间隔持续用dumsys meminfo抓取内存数据 | 计算整个运行过程中 Ram的剩余值
稳定性 | 50 | Monkey测试中的GPU Free | 1 |  | Y |  | 1.操作间隔：500ms 2.覆盖应用：IVI所有应用 3.4G网络连接 4.保持车机登录状态，所有应用登录状态（音乐，视频） | monkey运行过程中，以5s为间隔持续用cat /sys/class/kgsl//kgsl-3d0/gpu_busy_percentage抓取GPU数据 | 计算整个运行过程中 GPU的剩余值
稳定性 | 51 | 24小时Monkey中的ANR次数 | 1 |  | Y |  | 1.操作间隔：500ms 2.覆盖应用：IVI所有应用 3.4G网络连接 4.保持车机登录状态，所有应用登录状态（音乐，视频） | monkey运行结束以后，搜集日志，分析ANR次数 | 脚本分析日志中出现的ANR次数
稳定性 | 52 | 24小时Monkey中的Crash次数 | 1 |  | Y |  | 1.操作间隔：500ms 2.覆盖应用：IVI所有应用 3.4G网络连接 4.保持车机登录状态，所有应用登录状态（音乐，视频） | monkey运行结束以后，搜集日志，分析crash次数 | 脚本分析日志中出现的crash次数
稳定性 | 53 | Monkey中内存泄露进程数 | 1 |  | Y |  | 1.操作间隔：500ms 2.覆盖应用：IVI所有应用 3.4G网络连接 4.保持车机登录状态，所有应用登录状态（音乐，视频） | monkey运行过程中，以5分钟为间隔持续用dumsys meminfo抓取内存数据 | 脚本生成内存曲线图
路测 | 54 | 组合场景下的ANR次数 | 1 |  | Y |  |  | 路测运行结束以后，搜集日志，分析ANR次数 | 脚本分析日志中出现的ANR次数
路测 | 55 | 组合场景下的Crash次数 | 1 |  | Y |  |  | 路测运行结束以后，搜集日志，分析CRASH次数 | 脚本分析日志中出现的crash次数
性能数据 | 56 | 超过Log打印数量限制的进程数 | 1
路测 | 57 | IVI路测常用场景1H后开启后倒车 | 1 | Y | Y |  |  | 路测组合场景测试一小时以后，在常用场景下倒车 | 计算从开启R挡至倒车界面稳定展示
响应时间 | 58 | 系统稳定状态下导航搜索 | 1 | Y | Y | 冷启动 | 强网 | 开机Launcher出来以后等待5分钟，打开导航应用，输入目的地，点击搜索 | 计算从点击搜索至界面稳定展示搜索结果 | baidu | 3S
响应时间 | 59 | 系统稳定状态下导航路径规划 | 1 | Y | Y | 冷启动 | 强网 | 开机Launcher出来以后等待5分钟，打开导航应用，输入目的地，点击搜索，出现搜索列表以后点击路径规划按钮 | 计算从点击路径规划按钮至界面稳定展示路径搜索结果 | baidu | 4.63S
响应时间 | 60 | 系统稳定状态下在线QQ音乐切歌 | 1 |  | Y | 冷启动 | 强网 | 开机Launcher出来以后等待5分钟，打开在线音乐应用，音乐播放以后，点击下一首 | 计算从点击下一首至播放按钮从暂停到播放 | baidu | 350ms
响应时间 | 61 | 系统稳定状态下在线电台切换/FM | 1 |  | Y | 冷启动 | 强网 | 开机Launcher出来以后等待5分钟，打开Fm应用，FM播放以后，点击下一首 | 计算从点击下一首至FM成功切台
响应时间 | 62 | 系统稳定下，语音导航搜索时间 | 1 |  | Y | 冷启动 | 强网 | 开机Launcher出来以后等待5分钟，语音导航到xxx | 计算从语音最后一个字上屏结束至页面稳定展示搜索结果 | baidu | 2.45S
响应时间 | 63 | 导航中，语音目的地切换搜索时间 | 1 |  | Y | 冷启动 | 强网 | 导航前台运行，并在导航中，语音导航到xxx | 计算从语音最后一个字上屏结束至页面稳定展示搜索结果 | baidu | 2.08S | [5 empty] | 搜索时间跟切换目的地的距离/路线复杂度有强相关, 建议在相同的距离和路线情况下测试.
响应时间 | 64 | 导航中，语音目的地切换路径规划 | 1 |  | Y | 冷启动 | 强网 | 导航前台运行，并在导航中，语音导航到xxx，语音选中第一个 | 计算从语音最后一个字上屏结束至页面稳定展示规划结果 | baidu | 受Bug阻塞，不会进入路径规划页面 | [5 empty] | 搜索时间跟切换目的地的距离/路线复杂度有强相关, 建议在相同的距离和路线情况下测试.
响应时间 | 65 | 系统稳定下，语音播放音乐 | 1 |  | Y | 冷启动 | 强网 | 开机Launcher出来以后等待5分钟，语音播放xxx | 计算从语音最后一个字上屏结束至音乐播放按钮播放状态 | baidu | 5513ms
响应时间 | 66 | 系统稳定下，语音车控 | 1 |  | Y | 冷启动 | 强网 | 开机Launcher出来以后等待5分钟，语音打开天窗 | 计算从语音最后一个字上屏结束至天窗开始开启
响应时间 | 67 | 系统稳定下，语音系统控制 | 1 |  | Y | 冷启动 | 强网 | 开机Launcher出来以后等待5分钟，语音屏幕亮一点 | 计算从语音最后一个字上屏结束至操作生效

## APP 启动时间统计
SW version SOC: 冷启动统计命令: adb shell am start -S -R 5 -W com.xxx/xxx , 使用“ThisTime”的时间
模块 | 启动方式 | 测试前提条件 | R00 时间(ms) | R04 时间(ms) | R05 时间(ms) | R06 时间(ms) | R07 时间(ms) | R08 时间(ms)
语音 | 冷启动 | 强网 | 11680
| 热启动 | 强网 | 600
安全 | 冷启动 | 强网 | 656
| 热启动 | 强网 | 123
消息中心 | 冷启动 | 强网 | 89
| 热启动 | 强网 | 76
随心看 | 冷启动 | 强网 | 6595
| 热启动 | 强网 | 1098
车家互联 | 冷启动 | 强网 | 12597
| 热启动 | 强网 | 5373
随心听 | 过渡期间冷启动(过渡期指launcher刚出现时候) | Launcher后3s启动 | 12597
| 冷启动 | 强网 | 5373
| 热启动 | 强网 | 283
图像 | 冷启动 | 强网 | 503
| 热启动 | 强网 | 406
账号 | 冷启动 | 强网 | 198
| 热启动 | 强网 | 51
普通导航-全屏 | 过渡期间冷启动(过渡期指launcher刚出现时候) | Launcher后3s启动 | 1409
| 冷启动 | 强网 | 1772
| 热启动 | 强网 | 1157
普通导航-分屏 (因为没有后台的状态,没有热启动) | 冷启动 | 强网 | 1652
AR导航-全屏 (因为没有后台的状态,没有热启动) | 冷启动 | 强网 | 1731
输入法 | 冷启动 | 强网 | 1100
| 热启动 | 强网 | 85
电影票小程序 | 冷启动 | 强网 | 21.22
| 热启动 | 强网 | 5.31
停车小程序 | 冷启动 | 强网 | 21.22
| 热启动 | 强网 | 5.31
加油小程序 | 冷启动 | 强网 | 21.22
| 热启动 | 强网 | 5.31

## 响应延时测试
category | Ford FO | test item | target | R00(PEC) | [6 empty] | R04(FEC) | [6 empty] | Owner | 模块分工
|  |  |  | 第一次 | 第一次 | 第一次 | 平均值 | 最大值 | SW version | 备注 | 第一次 | 第一次 | 第一次 | 平均值 | 最大值 | SW version | 备注
地图 | Wang Jingjing | Map View changes shall occur within 200 msec of event reception by the navigation system 收到view显示请求直到路口放大图显示完毕的时间（打时间戳加桩测试) | 0.2s | 2.73 | 2.96 | 2.86 | 2.85 | 2.96 | [9 empty] | Baidu | 地图
|  | 地图在线搜索POI时间（市内） | 1s | 2.77 | 3.33 | 3.11 | 3.07 | 3.33 | [9 empty] | Baidu
|  | 地图离线搜索POI时间（市内） | 1s | 0.87 | 1.06 | 0.95 | 0.96 | 1.06 | [9 empty] | Baidu
|  | 地图在线算路时间（20KM） | 1s | 3.79 | 3.44 | 2.7 | 3.31 | 3.79 | [9 empty] | Baidu
|  | 地图离线算路时间（20KM） | 1s | 0.97 | 1.41 | 1.42 | 1.26 | 1.42 | [9 empty] | Baidu
|  | 地图在线算路时间（500KM） | 2s | 4.32 | 3.38 | 2.25 | 3.31 | 4.32 | [9 empty] | Baidu
|  | 地图在线算路时间（北京-深圳） | 2s | 3.71 | 4.43 | 5.43 | 4.5 | 5.43 | [9 empty] | Baidu
|  | 手势滑动、放大、缩小地图响应速度（开发打测试桩提供给测试测， 开始播第一帧动画） | 快/一般/慢 | 一般 | 一般 | 一般 | [11 empty] | Baidu
|  | 手势滑动、放大、缩小地图后图层加载速度（离线包已下载情况下测试） | 快/一般/慢 | 一般 | 一般 | 一般 | [11 empty] | Baidu
|  | 冷启动时间(在“APP启动时间统计”里体现) | 15s | [14 empty] | Baidu
|  | 热启动时间(在“APP启动时间统计”里体现) | 1s | [14 empty] | Baidu
语音 | Wang Jingjing | 语音唤醒响应速度(到VUI出现时间) | 0.8s | [14 empty] | Baidu | 语音
|  | ASR在线响应速度(显示出结果的时间,排除VPA的处理耗时,从日志里打印接口的处理时间) | 1s | [14 empty] | Baidu
|  | ASR离线响应速度 (需要明确开始和结束时间点) | 0.4s | [14 empty] | Baidu
|  | 免唤醒命令词响应速度 (指令下发到端上的时间, 还是端上显示完毕的时间?) | 0.8s | [14 empty] | Baidu
|  | 免唤醒命令词地图指令响应时间(指令下发到端上的时间, 还是端上显示完成的时间?) | 0.8s | [14 empty] | Baidu
|  | 免唤醒命令词多媒体指令响应时间(指令下发到端上的时间, 还是端上显示完成的时间?) | 0.8s | [14 empty] | Baidu
|  | 对话流界面启动时间(由VPA负责) | 1s | [14 empty] | Baidu
|  | 开机启动时间(开机后什么时候可用语音的时间) | 12s | [14 empty] | Baidu
多媒体 | Lu Chao | 随心听切歌响应时间 (需要明确开始和结束时间点,选一首开始就有声音的歌曲,从点击按下手指抬起开始计算, 到出声音结束) | 2.5s | [14 empty] | Baidu
|  | 随心听切USB播放时间 (需要明确开始和结束时间点) | 2s | [14 empty] | Baidu
|  | 多媒体冷启动时间 (在“APP启动时间统计”里体现) | 3.5s | [14 empty] | Baidu
|  | 多媒体热启动时间 (在“APP启动时间统计”里体现) | 1.5s | [14 empty] | Baidu
电影票小程序 | Lu Chao | 搜索电影院时间 | 4s | 2.06 | 2.27 | 2.13 | 2.1533 | 2.27 | [9 empty] | Baidu | 小程序
|  | 搜索电影影片时间 | 4s | 2.09 | 1.61 | 1.87 | 1.8567 | 2.09 | [9 empty] | Baidu
停车小程序 | Lu Chao | 搜索停车场的时间 | 4s | 1.97 | 1.46 | 4.42 | 2.6167 | 4.42 | [9 empty] | Baidu
加油小程序 | Lu Chao | 搜索加油站的时间 | 4s | 3.3 | 4.02 | 3.2 | 3.5067 | 4.02 | [9 empty] | Baidu
爱奇艺 | Lu Chao | 在线搜索影片时间 | 5s | 1.73 | 1.13 | 1.19 | 1.35 | 1.73 | [9 empty] | Baidu | 随心看
|  | 在线视频播放加载时间 | 5s | 2.73 | 2.54 | 2.93 | 2.73 | 2.93 | [9 empty] | Baidu

## App Sources
软件版本： SOC: MCU:
应用 | 场景 | 前台or后台 | Process | R00(PEC) | [5 empty] | R04(FEC) | [5 empty] | CPU Avg偏差超过20%的说明 | RAM Avg偏差超5%的说明 | CPU Avg偏差超过10%的说明 | 是否常驻后台 | Owner
|  |  |  | CPU Usage Avg | CPU Usage Max | RAM PSS Avg | RAM PSS Max | GPU Avg | GPU Max | CPU Usage Avg | CPU Usage Max | RAM PSS Avg | RAM PSS Max | GPU Avg | GPU Max
语音 | 连续在线指令5min | 前台 | com.baidu.che.codriver | 14.5 | 51.9 | 159.54 | 171.34 | [12 empty] | baidu
| 连续离线指令5min | 前台 | com.baidu.che.codriver | 15 | 53.5 | 160.47 | 167.32 | [12 empty] | baidu
| 唤醒词5min | 前台 | com.baidu.che.codriver | 15.4 | 62.7 | 219.39 | 223.2 | [12 empty] | baidu
| 场景化命令词5min | 前台 | com.baidu.che.codriver | 16.4 | 62.9 | 218.67 | 224.15 | [12 empty] | baidu
| 静置后台5min | 后台 | com.baidu.che.codriver | 19 | 51.8 | 163 | 129.74 | [12 empty] | baidu
安全 | 隐私列表页静置5min | 前台 | com.baidu.bodyguard | 4.4 | 70.3 | 76.03 | 78.04 | [12 empty] | baidu
| 使用应用5min | 前台 | com.baidu.bodyguard | 2.3 | 24.1 | 77.67 | 79.1 | [12 empty] | baidu
| 静置后台5min | 前台 | com.baidu.bodyguard | 0.9 | 18.5 | 75.84 | 78.2 | [12 empty] | baidu
| 静置前台5min | 后台 | com.baidu.bodyguard | 0.9 | 18.5 | 76.21 | 76.61 | [12 empty] | baidu
消息中心 | 使用应用5min | 前台 | com.baidu.xiaoduos.messageserver | 0.7 | 103 | 173 | 174 | [12 empty] | baidu
| 静置后台5min | 后台 | com.baidu.xiaoduos.messageserver | 0.6 | 14.8 | 113 | 170 | [12 empty] | baidu
随心看 | 播放视频10mim | 前台 | com.baidu.iov.dueros.videoplayer | 3.9 | 76.6 | 65.11 | 88.61 | [12 empty] | baidu
| 静置后台5min | 后台 | com.baidu.iov.dueros.videoplayer | 1.6 | 33.3 | 35.93 | 39.97 | [12 empty] | baidu
| 启动过程5min(冷启动) | 前台 | com.baidu.iov.dueros.videoplayer | 95.2 | 346 | 38.92 | 48.52 | [12 empty] | baidu
| 进入播放页面静置10mim | 前台 | com.baidu.iov.dueros.videoplayer | 2.3 | 171 | 42.87 | 44.68 | [12 empty] | baidu
| 播放页面切换视频10mim | 前台 | com.baidu.iov.dueros.videoplayer | 23.3 | 86.2 | 92.66 | 121.69 | [12 empty] | baidu
| 使用应用5mim (刷新列表) | 前台 | com.baidu.iov.dueros.videoplayer | 14.8 | 189 | 73.85 | 83.43 | [12 empty] | baidu
车家互联 | 使用应用5mim | 前台 | com.baidu.che.codriver | 25 | 100.5 | 217.92 | 224.69 | [12 empty] | baidu
| 设备前台页面5mim | 前台 | com.baidu.che.codriver | 15.8 | 49.9 | 159.24 | 160.11 | [12 empty] | baidu
| 静置后台5min | 后台 | com.baidu.che.codriver | 14.6 | 44.1 | 56.92 | 60.23 | [12 empty] | baidu
随心听(主驾) | 启动过程5min(冷启动) | 前台 | com.baidu.car.radio | 24.8 | 262 | 56.59 | 116.55 | [12 empty] | baidu
| 前台播放5min(播放页) | 前台 | com.baidu.car.radio | 11.1 | 86.2 | 120.81 | 147.98 | [12 empty] | baidu
| 后台播放5min(播放页面) | 后台 | com.baidu.car.radio | 17.2 | 107 | 106.36 | 119.41 | [12 empty] | baidu
| 播放页面切歌5min | 前台 | com.baidu.car.radio | 29 | 221 | 173.93 | 185.44 | [12 empty] | baidu
| 首页静置5min | 前台 | com.baidu.car.radio | 28.5 | 213 | 48.12 | 52.68 | [12 empty] | baidu
| 前台静置5min(播放页面) [重复] | 前台 | com.baidu.car.radio | 11.1 | 86.2 | 120.81 | 147.98 | [12 empty] | baidu
| 静置后台5min | 后台 | com.baidu.car.radio | 30.5 | 82.1 | 219.85 | 227.18 | [12 empty] | baidu
随心听(副驾) | 启动过程5min(冷启动) | 前台 | com.baidu.car.radio2 | 63.1 | 123 | 97.98 | 122.2 | [12 empty] | baidu
| 前台播放5min(播放页) | 前台 | com.baidu.car.radio2 | 61 | 125 | 100 | 120.86 | [12 empty] | baidu
| 后台播放5min(播放页面) | 后台 | com.baidu.car.radio2 | 41.4 | 154 | 88.18 | 114.35 | [12 empty] | baidu
| 播放页面切歌5min | 前台 | com.baidu.car.radio2 | 62.2 | 206 | 102.57 | 121.48 | [12 empty] | baidu
| 首页静置5min | 前台 | com.baidu.car.radio2 | 60.8 | 162 | 96.32 | 111.16 | [12 empty] | baidu
| 前台静置5min(播放页面) [重复] | 前台 | com.baidu.car.radio2 | 61 | 125 | 100 | 120.86 | [12 empty] | baidu
| 静置后台5min | 后台 | com.baidu.car.radio2 | 50.1 | 100 | 105.46 | 119.34 | [12 empty] | baidu
图像 | 进入录入页面静置5mim | 前台 | com.baidu.iov.vision | 1.2 | 40 | 95.3 | 113.61 | [12 empty] | baidu
| 功能全开5min | 前台 | com.baidu.iov.vision | 12.8 | 103 | 233.16 | 267.81 | [12 empty] | baidu
账号 | 静置后台5分钟 | 后台 | com.baidu.iov.faceos | 1.3 | 29.6 | 210.1 | 211 | [12 empty] | baidu
| 静置前台5分钟 | 前台 | com.baidu.iov.faceos | 1.3 | 32.2 | 211.4 | 213 | [12 empty] | baidu
| 使用应用5分钟 | 前台 | com.baidu.iov.faceos | 11.64 | 170 | 240.03 | 285.29 | [12 empty] | baidu
普通导航-中控屏 (关闭投屏) | 首页静置20min（关路况） | 前台 | com.baidu.naviauto | 16.87% | 92.5% | 290.1M | 309.62M | [12 empty] | baidu
| 后台空闲20min（关路况） | 后台 | com.baidu.naviauto | 12.86% | 33.3% | 289.58M | 304.84M | [12 empty] | baidu
| 底图缩放（关路况） | 前台 | com.baidu.naviauto | 55.53% | 182% | 321.18M | 383.29M | [12 empty] | baidu
| 底图拖拽（关路况） | 前台 | com.baidu.naviauto | 33.73% | 88.8% | 356.38M | 374.61M | [12 empty] | baidu
| 连续搜POI（关路况） | 前台 | com.baidu.naviauto | 45.11% | 155% | 365.27M | 391.02M | [12 empty] | baidu
| 单结果检索结果（关路况） | 前台 | com.baidu.naviauto | 19.25% | 60.7% | :367.6M | 382.67M | [12 empty] | baidu
| 发起算路（关路况） | 前台 | com.baidu.naviauto | 25.79% | 113% | 369.12M | 380.54M | [12 empty] | baidu
| 导航20min（关路况） | 前台 | com.baidu.naviauto | 52.48% | 193% | 422.25M | 462.53M | [12 empty] | baidu
| 导航20min（开路况） | 前台 | com.baidu.naviauto | 78.63% | 303% | 477.76M | 511.84M | [12 empty] | baidu
| 巡航20min（开路况） | 前台 | com.baidu.naviauto | 72.2% | 185% | 447.81M | 468.74M | [12 empty] | baidu
普通导航-pano投屏 | 首页静置20min（关路况） | 前台 | com.baidu.naviauto | 22.54% | 86.2% | 404.38M | 428.78M | [12 empty] | baidu
| 后台空闲20min（关路况） | 后台 | com.baidu.naviauto | 17.74% | 92.8% | 404.81M | 423.16M | [12 empty] | baidu
| 底图缩放（关路况） | 前台 | com.baidu.naviauto | 41.98% | 159% | 381.15M | 406.14M | [12 empty] | baidu
| 底图拖拽（关路况） | 前台 | com.baidu.naviauto | 70.6% | 164% | 429.18M | 453.59M | [12 empty] | baidu
| 连续搜POI（关路况） | 前台 | com.baidu.naviauto | 53.7% | 203% | 305.88M | 360.49M | [12 empty] | baidu
| 单结果检索结果（关路况） | 前台 | com.baidu.naviauto | 37.09% | 126% | 352.27M | 363.88M | [12 empty] | baidu
| 发起算路（关路况） | 前台 | com.baidu.naviauto | 45.68% | 168% | 345.35M | 362.09M | [12 empty] | baidu
| 后台导航20min（关路况） | 后台 | com.baidu.naviauto | 62.94% | 217% | 471.19M | 507.17M | [12 empty] | baidu
| 导航20min（关路况） | 前台 | com.baidu.naviauto | 95.82% | 240% | 459.15M | 509.15M | [12 empty] | baidu
| 导航20min（开路况） | 前台 | com.baidu.naviauto | 98.16% | 260% | 508.06M | 534.1M | [12 empty] | baidu
| 巡航20min（开路况） | 前台 | com.baidu.naviauto | 70.04% | 182% | 515.44M | 568.33M | [12 empty] | baidu
AR导航-pano投屏 | 导航-Cluster实景20min（关路况） | 前台 | com.baidu.naviauto | 170.8% | 482% | 476.85M | 520.53M | [12 empty] | baidu
| 导航-主驾实景20min（关路况） | 前台 | com.baidu.naviauto | 165.2% | 367% | 450.69M | 492.16M | [12 empty] | baidu
| 导航-Cluster实景20min（开路况） | 前台 | com.baidu.naviauto | 169% | 325% | 464.31M | 499.5M | [12 empty] | baidu
| 导航-主驾实景20min（开路况） | 前台 | com.baidu.naviauto | 166.9% | 310% | 459.05M | 491.28M | [12 empty] | baidu
输入法 | 使用中 | 前台 | com.baidu.car.input | 3.5 | 60.7 | 31.96 | 32.23 | [12 empty] | baidu
电影票小程序 | 静置后台5分钟 | 后台 | com.baidu.iov.aiapps | 1.9 | 175 | 56.42 | 57.08 | [12 empty] | baidu
| 静置前台5分钟 | 前台 | com.baidu.iov.aiapps | 0.8 | 40.7 | 56.12 | 59.94 | [12 empty] | baidu
| 使用应用5分钟 | 前台 | com.baidu.iov.aiapps | 2.7 | 142 | 84.75 | 84.91 | [12 empty] | baidu

## ROM磁盘占用统计
SW version SOC:
所在目录 | App | 新版本ROM占用 | 上个版本ROM占用 | 偏差超过5%需要说明 | Total | owner
/system/priv-app | /Account | 12928 |  |  |  | baidu
| /BdPrivacy | 8176 |  |  |  | baidu
| /MessageServer | 15876 |  |  |  | baidu
| /SecureApp | 0 |  |  |  | baidu
| /YFAudioPlayer | 54520 |  |  |  | baidu
| /YFAudioPlayer2 | 7110 |  |  |  | baidu
| /YFVideoPlayer | 60756 |  |  |  | baidu
/system/app | /BaiduInput | 28908 |  |  |  | baidu
| /BaiduSyncService | 0 |  |  |  | baidu
| /DuerOSAuto | 0 |  |  |  | baidu
| /FaceID | 0 |  |  |  | baidu
| /FaceOS | 0 |  |  |  | baidu
| /Recommend | 0 |  |  |  | baidu
| /SecureApp | 0 |  |  |  | baidu
| /Weather | 0 |  |  |  | baidu
/vendor/app | /AIApp | 0 |  |  |  | baidu
| /BaiduMapAuto | 0 |  |  |  | baidu