## Cover
NJTC-SwFT-TM-04 Software Function Test Report | [5 empty] | Version: | 1.4
延锋伟世通电子科技(南京)有限公司
Software Function Test Report
软件功能测试报告
| Project Name | 29662-CAF-CDX707-IC
| EP ID | #29662
| Ver. 版本 | Date 发布日期 | Author 作者 | Change Description 变更描述 （包括变更来源和变更内容） | Approvers 批准人 | Status 文档状态 （Draft/Released/Expired）
| V1.0 | 2022-06-06 | Yan Wenzheng | BSample test report for VR00 | Niu Kai | Released
资产分类：B
YanFeng Visteon Electronics Technology (Nanjing) Co., Ltd

## Redmine-缺陷等级定义 (hidden)
缺陷等级定义参考《NJTC-TST-WI-08 Defects Management Work Instruction》
DI
Top | A | B | C
1.能或不可能恢复的死机，黑屏，系统崩溃等致命错误； | 1.指针严重不平滑，报警声音或信息差异较大，LCD显示或字符严重异常； | 1.不满足SRD要求的非主要逻辑功能； | 1.在不常用功能中出现的或有几率的不太严重的问题；
2.不管概率多少的死机，黑屏，系统崩溃等致命错误； | 2.ODO自动或Knob清零或不累计； | 2.常用功能中不太严重的问题； | 2.SRD未说明但可推出且确认是问题的软件问题以及一些细小的软件问题，如一些小的误差等；
3.在常用功能中出现较为的严重问题； | 3.主要逻辑功能不满足SRD要求； | 3.较多LCD字符显示错误，指针在某些位置不平滑，校表后指针指示仍然很不准确，背光闪烁，仪表输出不正确，误差太大等； | 3.从纯软件来说是问题但在实车上几乎不会出现且不太严重的问题；
4.可能会导致安全事故，生命财产安全等问题（即使只出现一次）； | 4.在不常用功能中出现的特别严重的问题; | 4.功能不符常理的错误以及一些会引起客户抱怨的问题； | 4.LCD字符显示不合规范，如字体，位置等；
5.功能完全不符合SRD的要求； | 5.仪表输出不正确可影响到整车其它模块； | 5.不太明显的LCD字符显示错误，指针不太准确或不太平滑，较大的误差（如TC，ODO，clock等），报警声音或信息有部分差异等； | 5.SRD定义不明，需要经过上下文仔细推敲才可能得出正确结论的描述等；
6.通信错误； | 6.背光闪烁及在白天和夜晚模式没有明显区别； | 6.经过确认后依然存在的SRD错误，以及发现的软件问题中，经过讨论，需要更改SRD的错误【注：这种问题直接分配给系统工程师】； | 6.重要的合理的能改善软件质量或客户满意度的建议；
7.刷机后，仪表不能正常工作 | 7.客户或用户特别关注的问题； | 7.边界条件下错误 | 7.从用户角度而言，一些相对当前的软件设计更合理的建议。
| 8.不能进sleep或被唤醒、静态电流高； | 8.与其它ECU实车存在兼容性问题
| 9.高优先级的声音或显示报警不对或严重有误 | 9.点阵屏/液晶屏里点，线是不平滑有缺损；
10.button反应时间与定义差异较大
AI
Top | A | B | C
1.系统无法启动 | 1.主要逻辑功能不满足SRD要求 | 1.次要功能不满足SRD要求 | 1.在不常用功能中出现的或有几率的不太严重的问题；
2.死机、黑屏、重启，并且不能恢复 | 2.死机、黑屏、重启等严重问题，出现次数仅为1次 | 2.明显的声音问题（杂音、POP音等）及不符合声音策略要求的问题 | 2.SRD未说明但可推出且确认是问题的软件问题以及一些细小的软件问题，如一些小的误差等；
3.严重影响其他模块（例空调）的正常运行 | 3. 严重的显示、声音问题，可以恢复 | 3.常用功能中不太严重的问题 | 3.从纯软件来说是问题但在实车上几乎不会出现且不太严重的问题；
4.对用户的人身安全、信息安全、设备安全构成威胁 |  | 4.小的显示问题：闪烁，刷新慢，与HMI不一致 | 4.LCD字符显示不合规范，如字体，位置等；
5.可以恢复的死机、重启等问题,且出现概率>1次 |  | 5.小功能未实现 | 5.SRD定义不明，需要经过上下文仔细推敲才可能得出正确结论的描述等；
6.主要功能未实现，影响用户使用 |  | 6.功能执行的小细节和SRD要求不太一致 | 6.重要的合理的能改善软件质量或客户满意度的建议；
7.严重的显示、声音问题，且不能恢复 |  | 7.功能不符常理的错误以及一些可能会引起客户抱怨的问题； | 7.从用户角度而言，一些相对当前的软件设计更合理的建议。
8.静态电流太大
9.客户特别关注的问题
10.刷写软件后无法正常开机

## Zentao-缺陷等级定义 (hidden)
缺陷等级定义参考《NJTC-TST-WI-08 Defects Management Work Instruction》
DI
High | Middle | Low
1.能或不可能恢复的死机，黑屏，系统崩溃等致命错误； | 1.不满足SRD要求的非主要逻辑功能； | 1.在不常用功能中出现的或有几率的不太严重的问题；
2.不管概率多少的死机，黑屏，系统崩溃等致命错误； | 2.常用功能中不太严重的问题； | 2.SRD未说明但可推出且确认是问题的软件问题以及一些细小的软件问题，如一些小的误差等；
3.在常用功能中出现较为的严重问题； | 3.较多LCD字符显示错误，指针在某些位置不平滑，校表后指针指示仍然很不准确，背光闪烁，仪表输出不正确，误差太大等； | 3.从纯软件来说是问题但在实车上几乎不会出现且不太严重的问题；
4.可能会导致安全事故，生命财产安全等问题（即使只出现一次）； | 4.功能不符常理的错误以及一些会引起客户抱怨的问题； | 4.LCD字符显示不合规范，如字体，位置等；
5.功能完全不符合SRD的要求； | 5.不太明显的LCD字符显示错误，指针不太准确或不太平滑，较大的误差（如TC，ODO，clock等），报警声音或信息有部分差异等； | 5.SRD定义不明，需要经过上下文仔细推敲才可能得出正确结论的描述等；
6.通信错误； | 6.经过确认后依然存在的SRD错误，以及发现的软件问题中，经过讨论，需要更改SRD的错误【注：这种问题直接分配给系统工程师】； | 6.重要的合理的能改善软件质量或客户满意度的建议；
7.指针严重不平滑，报警声音或信息差异较大，LCD显示或字符严重异常； | 7.边界条件下错误 | 7.从用户角度而言，一些相对当前的软件设计更合理的建议。
8.ODO自动或Knob清零或不累计； | 8.与其它ECU实车存在兼容性问题
9.主要逻辑功能不满足SRD要求； | 9.点阵屏/液晶屏里点，线是不平滑有缺损；
10.在不常用功能中出现的特别严重的问题; | 10.button反应时间与定义差异较大
11.仪表输出不正确可影响到整车其它模块；
12.背光闪烁及在白天和夜晚模式没有明显区别；
13.客户或用户特别关注的问题；
14.不能进sleep或者静态电流高；
15.高优先级的声音或显示报警不对或严重有误
16.刷写软件后仪表不能开机
AI
High | Middle | Low
1.系统无法启动 | 1.跟SRD描述不一致的功能问题 | 1.在不常用功能中出现的或有几率的不太严重的问题；
2.用户正常操作范围内遭遇死机、画面冻结，并且不能恢复 | 2.明显的显示、声音问题 | 2.SRD未说明但可推出且确认是问题的软件问题以及一些细小的软件问题，如一些小的误差等；
3.严重影响其他模块（例空调）的正常运行 | 3.用户经常性用到的操作导致的bug | 3.从纯软件来说是问题但在实车上几乎不会出现且不太严重的问题；
4.对用户的人身安全、信息安全、设备安全构成威胁 | 4.小功能未实现 | 4.LCD字符显示不合规范，如字体，位置等；
5.死机、重启等问题,且出现概率>20%,可恢复 | 5.死机、重启等严重问题，出现次数仅为1次 | 5.SRD定义不明，需要经过上下文仔细推敲才可能得出正确结论的描述等；
6.特殊操作引起的死机，且100%再现 | 6.小的显示问题：闪烁，刷新慢，与HMI不一致 | 6.重要的合理的能改善软件质量或客户满意度的建议；
7.主要功能未实现，影响用户使用 | 7.功能执行的小细节和SRD要求不太一致 | 7.从用户角度而言，一些相对当前的软件设计更合理的建议。
8.很严重的显示、声音问题 | 8.SRD中没有定义清楚的不合理问题（提Issue之前需要和软件、系统工程师确认）
9.静态电流太大 | 9.确定是问题，但是即使不做修正用户也能接受
10.死机、重启等严重问题，出现次数>1
11.刷写软件后无法正常开机

## R00
CDX707_ECU_vR00 Software Validation Report
Test Information
EnterProject | #29662 |  | Software Test Cases version |  | V3.0
Milestone | Function Test |  | Tester Leader |  | Yan Wenzheng
Software Test Name | B Sample Function Test |  | Testers Name |  | Yan Wenzheng、Du Xiaohui、Meng Yan、Li Jinpeng、Yu Qunqun、Hu Shanshan、Yang Yuanjian、Li Qin
S/W version | Ford_Phase5_CDX707_R00 |  | Test Start Date |  | 2022-05-18
H/W version | B1 |  | Test End Date |  | 2022-06-06
Test environment version | V3.0 |  | Test Type |  | Focus
Reference SRS/SRD version | SRD V3.0 |  | Test Effort(Man*Day) |  | 13
Reference Procedure | 2022-CAF-CDX707-DI_ECU Software Function Test Plan 2022-CAF-CDX707-DI_ECU Software Function Test Case
Test Instruction | The main test scope refer to 'test purpose' in Test Plan.
1.Test result analysis
本轮测试是基于R00版本对TC、Chime做了全功能测试，其他模块做Focus测试，该版本共发现158个问题，Top类问题4个，A类问题25个，B类问题129个 关闭问题156个，reopen问题20个，因本轮测试存在4个Top类问题和多个A类问题，故测试结果：FAIL 该版本测试发现的问题集中在文字报警、声音报警、ADAS模块、方向盘、TC以及HMI模块
2.Priority Top Issue Status
Issue key | Custom field (严重度) | Status | Summary |  |  | Custom field | Assignee
FPHASEVCDC-4505 | Top | New | 【Phase V】【CDX707】【LV625实车】【Top】左屏卡死 其他屏正常 soclog卡死 |  |  | Software | JZHANG75
FPHASEVCDC-4464 | Top | New | 【CDX707】【HMI】上总电后，偶现TC区域无显示，IVI触摸屏卡屏，触摸无响应(Once) |  | 44676 | 3rd Party | DHUO2
FPHASEVCDC-4446 | Top | Analyzing | 【CDX707】【power】【黑屏专项】仪表测试过程中偶现L屏卡屏现象 |  | 44676 | Software | JZHANG75
FPHASEVCDC-4128 | Top | Reopen | 【CDX707】【Power】仪表静置过程中发生自动重启（12小时发生22次：20次为DET60，2次无心跳） |  | 44676 | Software | MZHANG30
3.Priority A Issue Status
Issue key | Custom field (严重度) | Status | Summary |  |  | Custom field | Assignee
FPHASEVCDC-5086 | A | Resolved | 【CDX707】【SHC】通话保持时短按音量键挂断电话，之后再通话按任意按键都挂断电话 |  |  | Software | JZHANG75
FPHASEVCDC-5004 | A | New | 【CDX707】【TC】仪表首次上电，偶现平均车速偏大 |  |  | Software | DHUO2
FPHASEVCDC-5003 | A | New | 【CDX707】【TC】IFE Numeric配置为0，油耗界面的瞬时油耗依然显示数字 |  |  | Software | JZHANG75
FPHASEVCDC-5002 | A | New | 【CDX707】【TC】IFE_Display配置为0，油耗界面的瞬时油耗依然显示 |  |  | Software | MZHANG30
FPHASEVCDC-5001 | A | New | 【CDX707】【TC】仪表首次上电，偶现平均车速常显0 |  |  | Software | YCANG
FPHASEVCDC-4986 | A | MONITOR | 【CDX707】【SHC】ASLD配置为enable，左侧Primary界面偶发SpeedLimiter一级按键菜单不显示 |  |  | Software | ZLIU32
FPHASEVCDC-4916 | A | Reopen | 【CDX707】【TC】瞬时油耗单位显示错乱 |  |  | Software | ZLIU32
FPHASEVCDC-4896 | A | New | 【CDX707】【Chime】DSO Chime频率错误 |  |  | Software | XZHANG64
FPHASEVCDC-4823 | A | New | 【CDX707】【TC】仪表首次上电，偶现card1（TC界面）不显示 |  |  | 3rd Party | ZLIU32
FPHASEVCDC-4805 | A | New | 【CDX707】【ADAS】LaneAssist_Cfg、LaneAssist_NCAP_Aid_Cfg配置为0x0，LaneAssist_NCAP_ Alert_Cfg配置为≠0x0时，发送LaSysOffStats_D_Dsply =0x3，无法触发W3000（W3001存在同样问题） |  |  | Software | WYAN9
FPHASEVCDC-4801 | A | New | 【CDX707】【ADAS】LaneAssist_Cfg配置为0x2或0x3，LaneAssist_NCAP_Aid_Cfg配置为0x0，LaneAssist_NCAP_ Alert_Cfg配置为=0x0时，LaneAssist Setup MC=LDW或LKA 或LDW+LKA，发送LaSysOffStats_D_Dsply =0x3，无法触发W3000（W3001存在同样问题） |  |  | Software | ZLIU32
FPHASEVCDC-4800 | A | New | 【CDX707】【ADAS】LaneAssist_Cfg配置为0x1，LaneAssist_NCAP_Aid_Cfg配置为0x0，LaneAssist_NCAP_ Alert_Cfg配置为=0x0，将LKS_Warning_Cfg先配置成0x1再配置成0x0，发送LaSysOffStats_D_Dsply =0x3，无法触发W3000（W3001存在同样问题） |  |  | Software | MTANG6
FPHASEVCDC-4798 | A | Fixing | 【CDX707】【ADAS】W4125、W4126、W4127报警触发后无Chime音 |  |  | Software | DHUO2
FPHASEVCDC-4729 | A | New | 【CDX707】【HMI】IGN OFF下睡眠后再唤醒，等待Card1信息正常显示时（例如行车电脑1或2），切换至IGN ON，Card1界面无任何信息显示出来 |  |  | Software | ZQINGCHA
FPHASEVCDC-4717 | A | Resolved | 【CDX707】【TC】Fuel_per_hour cfg=0x1且油耗单位为mpg时，车速小于5km/h，瞬时油耗显示0.0mpg |  |  | Software | ZQINGCHA
FPHASEVCDC-4712 | A | Resolved | 【CDX707】【TC】Fuel_per_hour cfg=0x1且油耗单位为km/L时，车速小于5km/h，瞬时油耗显示0.0km/L |  |  | Software | ZQINGCHA
FPHASEVCDC-4711 | A | Resolved | 【CDX707】【TC】Fuel_per_hour cfg=0x1且油耗单位为L/100km时，车速小于5km/h，瞬时油耗单位仍显示L/100km |  |  | Software | XHOU2
FPHASEVCDC-4710 | A | New | 【CDX707】【HMI】偶现触发报警时，报警信息与card1显示重叠 |  |  | Software | PXUE3
FPHASEVCDC-4707 | A | Analyzing | 【CDX707】【TC】仪表休眠唤醒后，偶现度量单位变为mpg，续航和ODO显示km |  |  | Software | ZLIU32
FPHASEVCDC-4704 | A | MONITOR | 【CDX707】【HMI】偶发切换主题无任何响应，界面无任何变化 |  |  | Software | ZLIU32
FPHASEVCDC-4679 | A | Resolved | 【CDX707】【TC】油耗单位为Km/L，mpg时，瞬时油耗数据显示错误 |  |  | Software | ZLIU32
FPHASEVCDC-4677 | A | MONITOR | 【CDX707】【TC】仪表休眠唤醒后，偶现小计里程从0.0重新计算 |  |  | Software | YCHEN75
FPHASEVCDC-4676 | A | New | 【CDX707】【TC】仪表休眠唤醒后，偶现平均油耗常显0.0 |  |  | Software | XHOU2
FPHASEVCDC-4441 | A | Resolved | 【CDX707】【SHC】电话按键界面所有按键没有功能 |  |  | Software | YDAI4
FPHASEVCDC-4440 | A | Resolved | 【CDX707】【SHC】多媒体按键界面所有按键没有功能 |  |  | Software | ZLIU32
4.Features Implemented Status
NO. | Feature List | B sample
|  | Implemented | Tester | From | To
1 | Power | NG | Li Jinpeng | 2022-05-18 | 2022-06-06
2 | Speedometer | OK | Hu Shanshan | 2022-05-18 | 2022-06-06
3 | Tachometer | OK | Hu Shanshan | 2022-05-18 | 2022-06-06
4 | Temperature | OK | Hu Shanshan | 2022-05-18 | 2022-06-06
5 | Fuel | NG | Hu Shanshan | 2022-05-18 | 2022-06-06
6 | Telltales | NG | Hu Shanshan | 2022-05-18 | 2022-06-06
7 | TC | NG | Du Xiaohui | 2022-05-18 | 2022-06-06
8 | OAT | OK | Hu Shanshan | 2022-05-18 | 2022-06-06
9 | ODO | OK | Du Xiaohui | 2022-05-18 | 2022-06-06
10 | Gear | NG | Li Jinpeng | 2022-05-18 | 2022-06-06
11 | PopupWarning | NG | Meng Yan/Yu Qunqun/Yang Yuanjian/Li Qin | 2022-05-18 | 2022-06-06
12 | SoundWarning | NG | Meng Yan/Yu Qunqun/Yang Yuanjian/Li Qin | 2022-05-18 | 2022-06-06
13 | ADAS | NG | Yan Wenzheng | 2022-05-18 | 2022-06-06
14 | AR Navigation | NI
15 | Compass | OK | Li Jinpeng | 2022-05-18 | 2022-06-06
16 | ETM | NI
17 | IOD | NG | Yu Qunqun | 2022-05-18 | 2022-06-06
18 | Setup | NG | Du Xiaohui | 2022-05-18 | 2022-06-06
19 | Welcome-Goodbye Strategy | NG | Yan Wenzheng
20 | Output | NG | Yan Wenzheng | 2022-05-18 | 2022-06-06
21 | V2I | NI
22 | 方向盘 | NG | Du Xiaohui | 2022-05-18 | 2022-06-06
5.New Defects Metrics
Defects Metrics | [6 empty] | Redmine系统： 1、缺陷分为四类： Top\A\B\C
NO. | Feature List | Total Defects | Top | A（High) | B（Middle） | C（low）
1 | Power | 2 | 0 | 0 | 2 | 0
2 | Speedometer | 0 | 0 | 0 | 0 | 0
3 | Tachometer | 0 | 0 | 0 | 0 | 0
4 | Temperature | 1 | 0 | 0 | 1 | 0
5 | Fuel | 2 | 0 | 0 | 2 | 0
6 | Telltales | 2 | 0 | 0 | 2 | 0
7 | TC | 31 | 0 | 11 | 20 | 0
8 | OAT | 0 | 0 | 0 | 0 | 0
9 | ODO | 1 | 0 | 0 | 1 | 0
10 | Gear | 0 | 0 | 0 | 0 | 0
11 | PopupWarning | 56 | 1 | 3 | 52 | 0
12 | SoundWarning | 16 | 0 | 2 | 14 | 0
13 | ADAS | 18 | 0 | 0 | 18 | 0
14 | AR Navigation | 0 | 0 | 0 | 0 | 0
15 | Compass | 0 | 0 | 0 | 0 | 0
16 | ETM | 0 | 0 | 0 | 0 | 0
17 | IOD | 0 | 0 | 0 | 0 | 0
18 | Setup | 27 | 1 | 6 | 20 | 0
19 | Welcome-Goodbye Strategy | 0 | 0 | 0 | 0 | 0
20 | Output | 0 | 0 | 0 | 0 | 0
21 | V2I | 0 | 0 | 0 | 0 | 0
22 | 方向盘 | 0 | 0 | 0 | 0 | 0
Total |  | 156 | 2 | 22 | 132 | 0
Percentage(%) |  |  | 1.282% | 14.1% | 84.62% | 0%
6.Test Result Status
NO. | Test Case | Total | Pass | Faild | Block | % Test Pass Rate | % Test Fail Rate
1 | Power | 232 | 148 | 3 | 81 | 98.01% | 1.987% | 1
2 | Speedometer | 357 | 357 | 0 | 0 | 100% | 0% | 1
3 | Tachometer | 180 | 180 | 0 | 0 | 100% | 0% | 1
4 | Temperature | 116 | 116 | 0 | 0 | 100% | 0% | 1
5 | Fuel | 402 | 347 | 0 | 55 | 100% | 0% | 1
6 | Telltales | 2553 | 2256 | 297 | 0 | 88.37% | 11.63% | 1
7 | OAT | 94 | 94 | 0 | 0 | 100% | 0% | 1
8 | ODO | 49 | 49 | 0 | 0 | 100% | 0% | 1
9 | Gear | 427 | 291 | 1 | 135 | 99.66% | 0.3425% | 1
10 | TC | 2678 | 2051 | 24 | 603 | 98.84% | 1.157% | 1
11 | PopupWarning | 4195 | 3977 | 59 | 159 | 98.54% | 1.462% | 1
12 | SoundWarning | 28940 | 26407 | 59 | 2474 | 99.78% | 0.2229% | 1
13 | ADAS | 5119 | 5114 | 5 | 0 | 99.9% | 0.09768% | 1
14 | AR Navigation | 0 | 0 | 0 | 0 | #DIV/0! | #DIV/0! | 1
15 | Compass | 96 | 96 | 0 | 0 | 100% | 0% | 1
16 | ETM | 0 | 0 | 0 | 0 | #DIV/0! | #DIV/0! | 1
17 | IOD | 2655 | 2639 | 16 | 0 | 99.4% | 0.6026% | 1
18 | IVI Interface | 0 | 0 | 0 | 0 | #DIV/0! | #DIV/0! | 1
19 | Setup | 172 | 170 | 2 | 0 | 98.84% | 1.163% | 1
20 | Welcome-Goodbye Strategy | 15 | 15 | 0 | 0 | 100% | 0% | 1
21 | V2I | 0 | 0 | 0 | 0 | #DIV/0! | #DIV/0! | 1
22 | 方向盘 | 864 | 859 | 5 | 0 | 99.42% | 0.5787% | 1
| Total | 48280 | 44307 | 466 | 3507 |  |  | 1

## Sheet1
Custom field (发现版本) | (Multiple Items)
Count of Issue key | Column Labels
Row Labels | A | B | Top | Grand Total
AI-Setting | 1 |  |  | 1
DI-AactiveSafety |  | 18 |  | 18
DI-Buzzer/Speaker | 2 | 14 |  | 16
DI-ECT |  | 1 |  | 1
DI-Fuel |  | 2 |  | 2
DI-ODO/TRIP |  | 1 |  | 1
DI-TC | 11 | 16 |  | 27
DI-Telltales |  | 2 |  | 2
DI-Warnings_Information | 3 | 52 | 1 | 56
HMI | 6 | 20 | 1 | 27
Power |  |  | 2 | 2
Tire_Pressure |  | 3 |  | 3
Grand Total | 23 | 129 | 4 | 156

## Database
Issue key | Issue id | Custom field (严重度) | Status | Summary | Description | Custom field (模块) | Custom field (所属区域) | Custom field (发现版本) | Fix Version/s | Fix Version/s | Custom field (目标版本) | Reporter | Assignee | Created | Custom field (验证版本)
FPHASEVCDC-5279 | 19121 | B | New | 【CDX707】【ADAS】ACC_High_Priority_Chime_Status_Flag从内置功放发声（IVI侧）时，声音播放次数不符需求一声要求(FCW_Chime_Status_Flag也存在该问题) | CaseID: Sample:B Precondition: -Cluster at RUN state Connected devices: -EAST DC power 1.KL30=13.5v 2.0x3B2.Ignition_Status=0x4 3. 步骤： 1.Adaptive_Cruise_Cfg=enable，AccWarn_D_Dsply=Brake_Cap_Warn 实际结果： 1.从内置功放发声（IVI侧）时，声音播放次数不符合需求一声要求(FCW_Chime_Status_Flag也存在该问题) 期待结果： 1.从内置功放发声（IVI侧）时，声音播放次数符合需求一声要求 Section: Recovery: 复现概率: 5/5 Test By:严文正 17368696917 | DI-AactiveSafety | Software | Ford_Phase5_CDX707_R00 |  |  |  | WYAN9 | XHOU2 | 2022-06-03 13:59
FPHASEVCDC-5207 | 18968 | B | New | 【CDX707】【Warning】2.9章节报警响应延迟 | CaseID: Sample:B Precondition: -Cluster at RUN state EAST DC power 1.BAT ON 步骤： 1、BAT ON，0x3B2.Ignition_Status=4 3、Dimming_Lvl signal=0x12->0x1 实际结果; Dimming_Lvl signal = 1时，任然显示Dimming_Lvl signal=0x12的图标 期待结果; 报警显示和信号值同步 Reference: Warning 2.9 复现概率:5/5 Test By:杨元健 18551659808 | DI-Warnings_Information | Software | Ford_Phase5_CDX707_R00 |  |  |  | YYANG58 | JZHANG75 | 2022-06-02 14:05
FPHASEVCDC-5204 | 18964 | B | New | 【CDX707】【Warning】2.38章节中报警图标有误 | CaseID: Sample:B Precondition: -Cluster at RUN state EAST DC power 1.BAT ON 步骤： 1、BAT ON，0x3B2.Ignition_Status=4 2、Rain Sensing Wipers=Enable / Disable 3、Adaptive_Hdlmp_Fault Signal = 1 4、HeadLghtSwtch_D_Stat = 1->2 实际结果： HeadLghtSwtch_D_Stat = 1的时候 报警显示了两个自动光灯图标， HeadLghtSwtch_D_Stat = 2时，切换到近光灯，图标恢复正常。 期待结果： 按UI显示 Reference: Warning 2.38 复现概率:10/10 Test By:杨元健 18551659808 | DI-Warnings_Information | Software | Ford_Phase5_CDX707_R00 |  |  |  | YYANG58 | JZHANG75 | 2022-06-02 13:38
FPHASEVCDC-5144 | 18925 | B | New | 【CDX707】【ADAS】TSR图标的闪烁效果不正确 | CaseID: Sample:B Precondition: -Cluster at RUN state Connected devices: -EAST DC power 1.KL30=13.5v 2.0x3B2.Ignition_Status=0x4 3.配置TSR_Cfg=0x1，SLIF_Cfg=0x1，TSR_NCAP_Adaptations_ Cfg=0x0 步骤： 1.TSR_Speed_Limit_1标志触发闪烁状态 实际结果： 1.TSR图标的闪烁效果不正确，未按照不同的透明度效果进行闪烁 期待结果： 1.按照不同的透明度效果进行闪烁 Section: Recovery: 复现概率: 5/5 Test By:严文正 17368696917 | HMI | Software | Ford_Phase5_CDX707_R00 |  |  |  | WYAN9 | WXU22 | 2022-06-01 15:32
FPHASEVCDC-5094 | 18863 | B | New | 【CDX707】【Chime】外置功放下，从仪表发声再切换回外置功放，睡眠后CAN唤醒，等待一分钟后Ignition on仍然从是仪表发声 | CaseID: Sample:B2 Precondition: -Cluster at RUN state EAST DC power 步骤： 1.BAT ON 2. Smart DSP=0x4，DSO chime=0x2 3、0x3B2.Ignition_Status=4 4、0x3C3.PerimeterAlarmChimeRq=1，从外置功放发声 5、0x3B2.LifeCycMde_D_Actl=3，从仪表发声 6、0x3B2.LifeCycMde_D_Actl=0 7. 0x3B2.Ignition_Status=1，断开CAN通讯，等待休眠 8.休眠之后恢复CAN通讯 9. 等大约一分钟，0x3B2.Ignition_Status=4 实际结果： 9. 0x224 DSP_Chime_Supported=2. not supported从仪表发声 期待结果： 9. 0x224 DSP_Chime_Supported=1. supported从外置功放发声 备注：休眠之后恢复CAN通讯，立即发送0x3B2.Ignition_Status=4，握手成功0x224 DSP_Chime_Supported=1. supported Specification ref: Chime v3.1 Section: Recovery: 复现概率: 5/5 Test By:余群群 18895315393 | DI-Buzzer/Speaker | Software | Ford_Phase5_CDX707_R00 |  |  |  | QYU8 | SXU18 | 2022-05-31 17:57
FPHASEVCDC-5092 | 18900 | B | Resolved | 【CDX707】【SHC】切换AccMemEnbl_B_RqDrv信号，必现Primary按键界面自动弹出 | CaseID: Sample:B Precondition: -Cluster at RUN state Connected devices: -EAST DC power 1.KL30=13.5v 2.0x3B2.Ignition_Status=0x4 步骤： 1切换AccMemEnbl_B_RqDrv信号 实际结果： 1.必现Primary按键界面自动弹出 期待结果： 1.Primary按键界面不会弹出 Section: Recovery: 复现概率: 5/5 Test By:严文正 17368696917 | HMI | Software | Ford_Phase5_CDX707_R00 |  |  |  | WYAN9 | YCANG | 2022-05-31 17:26
FPHASEVCDC-5091 | 18799 | B | New | 【CDX707】【ADAS】先触发IACC蓝色外圈，再将TsrRegionTxt_D_Stat=Region_03，TsrVLim1MsgTxt_D_Rq=0xFB，再将TsrRegionTxt_D_Stat=Region_01，TsrVLim1MsgTxt_D_Rq=0x1~0xFA时，必现方形外圈里面是圆形的TSR数字显示 | CaseID: Sample:B Precondition: -Cluster at RUN state Connected devices: -EAST DC power 1.KL30=13.5v 2.0x3B2.Ignition_Status=0x4 步骤： 1.先触发IACC蓝色外圈，再将TsrRegionTxt_D_Stat=Region_03，TsrVLim1MsgTxt_D_Rq=0xFB，再将TsrRegionTxt_D_Stat=Region_01，TsrVLim1MsgTxt_D_Rq=0x1~0xFA 实际结果： 1.必现方形外圈里面是圆形的TSR数字显示 期待结果： 1.必现方形外圈里面是方形的TSR数字显示 Section: Recovery: 复现概率: 5/5 Test By:严文正 17368696917 | DI-AactiveSafety | Software | Ford_Phase5_CDX707_R00 |  |  |  | WYAN9 | WXU22 | 2022-05-31 17:25
FPHASEVCDC-5090 | 18798 | B | Resolved | 【CDX707】【ADAS】TsrRegionTxt_D_Stat=Region_03，触发TSR_Speed_Limit_1_Generic功能，未按照TSR_Speed_Limit_1_Generic状态显示（显示方形的黑框） | CaseID: Sample:B Precondition: -Cluster at RUN state Connected devices: -EAST DC power 1.KL30=13.5v 2.0x3B2.Ignition_Status=0x4 步骤： 1.TsrVLim1MsgTxt_D_Rq=0xFB或0xFB，TsrVl1StatMsgTxt_D_Rq=0x1、0x2、0x3（TsrVLim1MsgTxt_D_Rq=0xFE也有此问题） 实际结果： 1.未按照TSR_Speed_Limit_1_Generic状态显示 期待结果： 1.按照TSR_Speed_Limit_1_Generic状态显示（显示方形的黑框） Section: Recovery: 复现概率: 5/5 Test By:严文正 17368696917 | DI-AactiveSafety | Software | Ford_Phase5_CDX707_R00 | Ford_Phase5_CDX707_R04 |  |  | WYAN9 | MDING2 | 2022-05-31 17:24
FPHASEVCDC-5086 | 18797 | A | Resolved | 【CDX707】【SHC】通话保持时短按音量键挂断电话，之后再通话按任意按键都挂断电话 | CaseID: Sample:B Precondition: -Cluster at RUN state Connected devices: -EAST DC power 1.KL30=13.5v 2.0x3B2.Ignition_Status=0x4 步骤： 1.车机端配置对蓝牙手机 2.手机端呼入蓝牙电话并接听 3.手机端呼出蓝牙电话，不接听 4.短按音量+ 实际结果： 电话被挂断（之后再发起通话，短按任意按键都挂断电话） 期待结果： 响应对应的按键功能，电话不被挂断 Specification ref: CAF-PhaseV-DI_ SRD_V3.0_20220511.doc Section: Recovery:休眠唤醒可恢复 复现概率:5/5 Test By:杜晓慧 13951775454 | HMI | Software | Ford_Phase5_CDX707_R00 |  |  |  | WYAN9 | YCANG | 2022-05-31 17:00
FPHASEVCDC-5085 | 18796 | B | New | 【CDX707】【SHC】按住OK键拨打电话并触发报警，报警屏蔽后显示多媒体按键 | CaseID: Sample:B Precondition: -Cluster at RUN state Connected devices: -EAST DC power 1.KL30=13.5v 2.0x3B2.Ignition_Status=0x4 步骤： 1.车机端配置对蓝牙手机 2.按住OK键不放 3.拨打蓝牙电话 4.触发可屏蔽的报警 5.短按OK键屏蔽报警 实际结果： 显示多媒体按键界面 期待结果： 显示电话按键界面 Specification ref: CAF-PhaseV-DI_ SRD_V3.0_20220511.doc Section: Recovery: 复现概率:5/5 Test By:杜晓慧 13951775454 | HMI | Software | Ford_Phase5_CDX707_R00 |  |  |  | WYAN9 | YCANG | 2022-05-31 16:59
FPHASEVCDC-5084 | 18795 | B | New | 【CDX707】【SHC】手机端接听蓝牙电话，仪表mute按键不起作用 | CaseID: Sample:B Precondition: -Cluster at RUN state Connected devices: -EAST DC power 1.KL30=13.5v 2.0x3B2.Ignition_Status=0x4 步骤： 1.车机端配对蓝牙手机 2.手机端呼入蓝牙电话 3.手机端接听电话 4.短按仪表方控的mute键 实际结果： 车机无响应，通话未静音 预期结果： 车机侧mute键高亮，且静音 Specification ref: CAF-PhaseV-DI_ SRD_V3.0_20220511.doc Section: Recovery: 复现概率:5/5 Test By:杜晓慧 13951775454 | HMI | Software | Ford_Phase5_CDX707_R00 |  |  |  | WYAN9 | ZQINGCHA | 2022-05-31 16:58
FPHASEVCDC-5082 | 18794 | B | Resolved | 【CDX707】【SHC】电话接通后按键界面再弹一次 | CaseID: Sample:B Precondition: -Cluster at RUN state Connected devices: -EAST DC power 1.KL30=13.5v 2.0x3B2.Ignition_Status=0x4 步骤： 1.车机端配置对蓝牙手机 2.拨打蓝牙电话 3.按键界面隐藏后对方接听电话 实际结果： 按键界面再弹出一次 期待结果： 按键界面不弹出 Specification ref: CAF-PhaseV-DI_ SRD_V3.0_20220511.doc Section: Recovery: 复现概率:5/5 Test By:杜晓慧 13951775454 | HMI | Software | Ford_Phase5_CDX707_R00 |  |  |  | WYAN9 | YCANG | 2022-05-31 16:58
FPHASEVCDC-5028 | 18772 | B | New | 【CDX707】【HMI】报警显示2s 前，通过OK 按键Reset报警W3541、W3542、W3543、W3544、W3633，仪表没有外发SelDrvMdeTxtReset_B_Rq=0x1 | CaseID: Sample:B Precondition: -Cluster at RUN state Connected devices: -EAST DC power 1.KL30=13.5v 2.0x3B2.Ignition_Status=0x4 步骤： 1.DE08 Select Mode配置为1 2.SelDrvMdeMsgTxt_D_Rq=2、3、4、5、6 3.2s内短按OK键屏蔽报警 实际结果： 外发报文SelDrvMdeTxtReset_B_Rq=0x0 期待结果： 外发报文SelDrvMdeTxtReset_B_Rq=0x1 Specification ref: CAF-PhaseV-DI_ SRD_V3.0_20220511.doc Section: Recovery: 复现概率:5/5 Test By:杜晓慧 13951775454 | HMI | Software | Ford_Phase5_CDX707_R00 |  |  |  | XDU7 | JZHANG75 | 2022-05-30 16:33
FPHASEVCDC-5027 | 18771 | B | New | 【CDX707】【HMI】仪表精简屏幕模式下播放爱车探索视频，安全气囊灯与ODO显示重叠 | CaseID: Sample:B Precondition: -Cluster at RUN state Connected devices: -EAST DC power 1.KL30=13.5v 2.0x3B2.Ignition_Status=0x4 步骤： 1.点亮安全气囊指示灯 2.开启仪表精简屏幕 3.播放爱车探索视频 实际结果： 安全气囊灯与ODO显示重叠 期待结果： 按照UI显示，无重叠现象 Specification ref: CAF-PhaseV-DI_ SRD_V3.0_20220511.doc Section: Recovery: 复现概率:5/5 Test By:杜晓慧 13951775454 | HMI | Software | Ford_Phase5_CDX707_R00 |  |  |  | XDU7 | YCHEN75 | 2022-05-30 16:27
FPHASEVCDC-5014 | 18811 | B | Resolved | 【CDX707】【TC】胎压单位为kpa时，只改变一个轮胎胎压值，两个轮胎胎压值同时发生变化 | CaseID: Sample:B Precondition: -Cluster at RUN state Connected devices: -EAST DC power 1.KL30=13.5v 2.0x3B2.Ignition_Status=0x4 步骤： 1.切换至TC-胎压界面 2.Tire_Press_XX_Stat=2 3.DE08 TPMS Placard Pressure Display=1 4.IVI-系统设置-胎压单位切为kpa 5.Tire_Press_XX_Data=1025 6.随机改变一个轮胎胎压值 实际结果： 两个轮胎值同时发生变化 期待结果： 一个轮胎值发生变化 Specification ref: RTT_V3.0_20220511.doc Section: Recovery: 复现概率:5/5 Test By:胡珊珊 18851672720 | Tire_Pressure | Software | Ford_Phase5_CDX707_R00 | Ford_Phase5_CDX707_R04 |  |  | SHU11 | HPAN6 | 2022-05-30 09:59
FPHASEVCDC-5013 | 18810 | B | Resolved | 【CDX707】【TC】胎压单位之间变化时，数值转换错误 | CaseID: Sample:B Precondition: -Cluster at RUN state Connected devices: -EAST DC power 1.KL30=13.5v 2.0x3B2.Ignition_Status=0x4 步骤： 1.切换至TC-胎压界面 2.Tire_Press_XX_Stat=2 3.DE08 TPMS Placard Pressure Display=1 4.IVI-系统设置-胎压单位切为psi 5.Tire_Press_XX_Data=1000 6.IVI-系统设置-胎压单位切为Kpa和bar 7.查看胎压数据显示 实际结果： 三个单位之间数值转换错误 期待结果： 三个单位之间数值转换正确 Specification ref: RTT_V3.0_20220511.doc Section: Recovery: 复现概率:5/5 Test By:胡珊珊 18851672720 | Tire_Pressure | Software | Ford_Phase5_CDX707_R00 | Ford_Phase5_CDX707_R04 |  |  | SHU11 | HPAN6 | 2022-05-30 09:50
FPHASEVCDC-5007 | 18808 | B | Resolved | 【CDX707】【TC】胎压单位为kpa时，数值显示错误 | CaseID: Sample:B Precondition: -Cluster at RUN state Connected devices: -EAST DC power 1.KL30=13.5v 2.0x3B2.Ignition_Status=0x4 步骤： 1.切换至TC-胎压界面 2.Tire_Press_XX_Stat=2 3.DE08 TPMS Placard Pressure Display=1 4.IVI-系统设置-胎压单位切为kpa 5.Tire_Press_XX_Data=1025 6.查看胎压数据显示 实际结果： 四个轮胎数值显示不一样 期待结果： 四个轮胎数值显示一样 Specification ref: RTT_V3.0_20220511.doc Section: Recovery: 复现概率:5/5 Test By:胡珊珊 18851672720 | Tire_Pressure | Software | Ford_Phase5_CDX707_R00 | Ford_Phase5_CDX707_R04 |  |  | SHU11 | HPAN6 | 2022-05-28 18:10
FPHASEVCDC-5006 | 18760 | B | New | 【CDX707】【TC】度量单位Mi&mile/Gallon，Gallon Display Type配置为1，油耗计算值未切换至mpg(UK) | CaseID: Sample:B Precondition: -Cluster at RUN state Connected devices: -EAST DC power 1.KL30=13.5v 2.0x3B2.Ignition_Status=0x4 步骤： 1.ODO Count 0.6565HZ 2.喷油量0.1HZ 3.度量单位设置为Mi&mile/Gallon 4.Gallon Display Type配置为1 实际结果： 瞬时油耗显示30.8mpg 期待结果： 瞬时油耗显示36.8mpg Specification ref: CAF-PhaseV-DI_ SRD_V3.0_20220511.doc Section: Recovery: 复现概率:5/5 Test By:杜晓慧 13951775454 | DI-TC | Software | Ford_Phase5_CDX707_R00 |  |  |  | XDU7 | ZLIU32 | 2022-05-28 17:55
FPHASEVCDC-5005 | 18759 | B | Resolved | 【CDX707】【TC】瞬时油耗最大值处理错误 | CaseID: Sample:B Precondition: -Cluster at RUN state Connected devices: -EAST DC power 1.KL30=13.5v 2.0x3B2.Ignition_Status=0x4 步骤： 1.ODO Count 0.6565HZ 2.喷油量0.05HZ 实际结果： 瞬时油耗显示133.3km/L、309.3mpg（L/100km的最大值显示99） 期待结果： 瞬时油耗显示50km/L、25.5mpg（L/100km的最大值显示55） Specification ref: CAF-PhaseV-DI_ SRD_V3.0_20220511.doc Section: Recovery: 复现概率:5/5 Test By:杜晓慧 13951775454 | DI-TC | Software | Ford_Phase5_CDX707_R00 |  |  |  | XDU7 | ZLIU32 | 2022-05-28 17:54
FPHASEVCDC-5004 | 18758 | A | New | 【CDX707】【TC】仪表首次上电，偶现平均车速偏大 | CaseID: Sample:B Precondition: -Cluster at RUN state Connected devices: -EAST DC power 1.KL30=13.5v 2.0x3B2.Ignition_Status=0x4 步骤： 1.ODO Count 0.6565HZ 2.平均车速正常显示（120km/h） 3.BAT OFF 4.BAT ON 实际结果： 平均车速显示141km/h 期待结果： 平均车速显示120km/h Specification ref: CAF-PhaseV-DI_ SRD_V3.0_20220511.doc Section: Recovery: 复现概率:1/20 Test By:杜晓慧 13951775454 | DI-TC | Software | Ford_Phase5_CDX707_R00 |  |  |  | XDU7 | ZLIU32 | 2022-05-28 17:53
FPHASEVCDC-5003 | 18757 | A | New | 【CDX707】【TC】IFE Numeric配置为0，油耗界面的瞬时油耗依然显示数字 | CaseID: Sample:B Precondition: -Cluster at RUN state Connected devices: -EAST DC power 1.KL30=13.5v 2.0x3B2.Ignition_Status=0x4 步骤： 1.切换至油耗界面，且瞬时油耗正常显示 2.IFE Numeric配置为0 实际结果： 瞬时油耗依然显示数字 期待结果： 瞬时油耗显示图形 Specification ref: CAF-PhaseV-DI_ SRD_V3.0_20220511.doc Section: Recovery: 复现概率:5/5 Test By:杜晓慧 13951775454 | DI-TC | Software | Ford_Phase5_CDX707_R00 |  |  |  | XDU7 | ZLIU32 | 2022-05-28 17:52
FPHASEVCDC-5002 | 18756 | A | New | 【CDX707】【TC】IFE_Display配置为0，油耗界面的瞬时油耗依然显示 | CaseID: Sample:B Precondition: -Cluster at RUN state Connected devices: -EAST DC power 1.KL30=13.5v 2.0x3B2.Ignition_Status=0x4 步骤： 1.IFE_Display配置为0 2.切换至油耗界面 实际结果： 瞬时油耗依然显示 期待结果： 瞬时油耗不显示 Specification ref: CAF-PhaseV-DI_ SRD_V3.0_20220511.doc Section: Recovery: 复现概率:5/5 Test By:杜晓慧 13951775454 | DI-TC | Software | Ford_Phase5_CDX707_R00 |  |  |  | XDU7 | XZHANG64 | 2022-05-28 17:50
FPHASEVCDC-5001 | 18755 | A | New | 【CDX707】【TC】仪表首次上电，偶现平均车速常显0 | CaseID: Sample:B Precondition: -Cluster at RUN state Connected devices: -EAST DC power 1.KL30=13.5v 2.0x3B2.Ignition_Status=0x4 步骤： 1.平均车速不为0 2.仪表下总电 3.仪表上总电 实际结果： 偶现平均车速常显0 期待结果： 显示BAT OFF前的值 Specification ref: CAF-PhaseV-DI_ SRD_V3.0_20220511.doc Section: Recovery: 复现概率:1/20 Test By:杜晓慧 13951775454 | DI-TC | Software | Ford_Phase5_CDX707_R00 |  |  |  | XDU7 | ZLIU32 | 2022-05-28 17:47
FPHASEVCDC-5000 | 18754 | B | Resolved | 【CDX707】【TC】AFE Reset配置为1，油耗界面的平均油耗清零后40s才显示 | CaseID: Sample:B Precondition: -Cluster at RUN state Connected devices: -EAST DC power 1.KL30=13.5v 2.0x3B2.Ignition_Status=0x4 步骤： 1.AFE Reset配置为1 2.ODO Count0.6565HZ 3.喷油量0.2HZ 4.清零平均油耗 实际结果： 油耗界面的平均油耗清零后40s才显示计算值 期待结果： 油耗界面的平均油耗20s后显示初始值，33s后显示计算值 Specification ref: CAF-PhaseV-DI_ SRD_V3.0_20220511.doc Section: Recovery: 复现概率:5/5 Test By:杜晓慧 13951775454 | DI-TC | Software | Ford_Phase5_CDX707_R00 |  |  |  | XDU7 | ZLIU32 | 2022-05-28 17:45
FPHASEVCDC-4998 | 18752 | B | New | 【CDX707】【TC】仪表无报警时，油耗界面的平均油耗与瞬时油耗显示不对齐 | CaseID: Sample:B Precondition: -Cluster at RUN state Connected devices: -EAST DC power 1.KL30=13.5v 2.0x3B2.Ignition_Status=0x4 步骤： 1.仪表无报警 2."车辆设置"设置为card1 3.TC IOD设置为油耗 实际结果： 油耗界面的平均油耗与瞬时油耗显示不对齐 期待结果： 油耗界面的平均油耗与瞬时油耗显示对齐 Specification ref: CAF-PhaseV-DI_ SRD_V3.0_20220511.doc Section: Recovery: 复现概率:5/5 Test By:杜晓慧 13951775454 | DI-TC | Software | Ford_Phase5_CDX707_R00 |  |  |  | XDU7 | ZLIU32 | 2022-05-28 17:44
FPHASEVCDC-4996 | 18751 | B | Resolved | 【CDX707】【Warnings】W589报警文字排列错误 | CaseID: Sample:B Precondition: -Cluster at RUN state EAST DC power 1.BAT ON 步骤： 1、BAT ON，0x3B2.Ignition_Status=4，中文设置 2、DE0A welcome goodbye=1 3、BAT OFF 4、0x202.StrtrMtrCtlMsgTxt_D_Rq=6 5、BAT ON 实际结果： 引擎启动 进行中 请等待 期待结果： 引擎启动进行中 请等待 复现概率:10/10 Test By:李沁 1595767520 | DI-Warnings_Information | Software | Ford_Phase5_CDX707_R00 | Ford_Phase5_CDX707_R04 |  | Ford_Phase5_CDX707_R04 | QLI37 | HZHU14 | 2022-05-28 17:10
FPHASEVCDC-4988 | 18805 | B | New | 【CDX707】【SHC】左侧primary按键显示时，配置ASLD为enable，短按车道保持的button，0x81_TjaButtonOnOffPress4输出无任何变化 | CaseID: Sample:B Precondition: -Cluster at RUN state Connected devices: -EAST DC power 1.KL30=13.5v 2.0x3B2.Ignition_Status=0x4 步骤： 1.调出左侧primary按键 2.配置ASLD为enable 3.短按车道保持的button 实际结果： 1.0x81_TjaButtonOnOffPress4输出无任何变化 期待结果： 1.0x81_TjaButtonOnOffPress4按照需求输出 Section: Recovery: 复现概率: 5/5 Test By:严文正 17368696917 | DI-AactiveSafety | Software | Ford_Phase5_CDX707_R00 |  |  |  | WYAN9 | ZQINGCHA | 2022-05-28 16:28
FPHASEVCDC-4987 | 18804 | B | Resolved | 【CDX707】【SHC】左侧primary按键显示时，切换为ACC，CC state状态为0x4，触发AccStopStat_D_Dsply为stopped/Press Resume，短按SET-按键再抬起，0x81_CcAslButtnSetDecPress3无任何输出信号 | CaseID: Sample:B Precondition: -Cluster at RUN state Connected devices: -EAST DC power 1.KL30=13.5v 2.0x3B2.Ignition_Status=0x4 步骤： 1.调出左侧primary按键 2.切换为ACC，CC state状态为0x4 3.触发AccStopStat_D_Dsply为stopped/Press Resume 4.短按SET-按键再抬起 实际结果： 1.0x81_CcAslButtnSetDecPress3无任何输出信号 期待结果： 1.0x81_CcAslButtnSetDecPress3按照需求输出信号 Section: Recovery: 复现概率: 5/5 Test By:严文正 17368696917 | DI-AactiveSafety | Software | Ford_Phase5_CDX707_R00 |  |  |  | WYAN9 | YCANG | 2022-05-28 16:26
FPHASEVCDC-4986 | 18744 | A | MONITOR | 【CDX707】【SHC】ASLD配置为enable，左侧Primary界面偶发SpeedLimiter一级按键菜单不显示 | CaseID: Sample:B Precondition: -Cluster at RUN state Connected devices: -EAST DC power 1.KL30=13.5v 2.0x3B2.Ignition_Status=0x4 步骤： 1.ASLD配置为enable，触发左侧Primary界面 实际结果： 1.偶发SpeedLimiter一级按键菜单不显示 期待结果： 1.SpeedLimiter一级按键菜单正常显示 Section: Recovery: 复现概率:Once Test By:严文正 17368696917 | HMI | Software | Ford_Phase5_CDX707_R00 |  |  |  | WYAN9 | WYAN9 | 2022-05-28 16:24
FPHASEVCDC-4985 | 18803 | B | Resolved | 【CDX707】【SHC】配置Adaptive_Cruise_Cfg=Disable,当左侧primary按键显示时，切换AccMemEnbl_B_RqDrv为ACC，Primary界面显示ACC图标 | CaseID: Sample:B Precondition: -Cluster at RUN state Connected devices: -EAST DC power 1.KL30=13.5v 2.0x3B2.Ignition_Status=0x4 步骤： 1.配置Adaptive_Cruise_Cfg=Disable,当左侧primary按键显示时，切换AccMemEnbl_B_RqDrv为ACC 实际结果： 1.Primary界面显示ACC图标 期待结果： 1.Primary界面显示CC图标 Section: Recovery: 复现概率: 5/5 Test By:严文正 17368696917 | DI-AactiveSafety | Software | Ford_Phase5_CDX707_R00 |  |  |  | WYAN9 | WYAN9 | 2022-05-28 16:23
FPHASEVCDC-4984 | 18743 | B | New | 【CDX707】【ADAS】Adaptive_Cruise_Cfg配置为enable，仅触发IaccLamp_D_Rq=0x1（On），无法点亮IACC的蓝色外圈（需要触发TSR后功能才正常） | CaseID: Sample:B Precondition: -Cluster at RUN state Connected devices: -EAST DC power 1.KL30=13.5v 2.0x3B2.Ignition_Status=0x4 步骤： 1.i{*}Adaptive_Cruise_Cfg{*}配置为enable，仅触发IaccLamp_D_Rq=0x1（On） 实际结果： 1.无法点亮IACC的蓝色外圈（需要触发TSR后功能才正常） 期待结果： 1.点亮IACC的蓝色外圈（无需触发TSR功能） Section: Recovery: 复现概率: 5/5 Test By:严文正 17368696917 | HMI | Software | Ford_Phase5_CDX707_R00 |  |  |  | WYAN9 | WXU22 | 2022-05-28 16:21
FPHASEVCDC-4982 | 18802 | B | Resolved | 【CDX707】【SHC】左侧primary按键显示时，进入speedLimiter界面，触发speedLimiter override状态，短按再抬起Cancel按键，0x81_CcAslButtnCnclPress3一直输出0x1（Pressed状态） | CaseID: Sample:B Precondition: -Cluster at RUN state Connected devices: -EAST DC power 1.KL30=13.5v 2.0x3B2.Ignition_Status=0x4 步骤： 1.调出左侧primary按键 2.进入speedLimiter界面 3.触发speedLimiter override状态 4.短按再抬起Cancel按键 实际结果： 0x81_CcAslButtnCnclPress3一直输出0x1 期待结果： 0x81_CcAslButtnCnclPress3一直输出0x0 Section: Recovery: 复现概率: 5/5 Test By:严文正 17368696917 | DI-AactiveSafety | Software | Ford_Phase5_CDX707_R00 |  |  |  | WYAN9 | YCANG | 2022-05-28 16:19
FPHASEVCDC-4981 | 18741 | B | Resolved | 【CDX707】【SHC】Speedlimiter按键界面触发后，短按SET+或SET-，同样会出现按键抬起后焦点无法释放的现象（Override下SET和RES也存在同样的问题） | CaseID: Sample:B Precondition: -Cluster at RUN state Connected devices: -EAST DC power 1.KL30=13.5v 2.0x3B2.Ignition_Status=0x4 步骤： 1.Speedlimiter按键界面触发后，短按SET+或SET- 实际结果： 1.同样会出现按键抬起后焦点无法释放的现象（Override下SET和RES也存在同样的问题） 期待结果： 1.按键抬起后焦点释放 Section: Recovery: 复现概率: 5/5 Test By:严文正 17368696917 | HMI | Software | Ford_Phase5_CDX707_R00 |  |  |  | WYAN9 | YCANG | 2022-05-28 16:19
FPHASEVCDC-4980 | 18740 | B | Resolved | 【CDX707】【SHC】左侧primary界面显示时，短按车道保持的button，必现按键抬起后焦点无法释放的现象 | CaseID: Sample:B Precondition: -Cluster at RUN state Connected devices: -EAST DC power 1.KL30=13.5v 2.0x3B2.Ignition_Status=0x4 步骤： 1.左侧primary界面显示时，短按车道保持的button 实际结果： 1.必现按键抬起后焦点无法释放的现象 期待结果： 1.按键抬起后焦点释放 Section: Recovery: 复现概率: 5/5 Test By:严文正 17368696917 | HMI | Software | Ford_Phase5_CDX707_R00 |  |  |  | WYAN9 | YCANG | 2022-05-28 16:17
FPHASEVCDC-4979 | 18801 | B | New | 【CDX707】【SHC】 左侧primary按键显示时，配置ASLD功能有无，speedlimiter图标无法跟随配置实时变化（重新唤出按键后也无法刷新，需重新上IGN电） | CaseID: Sample:B Precondition: -Cluster at RUN state Connected devices: -EAST DC power 1.KL30=13.5v 2.0x3B2.Ignition_Status=0x4 步骤： 1.调出左侧primary按键 2.配置ASLD功能有无 实际结果： speedlimiter图标无法跟随配置实时变化 期待结果： speedlimiter图标跟随配置实时变化 Section: Recovery: 复现概率: 5/5 Test By:严文正 17368696917 | DI-AactiveSafety | Software | Ford_Phase5_CDX707_R00 |  |  |  | WYAN9 | WYAN9 | 2022-05-28 16:16
FPHASEVCDC-4978 | 18739 | B | Resolved | 【CDX707】【SHC】左侧触发primary override状态，短按CC或者ACC的button，必现按键抬起后焦点无法释放的现象 | CaseID: Sample:B Precondition: -Cluster at RUN state Connected devices: -EAST DC power 1.KL30=13.5v 2.0x3B2.Ignition_Status=0x4 步骤： 1.左侧触发primary override状态，短按CC或者ACC的button 实际结果： 1.必现按键抬起后焦点无法释放的现象 期待结果： 1.按键抬起后焦点释放 Section: Recovery: 复现概率: 5/5 Test By:严文正 17368696917 | HMI | Software | Ford_Phase5_CDX707_R00 |  |  |  | WYAN9 | YCANG | 2022-05-28 16:14
FPHASEVCDC-4975 | 18800 | B | New | 【CDX707】【Warnings】W541亮度依次增加到最大亮度后，发送亮度信号为0，出现亮度弹窗报警进度条显示为空格，等待15秒左右后变为满格 | CaseID: Sample:B Precondition: -Cluster at RUN state EAST DC power 1.BAT ON 2.0x3B2.Ignition_Status=4 步骤： 1、0x3B2.Dimming_Lvl信号依次从0给到18 2、0x3B2.Dimming_Lvl信号变为0 实际结果： 亮度弹窗报警进度条显示为空格，等待15秒左右后变为满格 期待结果： 最后一次触发W541报警时时间显示4S后消失 Specification ref: Warning3.1 Section: Recovery: 复现概率: 5/5 Tester：李锦鹏 15256804585 | DI-Warnings_Information | Software | Ford_Phase5_CDX707_R00 |  |  |  | JLI97 | YCHEN75 | 2022-05-28 15:33
FPHASEVCDC-4972 | 18736 | B | Resolved | 【CDX707】【Warnings】W542亮度依次增加到最大亮度时，报警显示时间错误 | CaseID: Sample:B Precondition: -Cluster at RUN state EAST DC power 1.BAT ON 2.0x3B2.Ignition_Status=4 步骤： 1、0x3B2.Dimming_Lvl=1 2、0x3B2.Dimming_Lvl=2 3、0x3B2.Dimming_Lvl=3 4、0x3B2.Dimming_Lvl=4 5、0x3B2.Dimming_Lvl=5 6、0x3B2.Dimming_Lvl=6 7、0x3B2.Dimming_Lvl=7 8、0x3B2.Dimming_Lvl=8 9、0x3B2.Dimming_Lvl=9 10、0x3B2.Dimming_Lvl=10 11、0x3B2.Dimming_Lvl=11 12、0x3B2.Dimming_Lvl=12 实际结果： 最后一次触发W542报警时时间显示长于4S才消失 期待结果： 最后一次触发W542报警时时间显示4S后消失 Specification ref: Warning3.1 Section: Recovery: 复现概率: 5/5 李沁 15295767520 | DI-Warnings_Information | Software | Ford_Phase5_CDX707_R00 | Ford_Phase5_CDX707_R04 |  | Ford_Phase5_CDX707_R04 | QLI37 | HZHU14 | 2022-05-28 14:33
FPHASEVCDC-4971 | 18735 | B | Resolved | 【CDX707】【Warnings】W541亮度依次增加到最大亮度时，报警显示时间错误 | CaseID: Sample:B Precondition: -Cluster at RUN state EAST DC power 1.BAT ON 2.0x3B2.Ignition_Status=4 步骤： 1、0x3B2.Dimming_Lvl=13 2、0x3B2.Dimming_Lvl=14 3、0x3B2.Dimming_Lvl=15 4、0x3B2.Dimming_Lvl=16 5、0x3B2.Dimming_Lvl=17 6、0x3B2.Dimming_Lvl=18 实际结果： 最后一次触发W541报警时时间显示长于4S才消失 期待结果： 最后一次触发W541报警时时间显示4S后消失 Specification ref: Warning3.1 Section: Recovery: 复现概率: 5/5 李沁 15295767520 | DI-Warnings_Information | Software | Ford_Phase5_CDX707_R00 | Ford_Phase5_CDX707_R04 |  | Ford_Phase5_CDX707_R04 | QLI37 | HZHU14 | 2022-05-28 14:29
FPHASEVCDC-4963 | 18729 | B | Resolved | 【CDX707】【Warnings】W725报警文字显示错误 | CaseID: Sample:B Precondition: -Cluster at RUN state EAST DC power 1.BAT ON 2.0x3B2.Ignition_Status=4 步骤： 1、DE01 2WD/4x4/AWD_Cfg=4X4 1、DE0E 4X4_CAN_HW_ Cfg=1 2、0x263 .AwdSrvcRqd_B_Rq =1 实际结果： 检查 4x4 期待结果： 检修 4x4 Specification ref: RTT_V3.0_20220511 Section: Recovery: 复现概率: 5/5 李沁 15295767520 | DI-Warnings_Information | Software | Ford_Phase5_CDX707_R00 | Ford_Phase5_CDX707_R04 |  | Ford_Phase5_CDX707_R04 | QLI37 | HZHU14 | 2022-05-28 10:03
FPHASEVCDC-4962 | 18695 | B | Resolved | 【CDX707】【Chime】RxCy_Seatbelt_cfg为1/3时，点火30s后单个座椅仍可以编程成功 | CaseID: Sample:B Precondition: -Cluster at RUN state Connected devices: -EAST DC power 1.KL30=13.5v 2.0x3B2.Ignition_Status=0x4 步骤： 1. DE0D Belt_Minder_Chime_Operator_Cfg=enable，DE0D R1C1_Belt_Minder_Chime_Cfg=Enable 2. DE0D RxCy_Seatbelt_cfg=1/3 3. 0x4C FirstRowBuckleDriver=2 4. 0x202 VehVActlEng_D_Qf =3 &Veh_V_ActlEng =0 5. 0x3B2.Ignition_Status=0x1 6. 0x3B2.Ignition_Status=0x4 7. 等待8s，0x4C FirstRowBuckleDriver 1 0x4C FirstRowBuckleDriver 2 8. 步骤7 重复3次 9. 安全带指示灯闪烁结束后，重复步骤4次 实际结果： 9.安全带指示灯闪烁4次，给车速大于8后声音报警 期待结果： 9. 编程不成功，给车速大于8后声音报警不应该响 注：一个点火周期30s内才能编程 Specification ref: TT_V3.0_20220511 复现概率:10/10 Test By:余群群 18895315393 | DI-Buzzer/Speaker | Software | Ford_Phase5_CDX707_R00 | Ford_Phase5_CDX707_R04 |  |  | QYU8 | HPAN6 | 2022-05-27 21:55
FPHASEVCDC-4954 | 18721 | B | Resolved | 【CDX707】【Chime】【仪表喇叭】Ready_to_Drive_On_Chime_Status_Flag在自检期间也可以蜂鸣 | CaseID: Sample:B Precondition: -Cluster at RUN state EAST DC power 1.BAT ON 步骤： 1、0x3B2.Ignition_Status=1，0x311. PwPckTqRdyChime_B_Rq =0 2、0x3B2.Ignition_Status=4，自检期间，0x311. PwPckTqRdyChime_B_Rq =1 实际结果： 自检期间内蜂鸣 期待结果： 自检后再蜂鸣 Reference: Chime 53 复现概率:10/10 Test By:杨元健 18551659808 | DI-Buzzer/Speaker | Software | Ford_Phase5_CDX707_R00 | Ford_Phase5_CDX707_R04 |  |  | YYANG58 | YYANG58 | 2022-05-27 17:15
FPHASEVCDC-4941 | 18707 | B | Resolved | 【CDX707】【Warnings】英文配置下，W712报警文字排列错误 | CaseID: Sample:B Precondition: -Cluster at RUN state EAST DC power 1.BAT ON 2.0x3B2.Ignition_Status=4 3.配置为英文 步骤： 1.0x42D.EngMsgTxt_D_Rq=1 实际结果： Power reduced to lower engine temperature 期待结果： Power reduced to lower engine temperature Specification ref: Warning_V3.1_20220418.doc Section: Recovery: 复现概率: 5/5 李沁 15295767520 | DI-Warnings_Information | Software | Ford_Phase5_CDX707_R00 | Ford_Phase5_CDX707_R04 |  | Ford_Phase5_CDX707_R04 | QLI37 | HZHU14 | 2022-05-27 09:57
FPHASEVCDC-4939 | 18705 | B | Resolved | 【CDX707】【Warnings】英文配置下，W4484报警文字显示错误 | CaseID: Sample:B Precondition: -Cluster at RUN state EAST DC power 1.BAT ON 2.0x3B2.Ignition_Status=4 3.配置为英文 步骤： 1.0x331.Lockmsgtxt_D_Rq=7 实际结果： Check tailgate ajar 期待结果： Shift to Park to open tailgate Specification ref: Warning_V3.1_20220418.doc Section: Recovery: 复现概率: 5/5 李沁 15295767520 | DI-Warnings_Information | Software | Ford_Phase5_CDX707_R00 | Ford_Phase5_CDX707_R04 |  | Ford_Phase5_CDX707_R04 | QLI37 | HZHU14 | 2022-05-27 09:53
FPHASEVCDC-4938 | 18704 | B | Resolved | 【CDX707】【Warnings】英文配置下，W1085报警文字大小写错误 | CaseID: Sample:B Precondition: -Cluster at RUN state EAST DC power 1.BAT ON 2.0x3B2.Ignition_Status=4 3.Default Language=0x01(英文配置) 步骤： 1.0x3B2.Ignition_Status=1 2.0x331.Lockmsgtxt_D_Rq=2 实际结果： Switches inhibited Security Mode 期待结果： Switches inhibited Security mode Specification ref: Warning_V3.1_20220418.doc Section: Recovery: 复现概率: 5/5 李沁 15295767520 | DI-Warnings_Information | Software | Ford_Phase5_CDX707_R00 | Ford_Phase5_CDX707_R04 |  | Ford_Phase5_CDX707_R04 | QLI37 | HZHU14 | 2022-05-27 09:47
FPHASEVCDC-4937 | 18703 | B | Resolved | 【CDX707】【Warnings】英文配置下，W1086报警文字大小写错误 | CaseID: Sample:B Precondition: -Cluster at RUN state EAST DC power 1.BAT ON 2.0x3B2.Ignition_Status=4 3.Default Language=0x01(英文配置) 步骤： 1.0x331.Lockmsgtxt_D_Rq=1 实际结果： Child lock fault See manual 期待结果： Child Lock fault See manual Specification ref: Warning_V3.1_20220418.doc Section: Recovery: 复现概率: 5/5 李沁 15295767520 | DI-Warnings_Information | Software | Ford_Phase5_CDX707_R00 | Ford_Phase5_CDX707_R04 |  | Ford_Phase5_CDX707_R04 | QLI37 | HZHU14 | 2022-05-27 09:44
FPHASEVCDC-4933 | 18681 | B | Resolved | 【CDX707】【Warnings】英文配置下，W970、W971、W972、W973报警大小写有误,其中W971报警行数也有误 | CaseID: Sample:B Precondition: -Cluster at RUN state EAST DC power # BAT ON 步骤： 1、BAT ON，0x3B2.Ignition_Status=4 2、DE0A Default Language=1，语言切换为英文 3、Display_Units_MC =0/1、AwdStat_D_RqDsply Signal=11 ->W970 4、Display_Units_MC =2/3、AwdStat_D_RqDsply Signal=11 ->W973 5、Display_Units_MC =X、AwdStat_D_RqDsply Signal=0xE ->W971 6、Display_Units_MC =X、AwdStat_D_RqDsply Signal=0xF ->W972 实际结果： 所有报警文字中 Mode M都是大写 W971报警文字显示行数错误 期待结果： m小写 W971两行显示 Reference: Warning 2.78 复现概率:10/10 Test By:杨元健 18551659808 | DI-Warnings_Information | Software | Ford_Phase5_CDX707_R00 | Ford_Phase5_CDX707_R04 |  | Ford_Phase5_CDX707_R04 | YYANG58 | HZHU14 | 2022-05-26 19:02
FPHASEVCDC-4932 | 18680 | B | Resolved | 【CDX707】【Warnings】英文配置下，W902报警大小写有误 | 【CDX707】【Warnings】英文配置下，W902报警大小写有误 CaseID: Sample:B Precondition: -Cluster at RUN state EAST DC power 1.BAT ON 步骤： 1、BAT ON，0x3B2.Ignition_Status=4 2、DE0A Default Language=1，语言切换为英文 3、AdvanceTrac_HB_Ctl_Cfg = 1 4、AdvanceTrac_Cfg = 0 5、DrvSlipCtlMdeMsg_D_Rq Signal = 3 实际结果： AdvanceTrac Sport Mode 期待结果： AdvanceTrac Sport mode mode首字母小写 Reference: Warning 2.76 复现概率:10/10 Test By:杨元健 18551659808 | DI-Warnings_Information | Software | Ford_Phase5_CDX707_R00 | Ford_Phase5_CDX707_R04 |  | Ford_Phase5_CDX707_R04 | YYANG58 | HZHU14 | 2022-05-26 18:42
FPHASEVCDC-4930 | 18678 | B | Fixing | 【CDX707】【Chime】 RxCy_Seatbelt_cfg为1/3时，一个点火内多个座椅仍可以编程成功 | CaseID: Sample:B Precondition: -Cluster at RUN state Connected devices: -EAST DC power 1.KL30=13.5v 2.0x3B2.Ignition_Status=0x4 步骤： 1. DE0D Belt_Minder_Chime_Operator_Cfg=enable，DE0D R1C1_Belt_Minder_Chime_Cfg=Enable R1C5_Belt_Minder_Chime_Cfg=Enable 2. DE0D RxCy_Seatbelt_cfg=1/3 3. 0x4C FirstRowBuckleDriver=2 4. 0x202 VehVActlEng_D_Qf =3 &Veh_V_ActlEng =0 5. 0x3B2.Ignition_Status=0x1 6. 0x3B2.Ignition_Status=0x4 7. 等待8s，0x4C FirstRowBuckleDriver 1 0x4C FirstRowBuckleDriver 2 8. 步骤7 重复3次 9. 安全带指示灯闪烁结束后，Veh_V_ActlEng =8 10. FirstRowBuckleDriver 1&Veh_V_ActlEng =0 11. 0x4C FirstRowBucklePsngr =1 等待2s FirstRowBucklePsngr =2 12. 重复步骤11 3次 13. Veh_V_ActlEng =8 实际结果： 13.副驾安全带编程成功，声音翻转disable 期待结果： 13. 副驾安全带不能编程成功，声音仍然是enable Specification ref: TT_V3.0_20220511 复现概率:10/10 Test By:余群群 18895315393 | DI-Buzzer/Speaker | Software | Ford_Phase5_CDX707_R00 | Ford_Phase5_CDX707_R04 |  |  | QYU8 | HPAN6 | 2022-05-26 18:04
FPHASEVCDC-4928 | 18599 | B | Analyzing | 【CDX707】【Warnings】触发W306偶现HMI异常 | CaseID: Sample:B Precondition: -Cluster at RUN state EAST DC power 1.BAT ON 2.0x3B2.Ignition_Status=4 3.Default Language=0X0/0x01(英文配置) 步骤： 1、DE0A APA_Cfg =1/2/3/6 2.0x3A8. ApaSyS_D_Stat=7 实际结果： 触发W306偶现HMI异常 期待结果： 正常触发W306 复现概率:8/10 Test By:李沁 15295767520 | DI-Warnings_Information | Software | Ford_Phase5_CDX707_R00 |  |  |  | QLI37 | HFEI1 | 2022-05-26 17:17
FPHASEVCDC-4927 | 18598 | B | Resolved | 【CDX707】【Chime】Key_In_Ignition_Chime_Status_Flag在自检期间也可以蜂鸣 | CaseID: Sample:B Precondition: -Cluster at RUN state EAST DC power 1.BAT ON 步骤： 1、0x3B2.Ignition_Status=1，DE0A key in ignition=1，0x3C3.KeyInIgnWarn_B_Cmd=0 2、0x3B2.Ignition_Status=4，自检期间，0x3C3.KeyInIgnWarn_B_Cmd=1 实际结果： 自检期间内蜂鸣 期待结果： 自检后再蜂鸣 复现概率:10/10 Test By:孟妍 15951912208 | DI-Buzzer/Speaker | Software | Ford_Phase5_CDX707_R00 | Ford_Phase5_CDX707_R04 |  |  | YMENG3 | YMENG3 | 2022-05-26 17:04
FPHASEVCDC-4926 | 18597 | B | Analyzing | 【CDX707】【Chime】RSOA_Chime_Status_Flag在自检期间也可以蜂鸣 | CaseID: Sample:B Precondition: -Cluster at RUN state EAST DC power 1.BAT ON 步骤： 1、0x3B2.Ignition_Status=1，0x4D7.SeatOccRearChime_B_Rq=0 2、0x3B2.Ignition_Status=4，自检期间，0x4D7.SeatOccRearChime_B_Rq=1 实际结果： 自检期间内蜂鸣 期待结果： 自检后再蜂鸣 复现概率:10/10 Test By:孟妍 15951912208 | DI-Buzzer/Speaker | Software | Ford_Phase5_CDX707_R00 |  |  |  | YMENG3 | XHOU2 | 2022-05-26 17:03
FPHASEVCDC-4925 | 18596 | B | New | 【CDX707】【Warnings】w215和w1087报警轮询策略异常 | CaseID: Sample:B Precondition: -Cluster at RUN state EAST DC power 1.BAT ON 步骤： 1、0x3B2.Ignition_Status=4 2、0x3C3.Park_Brake_Chime_Rqst =1，触发w215 3、0x38D.Keycode_Status=1,触发w1087 实际结果： 2.w215常显 3.w1087显示2s，w215显示2s 期待结果： 3.w1491显示完4s消失，之后常显w215 复现概率:10/10 Test By:孟妍 15951912208 | DI-Warnings_Information | Software | Ford_Phase5_CDX707_R00 |  |  |  | YMENG3 | YCHEN75 | 2022-05-26 17:01
FPHASEVCDC-4924 | 18595 | B | New | 【CDX707】【Warnings】w215和w1491报警轮询策略异常 | CaseID: Sample:B Precondition: -Cluster at RUN state EAST DC power 1.BAT ON 步骤： 1、0x3B2.Ignition_Status=4 2、0x3C3.Park_Brake_Chime_Rqst =1，触发w215 3、DE0A EPB_Cfg=1，0x213.PrkBrkMsgTxt_D_Rq=13，触发w1491 实际结果： 2.w215常显 3.w1491显示大概2s消失，之后未再次轮询 期待结果： 3.w1491显示完4s消失，之后常显w215 复现概率:10/10 Test By:孟妍 15951912208 | DI-Warnings_Information | Software | Ford_Phase5_CDX707_R00 |  |  |  | YMENG3 | YCHEN75 | 2022-05-26 17:00
FPHASEVCDC-4922 | 18593 | B | Resolved | 【CDX707】【Warnings】部分条件无法取消w346报警 | CaseID: Sample:B Precondition: -Cluster at RUN state EAST DC power 1.BAT ON 2.0x3B2.Ignition_Status=4 3、DE0A PAM_Rear_Blk_Cfg=1，DE0A PAM_Front_Blk_Cfg=1 4、DE0A TBA_Cfg=0，DE0A TRG Cfg=0 5、0x3A8 SAPPStatusCoding=0 6、0x230 GearLvrPos_D_Actl =Reverse 7、0x202 GearRvrse_D_Actl=2 or 3 8、DE08 Park Aid Control Rear=1，DE0A PAM_Fault_Warn_Cfg=0，DE08 Auto_Stop_Start_Cfg=0 （以上条件可以触发W346） 步骤： 1、0x3A8 SAPPStatusCoding=3 2.0x30A PrkAidRear_D_RqDrv=1 实际结果： 无法取消报警W346 期待结果： 可以取消报警W346 复现概率:10/10 Test By:李沁 15295767520 | DI-Warnings_Information | Software | Ford_Phase5_CDX707_R00 | Ford_Phase5_CDX707_R04 |  |  | QLI37 | HFEI1 | 2022-05-26 15:18
FPHASEVCDC-4920 | 18591 | B | Resolved | 【CDX707】【SHC】触发两个或以上的可屏蔽的报警，报警不能连续被屏蔽（按键保持触摸） | CaseID: Sample:B Precondition: -Cluster at RUN state Connected devices: -EAST DC power 1.KL30=13.5v 2.0x3B2.Ignition_Status=0x4 步骤： 1.触发两个或以上可屏蔽的报警 2.短按OK键（只抬起，不松开） 3.短按OK键 实际结果： 第二个报警无法被屏蔽 期待结果： 第二个报警可正常屏蔽 Specification ref: CAF-PhaseV-DI_ SRD_V3.0_20220511.doc Section: Recovery: 复现概率:5/5 Test By:杜晓慧 13951775454 | HMI | Software | Ford_Phase5_CDX707_R00 | Ford_Phase5_CDX707_R04 |  |  | XDU7 | YCANG | 2022-05-26 15:12
FPHASEVCDC-4916 | 18588 | A | Reopen | 【CDX707】【TC】瞬时油耗单位显示错乱 | CaseID: Sample:B Precondition: -Cluster at RUN state Connected devices: -EAST DC power 1.KL30=13.5v 2.0x3B2.Ignition_Status=0x4 步骤： 1.ODO Count为0.5HZ 2.喷油量0.1HZ 3.度量单位设置为L/100km 4.Veh_V_ActlEng =40 实际结果： 度量单位设置为L/100km时，瞬时油耗显示10.0L/H 度量单位设置为km/L时，瞬时油耗也显示9.9L/H 度量单位设置为Gallon时，瞬时油耗显示0.0Gallon/H 期待结果： 度量单位设置为L/100km时，瞬时油耗显示10.0L/100km 度量单位设置为km/L时，瞬时油耗也显示9.9km/L 度量单位设置为Gallon时，瞬时油耗显示23.4mpg Specification ref: CAF-PhaseV-DI_ SRD_V3.0_20220511.doc Section: Recovery: 复现概率:5/5 Test By:杜晓慧 13951775454 | DI-TC | Software | Ford_Phase5_CDX707_R00 |  |  |  | XDU7 | ZLIU32 | 2022-05-26 13:40 | Ford_Phase5_CDX707_R00
FPHASEVCDC-4915 | 18586 | B | New | 【CDX707】【HMI】主题模式在Tranquil时，在爱车探索介绍视频播放时退出，仪表屏一直为黑屏未恢复 | CaseID: Sample:B Precondition: -Cluster at RUN state Connected devices: -EAST DC power 1.KL30=13.5v 2.0x3B2.Ignition_Status=0x4 步骤： 1.ActvDrvMde_D2_Stat=13 2.打开IVI侧爱车探索-亮点介绍视频 3.视频播放时点左上角的×退出 实际结果： 仪表屏一直显示为黑屏未恢复 期待结果： 仪表屏恢复正常界面 Specification ref: CAF-PhaseV-DI_ SRD_V2.2_20220322.doc Section: Recovery: 复现概率:5/5 Test By:胡珊珊 18851672720 | HMI | Software | Ford_Phase5_CDX707_R00 |  |  |  | SHU11 | YLU36 | 2022-05-26 13:36
FPHASEVCDC-4914 | 18585 | B | Resolved | 【CDX707】【Warnings】W1653触发逻辑有误 | CaseID: Sample:B Precondition: -Cluster at RUN state EAST DC power 1.BAT ON 步骤： 1、BAT ON，0x3B2.Ignition_Status=4 2、DE0A PAM_Rear_Blk_Cfg=1，DE0A PAM_Front_Blk_Cfg=0 3、DE0A TBA_Cfg=1，DE0A TRG Cfg=1，0x417.TrlrAidMsgTxt_D2_Rq=2（TBA/TRG_Active_Flag=1） 4、0x3AA.PrkAidMsgTxt_D_Rq =B OR C 实际结果： 触发W1653报警 期待结果： 不应触发W1653报警 复现概率:10/10 Test By:李沁 15295767520 | DI-Warnings_Information | Software | Ford_Phase5_CDX707_R00 | Ford_Phase5_CDX707_R04 |  |  | QLI37 | HFEI1 | 2022-05-26 13:27
FPHASEVCDC-4911 | 18581 | B | Resolved | 【CDX707】【Chime】Limit状态下，触发W605，切换电源模式为RUN（此时触发W606），待开机自检结束（报警文字弹出）立即关闭车门/Veh_V_ActlEng(车速)>5/LifeCycMde_D_Actl=Factory 只能取消报警文字，但报警音一直长鸣 | CaseID: Sample:B Precondition: -Cluster at RUN state EAST DC power 1.BAT ON 步骤： 1、BAT ON，0x3B2.Ignition_Status=1 2、DE0A Shift By wire cfg=0，DE01 Transmission Type cfg=0，DE08 PrkLckCtl_D_Allw_Cfg=0，DE08 Neutral_Tow_Cfg=0 3、Veh_V_ActlEng=1，VehVActlEng_D_Qf=3 4、0x230.GearLvrPos_D_Actl=1，LifeCycMde_D_Actl=0 以上步骤触发W605 5、0x3B2.Ignition_Status=4（触发W606） 6、待自检结束报警文字弹出（报警音还未响到12声），立即关闭车门或者车速大于5或者或者LifeCycMde_D_Actl=Factory 实际结果： 报警文字消失，但报警音长鸣。（GearLvrPos_D_Actl=0 P挡可取消报警文字和声音） 期待结果： 报警文字、声音立即消失 Reference: Warning 2.43 复现概率:10/10 Test By:杨元健 18551659808 | DI-Buzzer/Speaker | Software | Ford_Phase5_CDX707_R00 | Ford_Phase5_CDX707_R04 |  |  | YYANG58 | HFEI1 | 2022-05-26 11:07
FPHASEVCDC-4909 | 18579 | B | New | 【CDX707】【HMI】主题模式在Tranquil时，打开爱车探索介绍视频时车速下亮片仍然显示 | CaseID: Sample:B Precondition: -Cluster at RUN state Connected devices: -EAST DC power 1.KL30=13.5v 2.0x3B2.Ignition_Status=0x4 步骤： 1.ActvDrvMde_D2_Stat=13 2.打开IVI侧爱车探索-亮点介绍视频 实际结果： 车速下亮片特效跟视频重叠显示 期待结果： 车速下亮片特效不显示 Specification ref: CAF-PhaseV-DI_ SRD_V2.2_20220322.doc Section: Recovery: 复现概率:5/5 Test By:胡珊珊 18851672720 | HMI | Software | Ford_Phase5_CDX707_R00 |  |  |  | SHU11 | PQIAN3 | 2022-05-26 10:59
FPHASEVCDC-4902 | 18669 | B | Resolved | 【CDX707】【Warnings】英文配置下，W4206报警大小写有误 | CaseID: Sample:B Precondition: -Cluster at RUN state EAST DC power 1.BAT ON 1、BAT ON，0x3B2.Ignition_Status=4 2、DE0A Default Language=1，语言切换为英文 3、Bulb_Proveout_Timer = Not Active 4、Rain Sensing Wipers= Enable 5、HeadLghtSwtch_D_Stat =1 实际结果： Parking Lamps 期待结果： Parking lamps Lamps 首字母小写 Reference: Warning 2.38 复现概率:10/10 Test By:杨元健 18551659808 | DI-Warnings_Information | Software | Ford_Phase5_CDX707_R00 | Ford_Phase5_CDX707_R04 |  | Ford_Phase5_CDX707_R04 | YYANG58 | HZHU14 | 2022-05-25 20:00
FPHASEVCDC-4899 | 18668 | B | Resolved | 【CDX707】【Warnings】英文配置下，W102报警大小写有误 | CaseID: Sample:B Precondition: -Cluster at RUN state EAST DC power 1.BAT ON 1、BAT ON，0x3B2.Ignition_Status=4 2、DE0A Default Language=1，语言切换为英文 3、LifeCycMde_D_Actl Signal = 1 实际结果： Factory Mode Contact dealer 期待结果： Factory mode Contact dealer mode 首字母m小写 Reference: Warning 2.34 复现概率:10/10 Test By:杨元健 18551659808 | DI-Warnings_Information | Software | Ford_Phase5_CDX707_R00 | Ford_Phase5_CDX707_R04 |  | Ford_Phase5_CDX707_R04 | YYANG58 | HZHU14 | 2022-05-25 19:46
FPHASEVCDC-4896 | 18665 | A | New | 【CDX707】【Chime】DSO Chime频率错误 | CaseID: Sample:B1 Precondition: -Cluster at RUN state Connected devices: -EAST DC power 1.KL30=13.5v 2.0x3B2.Ignition_Status=0x4 3. 外置功放配置，DSO chime=2 步骤： 1. 多次触发DSO Chime音如Seatbelt_Minder_Chime_Status_Flag，Park_Brake_Chime_Status_Flag（0x3C3 Park_Brake_Chime_Rqst=1） 实际结果： 1 DSO chime播放频率错误，前面几声听起来很急促 期待结果： 1. DSO Chime播放正常 Reference doc: Chime_3.1_20220519 复现概率:10/10 Test By:余群群 18895315393 | DI-Buzzer/Speaker | Software | Ford_Phase5_CDX707_R00 |  |  |  | QYU8 | MTANG6 | 2022-05-25 19:08
FPHASEVCDC-4890 | 18662 | B | Resolved | 【CDX707】【Warning】中文配置下，W4305报警文字错/英文配置下，W4304报警文字大小写有误 | CaseID: Sample:B Precondition: -Cluster at RUN state EAST DC power 1.BAT ON 2.0x3B2.Ignition_Status=4 步骤： 1.ClrExitAsstMsgTxt_D_Rq=1（W4305 中文配置下） 2.ClrExitAsstMsgTxt_D_Rq=6 (W4304 英文配置下) 实际结果： W4305: 下车警告 关闭 可安全下车 W4304: Child Lock activated Not safe to exit 期待结果： W4305: 安全开门预警 关闭 下车请注意安全 W4304: Child lock activated Not safe to exit Reference: Warning 2.45 复现概率:10/10 Test By:杨元健 18551659808 | DI-Warnings_Information | Software | Ford_Phase5_CDX707_R00 | Ford_Phase5_CDX707_R04 |  | Ford_Phase5_CDX707_R04 | YYANG58 | HZHU14 | 2022-05-25 18:29
FPHASEVCDC-4888 | 18659 | B | Resolved | 【CDX707】【Warnings】中文配置下 W4219报警文字错误 | CaseID: Sample:B Precondition: -Cluster at RUN state EAST DC power 1.BAT ON 步骤： 1、BAT ON，0x3B2.Ignition_Status=4 2、DE0A Default Language=2，语言切换为中文 3、VehStrtInhbt_D_Dsply =0x4 实际结果： 系统更新 已完成 期待结果： 系统更新 完成 Reference: Warning 2.35 复现概率:10/10 Test By:杨元健 18551659808 | DI-Warnings_Information | Software | Ford_Phase5_CDX707_R00 | Ford_Phase5_CDX707_R04 |  | Ford_Phase5_CDX707_R04 | YYANG58 | HZHU14 | 2022-05-25 17:13
FPHASEVCDC-4886 | 18657 | B | Resolved | 【CDX707】【Warnings】W200报警触发逻辑有误 | CaseID: Sample:B Precondition: -Cluster at RUN state EAST DC power 1.BAT ON 2.0x3B2.Ignition_Status=4(等待10S) 步骤： 1.DE0A ABS_Cfg=0 2. 0x416 BrkLamp_B_Rq=1 实际结果： 触发W200 期待结果： 不能触发W200 Specification ref: Warning_V3.1_20220418.doc Section: Recovery: 复现概率: 5/5 李沁 15295767520 | DI-Warnings_Information | Software | Ford_Phase5_CDX707_R00 | Ford_Phase5_CDX707_R04 |  |  | QLI37 | HFEI1 | 2022-05-25 16:47
FPHASEVCDC-4885 | 18656 | B | Resolved | 【CDX707】【Warnings】W4484报警文字显示错误 | CaseID: Sample:B Precondition: -Cluster at RUN state EAST DC power 1.BAT ON 2.0x3B2.Ignition_Status=4 3.配置为中文 步骤： 1.0x331.Lockmsgtxt_D_Rq=7 实际结果： 检修车辆尾门 是否未关好 期待结果： 换为 P 挡 再打开车辆尾门 Specification ref: Warning_V3.1_20220418.doc Section: Recovery: 复现概率: 5/5 李沁 15295767520 | DI-Warnings_Information | Software | Ford_Phase5_CDX707_R00 | Ford_Phase5_CDX707_R04 |  | Ford_Phase5_CDX707_R04 | QLI37 | HZHU14 | 2022-05-25 16:37
FPHASEVCDC-4883 | 18655 | B | Resolved | 【CDX707】【Warnings】中文配置下，W143报警文字错误 | CaseID: Sample:B Precondition: -Cluster at RUN state EAST DC power 1.BAT ON 步骤： 1、BAT ON，0x3B2.Ignition_Status=4 2、DE0A Default Language=2，语言切换为中文 3、3D8 SteWhlLckMsgTxt_D_Rq Signal =0x1 实际结果： 转向锁 故障 请立即检修 期待结果： 转向锁 故障 请立即维修 Reference: Warning 2.30 复现概率:10/10 Test By:杨元健 18551659808 | DI-Warnings_Information | Software | Ford_Phase5_CDX707_R00 | Ford_Phase5_CDX707_R04 |  | Ford_Phase5_CDX707_R04 | YYANG58 | HZHU14 | 2022-05-25 15:59
FPHASEVCDC-4881 | 18653 | B | Resolved | 【CDX707】【Warning】W590 报警文字（中文）换行不对 | CaseID: Sample:B Precondition: -Cluster at RUN state Connected devices: -EAST DC power 1.KL30=13.5v 2.0x3B2.Ignition_Status=0x4 测试步骤： 1、Welcome_Goodbye_Cfg = 0x0 2、Startup_Animation_Complete_Flag= X 3、StrtrMtrCtlMsgTxt_D_Rq =0x5 实际结果： W590 报警文字（中文）换行不对 期待结果： W590 报警文字（中文）换行按翻译表显示 Reference: Warning 2.29 复现概率:10/10 Test By:杨元健 18551659808 | DI-Warnings_Information | Software | Ford_Phase5_CDX707_R00 | Ford_Phase5_CDX707_R04 |  | Ford_Phase5_CDX707_R04 | YYANG58 | HZHU14 | 2022-05-25 15:15
FPHASEVCDC-4876 | 18652 | B | Resolved | 【CDX707】【Warnings】中文配置下，W654报警文字显示错误 | CaseID: Sample:B Precondition: -Cluster at RUN state EAST DC power 1.BAT ON 2.0x3B2.Ignition_Status=4 3.Default Language=0x02(中文配置) 步骤： 1.0x178.GasPrtc_D_RqDsply=2 实际结果： 排气过滤器 过载 立即维护 期待结果： 排气过滤器 超过限值 立即维护 Specification ref: Warning_V3.1_20220418.doc Section: Recovery: 复现概率: 5/5 李沁 15295767520 | DI-Warnings_Information | Software | Ford_Phase5_CDX707_R00 | Ford_Phase5_CDX707_R04 |  | Ford_Phase5_CDX707_R04 | QLI37 | HZHU14 | 2022-05-25 15:00
FPHASEVCDC-4871 | 18650 | B | Resolved | 【CDX707】【Warnings】W1491报警在Limited模式下无法触发 | CaseID: Sample:A Precondition: -Cluster at RUN state EAST DC power 1.BAT ON 2.0x3B2.Ignition_Status=4 步骤： 1.0x3B2.Ignition_Status=1 2.Electric Park Brake ECE Configuration=1 3.0x213.PrkBrkMsgTxt_D_Rq=13 实际结果： W1491报警在Limited模式下无法触发 期待结果： W1491报警可以在Limited模式下正常触发 Specification ref: Warning_V3.1_20220418.doc Section: Recovery: 复现概率: 5/5 李沁 15295767520 | DI-Warnings_Information | Software | Ford_Phase5_CDX707_R00 | Ford_Phase5_CDX707_R04 |  |  | QLI37 | HFEI1 | 2022-05-25 14:26
FPHASEVCDC-4866 | 18544 | B | Resolved | 【CDX707】【Warnings】中文配置下，W140报警文字有误 | CaseID: Sample:B Precondition: -Cluster at RUN state EAST DC power 1.BAT ON 步骤： 1、BAT ON，0x3B2.Ignition_Status=4 2、DE0A Default Language=2，语言切换为中文 3、EPAS_Cfg = 1 4、EPAS_Failure Signal = 2 实际结果： 转向故障 请立即检修 期待结果： 转向故障 请立即维修 Reference: Warning 2.28 复现概率:10/10 Test By:杨元健 18551659808 | DI-Warnings_Information | Software | Ford_Phase5_CDX707_R00 | Ford_Phase5_CDX707_R04 |  | Ford_Phase5_CDX707_R04 | YYANG58 | HZHU14 | 2022-05-25 13:43
FPHASEVCDC-4864 | 18645 | B | Resolved | 【CDX707】【Warnings】W3570报警显示时长不正确 | CaseID: Sample:B Precondition: -Cluster at RUN state EAST DC power 1.BAT ON 2.0x3B2.Ignition_Status=4 步骤： 1、AdvanceTrac_HB_Ctl_Cfg=0 2、0x41E. DrvSlipCtlMdeMsg_D_Rq=0x11 实际结果： W3570显示时间为长显 期待结果： W3570显示时间为10秒 Specification ref: Warning V3.1 Section: Recovery: 复现概率: 10/10 Test By:李沁 15295767520 | DI-Warnings_Information | Software | Ford_Phase5_CDX707_R00 | Ford_Phase5_CDX707_R04 |  |  | QLI37 | HFEI1 | 2022-05-25 13:00
FPHASEVCDC-4848 | 18525 | B | Analyzing | 【CDX707】【Chime】先触发FPA_Chime_Status_Flag，再触发Park_Brake_Chime_Status_Flag，0x2F4的信号Chime_Time_Criticality2会置1 | CaseID: Sample:B1 Precondition: -Cluster at RUN state Connected devices: -EAST DC power 1.KL30=13.5v 2.0x3B2.Ignition_Status=0x4 3. 内置功放配置，DSO chime=2 步骤： 1.0x3AA FpaChime_D_Rq=1 2. 0x3C3 Park_Brake_Chime_Rqst=1 实际结果： 2 0x2F4.Chime_Time_Criticality=1 期待结果： 2. 0x2F4 Chime_Time_Criticality=2 Reference doc: Chime_3.1_20220519 复现概率:10/10 Test By:余群群 18895315393 | DI-Buzzer/Speaker | Software | Ford_Phase5_CDX707_R00 |  |  |  | QYU8 | XHOU2 | 2022-05-24 18:03
FPHASEVCDC-4845 | 18524 | B | New | 【CDX707】【Chime】IVI发声，先触发低优先级报警Key_In_Ignition_Chime_Status_Flag，再触发高优先级Seatbelt_Minder_Chime_Status_Flag，低优先级声音未被打断而是持续响 | CaseID: Sample:B1 Precondition: -Cluster at RUN state Connected devices: -EAST DC power 1.KL30=13.5v 2.0x3B2.Ignition_Status=0x4 3. 内置功放配置 步骤： 1.配置：DE0A key in ignition=1，DE0ASeatbelt Warning Market =0，RxCy__Seatbelt_Cfg=1 2. 0x3C3 KeyInIgnWarn_B_Cmd=1 3. 0x4C FirstRowBuckleDriver=1->2&0x202 Veh_V_ActlEng=8,ehVActlEng_D_Qf=3 实际结果： 3. 安全带声音未峰鸣，0x223 中AHU_Chime_active显示0x13，0x220和0x2F4信号显示 08 01 00 00 ff 00 00 00等待Key_In_Ignition_Chime_Status_Flag播完15声之后才播放安全带声音 期待结果： 3. 立即取消Key_In_Ignition_Chime_Status_Flag播放安全带声音报警 Reference doc: Chime_3.1_20220519 复现概率:10/10 Test By:余群群 18895315393 | DI-Buzzer/Speaker | Software | Ford_Phase5_CDX707_R00 |  |  |  | QYU8 | SXU18 | 2022-05-24 16:20
FPHASEVCDC-4844 | 18523 | B | New | 【CDX707】【Chime】IVI发声，先触发低优先级Park_Brake_Chime_Status_Flag再触发FPA_Chime_Status_Flag，先后取消两个报警音，Park_Brake_Chime_Status_Flag仍持续峰鸣 | CaseID: Sample:B1 Precondition: -Cluster at RUN state Connected devices: -EAST DC power 1.KL30=13.5v 2.0x3B2.Ignition_Status=0x4 3. 内置功放配置 步骤： 1.0x3C3 Park_Brake_Chime_Rqst=1触发ark_Brake_Chime_Status_Flag 2. 0x3AA FpaChime_D_Rq=1 3. 0x3AA FpaChime_D_Rq=0 4 0x3C3 Park_Brake_Chime_Rqst=0 实际结果： 4. Park_Brake_Chime_Status_Flag仍在峰鸣无法取消，0x223中AHU_Chime_active 为0x13,0x220信号变为 10 01 00 00 FF 00 00 00 期待结果： 4. Park_Brake_Chime_Status_Flag停止峰鸣 复现概率:10/10 Test By:余群群 18895315393 | DI-Buzzer/Speaker | Software | Ford_Phase5_CDX707_R00 |  |  |  | QYU8 | SXU18 | 2022-05-24 16:17
FPHASEVCDC-4840 | 18522 | B | New | 【CDX707】【Chime】IVI发声，先触发FPA_Chime_Status_Flag再触发Seatbelt_Minder_Chime_Status_Flag，取消安全带声音报警，安全带声音仍持续峰鸣6声后FPA_Chime_Status_Flag 再响 | CaseID: Sample:B1 Precondition: -Cluster at RUN state Connected devices: -EAST DC power 1.KL30=13.5v 2.0x3B2.Ignition_Status=0x4 3. 内置功放配置，DSO chime=2 步骤： 1.配置：DE0ASeatbelt Warning Market =0，RxCy__Seatbelt_Cfg=1 2. 0x3AA FpaChime_D_Rq=1 3. 0x4C FirstRowBuckleDriver=1->2&0x202 Veh_V_ActlEng=8,ehVActlEng_D_Qf=3 4 等待6s后 FirstRowBuckleDriver=1 实际结果： 4. 安全带声音继续峰鸣6声后FPA_Chime_Status_Flag峰鸣，取消安全带声音报警后，0x220信号由 08 01 00 00 ff 00 00 00变为48 1D 00 00 1C 00 1E 04，0x223 中AHU_Chime_active显示0x1A后变为0x1D 期待结果： 4. 取消安全带声音报警后应立即播放FPA_Chime_Status_Flag Reference doc: Chime_3.1_20220519 复现概率:10/10 Test By:余群群 18895315393 | DI-Buzzer/Speaker | Software | Ford_Phase5_CDX707_R00 |  |  |  | QYU8 | SXU18 | 2022-05-24 15:43
FPHASEVCDC-4823 | 18617 | A | New | 【CDX707】【TC】仪表首次上电，偶现card1（TC界面）不显示 | CaseID: Sample:B Precondition: -Cluster at RUN state Connected devices: -EAST DC power 1.BAT OFF 2.IGN OFF 3.接了中控触发屏，L屏投屏显示 步骤： 1.度量单位为Mi mile/Gallon 2.BAT ON 3.IGN ON 实际结果： card1（TC界面）不显示，只显示黑色背景 触摸屏点击度量单位切换无反应，约1-2分钟后可切换度量单位 log时间约为00：02 期待结果： card1（TC界面）正常显示 Specification ref: CAF-PhaseV-DI_ SRD_V3.0_20220511.doc Section: Recovery:IGN reset不可恢复；休眠唤醒后可恢复 复现概率:Once Test By:杜晓慧 13951775454 | AI-Setting | 3rd Party | Ford_Phase5_CDX707_R00 | Ford_Phase5_CDX707_R05 |  | Ford_Phase5_CDX707_R05 | XDU7 | DHUO2 | 2022-05-24 09:50
FPHASEVCDC-4819 | 18613 | B | Resolved | 【CDX707】【Chime】IVI发声，触发CEA_Chime_3_Chime_Status_Flag，输出0x220显示错误 | CaseID: Sample:B1 Precondition: -Cluster at RUN state Connected devices: -EAST DC power 1.KL30=13.5v 2.0x3B2.Ignition_Status=0x4 3. 内置功放配置 步骤： 1.配0x3D9 ClrExitAsstChime_D_Rq=3 实际结果： 0x220 08 68 10 00 00 18 00 1E 04 期待结果： 0x220 08 48 10 00 00 19 00 1E 04 Reference doc: Warning_3.1_20220418 复现概率:10/10 Test By:余群群 18895315393 | DI-Buzzer/Speaker | Software | Ford_Phase5_CDX707_R00 | Ford_Phase5_CDX707_R04 |  |  | QYU8 | QYU8 | 2022-05-23 14:56
FPHASEVCDC-4812 | 18605 | B | Resolved | 【CDX707】【TC】ODO Count为无效值时，平均车速趋向0 | CaseID: Sample:B Precondition: -Cluster at RUN state Connected devices: -EAST DC power 1.KL30=13.5v 2.0x3B2.Ignition_Status=0x4 步骤： 1.ODO Count为0.6565HZ 2.平均车速正常显示后ODO Count设置为51（Invalid） 实际结果： 平均车速逐渐变小，趋向0 期待结果： 平均车速停止计算，保持原显示不变 Specification ref: CAF-PhaseV-DI_ SRD_V3.0_20220511.doc Section: Recovery: 复现概率:5/5 Test By:杜晓慧 13951775454 | DI-TC | Software | Ford_Phase5_CDX707_R00 |  |  | Ford_Phase5_CDX707_R00 | XDU7 | ZLIU32 | 2022-05-23 10:01
FPHASEVCDC-4811 | 18604 | B | Resolved | 【CDX707】【TC】ODO Count为无效值时，瞬时油耗显示最大值 | CaseID: Sample:B Precondition: -Cluster at RUN state Connected devices: -EAST DC power 1.KL30=13.5v 2.0x3B2.Ignition_Status=0x4 3.油耗单位为L/100km 步骤： 1.ODO Count为0.6565HZ 2.喷油量0.03HZ 3.瞬时油耗正常显示后ODO Count设置为51（Invalid） 实际结果： 瞬时油耗显示55L/100km 期待结果： 瞬时油耗按失效处理 Specification ref: CAF-PhaseV-DI_ SRD_V3.0_20220511.doc Section: Recovery: 复现概率:5/5 Test By:杜晓慧 13951775454 | DI-TC | Software | Ford_Phase5_CDX707_R00 |  |  | Ford_Phase5_CDX707_R00 | XDU7 | ZLIU32 | 2022-05-23 09:59
FPHASEVCDC-4810 | 18603 | B | Resolved | 【CDX707】【TC】ODO Count为无效值时，平均油耗趋向最大值 | CaseID: Sample:B Precondition: -Cluster at RUN state Connected devices: -EAST DC power 1.KL30=13.5v 2.0x3B2.Ignition_Status=0x4 3.油耗单位为L/100km 步骤： 1.ODO Count为0.6565HZ 2.喷油量0.03HZ 3.LifeCycMde=1 4.LifeCycMde=0 5.平均油耗正常显示后ODO Count设置为51（Invalid） 实际结果： 平均油耗逐渐变大，趋向最大值 期待结果： 平均油耗按失效处理 Specification ref: CAF-PhaseV-DI_ SRD_V3.0_20220511.doc Section: Recovery: 复现概率:5/5 Test By:杜晓慧 13951775454 | DI-TC | Software | Ford_Phase5_CDX707_R00 |  |  | Ford_Phase5_CDX707_R00 | XDU7 | ZLIU32 | 2022-05-23 09:59
FPHASEVCDC-4805 | 18602 | A | New | 【CDX707】【ADAS】LaneAssist_Cfg、LaneAssist_NCAP_Aid_Cfg配置为0x0，LaneAssist_NCAP_ Alert_Cfg配置为≠0x0时，发送LaSysOffStats_D_Dsply =0x3，无法触发W3000（W3001存在同样问题） | CaseID: Sample:B Precondition: -Cluster at RUN state Connected devices: -EAST DC power 1.KL30=13.5v 2.0x3B2.Ignition_Status=0x4 步骤： 1.LaneAssist_Cfg、LaneAssist_NCAP_Aid_Cfg配置为0x0，LaneAssist_NCAP_ Alert_Cfg配置为≠0x0时 2.发送LaSysOffStats_D_Dsply=0x3 实际结果： 1.无法触发W3000（W3001存在同样问题） 期待结果： 1.触发W3000 Section: Recovery: 复现概率: 5/5 Test By:严文正 17368696917 | DI-Warnings_Information | Software | Ford_Phase5_CDX707_R00 |  |  |  | WYAN9 | ZQINGCHA | 2022-05-21 16:29
FPHASEVCDC-4804 | 18601 | B | Resolved | 【CDX707】【ADAS】Tja_D_Stat=0x7,LaActvStats_D2_Dsply=0x1E,TJA指示灯与LKS指示灯重叠 | CaseID: Sample:B Precondition: -Cluster at RUN state Connected devices: -EAST DC power 1.KL30=13.5v 2.0x3B2.Ignition_Status=0x4 3.Hwy_Assist_Cfg配置为enable 步骤： 1.Tja_D_Stat=0x7,LaActvStats_D2_Dsply=0x1E 实际结果： 1.TJA指示灯与LKS指示灯重叠 期待结果： 1.TJA指示灯与LKS指示灯按照优先级高低显示 Section: Recovery: 复现概率: 5/5 Test By:严文正 17368696917 | DI-AactiveSafety | Software | Ford_Phase5_CDX707_R00 | Ford_Phase5_CDX707_R04 |  |  | WYAN9 | MDING2 | 2022-05-21 16:29 | Ford_Phase5_CDX707_R00
FPHASEVCDC-4803 | 18600 | B | Resolved | 【CDX707】【ADAS】Chime_Menu_Cfg配置为有，关闭提示音开关，TSR Chime提示音仍然会有报警音 | CaseID: Sample:B Precondition: -Cluster at RUN state Connected devices: -EAST DC power 1.KL30=13.5v 2.0x3B2.Ignition_Status=0x4 3.Chime_Menu_Cfg=0x1，TSR_Cfg=0x1，SLIF_Cfg=0x0，TSR_NCAP_Adaptations_Cfg=0x0 步骤： 1.关闭提示音开关 2.TsrVLim1MsgTxt_D_Rq≠0x0 3.TsrOswWarnMsgTxt_D_Rq=0x2 实际结果： 1.TSR Chime提示音仍然会有报警音 期待结果： 1.TSR Chime提示音无报警音 Section: Recovery: 复现概率: 5/5 Test By:严文正 17368696917 | DI-AactiveSafety | Software | Ford_Phase5_CDX707_R00 | Ford_Phase5_CDX707_R04 |  |  | WYAN9 | MDING2 | 2022-05-21 16:27
FPHASEVCDC-4802 | 18499 | B | Resolved | 【CDX707】【ADAS】Chime_Menu_Cfg配置为有，关闭提示音开关（Cime_Menu_Information_Status_Flag=0x1 ），W1017无chime音 | CaseID: Sample:B Precondition: -Cluster at RUN state Connected devices: -EAST DC power 1.KL30=13.5v 2.0x3B2.Ignition_Status=0x4 步骤： 1.Chime_Menu_Cfg配置为有，关闭提示音开关（Cime_Menu_Information_Status_Flag=0x1 ） 2.触发W1017文字报警 实际结果： 1.W1017无chime音 期待结果： 1.W1017有chime音 Section: Recovery: 复现概率: 5/5 Test By:严文正 17368696917 | DI-AactiveSafety | Software | Ford_Phase5_CDX707_R00 | Ford_Phase5_CDX707_R04 |  |  | WYAN9 | MDING2 | 2022-05-21 16:26
FPHASEVCDC-4801 | 18498 | A | New | 【CDX707】【ADAS】LaneAssist_Cfg配置为0x2或0x3，LaneAssist_NCAP_Aid_Cfg配置为0x0，LaneAssist_NCAP_ Alert_Cfg配置为=0x0时，LaneAssist Setup MC=LDW或LKA 或LDW+LKA，发送LaSysOffStats_D_Dsply =0x3，无法触发W3000（W3001存在同样问题） | CaseID: Sample:B Precondition: -Cluster at RUN state Connected devices: -EAST DC power 1.KL30=13.5v 2.0x3B2.Ignition_Status=0x4 步骤： 1.LaneAssist_Cfg配置为0x2或0x3，LaneAssist_NCAP_Aid_Cfg配置为0x0， 2.LaneAssist_NCAP_ Alert_Cfg配置为=0x0时，LaneAssist Setup MC=LDW或LKA 或LDW+LKA 3.发送LaSysOffStats_D_Dsply =0x3 实际结果： 1.无法触发W3000（W3001存在同样问题） 期待结果： 1.触发W3000 Section: Recovery: 复现概率: 5/5 Test By:严文正 17368696917 | DI-Warnings_Information | Software | Ford_Phase5_CDX707_R00 |  |  |  | WYAN9 | ZQINGCHA | 2022-05-21 16:25
FPHASEVCDC-4800 | 18497 | A | New | 【CDX707】【ADAS】LaneAssist_Cfg配置为0x1，LaneAssist_NCAP_Aid_Cfg配置为0x0，LaneAssist_NCAP_ Alert_Cfg配置为=0x0，将LKS_Warning_Cfg先配置成0x1再配置成0x0，发送LaSysOffStats_D_Dsply =0x3，无法触发W3000（W3001存在同样问题） | CaseID: Sample:B Precondition: -Cluster at RUN state Connected devices: -EAST DC power 1.KL30=13.5v 2.0x3B2.Ignition_Status=0x4 步骤： 1.LaneAssist_Cfg配置为0x1，LaneAssist_NCAP_Aid_Cfg配置为0x0， 2.LaneAssist_NCAP_ Alert_Cfg配置为=0x0， 3.将LKS_Warning_Cfg先配置成0x1再配置成0x0，发送LaSysOffStats_D_Dsply =0x3 实际结果： 1.无法触发W3000（W3001存在同样问题） 期待结果： 1.触发W3000 Section: Recovery: 复现概率: 5/5 Test By:严文正 17368696917 | DI-Warnings_Information | Software | Ford_Phase5_CDX707_R00 |  |  |  | WYAN9 | ZQINGCHA | 2022-05-21 16:24
FPHASEVCDC-4799 | 18496 | B | Resolved | 【CDX707】【ADAS】TJA_STANDBY下LCA指示灯未按照蓝色状态显示 | CaseID: Sample:B Precondition: -Cluster at RUN state Connected devices: -EAST DC power 1.KL30=13.5v 2.0x3B2.Ignition_Status=0x4 3.Hwy_Assist_Cfg配置为enable 步骤： 1.LaActvStats_D2_Dsply=0x0 2.TjaWarn_D_Rq=0x0 3.Tja_D_Stat =standby 4.TjaLc_D_Stat=0x0 实际结果： 1.TJA_STANDBY下LCA指示灯未按照蓝色状态显示 期待结果： 1.TJA_STANDBY下LCA指示灯按照蓝色状态显示 Section: Recovery: 复现概率: 5/5 Test By:严文正 17368696917 | DI-AactiveSafety | Software | Ford_Phase5_CDX707_R00 | Ford_Phase5_CDX707_R04 |  |  | WYAN9 | MDING2 | 2022-05-21 16:24 | Ford_Phase5_CDX707_R00
FPHASEVCDC-4798 | 18495 | A | Fixing | 【CDX707】【ADAS】W4125、W4126、W4127报警触发后无Chime音 | CaseID: Sample:B Precondition: -Cluster at RUN state Connected devices: -EAST DC power 1.KL30=13.5v 2.0x3B2.Ignition_Status=0x4 3.Blind_Spot_Assist_Warnings_Cfg=0x1 步骤： 1.0x3D9_LcwaMsgTxt_D_Stat=0x1~0x3 实际结果： 1.W4125、W4126、W4127报警触发后无Chime音 期待结果： 1.W4125、W4126、W4127报警触发后Chime音正常蜂鸣 Section: Recovery: 复现概率:5/5 Test By:严文正 17368696917 | DI-Buzzer/Speaker | Software | Ford_Phase5_CDX707_R00 |  |  |  | WYAN9 | XHOU2 | 2022-05-21 16:23
FPHASEVCDC-4797 | 18494 | B | Resolved | 【CDX707】【ADAS】TjaLaneBias_D_Stat=0x5或0x6状态时，ADAS界面不应有文字提示 | CaseID: Sample:B Precondition: -Cluster at RUN state Connected devices: -EAST DC power 1.KL30=13.5v 2.0x3B2.Ignition_Status=0x4 3.Hwy_Assist_Cfg配置为enable 步骤： 1.TjaLaneBias_D_Stat=0x5或0x6 实际结果： 1.ADAS界面有文字提示 期待结果： 1.ADAS界面无文字提示 Section: Recovery: 复现概率: 5/5 Test By:严文正 17368696917 | DI-AactiveSafety | Software | Ford_Phase5_CDX707_R00 | Ford_Phase5_CDX707_R04 |  |  | WYAN9 | WYAN9 | 2022-05-21 16:23
FPHASEVCDC-4796 | 18493 | B | Resolved | 【CDX707】【ADAS】触发W4477 TJA LC Warning后，短按Warning上的“是”、“否”按键，0x225_TjaLcEnbl_D_DrvRq输出无任何变化 | CaseID: Sample:B Precondition: -Cluster at RUN state Connected devices: -EAST DC power 1.KL30=13.5v 2.0x3B2.Ignition_Status=0x4 步骤： 1.触发W4477 TJA LC Warning 2.短按Warning上的“是”、“否”按键 实际结果： 1.0x225_TjaLcEnbl_D_DrvRq输出无任何变化 期待结果： 1.0x225_TjaLcEnbl_D_DrvRq输出0x0或0x1 Section: Recovery: 复现概率: 5/5 Test By:严文正 17368696917 | DI-AactiveSafety | Software | Ford_Phase5_CDX707_R00 |  |  |  | WYAN9 | MDING2 | 2022-05-21 16:22
FPHASEVCDC-4795 | 18492 | B | New | 【CDX707】【ADAS】内置功放出声时W1013报警Chime音蜂鸣次数不足三次 | CaseID: Sample:B Precondition: -Cluster at RUN state Connected devices: -EAST DC power 1.KL30=13.5v 2.0x3B2.Ignition_Status=0x4 3.Lane Assist Configurations配置为0x1~0x3 步骤： 1.0x3D8_LaDenyStats_B_Dsply =0x1 实际结果： 1.内置功放出声时W1013报警Chime音蜂鸣次数不足三次 期待结果： 1.内置功放出声时W1013报警Chime音蜂鸣次数满足三次 Section: Recovery: 复现概率: 5/5 Test By:严文正 17368696917 | DI-Buzzer/Speaker | Software | Ford_Phase5_CDX707_R00 |  |  |  | WYAN9 | XHOU2 | 2022-05-21 16:22
FPHASEVCDC-4794 | 18491 | B | Resolved | 【CDX707】【ADAS】Cross_Traffic_Message_Cfg配置为disable，仍然可以触发W2201文字报警 | CaseID: Sample:B Precondition: -Cluster at RUN state Connected devices: -EAST DC power 1.KL30=13.5v 2.0x3B2.Ignition_Status=0x4 3.Cross_Traffic_Message_Cfg配置为disable 步骤： 1.触发W2201文字报警 实际结果： 1.仍然可以触发W2201文字报警 期待结果： 1.无法触发W2201文字报警 Section: Recovery: 复现概率: 5/5 Test By:严文正 17368696917 | DI-AactiveSafety | Software | Ford_Phase5_CDX707_R00 | Ford_Phase5_CDX707_R04 |  |  | WYAN9 | MDING2 | 2022-05-21 16:21
FPHASEVCDC-4792 | 18489 | B | MONITOR | 【CDX707】【TC】平均车速英里最大值超过620mph后仍显示620mph | CaseID: Sample:B Precondition: -Cluster at RUN state Connected devices: -EAST DC power 1.KL30=13.5v 2.0x3B2.Ignition_Status=0x4 3.度量单位为Mi mile/Gallon 步骤： 1.ODO Count为6HZ 2.LifeCycMde=1 3.LifeCycMde=0 实际结果： 平均车速显示620mpg 期待结果： 平均车速显示681mpg Specification ref: CAF-PhaseV-DI_ SRD_V3.0_20220511.doc Section: Recovery: 复现概率:5/5 Test By:杜晓慧 13951775454 | DI-TC | Software | Ford_Phase5_CDX707_R00 |  |  |  | XDU7 | ZLIU32 | 2022-05-21 15:29
FPHASEVCDC-4791 | 18488 | B | Resolved | 【CDX707】【Telltales】ASLD_RTT圈内车速闪烁后，ign off->ign on后不闪烁 | CaseID: Sample:A Precondition: -Cluster at RUN state EAST DC power 1.BAT ON 步骤： 1.ASLD_Cfg = Enabled (0x1) 2.Traffic Sign Recognition_cfg=1 3.Adaptive Cruise_cfg=1 4.AslIconDsply_D_Rq = On - Passive - Overridden (0x3) 5.Veh_V_DsplyCcSet = <>0x0, 0xFE, 0xFF 6.SlMde_D_RqDsply=1 7.TsrVLim1MsgTxt_D_Rq =13 8.TsrOswWarnMsgTxt_D_Rq=2 9.ign off->ign on 实际结果： 屏幕恢复后ASLD_RTT圈内车速继续闪烁 期待结果： 屏幕恢复后ASLD_RTT圈内车速不闪烁 Specification ref: RTT_V2.5_20220402.doc Section: Recovery: 复现概率: 5/5 胡珊珊 18851672720 | DI-Telltales | Software | Ford_Phase5_CDX707_R00 | Ford_Phase5_CDX707_R04 |  |  | SHU11 | HPAN6 | 2022-05-21 14:45
FPHASEVCDC-4790 | 18487 | B | Reopen | 【CDX707】【Telltales】ASLD_RTT车速与圈内的车速闪动频率不在同一时间轴内 | CaseID: Sample:A Precondition: -Cluster at RUN state EAST DC power 1.BAT ON 步骤： 1.ASLD_Cfg = Enabled (0x1) 2.Traffic Sign Recognition_cfg=1 3.Adaptive Cruise_cfg=1 4.AslIconDsply_D_Rq = On - Passive - Overridden (0x3) 5.Veh_V_DsplyCcSet = <>0x0, 0xFE, 0xFF 6.SlMde_D_RqDsply=1 7.TsrVLim1MsgTxt_D_Rq =13 8.TsrOswWarnMsgTxt_D_Rq=2 实际结果： ASLD_RTT车速与圈内的车速闪动频率不在同一时间轴内,闪动不同步 期待结果： ASLD_RTT车速与圈内的车速闪动频率在同一时间轴内,闪动同步 Specification ref: RTT_V2.5_20220402.doc Section: Recovery: 复现概率: 5/5 胡珊珊 18851672720 | DI-Telltales | Software | Ford_Phase5_CDX707_R00 | Ford_Phase5_CDX707_R00 |  |  | SHU11 | WXU22 | 2022-05-21 14:36 | Ford_Phase5_CDX707_R00
FPHASEVCDC-4785 | 18482 | B | Resolved | 【CDX707】【TC】平均油耗mpg单位大于99.9后直接显示999.9 | CaseID: Sample:B Precondition: -Cluster at RUN state Connected devices: -EAST DC power 1.KL30=13.5v 2.0x3B2.Ignition_Status=0x4 3.油耗单位为mpg 步骤： 1.ODO Count为0.6565HZ 2.喷油量0.03HZ 3.LifeCycMde=1 4.LifeCycMde=0 实际结果： 平均油耗显示999.9mpg 期待结果： 平均油耗显示102.2mpg Specification ref: CAF-PhaseV-DI_ SRD_V3.0_20220511.doc Section: Recovery: 复现概率:5/5 Test By:杜晓慧 13951775454 | DI-TC | Software | Ford_Phase5_CDX707_R00 |  |  | Ford_Phase5_CDX707_R00 | XDU7 | ZLIU32 | 2022-05-21 10:51
FPHASEVCDC-4784 | 18481 | B | Resolved | 【CDX707】【TC】AFE_Reset配置为0时，油耗界面的平均油耗清零依然执行初始化策略 | CaseID: Sample:B Precondition: -Cluster at RUN state Connected devices: -EAST DC power 1.KL30=13.5v 2.0x3B2.Ignition_Status=0x4 3.当前为油耗界面 步骤： 1.AFE_Reset配置为0 2.ODO Count为0.6565HZ 3.喷油量0.1HZ 4.LifeCycMde=1 5.LifeCycMde=0 实际结果： 油耗界面的平均油耗执行初始化策略，20+30s后显示计算值 期待结果： 油耗界面的平均油耗不执行初始化策略，立即显示计算值 Specification ref: CAF-PhaseV-DI_ SRD_V3.0_20220511.doc Section: Recovery: 复现概率:5/5 Test By:杜晓慧 13951775454 | DI-TC | Software | Ford_Phase5_CDX707_R00 |  |  | Ford_Phase5_CDX707_R00 | XDU7 | ZLIU32 | 2022-05-21 10:07
FPHASEVCDC-4765 | 18475 | B | Resolved | 【CDX707】【TC】IFE Numeric配置为1且油耗单位为L/100km或km/L，瞬时油耗单位显示L/h | CaseID: Sample:B Precondition: -Cluster at RUN state Connected devices: -EAST DC power 1.KL30=13.5v 2.0x3B2.Ignition_Status=0x4 步骤： 1.ODO Count为0.6565HZ 2.喷油量为0.1HZ 3.IFE Numeric配置为1 4.油耗单位设置为L/100km或km/L 实际结果： 瞬时油耗显示7.6L/h 期待结果： 油耗单位设置为L/100km，瞬时油耗显示7.6L/100km 油耗单位设置为km/L，瞬时油耗显示13.1km/L Specification ref: CAF-PhaseV-DI_ SRD_V3.0_20220511.doc Section: Recovery: 复现概率:5/5 Test By:杜晓慧 13951775454 | DI-TC | Software | Ford_Phase5_CDX707_R00 |  |  | Ford_Phase5_CDX707_R00 | XDU7 | ZLIU32 | 2022-05-20 15:38 | Ford_Phase5_CDX707_R00
FPHASEVCDC-4764 | 18474 | B | Resolved | 【CDX707】【TC】D2下ODO可备份成功 | CaseID: Sample:B Precondition: -Cluster at RUN state Connected devices: -EAST DC power 1.KL30=13.5v 2.0x3B2.Ignition_Status=0x4 步骤： 1.Odo Delta配置为1 2.0x166 OdoTripVerify_L=100 3.IGN OFF 4.0x166 OdoTripVerify_L=0 5.0x166 OdoTripVerify_L=100 实际结果： ODO增加100 期待结果： ODO保持不变 Specification ref: CAF-PhaseV-DI_ SRD_V3.0_20220511.doc Section: Recovery: 复现概率:5/5 Test By:杜晓慧 13951775454 | DI-ODO/TRIP | Software | Ford_Phase5_CDX707_R00 |  |  | Ford_Phase5_CDX707_R00 | XDU7 | CCHEN42 | 2022-05-20 15:37
FPHASEVCDC-4761 | 18471 | B | Resolved | 【CDX707】【HMI】仪表精简屏幕开启，驾驶模式文字仍然显示 | CaseID: Sample:B Precondition: -Cluster at RUN state Connected devices: -EAST DC power 1.KL30=13.5v 2.0x3B2.Ignition_Status=0x4 步骤： 1.IVI侧打开仪表精简屏幕开关 2.ActvDrvMde_D2_Stat=0/1/3/5/14 实际结果： 切换驾驶模式时仍显示文字 期待结果： 切换驾驶模式时不显示文字 Specification ref: CAF-PhaseV-DI_ SRD_V3.0_20220511.doc Section: Recovery: 复现概率:5/5 Test By:杜晓慧 13951775454 | HMI | Software | Ford_Phase5_CDX707_R00 | Ford_Phase5_CDX707_R04 |  |  | XDU7 | YZHU31 | 2022-05-20 15:32
FPHASEVCDC-4759 | 18469 | B | Resolved | 【CDX707】【TC】ODO Count为0时，平均油耗显示40L/100km | CaseID: Sample:B Precondition: -Cluster at RUN state Connected devices: -EAST DC power 1.KL30=13.5v 2.0x3B2.Ignition_Status=0x4 步骤： 1.ODO Count 0HZ 2.喷油量 0.2HZ 3.油耗单位切换为L/100km 实际结果： 平均油耗显示40L/100km 期待结果： 平均油耗显示999.9L/100km Specification ref: CAF-PhaseV-DI_ SRD_V3.0_20220511.doc Section: Recovery: 复现概率:5/5 Test By:杜晓慧 13951775454 | DI-TC | Software | Ford_Phase5_CDX707_R00 |  |  | Ford_Phase5_CDX707_R00 | XDU7 | ZLIU32 | 2022-05-20 15:30
FPHASEVCDC-4758 | 18468 | B | Resolved | 【CDX707】【TC】喷油量为0时，平均油耗显示40km/L、40mpg | CaseID: Sample:B Precondition: -Cluster at RUN state Connected devices: -EAST DC power 1.KL30=13.5v 2.0x3B2.Ignition_Status=0x4 步骤： 1.ODO Count 0.6565HZ 2.喷油量 0HZ 3.油耗单位切换为km/L、mpg 实际结果： 平均油耗显示40km/L、40mpg 期待结果： 平均油耗显示999.9km/L、999.9mpg Specification ref: CAF-PhaseV-DI_ SRD_V3.0_20220511.doc Section: Recovery: 复现概率:5/5 Test By:杜晓慧 13951775454 | DI-TC | Software | Ford_Phase5_CDX707_R00 |  |  | Ford_Phase5_CDX707_R00 | XDU7 | ZLIU32 | 2022-05-20 15:29
FPHASEVCDC-4729 | 18463 | A | New | 【CDX707】【HMI】IGN OFF下睡眠后再唤醒，等待Card1信息正常显示时（例如行车电脑1或2），切换至IGN ON，Card1界面无任何信息显示出来 | CaseID: Sample:B Precondition: -Cluster at RUN state Connected devices: -EAST DC power 1.KL30=13.5v 2.0x3B2.Ignition_Status=0x4 3.将Card1的百度地图和车辆管理的Card交换位置 步骤： 1.IGN OFF下睡眠后再唤醒，等待Card1信息在IGN OFF显示（例如行车电脑1或2），切换至IGN ON 实际结果： 1.Card1界面无任何信息显示出来 期待结果： 1.Card1界面显示行车电脑、胎压、油耗等信息 Section: Recovery: 复现概率:5/5 Test By:严文正 17368696917 | HMI | Software | Ford_Phase5_CDX707_R00 |  |  |  | WYAN9 | PXUE3 | 2022-05-19 17:28
FPHASEVCDC-4728 | 18356 | B | Resolved | 【CDX707】【Warnings】英文配置下，W3401报警文字显示错误 | CaseID: Sample:B Precondition: -Cluster at RUN state EAST DC power 1.BAT ON 2.0x3B2.Ignition_Status=4 3.Default Language=0x01(英文配置) 步骤： 1.Shift By wire Cfg=1 2.0x5C.TrnGearMsgTxt_D_Rq=27 实际结果： 30min N Mode enabled Not a Tow Mode Press brake to unlock shifter 期待结果： 30min Neutral mode enabled Not a tow mode Press brake to unlock shifter Specification ref: Warning_V3.1_20220418.doc Section: Recovery: 复现概率: 5/5 李沁 15295767520 | DI-Warnings_Information | Software | Ford_Phase5_CDX707_R00 | Ford_Phase5_CDX707_R04 |  | Ford_Phase5_CDX707_R04 | QLI37 | HZHU14 | 2022-05-19 17:26
FPHASEVCDC-4727 | 18355 | B | Resolved | 【CDX707】【Warnings】英文配置下，W1053报警文字大小写错误 | CaseID: Sample:B Precondition: -Cluster at RUN state EAST DC power 1.BAT ON 2.0x3B2.Ignition_Status=4 3.Default Language=0x01(英文配置) 步骤： 1.Shift By wire Cfg=1 2.0x5C.TrnGearMsgTxt_D_Rq=5 实际结果： 30min N Mode enabled Not a Tow Mode 期待结果： 30min N mode enabled Not a Tow mode Specification ref: Warning_V3.1_20220418.doc Section: Recovery: 复现概率: 5/5 李沁 15295767520 | DI-Warnings_Information | Software | Ford_Phase5_CDX707_R00 | Ford_Phase5_CDX707_R04 |  | Ford_Phase5_CDX707_R04 | QLI37 | HZHU14 | 2022-05-19 17:15
FPHASEVCDC-4726 | 18354 | B | Resolved | 【CDX707】【Warnings】英文配置下，W350报警文字大小写错误 | CaseID: Sample:B Precondition: -Cluster at RUN state EAST DC power 1.BAT ON 2.0x3B2.Ignition_Status=4 3.Default Language=0x01(英文配置) 步骤： 1.Park Aid Control Rear Blockage Warning=1 2.Park Aid Control Front Blockage Warning=0 3.0x3AA.节点信号丢失 实际结果： Check Parking sensors 期待结果： Check parking sensors See manual Specification ref: Warning_V3.1_20220418.doc Section: Recovery: 复现概率: 5/5 李沁 15295767520 | DI-Warnings_Information | Software | Ford_Phase5_CDX707_R00 | Ford_Phase5_CDX707_R04 |  | Ford_Phase5_CDX707_R04 | QLI37 | HZHU14 | 2022-05-19 17:06
FPHASEVCDC-4725 | 18353 | B | Resolved | 【CDX707】【Warnings】英文配置下，W158报警文字大小写错误 | CaseID: Sample:B Precondition: -Cluster at RUN state EAST DC power 1.BAT ON 2.0x3B2.Ignition_Status=4 3.Default Language=0x01(英文配置) 步骤： 1.Park Aid Control Rear Blockage Warning=0 2.Park Aid Control Front Blockage Warning=1 3.0x3AA. PrkAidMsgTxt_D_Rq=All_Sns_Blk (0xF) 实际结果： Front Parking sensors not available Sensor blocked See manual 期待结果： Front parking sensors not available Sensor blocked See manual Specification ref: Warning_V3.1_20220418.doc Section: Recovery: 复现概率: 5/5 李沁 15295767520 | DI-Warnings_Information | Software | Ford_Phase5_CDX707_R00 | Ford_Phase5_CDX707_R04 |  | Ford_Phase5_CDX707_R04 | QLI37 | HZHU14 | 2022-05-19 17:01
FPHASEVCDC-4724 | 18462 | B | Resolved | 【CDX707】【Warning】英文配置下，安全带初始化页面显示中文“安全带状态” | CaseID: Sample:B Precondition: -Cluster at RUN state Connected devices: -EAST DC power 1.KL30=13.5v 2.0x3B2.Ignition_Status=0x4 步骤： 1. DE0D RxCy_Seatbelt_cfg=1/3 DE0A： Default Language=1英文 2. 0x4C FirstRowBuckleDriver=2 3. 0x3B2 Ignition_Status=0x1 4. 0x3B2 Ignition_Status=0x4 实际结果： 4. 安全带初始化页面显示“安全带状态” 期待结果： 4. 安全带初始化页面显示为英文 Specification ref: Warning_V3.1_20220418 复现概率:10/10 Test By:余群群 18895315393 | DI-Warnings_Information | Software | Ford_Phase5_CDX707_R00 | Ford_Phase5_CDX707_R04 |  |  | QYU8 | HZHOU21 | 2022-05-19 16:52
FPHASEVCDC-4723 | 18351 | B | Resolved | 【CDX707】【Warnings】英文配置下，W1653报警文字大小写显示错误 | CaseID: Sample:B Precondition: -Cluster at RUN state EAST DC power 1.BAT ON 2.0x3B2.Ignition_Status=4 3.Default Language=0x01(英文配置) 步骤： 1.Park Aid Control Rear Blockage Warning=1 2.Park Aid Control Front Blockage Warning=0 3.DE0A TBA_Cfg=0，DE0A TRG Cfg=0 4.0x3AA. PrkAidMsgTxt_D_Rq= Not avail (Trlr attchd) (0xB) or R Sns inactve Trlr atch (0xC) 实际结果： Rear Parking Sensors deactivated Trailer attached 期待结果： Rear parking sensors deactivated Trailer attached Specification ref: Warning_V3.1_20220418.doc Section: Recovery: 复现概率: 5/5 李沁 15295767520 | DI-Warnings_Information | Software | Ford_Phase5_CDX707_R00 | Ford_Phase5_CDX707_R04 |  | Ford_Phase5_CDX707_R04 | QLI37 | HZHU14 | 2022-05-19 16:46
FPHASEVCDC-4721 | 18350 | B | Resolved | 【CDX707】【Warnings】英文配置下，W157报警文字大小写错误 | CaseID: Sample:B Precondition: -Cluster at RUN state EAST DC power 1.BAT ON 2.0x3B2.Ignition_Status=4 3.Default Language=0x01(英文配置) 步骤： 1.Park Aid Control Rear Blockage Warning=1 2.Park Aid Control Front Blockage Warning=0 3.0x3AA. PrkAidMsgTxt_D_Rq=All_Sns_Blk (0xF) 实际结果： Rear Parking sensors not available Sensor blocked See manual 期待结果： Rear parking sensors not available Sensor blocked See manual Specification ref: Warning_V3.1_20220418.doc Section: Recovery: 复现概率: 5/5 李沁 15295767520 | DI-Warnings_Information | Software | Ford_Phase5_CDX707_R00 | Ford_Phase5_CDX707_R04 |  | Ford_Phase5_CDX707_R04 | QLI37 | HZHU14 | 2022-05-19 16:34
FPHASEVCDC-4720 | 18459 | B | Analyzing | 【CDX707】【Chime】0x382和0x4C分别丢失触发W297，无声音报警 | CaseID: Sample:B Precondition: -Cluster at RUN state Connected devices: -EAST DC power 1.KL30=13.5v 2.0x3B2.Ignition_Status=0x4 步骤： 1. DE0D RxCy_Seatbelt_cfg=1/3 2. 0x4C和0x382分别丢失 实际结果： 2. 触发W297，无声音报警 期待结果： 2. 触发W297，触发Rear_Seatbelt_Minder_Chime_Status_Flag Specification ref: Warning_V3.1_20220418 复现概率:10/10 Test By:余群群 18895315393 | DI-Buzzer/Speaker | Software | Ford_Phase5_CDX707_R00 |  |  |  | QYU8 | HFEI1 | 2022-05-19 16:18
FPHASEVCDC-4717 | 18456 | A | Resolved | 【CDX707】【TC】Fuel_per_hour cfg=0x1且油耗单位为mpg时，车速小于5km/h，瞬时油耗显示0.0mpg | CaseID: Sample:B Precondition: -Cluster at RUN state Connected devices: -EAST DC power 1.KL30=13.5v 2.0x3B2.Ignition_Status=0x4 步骤： 1.ODO Count 0.5HZ 2.喷油量 0.2HZ 3.度量单位设置为Mi&mile/Gallon 4.Veh_V_ActlEng=4.5 实际结果： 瞬时油耗显示0.0mpg 期待结果： 瞬时油耗显示1.5G/h Specification ref: CAF-PhaseV-DI_ SRD_V3.0_20220511.doc Section: Recovery: 复现概率:5/5 Test By:杜晓慧 13951775454 | DI-TC | Software | Ford_Phase5_CDX707_R00 |  |  | Ford_Phase5_CDX707_R00 | XDU7 | ZLIU32 | 2022-05-19 15:39
FPHASEVCDC-4716 | 18455 | B | Resolved | 【CDX707】【Warnings】0x424.FuelLvlWarn_D_ActlEng=5，触发w224/w225，报警屏蔽后，0x424.FuelLvlWarn_D_ActlEng=6/7,报警未重新弹出 | CaseID: Sample:B Precondition: -Cluster at RUN state EAST DC power 1.BAT ON 步骤： 1、0x3B2.Ignition_Status=4 2、DE0A FuelLvl_PCM_Cfg=1 3、0x424.FuelLvlWarn_D_ActlEng=5，w224/w225触发 4、按键屏蔽 5、0x424.FuelLvlWarn_D_ActlEng=6或7 实际结果： w224/w225未触发 期待结果： w224/w225触发 需求中规定： Each Output warning flag (LFR_A_RTT, LFR_1_RTT), and then (LFR_2_RTT, LFR_3_RTT, LFR_Red_RTT) is treated as a separate warning in the Message Center warning handling routine even though they may point to the same Warning ID. 复现概率:10/10 Test By:孟妍 15951912208 | DI-Warnings_Information | Software | Ford_Phase5_CDX707_R00 | Ford_Phase5_CDX707_R04 |  |  | YMENG3 | HPAN6 | 2022-05-19 15:31
FPHASEVCDC-4714 | 18453 | B | Resolved | 【CDX707】【Warnings】触发w3570报警，报警弹框弹出后，默认在‘是’选项上，点ok按键，外发0x430.DrvSlipCtlMde_D_Rq始终保持0 | CaseID: Sample:B Precondition: -Cluster at RUN state EAST DC power 1.BAT ON 步骤： 1、0x3B2.Ignition_Status=4 2、DE08 Advanced Trac Hard Button Control =0 3、0x41E.DrvSlipCtlMdeMsg_D_Rq=11,w3570报警弹出 4、ok按键按下并弹起 实际结果： 0x430.DrvSlipCtlMde_D_Rq=0 期待结果： 0x430.DrvSlipCtlMde_D_Rq=2 复现概率:10/10 Test By:孟妍 15951912208 | DI-Warnings_Information | Software | Ford_Phase5_CDX707_R00 | Ford_Phase5_CDX707_R04 |  | Ford_Phase5_CDX707_R04 | YMENG3 | HZHU14 | 2022-05-19 15:27
FPHASEVCDC-4713 | 18452 | B | New | 【CDX707】【Warnings】触发w3570报警，报警弹框弹出后，默认在‘是’选项上，点ok按键，报警弹框应该消失 | CaseID: Sample:B Precondition: -Cluster at RUN state EAST DC power 1.BAT ON 步骤： 1、0x3B2.Ignition_Status=4 2、DE08 Advanced Trac Hard Button Control =0 3、0x41E.DrvSlipCtlMdeMsg_D_Rq=11,w3570报警弹出 4、ok按键按下并弹起 实际结果： w3570依然显示 期待结果： 按照2.3章节流程图，ok按下后，w3570消失 复现概率:10/10 Test By:孟妍 15951912208 | DI-Warnings_Information | Software | Ford_Phase5_CDX707_R00 |  |  |  | YMENG3 | YCHEN75 | 2022-05-19 15:25
FPHASEVCDC-4712 | 18451 | A | Resolved | 【CDX707】【TC】Fuel_per_hour cfg=0x1且油耗单位为km/L时，车速小于5km/h，瞬时油耗显示0.0km/L | CaseID: Sample:B Precondition: -Cluster at RUN state Connected devices: -EAST DC power 1.KL30=13.5v 2.0x3B2.Ignition_Status=0x4 步骤： 1.ODO Count 0.6565HZ 2.喷油量 0.1HZ 3.度量单位设置为km/L 4.Veh_V_ActlEng=4.5 实际结果： 瞬时油耗显示0.0km/L 期待结果： 瞬时油耗显示5L/h Specification ref: CAF-PhaseV-DI_ SRD_V3.0_20220511.doc Section: Recovery: 复现概率:5/5 Test By:杜晓慧 13951775454 | DI-TC | Software | Ford_Phase5_CDX707_R00 |  |  | Ford_Phase5_CDX707_R00 | XDU7 | ZLIU32 | 2022-05-19 15:12
FPHASEVCDC-4711 | 18450 | A | Resolved | 【CDX707】【TC】Fuel_per_hour cfg=0x1且油耗单位为L/100km时，车速小于5km/h，瞬时油耗单位仍显示L/100km | CaseID: Sample:B Precondition: -Cluster at RUN state Connected devices: -EAST DC power 1.KL30=13.5v 2.0x3B2.Ignition_Status=0x4 步骤： 1.ODO Count 0.6565HZ 2.喷油量 0.1HZ 3.度量单位设置为L/100km 4.Veh_V_ActlEng=4.5 实际结果： 瞬时油耗显示5L/100km 期待结果： 瞬时油耗显示5L/h Specification ref: CAF-PhaseV-DI_ SRD_V3.0_20220511.doc Section: Recovery: 复现概率:5/5 Test By:杜晓慧 13951775454 | DI-TC | Software | Ford_Phase5_CDX707_R00 |  |  | Ford_Phase5_CDX707_R00 | XDU7 | ZLIU32 | 2022-05-19 15:09
FPHASEVCDC-4710 | 18449 | A | New | 【CDX707】【HMI】偶现触发报警时，报警信息与card1显示重叠 | CaseID: Sample:B Precondition: -Cluster at RUN state Connected devices: -EAST DC power 1.KL30=13.5v 2.0x3B2.Ignition_Status=0x4 步骤： 1.IVI侧设置车辆设置为card1 2.触发门开报警 实际结果： 报警信息与card1显示重叠 期待结果： 报警信息与card1显示无重叠现象 Specification ref: CAF-PhaseV-DI_ SRD_V3.0_20220511.doc Section: Recovery: 复现概率:该问题出现后会一直出现，1天共遇到2次该现象 Test By:杜晓慧 13951775454 | HMI | Software | Ford_Phase5_CDX707_R00 |  |  |  | XDU7 | YCHEN75 | 2022-05-19 14:55
FPHASEVCDC-4709 | 18448 | B | Resolved | 【CDX707】【TC】小计里程大于6213mi时，度量单位切换为Km，小计里程显示0.0km | CaseID: Sample:B Precondition: -Cluster at RUN state Connected devices: -EAST DC power 1.KL30=13.5v 2.0x3B2.Ignition_Status=0x4 步骤： 1.度量单位设置为Mi&mile/Gallon 2.小计里程大于6213mi（如6300） 3.度量单位切换为km&km/L或km&L/100km 实际结果： 小计里程显示0.0km 期待结果： 小计里程显示140km Specification ref: CAF-PhaseV-DI_ SRD_V3.0_20220511.doc Section: Recovery: 复现概率:5/5 Test By:杜晓慧 13951775454 | DI-TC | Software | Ford_Phase5_CDX707_R00 |  |  |  | XDU7 | ZQINGCHA | 2022-05-19 14:49
FPHASEVCDC-4707 | 18446 | A | Analyzing | 【CDX707】【TC】仪表休眠唤醒后，偶现度量单位变为mpg，续航和ODO显示km | CaseID: Sample:B Precondition: -Cluster at RUN state Connected devices: -EAST DC power 1.KL30=13.5v 2.0x3B2.Ignition_Status=0x4 步骤： 1.度量单位设置为km&km/L或km&L/100km 2.IGN OFF 3.停发所有CAN信号至仪表睡眠 4.CAN唤醒 5.IGN ON 实际结果： IVI侧度量单位显示Mi&mile/Gallon，TC各数据单位均显示为英制，但是ODO和DTE显示km 期待结果： 度量单位保持IGN OFF前的状态不变，无里程单位不统一的现象 Specification ref: CAF-PhaseV-DI_ SRD_V3.0_20220511.doc Section: Recovery: 复现概率:2天共遇到3次 Test By:杜晓慧 13951775454 | HMI | Software | Ford_Phase5_CDX707_R00 |  |  | Ford_Phase5_CDX707_R05 | XDU7 | XHOU2 | 2022-05-19 14:44
FPHASEVCDC-4704 | 18444 | A | MONITOR | 【CDX707】【HMI】偶发切换主题无任何响应，界面无任何变化 | CaseID: Sample:B Precondition: -Cluster at RUN state Connected devices: -EAST DC power 1.KL30=13.5v 2.0x3B2.Ignition_Status=0x4 3.DE08的select mode配置成0x1 步骤： 1.触摸屏勾选主题氛围灯与驾驶模式联动 2.ActvDrvMde_D2_Stat=0x3、SelDrvMde_D2_Rq=0x3 3.SelDrvMdeMsgTxt_D_Rq=0，SelDrvMde_D_Stat=0 实际结果： 1.主题无任何响应，界面无任何变化 期待结果： 1.主题跟随驾驶模式变化 Section: Recovery: 复现概率: Once Test By:严文正 17368696917 | HMI | Software | Ford_Phase5_CDX707_R00 | Ford_Phase5_CDX707_R00 |  |  | WYAN9 | YDAI4 | 2022-05-19 13:38
FPHASEVCDC-4687 | 18427 | B | Analyzing | 【CDX707】【Warnings】触发w1351b，仪表进入休眠，唤醒后，播放开机动画完成后，闪现英文报警后，再显示中文报警 | CaseID: Sample:B Precondition: -Cluster at RUN state EAST DC power 1.BAT ON 步骤： 1、BAT ON，0x3B2.Ignition_Status=4 2、DE0A Electric Park Brake ECE Configuration=1 3、0x213.PrkBrkMsgTxt_D_Rq=4 4、0x3B2.Ignition_Status=1，停发所有can信号，仪表进入休眠 5、恢复can信号发送 实际结果： 播放开机动画后，闪现英文报警后，再显示中文报警 期待结果： 播放开机动画后，直接显示中文报警 复现概率:10/10 Test By:孟妍 15951912208 | DI-Warnings_Information | Software | Ford_Phase5_CDX707_R00 |  |  |  | YMENG3 | HFEI1 | 2022-05-19 10:45
FPHASEVCDC-4680 | 18338 | B | Analyzing | 【CDX707】【TC】胎压报警时，轮胎与胎压值未高亮 | CaseID: Sample:B Precondition: -Cluster at RUN state Connected devices: -EAST DC power 1.KL30=13.5v 2.0x3B2.Ignition_Status=0x4 步骤： 1.切换至TC-胎压界面 2.Tire_Press_XX_Stat=4 实际结果： 胎压界面轮胎与胎压值未高亮 期待结果： 胎压界面轮胎与胎压值高亮 Specification ref: RTT_V3.0_20220511.doc Section: Recovery: 复现概率:5/5 Test By:李沁 15295767520 | DI-TC | Software | Ford_Phase5_CDX707_R00 |  |  |  | QLI37 | ZQINGCHA | 2022-05-19 10:02
FPHASEVCDC-4679 | 18422 | A | Resolved | 【CDX707】【TC】油耗单位为Km/L，mpg时，瞬时油耗数据显示错误 | CaseID: Sample:B Precondition: -Cluster at RUN state Connected devices: -EAST DC power 1.KL30=13.5v 2.0x3B2.Ignition_Status=0x4 步骤： 1.ODO Count 0.6565HZ 2.喷油量 0.1HZ 3.度量单位设置为km&km/L 4.度量单位设置为Mi&mile/Gallon 实际结果： 3.瞬时油耗显示1.3km/L 4.瞬时油耗显示2.5mpg 期待结果： 3.瞬时油耗显示13.1km/L 4.瞬时油耗显示30.7mpg Specification ref: CAF-PhaseV-DI_ SRD_V3.0_20220511.doc Section: Recovery: 复现概率:5/5 Test By:杜晓慧 13951775454 | DI-TC | Software | Ford_Phase5_CDX707_R00 |  |  | Ford_Phase5_CDX707_R00 | XDU7 | ZLIU32 | 2022-05-19 10:00
FPHASEVCDC-4677 | 18420 | A | MONITOR | 【CDX707】【TC】仪表休眠唤醒后，偶现小计里程从0.0重新计算 | CaseID: Sample:B Precondition: -Cluster at RUN state Connected devices: -EAST DC power 1.KL30=13.5v 2.0x3B2.Ignition_Status=0x4 步骤： 1.ODO Count 0.6565HZ 2.小计里程正常计算后，IGN OFF 3.停发所有CAN信号至仪表睡眠 4.CAN唤醒 5.IGN ON 实际结果： 小计里程从0.0开始重新计算（该问题暂时未获取到有效Log，待重新复现并获取Log后上传） 期待结果： 小计里程从IGN OFF前的值开始继续计算 Specification ref: CAF-PhaseV-DI_ SRD_V3.0_20220511.doc Section: Recovery: 复现概率:一个台架，4个小时遇到2次 Test By:杜晓慧 13951775454 | DI-TC | Software | Ford_Phase5_CDX707_R00 |  |  | Ford_Phase5_CDX707_R00 | XDU7 | ZLIU32 | 2022-05-19 09:52
FPHASEVCDC-4676 | 18419 | A | New | 【CDX707】【TC】仪表休眠唤醒后，偶现平均油耗常显0.0 | CaseID: Sample:B Precondition: -Cluster at RUN state Connected devices: -EAST DC power 1.KL30=13.5v 2.0x3B2.Ignition_Status=0x4 步骤： 1.ODO Count 0.6565HZ 2.喷油量 2HZ 3.平均油耗正常显示后，IGN OFF 4.停发所有CAN信号至仪表睡眠 5.CAN唤醒 6.IGN ON 实际结果： 平均油耗常显0.0 期待结果： 平均油耗显示IGN OFF前的值 Specification ref: CAF-PhaseV-DI_ SRD_V3.0_20220511.doc Section: Recovery: 切换单位无法恢复，IGN reset无法恢复，改变喷油量可恢复 复现概率:1/50 Test By:杜晓慧 13951775454 | DI-TC | Software | Ford_Phase5_CDX707_R00 |  |  |  | XDU7 | ZLIU32 | 2022-05-19 09:37
FPHASEVCDC-4657 | 18405 | B | Fixing | 【CDX707】【Warning】W3599不能触发 | CaseID: Sample:B2 Precondition: -Cluster at RUN state Connected devices: -EAST DC power 1.KL30=13.5v 2.0x3B2.Ignition_Status=0x4 步骤： 1. SDM_Cfg=1 2. 0x263 AwdStat_D_RqDsply=0x18 实际结果： 2. W3599不能触发 期待结果： 2. W3599正常触发 Specification ref: Setup_3.0_20220511 复现概率:5/5 Test By:余群群 18895315393 | DI-Warnings_Information | Software | Ford_Phase5_CDX707_R00 |  |  | Ford_Phase5_CDX707_R05 | QYU8 | HFEI1 | 2022-05-18 18:58
FPHASEVCDC-4656 | 18404 | B | Pre-Invalid | 【CDX707】【Warning】ECE市场下，触发安全带声音报警，等报警时间结束后W299仍然显示 | CaseID: Sample:B Precondition: -Cluster at RUN state Connected devices: -EAST DC power 1.KL30=13.5v 2.0x3B2.Ignition_Status=0x4 步骤： 1. 配置DE0A Seatbelt Warning Market=ECE 2. DE0D RxCy_Seatbelt_cfg=2/4 3. 0x202 VehVActlEng_D_Qf =3 &Veh_V_ActlEng =8，触发声音报警 4. 0x4C SecondRowBuckleDriver= 2&0x382 Row2DrvPrsnc_D_Actl=1 5.等待63s 实际结果： 5. 声音报警时间结束后，W299仍然显示 期待结果： 6. 声音报警时间结束后，W299应该消失 不是必现，找不到稳定的复现规律 Specification ref: TT_V2.3_20220422 复现概率:10/10 Test By:余群群 18895315393 | DI-Warnings_Information | Software | Ford_Phase5_CDX707_R00 | Ford_Phase5_CDX707_R04 |  | Ford_Phase5_CDX707_R05 | QYU8 | HPAN6 | 2022-05-18 18:44
FPHASEVCDC-4649 | 18316 | B | Resolved | 【CDX707】【Warnings】英文配置下，W380报警文字大小写错误 | CaseID: Sample:B4 Precondition: -Cluster at RUN state EAST DC power 1.BAT ON 步骤： 1、0x3B2.Ignition_Status=4 2、TPMS Cfg=1，TPMS_By_Location=0，车速为0 3、0x3B4.Tire_Press_System_Stat=3，触发w380 实际结果： Tire Pressure Low 期待结果： Tire pressure low Specification ref: RTT Section: Recovery: 复现概率: 5/5 Test By:李沁 15295767520 | DI-Warnings_Information | Software | Ford_Phase5_CDX707_R00 | Ford_Phase5_CDX707_R04 |  | Ford_Phase5_CDX707_R05 | QLI37 | HZHU14 | 2022-05-18 15:50
FPHASEVCDC-4647 | 18197 | B | Analyzing | 【CDX707】【Warnings】W630信号触发后，上总电，闪现英文和中文报警弹框 | CaseID: Sample:B Precondition: -Cluster at RUN state EAST DC power 1.BAT ON 步骤： 1、BAT ON，0x3B2.Ignition_Status=4，中文设置 2、DE0A welcome goodbye=1，DE0A Passive Entry Passive Start cfg=1 3、0x38D.immoMsgTxt_D_Rq=7 4、BAT OFF 5、BAT ON 实际结果： 开机动画后，闪现w630的英文和中文两个界面 期待结果： 开机动画后，显示w630的中文界面 复现概率:10/10 Test By:孟妍 15951912208 | DI-Warnings_Information | Software | Ford_Phase5_CDX707_R00 |  |  | Ford_Phase5_CDX707_R05 | YMENG3 | HFEI1 | 2022-05-18 15:30
FPHASEVCDC-4646 | 18196 | B | New | 【CDX707】【Warnings】w3539进度条显示后，应保持在完成，实际直接显示了w903 | CaseID: Sample:B Precondition: -Cluster at RUN state EAST DC power 1.BAT ON 步骤： 1、BAT ON，0x3B2.Ignition_Status=4 2、DrvSlipCtlMdeMsg_D_Rq=7，触发w3539 实际结果： 进度条显示0到100%后，w3539消失，显示w903 期待结果： 进度条显示0到100%后，保持在100%常显.实车会自动切换上述触发信号为4，触发w903 复现概率:10/10 Test By:孟妍 15951912208 | DI-Warnings_Information | Software | Ford_Phase5_CDX707_R00 |  |  | Ford_Phase5_CDX707_R05 | YMENG3 | YCHEN75 | 2022-05-18 15:29
FPHASEVCDC-4641 | 18189 | B | Resolved | 【CDX707】【SHC】Primary界面常显 | CaseID: Sample:B Precondition: -Cluster at RUN state Connected devices: -EAST DC power 1.KL30=13.5v 2.0x3B2.Ignition_Status=0x4 步骤： 1.CcStat_D_Actl=0x5，CcOvrrdActv_B_Actl=0x1，触发按键的Override状态后，将CcStat_D_Actl=0x0，CcOvrrdActv_B_Actl=0x0 实际结果： 1.Primary界面常显 期待结果： 1.Primary界面4s后消失 ADAS_V1.2_20211222 Section: Recovery: 复现概率: 5/5 Test By:严文正 17368696917 | HMI | Software | Ford_Phase5_CDX707_R00 |  |  | Ford_Phase5_CDX707_R05 | WYAN9 | YCANG | 2022-05-18 13:45 | Ford_Phase5_CDX707_R00
FPHASEVCDC-4559 | 18107 | B | Resolved | CDX707】【Warnings】英文配置下，W772报警排列错误 | CaseID: Sample:B Precondition: -Cluster at RUN state EAST DC power 1.BAT ON 步骤： 1、BAT ON，0x3B2.Ignition_Status=4 2、DE0A Default Language=1，语言切换为英文 3、PwSysULoFalt_D_Stat Signal =0x6 实际结果： Turn power off to save battery 期待结果： Turn power off to save battery Reference: Warning 2.15 复现概率:10/10 Test By:杨元健 18551659808 | DI-Warnings_Information | Software | Ford_Phase5_CDX707_R00 | Ford_Phase5_CDX707_R04 |  | Ford_Phase5_CDX707_R04 | YYANG58 | HZHU14 | 2022-05-13 16:39
FPHASEVCDC-4558 | 18106 | B | Resolved | 【CDX707】【Warnings】英文配置下，W540报警文字错误 排列有误 | CaseID: Sample:B Precondition: -Cluster at RUN state EAST DC power 1.BAT ON 1、BAT ON，0x3B2.Ignition_Status=4 2、DE0A Default Language=1，语言切换为英文 3、Adaptive_Head_Lamps_Feature_Cfg = 1 4、Adaptive_Hdlmp_Fault Signal = 1 实际结果： Adv. Front lighting features Temporarily unavailable See manual 期待结果： Advanced front lighting features Temporarily unavailable See manual Reference: Warning 2.37 复现概率:10/10 Test By:杨元健 18551659808 | DI-Warnings_Information | Software | Ford_Phase5_CDX707_R00 | Ford_Phase5_CDX707_R04 |  | Ford_Phase5_CDX707_R04 | YYANG58 | HZHU14 | 2022-05-13 16:31
FPHASEVCDC-4514 | 17999 | B | Reopen | 【CDX707】【HMI】“按住以 打开超速警告”和“按住以 关闭超速警告”触发后，进度条运动过程中存在卡顿不平滑的现象 | CaseID: Sample:B Precondition: -Cluster at RUN state Connected devices: -EAST DC power 1.KL30=13.5v 2.0x3B2.Ignition_Status=0x4 步骤： 1.触发“按住以 打开超速警告”和“按住以 关闭超速警告” 实际结果： 1.进度条运动过程中存在卡顿不平滑的现象 期待结果： 1.进度条平滑运动 ADAS_V1.2_20211222 Section: Recovery: 复现概率: 5/5 Test By:严文正 17368696917 | DI-AactiveSafety | Software | Ford_Phase5_CDX707_R00 | Ford_Phase5_CDX707_R04 |  | Ford_Phase5_CDX707_R04 | WYAN9 | YCHEN75 | 2022-05-12 18:58 | Ford_Phase5_CDX707_R00
FPHASEVCDC-4513 | 17998 | B | Fixing | 【CDX707】【SHC】CC/ACC状态下，按下按键，切换AccMemEnbl_B_RqDrv状态，方向盘按键图标未进行切换 | CaseID: Sample:B Precondition: -Cluster at RUN state Connected devices: -EAST DC power 1.KL30=13.5v 2.0x3B2.Ignition_Status=0x4 步骤： 1.切换到CC/ACC状态 2.按下按键，切换AccMemEnbl_B_RqDrv状态 实际结果： 1.方向盘按键图标未进行切换 期待结果： 1.方向盘按键图标未正常切换 ADAS_V1.2_20211222 Section: Recovery: 复现概率: 5/5 Test By:严文正 17368696917 | DI-AactiveSafety | Software | Ford_Phase5_CDX707_R00 |  |  | Ford_Phase5_CDX707_R04 | WYAN9 | ZQINGCHA | 2022-05-12 18:50
FPHASEVCDC-4509 | 17996 | B | New | 【CDX707】【SHC】按下左侧Primary ACC按键，StewSwtchPrim_D_Stat一直为pressed状态，改变StewSwtchPrimPos_D_St位置，0x8c_CcButtonOnOffPress3输出On的状态 | CaseID: Sample:B Precondition: -Cluster at RUN state Connected devices: -EAST DC power 1.KL30=13.5v 2.0x3B2.Ignition_Status=0x4 步骤： 1.按下左侧Primary ACC按键 2.StewSwtchPrim_D_Stat一直为pressed状态 3.改变StewSwtchPrimPos_D_St位置 实际结果： 1.0x8c_CcButtonOnOffPress3输出On的状态 期待结果： 1.0x8c_CcButtonOnOffPress3输出OFF的状态 ADAS_V1.2_20211222 Section: Recovery: 复现概率: 5/5 Test By:严文正 17368696917 | DI-AactiveSafety | Software | Ford_Phase5_CDX707_R00 |  |  | Ford_Phase5_CDX707_R05 | WYAN9 | ZQINGCHA | 2022-05-12 18:45
FPHASEVCDC-4505 | 18097 | Top | New | 【Phase V】【CDX707】【LV625实车】【Top】左屏卡死 其他屏正常 soclog卡死 | CaseID: Sample:B Precondition: -Cluster at RUN state Connected devices: -EAST DC power 1.KL30=13.5v 2.所接外设：串口板 3.MUC SOC软件版本均为0507 R00 步骤： # 关闭所有车门 点火 # 踩刹车挂N挡，连续按两下N挡 # 熄火、打开主驾驶门 循环以上操作3至4次，每次循环间隔5-10秒 最后一次关门、点火，左屏卡死（左屏现象：显示主题背景外加一个报警 再无其他内容），其他显示屏正常。MCU log正常打印，SOC log卡死 敲回车无反应。 下电、熄火 、点火均无法恢复 恢复方式：发送1101 复现概率:Once Test By:杨元健 18551659808 | DI-Warnings_Information | Software | Ford_Phase5_CDX707_R00 |  |  | Ford_Phase5_CDX707_R04 | YYANG58 | JZHANG75 | 2022-05-12 16:56
FPHASEVCDC-4480 | 18085 | B | Resolved | 【CDX707】【Feul】配置两路传感器，第1路传感器开短路，燃油表显示空FuelLvlPssvSide_No_Raw任然有显示值 | CaseID: Sample:B Precondition: -Cluster at RUN state Connected devices: -EAST DC power 1.KL30=13.5v 2.0x3B2.Ignition_Status=0x4 步骤： 1.IPC配置时，配置双路传感器（of Fuel Senders）sensor1阻值设为50欧，sensor2设为100欧 2. sensor1开短路 期待结果： 2. 燃油表显示空，输出显示0 实际结果： 2.燃油表显示空FuelLvlPssvSide_No_Raw任然有显示值 Section: Recovery: 复现概率: 5/5 Test By:余群群 18895315393 | DI-Fuel | Software | Ford_Phase5_CDX707_R00 | Ford_Phase5_CDX707_R04 |  | Ford_Phase5_CDX707_R04 | QYU8 | XSHI16 | 2022-05-11 17:23
FPHASEVCDC-4479 | 18084 | B | Resolved | 【CDX707】【Feul】配置两路传感器，第2路传感器开短路，燃油表显示第1路传感器，输出显示0 | CaseID: Sample:B Precondition: -Cluster at RUN state Connected devices: -EAST DC power 1.KL30=13.5v 2.0x3B2.Ignition_Status=0x4 步骤： 1.IPC配置时，配置双路传感器（of Fuel Senders）sensor1阻值设为50欧，sensor2设为100欧 2. sensor2开短路 期待结果： 2. 燃油表显示sensor1的油量，FuelLvlActvSide_No_Raw显示正常值，FuelLvlPssvSide_No_Raw显示0 实际结果： 2.FuelLvlActvSide_No_Raw&FuelLvlPssvSide_No_Raw显示0 Section: Recovery: 复现概率: 5/5 Test By:余群群 18895315393 | DI-Fuel | Software | Ford_Phase5_CDX707_R00 | Ford_Phase5_CDX707_R04 |  | Ford_Phase5_CDX707_R04 | QYU8 | XSHI16 | 2022-05-11 17:21
FPHASEVCDC-4478 | 17976 | B | Resolved | 【CDX707】【HMI】仪表休眠唤醒后驾驶模式先显示英文再显示中文 | CaseID: Sample:B Precondition: -Cluster at RUN state Connected devices: -EAST DC power 1.KL30=13.5v 2.0x3B2.Ignition_Status=0x4 3.当前语言设置为中文 步骤： 1.IVI侧设置主题氛围灯与驾驶模式联动关闭 2.ActvDrvMde_D2_Stat=1 3.IVI侧设置主题模式为Tranquil 4.IGN OFF 5.停发所有CAN信号至仪表睡眠 6.CAN唤醒且IGN ON 实际结果： IGN ON时驾驶模式先显示英文再显示中文 期待结果： IGN ON时驾驶模式直接显示中文 Specification ref: CAF-PhaseV-DI_ SRD_V2.2_20220322.doc Section: Recovery: 复现概率:5/5 Test By:杜晓慧 13951775454 | HMI | Software | Ford_Phase5_CDX707_R00 | Ford_Phase5_CDX707_R04 |  | Ford_Phase5_CDX707_R05 | XDU7 | JZHANG75 | 2022-05-11 17:14
FPHASEVCDC-4477 | 17975 | B | Resolved | 【CDX707】【HMI】仪表休眠唤醒后主题模式跳变 | CaseID: Sample:B Precondition: -Cluster at RUN state Connected devices: -EAST DC power 1.KL30=13.5v 2.0x3B2.Ignition_Status=0x4 步骤： 1.IVI侧设置主题氛围灯与驾驶模式联动关闭 2.ActvDrvMde_D2_Stat=1 3.IVI侧设置主题模式为Tranquil 4.IGN OFF 5.停发所有CAN信号至仪表睡眠 6.CAN唤醒且IGN ON 实际结果： IGN ON时主题模式跳变，详情请见附件视频 期待结果： IGN ON时直接显示复杂路况主题，无跳变现象 Specification ref: CAF-PhaseV-DI_ SRD_V2.2_20220322.doc Section: Recovery: 复现概率:5/5 Test By:杜晓慧 13951775454 | HMI | Software | Ford_Phase5_CDX707_R00 | Ford_Phase5_CDX707_R04 |  | Ford_Phase5_CDX707_R05 | XDU7 | XDU7 | 2022-05-11 17:13
FPHASEVCDC-4476 | 18083 | B | Resolved | 【CDX707】【Warning】【实车测试】点火后 主驾驶安全带未系 切换主题 安全带图标显示在主题切换过渡阶段 | CaseID: Sample:B Precondition: -Cluster at RUN state Connected devices: -EAST DC power 1.KL30=13.5v 2.车辆点火状态 3.实车测试 步骤： # 主驾安全带系 ->未系，其他座位安全带都系 # 切换主题 实际结果： 在主题切换过渡的时候会有1秒左右的黑屏 此时安全带绿色图标会一直出现在过渡的那1秒的黑屏上 期待结果 切换主题阶段 没有其他显示 复现概率:5/5 Test By:杨元健 18551659808 | DI-Warnings_Information | Software | Ford_Phase5_CDX707_R00 | Ford_Phase5_CDX707_R04 |  | Ford_Phase5_CDX707_R05 | YYANG58 | HZHOU21 | 2022-05-11 17:12
FPHASEVCDC-4475 | 17974 | B | Resolved | 【CDX707】【SHC】触发可屏蔽的报警后，偶现短按OK键两次才能屏蔽报警 | CaseID: Sample:B Precondition: -Cluster at RUN state Connected devices: -EAST DC power 1.KL30=13.5v 2.0x3B2.Ignition_Status=0x4 步骤： 1.触发可屏蔽的报警 2.短按OK键屏蔽报警 实际结果： 偶现短按OK键两次才能屏蔽报警 期待结果： 短按OK键一次屏蔽报警 Specification ref: CAF-PhaseV-DI_ SRD_V2.2_20220322.doc Section: Recovery: 复现概率:1/20 Test By:杜晓慧 13951775454 | HMI | Software | Ford_Phase5_CDX707_R00 |  |  | Ford_Phase5_CDX707_R04 | XDU7 | YCANG | 2022-05-11 17:07
FPHASEVCDC-4474 | 17973 | B | New | 【CDX707】【HMI】主题切换时，行车电脑区域变化速度与仪表其他部位不一致 | CaseID: Sample:B Precondition: -Cluster at RUN state Connected devices: -EAST DC power 1.KL30=13.5v 2.0x3B2.Ignition_Status=0x4 3.IVI侧设置车辆设置card在第一位（TC界面显示在L屏） 步骤： 1.IVI侧设置主题氛围灯与驾驶模式联动开启 2.ActvDrvMde_D2_Stat=0 3.ActvDrvMde_D2_Stat=1/3/5/14 实际结果： 主题切换时，行车电脑区域变化速度与仪表其他部位不一致 期待结果： 主题切换时，行车电脑区域变化速度与仪表其他部位一致 Specification ref: CAF-PhaseV-DI_ SRD_V2.2_20220322.doc Section: Recovery: 复现概率:5/5 Test By:杜晓慧 13951775454 | HMI | Software | Ford_Phase5_CDX707_R00 |  |  | Ford_Phase5_CDX707_R05 | XDU7 | JZHANG75 | 2022-05-11 17:04
FPHASEVCDC-4468 | 18081 | B | Resolved | 【CDX707】【Temperature】水温表休眠唤醒后，82℃以上的值不显示 | {color:#484848}CaseID:{color} {color:#484848}Sample:B{color} {color:#484848}Precondition:{color} {color:#484848}-Cluster at RUN state{color} {color:#484848}Connected devices:{color} {color:#484848}-EAST DC power{color} {color:#484848}1.KL30=13.5v{color} {color:#484848}2.0x3B2.Ignition_Status=0x4{color} {color:#484848}步骤：{color} {color:#484848}1.触发156节点 EngClnt_Te_Actl=83{color} 2.IGN OFF 3.停发CAN报文至仪表睡眠 4.CAN唤醒且IGN ON 5.{color:#484848} EngClnt_Te_Actl>=82{color} 实际结果： {color:#484848}水温值都显示为0{color} {color:#484848}期待结果：{color} {color:#484848}水温值正常显示{color} Specification ref: Gauges_V2.2_20220402 {color:#484848}Section:{color} {color:#484848}Recovery:{color} {color:#484848}复现概率: 5/5{color} {color:#484848}Test By:胡珊珊 18851672720{color} | DI-ECT | Software | Ford_Phase5_CDX707_R00 |  |  | Ford_Phase5_CDX707_R04 | SHU11 | SYANG8 | 2022-05-11 15:53
FPHASEVCDC-4465 | 18075 | B | Resolved | 【CDX707】【Warning】【实车测试】IGN off 下偶现显示IOD安全带页面 | CaseID: Sample:B2 Precondition: -Cluster at RUN state Connected devices: -EAST DC power 1.KL30=13.5v 2.车辆点火状态 3. 实车测试 步骤： 1. 主驾安全带系上到未系 2. 车辆熄火 实际结果： 2. 熄火状态偶现显示IOD安全带页面（一次是五个座椅全显示绿色，另一次是五个座椅全显示黄色） 期待结果： 2. 熄火状态显示不显示IOD安全带页面 Specification ref: Warning_3.0_20220322 复现概率:5/5 Test By:余群群 18895315393 | DI-Warnings_Information | Software | Ford_Phase5_CDX707_R00 | Ford_Phase5_CDX707_R04 |  | Ford_Phase5_CDX707_R05 | QYU8 | HZHOU21 | 2022-05-11 10:39
FPHASEVCDC-4464 | 17965 | Top | New | 【CDX707】【HMI】上总电后，偶现TC区域无显示，IVI触摸屏卡屏，触摸无响应(Once) | CaseID: Sample:B Precondition: -Cluster at RUN state Connected devices: -EAST DC power 1.KL30=13.5v 2.0x3B2.Ignition_Status=0x4 3.设置TC界面显示在L屏右侧 4.只外接IVI触摸屏，L屏投屏 步骤： 1.BAT OFF 2.BAT ON 实际结果： L屏右侧TC界面无显示 车速、报警均可响应CAN信号正常显示 IVI侧触摸屏卡在小车界面，触摸任何菜单均不响应 问题发生时间大约在8：52-9:00之间 期待结果： TC界面正常显示，IVI侧功能正常 Specification ref: CAF-PhaseV-DI_ SRD_V2.2_20220322.doc Section: Recovery:上下IGN 电不可恢复；休眠唤醒后恢复 复现概率:Once Test By:杜晓慧 13951775454 | HMI | 3rd Party | Ford_Phase5_CDX707_R00 |  |  | Ford_Phase5_CDX707_R04 | XDU7 | DHUO2 | 2022-05-11 10:14
FPHASEVCDC-4446 | 18059 | Top | Analyzing | 【CDX707】【power】【黑屏专项】仪表测试过程中偶现L屏卡屏现象 | CaseID: Sample:B Precondition: -Cluster at RUN state Connected devices: -EAST DC power 1.KL30=13.5v 2.0x3B2.Ignition_Status=0x4, 3.连接3块屏，都正常启动 4.连接内置功放、串口板 5.电压为14.6v，电流为5.6A左右 测试步骤： 1.手动重启（BAT=OFF , BAT=ON） 2.执行Warning模块2.21章节报警测试，大约4分钟 实际结果： 1.出现L屏卡屏现象，其余两屏正常 2.卡屏时电流为4A， 3.CAN外发正常，触发报警后无报警显示，有声音出来 4.卡屏后大约20分钟以上，未恢复现象 5.问题复现时时间大概在16：32分左右 期待结果： L屏，R屏，中控屏均正常工作 Specification ref: Section: Recovery: 复现概率：一个台架出现一次 Test By:李沁 15295767520 | Power | Software | Ford_Phase5_CDX707_R00 |  |  | Ford_Phase5_CDX707_R04 | QLI37 | JZHANG75 | 2022-05-10 17:50
FPHASEVCDC-4444 | 17960 | B | Resolved | 【CDX707】【Warnings】英文配置下，W145报警文字错误 | CaseID: Sample:B Precondition: -Cluster at RUN state EAST DC power 1.BAT ON 步骤： 1、BAT ON，0x3B2.Ignition_Status=4 2、DE0A Default Language=1，语言切换为英文 3、3D8 SteWhlLckMsgTxt_D_Rq Signal =0x2 实际结果： Steering Lock Turn wheel while starting vehicle 期待结果： Steering column lock Turn wheel while starting vehicle Reference: Warning 2.30 复现概率:10/10 Test By:杨元健 18551659808 | DI-Warnings_Information | Software | Ford_Phase5_CDX707_R00 | Ford_Phase5_CDX707_R04 |  | Ford_Phase5_CDX707_R04 | YYANG58 | HZHU14 | 2022-05-10 16:56
FPHASEVCDC-4442 | 17959 | B | New | 【CDX707】【TC】胎压报警时，胎压界面显示错位 | CaseID: Sample:B Precondition: -Cluster at RUN state Connected devices: -EAST DC power 1.KL30=13.5v 2.0x3B2.Ignition_Status=0x4 步骤： 1.切换至TC-胎压界面 2.Tire_Press_XX_Stat=2 实际结果： 胎压界面轮胎显示错位 期待结果： 胎压界面轮胎显示正常，无错位现象 Specification ref: CAF-PhaseV-DI_ SRD_V2.2_20220322.doc Section: Recovery: 复现概率:5/5 Test By:杜晓慧 13951775454 | DI-TC | Software | Ford_Phase5_CDX707_R00 |  |  | Ford_Phase5_CDX707_R05 | XDU7 | YSONG20 | 2022-05-10 16:42
FPHASEVCDC-4414 | 18033 | B | Resolved | 【CDX707】【Warnings】W3435报警文字错误 | CaseID: Sample:B Precondition: -Cluster at RUN state EAST DC power 1.BAT ON 步骤： 1、0x3B2.Ignition_Status=4 2、DE0A AVAS cfg=1 3、0x40C.PdstrnAlrt_B_Falt=1 实际结果： 行人探测器 故障 请立即检修 期待结果： 行人探测器 故障 请立即维修 Specification ref: Warnings Section: Recovery: 复现概率: 5/5 Test By:李沁 15295767520 | DI-Warnings_Information | Software | Ford_Phase5_CDX707_R00 | Ford_Phase5_CDX707_R04 |  | Ford_Phase5_CDX707_R04 | QLI37 | HZHU14 | 2022-05-10 09:21
FPHASEVCDC-4402 | 18024 | A | New | 【CDX707】【黑屏专项】【偶现】休眠唤醒压力测试偶现黑屏问题（ramdump：睡眠唤醒时出现屏幕黑屏，电流都为1.08a） | CaseID: Sample:B Precondition: -Cluster at RUN state Connected devices: -EAST DC power 1.KL30=13.5v 2.0x3B2.Ignition_Status=0x4 步骤： 1.Ignition off 2.Ignition on 3. 重复执行上述步骤循环400次 实际结果： 仪表出现黑屏，睡眠唤醒时出现屏幕黑屏，电流都为1.08a（经开发分析为ramdump） 期待结果： 仪表正常休眠唤醒 Specification ref: Section: Recovery: 复现概率: 20次 Test By:李锦鹏 15256804585 | Power | Software | Ford_Phase5_CDX707_DCV4 | Ford_Phase5_CDX707_R04 |  | Ford_Phase5_CDX707_R04 | QYU8 | SHU6 | 2022-05-09 10:31
FPHASEVCDC-4128 | 17583 | Top | Reopen | 【CDX707】【Power】仪表静置过程中发生自动重启（12小时发生22次：20次为DET60，2次无心跳） | CaseID: Sample:B Precondition: -Cluster at RUN state Connected devices: -EAST DC power 1.KL30=13.5v 2.0x3B2.Ignition_Status=0x4 4.只接了触摸屏，L屏投屏测试 步骤： 1.使用附件中的SPY3工程文件，发送仪表端CAN报文 2.静置12小时 实际结果： 静置12小时中，发生22次自动重启（其中20次为DET60，2次无心跳） 期待结果： 仪表正常工作，无重启现象 Specification ref: CAF-PhaseV-DI_ SRD_V2.3_20220415.doc Section: Recovery: 复现概率:5/5 Test By:杜晓慧 13951775454 | Power | Software | Ford_Phase5_CDX707_R00 |  |  |  | XDU7 | MZHANG30 | 2022-05-02 10:14
FPHASEVCDC-3912 | 17384 | A | New | 【CDX707】【黑屏专项】仪表进行休眠唤醒压力测试执行偶现仪表左屏只显示百度地图，其余部分黑屏，IVI屏正常显示 | CaseID: Sample:B Precondition: -Cluster at RUN state Connected devices: -EAST DC power 1.KL30=13.5v 2.0x3B2.Ignition_Status=0x4 3. 压力测试 4. 软件版本：20220422_LA_NB_DCV5 MCU版本：20210702_LA_NB_DCVBETA_ENG(版本是DCV5Git上最新的) 步骤： 1.触发3B2节点信号两分钟 2.丢失3B2节点信号40秒 3.重复上述步骤 实际结果： 6. 仪表左屏只显示百度地图，其余部分黑屏，IVI屏正常显示 期待结果： 1. 仪表正常进行休眠唤醒 注：LOG已放到共享盘： 136.18.248.111\Groups\08-Infos\08-Phase5Log\FPHASEVCDC-3912 Section: Recovery: 复现概率:once Test By:李锦鹏 15256804585 | HMI | Software | Ford_Phase5_CDX707_DCV5 |  |  | Ford_Phase5_CDX707_R04 | JLI97 | JZHANG75 | 2022-04-30 13:05
FPHASEVCDC-3708 | 17080 | A | Analyzing | 【CDX707】【黑屏专项】仪表进行高并发压力测试执行12h后偶现仪表左屏只显示百度地图，其余部分黑屏 | CaseID: Sample:B Precondition: -Cluster at RUN state Connected devices: -EAST DC power 1.KL30=13.5v 2.0x3B2.Ignition_Status=0x4 3. 压力测试 4. 软件版本：20220422_LA_NB_DCV5 MCU版本：20210702_LA_NB_DCVBETA_ENG(版本是DCV5Git上最新的) 步骤： 1.触发10个TT&RTT 2.触发10个左右的warning，包括W200，W215和门开相关warning 3.车速表、转速表、水温表、燃油表以0.5Hz频率进行扫盘 4.ADAS车道线、跟车距离以1Hz频率进行切换 5. 以1Hz频率随机播放外置功放报警音 6. 执行上述步骤将近12h 实际结果： 6. 仪表左屏只显示百度地图，其余部分黑屏，仪表备用喇叭和外置功放有Chime音，电流在3.3A，SOC的log停止打印，MCU的log正常打印； 期待结果： 6. 仪表正常响应CAN信号，功能正常 注：U盘log太大无法上传，放置共享盘路径： 136.18.248.111\Groups\08-Infos\08-Phase5Log\黑屏问题专项\FPHASEVCDC-3708 Section: Recovery: IGN reset无法恢复；BAT&IGN reset后恢复 复现概率:once Test By:余群群 18895315393 | HMI | Software | Ford_Phase5_CDX707_DCV5 |  |  | Ford_Phase5_CDX707_R04 | QYU8 | JZHANG75 | 2022-04-28 10:33
FPHASEVCDC-3564 | 17107 | Top | Analyzing | 【CDX707】【HMI】首次上电后偶发一次仪表HMI界面卡死（卡在D1画面，触发文字报警有声音弹框不显示） | CaseID: Sample:B Precondition: -Cluster at RUN state Connected devices: -EAST DC power 1.KL30=13.5v 2.0x3B2.Ignition_Status=0x4 3.配置Hwy_Assist_Cfg =Enabled (0x1)OrTraffic_Jam_Assist_Cfg=0x1等于enable 步骤： 1首次上电 实际结果： 1.卡在D1画面，触发文字报警有声音弹框不显示 期待结果： 1仪表正常工作无卡顿现象 ADAS_V2.4_20220402 Section: Recovery: 复现概率: once Test By:严文正 17368696917 | HMI | Software | Ford_Phase5_CDX707_DCV5 |  |  | Ford_Phase5_CDX707_R04 | WYAN9 | JZHANG75 | 2022-04-25 20:55
FPHASEVCDC-3561 | 17104 | B | Resolved | 【CDX707】【SHC】方向盘按键ASDL正常显示时，将ASDL配置为无，按键上的ASDL 图标仍然显示 | CaseID: Sample:B Precondition: -Cluster at RUN state Connected devices: -EAST DC power 1.KL30=13.5v 2.0x3B2.Ignition_Status=0x4 步骤： 1触发方向盘按键ASDL 2配置ASDL为无 实际结果： 1.按键上的ASDL 图标仍然显示 期待结果： 1不显示按键上的ASDL 图标 ADAS_V2.4_20220402 Section: Recovery: 复现概率: 5/5 Test By:严文正 17368696917 | DI-AactiveSafety | Software | Ford_Phase5_CDX707_DCV5 |  |  | Ford_Phase5_CDX707_R05 | WYAN9 | ZQINGCHA | 2022-04-25 20:43
FPHASEVCDC-3558 | 17101 | B | Fixing | 【CDX707】【ADAS】CcStat_D_Actl=0x4或0x5，ACC_OVERRIDE (0x5)不显示跟车距离（蓝色）和前车车模 | CaseID: Sample:B Precondition: -Cluster at RUN state Connected devices: -EAST DC power 1.KL30=13.5v 2.0x3B2.Ignition_Status=0x4 步骤： 1.CcStat_D_Actl=0x4/0x5，CcOvrrdActv_B_Actl=0x1 实际结果： 1.ACC_OVERRIDE (0x5)不显示跟车距离和前车车模 期待结果： 1.ACC_OVERRIDE (0x5)显示跟车距离和前车车模 ADAS_V2.4_20220402 Section: Recovery: 复现概率: 5/5 Test By:严文正 17368696917 | DI-AactiveSafety | Software | Ford_Phase5_CDX707_DCV5 |  |  | Ford_Phase5_CDX707_R05 | WYAN9 | ZQINGCHA | 2022-04-25 20:31
FPHASEVCDC-3553 | 16996 | B | Reopen | 【CDX707】【ADAS】Tja_D_Stat=Standby，LaActvStats_D2_Dsply=0x1，TjaLc_D_Stat=0x5，LCA指示灯和LKS指示灯重叠 | CaseID: Sample:B Precondition: -Cluster at RUN state Connected devices: -EAST DC power 1.KL30=13.5v 2.0x3B2.Ignition_Status=0x4 3.Traffic_Jam_Assist_Cfg = Enabled OR Hwy_Assist_Cfg = Enabled 步骤： 1 Tja_D_Stat=Standby 2 LaActvStats_D2_Dsply=0x1 3 TjaLc_D_Stat=0x5 实际结果： 1.LCA指示灯和LKS指示灯重叠 期待结果： 1.显示LKS指示灯 ADAS_V2.4_20220402 Section: Recovery: 复现概率: 5/5 Test By:严文正 17368696917 | DI-Telltales | Software | Ford_Phase5_CDX707_DCV5 |  |  | Ford_Phase5_CDX707_R05 | WYAN9 | ZQINGCHA | 2022-04-25 20:06
FPHASEVCDC-3551 | 16994 | B | Reopen | 【CDX707】【ADAS】ASLD功能触发后，CC+ACC+NCC显示效果无法正常触发 | CaseID: Sample:B Precondition: -Cluster at RUN state Connected devices: -EAST DC power 1.KL30=13.5v 2.0x3B2.Ignition_Status=0x4 3.Traffic_Jam_Assist_Cfg = Enabled OR Hwy_Assist_Cfg = Enabled 步骤： 1 触发ASLD功能 2 触发CC+ACC+NCC显示信号 实际结果： 1.CC+ACC+NCC显示效果无法正常触发 期待结果： 1.CC+ACC+NCC显示效果正常触发 ADAS_V2.4_20220402 Section: Recovery: 复现概率: 5/5 Test By:严文正 17368696917 | DI-AactiveSafety | Software | Ford_Phase5_CDX707_DCV5 |  |  | Ford_Phase5_CDX707_R05 | WYAN9 | ZQINGCHA | 2022-04-25 20:02
FPHASEVCDC-3550 | 16993 | B | Resolved | 【CDX707】【ADAS】Cross_Traffic_Cfg配置为enable，触发Cross_Traffic_Alert_Chime_Status_Flag报警音，从backupchime通道出声次数不符合需求，实际应为6声 | CaseID: Sample:B Precondition: -Cluster at RUN state Connected devices: -EAST DC power 1.KL30=13.5v 2.0x3B2.Ignition_Status=0x4 3.Traffic_Jam_Assist_Cfg = Enabled OR Hwy_Assist_Cfg = Enabled 步骤： 1 Cross_Traffic_Cfg配置为enable 2 触发Cross_Traffic_Alert_Chime_Status_Flag报警音 实际结果： 1.backupchime通道出声持续长鸣 期待结果： 1.backupchime通道出声次数应响6次 ADAS_V2.4_20220402 Section: Recovery: 复现概率: 5/5 Test By:严文正 17368696917 | DI-Buzzer/Speaker | Software | Ford_Phase5_CDX707_DCV5 | Ford_Phase5_CDX707_R04 |  | Ford_Phase5_CDX707_R05 | WYAN9 | WYAN9 | 2022-04-25 19:53
FPHASEVCDC-3548 | 16991 | B | New | 【CDX707】【ADAS】Tja_D_Stat=Active状态，丢失0x18A后，TJA_Hard_Warning_Chime_Status_Flag绑定的Chime音会持续蜂鸣 | CaseID: Sample:B Precondition: -Cluster at RUN state Connected devices: -EAST DC power 1.KL30=13.5v 2.0x3B2.Ignition_Status=0x4 3.Traffic_Jam_Assist_Cfg = Enabled OR Hwy_Assist_Cfg = Enabled 步骤： 1 Tja_D_Stat=Active 2 丢失0x18A节点信号 实际结果： 1.TJA_Hard_Warning_Chime_Status_Flag绑定的Chime音会持续蜂鸣 期待结果： 1.无持续报警音触发 ADAS_V2.4_20220402 Section: Recovery: 复现概率: 5/5 Test By:严文正 17368696917 | DI-Buzzer/Speaker | Software | Ford_Phase5_CDX707_DCV5 |  |  | Ford_Phase5_CDX707_R05 | WYAN9 | WYAN9 | 2022-04-25 19:44
FPHASEVCDC-3546 | 16989 | B | Resolved | 【CDX707】【ADAS】W1017、W1016、W3486、W3487翻译与翻译表不一致 | CaseID: Sample:B Precondition: -Cluster at RUN state Connected devices: -EAST DC power 1.KL30=13.5v 2.0x3B2.Ignition_Status=0x4 步骤： 1 .触发W1017、W1016、W3486、W3487 实际结果： 1.W1017、W1016、W3486、W3487翻译与翻译表不一致 期待结果： 1.W1017、W1016、W3486、W3487翻译与翻译表一致 ADAS_V1.2_20211222 Section: Recovery: 复现概率: 5/5 Test By:严文正 17368696917 | DI-AactiveSafety | Software | Ford_Phase5_CDX707_DCV5 | Ford_Phase5_CDX707_R04 |  | Ford_Phase5_CDX707_R04 | WYAN9 | HZHU14 | 2022-04-25 19:34
FPHASEVCDC-3544 | 16987 | B | Resolved | 【CDX707】【ADAS】AccMsgTxt_D2_Rq触发信号ACC_ Unavailable后，等声音响完，再触发TJA_Unavailable声音，声音不响（其他同信号不同报警触发时也存在该问题） | CaseID: Sample:B Precondition: -Cluster at RUN state Connected devices: -EAST DC power 1.KL30=13.5v 2.0x3B2.Ignition_Status=0x4 步骤： 1 .0x18A_AccMsgTxt_D2_Rq=0x1:ACC_ Unavailable,等待三声的message center报警音播完 2.再触发0x18A_AccMsgTxt_D2_Rq=0x7：TJA_Unavailable 实际结果： 1.文字报警弹出，无报警音发声（同一个信号同类型报警音都有此问题ACC_Low_Priority_Chime_Status_Flag和Message_Center_Soft_Warning_Chime_Status_Flag） 2.TjaWarn_D_Rq 也存在该类问题 期待结果： 1.文字报警弹出，伴随有报警音发声 ADAS_V2.4_20220402 Section: Recovery: 复现概率: 5/5 Test By:严文正 17368696917 | DI-Buzzer/Speaker | Software | Ford_Phase5_CDX707_DCV5 | Ford_Phase5_CDX707_R04 |  | Ford_Phase5_CDX707_R05 | WYAN9 | WYAN9 | 2022-04-25 19:32
FPHASEVCDC-3533 | 17053 | B | New | 【CDX707】【Chime】Limited下，触发Headlamps on warning，IVI发声后，将0x3B2.LifeCycMde_D_Actl改为transport，仪表发声，但是IVI发声还未停止 | CaseID: Sample:B Precondition: -Cluster at RUN state EAST DC power 1.BAT ON 步骤： 1、BAT ON，0x3B2.Ignition_Status=1, DE0A Chime_generator_cfg=1 2、DE05 Smart DSP=3， DE05 DSO chime=2 3、0x3C3.Headlamp_On_Wrning_Cmd=1 4、0x3B2.LifeCycMde_D_Actl改为transport 实际结果： 仪表喇叭和IVI一起发声 期待结果： 仪表喇叭发声，IVI停止发声 复现概率:10/10 Test By:孟妍 15951912208 | DI-Buzzer/Speaker | Software | Ford_Phase5_CDX707_DCV5 |  |  | Ford_Phase5_CDX707_R05 | YMENG3 | SXU18 | 2022-04-25 16:57
FPHASEVCDC-3531 | 17051 | B | Analyzing | 【CDX707】【HMI】SelDrvMdeDsply_B_Avail=0时，仍可通过驾驶模式切换主题 | CaseID: Sample:B Precondition: -Cluster at RUN state Connected devices: -EAST DC power 1.KL30=13.5v 2.0x3B2.Ignition_Status=0x4 3.DE08 Select mode配置为1 4.ActvDrvMde_D2_Stat=0 5.IVI侧打主题氛围灯与驾驶模式联动开关 步骤： 1.SelDrvMde_D_Stat=3 2.ActvDrvMde_D2_Stat=1 实际结果： 主题模式切换为运动模式 期待结果： 主题模式保持标准模式不变 Specification ref: CAF-PhaseV-DI_ SRD_V2.2_20220322.doc Section: Recovery: 复现概率:5/5 Test By:杜晓慧 13951775454 | HMI | Software | Ford_Phase5_CDX707_DCV5 |  |  | Ford_Phase5_CDX707_R05 | XDU7 | XDU7 | 2022-04-25 16:22
FPHASEVCDC-3530 | 17050 | B | Resolved | 【CDX707】【HMI】测试过程中，偶现左侧按键界面无法弹出 | CaseID: Sample:B Precondition: -Cluster at RUN state Connected devices: -EAST DC power 1.KL30=13.5v 2.0x3B2.Ignition_Status=0x4 步骤：该问题为偶现问题，以下为遇到该问题前所做的操作 1.车机端配置对蓝牙手机 2.蓝牙电话与报警交互测试 3.IGN OFF后拨打蓝牙电话 4.IGN ON后电话与报警交互测试 5.触摸左侧按键 实际结果： 左侧按键界面无法弹出 期待结果： 左侧按键界面正常弹出 Specification ref: CAF-PhaseV-DI_ SRD_V2.2_20220322.doc Section: Recovery: 复现概率:一天遇到2次 Test By:杜晓慧 13951775454 | HMI | Software | Ford_Phase5_CDX707_DCV5 | Ford_Phase5_CDX707_R04 |  | Ford_Phase5_CDX707_R04 | XDU7 | YCANG | 2022-04-25 16:21
FPHASEVCDC-3529 | 17049 | B | Resolved | 【CDX707】【HMI】先拨打蓝牙电话，再触发可屏蔽的报警，偶现OK键反复弹出 | CaseID: Sample:B Precondition: -Cluster at RUN state Connected devices: -EAST DC power 1.KL30=13.5v 2.0x3B2.Ignition_Status=0x4 步骤： 1.车机端配置对蓝牙手机 2.拨打蓝牙电话 3.触发可屏蔽的报警 实际结果： 偶现OK键显示约1-2s后消失，又迅速显示 期待结果： OK键保持显示 Specification ref: CAF-PhaseV-DI_ SRD_V2.2_20220322.doc Section: Recovery: 复现概率:1/5 Test By:杜晓慧 13951775454 | HMI | Software | Ford_Phase5_CDX707_DCV5 |  |  | Ford_Phase5_CDX707_R05 | XDU7 | YCANG | 2022-04-25 16:21 | Ford_Phase5_CDX707_R00
FPHASEVCDC-3528 | 17048 | B | Resolved | 【CDX707】【HMI】先拨打蓝牙电话，再触发可屏蔽的报警，撤销报警，偶现触摸按键显示多媒体按键 | CaseID: Sample:B Precondition: -Cluster at RUN state Connected devices: -EAST DC power 1.KL30=13.5v 2.0x3B2.Ignition_Status=0x4 步骤： 1.车机端配置对蓝牙手机 2.拨打蓝牙电话 3.触发可屏蔽的报警 4.撤销报警 5.触摸按键 实际结果： 显示多媒体按键 期待结果： 显示电话按键 Specification ref: CAF-PhaseV-DI_ SRD_V2.2_20220322.doc Section: Recovery: 复现概率:1/5 Test By:杜晓慧 13951775454 | HMI | Software | Ford_Phase5_CDX707_DCV5 | Ford_Phase5_CDX707_R04 |  | Ford_Phase5_CDX707_R04 | XDU7 | YCANG | 2022-04-25 16:20
FPHASEVCDC-3527 | 17047 | B | Resolved | 【CDX707】【HMI】先拨打蓝牙电话，再触发可屏蔽的报警，撤销报警，再触发报警，偶现4s后OK键消失 | CaseID: Sample:B Precondition: -Cluster at RUN state Connected devices: -EAST DC power 1.KL30=13.5v 2.0x3B2.Ignition_Status=0x4 步骤： 1.车机端配置对蓝牙手机 2.拨打蓝牙电话 3.触发可屏蔽的报警 4.撤销报警 5.再次触发报警 实际结果： 4s后OK键消失 期待结果： OK键保持显示至报警撤销 Specification ref: CAF-PhaseV-DI_ SRD_V2.2_20220322.doc Section: Recovery: 复现概率:1/5 Test By:杜晓慧 13951775454 | HMI | Software | Ford_Phase5_CDX707_DCV5 |  |  | Ford_Phase5_CDX707_R05 | XDU7 | YCANG | 2022-04-25 16:19 | Ford_Phase5_CDX707_R00
FPHASEVCDC-3491 | 16959 | B | Resolved | 【CDX707】【HMI】复杂路况驾驶模式下，车速表显示效果与wallpaper不一致 | CaseID: Sample:B Precondition: -Cluster at RUN state EAST DC power 1.BAT ON 2. 0x3B2.Ignition_Status=4 步骤： 1、DE08 Select Mode=1 2、0x413 SelDrvMdeHMI02_D_Rq =7 3. 0x413 SelDrvMdeHMI02_D_Rq =13 4. 0x202 Veh_V_ActlEng=58&VehVActlEng_D_Qf=3 实际结果： 4. 车速表显示效果与wallpaper不一致（参照图片） 期待结果： 4. 车速表显示效果与wallpaper保持一致 Reference: 复现概率:10/10 Test By:余群群 18895315393 | HMI | Software | Ford_Phase5_CDX707_DCV5 | Ford_Phase5_CDX707_R04 |  | Ford_Phase5_CDX707_R04 | QYU8 | PQIAN4 | 2022-04-24 17:39
FPHASEVCDC-3489 | 16958 | B | New | 【CDX707】【HMI】睡眠唤醒后，仪表精简模式开关自动关闭 | CaseID: Sample:B Precondition: -Cluster at RUN state EAST DC power 1.BAT ON 2. 0x3B2.Ignition_Status=4 步骤： 1、点击触摸屏->系统设置->显示设置->仪表精简屏幕 2、打开开关，仪表显示精简模式 3. CAN消失停发，IGN off等待进入休眠 4. CAN恢复发送，IGN ON 实际结果： 4. 触摸屏端精简模式开关关闭，仪表不显示精简模式 期待结果： 4. 触摸屏端精简模式开关保持打开，仪表显示精简模式 Reference: 复现概率:10/10 Test By:余群群 18895315393 | HMI | Software | Ford_Phase5_CDX707_DCV5 |  |  | Ford_Phase5_CDX707_R04 | QYU8 | ZQINGCHA | 2022-04-24 17:32
FPHASEVCDC-3486 | 16956 | B | New | 【CDX707】【Chime】外置功放发声，触发Wrong_Way_Alert_Chime_Status_Flag，声音播放次数响6次（应为2声） | CaseID: Sample:B Precondition: -Cluster at RUN state EAST DC power 1.BAT ON 2. 外置功放发声 步骤： 1、BAT ON，0x3B2.Ignition_Status=4, DE0A Chime_generator_cfg=1 2、DE08 Wrong Way Alert=1 3、0x3D8.FeatConfigIpmaActl=1，0x3D8.FeatNoIpmaActl=2128，PersIndexIpma_D_Actl=0 4、0x3CD.WwaWarn_B_Rq=0->1 实际结果： 6声，外发信号220 显示次数为2 期待结果： 2声 Reference: Chime V2.0(SRD_ Chime DNA_0002_0003) 复现概率:10/10 Test By:余群群 18895315393 | DI-Buzzer/Speaker | Software | Ford_Phase5_CDX707_DCV5 |  |  | Ford_Phase5_CDX707_R04 | QYU8 | SXU18 | 2022-04-24 16:24
FPHASEVCDC-3471 | 17018 | B | Fixing | 【CDX707】【Telltale】Malfunction Indicator Lamp无法点亮 | CaseID: Sample:B Precondition: -Cluster at RUN state EAST DC power 1.BAT ON 步骤： 1.ECMMILRequest=1 实际结果： Malfunction Indicator Lamp不点亮 期待结果： Malfunction Indicator Lamp点亮 Specification ref: TT_V2.3_20220402 Section: Recovery: 复现概率: 5/5 Test By:胡珊珊 18851672720 | DI-Telltales | Software | Ford_Phase5_CDX707_DCV5 |  |  | Ford_Phase5_CDX707_R04 | SHU11 | HPAN6 | 2022-04-24 15:05
FPHASEVCDC-3470 | 17017 | B | Reopen | 【CDX707】【Warning】W3540不能触发 | CaseID: Sample:B Precondition: -Cluster at RUN state Connected devices: -EAST DC power 1.KL30=13.5v 2.0x3B2.Ignition_Status=0x4 步骤： 1.DE08 Select mode配置为1 2.SelDrvMdeMsgTxt_D_Rq=1 实际结果： W3540不能触发 期待结果： W3540正常触发 Specification ref: CAF-PhaseV-DI_ SRD_V2.2_20220322.doc Section: Recovery: 复现概率:5/5 Test By:杜晓慧 13951775454 | DI-TC | 3rd Party | Ford_Phase5_CDX707_DCV5 | Ford_Phase5_CDX707_R00 |  | Ford_Phase5_CDX707_R04 | XDU7 | DHUO2 | 2022-04-24 15:04 | Ford_Phase5_CDX707_R00
FPHASEVCDC-3469 | 17016 | B | Resolved | 【CDX707】【Warnings】Limited下，PLC_Active_Status_Flag=1，依然可以触发w605 | CaseID: Sample:B Precondition: -Cluster at RUN state EAST DC power 1.BAT ON 步骤： 1、BAT ON，0x3B2.Ignition_Status=1, DE0A Chime_generator_cfg=1 2、DE05 Smart DSP=3， DE05 DSO chime=2 3、DE0A Shift By wire cfg=0，DE01 Transmission Type cfg=0，DE08 PrkLckCtl_D_Allw_Cfg=1，DE08 Neutral_Tow_Cfg=0 4、Veh_V_ActlEng=1，VehVActlEng_D_Qf=2 5、0x230.GearLvrPos_D_Actl=1，LifeCycMde_D_Actl=0 6、0x3E3 FeatNoBcm_No_Actl=1044，0x3E3 FeatConfigBcmActl=1，0x3E3 PersIndexBcm_D_Actl=0，0x3B1 PrkLckCtlLatch_B_Rq=1（即PLC_Active_Status_Flag=1，具体参照Park lock control章节） 实际结果： 触发w605 期待结果： 不触发w605 Reference：Warnings v3.0 SRD_PRNDL Not In Park_0001_0003 复现概率:10/10 Test By:孟妍 15951912208 | DI-Warnings_Information | Software | Ford_Phase5_CDX707_DCV5 | Ford_Phase5_CDX707_R04 |  | Ford_Phase5_CDX707_R04 | YMENG3 | HFEI1 | 2022-04-24 14:56 | Ford_Phase5_CDX707_R00
FPHASEVCDC-3456 | 17004 | B | Resolved | 【CDX707】【TC】平均油耗计算值超过"99.9km/L"、”99.9mpg"后仍然显示99.9 | CaseID: Sample:B Precondition: -Cluster at RUN state Connected devices: -EAST DC power 1.KL30=13.5v 2.0x3B2.Ignition_Status=0x4 步骤： 1.喷油量0.01HZ 2.ODO Count0.6565HZ 3.油耗单位设置为km/L、mpg 4.切换至TC-Trip1界面 5.清零平均油耗 实际结果： 平均油耗显示“99.9" 期待结果： 平均油耗显示“130.0km/L","306.7mpg“ Specification ref: CAF-PhaseV-DI_ SRD_V2.2_20220322.doc Section: Recovery: 复现概率:5/5 Test By:杜晓慧 13951775454 | DI-TC | Software | Ford_Phase5_CDX707_DCV5 |  |  | Ford_Phase5_CDX707_R00 | XDU7 | ZLIU32 | 2022-04-24 11:15
FPHASEVCDC-3455 | 17003 | B | Resolved | 【CDX707】【TC】喷油量接近0时，平均油耗km/L、mpg单位都显示”0.0“ | CaseID: Sample:B Precondition: -Cluster at RUN state Connected devices: -EAST DC power 1.KL30=13.5v 2.0x3B2.Ignition_Status=0x4 步骤： 1.喷油量0.001HZ 2.ODO Count0.6565HZ 3.切换至TC-Trip1界面 4.清零平均油耗 5.油耗单位设置为km/L 6.油耗单位设置为mpg 实际结果： 平均油耗km/L、mpg单位都显示”0.0“ 期待结果： 平均油耗km/L、mpg单位都显示最大值 Specification ref: CAF-PhaseV-DI_ SRD_V2.2_20220322.doc Section: Recovery: 复现概率:5/5 Test By:杜晓慧 13951775454 | DI-TC | Software | Ford_Phase5_CDX707_DCV5 |  |  | Ford_Phase5_CDX707_R00 | XDU7 | ZQINGCHA | 2022-04-24 11:07 | Ford_Phase5_CDX707_R00
FPHASEVCDC-3450 | 16946 | A | New | 【CDX707】【power】【黑屏专项】三屏连接，手动重启后偶现三屏重启+L屏黑屏现象 | CaseID: Sample:B Precondition: -Cluster at RUN state Connected devices: -EAST DC power 1.KL30=13.5v 2.0x3B2.Ignition_Status=0x4, 3.连接3块屏，都正常启动 4.连接内置功放、串口板，方控按键 5.电压为14.6v，电流为5.6A左右 测试步骤（非必现步骤）： 1.BAT=OFF,BAT=ON,等待2S左右 实际结果： 1.先是出现两次三屏重启，其实出现一次L屏黑屏，最后停在L屏黑屏现象处，整个过程大概10分钟左右 2.三屏重启时重启时间大概维持5S左右，电流为2.8A左右 3.L屏黑屏时电流为3.6A左右，10分钟后未重启 4.静置在L屏黑屏时触发报警有声音，CAN收发正常， 4.log路径： 136.18.248.111\Temp\CDX707\to test team\2022-4-10\0424手动测试重启+黑屏问题log 期待结果： L屏，R屏，中控屏均正常工作 Specification ref: Section: Recovery: 复现概率：一个台架出现一次 Test By:李沁 15295767520 | Power | 3rd Party | Ford_Phase5_CDX707_DCV5 |  |  | Ford_Phase5_CDX707_R04 | QLI37 | DHUO2 | 2022-04-24 10:46
FPHASEVCDC-3444 | 16897 | B | New | 【CDX707】【Chime】内置功放发声，触发Wrong_Way_Alert_Chime_Status_Flag，声音播放次数不正确（应为2声） | CaseID: Sample:B Precondition: -Cluster at RUN state EAST DC power 1.BAT ON 步骤： 1、BAT ON，0x3B2.Ignition_Status=4, DE0A Chime_generator_cfg=1 2、DE08 Wrong Way Alert=1 3、0x3D8.FeatConfigIpmaActl=1，0x3D8.FeatNoIpmaActl=2128，PersIndexIpma_D_Actl=0 4、0x3CD.WwaWarn_B_Rq=0->1 实际结果： 6声 期待结果： 2声 Reference: Chime V2.0(SRD_ Chime DNA_0002_0003) 复现概率:10/10 Test By:孟妍 15951912208 | DI-Buzzer/Speaker | Software | Ford_Phase5_CDX707_DCV5 |  |  | Ford_Phase5_CDX707_R04 | YMENG3 | SXU18 | 2022-04-24 09:27
FPHASEVCDC-3359 | 16911 | B | Resolved | 【CDX707】【Warnings】W1653报警显示错误 | CaseID: Sample:B Precondition: -Cluster at RUN state EAST DC power 1.BAT ON 步骤： 1、BAT ON，0x3B2.Ignition_Status=4 2、DE0A PAM_Rear_Blk_Cfg=1，DE0A PAM_Front_Blk_Cfg=0 3、DE0A TBA_Cfg=0，DE0A TRG Cfg=0 4、0x3AA.PrkAidMsgTxt_D_Rq =B OR C 实际结果： w1653文字显示： 拖车已连接 后方泊车传感器禁用 期待结果： w1653文字显示： 拖车已连接 后方泊车传感器已禁用 复现概率:10/10 Test By:李沁 15295767520 | DI-Warnings_Information | Software | Ford_Phase5_CDX707_DCV5 | Ford_Phase5_CDX707_R04 |  | Ford_Phase5_CDX707_R04 | QLI37 | HZHU14 | 2022-04-22 15:09
FPHASEVCDC-3313 | 16823 | B | Analyzing | 【CDX707】【Warnings】W1822报警逻辑有误 | CaseID: Sample:B Precondition: -Cluster at RUN state EAST DC power 1.BAT ON 步骤： # BAT ON，Ignition_Status = 1/4 # PT_Hyb_Cfg2 =0x2/0x3 # ReFuelSysStat_D_Dsply Signal = 0x3 # ECMMILRequest signal <>Off(0x0) # TrnIpcDsplyMde_D_Actl signa =Park( 0x0) # TrnIpcDsplyMde_D_Stat signa = 0x0/0x1/0x2/0x3 期待结果： 按需求，步骤4、5、6为{color:#FF0000}<>Off、X、X{color}时，{color:#FF0000}触发W1822{color}。 实际结果 当4.ECMMILRequest signal <>Off(0x0)、5.TrnIpcDsplyMde_D_Actl signa =Park( 0x0)时 若6.TrnIpcDsplyMde_D_Stat signa ={color:#FF0000} 0x0/0x2/0x3{color}，W1822无法触发； 若6.TrnIpcDsplyMde_D_Stat signa ={color:#FF0000} 0x1{color}时，触发W1824，报警音响5声。(应该还是触发W1822) Reference: warning 3.0 chapter 2.92 复现概率:10/10 Test By:杨元健 18551659808 | DI-Warnings_Information | Software | Ford_Phase5_CDX707_DCV5 |  |  | Ford_Phase5_CDX707_R04 | YYANG58 | HFEI1 | 2022-04-21 17:31
FPHASEVCDC-3312 | 16785 | Top | MONITOR | 【CDX707】【power】【黑屏专项】三屏连接，仪表测试过程中偶现三屏重启现象 | CaseID: Sample:B Precondition: -Cluster at RUN state Connected devices: -EAST DC power 1.KL30=13.5v 2.0x3B2.Ignition_Status=0x4, 3.连接3块屏，都正常启动 4.连接内置功放、串口板，方控按键 5.电压为14.6v，电流为5.6A左右 测试步骤（非必现步骤）： 1.上电之后，触发W4289报警，大约3分钟左右出现三屏重启 实际结果： 1.重启之后can收发正常，报警可正常触发 2.重启大约持续5S左右 3.重启时电流为2.8A左右，重启后电流为4.8A左右，过了5S后，电流为5.6A左右 4. 136.18.248.111\Temp\CDX707\to test team\2022-4-10\0421手动测试三屏重启问题log （其中缺少SOC log，复现后会及时补上） 期待结果： L屏，R屏，中控屏均正常工作 Specification ref: Section: Recovery: 复现概率：一个台架各出现一次 Test By:李沁 15295767520 | Power | Software | Ford_Phase5_CDX707_DCV5 | Ford_Phase5_CDX707_R05 |  | Ford_Phase5_CDX707_R04 | QLI37 | YDAI4 | 2022-04-21 17:31
FPHASEVCDC-3310 | 16784 | B | Pre-Invalid | 【CDX707】【Chime】安全带未系声音报警触发，车速小于Suspend_Speed后车速大于Trigger speed&打开任一车门，声音报警显示未重置 | CaseID: Sample:B Precondition: -Cluster at RUN state Connected devices: -EAST DC power 1.KL30=13.5v 2.0x3B2.Ignition_Status=0x4 步骤： 1. 配置DE0A Seatbelt Warning Market=FMVSS 2. DE0D RxCy_Seatbelt_cfg=1/3 3. 0x4C SecondRowBuckleDriver= 2&0x382 Row2DrvPrsnc_D_Actl=1 4. 0x202 VehVActlEng_D_Qf =3 &Veh_V_ActlEng =8，触发声音报警 5. 0x202 Veh_V_ActlEng =4 6. 等待10s，0x202 Veh_V_ActlEng =10 7. 0x3B2 DrStatDrv_B_Actl=1 8. 计算声音的时长 实际结果： 8. 声音时长未重新计时，在步骤5的时间上恢复计时 期待结果： 8. 报警时间重新显示，96s后结束 Specification ref: TT_V2.3_20220422 复现概率:10/10 Test By:余群群 18895315393 | DI-Buzzer/Speaker | Software | Ford_Phase5_CDX707_DCV5 |  |  | Ford_Phase5_CDX707_R04 | QYU8 | QYU8 | 2022-04-21 17:03
FPHASEVCDC-3299 | 16772 | B | Resolved | 【CDX707】【Warnings】W4307报警文字显示错误 | CaseID: Sample:B Precondition: -Cluster at RUN state EAST DC power 1.BAT ON 2.0x3B2.Ignition_Status=4 步骤： 1.Electronic Latch=0 2.0x331.Lockmsgtxt_D_Rq=5 实际结果： 文字显示: 电动尾门 系统故障 请立即检修 期待结果： 文字显示: 电动尾门 系统故障 请立即维修 Specification ref: Warning_V3.0_20220322.doc Section: Recovery: 复现概率: 5/5 李沁 15295767520 | DI-Warnings_Information | Software | Ford_Phase5_CDX707_DCV5 | Ford_Phase5_CDX707_R04 |  | Ford_Phase5_CDX707_R00 | QLI37 | HZHU14 | 2022-04-21 14:08
FPHASEVCDC-3272 | 16695 | B | Resolved | 【CDX707】【HMI】爱车探索视频播放，切换驾驶模式后，视频背景错位显示 | CaseID: Sample:B Precondition: -Cluster at RUN state Connected devices: -EAST DC power 1.KL30=13.5v 2.0x3B2.Ignition_Status=0x4 3.Select mode配置为1 步骤： 1.IVI端播放爱车探索视频 2.IVI侧主题设置-主题氛围灯与驾驶模式联动开关打开 3.ActvDrvMde_D2_Stat=0 4.ActvDrvMde_D2_Stat=1 实际结果： 视频背景错位显示（从L屏一半的位置开始） 期待结果： 视频背景满屏显示 Specification ref: CAF-PhaseV-DI_ SRD_V2.2_20220322.doc Section: Recovery: 复现概率:5/5 Test By:杜晓慧 13951775454 | HMI | Software | Ford_Phase5_CDX707_DCV5 | Ford_Phase5_CDX707_R00 |  | Ford_Phase5_CDX707_R04 | XDU7 | ZLIU39 | 2022-04-20 17:16
FPHASEVCDC-3270 | 16693 | B | Resolved | 【CDX707】【HMI】爱车探索视频播放，点亮安全气囊灯，灯的背景显示错位 | CaseID: Sample:B Precondition: -Cluster at RUN state Connected devices: -EAST DC power 1.KL30=13.5v 2.0x3B2.Ignition_Status=0x4 步骤： 1.IVI端播放爱车探索视频 2.点亮安全气囊灯 3.观察气囊灯附近的黑色背景 实际结果： 黑色背景呈阶梯错位 期待结果： 黑色背景无错位现象 Specification ref: CAF-PhaseV-DI_ SRD_V2.2_20220322.doc Section: Recovery: 复现概率:5/5 Test By:杜晓慧 13951775454 | HMI | Software | Ford_Phase5_CDX707_DCV5 | Ford_Phase5_CDX707_R04 |  | Ford_Phase5_CDX707_R04 | XDU7 | YZHU31 | 2022-04-20 17:10
FPHASEVCDC-3263 | 16750 | A | New | 【CDX707】【Chime】仪表设置从IVI发声，偶现测试一段时间后，声音从备用喇叭发出 | CaseID: Sample:B Precondition: -Cluster at RUN state EAST DC power 1.BAT ON 步骤： 1、BAT ON，0x3B2.Ignition_Status=4 2、DE0A Chime Generator=1，Brand=1，DE05 smart DSP=3，DE05 DSO chime=2 3、正常测试报警以及声音功能一段时间后 实际结果： 报警音从备用喇叭发出。 请参见视频，触发声音为w970报警音（0x263.AwdStat_D_RqDsply=17） 0x220报文正常响应声音请求， 0x225.chime_source=infortainment, 0x223.AHU_chime_Not_Recognized从0-1-0，0x223.AHU_Chime_Active=1->0xB->1 期待结果： 报警音从IVI发出 复现概率:10/10 Test By:孟妍 15951912208 | DI-Buzzer/Speaker | Software | Ford_Phase5_CDX707_DCV5 |  |  | Ford_Phase5_CDX707_R04 | YMENG3 | SXU18 | 2022-04-20 16:18
FPHASEVCDC-3262 | 16691 | A | MONITOR | 【CDX707】【Power】【黑屏专项】连接三屏，测试过程中偶现L屏重启现象 | CaseID: Sample:B Precondition: -Cluster at RUN state Connected devices: -EAST DC power 1.KL30=13.5v 2.0x3B2.Ignition_Status=0x4, 3.连接3块屏，都正常启动 4.连接内置功放、串口板，方控按键 5.电压为14.6v，电流为5.6A左右 测试步骤（非必现步骤）： 1.上电之后，静置大约5分钟左右，出现L屏重启 实际结果： 1.L屏重启，其余两屏正常 2.重启之后can收发正常，报警可正常触发 3.重启大约持续3S左右 4.重启车机时间为0：05 5.log存放路径： 136.18.248.111\Temp\CDX707\to test team\2022-4-10\0420手动测试L屏重启问题log 期待结果： L屏，R屏，中控屏均正常工作 Specification ref: Section: Recovery: 复现概率：两个台架各出现一次 Test By:李沁 15295767520 | Illuminatin | Software | Ford_Phase5_CDX707_DCV5 |  |  | Ford_Phase5_CDX707_DCV5 | QLI37 | YDAI4 | 2022-04-20 16:10
FPHASEVCDC-3242 | 16681 | A | MONITOR | 【CDX707】【Power】【黑屏专项】Touch屏工程模式下多次操作speaker walk around中的speaker on和speaker off button，Touch 屏和仪表屏黑屏，电流降到1.2A | CaseID: Sample:B Precondition: -Cluster at RUN state Connected devices: -EAST DC power KL30=13.5v 1.连接touch触摸屏和仪表L屏投屏工具，都正常启动 2.电源模式位于D1，can收发正常 3.连接内置功放、外置功放和仪表喇叭，串口板，方控按键 4.电压为13.5v，电流为3.3A左右 测试步骤： 1.Touch 屏进入工程模式 2.点击进入Bezel 诊断 3.点击进入CDC 诊断 4.点击进入Speaker Walk -Around Test 5. 点击Speaker_ON和Speaker_OFF 6. 重复步骤5多次 实际结果： 6.1.多次点击button，出现响声后触摸屏和仪表黑屏，等待10分钟以上未恢复以及无重启现象 2.重启后时间不详 3.电流为1.2A左右，仪表外发无响应，不响应CAN信号，mcu log乱码不打印，soc log不打印 期待结果： 6. 两个屏正常点亮，能正常响应CAN信号，串口log正常工作 Recovery: BAT&IGN reset后恢复 复现概率：twice Test By:余群群 18895315393 offlinelog路径: 136.18.248.111\Temp\CDX707\to test team\2022-4-10\0419Speaker Walk-Around黑屏问题log | DI-Buzzer/Speaker | Software | Ford_Phase5_CDX707_DCV5 |  |  | Ford_Phase5_CDX707_R00 | QYU8 | YFANG8 | 2022-04-19 20:29
FPHASEVCDC-3240 | 16679 | A | New | 【CDX707】【TC】测试过程中偶现IVI所有单位设置失效，小计不计算，驾驶时间不计算 | CaseID: Sample:B Precondition: -Cluster at RUN state Connected devices: -EAST DC power 1.KL30=13.5v 2.0x3B2.Ignition_Status=0x4 3.未接实体屏，LVDS投屏测试 4.ODO Count 0.6565HZ 步骤：以下为遇到该操作时所做的操作，非必现步骤 1.验证JIRA方向盘按键以及电话弹框相关的问题约2小时 2.IVI测切换度量单位 3.IVI侧切换温度单位 4.观察L屏以及R屏显示 实际结果： L屏所有里程、温度相关的单位未发生变化； R屏里程、油耗相关单位未发生变化； R屏里程停止计算； R屏驾驶时间停止计算； 期待结果： 单位正常切换，TC正常计算 Specification ref: CAF-PhaseV-DI_ SRD_V2.2_20220322.doc Section: Recovery:重新上IGN电不可恢复，IGN OFF并停发信号后不可休眠，重新上总电后可恢复 复现概率:Once Test By:杜晓慧 13951775454 | DI-TC | 3rd Party | Ford_Phase5_CDX707_DCV5 |  |  |  | XDU7 | QWANG42 | 2022-04-19 19:39
FPHASEVCDC-3232 | 16673 | A | MONITOR | 【CDX707】【HMI】主题模式与驾驶模式联动时，偶现驾驶模式文字变化，背景未变化 | CaseID: Sample:B Precondition: -Cluster at RUN state Connected devices: -EAST DC power 1.KL30=13.5v 2.0x3B2.Ignition_Status=0x4 步骤： 1.Select mode配置为1 2.IVI侧主题设置-主题氛围灯与驾驶模式联动开关打开 3.ActvDrvMde_D2_Stat=0 4.ActvDrvMde_D2_Stat=1 实际结果： 主题模式未切换，只有驾驶模式文字发生变化，约1-2分钟后主题模式自动切换 期待结果： 主题模式跟随信号变化，无滞后 Specification ref: CAF-PhaseV-DI_ SRD_V2.2_20220322.doc Section: Recovery: 复现概率:一天遇到3次 Test By:杜晓慧 13951775454 | HMI | Software | Ford_Phase5_CDX707_DCV5 | Ford_Phase5_CDX707_R04 |  | Ford_Phase5_CDX707_R04 | XDU7 | QCHEN16 | 2022-04-19 17:22 | Ford_Phase5_CDX707_R04
FPHASEVCDC-3229 | 16670 | A | Analyzing | 【CDX707】【HMI】主题模式与驾驶模式联动时，驾驶模式文字变化早于主题切换 | CaseID: Sample:B Precondition: -Cluster at RUN state Connected devices: -EAST DC power 1.KL30=13.5v 2.0x3B2.Ignition_Status=0x4 步骤： 1.Select mode配置为1 2.IVI侧主题设置-主题氛围灯与驾驶模式联动开关打开 3.ActvDrvMde_D2_Stat=0 4.ActvDrvMde_D2_Stat=1 实际结果： 驾驶模式文字变化早于主题切换 期待结果： 文字变化与主题切换同步 Specification ref: CAF-PhaseV-DI_ SRD_V2.2_20220322.doc Section: Recovery: 复现概率:5/5 Test By:杜晓慧 13951775454 | HMI | Software | Ford_Phase5_CDX707_DCV5 |  |  | Ford_Phase5_CDX707_R04 | XDU7 | JZHANG75 | 2022-04-19 16:58
FPHASEVCDC-3227 | 16668 | B | New | 【CDX707】【HMI】Select mode配置为0时，ActvDrvMde_D2_Stat仍可切换主题模式 | CaseID: Sample:B Precondition: -Cluster at RUN state Connected devices: -EAST DC power 1.KL30=13.5v 2.0x3B2.Ignition_Status=0x4 步骤： 1.Select mode配置为0 2.IVI侧主题设置-主题氛围灯与驾驶模式联动开关打开 3.ActvDrvMde_D2_Stat=0 4.ActvDrvMde_D2_Stat=1 实际结果： 主题模式发生变化 期待结果： 主题模式不变化 Specification ref: CAF-PhaseV-DI_ SRD_V2.2_20220322.doc Section: Recovery: 复现概率:5/5 Test By:杜晓慧 13951775454 | HMI | Software | Ford_Phase5_CDX707_DCV5 |  |  | Ford_Phase5_CDX707_R04 | XDU7 | XDU7 | 2022-04-19 16:56
FPHASEVCDC-3222 | 16664 | A | Analyzing | 【CDX707】【Power】【黑屏专项】仪表测试报警模块过程中偶现L屏黑屏现象 | CaseID: Sample:B Precondition: -Cluster at RUN state Connected devices: -EAST DC power 1.KL30=13.5v 2.0x3B2.Ignition_Status=0x4 3.连接3块屏，都正常启动 4.can收发正常 5.连接内置功放、仪表喇叭，串口板，方控按键 6.电压为14.6v，电流为5.6A左右 测试步骤（非必现步骤）： 第一次黑屏步骤：.进行报警部分点检大约60分钟，然后长时间静置大约60分钟 第二次黑屏步骤：进行报警部分点检大约25分钟，然后L屏黑屏 实际结果： 两次相同现象： 1.L屏黑屏，其余两屏正常显示，且L屏无背光出现，黑屏30分钟以上未恢复以及无重启现象 2.电流为3.8A左右 两次不同现象 第一次黑屏 1.车机时间在2:32-3:32之间 2.can收发正常无报错，触发报警时有声音，无显示，soc log不打印 3.第一次相关log路径: 136.18.248.111\Temp\CDX707\to test team\2022-4-10\0419手动测试黑屏问题log（版本DCV5）\第一次黑屏 第二次黑屏 1.第二次黑屏车机时间在00：26 2.can收发正常无报错，触发报警时偶现无声音，无显示，soc log不打印 4.第二次相关log路径： 136.18.248.111\Temp\CDX707\to test team\2022-4-10\0419手动测试黑屏问题log（版本DCV5）\第二次黑屏 期待结果： L屏，R屏，中控屏均正常工作 Specification ref: Section: Recovery: 复现概率：当天台架出现两次现象 Test By:李沁 15295767520 | Power | 3rd Party | Ford_Phase5_CDX707_DCV5 |  |  |  | QLI37 | DHUO2 | 2022-04-19 15:45
FPHASEVCDC-3170 | 16583 | A | Analyzing | 【CDX707】【Chime】仪表Chime压力测试执行12h后出现外置功放Chime音不响 | CaseID: Sample:B Precondition: -Cluster at RUN state Connected devices: -EAST DC power 1.KL30=13.5v 2.0x3B2.Ignition_Status=0x4 3. 压力测试 步骤： 1.触发10个TT&RTT 2.触发10个左右的warning，包括W200，W215和门开相关warning 3.车速表、转速表、水温表、燃油表以0.5Hz频率进行扫盘 4.ADAS车道线、跟车距离以1Hz频率进行切换 5. 以1Hz频率随机播放外置公放报警音 6. 执行上述步骤将近12h 实际结果： 6. 外置功放无Chime音，0x223报文有值显示如图；0x220,0x2F4报文无显示值;0x225报文显示外置功放正常连接；仪表有双闪声音 期待结果： 6. 外置功放Chime音正常播放 注：mculogs和offlineslog太大无法上传，放置共享盘路径： 136.18.248.111\Temp\CDX707\to test team\2022-4-14 注：redmine问题号：#111174 Section: Recovery: IGN reset无法恢复 复现概率:twice Test By:余群群 18895315393 | DI-Buzzer/Speaker | Software | Ford_Phase5_CDX707_DCV4.1 |  |  | Ford_Phase5_CDX707_R04 | QYU8 | SXU18 | 2022-04-16 19:07
FPHASEVCDC-1758 | 15269 | B | New | 【CDX707】【HMI】系统设置中默认显示“距离单位” | CaseID: Sample:B Precondition: -Cluster at RUN state Connected devices: -EAST DC power 1.KL30=13.5v 2.0x3B2.Ignition_Status=0x4 步骤： 1.切换至“系统设置” 2.观察里程、油耗单位显示菜单 实际结果： 系统设置中默认显示“距离单位” 期待结果： 系统设置中默认显示“度量单位” Specification ref: SHC虚拟方向盘按键控制_V1.0.xlsx Section: Recovery: 复现概率:5/5 Test By:杜晓慧 13951775454 | HMI | 3rd Party | Ford_Phase5_CDX707_DCV4.1 |  |  |  | XDU7 | DHUO2 | 2022-04-10 14:58
FPHASEVCDC-1771 | 15282 | A | Analyzing | 【CDX707】【黑屏专项】休眠唤醒压力测试偶现现黑屏问题 | CaseID: Sample:B Precondition: -Cluster at RUN state Connected devices: -EAST DC power 1.KL30=13.5v 2.0x3B2.Ignition_Status=0x4 步骤： 1.Ignition off 2.Ignition on 实际结果： 仪表出现黑屏 期待结果： 仪表正常休眠唤醒 Specification ref: RTT_V2.4_20220402 Section: Recovery: 复现概率: ONCE Test By:李锦鹏 15256804585 ATTACHMENTS LIST: [[Com COM18] (2022-04-09_132011).zip¦http://136.18.229.13/attachments/download/106487] [[Com COM15] (2022-04-09_131926).zip¦http://136.18.229.13/attachments/download/106488] [McuLog(6).log¦http://136.18.229.13/attachments/download/106550] | HMI | Software | Ford_Phase5_CDX707_DCV4.1 |  |  | Ford_Phase5_CDX707_R04 | JLI97 | JZHANG75 | 2022-04-09 16:04
FPHASEVCDC-1779 | 15290 | A | New | 【CDX707】【Power】【黑屏专项】三块屏开启，手动重启后，R屏和中控屏黑屏 | CaseID: Sample:B Precondition: -Cluster at RUN state Connected devices: -EAST DC power 1.KL30=13.5v 2.0x3B2.Ignition_Status=0x4 测试步骤（非必现步骤）： 1.L屏，R屏，中控屏同时开启 2.BAT OFF 3.BAT ON 实际结果： R屏和中控屏黑屏，L屏正常显示 期待结果： L屏，R屏，中控屏均正常工作 Specification ref: Section: Recovery: 复现概率：台架出现一次现象 Test By:李沁 15295767520 ATTACHMENTS LIST: [75beb5fa52ca01a4befa03f6cecaa53.png¦http://136.18.229.13/attachments/download/106252] [674db40b6586f7165615b8f9a44f1eb.jpg¦http://136.18.229.13/attachments/download/106253] [b97aa5c1274db6400ee8aa70fe87c1a.jpg¦http://136.18.229.13/attachments/download/106255] [McuLog.log¦http://136.18.229.13/attachments/download/106257] [[Com COM8] (2022-04-08_145430).log¦http://136.18.229.13/attachments/download/106258] [offlinelogs.7z¦http://136.18.229.13/attachments/download/106260] | Power | 3rd Party | Ford_Phase5_CDX707_DCV4.1 |  |  |  | QLI37 | DHUO2 | 2022-04-08 16:03
FPHASEVCDC-1786 | 15297 | B | Analyzing | 【CDX707】【Chime】0x3AA.FpaChime_D_Rq=15,仪表发声，切换到0x3AA.FpaChime_D_Rq=14到1，仪表发声，直到0x3AA.FpaChime_D_Rq=0之后再重新从IVI发声 | CaseID: Sample:B Precondition: -Cluster at RUN state EAST DC power 1.BAT ON 步骤： 1、0x3B2.Ignition_Status=4 2、0x3AA.FpaChime_D_Rq=15 3、0x3AA.FpaChime_D_Rq=1~14 4、0x3AA.FpaChime_D_Rq=0 5、0x3AA.FpaChime_D_Rq=1~14 实际结果： 步骤2，仪表发声 步骤3，仪表发声 步骤5，IVI发声 期待结果： 步骤2，仪表发声 步骤3，仪表发声 步骤5，仪表发声 Specification ref: Warnings_V3.0 Section: Recovery: 复现概率: 5/5 Test By:孟妍 15951912208 ATTACHMENTS LIST: [410be87e179f4c3402d68f40c88feb9f.mp4¦http://136.18.229.13/attachments/download/106180] | DI-Buzzer/Speaker | Software | Ford_Phase5_CDX707_DCV4.1 |  |  | Ford_Phase5_CDX707_R04 | YMENG3 | SXU18 | 2022-04-05 19:11
FPHASEVCDC-1788 | 15299 | A | New | 【CDX707】【Power】三块屏开启，静置20min左右，仅L屏偶现黑屏现象 | CaseID: Sample:B Precondition: -Cluster at RUN state Connected devices: -EAST DC power 1.KL30=13.5v 2.0x3B2.Ignition_Status=0x4 测试步骤（非必现步骤）： 1.L屏，R屏，中控屏同时开启 2.仪表配置为外置功放 Smart DSP=4 3.静置大约20min左右 实际结果： L屏黑屏；R屏，中控屏均未黑屏 期待结果： L屏，R屏，中控屏均正常工作 Specification ref: Section: Recovery: 复现概率：台架出现一次现象 Test By:李沁 15295767520 ATTACHMENTS LIST: [b3c8a790444bd10c9d19cccf8b2ce8e.jpg¦http://136.18.229.13/attachments/download/105347] [[Com COM6] (2022-04-05_165703).log¦http://136.18.229.13/attachments/download/105348] [7553472895433ce7ddf215e28c54396.jpg¦http://136.18.229.13/attachments/download/105349] [[Com COM7] (2022-04-05_165726).log¦http://136.18.229.13/attachments/download/105350] | Power | Software | Ford_Phase5_CDX707_DCV4.1 |  |  | Ford_Phase5_CDX707_R04 | QLI37 | QLI37 | 2022-04-05 17:32
FPHASEVCDC-1791 | 15302 | A | MONITOR | 【CDX707】【Power】【黑屏专项】三块屏开启，测试过程中仅L屏偶现重启现象 | CaseID: Sample:B Precondition: -Cluster at RUN state Connected devices: -EAST DC power 1.KL30=13.5v 2.0x3B2.Ignition_Status=0x4 测试步骤（非必现步骤）： 1.L屏，R屏，中控屏同时开启 2.仪表配置为外置功放 Smart DSP=4 3.执行报警声音部分用例 实际结果： L屏重启；R屏，中控屏均未重启 期待结果： L屏，R屏，中控屏均正常工作 Specification ref: Section: Recovery: 复现概率：台架出现四次现象 Test By:李沁 15295767520 ATTACHMENTS LIST: [McuLog(仪表重启U盘日志）.log¦http://136.18.229.13/attachments/download/105317] [[Com COM7] (2022-04-05_142243).log¦http://136.18.229.13/attachments/download/105318] [[Com COM6] (2022-04-05_142352).log¦http://136.18.229.13/attachments/download/105319] | Power | 3rd Party | Ford_Phase5_CDX707_DCV4.1 |  |  |  | QLI37 | DHUO2 | 2022-04-05 15:58
FPHASEVCDC-1797 | 15308 | B | Resolved | 【CDX707】【HMI】通话状态为保持时，仪表电话弹框消失 | CaseID: Sample:A2 Precondition: -Cluster at RUN state Connected devices: -EAST DC power 1.KL30=13.5v 2.0x3B2.Ignition_Status=0x4 步骤： 1.配对蓝牙手机 2.拨出蓝牙电话 3.接通电话 4.设置呼叫保持 实际结果： 仪表电话弹框消失 期待结果： 仪表电话弹框不消失 Specification ref: Setup_V2.3_20220228.docx Section: Recovery: 复现概率:5/5 Test By:杜晓慧 13951775454 | HMI | Software | Ford_Phase5_CDX707_DCV4.1 | Ford_Phase5_CDX707_DCV5 |  | Ford_Phase5_CDX707_R00 | XDU7 | ZLIU39 | 2022-04-05 14:35
FPHASEVCDC-1802 | 15313 | A | MONITOR | 【CDX707】【Power】仪表测试过程中出现自动重启一次 | CaseID: Sample:B Precondition: -Cluster at RUN state Connected devices: -EAST DC power 1.KL30=13.5v 测试步骤： 1.打开工程文件上所有的信号 实际结果： 仪表点亮显示正常之后黑屏自动重启一次 期待结果： 仪表正常点亮工作 Section: Recovery: 复现概率：once Test By:余群群 18895315393 ATTACHMENTS LIST: [[Com COM7] (2022-04-05_093549).log¦http://136.18.229.13/attachments/download/105199] [[Com COM10] (2022-04-05_093626).log¦http://136.18.229.13/attachments/download/105200] [McuLog.log¦http://136.18.229.13/attachments/download/105201] | Power | Software | Ford_Phase5_CDX707_DCV4.1 |  |  |  | QYU8 | YDAI4 | 2022-04-05 10:08
FPHASEVCDC-1804 | 15315 | A | MONITOR | 【CDX707】【Power】【黑屏专项】仪表测试过程中偶现重启现象 | CaseID: Sample:B Precondition: -Cluster at RUN state Connected devices: -EAST DC power 1.KL30=13.5v 2.0x3B2.Ignition_Status=0x4 测试步骤： 1.触发文字报警时偶现重启现象（其中涉及到信号丢失以及电源模式切换） 实际结果： 屏幕重启 期待结果： 仪表正常工作 Specification ref: CD707_Warning_V3.0_20220322.docx Section: Recovery: 复现概率：台架出现三次 Test By:李沁 15295767520 ATTACHMENTS LIST: [MCU.txt¦http://136.18.229.13/attachments/download/105179] [[Com COM6] (2022-04-10_151347).log¦http://136.18.229.13/attachments/download/106674] [[Com COM8] (2022-04-10_151418).log¦http://136.18.229.13/attachments/download/106675] [McuLog.log¦http://136.18.229.13/attachments/download/106676] | Power | Software | Ford_Phase5_CDX707_DCV4.1 |  |  |  | QLI37 | YDAI4 | 2022-04-04 20:23
FPHASEVCDC-1805 | 15316 | A | MONITOR | 【CDX707】【Power】【黑屏专项】仪表测试过程中偶现黑屏现象 | CaseID: Sample:B Precondition: -Cluster at RUN state Connected devices: -EAST DC power 1.KL30=13.5v 2.0x3B2.Ignition_Status=0x4 测试步骤： 1.触发文字报警时偶现黑屏现象 实际结果： 屏幕黑屏，CAN外发正常，电流在2A左右 期待结果： 仪表正常工作 Specification ref: CD707_Warning_V3.0_20220322.docx Section: Recovery: 复现概率：台架出现一次 Test By:李沁 15295767520 ATTACHMENTS LIST: [SOC-黑屏.txt¦http://136.18.229.13/attachments/download/105177] [MCU-黑屏.txt¦http://136.18.229.13/attachments/download/105178] [[Com COM6] (2022-04-11_105357).log¦http://136.18.229.13/attachments/download/106710] [[Com COM8] (2022-04-11_110152).log¦http://136.18.229.13/attachments/download/106711] [McuLog.log¦http://136.18.229.13/attachments/download/106712] | Power | Software | Ford_Phase5_CDX707_DCV4.1 |  |  | Ford_Phase5_CDX707_R04 | QLI37 | YDAI4 | 2022-04-04 20:18
FPHASEVCDC-1806 | 15317 | A | Resolved | 【CDX707】【Power】【黑屏专项】仪表测试过程中偶现不响应CAN信号，CAN外发停止（Once） | CaseID: Sample:B Precondition: -Cluster at RUN state Connected devices: -EAST DC power 1.KL30=13.5v 2.0x3B2.Ignition_Status=0x4 此问题为偶现问题，以下步骤为遇到该问题时所做的操作，非必现步骤： 1.Odo Delta配置为enable 2.OdoTripVerify_L_Actl=0 3.OdoTripVerify_L_Actl=160000 4.反复执行步骤2-3使ODO达到999999 5.配置DE08 Select Mode=1 实际结果： 仪表不响应CAN信号，CAN外发停止（电流1.8-1.9A；中控触摸屏正常显示；仪表屏上的云在缓慢移动） 期待结果： 仪表正常工作 Specification ref: CD707_Info_V2.1_20220117.docx Section: Recovery: 复现概率：Once(三个台架各遇到一次) Test By:杜晓慧 13951775454 ATTACHMENTS LIST: [[Com COM16] (2022-04-04_160954).log¦http://136.18.229.13/attachments/download/105147] [[Com COM17] (2022-04-04_161038).log¦http://136.18.229.13/attachments/download/105148] [不响应信号无输出.mp4¦http://136.18.229.13/attachments/download/105149] | Power | Software | Ford_Phase5_CDX707_DCV4.1 | Ford_Phase5_CDX707_R04 |  | Ford_Phase5_CDX707_R04 | XDU7 | WCHEN24 | 2022-04-04 17:12
FPHASEVCDC-1808 | 15319 | B | Analyzing | 【CDX707】【Chime】当0x167.PwPckTq_D_Stat=0x2时，所有声音都不蜂鸣 | CaseID: Sample:B Precondition: -Cluster at RUN state EAST DC power 1.BAT ON 步骤： 1、0x3B2.Ignition_Status=4 2、0x167.PwPckTq_D_Stat=0x2 3、触发任意声音，如w200、w215、park aid chime 实际结果： 不发声 期待结果： 正常发声，不应该受这个配置字控制 Specification ref: Chime_V2.0_20211215 Section: Recovery: 复现概率: 5/5 Test By:孟妍 15951912208 ATTACHMENTS LIST: [8984b79236a62999bfcc88a34ca5c01b.mp4¦http://136.18.229.13/attachments/download/106154] | DI-Buzzer/Speaker | Software | Ford_Phase5_CDX707_DCV4.1 |  |  | Ford_Phase5_CDX707_R04 | YMENG3 | SXU18 | 2022-04-04 16:20
FPHASEVCDC-1826 | 15337 | A | MONITOR | 【CDX707】【Power】仪表多次重复休眠唤醒，卡在IGN OFF 界面，重新切换IGN信号，恢复到D1后无法响应CAN信号 | CaseID: Sample:B Precondition: -Cluster at RUN state Connected devices: -EAST DC power 1.KL30=13.5v 2.0x3B2.Ignition_Status=0x4 步骤： 1.0x3B2.Ignition_Status=0x4 2.丢失3B2节点 等待40秒休眠 3.重新发3B2节点 等待10秒唤醒 实际结果： 1.仪表卡在IGN OFF 界面，重新切换IGN信号，恢复到D1后无法响应CAN信号 期待结果： 1.仪表正常进行休眠唤醒 Specification ref: Gauges_V1.0_20210530_BasedOnCD764_SubV1.1_20210223 Section: Recovery: 复现概率: once Test By:李锦鹏 15256804585 ATTACHMENTS LIST: [卡在IGNOFF界面.PNG¦http://136.18.229.13/attachments/download/103646] [卡在IGNOFF界面mcu.txt¦http://136.18.229.13/attachments/download/103647] [卡在IGNOFF界面SOC.log¦http://136.18.229.13/attachments/download/103648] [不响应Can信号.log¦http://136.18.229.13/attachments/download/103649] | HMI | Software | Ford_Phase5_CDX707_DCV4 |  |  | Ford_Phase5_CDX707_R04 | JLI97 | CHUANG21 | 2022-03-29 09:47
FPHASEVCDC-1829 | 15340 | A | MONITOR | 【CDX707】【Chime】仪表进行压力测试，偶现MCU卡死，内外置功效声音不发声 | CaseID: Sample:B Precondition: -Cluster at RUN state Connected devices: -EAST DC power 1.KL30=13.5v 2.0x3B2.Ignition_Status=0x4 步骤： 1.配置为外置发声 2.随机触发多个声音报警进行压力测试 实际结果： 2.偶现仪表外置功效不发声，MCU卡死 期待结果： 2. 外置功效发声正常,MCU 工作正常 Section: Recovery: 复现概率: 6/10 | DI-Buzzer/Speaker | Software | Ford_Phase5_CDX707_DCV4_Hotfix |  |  | Ford_Phase5_CDX707_R04 | QYU8 | SXU18 | 2022-03-25 16:17
FPHASEVCDC-1831 | 15342 | A | MONITOR | 【CDX707】【Power】仪表多次重复休眠唤醒，出现黑屏现象 | CaseID: Sample:B Precondition: -Cluster at RUN state Connected devices: -EAST DC power 1.KL30=13.5v 2.0x3B2.Ignition_Status=0x4 步骤： 1.触发3B2节点Ignition_Status=0x4 2.丢失3B2节点 等待40秒休眠 3.重新发3B2节点 等待10秒唤醒 实际结果： 1.仪表出现黑屏现象 期待结果： 1.仪表正常进行休眠唤醒 Specification ref: Gauges_V1.0_20210530_BasedOnCD764_SubV1.1_20210223 Section: Recovery: 复现概率: once Test By:李锦鹏 15256804585 ATTACHMENTS LIST: [黑屏问题mcuLog.txt¦http://136.18.229.13/attachments/download/102876] | Power | Software | Ford_Phase5_CDX707_DCV4_Hotfix |  |  | Ford_Phase5_CDX707_R04 | JLI97 | YDAI4 | 2022-03-25 14:03
FPHASEVCDC-1840 | 15351 | B | Reopen | 【CDX707】【Chime】双闪报警音不是tick tock | CaseID: Sample:B Precondition: -Cluster at RUN state Connected devices: -EAST DC power 1.KL30=13.5v 2.0x3B2.Ignition_Status=0x4 步骤： 1.TurnLghtLeftOn_B_Stat为方波，频率1Hz、占空比50% 2.TurnLghtRightOn_B_Stat为方波，频率1Hz、占空比50% 实际结果： 报警音不是tick tock 期待结果： 报警音是tick tock Section: Recovery: 复现概率: 5/5 Test By:杨元健 18551659808 | DI-Buzzer/Speaker | Software | Ford_Phase5_CDX707_DCV4_Hotfix | Ford_Phase5_CDX707_R00 | Ford_Phase5_U625_R00 | Ford_Phase5_CDX707_R04 | YYANG58 | XHOU2 | 2022-03-23 15:02 | Ford_Phase5_CDX707_R00
FPHASEVCDC-1842 | 15353 | B | Fixing | 【CDX707】【ADAS】AccMemEnbl_B_RqDrv 等于1时，将Adaptive_Cruise_Cfg配置等于0，AccDeny_B_RqIpc =False | CaseID: Sample:B Precondition: -Cluster at RUN state Connected devices: -EAST DC power 1.KL30=13.5v 2.0x3B2.Ignition_Status=0x4 3.配置Adaptive_Cruise_Cfg为enable 步骤： 1.Adaptive_Cruise_Cfg配置等于0 实际结果： 1.AccDeny_B_RqIpc =False 期待结果： 1.AccDeny_B_RqIpc =True ADAS_V1.2_20211222 Section: Recovery: 复现概率: 5/5 Test By:严文正 17368696917 | DI-AactiveSafety | Software | Ford_Phase5_CDX707_DCV4_Hotfix |  |  | Ford_Phase5_CDX707_R04 | WYAN9 | ZQINGCHA | 2022-03-23 15:01 | Ford_Phase5_CDX707_DCV5
FPHASEVCDC-1848 | 15359 | B | MONITOR | 【CDX707】【TC】仪表下总电，平均油耗单位偶现不记忆 | CaseID: Sample:B Precondition: -Cluster at RUN state Connected devices: -EAST DC power 1.KL30=13.5v 2.0x3B2.Ignition_Status=0x4 3.切换至TC1/2界面 步骤： 1.平均油耗显示单位为km/L 2.IGN OFF 3.BAT OFF 4.BAT ON 5.IGN ON 实际结果： 平均油耗显示单位为mpg 期待结果： 平均油耗显示单位为km/L Specification ref: CD707_Info_V2.1_20220117.docx Section: Recovery: 复现概率:1/10 Test By:杜晓慧 13951775454 | DI-TC | Software | Ford_Phase5_CDX707_DCV4_Hotfix |  |  | Ford_Phase5_CDX707_R00 | XDU7 | XHOU2 | 2022-03-23 14:00
FPHASEVCDC-1879 | 15390 | B | New | 【CDX707】【Warning】触发W157，BAT&IGN reset后先显示英文再显示中文 | CaseID: Sample:B4 Precondition: -Cluster at RUN state EAST DC power 1.BAT ON 2. 默认中文配置 步骤： 1、0x3B2.Ignition_Status=4 2、PAM_Rear_Blk_Cfg=1，PAM_Front_Blk_Cfg=0 3、0x3AA.PrkAidMsgTxt_D_Rq=15 实际结果： 触发w157显示英文再显示中文 期待结果： 触发w157显示中文 Specification ref: Warning_V2.1.doc Section: Recovery: 复现概率: 5/5 Test By:余群群 18895315393 | DI-Warnings_Information | Software | Ford_Phase5_CDX707_DCV4_Hotfix |  |  | Ford_Phase5_CDX707_R04 | QYU8 | YCHEN75 | 2022-03-22 14:17
FPHASEVCDC-1924 | 15435 | B | Reopen | 【CDX707】【Chime】PwPckTq_D_Stat=2时，immoMsgTxt_D_Rq=3/4/7,对应的W610，615,630没有chime音 | CaseID: Sample:B Precondition: -Cluster at RUN state EAST DC power 1.BAT ON 2.0x3B2.Ignition_Status=4 步骤： 1、Welcome_Goodbye_Cfg=1 ,PEPS_cfg=1 2、0x167 PwPckTq_D_Stat=2 3、0x38D .immoMsgTxt_D_Rq=3/4/7 实际结果： 3. 对应的W610,W615,W630没有chime音 切换到Limited模式，对应的W620,612 也没有chime音 期待结果： 3. 对应的W610,W615,W630应该有chime音 Specification ref: Chime Section: Recovery: 复现概率: 5/5 Test By:余群群 18895315393 | DI-Buzzer/Speaker | Software | Ford_Phase5_CDX707_DCV4 |  |  | Ford_Phase5_CDX707_R04 | QYU8 | QYU8 | 2022-03-16 14:26 | Ford_Phase5_CDX707_DCV5
FPHASEVCDC-1925 | 15436 | B | Analyzing | 【CDX707】【Chime】IVI外置功放设置，播放蓝牙音乐同时，触发W3530/W3531，蓝牙音乐没有被压制 | CaseID: Sample:B Precondition: -Cluster at RUN state Connected devices: -EAST DC power 1.KL30=13.5v 2.0x3B2.Ignition_Status=0x4 步骤： 1、chime generator=1，DSO chime=2，smart chime=4，外置功放发声 2、连接蓝牙，播放蓝牙音乐 3、Wrong Way Alert=1 4、FeatConfigIpmaActl=1，FeatNoIpmaActl=2128，PersIndexIpma_D_Actl=0 5、WwaWarn_B_Rq=1 实际结果： 蓝牙音乐的声音没有被压制，0x225.IPC_Attn_Info_Audio=0,0x225.IPC_New_Attn_Event未变化 期待结果： 蓝牙音乐的声音被压制，观察0x225.IPC_Attn_Info_Audio=5，0x225.IPC_Attn_Info_Audio=0,0x225.IPC_New_Attn_Event 变成1再变成0 复现概率:10/10 Test By:孟妍 15951912208 | DI-Buzzer/Speaker | 3rd Party | Ford_Phase5_CDX707_DCV4 |  |  |  | YMENG3 | DHUO2 | 2022-03-16 13:49
FPHASEVCDC-1927 | 15438 | B | New | 【CDX707】【Chime】外置功放发声下，把HMI_HMIMode_St切换为5，再切换回2，电源模式从off到on，依然无法恢复外置功放发声 | CaseID: Sample:B Precondition: -Cluster at RUN state Connected devices: -EAST DC power 1.KL30=13.5v 2.0x3B2.Ignition_Status=0x4 步骤： 1、chime generator=1，DSO chime=2，smart chime=4，外置功放发声 2、Rpachime_D_Rq=15 3、0x423.Batt_Lo_SoC_B=1，0x423.Shed_Level_Req=4,（此时观察0x2E3.HMI_HMIMode_St=5),仪表发声 4、0x423.Batt_Lo_SoC_B=1，电源模式切换到off，再切换到run 实际结果： 依然仪表发声。0x224.DSP_chimes_supported变成not supported 期待结果： 与内置功放保持一致，电源模式从off到on后，就可以切换回外置功放发声 复现概率:10/10 Test By:孟妍 15951912208 | DI-Buzzer/Speaker | Software | Ford_Phase5_CDX707_DCV4 |  |  | Ford_Phase5_CDX707_R04 | YMENG3 | SXU18 | 2022-03-16 10:16
FPHASEVCDC-1928 | 15439 | B | New | 【CDX707】【Chime】触发Rpachime，从外置功放发出的声音很小，但是切换chime generator后，声音会变得很大 | CaseID: Sample:B Precondition: -Cluster at RUN state Connected devices: -EAST DC power 1.KL30=13.5v 2.0x3B2.Ignition_Status=0x4 步骤： 1、chime generator=1，DSO chime=2，smart chime=4，外置功放发声 2、Rpachime_D_Rq=15 3、chime_generator=0,仪表发声 4、chime_generator=1，电源模式切换到off，再切换到run 实际结果： 步骤2后，声音很小 步骤4后，声音明显变得很大 观察0x220输出是一致的 期待结果： 声音大小保持一致 复现概率:10/10 Test By:孟妍 15951912208 | DI-Buzzer/Speaker | Software | Ford_Phase5_CDX707_DCV4 |  |  | Ford_Phase5_CDX707_R04 | YMENG3 | SXU18 | 2022-03-16 09:54
FPHASEVCDC-1934 | 15445 | B | Analyzing | 【CDX707】【Speedometer】车速没有与巡航车速相关联。 | CaseID: Sample:B Precondition: -Cluster at RUN state Connected devices: -EAST DC power 1.KL30=13.5v 2.0x3B2.Ignition_Status=0x4 步骤： 1.设置车速为100（计算后为101.63） 2.设置巡航车速为101 实际结果： 1.车速显示为102 期待结果： 1.车速显示为101 Specification ref: CAF-PhaseV-DI_ SRD_V1.1_20211013 Section: Recovery: 复现概率: 5/5 Test By:李锦鹏 15256804585 | DI-Speedometer | Software | Ford_Phase5_CDX707_DCV4 |  |  | Ford_Phase5_CDX707_R04 | JLI97 | JLI97 | 2022-03-15 13:56
FPHASEVCDC-1951 | 15462 | B | New | 【CDX707】【ADAS】W3563绑定的TJA_Hard_Warning_Chime_Status_Flag和W4235绑定的LKS_HO_Chime_Status_Flag，触发后从backup Chime通道出声且对应的ChimeID未输出，仅输出Chime_Directionality2为All | CaseID: Sample:B Precondition: -Cluster at RUN state Connected devices: -EAST DC power 1.KL30=13.5v 2.0x3B2.Ignition_Status=0x4 3.Traffic_Jam_Assist_Cfg =0x1 (Enabled)ORHwy_Assist_Cfg= 0x1 ( Enabled) 步骤： 1.TjaWarn_D_Rq=0x2或0x7 实际结果： 1.触发后从backup Chime通道出声且对应的ChimeID未输出，仅输出Chime_Directionality2为All 期待结果： 1.触发后从IVI侧通道出声且对应的ChimeID和方向输出正确 Specification ref: ADAS_V1.3 Section: Recovery: 复现概率: 5/5 Test By:严文正 17368696917 | DI-AactiveSafety | Software | Ford_Phase5_CDX707_DCV4 |  |  | Ford_Phase5_CDX707_R04 | WYAN9 | SXU18 | 2022-03-12 17:34
FPHASEVCDC-1952 | 15463 | B | Fixing | 【CDX707】【ADAS】Cross_Traffic_Alert_MC_Status_Flag绑定的声音触发时，触发Message_Center_Informational_Chime_Status_Flag 绑定的声音，后者声音无法正常蜂鸣 | CaseID: Sample:B Precondition: -Cluster at RUN state Connected devices: -EAST DC power 1.KL30=13.5v 2.0x3B2.Ignition_Status=0x4 3.CTA cfg=0x1 步骤： 1.SodLeft_D_Stat=0x2，SodRight_D_Stat=0x2 2.CtaAlrtLeft_D_Stat=0x1 实际结果： 1.Message_Center_Informational_Chime_Status_Flag 绑定的声音无法从前喇叭发声 期待结果： 1.Message_Center_Informational_Chime_Status_Flag 绑定的声音可以从前喇叭发声 Specification ref: ADAS_V1.3 Section: Recovery: 复现概率: 5/5 Test By:严文正 17368696917 | DI-AactiveSafety | Software | Ford_Phase5_CDX707_DCV4 |  |  | Ford_Phase5_CDX707_R04 | WYAN9 | XHOU2 | 2022-03-12 17:33 | Ford_Phase5_CDX707_DCV5
FPHASEVCDC-1957 | 15468 | B | New | 【CDX707】【Warnings】0x38D.immoMsgTxt_D_Rq=1, 上总电，开机动画过程中闪现w600/W4365,但显示为英文 | CaseID: Sample:B Precondition: -Cluster at RUN state EAST DC power 1.BAT OFF 2.0x3B2.Ignition_Status=4 步骤： 1、Welcome_Goodbye_Cfg=1 2、Passive Entry Passive Start cfg=0 3、0x38D.immoMsgTxt_D_Rq=1 4、BAT ON 实际结果： 开机动画过程中闪现‘To START Press Brake’，开机动画结束后，闪现‘踩刹车 以启动’ 期待结果： 开机动画过程中，显示‘踩刹车以启动’，显示4s Specification ref: Warning V2.1 Section: Recovery: 复现概率: 10/10 Test By:孟妍 15951912208 | DI-Warnings_Information | Software | Ford_Phase5_CDX707_DCV4 |  |  | Ford_Phase5_CDX707_R04 | YMENG3 | YCHEN75 | 2022-03-11 19:59
FPHASEVCDC-1960 | 15471 | B | New | 【CDX707】【Warnings】触发w1481报警，声音鸣响五声结束之前，信号归零。再次触发，声音响不完整 | CaseID: Sample:B Precondition: -Cluster at RUN state EAST DC power 1.BAT ON 2.0x3B2.Ignition_Status=4 步骤： 1、EPB_cfg=1,Driver_side=1,Transmission=1 2、0x213.PrkBrkRedLamp_D_Rq=3，触发w1481 3、五声报警蜂鸣结束前，0x213.PrkBrkRedLamp_D_Rq=0，声音播放完成 4、0x213.PrkBrkRedLamp_D_Rq=3 实际结果： 响不全五声 期待结果： 响五声 Specification ref: Warning_V2.1 Section: Recovery: 复现概率: 5/5 孟妍 15951912208 | DI-Buzzer/Speaker | Software | Ford_Phase5_CDX707_DCV4 |  |  | Ford_Phase5_CDX707_R04 | YMENG3 | SXU18 | 2022-03-11 16:46
FPHASEVCDC-1963 | 15474 | A | New | 【CDX707】【Chime】IVI发声，Limited模式下触发Headlamps On Warning Chime声音报警，电源模式切换到run之后声音继续响 | CaseID: Sample:B4 Precondition: -Cluster at RUN state EAST DC power 1.BAT ON 2.0x3B2.Ignition_Status=1 3. IVI发声（Brand=lincoln，DSOchime=2，Smart DSP =3，） 步骤： 1. 0x3C3 Headlamp_On_Wrning_Cmd=1 2. 0x3B2 .Ignition_Status=8 3. 0x3B2 Ignition_Status=1 4. 0x3B2 Ignition_Status=4 实际结果： 4. normal模式下0x220显示10 01 00 00 FF 00 00 00，声音却持续响 期待结果： 4. normal模式下声音不应该响 Specification ref: Chime V2.0 Section: Recovery: 复现概率: 5/5 Test By:余群群 18895315393 | DI-Buzzer/Speaker | Software | Ford_Phase5_CDX707_DCV4 |  |  | Ford_Phase5_CDX707_R04 | QYU8 | SXU18 | 2022-03-11 14:02
FPHASEVCDC-1965 | 15476 | B | New | 【CDX707】【HMI】‘车辆控制-询问退出’在IVI端找不到 | CaseID: Sample:B4 Precondition: -Cluster at RUN state EAST DC power 1.BAT ON 步骤： 1、0x3B2.Ignition_Status=4 2、IVI设置-车辆控制 实际结果： 找不到‘询问退出’选项 期待结果： setup文档里面有该选项的描述，而且该开关关联的内部变量需要用于报警chapter 2.63章节 Specification ref: Warning_V2.1.doc Section: Recovery: 复现概率: 5/5 Test By:孟妍 15951912208 | HMI | 3rd Party | Ford_Phase5_CDX707_DCV4 |  |  |  | YMENG3 | DHUO2 | 2022-03-10 16:36
FPHASEVCDC-1971 | 15482 | B | Resolved | 【CDX707】【ADAS】黑底的TSR_No_Passing显示，看不清显示效果 | CaseID: Sample:B Precondition: -Cluster at RUN state Connected devices: -EAST DC power 1.KL30=13.5v 2.0x3B2.Ignition_Status=0x4 步骤： 1.触发黑底的TSR_No_Passing显示 实际结果： 1.看不清指示图标的显示方向 期待结果： 1.指示图标的显示方向清晰 Specification ref: ADAS_V1.2_20211222 Section: Recovery: 复现概率: 5/5 Test By:严文正 17368696917 ATTACHMENTS LIST: [图.png¦http://136.18.229.13/attachments/download/99219] | DI-AactiveSafety | Software | Ford_Phase5_CDX707_DCV4 |  |  | Ford_Phase5_CDX707_R04 | WYAN9 | SYANG8 | 2022-03-10 10:44
FPHASEVCDC-1988 | 15499 | B | New | 【CDX707】【Chime】IVI发声 触发引擎盖未关声音报警，应该响30s实际只响15声 | CaseID: Sample:B4 Precondition: -Cluster at RUN state EAST DC power 1.BAT ON 2.0x3B2.Ignition_Status=4 3. IVI发声 步骤： 1. DE0A PT_Hyb_Cfg2=2, Hood_Ajar_Cfg=1 2. 0x3B2 .DrStatHood_B_Actl=1 3. 0x202 DrStatHood_B_Actl=5 &VehVActlEng_D_Qf=3 实际结果： 3. IVI发声， 引擎盖未关声音报警响15声 期待结果： 3. 引擎盖未关声音报警需要持续响30s Specification ref: RTT V2.2 Section: Recovery: 复现概率: 5/5 Test By:余群群 18895315393 | DI-Buzzer/Speaker | Software | Ford_Phase5_CDX707_DCV4 |  |  | Ford_Phase5_CDX707_R04 | QYU8 | SXU18 | 2022-03-07 18:02
FPHASEVCDC-1992 | 15503 | B | New | 【CDX707】【Chime】IVI发声，北美配置下安全带初始化声音只响2声 | CaseID: Sample:A2 Precondition: -Cluster at RUN state Connected devices: -EAST DC power 1.KL30=13.5v 2.0x3B2.Ignition_Status=0x4 步骤： 1.配置FMVSS市场，RxCy_Seatbelt_cfg=1，RxCy_Seat=1 2.主驾驶安全带改变成unbelted 3.0x3B2 Ignition_Status=1 4..Ignition_Status=4 实际结果： 4. 安全带初始化声音只响2声 期待结果： 4. IVI内部发声，安全带初始化声音应该响4声 复现概率:10/10 Test By:余群群 18895315393 | DI-Buzzer/Speaker | Software | Ford_Phase5_CDX707_DCV4 |  |  | Ford_Phase5_CDX707_R04 | QYU8 | SXU18 | 2022-03-05 20:03
FPHASEVCDC-1996 | 15507 | B | New | 【CDX707】【Chime】外置功放发声，Ready to driver on/off没有发声 | CaseID: Sample:B4 Precondition: -Cluster at RUN state EAST DC power 1.BAT ON 步骤： 1.0x3B2.Ignition_Status=4 2.Smart DSP=0x4，DSO chime=0x2 3、林肯配置 4、0x311.PwPckTqRdyChime_B_Rq=1 实际结果： 内置，外置功放不发声 期待结果： 内置，外置功放发声 Specification ref: Warning_V2.1.doc Section: Recovery: 复现概率: 5/5 Test By:孟妍 15951912208 | DI-Buzzer/Speaker | Software | Ford_Phase5_CDX707_DCV4 |  |  | Ford_Phase5_CDX707_R04 | YMENG3 | SXU18 | 2022-03-05 17:20
FPHASEVCDC-2000 | 15511 | B | Resolved | 【CDX707】【ADAS】丢失18A节点，只有FCW_NA文字报警弹出，无任何报警音出现 | CaseID: Sample:B Precondition: -Cluster at RUN state Connected devices: -EAST DC power 1.KL30=13.5v 2.0x3B2.Ignition_Status=0x4 3.HUD_Cfg配置为FCW or FCW+DA 步骤： 1.丢失18A节点信号 实际结果： 1.弹出报警无报警音伴随 期待结果： 1.弹出报警有报警音伴随 Specification ref: ADAS_V1.3 Section: Recovery: 复现概率: 5/5 Test By:严文正 17368696917 | DI-AactiveSafety | Software | Ford_Phase5_CDX707_DCV4 | Ford_Phase5_CDX707_R04 |  | Ford_Phase5_CDX707_R04 | WYAN9 | WYAN9 | 2022-03-05 17:09 | Ford_Phase5_CDX707_DCV5
FPHASEVCDC-2001 | 15512 | B | Resolved | 【CDX707】【Chime】触发w3530，chime响的是soft chime，应为Wrong_Way_Alert_Chime_Status_Flag对应声音 | CaseID: Sample:B4 Precondition: -Cluster at RUN state EAST DC power 1.BAT ON 步骤： 1.0x3B2.Ignition_Status=4 2.DE08 Wrong Way Alert=1 3.0x3D8.FeatConfigIpmaActl=1 4.0x3D8.FeatNoIpmaActl=2128 5.0x3D8.PersIndexIpma_D_Actl=0 6.0x3CD.WwaWarn_B_Rq=1 实际结果： 触发w3530,w3553,声音为soft chime 期待结果： 触发w3530,w3553,应为Wrong_Way_Alert_Chime_Status_Flag对应声音 Specification ref: Warning_V2.1.doc Section: Recovery: 复现概率: 5/5 Test By:孟妍 15951912208 | DI-Buzzer/Speaker | Software | Ford_Phase5_CDX707_DCV4 | Ford_Phase5_CDX707_R04 |  | Ford_Phase5_CDX707_R04 | YMENG3 | YMENG3 | 2022-03-05 17:03
FPHASEVCDC-2002 | 15513 | B | Resolved | 【CDX707】【ADAS】FCW_NA报警音触发后，切换CadsRadrBlck_B_Actl为True，FCW_BLOCK报警触发后无报警音 | CaseID: Sample:B Precondition: -Cluster at RUN state Connected devices: -EAST DC power 1.KL30=13.5v 2.0x3B2.Ignition_Status=0x4 3.HUD_Cfg配置为FCW or FCW+DA 步骤： 1.0x18A_FcwVisblWarn_B_Rq=0x0 2.0x18A_CmbbPostEvnt_B_Dsply=0x0 3.0x18A_FcwMsgTxt_D_Rq=0x2 4.0x18A_CadsRadrBlck_B_Actl=0x0 5.0x18A_CadsRadrBlck_B_Actl=0x1 实际结果： 1.FCW_BLOCK报警触发后无报警音 期待结果： 1.FCW_BLOCK报警触发后有报警音 Specification ref: ADAS_V1.3 Section: Recovery: 复现概率: 5/5 Test By:严文正 17368696917 | DI-AactiveSafety | Software | Ford_Phase5_CDX707_DCV4 | Ford_Phase5_CDX707_R04 |  | Ford_Phase5_CDX707_R04 | WYAN9 | WYAN9 | 2022-03-05 17:02
FPHASEVCDC-2006 | 15517 | B | Analyzing | 【CDX707】【Power】仪表休眠唤醒后约9s才点亮屏幕（L屏） | CaseID: Sample:A2 Precondition: -Cluster at RUN state Connected devices: -EAST DC power 1.KL30=13.5v 2.0x3B2.Ignition_Status=0x4 步骤： 1.IGN OFF 2.停发CAN报文至仪表睡眠 3.CAN唤醒且IGN ON 实际结果： IGN ON后约9s才点亮屏幕 期待结果： IGN ON后立即点亮屏幕 Specification ref: Setup_V2.3_20220228.docx Section: Recovery: 复现概率:5/5 Test By:杜晓慧 13951775454 | Power | Software | Ford_Phase5_CDX707_DCV4 |  |  | Ford_Phase5_CDX707_R04 | XDU7 | JZHANG75 | 2022-03-05 16:20
FPHASEVCDC-2009 | 15520 | B | New | 【CDX707】【HMI】IGN OFF约2s后，按键和驾驶模式报警才撤销 | CaseID: Sample:A2 Precondition: -Cluster at RUN state Connected devices: -EAST DC power 1.KL30=13.5v 2.0x3B2.Ignition_Status=0x4 步骤： 1.DE08 Select mode配置为1 2.SelDrvMdeMsgTxt_D_Rq=1 3.IGN OFF 实际结果： IGN OFF约2s后，按键和驾驶模式报警才撤销 期待结果： IGN OFF时按键和驾驶模式报警立即撤销 Specification ref: Setup_V2.3_20220228.docx Section: Recovery: 复现概率:5/5 Test By:杜晓慧 13951775454 | HMI | Software | Ford_Phase5_CDX707_DCV4 |  |  | Ford_Phase5_CDX707_R04 | XDU7 | YCHEN75 | 2022-03-05 16:14
FPHASEVCDC-2014 | 15525 | B | New | 【CDX707】【Chime】外置功放发声，切换到crank，触发Perimeter Alarm，从仪表发声。再切换回run，依然从仪表发声 | CaseID: Sample:B4 Precondition: -Cluster at RUN state EAST DC power 步骤： 1.BAT ON 2.Smart DSP=0x4，DSO chime=0x2 3、0x3B2.Ignition_Status=4 4、0x3C3.PerimeterAlarmChimeRq=1，从外置功放发声 5、0x3B2.Ignition_Status=8，从仪表发声 6、0x3B2.Ignition_Status=4 实际结果： 从仪表发声 期待结果： 从外置功放发声 Specification ref: Chime v2.0 Section: Recovery: 复现概率: 10/10 Test By:孟妍 15951912208 | DI-Buzzer/Speaker | Software | Ford_Phase5_CDX707_DCV4 |  |  | Ford_Phase5_CDX707_R04 | YMENG3 | SXU18 | 2022-03-05 15:06
FPHASEVCDC-2019 | 15530 | B | New | 【CDX707】【Chime】IVI发声或外置功放发声，0x3AA FpaChime_D_Rq=15时，0x220输出信号显示错误且从仪表发声 | CaseID: Sample:B4 Precondition: -Cluster at RUN state EAST DC power 1.BAT ON 2.0x3B2.Ignition_Status=1 步骤： 1、DE0A Brand=Lincon 2、DE05 Smart DSP=3 3、DE05 DSO chime=2 4、0x3AA FpaChime_D_Rq=15 实际结果： 0x220 ：Chime_Occurence=0 期待结果： 0x220 ：Chime_Occurence=F Specification ref: Warning V2.1 Section: Recovery: 复现概率: 10/10 Test By:余群群 18895315393 | DI-Buzzer/Speaker | Software | Ford_Phase5_CDX707_DCV4 |  |  | Ford_Phase5_CDX707_R04 | QYU8 | SXU18 | 2022-03-04 19:26
FPHASEVCDC-2020 | 15531 | A | New | 【CDX707】【Chime】IVI持续发声的声音报警只响15声 | CaseID: Sample:B4 Precondition: -Cluster at RUN state EAST DC power 1.BAT ON 2.0x3B2.Ignition_Status=1 步骤： 1、DE0A Brand=Lincon 2、DE05 Smart DSP=3 3、DE05 DSO chime=2 4、DE0A KIIWC_Chime_Cfg=1=1 5、0x3C3 .KeyInIgnWarn_B_Cmd=1 实际结果： 触发chime,响15声 相同问题的还有：Park_Brake_Chime_Rqst =1 期待结果： 触发chime,持续响 Specification ref: Warning V2.1 Section: Recovery: 复现概率: 10/10 Test By:余群群 18895315393 | DI-Buzzer/Speaker | Software | Ford_Phase5_CDX707_DCV4 |  |  | Ford_Phase5_CDX707_R04 | QYU8 | SXU18 | 2022-03-04 19:24
FPHASEVCDC-2029 | 15540 | B | New | 【CDX707】【Chime】IVI 发声，Information chime听起来是两声 | CaseID: Sample:B4 Precondition: -Cluster at RUN state EAST DC power 1.BAT ON 2.0x3B2.Ignition_Status=1 步骤： 1、DE0A Brand=Lincon 2、DE05 Smart DSP=3 3、DE05 DSO chime=2 4、DE0A Shift By wire=1 5、0x5C.TrnGearMsgTxt_D_Rq=2 实际结果： 触发w1050, information chime,响两声 期待结果： information chime,响一声 Specification ref: Warning V2.1 Section: Recovery: 复现概率: 10/10 Test By:孟妍 15951912208 | DI-Buzzer/Speaker | Software | Ford_Phase5_CDX707_DCV4 |  |  | Ford_Phase5_CDX707_R04 | YMENG3 | SXU18 | 2022-03-04 15:08
FPHASEVCDC-2105 | 15616 | B | New | 【CDX707】【Chime】Smart DSP=3，DSO chime=2，有些声音可以从IVI内置发出，有些声音不能发出 | CaseID: Sample:B3 Precondition: -Cluster at RUN state EAST DC power 1.BAT ON 2.0x3B2.Ignition_Status=4 步骤： 1、Smart DSP=3 2、DSO chime=2 3、触发w200和w215报警 实际结果： w200报警没有声音播放，w215有声音播放（音效与其他配置不同） 期待结果： 所有声音都可以正常从IVI发出 Specification ref: Chime V2.0 Section: Recovery: 复现概率: 10/10 Test By:孟妍 15951912208 | DI-Buzzer/Speaker | Software | Ford_Phase5_CDX707_DCV3_Hotfix2 |  |  | Ford_Phase5_CDX707_R04 | YMENG3 | SXU18 | 2022-02-22 09:20
FPHASEVCDC-2112 | 15623 | B | Resolved | 【CDX707】【TC】平均油耗计算值为0.1L/100km时，显示在0.0和99.9之间跳变 | CaseID: Sample:A2 Precondition: -Cluster at RUN state Connected devices: -EAST DC power 1.KL30=13.5v 2.0x3B2.Ignition_Status=0x4 步骤： 1.切换至TC-油耗界面 2.OCO Count 0.5HZ 3.喷油量 0.01HZ 3.车辆控制-车辆设置-重置数据-行车电脑1-重置平均油耗 4.观察平均油耗显示 实际结果： 平均油耗显示在0.0和99.9之间跳变 期待结果： 平均油耗稳定显示最大值 Specification ref: CD707_Info_V2.1_20220117.docx Section: Recovery: 复现概率:5/5 Test By:杜晓慧 13951775454 ATTACHMENTS LIST: [平均油耗跳变.mp4¦http://136.18.229.13/attachments/download/94991] | DI-TC | Software | Ford_Phase5_CDX707_DCV3_Hotfix2 |  |  | Ford_Phase5_CDX707_R00 | XDU7 | ZLIU32 | 2022-02-21 10:54 | Ford_Phase5_CDX707_R00
FPHASEVCDC-2110 | 15621 | B | Fixing | 【CDX707】【Chime】触发安全带声音报警后，声音和安全带指示灯闪烁不同步 | CaseID: Sample:A2 Precondition: -Cluster at RUN state Connected devices: -EAST DC power 1.KL30=13.5v 2.0x3B2.Ignition_Status=0x4 步骤： 1. 配置DE0A Seatbelt Warning Market=FMVSS或ECE 2. 0x4C FirstRowBucklePsngr= 2&0x4C PsngrFrntDetct_D_Act=1 3. 0x202 VehVActlEng_D_Qf =3 &Veh_V_ActlEng =8 实际结果： 3. 声音和指示灯闪烁不同步 期待结果： 3. 声音和指示灯闪烁应该同步 Specification ref: TT_V2.1_20220125 复现概率:5/5 Test By:余群群 18895315393 | DI-Buzzer/Speaker | Software | Ford_Phase5_CDX707_DCV3_Hotfix2 |  |  | Ford_Phase5_CDX707_R04 | QYU8 | XHOU2 | 2022-02-21 00:57 | Ford_Phase5_CDX707_DCV4
FPHASEVCDC-2116 | 15627 | B | MONITOR | 【CDX707】【TC】偶现平均车速、平均油耗清零失败（IVI设置清零） | CaseID: Sample:A2 Precondition: -Cluster at RUN state Connected devices: -EAST DC power 1.KL30=13.5v 2.0x3B2.Ignition_Status=0x4 步骤： 1.切换至TC-油耗界面 2.OCO Count 1HZ 3.车辆控制-车辆设置-重置数据-行车电脑1-重置平均车速/重置平均油耗 4.观察平均车速、平均油耗显示 实际结果： 平均车速、平均油耗偶现不被清零 期待结果： 平均车速、平均油耗每次都被清零 Specification ref: CD707_Info_V2.1_20220117.docx Section: Recovery: 复现概率:1/5 Test By:杜晓慧 13951775454 | DI-TC | 3rd Party | Ford_Phase5_CDX707_DCV3_Hotfix2 |  |  |  | XDU7 | DHUO2 | 2022-02-19 15:50
FPHASEVCDC-2131 | 15642 | A | New | 【CDX707】【Chime】Crank模式下，外置功放发声策略有误 | CaseID: Sample:B Precondition: -Cluster at RUN state EAST DC power 1.BAT ON 2.0x3B2.Ignition_Status=4 步骤： 1、DE05 Smart DSP=4，DE05 DSO chime=2，外置功放发声，且0x223.AHU_Chime_supported=1 2、0x3B2.Ignition_Status=8 3、0x3B2.Ignition_Status=4 实际结果： 2、延迟几秒后，0x223.AHU_Chime_supported=2 3、0x223.AHU_Chime_supported=2，无法切换回1（外置功放支持发声） 期待结果： 2、0x223.AHU_Chime_supported立即变成2 3、0x223.AHU_Chime_supported立即变成1 Specification ref: Chime v2.0 Section: Recovery: 复现概率: 10/10 Test By:孟妍 15951912208 | DI-Buzzer/Speaker | Software | Ford_Phase5_CDX707_DCV3_Hotfix2 |  |  | Ford_Phase5_CDX707_R04 | YMENG3 | SXU18 | 2022-02-18 10:26
FPHASEVCDC-2132 | 15643 | B | New | 【CDX707】【Chime】IVI发声，自动挡下，主驾驶门打开，PwPckTq_D_Stat=2，TrnIpcDsplyMde_D_Actl=0，无法触发HEV Engine OFF Chime | CaseID: Sample:B3 Precondition: -Cluster at RUN state EAST DC power 1.BAT ON 2.0x3B2.Ignition_Status=4 步骤： 1、Transmission_Type=AT,Engine_Ignition_On=1 2、车速=0 3、0x171.TrnIpcDsplyMde_D_Actl=0 4、0x167.PwPckTq_D_Stat=2 5、打开主驾驶车门 实际结果： 无法触发HEV Engine OFF Chime，0x220正常输出。仪表发声正常。 期待结果： 触发HEV Engine OFF Chime Specification ref: Chime Section: Recovery: 复现概率: 10/10 Test By:孟妍 15951912208 | DI-Buzzer/Speaker | Software | Ford_Phase5_CDX707_DCV3_Hotfix2 |  |  | Ford_Phase5_CDX707_R04 | YMENG3 | SXU18 | 2022-02-18 09:50
FPHASEVCDC-2139 | 15650 | B | New | 【CDX707】【TC】驾驶时间在1小时内不显示小时部分 | CaseID: Sample:A2 Precondition: -Cluster at RUN state Connected devices: -EAST DC power 1.KL30=13.5v 2.0x3B2.Ignition_Status=0x4 步骤： 1.清零驾驶时间 2.观察1小时内驾驶时间显示格式 实际结果： 驾驶时间只显示分钟:秒（如04:20） 期待结果： 驾驶时间显示小时:分钟:秒（如00:04:20） Specification ref: CD707_Info_V2.1_20220117.docx Section: Recovery: 复现概率:5/5 Test By:杜晓慧 13951775454 | DI-TC | 3rd Party | Ford_Phase5_CDX707_DCV3_Hotfix |  |  |  | WYAN9 | DHUO2 | 2022-02-15 16:59
FPHASEVCDC-2140 | 15651 | B | Analyzing | 【CDX707】【Warnings】W1087显示不正确，未响应具体策略 | CaseID: Sample:B3 Precondition: -Cluster at RUN state EAST DC power 1.BAT ON 2.0x3B2.Ignition_Status=4 步骤： 1、BAT OFF 2、BAT ON 3、0x38D.Keycode_Status=8 实际结果： 触发w1087，显示为####### 期待结果： 触发w1087，显示为99991 Specification ref: Warnings 2.1 Section: Recovery: 复现概率: 10/10 Test By:孟妍 15951912208 | DI-Warnings_Information | Software | Ford_Phase5_CDX707_DCV3_Hotfix |  |  | Ford_Phase5_CDX707_R04 | YMENG3 | HFEI1 | 2022-02-15 13:17
FPHASEVCDC-2141 | 15652 | B | Analyzing | 【CDX707】【TC】ODO 160km跑快0.6km（小计也存在同样的问题） | CaseID: Sample:A2 Precondition: -Cluster at RUN state Connected devices: -EAST DC power 1.KL30=13.5v 2.0x3B2.Ignition_Status=0x4 步骤： 1.ODO Count设置为0.6565HZ 2.等待1小时20分钟 3.观察ODO显示 实际结果： ODO增加160.6km 期待结果： ODO增加160km Specification ref: CD707_Info_V2.1_20220117.docx Section: Recovery: 复现概率:5/5 Test By:杜晓慧 13951775454 | DI-ODO/TRIP | Software | Ford_Phase5_CDX707_DCV3_Hotfix |  |  | Ford_Phase5_CDX707_R04 | WYAN9 | CYUAN4 | 2022-02-15 09:44
FPHASEVCDC-2142 | 15653 | B | New | 【CDX707】【TC】胎压数据无效时，各轮胎显示“--单位”（PSI & kPa应为---；BAR应为-.-“） | CaseID: Sample:A2 Precondition: -Cluster at RUN state Connected devices: -EAST DC power 1.KL30=13.5v 2.0x3B2.Ignition_Status=0x4 步骤： 1.切换至TC-胎压界面 2.各胎压数据发送无效值 3.查看各胎压数据显示 实际结果： 各轮胎显示“--单位” 期待结果： PSI & kPa应为---；BAR应为-.-“ Specification ref: CD707_Info_V2.1_20220117.docx Section: Recovery: 复现概率:5/5 Test By:杜晓慧 13951775454 | DI-TC | 3rd Party | Ford_Phase5_CDX707_DCV3_Hotfix |  |  |  | WYAN9 | DHUO2 | 2022-02-15 09:35
FPHASEVCDC-2143 | 15654 | B | Resolved | 【CDX707】【TC】TC-平均油耗清零后显示“--mpg” | CaseID: Sample:A2 Precondition: -Cluster at RUN state Connected devices: -EAST DC power 1.KL30=13.5v 2.0x3B2.Ignition_Status=0x4 步骤： 1.TC-平均油耗正常显示 2.DE0A AFE Reset配置为1 3.LifeCycMde_D_Actl=1 4.LifeCycMde_D_Actl=0 实际结果： 平均油耗显示--mpg 期待结果： 平均油耗显示-.-mpg Specification ref: CD707_Info_V2.1_20220117.docx Section: Recovery: 复现概率:5/5 Test By:杜晓慧 13951775454 | DI-TC | 3rd Party | Ford_Phase5_CDX707_DCV3_Hotfix |  |  |  | WYAN9 | CHUANG21 | 2022-02-15 09:35
FPHASEVCDC-2161 | 15672 | B | Resolved | 【CDX707】【黄板测试】左右转向灯在黄板测试台架上无法显示 | CaseID: Sample:B Precondition: -Cluster at RUN state Connected devices: -EAST DC power 1.KL30=13.5v 步骤： 1.打开黄板台架左右转向灯 实际结果： 1.仪表无法显示左右转向灯 期待结果： 1.应随着左右转向灯按键的切换触发对应的左右报警灯 Specification ref: ADAS_V1.2_20211222 Section: Recovery: 复现概率: 5/5 Test By:李锦鹏 15256804585 ATTACHMENTS LIST: [Bus Traffic1111 2-11-2022 4-56-54 pm.vsb¦http://136.18.229.13/attachments/download/93293] | DI-Telltales | Software | Ford_Phase5_CDX707_DCV3_Hotfix | Ford_Phase5_CDX707_R00 |  | Ford_Phase5_CDX707_R00 | JLI97 | CHUANG21 | 2022-02-12 09:39
FPHASEVCDC-2162 | 15673 | B | New | 【CDX707】【黄板测试】门开报警一直为打开状态（关门后信号会快速切换0再恢复到1） | CaseID: Sample:B Precondition: -Cluster at RUN state Connected devices: -EAST DC power 1.KL30=13.5v 步骤： 1.打开黄板台架四个车门再关闭 实际结果： 1.仪表始终显示四个车门的车门未关报警 期待结果： 1.门开报警应随着黄板台架车门开关状态对应显示相应门开报警 Specification ref: ADAS_V1.2_20211222 Section: Recovery: 复现概率: 5/5 Test By:李锦鹏 15256804585 ATTACHMENTS LIST: [Bus Traffic1111 2-11-2022 4-56-54 pm.vsb¦http://136.18.229.13/attachments/download/93292] | DI-Warnings_Information | Software | Ford_Phase5_CDX707_DCV3_Hotfix |  |  | Ford_Phase5_CDX707_R04 | JLI97 | JLI97 | 2022-02-12 09:33
FPHASEVCDC-2163 | 15674 | B | Resolved | 【CDX707】【ADAS】触发ADAS功能和方向盘按键功能后，开启双车速，公制车速会被方向盘显示区域遮挡住 | CaseID: Sample:B Precondition: -Cluster at RUN state Connected devices: -EAST DC power 1.KL30=13.5v 2.0x3B2.Ignition_Status=0x4 3.Can ACCDATA_3_HS3 AccMemEnbl_B_RqDrv=0x1 步骤： 1.ADAS功能和方向盘按键功能、开启双车速 实际结果： 1.公制车速会被方向盘显示区域遮挡住 期待结果： 1.公制车速不会被方向盘显示区域遮挡住 Specification ref: ADAS_V1.2_20211222 Section: Recovery: 复现概率: 5/5 Test By:严文正 17368696917 ATTACHMENTS LIST: [视频.mp4¦http://136.18.229.13/attachments/download/93229] | DI-AactiveSafety | Software | Ford_Phase5_CDX707_DCV3_Hotfix |  |  | Ford_Phase5_CDX707_R04 | WYAN9 | JZHANG75 | 2022-02-11 17:20
FPHASEVCDC-2166 | 15677 | A | New | 【CDX707】【Power】仪表休眠唤醒后30s，R屏才点亮 | CaseID: Sample:A2 Precondition: -Cluster at RUN state Connected devices: -EAST DC power 1.KL30=13.5v 2.0x3B2.Ignition_Status=0x4 步骤： 1.R屏正常显示 2.IGN OFF 3.停发所有CAN信号至仪表睡眠 4.CAN唤醒且IGN ON 实际结果： 约30s后R屏点亮 期待结果： 仪表立即点亮 Specification ref: CD707_Info_V2.1_20220117.docx Section: Recovery: 复现概率:5/5 Test By:杜晓慧 13951775454 | Power | Software | Ford_Phase5_CDX707_DCV3_Hotfix |  |  | Ford_Phase5_CDX707_R05 | XDU7 | JCHEN62 | 2022-02-11 15:59
FPHASEVCDC-2165 | 15676 | B | Analyzing | 【CDX707】【TC】仪表休眠唤醒或首次上电，屏幕点亮后TC显示清零后的数据，约10s后显示计算值 | CaseID: Sample:A2 Precondition: -Cluster at RUN state Connected devices: -EAST DC power 1.KL30=13.5v 2.0x3B2.Ignition_Status=0x4 步骤： 1.R屏 TC 各数据不为初始值 2.IGN OFF 3.停发所有CAN信号至仪表睡眠 4.CAN唤醒且IGN ON 实际结果： 屏幕点亮后TC各数据显示清零后的数据，约10s后显示IGN OFF前的值 期待结果： TC各数据立即显示记忆值 Specification ref: CD707_Info_V2.1_20220117.docx Section: Recovery: 复现概率:5/5 Test By:杜晓慧 13951775454 | DI-TC | 3rd Party | Ford_Phase5_CDX707_DCV3_Hotfix |  |  | Ford_Phase5_CDX707_R04 | XDU7 | XDU7 | 2022-02-11 15:59
FPHASEVCDC-2168 | 15679 | A | Resolved | 【CDX707】【HMI】仪表和IVI每隔一段时间就自动复位一次 | CaseID: Sample:B3 Precondition: -Cluster at RUN state EAST DC power 1.BAT ON 2.0x3B2.Ignition_Status=4 步骤： 1、发送面板中的所有报文，正常进行功能测试的过程中 实际结果： 仪表和IVI每隔一段时间，就会复位一次（黑屏后，自动重启，恢复正常显示） 期待结果： 仪表和IVI工作正常 Section: Recovery: 复现概率: 测试过程中，有时3分钟复位一次，有时又很久才复位一次。目前两个台架都遇到该现象。 Test By:孟妍 15951912208 ATTACHMENTS LIST: [putty_com9.log¦http://136.18.229.13/attachments/download/93331] [putty_com8.log¦http://136.18.229.13/attachments/download/93332] [putty_com9-002.log¦http://136.18.229.13/attachments/download/93337] [putty_com8-002.log¦http://136.18.229.13/attachments/download/93338] | HMI | Software | Ford_Phase5_CDX707_DCV3_Hotfix | Ford_Phase5_CDX707_DCV5 |  | Ford_Phase5_CDX707_R00 | YMENG3 | MZHANG30 | 2022-02-11 15:01
FPHASEVCDC-2171 | 15682 | A | New | 【CDX707】【NM】配置为外置功放后，上总电，0x224.DSP_Chimes_Supported为1，但是很快，0x224.DSP_Chimes_Supported就变为0，导致声音无法从外置功放播放 | CaseID: Sample:B2 Precondition: -Cluster at RUN state EAST DC power 1.BAT ON 2.0x3B2.Ignition_Status=4 步骤： 1、配置为外置功放 2、BAT OFF->BAT ON 3、0x224.DSP_Chimes_Supported=1 实际结果： 10分钟以内，0x224.DSP_Chimes_Supported变为0，导致声音无法从外部功放发出 期望结果： 声音从外部功放正常发出 Specification ref: Section: Recovery: 复现概率: 10/10 Test By:孟妍 15951912208 | DI-Buzzer/Speaker | Software | Ford_Phase5_CDX707_DCV2-1 |  |  | Ford_Phase5_CDX707_R04 | YMENG3 | YMENG3 | 2022-01-26 10:21
FPHASEVCDC-2172 | 15683 | B | New | 【CDX707】【Chime】配置为外置功放后，声音鸣响后，将LifeCycMde_D_Actl改为transport，切换为仪表备用喇叭。再切换LifeCycMde_D_Actl改为normal，电源模式从OFF到Run，无法恢复外置功放发声 | CaseID: Sample:B2 Precondition: -Cluster at RUN state EAST DC power 1.BAT ON 2.0x3B2.Ignition_Status=4 步骤： 1、配置外置功放发声（DE 05 Smart DSP=4 Revel),上电后，DSP_Chime_Supported=1（supported） 2、触发Park brake chime 3、声音鸣响后，将0x3B2.LifeCycMde_D_Actl=3，仪表切换为备用喇叭发声。DSP_Chime_Supported=0 4、再切换0x3B2.LifeCycMde_D_Actl为0 5、切换电源模式为OFF 6、切换电源模式为Run 实际结果： 无法恢复外置功放发声（内置喇叭是可以通过切换电源模式，再次转换为内置喇叭鸣响的） 期望结果： 可以恢复外置功放发声 Specification ref: Section: Recovery: 复现概率: 10/10 Test By:孟妍 15951912208 | DI-Buzzer/Speaker | Software | Ford_Phase5_CDX707_DCV2-1 |  |  | Ford_Phase5_CDX707_R04 | YMENG3 | SXU18 | 2022-01-26 09:44
FPHASEVCDC-2173 | 15684 | B | Analyzing | 【CDX707】【Chime】同时触发两个声音，分别是从前置喇叭和后置喇叭发出，上总电后，一个声音从前置喇叭发出，另一个声音从仪表备用喇叭发出 | CaseID: Sample:B2 Precondition: -Cluster at RUN state EAST DC power 1.BAT ON 2.0x3B2.Ignition_Status=4 步骤： 1、配置外置功放发声（DE 05 Smart DSP=4 Revel) 2、触发Rpa chime 3、触发Park brake chime 4、下总电 5、上总电 实际结果： 一个声音从仪表备用喇叭发出，一个声音从前置喇叭发出。电源模式从off切换到run，声音正常从前置和后置喇叭发出。 期望结果： 声音从前置和后置喇叭发出。 Specification ref: Section: Recovery: 复现概率: 10/10 Test By:孟妍 15951912208 ATTACHMENTS LIST: [前置+后置.mp4¦http://136.18.229.13/attachments/download/91108] [前置+后置.png¦http://136.18.229.13/attachments/download/91109] | DI-Buzzer/Speaker | Software | Ford_Phase5_CDX707_DCV2-1 |  |  | Ford_Phase5_CDX707_R04 | YMENG3 | XHOU2 | 2022-01-26 09:36
FPHASEVCDC-2175 | 15686 | B | Resolved | 【CDX707】【HMI】偶现上总电后，无法进入D1工作界面，仪表无外发信号 | CaseID: Sample:B2 Precondition: -Cluster at RUN state EAST DC power 1.BAT ON 2.0x3B2.Ignition_Status=4 步骤： 1、BAT OFF 2、BAT ON 实际结果： HMI停留在D2电源模式界面，仪表无外发信号，如果上电前触发了声音，声音保持长鸣。 期待结果： 正常进入D1工作界面，仪表正常响应can信号。 Specification ref: Section: Recovery: 复现概率: 1/10 Test By:孟妍 15951912208 ATTACHMENTS LIST: [屏幕.png¦http://136.18.229.13/attachments/download/90999] [6c8bdcf4bad03e2399249d4e4e4a2c7f.mp4¦http://136.18.229.13/attachments/download/91000] | Power | Software | Ford_Phase5_CDX707_DCV2-1 | Ford_Phase5_CDX707_R04 |  | Ford_Phase5_CDX707_R04 | YMENG3 | CWANG45 | 2022-01-25 15:49
FPHASEVCDC-2182 | 15693 | B | New | 【CDX707】【TC】FHEV配置下，D2下无TripSummary显示 | CaseID: Sample:A2 Precondition: -Cluster at RUN state Connected devices: -EAST DC power 1.KL30=13.5v 2.0x3B2.Ignition_Status=0x0 步骤： 1.PT Hybrid_2配置为FHEV，观察IGN OFF下显示 实际结果： 1.D2下无TripSummary显示 期待结果： 1.D2下有TripSummary显示 Specification ref: CD707_Info_V2.0_20211130 Section: Recovery: 复现概率: 5/5 Test By:严文正 17368696917 | DI-Fuel | 3rd Party | Ford_Phase5_CDX707_DCV2_Hotfix |  |  |  | WYAN9 | DHUO2 | 2022-01-11 16:59
FPHASEVCDC-2183 | 15694 | B | New | 【CDX707】【TC】FHEV配置下，TC IOD显示中无ThisTrip界面 | CaseID: Sample:A2 Precondition: -Cluster at RUN state Connected devices: -EAST DC power 1.KL30=13.5v 2.0x3B2.Ignition_Status=0x4 步骤： 1.PT Hybrid_2配置为FHEV，观察右屏IOD显示 实际结果： 1.TC IOD显示中无ThisTrip界面 期待结果： 1.TC IOD显示中有ThisTrip界面 Specification ref: CD707_Info_V2.0_20211130 Section: Recovery: 复现概率: 5/5 Test By:严文正 17368696917 | HMI | 3rd Party | Ford_Phase5_CDX707_DCV2_Hotfix |  |  |  | WYAN9 | DHUO2 | 2022-01-11 16:58
FPHASEVCDC-2186 | 15697 | B | New | 【CDX707】【Power】仪表休眠唤醒至D2，R屏显示D1界面 | CaseID: Sample:A2 Precondition: -Cluster at RUN state Connected devices: -EAST DC power 1.KL30=13.5v 2.0x3B2.Ignition_Status=0x4 步骤： 1.R屏正常显示 2.IGN OFF 3.停发CAN信号至仪表睡眠 4.CAN唤醒 实际结果： 仪表显示D1界面 期待结果： 仪表显示D2界面 Specification ref: CD707_Info_V2.0_20211215 .docx Section: Recovery: 复现概率:5/5 Test By:杜晓慧 13951775454 | DI-TC | 3rd Party | Ford_Phase5_CDX707_DCV2_Hotfix |  |  |  | XDU7 | DHUO2 | 2022-01-10 16:55
FPHASEVCDC-2187 | 15698 | B | New | 【CDX707】【TC】平均油耗的mpg单位未大写 | CaseID: Sample:A2 Precondition: -Cluster at RUN state Connected devices: -EAST DC power 1.KL30=13.5v 2.0x3B2.Ignition_Status=0x4 步骤： 1.平均油耗正常显示 2.观察平均油耗单位显示 实际结果： 平均油耗单位显示“mpg” 期待结果： 平均油耗单位显示“MPG” Specification ref: CD707_Info_V2.0_20211215 .docx Section: Recovery: 复现概率:5/5 Test By:杜晓慧 13951775454 | DI-TC | 3rd Party | Ford_Phase5_CDX707_DCV2_Hotfix |  |  |  | XDU7 | DHUO2 | 2022-01-10 16:53
FPHASEVCDC-2188 | 15699 | B | Analyzing | 【CDX707】【Chime】电源模式切换为off状态，等待2分钟，进入normal模式，声音从仪表发出 | CaseID: Sample:A1 Precondition: -Cluster at RUN state EAST DC power 1.BAT ON 2.0x3B2.Ignition_Status=4 步骤： 1、IVI发声 2. 0x3A8.ApaChime_D_Rq=3，0x3AA.RpaChime_D_Rq=13 3. 0x3B2.Ignition_Status=1,等待2分钟 4.0x3B2.Ignition_Status=4 期望结果： 声音从IVI发出 实际结果： ApaChime的声音先才仪表发出，之后Rpachime从IVI发出 Specification ref: Section: Recovery: 复现概率: 5/5 孟妍 15951912208 ATTACHMENTS LIST: [声音.mp4¦http://136.18.229.13/attachments/download/86168] | DI-Buzzer/Speaker | Software | Ford_Phase5_CDX707_DCV2_Hotfix |  |  | Ford_Phase5_CDX707_R04 | YMENG3 | XHOU2 | 2022-01-08 14:58
FPHASEVCDC-2189 | 15700 | B | Resolved | 【CDX707】【Fuel】燃油配置成IPC时，续航里程常显0km | CaseID: Sample:A2 Precondition: -Cluster at RUN state Connected devices: -EAST DC power 1.KL30=13.5v 2.0x3B2.Ignition_Status=0x4 步骤： 1燃油配置成IPC时，调整阻值为55Ω，发送喷油量0.1hz 实际结果： 1.续航里程常显0km 期待结果： 1.续航里程按计算值显示（不为0km） Specification ref: Gauges_V1.0_20210530_BasedOnCD764_SubV1.1_20210223 Section: Recovery: 复现概率: 5/5 Test By:严文正 17368696917 | DI-Fuel | Software | Ford_Phase5_CDX707_DCV2_Hotfix | Ford_Phase5_CDX707_R00_HOTFIX |  | Ford_Phase5_CDX707_R04 | WYAN9 | XSHI16 | 2022-01-07 16:59
FPHASEVCDC-2192 | 15703 | B | New | 【CDX707】【TC】小计里程英制单位显示”Miles“ | CaseID: Sample:A2 Precondition: -Cluster at RUN state Connected devices: -EAST DC power 1.KL30=13.5v 2.0x3B2.Ignition_Status=0x4 步骤： 1.距离单位设置为英里 2.观察小计里程单位显示 实际结果： 小计里程单位显示“Miles” 期待结果： 小计里程单位显示“mi” Specification ref: CD707_Info_V2.0_20211215 .docx Section: Recovery: 复现概率: 5/5 Test By:杜晓慧 13951775454 | DI-TC | 3rd Party | Ford_Phase5_CDX707_DCV2_Hotfix |  |  |  | XDU7 | DHUO2 | 2022-01-07 16:08
FPHASEVCDC-2193 | 15704 | B | Resolved | 【CDX707】【TC】仪表首次上电或休眠唤醒后，胎压界面各项数据显示"--" | CaseID: Sample:A2 Precondition: -Cluster at RUN state Connected devices: -EAST DC power 1.KL30=13.5v 2.0x3B2.Ignition_Status=0x4 步骤： 1.IVI“驾驶信息显示-IOD显示”设置为胎压 2.胎压各数据正常显示（如99kPa） 3.IGN OFF 4.停发CAN报文至仪表睡眠 5.CAN唤醒 6.IGN ON 实际结果： 胎压界面各数据显示“--”，改变数据后可正常显示 期待结果： 胎压界面各数据显示正常 Specification ref: CD707_Info_V2.0_20211215 .docx Section: Recovery: 复现概率:5/5 Test By:杜晓慧 13951775454 | DI-TC | Software | Ford_Phase5_CDX707_DCV2_Hotfix |  |  | Ford_Phase5_CDX707_DCV5 | XDU7 | DHUO2 | 2022-01-07 16:06 | Ford_Phase5_CDX707_R00
FPHASEVCDC-2198 | 15709 | B | Resolved | 【CDX707】【TC】油耗界面显示效果与wallpaper不一致 | CaseID: Sample:A2 Precondition: -Cluster at RUN state Connected devices: -EAST DC power 1.KL30=13.5v 2.0x3B2.Ignition_Status=0x4 步骤： 1.设置“驾驶信信息显示-IOD显示”为油耗 2.对比油耗界面显示效果 实际结果： 油耗界面显示效果与wallpaper不一致 1.文字未居中显示 2.平均油耗与文字换行显示 3.平均油耗单位后应显示（avg） 4.瞬时油耗不显示（已提问题） 5.文字颜色、字体、字号、间距均不同 期待结果： 油耗界面显示效果与wallpaper一致 Specification ref: CD707_Info_V2.0_20211215 .docx Section: Recovery: 复现概率:5/5 Test By:杜晓慧 13951775454 ATTACHMENTS LIST: [油耗界面.png¦http://136.18.229.13/attachments/download/85532] | DI-TC | 3rd Party | Ford_Phase5_CDX707_DCV2_Hotfix |  |  |  | XDU7 | ZQINGCHA | 2022-01-06 11:01
FPHASEVCDC-2200 | 15711 | B | Resolved | 【CDX707】【TC】Trip界面显示效果与wallpaper不一致 | CaseID: Sample:A2 Precondition: -Cluster at RUN state Connected devices: -EAST DC power 1.KL30=13.5v 2.0x3B2.Ignition_Status=0x4 步骤： 1.设置“驾驶信信息显示-IOD显示”为行车电脑1/行车电脑2 2.对比Trip界面显示效果 实际结果： Trip界面显示效果与wallpaper不一致 1.wallpaper上TC四项数据均无文字显示 2.数据与单位显示在一行 3.图标使用错误已提交问题 4.文字字体、字号、间距效果均不同 期待结果： Trip界面显示效果与wallpaper一致 Specification ref: CD707_Info_V2.0_20211215 .docx Section: Recovery: 复现概率:5/5 Test By:杜晓慧 13951775454 ATTACHMENTS LIST: [trip界面.png¦http://136.18.229.13/attachments/download/85527] | DI-TC | 3rd Party | Ford_Phase5_CDX707_DCV2_Hotfix | Ford_Phase5_CDX707_DCV3 |  |  | XDU7 | ZQINGCHA | 2022-01-06 10:29 | Ford_Phase5_CDX707_DCV3_Hotfix
FPHASEVCDC-2201 | 15712 | B | Resolved | 【CDX707】【TC】胎压界面显示效果与wallpaper不一致 | CaseID: Sample:A2 Precondition: -Cluster at RUN state Connected devices: -EAST DC power 1.KL30=13.5v 2.0x3B2.Ignition_Status=0x4 步骤： 1.设置“驾驶信信息显示-IOD显示”为胎压 2.对比胎压界面显示效果 实际结果： 胎压界面显示效果与wallpaper不一致 1.文字显示未居中 2.车模及显示效果不同 3.单位应显示在车模下方中央的位置 4.引导线显示效果不同 5.整体字体，间距各显示效果不同 期待结果： 胎压界面显示效果与wallpaper一致 Specification ref: CD707_Info_V2.0_20211215 .docx Section: Recovery: 复现概率:5/5 Test By:杜晓慧 13951775454 ATTACHMENTS LIST: [TPMS.png¦http://136.18.229.13/attachments/download/85507] [胎压.png¦http://136.18.229.13/attachments/download/92429] | DI-TC | 3rd Party | Ford_Phase5_CDX707_DCV2_Hotfix | Ford_Phase5_CDX707_DCV3 |  |  | XDU7 | ZQINGCHA | 2022-01-06 10:02 | Ford_Phase5_CDX707_DCV3_Hotfix
FPHASEVCDC-2202 | 15713 | A | New | 【CDX707】【TC】仪表休眠唤醒后，偶现所有TC数据不计算（响应IVI设置，但不响应IGN OFF） | CaseID: Sample:A2 Precondition: -Cluster at RUN state Connected devices: -EAST DC power 1.KL30=13.5v 2.0x3B2.Ignition_Status=0x4 步骤： 1.R屏正常工作，TC各数据正常计算 2.IGN OFF 3.停发CAN报文至仪表睡眠 4.CAN唤醒至D2 5.IGN ON 6.查看TC各数据计算情况 实际结果： 偶现所有TC数据不计算（响应IVI设置，但不响应IGN OFF） 期待结果： TC各数据正常计算 Specification ref: CD707_Info_V2.0_20211215 .docx Section: Recovery: 复现概率:Once Test By:杜晓慧 13951775454 ATTACHMENTS LIST: [TC不计算.mp4¦http://136.18.229.13/attachments/download/85504] | DI-TC | 3rd Party | Ford_Phase5_CDX707_DCV2_Hotfix |  |  |  | XDU7 | DHUO2 | 2022-01-06 09:48
FPHASEVCDC-2210 | 15721 | B | New | 【CDX707】【Setup】IVI车辆设置无“安全开门预警”、“斜坡辅助”菜单 | CaseID: Sample:A2 Precondition: -Cluster at RUN state Connected devices: -EAST DC power 1.KL30=13.5v 2.0x3B2.Ignition_Status=0x4 步骤： 1.首次上电后观察查看touch屏菜单选项 实际结果： 1.IVI车辆设置无“安全开门预警”、“斜坡辅助”菜单 期待结果： 1IVI车辆设置有“安全开门预警”、“斜坡辅助”菜单 Specification ref: Setup_V1.1_20211230 Section: Recovery: 复现概率: 5/5 Test By:严文正 17368696917 | HMI | 3rd Party | Ford_Phase5_CDX707_DCV2_Hotfix |  |  |  | WYAN9 | DHUO2 | 2022-01-05 16:03
FPHASEVCDC-2211 | 15722 | B | New | 【CDX707】【Setup】IVI车辆设置无“找到泊车位”、“车辆状态提示音”菜单 | CaseID: Sample:A2 Precondition: -Cluster at RUN state Connected devices: -EAST DC power 1.KL30=13.5v 2.0x3B2.Ignition_Status=0x4 步骤： 1.首次上电后观察查看touch屏菜单选项 实际结果： 1.IVI车辆设置无“找到泊车位”、“车辆状态提示音”菜单 期待结果： 1.IVI车辆设置有“找到泊车位”、“车辆状态提示音”菜单 Specification ref: Setup_V1.1_20211230 Section: Recovery: 复现概率: 5/5 Test By:严文正 17368696917 | HMI | 3rd Party | Ford_Phase5_CDX707_DCV2_Hotfix |  |  |  | WYAN9 | DHUO2 | 2022-01-05 16:01
FPHASEVCDC-2213 | 15724 | A | Analyzing | 【CDX707】【HMI】偶发仪表和车机同时黑屏无显示 | CaseID: Sample:A2 Precondition: -Cluster at RUN state Connected devices: -EAST DC power 1.KL30=13.5v 2.0x3B2.Ignition_Status=0x4 步骤： 1.正常测试 实际结果： 1.偶发仪表和车机同时黑屏无显示(control屏幕有背光无显示) 期待结果： 1.仪表和车机同时显示无异常 Specification ref: CAF-PhaseV-DI_ SRD_V2.0_20211215 Section: Recovery: 复现概率: Once Test By:严文正 17368696917 ATTACHMENTS LIST: [黑屏.mp4¦http://136.18.229.13/attachments/download/85283] [2022-2-11 L屏和R屏全部黑屏没有背光.txt¦http://136.18.229.13/attachments/download/93097] | HMI | 3rd Party | Ford_Phase5_CDX707_DCV2_Hotfix |  |  |  | WYAN9 | DHUO2 | 2022-01-05 15:24
FPHASEVCDC-2215 | 15726 | B | Resolved | 【CDX707】【Power】仪表休眠唤醒后播完开机动画先显示D1的紫色界面，再显示导航地图 | CaseID: Sample:A2 Precondition: -Cluster at RUN state Connected devices: -EAST DC power 1.KL30=13.5v 2.0x3B2.Ignition_Status=0x4 步骤： 1.仪表正常工作 2.IGN OFF 3.停发CAN信号至仪表睡眠 4.CAN唤醒且IGN ON 实际结果： 播完开机动画先显示D1的紫色界面，再显示导航地图 期待结果： 播完开机动画直接进入D2状态，不显示紫色界面和导航地图 Specification ref: CD707_Info_V2.0_20211215 .docx Section: Recovery: 复现概率:5/5 Test By:杜晓慧 13951775454 | Power | Software | Ford_Phase5_CDX707_DCV2_Hotfix | Ford_Phase5_CDX707_R04 |  | Ford_Phase5_CDX707_R04 | XDU7 | JZHANG75 | 2022-01-04 16:16
FPHASEVCDC-2216 | 15727 | B | Resolved | 【CDX707】【Power】仪表休眠唤醒后偶现无法进入D1界面（Once） | CaseID: Sample:A2 Precondition: -Cluster at RUN state Connected devices: -EAST DC power 1.KL30=13.5v 2.0x3B2.Ignition_Status=0x4 步骤： 1.仪表正常工作 2.IGN OFF 3.停发CAN信号至仪表睡眠 4.CAN唤醒且IGN ON 实际结果： L屏黑屏，触摸屏黑屏，电流1.2A左右 期待结果： L屏直接进入D1无异常 Specification ref: CD707_Info_V2.0_20211215 .docx Section: Recovery: 复现概率: Once Test By:杜晓慧 13951775454 | Power | Software | Ford_Phase5_CDX707_DCV2_Hotfix | Ford_Phase5_CDX707_R00 |  | Ford_Phase5_CDX707_R00 | XDU7 | CWANG45 | 2022-01-04 16:15
FPHASEVCDC-2217 | 15728 | B | New | 【CDX707】【Power】电源电压调整至18V后调回14V，L屏先显示主界面，再复位重启 | CaseID: Sample:A2 Precondition: -Cluster at RUN state Connected devices: -EAST DC power 1.KL30=13.5v 2.0x3B2.Ignition_Status=0x4 步骤： 1.仪表正常工作 2.调整电源电压为18V 3.调整电源电压为14V 4.查看仪表显示 实际结果： L屏先显示主界面，再复位重启 期待结果： L屏直接显示进入异常电压之前的状态，无复位现象 Specification ref: CD707_Info_V2.0_20211215 .docx Section: Recovery: 复现概率: 5/5 Test By:杜晓慧 13951775454 | Power | Software | Ford_Phase5_CDX707_DCV2_Hotfix |  |  | Ford_Phase5_CDX707_R04 | XDU7 | CHUANG21 | 2022-01-04 16:14
FPHASEVCDC-2223 | 15734 | A | New | 【CDX707】【Chime】Message Soft报警，在IVI或者外置功放播放只有两声 | CaseID: Sample:A2 Precondition: -Cluster at RUN state Connected devices: -EAST DC power 1.KL30=13.5v 2.0x3B2.Ignition_Status=0x4 步骤： 1.触发Front camera报警W1010 实际结果： 仪表发声三声，IVI内置或者外置功放发声两声 期待结果： 仪表和IVI都发声三声 复现概率:10/10 Test By:孟妍 15951912208 | DI-Buzzer/Speaker | Software | Ford_Phase5_CDX707_DCV2_Hotfix |  |  | Ford_Phase5_CDX707_R04 | YMENG3 | SXU18 | 2021-12-31 15:47
FPHASEVCDC-2224 | 15735 | A | New | 【CDX707】【Chime】触发任意hard声音报警，从仪表发五声，从IVI或者外置功放发三声 | CaseID: Sample:A2 Precondition: -Cluster at RUN state Connected devices: -EAST DC power 1.KL30=13.5v 2.0x3B2.Ignition_Status=0x4 步骤： 1.触发Approaching Vehicle Audible System 实际结果： 仪表发声时响五声，内置或外置功放发声时，响三声 期待结果： 仪表和内置、外置功放发声，都应该为五声 复现概率:10/10 Test By:孟妍 15951912208 | DI-Buzzer/Speaker | Software | Ford_Phase5_CDX707_DCV2_Hotfix |  |  | Ford_Phase5_CDX707_R04 | YMENG3 | SXU18 | 2021-12-31 11:14
FPHASEVCDC-2225 | 15736 | B | Analyzing | 【CDX707】【Chime】首次上电，仪表和IVI握手不成功，造成声音从仪表发声 | CaseID: Sample:A2 Precondition: -Cluster at RUN state Connected devices: -EAST DC power 1.KL30=13.5v 2.0x3B2.Ignition_Status=0x4 步骤： 1.BAT OFF 2.BAT ON 3.触发任意长鸣声音报警，比如park aid声音 实际结果： 由于握手未成功，从仪表发声 期待结果： 首次上电，也应该握手成功，正常从IVI发声 复现概率:10/10 Test By:孟妍 15951912208 | DI-Buzzer/Speaker | Software | Ford_Phase5_CDX707_DCV2_Hotfix |  |  | Ford_Phase5_CDX707_R04 | YMENG3 | SXU18 | 2021-12-31 11:10
FPHASEVCDC-2226 | 15737 | B | New | 【CDX707】【HMI】系统设置中没有油耗单位设置菜单 | CaseID: Sample:A1 Precondition: -Cluster at RUN state EAST DC power 1.KL15 ON 2.KL30 ON 步骤： 1.切换至系统设置-常规设置 2.查看设置菜单 实际结果： 没有油耗单位设置菜单 期待结果： 油耗单位设置菜单正常显示 Specification ref: Section: Recovery: 复现概率: 5/5 Test By:杜晓慧 13951775454 | HMI | 3rd Party | Ford_Phase5_CDX707_DCV2 |  |  |  | XDU7 | DHUO2 | 2021-12-24 14:06
FPHASEVCDC-2227 | 15738 | A | Resolved | 【CDX707】【Gear】IGN ON状态下，0x423_Shed _Level_Req信号等于0x5时，仪表等待约1分23左右后，仪表黑屏显示，电源约为0.2A，CAN外发正常 | CaseID: Sample:A2 Precondition: -Cluster at RUN state Connected devices: -EAST DC power 1.KL30=13.5v 2.0x3B2.Ignition_Status=0x4 步骤： 1.0x423_Shed _Level_Req信号等于0x5，等待时间大于2分钟 实际结果： 1.仪表黑屏显示，电源约为0.2A，CAN外发正常 期待结果： 1.仪表显示无异常现象 Specification ref: CAF-PhaseV-DI_ SRD_V1.1_20211013 Section: Recovery: 复现概率: 5/5 Test By:严文正 17368696917 ATTACHMENTS LIST: [视频.mp4¦http://136.18.229.13/attachments/download/80848] [databin 12-22-2021 4-11-26 pm(黑屏#99922).vsb¦http://136.18.229.13/attachments/download/81955] | DI-Gear_PRND | Software | Ford_Phase5_CDX707_DCV1_Hotfix |  |  | Ford_Phase5_CDX707_R00 | WYAN9 | CWANG41 | 2021-12-16 16:46
FPHASEVCDC-2228 | 15739 | B | Resolved | 【CDX707】【HMI】偶现开机动画播放卡屏，不完整 | CaseID: Sample:A1 Precondition: -Cluster at RUN state EAST DC power 1.KL15 ON 2.KL30 OFF 步骤： 1.0x3B2.Ignition_Status=4 2.KL30 ON 实际结果： 偶现开机动画播放卡屏，进入主界面后，右侧显示开机动画的右半部分 期待结果： 开机动画播放流畅、完整 Specification ref: Chime_V1.2_20210906 Section: Recovery: 复现概率: 1/20 孟妍 15951912208 | HMI | Software | Ford_Phase5_CDX707_DCV1_Hotfix | Ford_Phase5_CDX707_R04 |  | Ford_Phase5_CDX707_R04 | YMENG3 | RCHEN9 | 2021-12-16 10:56
FPHASEVCDC-2229 | 15740 | B | Analyzing | 【CDX707】【Chime】触发左右转向灯报警音，声音的频率和指示灯的闪烁频率应保持一致 | CaseID: Sample:A1 Precondition: -Cluster at RUN state EAST DC power 1.KL15 ON 2.KL30 ON 步骤： 1.0x3B2.Ignition_Status=4 2.TurnLghtLeftOn_B_Stat(calculation:square,min:0,max:1,frequency:1,duty:50%) 实际结果： 声音的频率和指示灯的闪烁频率不一致 期待结果： 声音的频率和指示灯的闪烁频率保持一致 Specification ref: Chime_V1.2_20210906 Section: Recovery: 复现概率: 5/5 孟妍 15951912208 | DI-Buzzer/Speaker | Software | Ford_Phase5_CDX707_DCV1_Hotfix |  |  | Ford_Phase5_CDX707_R04 | YMENG3 | XHOU2 | 2021-12-16 10:54
FPHASEVCDC-2230 | 15741 | A | New | 【CDX707】【Power】仪表首次上电或睡眠唤醒，偶现黑屏无法进系统（电流1A） | CaseID: Sample:A1 Precondition: -Cluster at RUN state EAST DC power 1.KL15 ON 2.KL30 ON 步骤： 1.仪表首次上电或睡眠唤醒 实际结果： 偶现黑屏无法进系统（电流1A） 期待结果： 仪表正常进系统 Specification ref: CAF-PhaseV-DI_ SRD_V1.0_20210531.doc Section: Recovery: 复现概率: 两个台架遇到该问题，一个遇到两次，一个遇到一次 Test By:杜晓慧 13951775454 | Power | Software | Ford_Phase5_CDX707_DCV1 |  |  | Ford_Phase5_CDX707_R04 | XDU7 | XDU7 | 2021-12-10 17:25
FPHASEVCDC-2233 | 15744 | B | Reopen | 【CDX707】【Power】主机睡眠条件未按照SRD策略执行 | CaseID: Sample:A2 Precondition: -Cluster at RUN state Connected devices: -EAST DC power 1.KL30=13.5v 2.0x3B2.Ignition_Status=0x4 步骤： 1.挡位0x171_TrnlpcDsplyMde_D_Actl=0x2，0x3B2_Delay_Accy=on，丢失总线信号 实际结果： 1.主机可以进入睡眠 期待结果： 1.主机无法进入睡眠 Specification ref: CAF-PhaseV-DI_ SRD_V2.0_20211130 Section: Recovery: 复现概率: 5/5 Test By:严文正 17368696917 | Power | Software | Ford_Phase5_CDX707_DCV1 |  |  | Ford_Phase5_CDX707_R04 | WYAN9 | WCHEN24 | 2021-12-10 17:08
FPHASEVCDC-2237 | 15748 | B | New | 【CDX707】【Power】电压低于8V或高于17V，仪表未熄屏 | CaseID: Sample:A1 Precondition: -Cluster at RUN state EAST DC power 1.KL15 ON 2.KL30 ON 步骤： 1.调整电源电压低于8V或高地17V 实际结果： 仪表未熄屏 期待结果： 仪表熄屏 Specification ref: CAF-PhaseV-DI_ SRD_V1.0_20210531.doc Section: Recovery: 复现概率: 5/5 Test By:杜晓慧 13951775454 | Power | Software | Ford_Phase5_CDX707_DCV1 |  |  | Ford_Phase5_CDX707_R04 | XDU7 | XDU7 | 2021-11-29 17:30
FPHASEVCDC-2239 | 15750 | B | Resolved | 【CDX707】【Power】仪表偶现can通信意外中断后，恢复后不再响应can信号，仪表界面卡死 | EAST DC power 1.KL15 ON 2.KL30 ON 步骤： 1.BAT ON，0x3B2.Ignition_Status=4 2.正常发送所有报文 3.CAN通信发生故障后（hardware disconnect)，恢复报文发送 实际结果： 仪表不再响应can4发送的任何信号，message中也无仪表的报文。（包括重新启动can4，停止关闭can工程后，依然无法恢复正常响应，此时仪表界面保持通信前的显示，比如之前车速发送100，就一直显示100，但message中报文发送正常滚动） 期待结果： 发生can通信故障后，仪表可以重新恢复通信，并正常响应显示要求 复现概率:10/10 Test By:孟妍 15951912208 | Power | Software | Ford_Phase5_CDX707_DCV1 | Ford_Phase5_CDX707_R04 |  | Ford_Phase5_CDX707_R04 | YMENG3 | MZHANG30 | 2021-11-26 16:41
FPHASEVCDC-2241 | 15752 | A | Resolved | 【CDX707】【HMI】仪表正常使用或扫盘过程中卡死，无响应 | EAST DC power 1.KL15 OFF 2.KL30 OFF 步骤： 1.仪表正常测试 实际结果： 仪表卡死，不再响应CAN信号 期待结果： 仪表正常工作 复现概率: A1的样件：遇到的概率较高，有时上一电就卡死，有时过一段时间卡死 A2的样表：遇到的概率较低，若车速转速扫盘可能十几分钟会卡死，若扫盘，可能1-2小时会卡死 Test By:杜晓慧 13951775454 | HMI | Software | Ford_Phase5_CDX707_DCV0.1_Hotfix | Ford_Phase5_CDX707_DCV5 |  | Ford_Phase5_CDX707_R00 | XDU7 | JZHANG75 | 2021-11-12 10:09
FPHASEVCDC-2242 | 15753 | B | Reopen | 【CDX707】【HMI】电源重启，偶发在开机动画前闪现上个点火周期影像 | EAST DC power 1.KL15 ON 2.KL30 ON 3.休眠版本 步骤： 1.BAT ON，0x3B2.Ignition_Status=4 2.BAT OFF 3.BAT ON 实际结果： 开机动画前，偶发闪现上个点火周期影像 期待结果： 直接显示开机动画，无闪现影像 复现概率:6/10 Test By:孟妍 15951912208 ATTACHMENTS LIST: [ba9334dc98c7c53596c8d3f9d8f7f91a.mp4¦http://136.18.229.13/attachments/download/75053] | HMI | Software | Ford_Phase5_CDX707_DCV0.1 | Ford_Phase5_CDX707_DCV5 |  | Ford_Phase5_CDX707_R04 | YMENG3 | YLAN1 | 2021-11-05 14:53 | Ford_Phase5_CDX707_R00
FPHASEVCDC-2243 | 15754 | B | Resolved | 【CDX707】【Tachometer 】转速指针运动不平滑（抖动较明显） | CaseID: Sample:A1 Precondition: -Cluster at RUN state Connected devices: -EAST DC power 1.KL30=13.5v 2.0x3B2.Ignition_Status=0x4 步骤： 1.转速信号0x204_EngAout_N_Actl=8000 实际结果： 1.转速指针运动不平滑（抖动较明显） 期待结果： 1.转速指针运动平滑（无抖动） Specification ref: Gauges_V1.0_20210530_BasedOnCD764_SubV1.1_20210223 Section: Recovery: 复现概率: 5/5 Test By:严文正 17368696917 ATTACHMENTS LIST: [视频.mp4¦http://136.18.229.13/attachments/download/75042] | DI-Tachometer | Software | Ford_Phase5_CDX707_DCV0.1 |  |  | Ford_Phase5_CDX707_R04 | WYAN9 | PQIAN4 | 2021-11-05 11:06
FPHASEVCDC-2245 | 15756 | B | Resolved | 【CDX707】【Tachometer 】转速等于8000rpm时，数字刻度0不显示 | CaseID: Sample:A1 Precondition: -Cluster at RUN state Connected devices: -EAST DC power 1.KL30=13.5v 2.0x3B2.Ignition_Status=0x4 步骤： 1.转速信号0x204_EngAout_N_Actl=8000 实际结果： 1.数字刻度0不显示 期待结果： 1.数字刻度0保持显示 Specification ref: Gauges_V1.0_20210530_BasedOnCD764_SubV1.1_20210223 Section: Recovery: 复现概率: 5/5 Test By:严文正 17368696917 ATTACHMENTS LIST: [图片.jpg¦http://136.18.229.13/attachments/download/75039] | DI-Tachometer | Software | Ford_Phase5_CDX707_DCV0.1 |  |  | Ford_Phase5_CDX707_R04 | WYAN9 | PQIAN4 | 2021-11-05 10:59
FPHASEVCDC-2250 | 15761 | B | Resolved | 【CDX707】【Speedometer】车速指针运动不平滑（抖动较明显） | CaseID: Sample:A1 Precondition: -Cluster at RUN state Connected devices: -EAST DC power 1.KL30=13.5v 2.0x3B2.Ignition_Status=0x4 步骤： 1.车速信号0x202_Veh_V_ActlEng=200 实际结果： 1.车速指针运动不平滑（抖动较明显） 期待结果： 1.车速指针运动平滑（无抖动现象） Specification ref: Gauges_V1.0_20210530_BasedOnCD764_SubV1.1_20210223 Section: Recovery: 复现概率: 5/5 Test By:严文正 17368696917 | HMI | Software | Ford_Phase5_CDX707_DCV0.1 |  |  | Ford_Phase5_CDX707_R04 | WYAN9 | PQIAN4 | 2021-11-03 16:54
FPHASEVCDC-2251 | 15762 | B | Resolved | 【CDX707】【HMI】英里制单位下，车速值为40、60、80、100mph时，下方车速指针与数字的位置与Wallpaper上不一致 | CaseID: Sample:A1 Precondition: -Cluster at RUN state Connected devices: -EAST DC power 1.KL30=13.5v 2.0x3B2.Ignition_Status=0x4 步骤： 1.英里制单位下，车速值为40、60、80、100mph 实际结果： 1.下方车速指针与数字的位置与Wallpaper上不一致 期待结果： 1.下方车速指针与数字的位置与Wallpaper上一致 Specification ref: TT_V1.2_20210830 Section: Recovery: 复现概率: 5/5 Test By:严文正 17368696917 ATTACHMENTS LIST: [图片.png¦http://136.18.229.13/attachments/download/74848] | HMI | Software | Ford_Phase5_CDX707_DCV0.1 |  |  | Ford_Phase5_CDX707_R04 | WYAN9 | PQIAN4 | 2021-11-03 16:51
FPHASEVCDC-2255 | 15766 | A | New | 【CDX707】【Power】仪表正常测试过程中偶现先闪屏后黑屏 | EAST DC power 1.KL15 ON 2.KL30 ON 步骤： 1.仪表正常使用 实际结果： 偶现先闪屏后黑屏，具体请详见附件（报文正常） 期待结果： 仪表正常运行，无闪屏、黑屏 复现概率:测试一个下午，遇到7次以上 Test By:杜晓慧 13951775454 ATTACHMENTS LIST: [闪屏.mp4¦http://136.18.229.13/attachments/download/74599] | Power | 3rd Party | Ford_Phase5_CDX707_DCV0.1 |  |  |  | XDU7 | DHUO2 | 2021-11-01 10:17