## 01测试报告
CDX707_DemoMode
ROM Version | 20220523_LA_DAILY_-1-2-1_ENG | Test Date | 5/26---6/1
APK Version | 1.5.0 | Test Purpose | bugfix+ New feature+ Feature change
测试环境 | Bench/Vehicle | Milestone | R04
IVI SOC version | 20220523_LA_DAILY_-1-2-1_ENG
IVI MCU version | 20220523_LA_R00_PRO
IVI Box |  | 实车：NA | Vin No.：
测试结论 | Go With Risk
关键风险描述 | 一部分功能性问题，不影响使用
测试充分性评估 | 测试范围 | 用例/回归问题单数量（个） | 测试结果（个）
| New feature 1.动态演示界面快进快退 2.新增首页VPA动效 3.动态演示界面控制屏全屏播放 Feature change 1.亮点介绍主驾流程修改为3个动态演示+两个功能介绍 2.亮点介绍副驾流程修改为2个功能介绍 3.自由探索界面的亮点介绍版块的排版变化 4.主驾模式下，功能介绍视频，改为全屏播放 Bug fix: 1.SYNCCHINA-7945 2.SYNCCHINA-7694 3.SYNCCHINA-7691 4.APIMCIM-6763 5.APIMCIM-6584 6.APIMCIM-5769 7.APIMCIM-5521 8.APIMCIM-5515 9.APIMCIM-4450 10.APIMCIM-4449 11.APIMCIM-3774 12.APIMCIM-3119 | 用例：191 问题单：7 | Pass:182 Fail:6 Block:3(Fail引起的Block)
测试项 | 指标检查点 | 内容 | 备注
功能测试 | 用例密度 | 全量测试
| 用例通过率 | 95.29%
| 缺陷数量 | 7
| 当前版本关键问题 | IG=0,G=0
| 当前模块遗留问题 | 1个
性能测试
遗留问题列表
Key | 内容 | 级别 | 类型
SYNCCHINA-8019 | [CDX707][Phase5][Demomode][必现]导航声音响起时播放爱车探索视频，视频声音没有减弱 | H | Old
APIMCIM-7285 | [CDX707][Phase5][Demomode][必现]演示重播，播放完成不显示导航栏 | H | New
APIMCIM-7283 | [CDX707][Phase5][Demomode][必现]播放演示导航栏未收起，暂停后再播放收起 | H | New
APIMCIM-7282 | [CDX707][Phase5][Demomode][必现]播放演示进入时会闪现一个错误的播放位置 | H | New
APIMCIM-7280 | [CDX707][Phase5][Demomode][必现]播放视频时手机端播放蓝牙音乐，点击屏幕再播放，手机端蓝牙音乐不会暂停， 暂停后再播放视频不会播放 | H | New
APIMCIM-7279 | [CDX707][Phase5][Demomode][必现]播放视频时手机端播放蓝牙音乐，视频暂停但不出现暂停界面 | H | New
APIMCIM-7278 | [CDX707][Phase5][Demomode][必现]播放演示进入设置，返回后无法播放 | H | New
APIMCIM-7277 | [CDX707][Phase5][Demomode][单机必现]发送档位信号无效 | H | New

## 02 测试用例
Title | Case ID | Components | Description | Expected Result | In Progress | Priority | References | Section | Steps (Step) | Steps (Expected Result) | Status | Comments | Defects
添加爱车探索卡片，首页展示 | C43597101 | DemoMode | 添加爱车探索卡片，首页展示 |  |  | High | CHNECDX-784 | Widget爱车探索卡片 | 1.长按首页卡片 2.添加爱车探索卡片 | 1.进入卡片编辑页面 2.成功添加爱车探索卡片 | Passed
删除爱车探索卡片，首页取消展示 | C43597102 | DemoMode | 删除爱车探索卡片，首页展示 |  |  | Medium | CHNECDX-784 | Widget爱车探索卡片 | 1.长按首页卡片 2.删除爱车探索卡片 | 1.进入卡片编辑页面 2.成功删除爱车探索卡片，且不会显示 | Passed
爱车探索卡片每60秒随机展示内容 | C43597103 | DemoMode | 爱车探索卡片每60秒随机展示内容 |  |  | High | CHNECDX-784 | Widget爱车探索卡片 | 1.查看系统首页爱车探索卡片展示 2.等待60s查看展示的内容 | 1.采用透明背景的沉浸式封面，展示轮播的视频/演示名称，有播放按钮 2.展示内容随机变化，都是爱车探索列表里的内容 | Passed
Pano屏展示爱车探索卡片，内容与control屏一致 | C43597104 | DemoMode | Pano屏展示爱车探索卡片，内容与control屏一致 |  |  | High | CHNECDX-784 | Widget爱车探索卡片 | 1.查看系统首页爱车探索卡片展示，对比Pano屏爱车探索卡片展示 | 1.两边卡片显示的内容一致 | Passed
爱车探索卡片进入应用（引导页） | C43597105 | DemoMode | 爱车探索卡片进入应用（引导页） |  |  | Medium | CHNECDX-784 | Widget爱车探索卡片 | 1.点击首页爱车探索卡片 | 1.进入引导页首页 | Passed
爱车探索卡片进入应用（首页） | C43597106 | DemoMode | 爱车探索卡片进入应用（首页） |  |  | High | CHNECDX-784 | Widget爱车探索卡片 | 1.点击首页爱车探索卡片 | 1.进入应用首页 | Passed
爱车探索卡片点击播放键 | C43597107 | DemoMode | 爱车探索卡片点击播放键 |  |  | High | CHNECDX-784 | Widget爱车探索卡片 | 1.点击首页爱车探索卡片播放键 | 1.播放当前轮播的视频/演示 | Passed
首次点击爱车探索卡片播放视频 | C43597108 | DemoMode | 首次点击爱车探索卡片播放视频 |  |  | Medium | CHNECDX-784 | Widget爱车探索卡片 | 1.轮播到视频时点击首页爱车探索卡片播放键 | 1.播放当前轮播的视频 | Passed
首次点击爱车探索卡片播放演示 | C43597109 | DemoMode | 首次点击爱车探索卡片播放视频 |  |  | Medium | CHNECDX-784 | Widget爱车探索卡片 | 1.轮播到演示时点击首页爱车探索卡片播放键 | 1.播放当前轮播的演示 | Failed | [CDX707][Phase5][Demomode][必现]播放演示进入时会闪现一个错误的播放位置 | APIMCIM-7282
进入应用并播放视频后通过卡片播放视频 | C43597110 | DemoMode | 进入应用并播放视频后通过卡片播放视频 |  |  | High | CHNECDX-784 | Widget爱车探索卡片 | 1.进入爱车探索播放视频 2.退出爱车探索 3.轮播到视频时点击爱车探索卡片上的播放键 | 1.播放视频成功 2.退出至首页 3.从头播放轮播过程中展示的视频 | Passed
进入应用并播放视频后通过卡片播放演示 | C43597111 | DemoMode | 进入应用并播放视频后通过卡片播放演示 |  |  | Medium | CHNECDX-784 | Widget爱车探索卡片 | 1.进入爱车探索播放视频 2.退出爱车探索 3.轮播到演示时点击爱车探索卡片上的播放键 | 1.播放视频成功 2.退出至首页 3.从头播放轮播过程中展示的演示 | Passed
进入应用并播放演示后通过卡片播放视频 | C43597112 | DemoMode | 进入应用并播放视频后通过卡片播放视频 |  |  | Medium | CHNECDX-784 | Widget爱车探索卡片 | 1.进入爱车探索播放演示 2.退出爱车探索 3.轮播到视频时点击爱车探索卡片上的播放键 | 1.播放演示成功 2.退出至首页 3.从头播放轮播过程中展示的视频 | Passed
进入应用并播放演示后通过卡片播放演示 | C43597113 | DemoMode | 进入应用并播放演示后通过卡片播放演示 |  |  | Medium | CHNECDX-784 | Widget爱车探索卡片 | 1.进入爱车探索播放演示 2.退出爱车探索 3.轮播到演示时点击爱车探索卡片上的播放键 | 1.播放演示成功 2.退出至首页 3.从头播放轮播过程中展示的演示 | Passed
引导页播放视频，退出后卡片点击播放视频/演示 | C43597114 | DemoMode | 引导页进行到内容页未播放，卡片点击播放视频/演示 |  |  | Low | CHNECDX-784 | Widget爱车探索卡片 | 1.进入爱车探索，点击亮点介绍进入播放视频 2.点击“X”退出应用 3.点击爱车探索卡片上的播放键播放视频/演示 | 1.视频正常播放 2.退出至系统首页 3.成功进入播放界面并播放轮播内容 | Passed
引导页播放演示，退出后卡片点击播放视频/演示 | C43597115 | DemoMode | 引导页进行到内容页未播放，卡片点击播放视频/演示 |  |  | Low | CHNECDX-784 | Widget爱车探索卡片 | 1.进入爱车探索，点击亮点介绍进入播放演示 2.点击“X”退出应用 3.点击爱车探索卡片上的播放键播放视频/演示 | 1.演示正常播放 2.退出至系统首页 3.成功进入播放界面并播放轮播内容 | Passed
引导页进行到结束页，卡片点击播放视频/演示 | C43597116 | DemoMode | 引导页进行到内容页未播放，卡片点击播放视频/演示 |  |  | Low | CHNECDX-784 | Widget爱车探索卡片 | 1.进入爱车探索，点击亮点介绍点击直至结束页 2.点击“X”退出应用 3.点击爱车探索卡片上的播放键播放视频/演示 | 1.进入引导页结束页 2.退出至系统首页 3.成功进入播放界面并播放轮播内容 | Passed
爱车探索大卡片播放视频后退出 | C43597117 | DemoMode | 爱车探索大卡片播放视频后退出 |  |  | Medium | CHNECDX-784 | Widget爱车探索卡片 | 1.轮播到视频时点击首页爱车探索卡片播放键 2.点击“X”退出应用 | 1.播放当前轮播的视频 2.退出应用返回系统首页 | Passed
爱车探索大卡片播放演示后退出 | C43597118 | DemoMode | 爱车探索大卡片播放视频后退出 |  |  | Medium | CHNECDX-784 | Widget爱车探索卡片 | 1.轮播到演示时点击首页爱车探索卡片播放键 2.点击control屏，点击跳过 2.点击“X”退出应用 | 1.播放当前轮播的视演示 2.退出播放页面至列表页面 3.退出应用返回系统首页 | Passed
爱车探索大卡片进入应用后退出 | C43597119 | DemoMode | 爱车探索大卡片进入应用后退出 |  |  | High | CHNECDX-784 | Widget爱车探索卡片 | 1.点击爱车探索大卡片进入爱车探索 2.点击“X”退出应用 | 1.播放当前轮播的视演示 2.退出应用返回系统首页 | Passed
P档下大卡片点击播放能够进入全屏播放 | C43597120 | DemoMode | P档下大卡片点击播放能够进入全屏播放 |  |  | High | CHNECDX-784 | Widget爱车探索卡片 | 1.点击首页爱车探索卡片播放键 | 1.全屏播放轮播内容 | Passed
N/D档副驾有人，大卡片点击播放能后直接进入副驾播放 | C43597121 | DemoMode | N/D档副驾有人，大卡片点击播放能后直接进入副驾播放 |  |  | High | CHNECDX-968 | Widget爱车探索卡片 | 1.点击首页爱车探索卡片播放键 | 1.直接进入副驾模式播放当前轮播内容 | Passed
N/D档副驾无人，大卡片点击播放能后有行车安全提示 | C43597122 | DemoMode | N/D档副驾无人，大卡片点击播放能后有行车安全提示 |  |  | High | CHNECDX-446 | Widget爱车探索卡片 | 1.点击首页爱车探索卡片播放键 | 1.弹出行车安全提示 1.1。.展示“为了您的安全，请专注驾驶” 1.2.有“退出应用”和“进入副驾模式”的选项 1.3.“进入副驾模式”置灰 | Passed
N/D档副驾无人，行车安全提示退出应用 | C43597123 | DemoMode | N/D档副驾无人，行车安全提示退出应用 |  |  | Low | CHNECDX-446 | Widget爱车探索卡片 | 1.点击首页爱车探索卡片播放键 2.点击“退出应用” | 1.弹出行车安全提示 2.退出弹框至系统首页 | Passed
N/D档副驾无人，行车安全提示进入副驾模式 | C43597124 | DemoMode | N/D档副驾无人，行车安全提示进入副驾模式 |  |  | Medium | CHNECDX-463 | Widget爱车探索卡片 | 1.点击首页爱车探索卡片播放键 2.发送副驾有人信号 3.点击“进入副驾模式” | 1.弹出行车安全提示 2.“进入副驾模式”置灰取消，可点击 3.副驾模式播放当前轮播内容 | Passed
P档下点击播放，副驾有人切换N/D档，有行车安全提示 | C43597125 | DemoMode | P档下点击播放，副驾有人切换N/D档，有行车安全提示 |  |  | High | CHNECDX-760 | Widget爱车探索卡片 | 1.点击首页爱车探索卡片播放键 2.切换N/D档 | 1.全屏播放轮播内容 2.弹出行车安全提示，“进入副驾模式”可点击 | Passed
P档下点击播放，副驾无人切换N/D档，有行车安全提示 | C43597126 | DemoMode | P档下点击播放，副驾无人切换N/D档，有行车安全提示 |  |  | Medium | CHNECDX-761 | Widget爱车探索卡片 | 1.点击首页爱车探索卡片播放键 2.切换N/D档 | 1.全屏播放轮播内容 2.弹出行车安全提示，“进入副驾模式”置灰 | Passed
N/D档下点击播放，副驾有人切换P档，无行车安全提示 | C43597127 | DemoMode | N/D档下点击播放，副驾有人切换P档，无行车安全提示 |  |  | Medium | CHNECDX-1018 | Widget爱车探索卡片 | 1.点击首页爱车探索卡片播放键 2.切换P档 | 1.副驾模式播放轮播内容 2.无行车安全提示，退出播放 | Passed
N/D档下点击播放，副驾无人切换P档，无行车安全提示 | C43597128 | DemoMode | N/D档下点击播放，副驾无人切换P档，无行车安全提示 |  |  | Medium | CHNECDX-1018 | Widget爱车探索卡片 | 1.点击首页爱车探索卡片播放键 2.切换P档 | 1.副驾模式播放轮播内容 2.无行车安全提示，退出播放 | Passed
P档下点击播放，再切换R->P,无行车安全提示 | C43597129 | DemoMode | P档下点击播放，再切换R->P,无行车安全提示 |  |  | Medium | CHNECDX-1018 | Widget爱车探索卡片 | 1.点击首页爱车探索卡片播放键 2.切换R档 3.档位切换到P档 | 1.全屏播放轮播内容 2.影像视频占位，退出播放 3.无行车安全提示 | Passed
P档下点击播放，再切换R->N/D,副驾有人时有行车安全提示 | C43597130 | DemoMode | P档下点击播放，再切换R->N/D,副驾有人时有行车安全提示 |  |  | Medium | CHNECDX-1018 | Widget爱车探索卡片 | 1.点击首页爱车探索卡片播放键 2.切换R档 3.档位切换到N/D档 | 1.全屏播放轮播内容 2.影像视频占位，退出播放 3.有行车安全提示，“进入副驾模式”可点击 | Passed
P档下点击播放，再切换R->N/D,副驾无人时有行车安全提示 | C43597131 | DemoMode | P档下点击播放，再切换R->P,无行车安全提示 |  |  | Medium | CHNECDX-1018 | Widget爱车探索卡片 | 1.点击首页爱车探索卡片播放键 2.切换R档 3.档位切换到N/D档 | 1.全屏播放轮播内容 2.影像视频占位，退出播放 3.弹出行车安全提示，“进入副驾模式”置灰 | Passed
N/D档下点击播放，再切换R->P,副驾无人时无行车安全提示 | C43597132 | DemoMode | N/D档下点击播放，再切换R->P,副驾无人时无行车安全提示 |  |  | Medium | CHNECDX-1018 | Widget爱车探索卡片 | 1.点击首页爱车探索卡片播放键 2.切换R档 3.档位切换到P档 | 1.副驾模式播放轮播内容 2.影像视频占位，退出播放 3.无行车安全提示 | Passed
N/D档下点击播放，再切换R->N/D档,副驾无人时无行车安全提示 | C43597133 | DemoMode | N/D档下点击播放，再切换R->N/D档,副驾无人时无行车安全提示 |  |  | Medium | CHNECDX-1018 | Widget爱车探索卡片 | 1.点击首页爱车探索卡片播放键 2.切换R档 3.档位切换到N/D档 | 1.副驾模式播放轮播内容 2.影像视频占位，退出播放 3.无行车安全提示 | Passed
所用应用界面进入爱车探索能够进入成功 | C41975053 | DemoMode | 所用应用界面进入爱车探索能够进入成功 |  |  | High | CHNECDX-437 | 应用入口 | 1.点击主界面上的所有应用 2.点击爱车探索卡片 | 1.进入所有应用界面 2.进入爱车探索首页，展示爱车探索界面引导页，页面显示亮点介绍视频。 | Passed
退出爱车探索 | C41975056 | DemoMode | 退出爱车探索 |  |  | High | CHNECDX-437 | 应用入口 | 1.点击左上角的home图标 | 1.退出爱车探索页面，返回首页 | Passed
左上角的关闭键退出爱车探索 | C43596411 |  | 左上角的关闭键退出爱车探索 |  |  | High | CHNECDX-437 | 应用入口 | 1.VPA选项为“试试说” 2.Pano屏流式卡片推荐里增加爱车探索词条 2.1.卡片为语音助手推荐卡片。推荐语为“了解一下你的爱车探索功能吧！” 3.进入爱车探索 | 1.退出爱车探索页面，返回首页 | Passed
P档进入爱车探索引导页 ，亮点介绍视频可全屏播放 | C41975081 | DemoMode | P档进入爱车探索引导页 ，亮点介绍视频可全屏播放 |  |  | High |  | 档位 | 1.点击主界面上的所有应用，进入爱车探索 2.点击播放视频 | 1.进入爱车探索引导页 2.视频开始播放，Pano屏全屏播放 | Passed
引导页从P档切换N/D档，播放视频只显示PanoR屏 | C41975082 | DemoMode | 引导页从P档切换N/D档，播放视频只显示PanoR屏 |  |  | High | CHNECDX-462 | 档位 | 1.点击主界面上的所有应用 2.点击爱车探索卡片 3.切换到N/D档 4.选择进入副驾模式 | 1.进入所有应用界面 2.进入爱车探索首页，全屏展示爱车探索界面。 3.弹出弹窗，可选择进入副驾模式或退出应用。 4.进入PanoR屏并播放视频 | Passed
P档进入自由探索，所有视频及演示内容可用 | C41975083 | DemoMode | P档进入自由探索，所有视频及演示内容可用 |  |  | Medium |  | 档位 | 1.点击主界面上的所有应用 2.点击爱车探索卡片 3.点击自由探索 | 1.进入所有应用界面 2.进入爱车探索引导页，全屏展示爱车探索界面。 3.进入爱车探索首页，所有视频及演示可打开 | Passed
N/D档进入自由探索，所有演示类内容不可用 | C41975084 | DemoMode | N/D档进入自由探索，所有演示类内容不可用 |  |  | Medium |  | 档位 | 1.点击主界面上的所有应用 2.点击爱车探索卡片 3.点击自由探索 | 1.进入所有应用界面 2.进入爱车探索引导页，全屏展示爱车探索界面 3.进入爱车探索首页，演示不可打开 3.1.演示的缩略图上会提示“仅P档可用” | Passed
副驾无人，进入副驾模式按钮置灰 | C41975085 | DemoMode | 副驾无人，进入副驾模式按钮置灰 |  |  | Medium | CHNECDX-1018 | 档位 | 1.点击主界面上的所有应用 2.点击爱车探索卡片，并播放视频/演示 3.切换到N/D档 | 1.进入所有应用界面 2.视频/演示开始播放。 3.弹出弹窗，可选择进入副驾模式或退出应用。 4.进入副驾模式置灰不可点击进入 | Passed
副驾无人，退出应用 | C41975086 | DemoMode | 副驾无人，退出应用 |  |  | High | CHNECDX-1018 | 档位 | 1.点击主界面上的所有应用 2.点击爱车探索卡片并播放视频 3.切换到N/D档 4.点击“退出应用” | 1.进入所有应用界面 2.视频播放，全屏显示 3.弹出弹窗，可选择进入副驾模式或退出应用。 4.退出爱车探索 | Passed
N/D档进入引导页播放视频有切换副驾模式的提示 | C41975087 | DemoMode | N/D档进入引导页播放视频有切换副驾模式的提示 |  |  | Medium | CHNECDX-1018 | 档位 | 1.点击主界面上的所有应用 2.点击爱车探索卡片，点击亮点介绍的视频播放 3.点击“进入副驾模式” | 1.进入所有应用界面 2.弹出弹窗并中断播放，可选择“进入副驾模式”或“退出应用”。 3.进入PanoR屏并播放视频 | Passed
N/D档进入引导页引导界面无演示 | C41975088 | DemoMode | N/D档进入引导页引导界面无演示 |  |  | High | CHNECDX-753 | 档位 | 1.点击“亮点介绍” 2.点击界面上的“亮点介绍”视频 3.跳过此页 4.点击播放“功能演示1”视频 5.跳过此页 6.点击播放“功能演示2”视频 7.跳过此页 | 1.进入引导流程，VPA播报并展示“和我一起开启探索之路吧，跟随手势引导点击视频开始播放” 2.左侧介绍文字变成“请观看上方屏幕的亮点介绍视频” 3.进入下一页，左侧视频介绍“请观看上方屏幕的功能介绍1视频” 4.左侧视频介绍变为“请点击视频，让我带你领略车机的亮点功能吧 5.左侧视频介绍“接着看下一个功能吧”，下面有跳过选项 6.展示自由探索界面 | Passed
引导页P档播放视频会全屏显示 | C41975089 | DemoMode | 引导页P档播放视频会全屏显示 |  |  | Medium |  | 档位 | 1.点击主界面上的所有应用 2.点击爱车探索卡片 3.进入亮点介绍，播放视频 | 1.进入所有应用界面 2.进入爱车探索首页 3.全屏播放亮点介绍视频。 | Passed
引导页P档切换到N/D档，进入副驾模式 | C41975090 | DemoMode | 引导页P档切换到N/D档，进入副驾模式 |  |  | High |  | 档位 | 1.点击“亮点介绍”进入引导流程 2.播放视频 3.档位切换到N/D档，选择进入副驾模式 | 1.进入所有应用界面 2.进入PanoR屏视频播放 3.进入PanoR屏视频播放 | Passed
引导页切换到R档会显示倒车影像界面 | C41975092 | DemoMode | 引导页切换到R档会显示倒车影像界面 |  |  | High |  | 档位 | 1.点击主界面上的所有应用 2.点击爱车探索卡片 3.播放一个视频 4.切换到R档 | 1.进入所有应用界面 2.进入爱车探索首页 3.视频成功播放 4.视频及声音暂停并切换到倒车影像界面 | Passed
主页播放视频时P档切换到N/D档 | C41975093 | DemoMode | 主页播放视频时P档切换到N/D档 |  |  | High | CHNECDX-514 | 档位 | 1.点击主界面上的所有应用 2.点击爱车探索卡片，播放一个视频 3.切换到N/D档 4.选择进入副驾模式 | 1.进入所有应用界面 2.进入全屏视频播放 3.播放下个视频时弹出弹窗并中断播放，可选择进入副驾模式或退出应用。 4.进入PanoR屏并播放视频 | Passed
主页播放视频时N/D档切换到P档 | C41975094 | DemoMode | 主页播放视频时N/D档切换到P档 |  |  | High | CHNECDX-750 | 档位 | 1.点击主界面上的所有应用 2.点击爱车探索卡片，播放一个视频 3.切换到P档，退出并再次播放视频 | 1.进入所有应用界面 2.进入PanoR屏视频播放 3.进入下个视频时进入全屏模式 | Passed
主页播放视频时N/D档切换到R档 | C41975095 | DemoMode | 主页播放视频时N/D档切换到R档 |  |  | High | CHNECDX-750 | 档位 | 1.点击主界面上的所有应用 2.点击爱车探索卡片，播放一个视频 3.切换到R档 | 1.进入所有应用界面 2.进入PanoR屏视频播放 3.视频及声音停止并切换到倒车影像界面，pano屏退出播放 | Passed
主页播放视频时R档切换到N/D档 | C41975096 | DemoMode | 主页播放视频时R档切换到N/D档 |  |  | High | CHNECDX-514 | 档位 | 1.点击主界面上的所有应用 2.点击爱车探索卡片，播放一个视频 3.切换到R档 4.切换到N/D档 | 1.进入所有应用界面 2.进入全屏视频播放 3.视频及声音暂停并切换到倒车影像界面 4.弹出副驾模式弹框，并可进入PanoR屏播放模式 | Passed
主页播放视频时P档切换到R档 | C41975097 | DemoMode | 主页播放视频时P档切换到R档 |  |  | High | CHNECDX-750 | 档位 | 1.点击主界面上的所有应用 2.点击爱车探索卡片，播放一个视频 3.切换到R档 | 1.进入所有应用界面 2.进入全屏屏视频播放 3.视频中断并切换到倒车影像界面 | Passed
主页播放视频时R档切换到P档 | C41975098 | DemoMode | 主页播放视频时R档切换到P档 |  |  | High | CHNECDX-750 | 档位 | 1.点击主界面上的所有应用 2.点击爱车探索卡片，播放一个视频 3.切换到R档 4.切换到P档 | 1.进入所有应用界面 2.进入全屏视频播放 3.视频及声音暂停并切换到倒车影像界面 4.返回视频播放，视频正常播放 | Passed
进入爱车探索显引导页首页 | C41975099 | DemoMode | 进入爱车探索引导页首页 |  |  | Critical | CHNECDX-462 | 引导页 | 1.点击主界面上的所有应用 2.点击爱车探索卡片 | 1.进入所有应用界面 2.进入爱车探索首页，展示爱车探索界面引导页。 2.1.界面引导语“你好，即将开启爱车探索之旅，让我们出发吧”并有VPA播报 2.2界面下方有亮点介绍和自由探索的按钮，亮点介绍高亮显示 | Passed
进入引导页流程（第一页） | C41975100 | DemoMode | 进入引导页流程（第一页） |  |  | Critical | CHNECDX-462 | 引导页 | 1.点击“亮点介绍” 3.进入引导流程 3.1.页面展示亮点介绍的视频，下面有跳过选项 3.2.左侧视频介绍并展示页面进度 3.3.VPA播报“和我一起开启探索之路吧，跟随手势引导点击视频开始播放” 3.4.视频播放按钮上有点击此处的引导动效 | 1.进入引导流程 1.1.左侧视频介绍“和我一起开启探索之路吧，跟随手势引导点击视频开始播放”并展示页面进度1/5，下面有跳过选项 1.2.页面右侧展示“亮点介绍”视频 1.3.视频播放按钮上有点击此处的动效 2.进入引导流程 2.1.页面展示亮点介绍的视频，下面有跳过选项 2.2.左侧视频介绍并展示页面进度 2.3.VPA播报并展示“和我一起开启探索之路吧，跟随手势引导点击视频开始播放” 2.4.视频播放按钮上有点击此处的引导动效 | Passed
引导页视频播放 | C41975101 | DemoMode | 引导页视频播放 |  |  | High | CHNECDX-750 | 引导页 | 1.点击界面上的“亮点介绍”视频 2.再次点击视频 | 1.视频开始播放，按钮状态变为播放状态。Pano屏显示播放的视频 1.1.左侧介绍文字变成“请观看上方屏幕的亮点介绍视频” 2.视频暂停播放，按钮状态变为暂停状态。Pano屏显示播放的视频暂停，显示视频时长 | Passed
亮点介绍视频播放全屏显示无异常 | C41975102 | DemoMode | 亮点介绍视频播放全屏显示无异常 |  |  | High | CHNECDX-750 | 引导页 | 1.点击界面上的“亮点介绍”视频 2.查看视频 | 1.PanoL屏右侧3/5播放视频，PanoR屏左侧2/5显示视频内容描述 | Passed
亮点介绍视频播放半屏显示无异常 | C41975103 | DemoMode | 亮点介绍视频播放半屏显示无异常 |  |  | High | CHNECDX-750 | 引导页 | 1.点击界面上的“亮点介绍”视频 2.查看视频 | 1.PanoR屏左侧2/5显示视频内容描述,右侧3/5播放视频 | Passed
引导页视频播放完成后能够重新播放 | C41975104 | DemoMode | 引导页视频播放完成后能够重新播放 |  |  | High | CHNECDX-445 | 引导页 | 1.点击界面上的视频/演示使其播放完成 2.再次点击视频 | 1.视频开始播放，并播放至结束，视频缩略图显示播放完成的图标 2.视频/演示开始重新播放 | Passed
引导页视频播放完成后会直接跳转到下一步 | C41975105 | DemoMode | 引导页视频播放完成界面按钮由跳过变为下一步 |  |  | Medium | CHNECDX-750 | 引导页 | 1.播放“亮点介绍”视频直至完成 | 1.直接跳转到下一步，显示“功能介绍1” | Passed
引导页点击跳过可跳过当前页面 | C41975106 | DemoMode | 引导页点击跳过可跳过当前页面 |  |  | High | CHNECDX-1019 | 引导页 | 1.点击界面上的“跳过” | 1.跳转至下一引导页 1.1页面进度条显示相应的进度 | Passed
进入引导页流程（第二页） | C41975107 | DemoMode | 进入引导页流程（第二页） |  |  | Medium | CHNECDX-1019 | 引导页 | 1.引导页首页点击界面上的“跳过” | 1.进入引导页第二页 1.1.左侧视频介绍“请观看上方屏幕的功能介绍1视频”并展示页面进度2/5，下面有跳过选项 1.2.页面右侧展示“功能介绍1”视频 1.3.视频播放按钮上有点击此处的动效 2.Pano屏播放视频 2.1左侧视频介绍变为“请点击视频，让我带你领略车机的亮点功能吧” | Passed
进入引导页流程（第三页） | C41975108 | DemoMode | 进入引导页流程（第三页） |  |  | Medium | CHNECDX-1019 | 引导页 | 1.引导页第二页点击界面上的“跳过” 2.点击播放视频 | 1.进入引导页第三页 1.1.左侧视频介绍“接着看下一个功能吧”并展示页面进度3/5，下面有跳过选项 1.2.页面右侧展示“功能介绍2”视频 1.3.视频播放按钮上有点击此处的动效 2.Pano屏播放视频 2.1左侧视频介绍变为“请观看上方屏幕的功能介绍2视频” | Passed
进入引导页流程（第四页） | C41975109 | DemoMode | 进入引导页流程（第四页） |  |  | Medium | CHNECDX-1019 | 引导页 | 1.引导页第三页点击界面上的“跳过” 2.点击播放演示 | 1.进入引导页第四页 1.1.左侧视频介绍“恭喜你已经对系统有所了解了，接着尝试更多功能演示吧”并展示页面进度4/5，下面有跳过选项 1.2.页面右侧展示“演示1”演示 1.3.视频播放按钮上有点击此处的动效 2.Pano屏播放演示 | Passed
进入引导页流程（第五页） | C41975110 | DemoMode | 进入引导页流程（第五页） |  |  | Medium | CHNECDX-1019 | 引导页 | 1.引导页第四页点击界面上的“跳过” 2.点击播放演示 | 1.进入引导页第五页 1.1.左侧视频介绍“让我们继续体验下一个功能吧”并展示页面进度5/5，下面有跳过选项 1.2.页面右侧展示“演示2”演示 1.3.视频播放按钮上有点击此处的动效 2.Pano屏播放演示 | Passed
引导页退出播放 | C41975111 | DemoMode | 引导页退出播放 |  |  | Medium | CHNECDX-1019 | 引导页 | 1.点击主界面上的所有应用 2.点击爱车探索卡片 3.切换到N/D档 4.选择退出应用 | 1.进入所有应用界面 2.进入爱车探索首页，全屏展示爱车探索界面。 3.弹出弹窗，可选择进入副驾模式或退出应用。 4.退出应用返回首页 | Passed
引导完成后，页面有自由探索的按钮 | C41975112 | DemoMode | 引导完成后，页面有自由探索的按钮 |  |  | High | CHNECDX-966 | 引导页 | 1.观看视频并点击“下一步”/跳过引导页并重复此步骤直至最后一页 | 1.页面显示“你已掌握了全部基础操作，开启自由探索吧” 1.1显示庆祝效果 1.2页面进度条显示完成状态 | Passed
开启自由探索进入应用首页 | C41975113 | DemoMode | 开启自由探索进入应用首页 |  |  | High | CHNECDX-966 | 引导页 | 1.点击“自由探索” | 1.进入应用首页 1.1左侧展示“自由探索”和“OTA”两个Tab页 1.2右侧以区域分类的形式展示视频演示 | Passed
再次体验引导页 | C41975116 | DemoMode | 再次体验引导页 |  |  | High |  | 引导页 | 1.点击亮点介绍主题旁边的“再次体验” | 1.重新进入引导页流程 | Passed
再次进入引导页基本功能验证 | C41975117 | DemoMode | 再次进入引导页基本功能验证 |  |  | High |  | 引导页 | 1.点击亮点介绍主题旁边的“再次体验” 2.播放/暂停界面上的视频/演示 3.点击界面上的跳过/下一步直至最后一页 4.点击自探索 | 1.重新进入引导页流程 2.播放/暂停视频，Pano屏显示 3.跳转到下一步界面直至最后一页 4.进入爱车探索主界面 | Passed
引导页完成一部分，再次体验引导页 | C41975118 | DemoMode | 引导页完成一部分，再次体验引导页 |  |  | Medium |  | 引导页 | 1.点击主界面上的所有应用 2.打开爱车探索 3.选择“自由探索” 4.点击“再次体验” | 1.进入所有应用界面 2.进入引导页首页 2.进入应用主页 3.跳转引导页内容页第一页 | Passed
引导页进行到首页，卡片点击播放视频/演示 | C43596980 | DemoMode | 进入应用并播放演示后通过卡片播放演示 |  |  | Low | CHNECDX-784 | 引导页 | 1.进入爱车探索 2.点击“X”退出应用 3.点击爱车探索卡片上的播放键播放视频/演示 | 1.进入引导页首页 2.退出至系统首页 3.成功进入播放界面并播放轮播内容 | Passed
引导页进行到内容页未播放，卡片点击播放视频/演示 | C43596981 | DemoMode | 引导页进行到内容页未播放，卡片点击播放视频/演示 |  |  | Low | CHNECDX-784 | 引导页 | 1.进入爱车探索，点击亮点介绍 2.点击“X”退出应用 3.点击爱车探索卡片上的播放键播放视频/演示 | 1.进入引导页内容页 2.退出至系统首页 3.成功进入播放界面并播放轮播内容 | Passed
引导页首页退出应用 | C43596982 | DemoMode | 引导页首页退出应用 |  |  | Medium | CHNECDX-425 | 引导页 | 1.点击主界面上的所有应用 2.点击爱车探索 3.点击左上角的X | 1.进入所有应用界面 2.进入引导页首页 2.1.界面显示“你好，即将开启爱车探索之旅，让我们出发吧” 2.2.有“亮点介绍”和“自由探索”的选项 3.退出至所有应用界面 | Passed
引导页首页进入自由探索 | C43596983 | DemoMode | 引导页首页进入自由探索 |  |  | High | CHNECDX-432 | 引导页 | 1.点击主界面上的所有应用 2.点击爱车探索 3.点击“自由探索” | 1.进入所有应用界面 2.进入引导页首页 3.进入爱车探索主页面 | Passed
引导页首页进入自由探索后再次进入还进入引导页 | C43596984 | DemoMode | 引导页首页进入自由探索后再次进入还进入引导页 |  |  | Medium | CHNECDX-432 | 引导页 | 1.点击主界面上的所有应用 2.点击爱车探索 3.点击“自由探索” 4.退出再次进入爱车探索 | 1.进入所有应用界面 2.进入引导页首页 3.进入爱车探索主页面 4.进入引导页首页 | Passed
引导页播放视频过程中退出应用 | C43596985 | DemoMode | 引导页播放视频过程中退出应用 |  |  | Medium | CHNECDX-436 | 引导页 | 1.引导页首页选择“亮点介绍” 2.点击播放视频 3.点击X退出应用 | 1.进入引导页内容页 2.视频正常播放 3.成功退出应用 | Passed
引导页播放视频后退出应用 | C43596986 | DemoMode | 引导页播放视频后退出应用 |  |  | Low | CHNECDX-436 | 引导页 | 1.引导页首页选择“亮点介绍” 2.点击播放视频直至结束 3.点击X退出应用 | 1.进入引导页内容页 2.视频播放完成，跳转至下一引导页 3.成功退出应用 | Passed
引导页跳过视频页面后退出应用 | C43596987 | DemoMode | 引导页跳过视频页面后退出应用 |  |  | Low | CHNECDX-436 | 引导页 | 1.引导页首页选择“亮点介绍” 2.点击播放视频 3.点击界面上的跳过 4.点击X退出应用 | 1.进入引导页内容页 2.视频正常播放 3.跳转至下一界面 4.成功退出应用 | Passed
引导页自动跳转到下个视频后退出应用 | C43596988 | DemoMode | 引导页自动跳转到下个视频后退出应用 |  |  | Medium | CHNECDX-436 | 引导页 | 1.引导页首页选择“亮点介绍” 2.点击播放视频直至完成 3.点击X退出应用 | 1.进入引导页内容页 2.自动跳转到下一界面 4.成功退出应用 | Passed
引导页播放完演示后显示界面无异常 | C43596989 | DemoMode | 引导页播放完演示后显示界面无异常 |  |  | Medium | CHNECDX-442 | 引导页 | 1.点击播放演示直至完成 | 1.界面中央显示重播图标，有去试试和完成的选项 | Passed
引导页播放完演示后退出，自动跳转到下一页 | C43596990 | DemoMode | 引导页播放完演示后退出，自动跳转到下一页 |  |  | Medium | CHNECDX-512 | 引导页 | 1.点击播放演示直至完成 2.点击完成返回内容页 | 1.界面中央显示重播图标，有去试试和完成的选项 2.跳转到引导页内容页第五页，展示无异常 | Passed
引导页播放演示后退出应用 | C43596991 | DemoMode | 引导页播放演示后退出应用 |  |  | Medium | CHNECDX-512 | 引导页 | 1.点击播放演示直至完成 2.点击完成返回内容页 3.点击左上角的X退出应用 | 1.界面中央显示重播图标，有去试试和完成的选项 2.跳转到引导页内容页第五页，展示无异常 3.退出应用 | Passed
引导页播放完演示后可重新播放 | C43596992 | DemoMode | 引导页播放完演示后可重新播放 |  |  | Medium | CHNECDX-1019 | 引导页 | 1.点击播放演示直至完成 2.点击中央的重播键 | 1.界面中央显示重播图标，有去试试和完成的选项 2.重新播放本条演示 | Passed
引导页演示暂停播放界面检查 | C43596993 | DemoMode | 引导页播放过程中暂停可以继续播放 |  |  | Medium | CHNECDX-512 | 引导页 | 1.点击播放演示 2.点击界面暂停播放 | 1.进入演示播放，control和Pano屏正常播放视频 2.演示播放暂停，界面中央显示播放键，可点击“去试试”和“跳过” | Passed
引导页播放演示过程中暂停可以继续播放 | C43596994 | DemoMode | 引导页播放过程中暂停可以继续播放 |  |  | Medium | CHNECDX-511 | 引导页 | 1.点击播放演示 2.点击界面暂停播放 3.点击播放键 | 1.进入演示播放，control和Pano屏正常播放视频 2.返回内容页，展示无异常 3.继续播放演示 | Passed
引导页跳过演示页面后退出应用 | C43596995 | DemoMode | 引导页跳过演示页面后退出应用 |  |  | Medium | CHNECDX-1019 | 引导页 | 1.点击播放演示 2.点击跳过返回内容页 3.点击左上角的X退出应用 | 1.进入演示播放，control和Pano屏正常播放视频 2.返回内容页，展示无异常 3.退出应用 | Passed
引导页结束页退出应用 | C43596996 | DemoMode | 引导页结束页退出应用 |  |  | High | CHNECDX-513 | 引导页 | 1.观看视频并点击“下一步”/跳过引导页并重复此步骤直至最后一页 2.退出应用 | 1.进入爱车探索结束页面 2.成功退出应用 | Passed
P档下点火周期内完成亮点介绍，再次进入不再显示引导页 | C43596997 | DemoMode | P档下点火周期内完成亮点介绍，再次进入不再显示引导页 |  |  | High |  | 引导页 | 1.点击主界面上的所有应用 2.打开爱车探索 | 1.进入所有应用界面 2.进入爱车探索应用主页 | Passed
点火周期内未完成引导页，再次进入还显示引导页 | C43596998 | DemoMode | 点火周期内未完成亮点介绍，再次进入还显示引导页 |  |  | Medium |  | 引导页 | 1.点击主界面上的所有应用 2.打开爱车探索 3.点击亮点介绍 | 1.进入所有应用界面 2.进入引导页首页 3.进入上次退出时的界面 | Passed
P档及N/D档已完成引导页，P档进入为主页 | C43596999 | DemoMode | P档及N/D档已完成引导页，P档进入为首页 |  |  | Medium | CHNECDX-442 | 引导页 | 1.P档进入爱车探索应用 | 1.进入应用主页 | Passed
P档及N/D档已完成亮点介绍，N/D档进入为主页 | C43597000 | DemoMode | P档及N/D档已完成亮点介绍，N/D档进入为主页 |  |  | Medium | CHNECDX-462 | 引导页 | 1.N/D档进入爱车探索应用 | 1.进入应用主页 | Passed
P档完成，N/D档未完成，P档进入为主页 | C43597001 | DemoMode | P档完成，N/D档未完成，P档进入为主页 |  |  | Medium | CHNECDX-442 | 引导页 | 1.P档进入爱车探索应用 | 1.进入应用主页 | Passed
P档完成，N/D档未完成，N/D档进入跳转上次的引导页 | C43597002 | DemoMode | P档完成，N/D档未完成，P档进入为主页 |  |  | Medium | CHNECDX-462 | 引导页 | 1.N/D档进入爱车探索应用 2.点击亮点介绍 | 1.进入爱车探索引导页 2.进入上次N/D档进行到的页面 | Passed
P档未完成，N/D档完成，P档进入跳转上次的引导页 | C43597003 | DemoMode | P档未完成，N/D档完成，P档进入跳转上次的引导页 |  |  | Medium | CHNECDX-442 | 引导页 | 1.P档进入爱车探索应用 2.点击亮点介绍 | 1.进入爱车探索引导页 2.进入上次P档进行到的页面 | Passed
P档未完成，N/D档完成，N/D档进入为主页 | C43597004 | DemoMode | P档未完成，N/D档完成，N/D档进入为主页 |  |  | Medium | CHNECDX-462 | 引导页 | 1.N/D档进入爱车探索应用 | 1.进入应用主页 | Passed
P档及N/D档未完成引导页，P档进入跳转上次的引导页 | C43597005 | DemoMode | P档及N/D档未完成引导页，P档进入跳转上次的引导页 |  |  | Medium | CHNECDX-442 | 引导页 | 1.P档进入爱车探索应用 2.点击亮点介绍 | 1.进入爱车探索引导页 2.进入上次P档进行到的页面 | Passed
P档及N/D档未完成引导页，N/D档进入跳转上次的引导页 | C43597006 | DemoMode | P档及N/D档未完成引导页，N/D档进入跳转上次的引导页 |  |  | Medium | CHNECDX-462 | 引导页 | 1.N/D档进入爱车探索应用 2.点击亮点介绍 | 1.进入爱车探索引导页 2.进入上次N/D档进行到的页面 | Passed
P档及N/D档进行到引导页结束页，P档进入为主页 | C43597007 | DemoMode | P档及N/D档进行到引导页结束页，P档进入为主页 |  |  | Medium | CHNECDX-442 | 引导页 | 1.P档进入爱车探索应用 | 1.进入爱车探索主页 | Passed
P档及N/D档进行到引导页结束页，N/D档进入为主页 | C43597008 | DemoMode | P档及N/D档进行到引导页结束页，N/D档进入为主页 |  |  | Medium | CHNECDX-462 | 引导页 | 1.N/D档进入爱车探索应用 | 1.进入爱车探索主页 | Passed
P档及N/D档已完成引导页，P档进入为引导页首页 | C43597009 | DemoMode | P档及N/D档已完成引导页，P档进入为引导页首页 |  |  | Medium | CHNECDX-442 | 引导页 | 1.P档点击爱车再次体验 | 1.进入引导页内容页首页 | Passed
P档及N/D档已完成亮点介绍，N/D档进入为引导页首页 | C43597010 | DemoMode | P档及N/D档已完成亮点介绍，N/D档进入为引导页首页 |  |  | Medium | CHNECDX-462 | 引导页 | 1.N/D档点击爱车再次体验 | 1.进入引导页内容页首页 | Passed
P档完成，N/D档未完成，P档进入为引导页首页 | C43597011 | DemoMode | P档完成，N/D档未完成，P档进入为引导页首页 |  |  | Medium | CHNECDX-442 | 引导页 | 1.P档点击爱车再次体验 | 1.进入引导页内容页首页 | Passed
P档完成，N/D档未完成，N/D档进入为引导页首页 | C43597012 | DemoMode | P档完成，N/D档未完成，N/D档进入为引导页首页 |  |  | Medium | CHNECDX-462 | 引导页 | 1.N/D档点击爱车再次体验 | 1.进入引导页内容页首页 | Passed
P档未完成，N/D档完成，P档进入为引导页首页 | C43597013 | DemoMode | P档未完成，N/D档完成，P档进入为引导页首页 |  |  | Medium | CHNECDX-442 | 引导页 | 1.P档点击爱车再次体验 | 1.进入引导页内容页首页 | Passed
P档未完成，N/D档完成，N/D档进入为引导页首页 | C43597014 | DemoMode | P档未完成，N/D档完成，N/D档进入为引导页首页 |  |  | Medium | CHNECDX-462 | 引导页 | 1.N/D档点击爱车再次体验 | 1.进入引导页内容页首页 | Passed
P档及N/D档未完成引导页，P档进入为引导页首页 | C43597015 | DemoMode | P档及N/D档未完成引导页，P档进入为引导页首页 |  |  | Medium | CHNECDX-442 | 引导页 | 1.P档点击爱车再次体验 | 1.进入引导页内容页首页 | Passed
P档及N/D档未完成引导页，N/D档进入为引导页首页 | C43597016 | DemoMode | P档及N/D档未完成引导页，N/D档进入为引导页首页 |  |  | Medium | CHNECDX-462 | 引导页 | 1.N/D档点击爱车再次体验 | 1.进入引导页内容页首页 | Passed
应用主页 | C41975119 | DemoMode | 应用主页 |  |  | High | CHNECDX-752 CHNECDX-776 | 主应用 | 1.点击主界面上的所有应用 2.打开爱车探索 | 1.进入所有应用界面 2.进入爱车探索主页面,上方展示“自由探索”和“OTA详情”两个标签页 2.1右侧展示可打开的视频以及演示，以标题分类，有“亮点介绍”“数字智驾”“舒享关怀” 2.2.亮点介绍下，有“亮点介绍”“功能介绍1”“功能介绍2”“演示1”“演示2”视频，显示时长信息，动态演示有角标 2.3.数字智驾下，有“In-screen AR navigation”“RePA&PaaK”“DAT”“Special display interaction” 2.4.舒享关怀下有“Smart wellness”“Relaxmode”“VPA”“Enhanced memory” 2.5.最右边展示进度条，与当前页面进度相对应 | Passed
无OTA内容，标签页会隐藏 | C41975120 | DemoMode | 无OTA内容，标签页会隐藏 |  |  | High |  | 主应用 | 1.点击主界面上的所有应用 2.打开爱车探索 | 1.进入所有应用界面 2.进入爱车探索主页面，上方只展示“自由探索”标签页 | Passed
滚动页面展示内容 | C41975121 | DemoMode | 滚动页面展示内容 |  |  | High | CHNECDX-776 | 主应用 | 1.滚动右侧的爱车探索列表页面 | 1.滚动列表，展示视频和演示 1.1展示进度条进度，与当前页面进度相对应 1.2可翻到页面最下方并展示内容 | Passed
应用主页播放视频 | C41975122 | DemoMode | 应用主页播放视频 |  |  | Critical |  | 主应用 | 1.点击播放键播放视频 | 1.视频开始播放，control屏暂停按钮变播放状态。Pano屏播放视频。 1.1.进度条随播放进度而变化 1.2.播放流畅，界面显示没有缺失、错误。 | Passed
播放视频时候调节音量 | C41975123 | DemoMode | 播放视频时候调节音量 |  |  | High |  | 主应用 | 1.点击播放键播放视频 2.下拉消息中心，调节音量 3.收起消息中心，查看视频 | 1.视频开始播放，control屏暂停按钮变播放状态。Pano屏播放视频。 2.音量成功调节，声音随之变化。 3.视频显示没有异常 | Passed
播放视频时调节亮度 | C41975124 | DemoMode | 播放视频时调节亮度 |  |  | High |  | 主应用 | 1.点击播放键播放视频 2.下拉消息中心，调节亮度 3.收起消息中心，查看视频 | 1.视频开始播放，control屏暂停按钮变播放状态。Pano屏播放视频。 2.音量成功调节，屏幕亮度随调节的亮度变化。 3.视频显示没有异常，亮度跟随系统变化。 | Passed
暂停视频 | C41975125 | DemoMode | 暂停视频 |  |  | High |  | 主应用 | 1.点击播放键播放视频 2.暂停视频 | 1.视频开始播放，control屏缩略图暂停按钮变播放状态。Pano屏播放视频。 2.视频暂停，control屏缩略图播放按钮变成暂停状态。Pano视频暂停播放。 | Passed
应用主页播放演示 | C41975126 | DemoMode | 应用主页播放演示 |  |  | Critical |  | 主应用 | 1.点击一个演示点击使其播放 | 1.演示开始，control屏进入演示界面，pano屏进入演示界面 1.1.播放流畅，界面显示没有缺失、错误。 | Failed | [CDX707][Phase5][Demomode][必现]播放演示导航栏未收起，暂停后再播放收起 | APIMCIM-7283
播放演示时调节音量 | C41975127 | DemoMode | 播放演示时调节音量 |  |  | High |  | 主应用 | 1.点击播放键播放演示 2.下拉消息中心，调节音量 3.收起消息中心，查看视频 | 1.视频开始播放，control屏暂停按钮变播放状态。Pano屏播放视频。 2.音量成功调节，声音随之变化。 3.视频显示没有异常 | Passed
播放演示时调节亮度 | C41975128 | DemoMode | 播放演示时调节亮度 |  |  | High |  | 主应用 | 1.点击播放键播放演示 2.下拉消息中心，调节亮度 3.收起消息中心，查看视频 | 1.视频开始播放，control屏暂停按钮变播放状态。Pano屏播放视频。 2.音量成功调节，屏幕亮度随调节的亮度变化。 3.视频显示没有异常，亮度跟随系统变化。 | Passed
暂停演示 | C41975129 | DemoMode | 暂停演示 |  |  | High |  | 主应用 | 1.选择一个演示，点击使其播放 2.点击control屏界面任意位置 | 1.演示开始，control屏进入演示界面，pano屏进入演示界面 2.control屏演示暂停，pano屏演示暂停。 2.1.control屏显示暂停按钮，显示“去试试”和“退出” | Passed
演示去试试功能实现 | C41975130 | DemoMode | 演示去试试功能实现 |  |  | Critical |  | 主应用 | 1.点击界面上的“去试试”按钮 | 1.演示 2.跳转到相应的应用界面 | Passed
退出演示 | C41975131 | DemoMode | 退出演示 |  |  | High |  | 主应用 | 1.选择一个演示打开并点击暂停 2.点击界面上的“退出”按钮 | 1.退出演示界面，返回进入前的界面 | Passed
进入电子手册 | C41975135 | DemoMode | 进入电子手册 |  |  | High | CHNECDX-758 | 主应用 | 1.首页最下方，点击“前往用户手册查看更多” | 1.有一行提示文字“找不到想要的结果？你可以前往用户手册查看更多” 1.1.“前往用户手册查看更多”有下划线标识，可点击 2.跳转到电子手册首页 | Passed
从电子手册返回爱车探索 | C41975136 | DemoMode | 从电子手册返回爱车探索 |  |  | Medium |  | 主应用 | 1.滑动视频/演示列表直至页面最下方 2.点击“前往用户手册查看更多” 3.退出并打开爱车探索应用 | 1.有一行提示文字“找不到想要的结果？你可以前往用户手册查看更多” 1.1.“前往用户手册查看更多”有下划线标识，可点击 2.进入爱车探索，界面功能正常 | Passed
无网络情况下应用主页无异常 | C42016238 | DemoMode | 无网络情况下应用主页无异常 |  |  | Medium |  | 主应用 | 1.点击主界面上的所有应用 2.打开爱车探索 3.播放视频/演示 4.点击"重新体验"进入引导页，并播放视频/演示 | 1.进入所有应用界面 2.进入爱车探索主页面，页面无异常 2.播放无异常 3.引导页显示无异常，播放无异常 | Passed
切换到OTA标签页后，退出应用 | C43597017 | DemoMode | 切换到OTA标签页后，退出应用 |  |  | High | CHNECDX-432 | 主应用 | 1.点击主界面上的所有应用 2.打开爱车探索，切换到OTA标签页 3.点击左上角的X | 1.进入所有应用界面 2.切换成功，展示OTA列表 3.退出至所有应用界面 | Passed
滚动展示内容页后退出应用 | C43597018 | DemoMode | 滚动展示内容页后退出应用 |  |  | High | CHNECDX-432 | 主应用 | 1.滚动右侧的爱车探索列表页面 2.点击左上角的X | 1.滚动列表，展示视频和演示 2.退出爱车探索 | Passed
视频播放完成界面检查 | C43597019 | DemoMode | 视频播放完成界面检查 |  |  | High | CHNECDX-444 | 主应用 | 1.点击一个视频播放直至完成 | 1.播放完成，Pano屏退出播放返回主页 control屏视频缩略图显示播放完成图标 | Passed
播放视频过程中退出应用 | C43597020 | DemoMode | 播放视频过程中退出应用 |  |  | Medium | CHNECDX-444 | 主应用 | 1.点击一个视频播放 2.未完成播放时点击左上角的X | 1.视频成功播放 2.退出爱车探索成功，Pano屏退出至首页 | Passed
播放视频后退出应用 | C43597021 | DemoMode | 播放视频后退出应用 |  |  | Medium | CHNECDX-444 | 主应用 | 1.点击一个视频播放直至播放完毕 2.点击左上角的X | 1.视频播放完毕，Pano屏退出至首页 2.退出爱车探索成功 | Passed
切换到下个视频播放后退出应用 | C43597022 | DemoMode | 切换到下个视频播放后退出应用 |  |  | Low | CHNECDX-444 | 主应用 | 1.点击一个视频播放 2.切换另外一个视频播放 3.点击左上角的X | 1.视频成功播放 2.成功播放视频 3.退出爱车探索成功，Pano屏退出至首页 | Passed
演示播放完成后界面检查 | C43597023 | DemoMode | 演示播放完成后界面检查 |  |  | High | CHNECDX-506 | 主应用 | 1.播放演示，直至播放结束，检查页面显示 | 1.Control屏显示播放结束界面，有重新播放的按钮 1.1.下面有“去试试”和“完成”的选项 1.2.Pano屏退出播放回到主页 | Passed
演示播放完成后重新播放 | C43597024 | DemoMode | 演示播放完成后重新播放 |  |  | High | CHNECDX-445 | 主应用 | 1.播放演示，直至播放结束，检查页面显示 2.点击“重新播放” | 1.Control屏显示播放结束界面 2.再次播放该演示 | Failed | [CDX707][Phase5][Demomode][必现]演示重播，播放完成不显示导航栏 | APIMCIM-7285
播放演示完成后退出演示 | C43597025 | DemoMode | 演示播放完成后重新播放 |  |  | High | CHNECDX-506 | 主应用 | 1.播放演示，直至播放结束，检查页面显示 2.点击“完成” | 1.Control屏显示播放结束界面 2.退出演示界面 | Passed
切换视频和演示的播放 | C43597026 | DemoMode | 切换视频播放 |  |  | High |  | 主应用 | 1.点击播放视频 2.下拉状态栏调节声音大小和亮度 3.选择另一个视频播放 | 1.视频播放，Pano屏播放流畅、声音无异常 2.调节成功，播放界面随调节变化 3.切换视频成功，Pano屏播放流畅、声音无异常。 | Passed
切换演示的播放 | C43597027 | DemoMode | 切换演示的播放 |  |  | High |  | 主应用 | 1.点击播放演示 2.下拉状态栏调节声音大小和亮度 3.选择另一个演示播放 | 1.演示播放，Pano屏播放流畅、声音无异常 2.调节成功，播放界面随调节变化 3.切换演示成功，Pano屏播放流畅、声音无异常。 | Passed
切换视频和演示的播放 | C43597028 | DemoMode | 切换视频和演示的播放 |  |  | High |  | 主应用 | 1.点击播放视频 2.下拉状态栏调节声音大小和亮度 3.选择演示播放 | 1.演示播放，Pano屏播放流畅、声音无异常 2.调节成功，播放界面随调节变化 3.切换演示成功，Pano屏播放流畅、声音无异常。 | Passed
视频播放完后播放同一个视频 | C43597029 | DemoMode | 视频播放完后播放同一个视频 |  |  | High | CHNECDX-444 | 主应用 | 1.点击播放视频直至播放结束 2.再次点击该视频 | 1.播放完成，视频缩略图显示完成图标 2.再次进入视频播放 | Passed
视频播放时点击当前视频播放 | C43597030 | DemoMode | 视频播放时点击当前视频播放 |  |  | High | CHNECDX-444 | 主应用 | 1.点击播放视频 2.未播放完成时再次点击该视频 | 1.正常播放视频 2.没有效果，视频播放不受影响 | Passed
视频播放时切换另一视频播放 | C43597031 | DemoMode | 视频播放时切换另一视频播放 |  |  | High | CHNECDX-444 | 主应用 | 1.点击播放视频 2.未播放完成时点击其他视频 | 1.正常播放视频 2.切换到选择的视频并且正常播放 | Passed
视频播放完切换另一视频播放 | C43597032 | DemoMode | 视频播放完切换另一视频播放 |  |  | High | CHNECDX-444 | 主应用 | 1.点击播放视频直至播放结束 2.点击其他视频 | 1.播放完成，视频缩略图显示完成图标 2.切换到选择的视频并且正常播放 | Passed
视频播放时切换播放演示 | C43597033 | DemoMode | 视频播放时切换播放演示 |  |  | High | CHNECDX-506 | 主应用 | 1.点击播放视频 2.点击一个演示 | 1.正常播放视频 2.切换到选择的演示并且正常播放 | Passed
视频播放完切换播放演示 | C43597034 | DemoMode | 视频播放完切换播放演示 |  |  | High | CHNECDX-506 | 主应用 | 1.点击播放视频直至播放结束 2.点击一个演示 | 1.播放完成，视频缩略图显示完成图标 2.切换到选择的视频并且正常播放 | Passed
播放演示完成后播放同一个演示 | C43597035 | DemoMode | 视频播放完切换播放演示 |  |  | High | CHNECDX-506 | 主应用 | 1.点击播放演示直至播放结束 2.再次点击该演示 | 1.播放完成，演示缩略图显示完成图标 2.播放该演示 | Passed
播放演示完成后播放另一个演示 | C43597036 | DemoMode | 播放演示完成后播放另一个演示 |  |  | High | CHNECDX-506 | 主应用 | 1.点击播放演示直至播放结束 2.点击其他演示 | 1.播放完成，演示缩略图显示完成图标 2.切换到选择的演示并且正常播放 | Passed
播放演示完成后播放视频 | C43597037 | DemoMode | 播放演示完成后播放视频 |  |  | High | CHNECDX-444 | 主应用 | 1.点击播放演示直至播放结束 2.点击播放视频 | 1.播放完成，演示缩略图显示完成图标 2.切换到选择的视频并且正常播放 | Passed
跳过当前播放的演示播放同一个演示 | C43597038 | DemoMode | 跳过当前播放的演示播放同一个演示 |  |  | High | CHNECDX-506 | 主应用 | 1.点击播放演示 2.点击界面暂停， 3.点击跳过 4.点击播放同一个演示 | 1.正常播放演示 2.演示播放暂停 3.返回爱车探索列表页面 4.从头正常播放演示 | Passed
跳过当前播放的演示播放另一个演示 | C43597039 | DemoMode | 跳过当前播放的演示播放另一个演示 |  |  | High | CHNECDX-506 | 主应用 | 1.点击播放演示 2.点击界面暂停， 3.点击跳过 4.点击播放另一个演示 | 1.正常播放演示 2.演示播放暂停 3.返回爱车探索列表页面 4.从头正常播放演示 | Passed
跳过当前播放的演示播放视频 | C43597040 | DemoMode | 跳过当前播放的演示播放视频 |  |  | High | CHNECDX-444 | 主应用 | 1.点击播放演示 2.点击界面暂停， 3.点击跳过 4.点击播放视频 | 1.正常播放演示 2.演示播放暂停 3.返回爱车探索列表页面 4.从头正常播放视频 | Passed
连接蓝牙耳机播放视频（非副驾） | C43597041 | DemoMode | 连接蓝牙耳机播放视频（非副驾） |  |  | High | CHNECDX-444 | 主应用 | 1.进入爱车探索 2.播放视频 | 1.进入爱车探索主页 2.成功播放视频，声音从蓝牙耳机中流出 | Passed
连接蓝牙耳机播放视频调节音量（非副驾） | C43597042 | DemoMode | 连接蓝牙耳机播放视频调节音量（非副驾） |  |  | High | CHNECDX-444 | 主应用 | 1.进入爱车探索 2.播放视频，调节音量 | 1.进入爱车探索主页 2.成功播放视频，蓝牙耳机中流出的声音随调节而变化 | Passed
播放过程中断开蓝牙耳机（非副驾） | C43597043 | DemoMode | 播放过程中断开蓝牙耳机（非副驾） |  |  | High | CHNECDX-444 | 主应用 | 1.进入爱车探索 2.播放视频，断开蓝牙耳机 | 1.进入爱车探索主页 2.成功断开蓝牙耳机，视频正常播放，声音从系统流出 | Passed
播放过程中连接蓝牙耳机（非副驾） | C43597044 | DemoMode | 播放过程中连接蓝牙耳机（非副驾） |  |  | High | CHNECDX-444 | 主应用 | 1.进入爱车探索 2.播放视频，连接蓝牙耳机 | 1.进入爱车探索主页 2.成功断开蓝牙耳机，视频正常播放，声音从蓝牙耳机流出 | Passed
播放演示时快进 | C44412598 | DemoMode | 播放演示时快进 |  |  | High | CHNECDX-1074 | 主应用 | 1.点击播放键播放演示 2.向右拉动屏幕并松手 | 1.演示开始，control屏和Pano屏进入演示界面 2.快进播放进度，松手后可正常播放，Pano屏进度与control屏同步 | Passed
播放演示时快退 | C44412599 | DemoMode | 播放演示时快退 |  |  | High | CHNECDX-1074 | 主应用 | 1.点击播放键播放演示 2.向左拉动屏幕并松手 | 1.演示开始，control屏和Pano屏进入演示界面 2.快退播放进度，松手后可正常播放，Pano屏进度与control屏同步 | Passed
切换主题后，爱车探索应用无异常 | C41975137 | DemoMode | 切换主题后，爱车探索应用无异常 |  |  | High |  | 交互 | 1.进入设置，切换主题 2.进入所有应用，打开爱车探索 3.播放视频/演示 | 1.主题切换成功 2.进入爱车探索首页，界面无异常 3.正常播放，没有异常 | Passed
连接副驾蓝牙耳机 | C41975138 | DemoMode | 连接副驾蓝牙耳机 |  |  | High |  | 交互 | 1.进入设置->系统设置，点击副驾蓝牙耳机 2.打开副驾蓝牙耳机，搜索并连接上副驾蓝牙耳机 3.进入爱车探索，播放视频/演示 | 1.进入副驾蓝牙耳机界面 2.连接成功 3.视频/演示在PanoR屏播放无异常，声音从副驾蓝牙耳机流出 | Failed | Phase5:【必现】CDX707 连接副驾蓝牙耳机后车辆音频依然从喇叭发出 | APIMCIM-6872
副驾蓝牙耳机调节音量 | C41975139 | DemoMode | 副驾蓝牙耳机调节音量 |  |  | High |  | 交互 | 1.进入爱车探索，播放视频/演示 2.下拉消息中心，调节音量 3.使用蓝牙耳机上的功能键调节音量 | 1.视频/演示开始在PanoR屏播放 2.音量调节成功，播放的音频随之变化 3.音量调节成功，播放的音频随之变化 | Blocked | Phase5:【必现】CDX707 连接副驾蓝牙耳机后车辆音频依然从喇叭发出 | APIMCIM-6872
副驾蓝牙耳机连接、断开 | C41975140 | DemoMode | 副驾蓝牙耳机连接、断开 |  |  | Medium |  | 交互 | 1.进入爱车探索，播放视频/演示 2.home键退出到主界面，进入设置->系统设置，断开副驾蓝牙耳机 3.进入爱车探索并播放视频 | 1.视频/演示播放成功 2.副驾蓝牙耳机断开成功 3.播放成功，声音从系统流出 | Blocked | [CDX707][Phase5][Demomode][必现]播放视频时手机端播放蓝牙音乐，点击屏幕再播放，手机端蓝牙音乐不会暂停， 暂停后再播放视频不会播放 | APIMCIM-7280
连接副驾蓝牙耳机中切换全屏播放 | C41975141 | DemoMode | 连接副驾蓝牙耳机中切换全屏播放 |  |  | Medium |  | 交互 | 1.进入爱车探索，播放视频/演示 2.切换到P档 3.退出视频/演示播放后再次进入 | 1.视频/演示开始在PanoR屏播放 2.视频继续播放，声音还从副驾蓝牙耳机流出 3.全屏播放，声音从系统流出 | Blocked | [CDX707][Phase5][Demomode][必现]播放视频时手机端播放蓝牙音乐，点击屏幕再播放，手机端蓝牙音乐不会暂停， 暂停后再播放视频不会播放 | APIMCIM-7280
重新点火后进入爱车探索 | C41975142 | DemoMode | 重新点火后进入爱车探索 |  |  | High |  | 交互 | 1.进入爱车探索，播放视频/演示 2.重新点火，进入爱车探索 3.播放视频/演示 | 1.视频/演示播放成功 2.进入爱车探索首页 3.播放成功，界面显示及声音画面均无异常 | Passed
恢复出厂 | C41975143 | DemoMode | 恢复出厂 |  |  | Low |  | 交互 | 1.进入爱车探索，播放视频/演示 2.退出爱车探索，进入设置->系统设置->复位 3.进入爱车探索， 4.播放视频/演示 | 1.视频/演示播放成功 2.复位成功 3.进入爱车探索引导页 4.播放视频/演示没有异常 | Passed
惊喜消息打断 | C41975144 | DemoMode | 惊喜消息打断 |  |  | High |  | 交互 | 1.进入爱车探索，播放视频/演示 2.等待惊喜消息弹出 3.关闭惊喜消息 | 1.视频/演示播放成功 2.惊喜消息弹出，视频/演示播放暂停 3.返回播放界面，自动继续播放，声音无异常 | Passed
接听电话打断 | C41975145 | DemoMode | 接听电话打断 |  |  | High |  | 交互 | 1.进入爱车探索，播放视频/演示 2.接听电话 3.挂断电话 | 1.视频/演示播放 2.显示通话界面，视频/演示暂停。通话声音无异常 3.视频/演示继续播放，界面显示及声音画面均无异常 | Passed
拨打电话打断 | C41975146 | DemoMode | 拨打电话打断 |  |  | High |  | 交互 | 1.进入爱车探索，播放视频/演示 2.拨打电话并接通 3.挂断电话 | 1.视频/演示播放 2.显示通话界面，视频/演示暂停。通话声音无异常 3.视频/演示继续播放，界面显示及声音画面均无异常 | Passed
FM播放打断 | C41975148 | DemoMode | FM播放打断 |  |  | Low |  | 交互 | 1.所有应用，进入FM收音机并播放 2.进入爱车探索，播放视频/演示 3.暂停播放 | 1.播放FM收音机 2.FM声音暂停，爱车探索播放界面显示，声音无异常 3.FM继续播放 | Passed
后台管理切换应用后无异常 | C41975149 | DemoMode | 后台管理切换应用后无异常 |  |  | Medium |  | 交互 | 1.长按Home键进入后台管理 2.点击其他应用 3.长按Home键进入后台管理 4.选择爱车探索并进入 | 1.成功进入后台管理，最新的后台应用为爱车探索 2.进入相应应用 3.成功进入后台管 4.切换到爱车探索主界面，爱车探索界面无异常，功能无异常 | Failed | [CDX707][Phase5][Demomode][必现]播放演示进入设置，返回后无法播放 | APIMCIM-7278
后台管理清除应用后再打开无异常 | C41975150 | DemoMode | 后台管理清除应用后再打开无异常 |  |  | Low |  | 交互 | 1.长按Home键进入后台管理 2.上划清除爱车探索应用 3.进入所用应用并再次进入爱车探索 | 1.成功进入后台管理，最新的后台应用为爱车探索 2.清除爱车探索后台运行成功，界面返回首页 3.进入爱车探索主界面，爱车探索界面无异常，功能无异常 | Passed
清除应用缓存后进入应用 | C41975151 | DemoMode | 清除应用缓存后进入应用 |  |  | Low |  | 交互 | 1.清除爱车探索应用缓存 2.进入爱车探索应用 4.播放视频/演示 | 1.缓存清除成功 2.进入爱车探索引导页，引导页流程操作无异常 3.播放视频/演示没有异常 | Passed
导航的过程中，进入爱车探索播放视频 | C43597078 | DemoMode | 导航的过程中，进入爱车探索播放视频 |  |  | High | CHNECDX-444 | 交互 | 1.点击百度地图，进行导航 2.Home键返回系统主页 3.进入所有应用->爱车探索，播放视频 | 1.成功进入导航，并有语音播报 2.导航继续 3.导航继续播报，视频不能播放 | Failed | [CDX707][Phase5][Demomode][必现]导航声音响起时播放爱车探索视频，视频声音没有减弱 | SYNCCHINA-8019
切换Calm主题，查看引导页 | C43597079 | DemoMode | 切换Calm主题，查看引导页 |  |  | High | CHNECDX-1067 | 交互 | 1.进入设置->主题切换至Calm 2.进入爱车探索，查看引导页首页 3.进入亮点介绍并跳过至内容页第五页，查看页面 4.查看引导页结束页 | 1.主题切换成功，字体颜色变成蓝色 2&3&4.进入爱车探索引导页，页面文字颜色随系统变成蓝色 | Passed
切换Calm主题，查看应用首页 | C43597080 | DemoMode | 切换Calm主题，查看应用首页 |  |  | High | CHNECDX-1067 | 交互 | 1.进入设置->主题切换至Calm 2.进入爱车探索，查看页面 | 1.主题切换成功，字体颜色变成蓝色 2.进入爱车探索首页，页面文字颜色随系统变成蓝色 | Passed
切换Calm主题，播放视频 | C43597081 | DemoMode | 切换Calm主题，播放视频 |  |  | High | CHNECDX-1067 | 交互 | 1.进入设置->主题切换至Calm 2.进入爱车探索，点击一个视频播放 3.点击暂停视频 4.点击继续播放直至完成 | 1.主题切换成功，字体颜色变成蓝色 2.视频播放进度条为蓝色 3.视频暂停，暂停键为蓝色 4.展示完成图标 | Passed
切换Calm主题，播放演示 | C43597082 | DemoMode | 切换Calm主题，播放演示 |  |  | High | CHNECDX-1067 | 交互 | 1.进入设置->主题切换至Calm 2.进入爱车探索，点击一个演示播放 3.点击暂停演示 4.点击继续播放直至完成 | 1.主题切换成功，字体颜色变成蓝色 2.演示播放进度条为蓝色 3.演示暂停，暂停键和“去试试”以及“跳过”的文字为蓝色 4.展示完成图标 | Passed
切换Calm主题，查看爱车探索大卡片 | C43597083 | DemoMode | 切换Calm主题，查看爱车探索大卡片 |  |  | High | CHNECDX-1067 | 交互 | 1.进入设置->主题切换至Calm 2.主页查看爱车探索大卡片 | 1.主题切换成功，字体颜色变成蓝色 2.播放键显示为蓝色 | Passed
切换Inspire主题，查看引导页 | C43597084 | DemoMode | 切换Inspire主题，查看引导页 |  |  | Medium | CHNECDX-1067 | 交互 | 1.进入设置->主题切换至Inspire 2.进入爱车探索，查看引导页首页 3.进入亮点介绍并跳过至内容页第五页，查看页面 4.查看引导页结束页 | 1.主题切换成功，字体颜色变成红色 2&3&4.进入爱车探索引导页，页面文字颜色随系统变成红色 | Passed
切换Inspire主题，查看应用首页 | C43597085 | DemoMode | 切换Inspire主题，查看应用首页 |  |  | Medium | CHNECDX-1067 | 交互 | 1.进入设置->主题切换至Inspire 2.进入爱车探索，查看页面 | 1.主题切换成功，字体颜色变成红色 2.进入爱车探索首页，页面文字颜色随系统变成红色 | Passed
切换Inspire主题，播放视频 | C43597086 | DemoMode | 切换Inspire主题，播放视频 |  |  | High | CHNECDX-1067 | 交互 | 1.进入设置->主题切换至Inspire 2.进入爱车探索，点击一个视频播放 3.点击暂停视频 4.点击继续播放直至完成 | 1.主题切换成功，字体颜色变成红色 2.视频播放进度条为红色 3.视频暂停，暂停键为红色 4.展示完成图标 | Passed
切换Inspire主题，播放演示 | C43597087 | DemoMode | 切换Inspire主题，播放演示 |  |  | High | CHNECDX-1067 | 交互 | 1.进入设置->主题切换至Inspire 2.进入爱车探索，点击一个演示播放 3.点击暂停演示 4.点击继续播放直至完成 | 1.主题切换成功，字体颜色变成红色 2.演示播放进度条为红色 3.演示暂停，暂停键和“去试试”以及“跳过”的文字为红色 4.展示完成图标 | Passed
切换Inspire主题，查看爱车探索大卡片 | C43597088 | DemoMode | 切换Inspire主题，查看爱车探索大卡片 |  |  | Medium | CHNECDX-1067 | 交互 | 1.进入设置->主题切换至Inspire 2.主页查看爱车探索大卡片 | 1.主题切换成功，字体颜色变成红色 2.播放键显示为红色 | Passed
切换Tranquil主题，查看引导页 | C43597089 | DemoMode | 切换Tranquil主题，查看引导页 |  |  | Medium | CHNECDX-1067 | 交互 | 1.进入设置->主题切换至Tranquil 2.进入爱车探索，查看引导页首页 3.进入亮点介绍并跳过至内容页第五页，查看页面 4.查看引导页结束页 | 1.主题切换成功，字体颜色变成橙色 2&3&4.进入爱车探索引导页，页面文字颜色随系统变成橙色 | Passed
切换Tranquil主题，查看应用首页 | C43597090 | DemoMode | 切换Tranquil主题，查看应用首页 |  |  | Medium | CHNECDX-1067 | 交互 | 1.进入设置->主题切换至Tranquil 2.进入爱车探索，查看页面 | 1.主题切换成功，字体颜色变成橙色 2.进入爱车探索首页，页面文字颜色随系统变成橙色 | Passed
切换Tranquil主题，播放视频 | C43597091 | DemoMode | 切换Tranquil主题，播放视频 |  |  | Medium | CHNECDX-1067 | 交互 | 1.进入设置->主题切换至Tranquil 2.进入爱车探索，点击一个视频播放 3.点击暂停视频 4.点击继续播放直至完成 | 1.主题切换成功，字体颜色变成橙色 2.视频播放进度条为橙色 3.视频暂停，暂停键为橙色 4.展示完成图标 | Passed
切换Tranquil主题，播放演示 | C43597092 | DemoMode | 切换Tranquil主题，播放演示 |  |  | Medium | CHNECDX-1067 | 交互 | 1.进入设置->主题切换至Tranquil 2.进入爱车探索，点击一个演示播放 3.点击暂停演示 4.点击继续播放直至完成 | 1.主题切换成功，字体颜色变成橙色 2.演示播放进度条为橙色 3.演示暂停，暂停键和“去试试”以及“跳过”的文字为橙色 4.展示完成图标 | Passed
切换Tranquil主题，查看爱车探索大卡片 | C43597093 | DemoMode | 切换Tranquil主题，查看爱车探索大卡片 |  |  | Medium | CHNECDX-1067 | 交互 | 1.进入设置->主题切换至Tranquil 2.主页查看爱车探索大卡片 | 1.主题切换成功，字体颜色变成橙色 2.播放键显示为橙色 | Passed
切换默认的Constellation Warm主题，查看引导页 | C43597094 | DemoMode | 切换Constellation Warm主题，查看引导页 |  |  | Medium | CHNECDX-1067 | 交互 | 1.进入设置->主题切换至Constellation Warm 2.进入爱车探索，查看引导页首页 3.进入亮点介绍并跳过至内容页第五页，查看页面 4.查看引导页结束页 | 1.主题切换成功，字体颜色变成黄色 2&3&4.进入爱车探索引导页，页面文字颜色随系统变成黄色 | Passed
切换默认的Constellation Warm主题，查看应用首页 | C43597095 | DemoMode | 切换Constellation Warm主题，查看应用首页 |  |  | Medium | CHNECDX-1067 | 交互 | 1.进入设置->主题切换至Constellation Warm 2.进入爱车探索，查看页面 | 1.主题切换成功，字体颜色变成黄色 2.进入爱车探索首页，页面文字颜色随系统变成黄色 | Passed
切换默认的Constellation Warm主题，播放视频 | C43597096 | DemoMode | 切换Constellation Warm主题，播放视频 |  |  | Medium | CHNECDX-1067 | 交互 | 1.进入设置->主题切换至Constellation Warm 2.进入爱车探索，点击一个视频播放 3.点击暂停视频 4.点击继续播放直至完成 | 1.主题切换成功，字体颜色变成黄色 2.视频播放进度条为黄色 3.视频暂停，暂停键为黄色 4.展示完成图标 | Passed
切换默认的Constellation Warm主题，播放演示 | C43597097 | DemoMode | 切换Constellation Warm主题，播放演示 |  |  | Medium | CHNECDX-1067 | 交互 | 1.进入设置->主题切换至Constellation Warm 2.进入爱车探索，点击一个演示播放 3.点击暂停演示 4.点击继续播放直至完成 | 1.主题切换成功，字体颜色变成黄色 2.演示播放进度条为黄色 3.演示暂停，暂停键和“去试试”以及“跳过”的文字为黄色 4.展示完成图标 | Passed
切换默认的Constellation Warm主题，查看爱车探索大卡片 | C43597098 | DemoMode | 切换Constellation Warm主题，查看爱车探索大卡片 |  |  | Medium | CHNECDX-1067 | 交互 | 1.进入设置->主题切换至Constellation Warm 2.主页查看爱车探索大卡片 | 1.主题切换成功，字体颜色变成黄色 2.播放键显示为黄色 | Passed
播放视频时退出切换主题无异常 | C43597099 | DemoMode | 播放视频时退出切换主题无异常 |  |  | High | CHNECDX-1067 | 交互 | 1.进入爱车探索，点击播放视频 2.点击X退出爱车探索 3.进入设置切换主题 4.进入爱车探索 | 1.成功播放视频 2.退出爱车探索 3.成功切换主题 4.进入爱车探索主页，无异常 | Passed
播放演示时退出切换主题无异常 | C43597100 | DemoMode | 播放演示时退出切换主题无异常 |  |  | High | CHNECDX-1067 | 交互 | 1.进入爱车探索，点击播放演示 2.点击X退出爱车探索 3.进入设置切换主题 4.进入爱车探索 | 1.成功播放演示 2.退出爱车探索 3.成功切换主题 4.进入爱车探索主页，无异常 | Passed