## 01 测试报告
CDX707_RelxMode
ROM Version | 20220616_LA_R04_PRO | Test Date | 6.17
APK Version | V1.0.7 | Test Purpose | bugfix
测试环境 | Bench | Milestone | R04
IVI SOC version | 20220616_LA_R04_PRO
IVI MCU version | 20220616_LA_R04_PRO
IVI Box | Bench：NA HW:NA SW:NA | 实车 | Vin No.：2LMPJ8LP2KBL37600
测试结论 | Go with risk
关键风险描述 | 1.主题滑动播放绿屏，车机奔溃重启 2.主题卡顿 此次 版本仍存在以上问题，延锋反馈：最新R04版本已无此问题
测试充分性评估 | 测试范围 | 用例/回归问题单数量（个） | 测试结果（个）
| 1.APIMCIM-8002 Phase5:【必现】[CDX707]倒车时没有退出舒享时氛 | 用例数量：57 回归问题单数量：0 | Pass:49 Fail:4 Block:4
测试项 | 指标检查点 | 内容 | 备注
功能测试 | 用例密度 | 冒烟测试 | 57
| 用例通过率 | 86%
| 缺陷数量 | 新增bug数量：3
| 当前版本关键问题 | G=3 | 需延锋方解决。
| 当前模块遗留问题 | 26个 | 待R04 ROM验证
性能测试
遗留问题列表
Key | 内容 | 级别 | 类型
单号 | 简要描述 | IG/G/H/M/L | New/Old
APIMCIM-7913 | Phase5:【CDX707】【高概率】主题播放绿屏，应用崩溃 | IG | New
APIMCIM-7911 | Phase5:【CDX707】【必现】舒享时氛点击播放灵感心生后pano屏不显示 | IG | New
APIMCIM-7910 | Phase5:【CDX707】【偶现】播放秘境触光卡死不能播放 | IG | New
APIMCIM-7298 | Phase5:【CDX707】【必现】VCS：打开心生模式，实际识别为：打开新生模式 | G | Old
APIMCIM-7299 | Phase5:【CDX707】【必现】VCS：打开灵感心生，实际识别为：打开灵感心声 | G | Old
SYNCCHINA-8223 | [Phase5][CDX707][Relaxmode][偶现]点击秘境触光卡片，应用闪退 | G | Old
SYNCCHINA-7976 | Phase5:【偶现】[CDX707][RelaxMode]切换完主题后，点击舒享时氛闪退 | G | Old
SYNCCHINA-7978 | Phase5:【偶现】[CDX707][RelaxMode]点击舒享时氛应用闪退 | G | Old
SYNCCHINA-8092 | 【Phase5】【CDX707】【RelaxMode】【偶现】秘境触光主题，点击结束，再次点击灵感心生，应用闪退 | G | Old
APIMCIM-7020 | Phase5:【CDX707】【必现】VCS:打开深海模式，实际打开的灵感心生主题 | G | Old
APIMCIM-7021 | Phase5:【CDX707】【必现】深海聆听主题播放，语音：关闭舒享时氛，提示舒享时氛未打开 | G | Old
SYNCCHINA-7283 | 【Phase5】【CDX707】【RelaxMode】灵感新生主题，无视频画面播放，但有视频音源输出 | H | Old
SYNCCHINA-7509 | 【Phase5】【CDX707】【RelaxMode】秘境触光 深海聆听 随风悦览主题播放，页面卡住，有视频音源播放 | H | Old
SYNCCHINA-7510 | 【Phase5】【CDX707】【RelaxMode】灵感心生主题，controller屏黑屏，pano屏播放视频卡住，有视频音源输出 | H | Old
APIMCIM-3298 | Phase5:【偶现】手机端去电，点击秘境触光 闪退 | H | Old
SYNCCHINA-7562 | 【Phase5】【CDX707】【RelaxMode】【偶现】进入主题，无视频播放，点击返回键无作用，随后闪退，回到应用界面 | H | Old
SYNCCHINA-7708 | 【Phase5】【偶现】【RelaxMode】灵感心生主题，controller屏、pano屏黑屏，有视频音源输出 | H | Old
APIMCIM-4497 | Phase 5：【偶发】舒享时氛动画卡顿 （车机 ：0850） | H | Old
SYNCCHINA-7975 | Phase5:【偶现】[CDX707]进入舒享时氛，点击任意主题，偶现没有投屏 | H | Old
SYNCCHINA-7979 | Phase5:【偶现】[CDX707][RelaxMode]进入灵感心声主题，有视频音源，但无视频画面 | H | Old
APIMCIM-6509 | Phase 5：【偶现】舒享时氛随风悦览主题的设置选项被遮挡，显示不全 | H | Old
SYNCCHINA-8098 | 【Phase5】【CDX707】【RelaxMode】【偶现】秘境触光 controller 无视频播放，有声音输出 | H | Old
SYNCCHINA-8100 | 【Phase5】【CDX707】【RelaxMode】【必现】主题播放，蓝牙通话框最小化，关闭主题，到舒享时氛应用界面，上下栏无导航、空调栏 | H | Old
SYNCCHINA-8101 | 【Phase5】【CDX707】【RelaxMode】【偶现】主题播放， 蓝牙通话挂断后，关闭主题，再次点击深海聆听主题，应用闪退 | H | Old
APIMCIM-3495 | Phase5:【偶现】[CDX707]Play the theme video freezes in relax mode | G | Old
APIMCIM-8006 | Phase5:【偶现】[CDX707]进入舒享时氛任意主题有几率出现闪退 | G | Old

## 02测试用例
ID | Title | Steps (Expected Result) | Status
T85389754 | 点击秘境触光主题卡片，进入主题准备状态检查 | 1.进入秘境触光主题内容页面正常； | Failed
T85389755 | 点击秘境触光主题卡片，准备页面toast内容检查 | 1.进入秘境触光主题内容页面； 2.弹出等待提示“舒享时氛准备中...... 该模式仅支持全屏体验” | Passed
T85389756 | 点击秘境触光主题卡片，准备状态中主题内容页面检查 | 1.主题页面灰色展示； 2.左上角展示返回按钮； 3.左上角展示秘境触光 主题名称； 4.右上角展示设置按钮 | Passed
T85389757 | 点击秘境触光主题卡片，准备状态中结束后台进程，重新打开舒享时氛校验 | 1.应用打开正常 | Passed
T85389758 | 点击秘境触光主题卡片，准备状态中点击home按钮，返回主页面，重新打开舒享时氛校验 | 1.应用打开正常 | Passed
T85389759 | 点击秘境触光主题卡片，准备状态中熄火后再次点火，返回主页面，重新打开舒享时氛校验 | 1.应用打开正常 | Passed
T85389760 | 点击秘境触光主题卡片，准备状态中清空缓存后，重新打开舒享时氛校验 | 1.应用打开正常 | Passed
T85389761 | 点击深海聆听主题卡片，进入主题准备状态检查 | 1.进入深海聆听主题内容页面正常； | Passed
T85389762 | 点击深海聆听主题卡片，准备页面toast内容检查 | 1.进入深海聆听主题内容页面； 2.弹出等待提示“舒享时氛准备中...... 该模式仅支持全屏体验” | Passed
T85389763 | 点击深海聆听主题卡片，准备状态中主题内容页面检查 | 1.主题页面灰色展示； 2.左上角展示返回按钮； 3.左上角展示深海聆听 主题名称； 4.右上角展示设置按钮 | Passed
T85389764 | 点击深海聆听主题卡片，准备状态中结束后台进程，重新打开舒享时氛校验 | 1.应用打开正常 | Passed
T85389765 | 点击深海聆听主题卡片，准备状态中点击home按钮，返回主页面，重新打开舒享时氛校验 | 1.应用打开正常 | Passed
T85389766 | 点击深海聆听主题卡片，准备状态中熄火后再次点火，返回主页面，重新打开舒享时氛校验 | 1.应用打开正常 | Passed
T85389767 | 点击深海聆听主题卡片，准备状态中清空缓存后，重新打开舒享时氛校验 | 1.应用打开正常 | Passed
T85389768 | 点击灵感心生主题卡片，进入主题准备状态检查 | 1.进入灵感心生主题内容页面正常； | Passed
T85389769 | 点击灵感心生主题卡片，准备页面toast内容检查 | 1.进入灵感心生主题内容页面； 2.弹出等待提示“舒享时氛准备中...... 该模式仅支持全屏体验” | Passed
T85389770 | 点击灵感心生主题卡片，准备状态中主题内容页面检查 | 1.主题页面灰色展示； 2.左上角展示返回按钮； 3.左上角展示灵感心生 主题名称； 4.右上角展示设置按钮 | Passed
T85389771 | 点击灵感心生主题卡片，准备状态中结束后台进程，重新打开舒享时氛校验 | 1.应用打开正常 | Passed
T85389772 | 点击灵感心生主题卡片，准备状态中点击home按钮，返回主页面，重新打开舒享时氛校验 | 1.应用打开正常 | Passed
T85389773 | 点击灵感心生主题卡片，准备状态中熄火后再次点火，返回主页面，重新打开舒享时氛校验 | 1.应用打开正常 | Passed
T85389774 | 点击灵感心生主题卡片，准备状态中清空缓存后，重新打开舒享时氛校验 | 1.应用打开正常 | Passed
T85389775 | 点击秘境触光主题卡片，设置面板弹出校验 | 1.设置面板弹出正常，展示在control屏右半部分； | Passed
T85389776 | 点击秘境触光主题卡片，设置面板元素校验 | 1.设置面板从上往下展示 时间（分）、香氛（类型）、座椅控制、座椅按摩、取消，保存按钮 | Passed
T85389797 | 点击秘境触光主题卡片，更换主题 | 1.点击主题页面，按钮颜色对应Constellation Warm主题一致 | Passed
T85389798 | 点击秘境触光主题卡片，更换主题 | 1.点击主题页面，按钮颜色对应Calm主题一致 | Passed
T85389799 | 点击秘境触光主题卡片，更换主题 | 1.点击主题页面，按钮颜色对应Inspire主题一致 | Passed
T85389800 | 点击秘境触光主题卡片，更换主题 | 1.点击主题页面，按钮颜色对应Constellation Cool主题一致 | Passed
T85389801 | 点击秘境触光主题卡片，更换主题 | 1.点击主题页面，按钮颜色对应Tranquil主题一致 | Passed
T85389777 | 车辆行驶中，点击舒享时氛，control屏提示信息校验 | 1.应用未打开，提示“车辆行驶中，xxxx暂时无法运行，请停车后再试。” | Passed
T85389778 | 车辆行驶中，点击舒享时氛，pano屏提示信息校验 | 1.应用未打开，提示“车辆行驶中，xxxx暂时无法运行，请停车后再试。” | Passed
T85389779 | 车辆行驶后停车，未挂P档，点击舒享时氛，control屏提示信息校验 | 1.应用未打开，提示“xxxx暂时无法运行，请确认发动机已开启且车辆已处于P档” | Passed
T85389780 | 车辆行驶后停车，未挂P档，点击舒享时氛，pano屏提示信息校验 | 1.应用未打开，提示“xxxx暂时无法运行，请确认发动机已开启且车辆已处于P档” | Passed
T85389781 | 车辆行驶后停车，挂P档，点击舒享时氛，应用打开校验 | 1.应用正常打开； | Passed
T85389782 | 车辆行驶后停车，挂P档，熄火后，点击舒享时氛，control屏提示校验； | 1.应用未打开，提示“xxxx暂时无法运行，请确认发动机已开启且车辆已处于P档” | Passed
T85389783 | 车辆行驶后停车，挂P档，熄火后，点击舒享时氛，pano屏提示校验； | 1.应用未打开，提示“xxxx暂时无法运行，请确认发动机已开启且车辆已处于P档” | Passed
T85389784 | 车辆通电未启动，挂P档，点击舒享时氛，control屏提示信息校验 | 1.应用未打开，提示“xxxx暂时无法运行，请确认发动机已开启且车辆已处于P档” | Passed
T85389785 | 车辆通电未启动，挂P档，点击舒享时氛，pano屏提示信息校验 | 1.应用未打开，提示“xxxx暂时无法运行，请确认发动机已开启且车辆已处于P档” | Passed
T85389786 | 车辆通电并启动发动机，处于P档，点击舒享时氛校验 | 1.应用正常打开； | Passed
T85389787 | 车辆通电并启动发动机，处于D档，点击舒享时氛，control屏提示信息校验 | 1.应用未打开，提示“xxxx暂时无法运行，请确认发动机已开启且车辆已处于P档” | Passed
T85389788 | 车辆通电并启动发动机，处于D档，点击舒享时氛，pano屏提示信息校验 | 1.应用未打开，提示“xxxx暂时无法运行，请确认发动机已开启且车辆已处于P档” | Passed
T85389789 | 车辆通电并启动发动机，处于N档，点击舒享时氛，control屏提示信息校验 | 1.应用未打开，提示“xxxx暂时无法运行，请确认发动机已开启且车辆已处于P档” | Blocked
T85389790 | 车辆通电并启动发动机，处于N档，点击舒享时氛，pano屏提示信息校验 | 1.应用未打开，提示“xxxx暂时无法运行，请确认发动机已开启且车辆已处于P档” | Blocked
T85389791 | 车辆通电并启动发动机，处于S档，点击舒享时氛，control屏提示信息校验 | 1.应用未打开，提示“xxxx暂时无法运行，请确认发动机已开启且车辆已处于P档” | Blocked
T85389792 | 车辆通电并启动发动机，处于S档，点击舒享时氛，pano屏提示信息校验 | 1.应用未打开，提示“xxxx暂时无法运行，请确认发动机已开启且车辆已处于P档” | Blocked
T85389793 | 车辆通电并启动发动机，处于R档，点击舒享时氛，control屏提示信息校验 | 1.应用未打开，提示“xxxx暂时无法运行，请确认发动机已开启且车辆已处于P档” | Passed
T85389794 | 车辆通电并启动发动机，处于R档，点击舒享时氛，pano屏提示信息校验 | 1.应用未打开，提示“xxxx暂时无法运行，请确认发动机已开启且车辆已处于P档” | Passed
T85389795 | 首次打开舒享时氛应用，control屏提示信息校验 | 1.进入舒享时氛主题列表页面，提示“停车状态下，请勿在空气不流通的环境中长时间使用此功能。” | Passed
T85389796 | 首次打开舒享时氛应用，pano屏提示信息校验 | 1.pano屏无变动，无提示信息； | Passed
T85389745 | 所有应用入口，进入舒享时氛页面正常 | 1.进入舒享时氛主题界面 | Passed
T85389746 | 所有应用入口，进入舒享时氛后，点击home，返回主页面 | 1.返回home主页 | Passed
T85389747 | 所有应用入口，进入舒享时氛，主题页面主题数量检查 | 1.主题首页默认三个主题； | Passed
T85389748 | 所有应用入口，进入舒享时氛，主题页面标题头部标识检查 | 1.主题首页左上角展示“舒享时氛”标识 | Passed
T85389749 | 所有应用入口，进入舒享时氛，主题页面主题图片检查 | 1.主题图片大小统一，图片风格一致，圆角展示 | Passed
T85389750 | 所有应用入口，进入舒享时氛，主题页面左滑校验 | 1.左滑正常； 2.展示主题第二页面，默认3个主题占位 | Passed
T85389751 | 所有应用入口，进入舒享时氛，主题页面左滑后右滑校验 | 1.左滑后右滑正常； 2.右滑后返回主题首页正常； | Failed
T85389752 | 所有应用入口，进入舒享时氛，主题页面左滑后左滑校验 | 1.首次左滑正常； 2.再次左滑无法滑动； | Failed
T85389753 | 所有应用入口，进入舒享时氛，主题页面右滑校验 | 1.右滑无法滑动 | Failed