## 01测试报告
CDX707_SmartScene
ROM Version | 20220611_LA_R04_PRO | Test Date | 6/13---6/15
APK Version | 1.4.1 | Test Purpose | bugfix
测试环境 | Bench&实车 | Milestone | R04
IVI SOC version | 20220611_LA_R04_PRO
IVI MCU version | 20220610_LA_R04_PRO
IVI Box | NA | 实车 | NA
测试结论 | GO
关键风险描述 | 备注：冬日行程环境不满足未测试
测试充分性评估 | 测试范围 | 用例/回归问题单数量（个） | 测试结果（个）
| 1. 修复首次连接WiFi必定触发下班通勤https://www.jira.ford.com/browse/APIMCIM-7234 2. 修复个人时光手机投屏页面关闭WiFi文字错误https://www.jira.ford.com/browse/SYNCCHINA-8237 3. 修复点击敬请期待提示不清楚https://www.jira.ford.com/browse/SYNCCHINA-8236 4. 修复下班通勤时间显示异常https://www.jira.ford.com/browse/SYNCCHINA-8235 5. 修复通勤开关关闭可点击设置地址https://www.jira.ford.com/browse/SYNCCHINA-8234 6. 修复首次进入智能行程没有说明弹框https://www.jira.ford.com/browse/SYNCCHINA-8233 | 323/6个 | Pass:322 Fail:1
测试项 | 指标检查点 | 内容 | 备注
功能测试 | 用例密度 | 全量测试
| 用例通过率 | 99%
| 缺陷数量 | 1
| 当前版本关键问题 | IG=0,G=0 | 有已解决，需实车未验证的IG问题
| 当前模块遗留问题 | 0个
性能测试
遗留问题列表
Key | 内容 | 级别 | 类型
单号 | 简要描述 | IG/G/H/M/L | New/Old
SYNCCHINA-8332 | 【CDX707】【SmartScene】【必现】上班通勤触发条件开始时间大于结束时间可以保存 | H | New

## 02 测试用例
Title | Assigned To | Comment | Description | Preconditions | Status | Steps | Steps (Expected Result) | Steps (Step)
验证当客人模式为开启状态时，界面为可操作状态 |  |  | 客人模式开启，界面可操作 | 1.客人模式关闭状态 | Passed | 1.点击更多应用图标 2.点击客人模式 3.点击开启按钮，开启客人模式 Expected Result: 1.进入更多应用界面 2.界面显示客人模式界面，呈灰色不可选择状态，客人模式按钮为灰色关闭状态 3.客人模式开启，开启后按钮为橘色开启状态，界面为可操作状态 | 1.进入更多应用界面 2.界面显示客人模式界面，呈灰色不可选择状态，客人模式按钮为灰色关闭状态 3.客人模式开启，开启后按钮为橘色开启状态，界面为可操作状态 | 1.点击更多应用图标 2.点击客人模式 3.点击开启按钮，开启客人模式
应用主页面包含内容：客人模式、智能行程、个人时光 |  |  | 验证更多应用界面显示三种模式：客人模式，智能行程和个人时光 | / | Passed | 1.launcher进入，点击更多应用图标 Expected Result: 1.更多应用界面显示三种模式：客人模式，智能行程和个人时光 | 1.更多应用界面显示三种模式：客人模式，智能行程和个人时光 | 1.launcher进入，点击更多应用图标
验证客人模式的默认状态 |  |  | 验证客人模式默认状态 | 1.第一次打开客人模式 | Passed | 1.点击更多应用图标 2.点击客人模式 Expected Result: 1.进入更多应用界面 2.界面显示客人模式界面且客人模式按钮为关闭状态 | 1.进入更多应用界面 2.界面显示客人模式界面且客人模式按钮为关闭状态 | 1.点击更多应用图标 2.点击客人模式
验证当客人模式为关闭状态时，界面为不可操作状态 |  |  | 当客人模式为关闭状态时，界面无法操作 | 1.客人模式开启状态 | Passed | 1.点击更多应用图标 2.点击客人模式 3.点击关闭客人模式 Expected Result: 1.进入更多应用界面 2.界面显示客人模式界面，客人模式按钮为橘色开启状态，界面为可操作状态 3.客人模式按钮为灰色关闭状态，界面为灰色不可操作状态 | 1.进入更多应用界面 2.界面显示客人模式界面，客人模式按钮为橘色开启状态，界面为可操作状态 3.客人模式按钮为灰色关闭状态，界面为灰色不可操作状态 | 1.点击更多应用图标 2.点击客人模式 3.点击关闭客人模式
验证客人模式介绍 |  |  | 客人模式介绍 | 非首次进入客人模式 | Passed | 1.点击更多应用图标 2.点击客人模式 3.点击客人模式的“i”按钮 Expected Result: 1.进入更多应用界面 2.界面显示客人模式界面：欢迎页面、隐私保护、音量自动降低和定制欢迎词 3.界面弹出客人模式的简介的弹框，弹框包含内容：欢迎页面、隐私保护的功能介绍 | 1.进入更多应用界面 2.界面显示客人模式界面：欢迎页面、隐私保护、音量自动降低和定制欢迎词 3.界面弹出客人模式的简介的弹框，弹框包含内容：欢迎页面、隐私保护的功能介绍 | 1.点击更多应用图标 2.点击客人模式 3.点击客人模式的“i”按钮
验证客人模式介绍关闭按钮 |  |  | 验证客人模式介绍关闭按钮 |  | Passed | 1.点击更多应用图标 2.点击客人模式 3.点击客人模式的“i”按钮 4.点击弹框左上角的‘×’图标 Expected Result: 1.进入更多应用界面 2.界面显示客人模式界面：欢迎页面、隐私保护、音量自动降低和定制欢迎词 3.界面弹出客人模式的简介的弹框，弹框包含内容：欢迎页面、隐私保护的功能介绍 4.客人模式介绍弹框关闭 | 1.进入更多应用界面 2.界面显示客人模式界面：欢迎页面、隐私保护、音量自动降低和定制欢迎词 3.界面弹出客人模式的简介的弹框，弹框包含内容：欢迎页面、隐私保护的功能介绍 4.客人模式介绍弹框关闭 | 1.点击更多应用图标 2.点击客人模式 3.点击客人模式的“i”按钮 4.点击弹框左上角的‘×’图标
验证欢迎页面、隐私保护、音量降低默认状态 |  |  | 验证欢迎页面、隐私保护、音量降低功能的默认状态 |  | Passed | 1.点击更多应用图标 2.点击客人模式 3.点击开启按钮，开启客人模式 4.查看欢迎页面、隐私保护、音量降低功能的默认状态 Expected Result: 1.进入更多应用界面 2.进入客人模式界面 3.客人模式开启，开启后按钮为橘色开启状态，界面为可操作状态 4.欢迎页面、隐私保护、音量降低功能的默认开启 | 1.进入更多应用界面 2.进入客人模式界面 3.客人模式开启，开启后按钮为橘色开启状态，界面为可操作状态 4.欢迎页面、隐私保护、音量降低功能的默认开启 | 1.点击更多应用图标 2.点击客人模式 3.点击开启按钮，开启客人模式 4.查看欢迎页面、隐私保护、音量降低功能的默认状态
验证点击home键，退出客人模式 |  |  | 验证点击home键，退出客人模式 | / | Passed | 1.打开客人模式 2.点击Home键 Expected Result: 1.进入客人模式主页 2.退出客人模式回到主页 | 1.进入客人模式主页 2.退出客人模式回到主页 | 1.打开客人模式 2.点击Home键
验证点击图标‘X’，退出客人模式 |  |  | 验证点击图标‘X’，退出客人模式 | / | Passed | 1.点击客人模式 点击icon“X” Expected Result: 1.进入个人模式主页 2.退出个人时光 | 1.进入个人模式主页 2.退出个人时光 | 1.点击客人模式 点击icon“X”
验证点击开关按钮，再点击home键，退出客人模式 |  |  | 验证点击开关按钮，再点击home键，退出客人模式 | 1.客人模式开启状态 | Passed | 1.关闭客人模式 2.点击Home键 Expected Result: 1.客人模式置灰 2.退出客人模式 | 1.客人模式置灰 2.退出客人模式 | 1.关闭客人模式 2.点击Home键
验证点击关闭音量降低后，点击退出客人模式 |  |  |  |  | Passed
验证点击关闭欢迎页面后，点击退出客人模式 |  |  |  |  | Passed
验证点击关闭隐私保护后，点击退出客人模式 |  |  |  |  | Passed
验证点击icon"i"后，再点击Home键，退出客人模式 |  |  | 验证点击icon"i"后，再点击Home键，退出客人模式 | / | Passed | 1.点击客人模式 2.点击icon“i” 3.点击Home键 Expected Result: 1.进入客人模式主页 2.进入info说明界面 3.回到主页 | 1.进入客人模式主页 2.进入info说明界面 3.回到主页 | 1.点击客人模式 2.点击icon“i” 3.点击Home键
进入客人模式后点击icon"X"退出客人模式 |  |  | 进入客人模式后点击icon"X"退出客人模式 | 1.客人模式已打开 | Passed | 1.点击客人模式 2.点击icon“i” 3.点击icon"X" Expected Result: 1.进入客人模式 2.进入info说明界面 3.退出info说明弹框 | 1.进入客人模式 2.进入info说明界面 3.退出info说明弹框 | 1.点击客人模式 2.点击icon“i” 3.点击iconX""
客人模式界面点击音量降低后退出客人模式 |  |  | 客人模式界面点击音量降低后退出客人模式 | 1.客人模式已打开 | Passed | 1.点击客人模式 2.点击选择音量降低值 3.点击Home键 Expected Result: 1.进入客人模式 2.音量降低值选择50% 3.回到主页 | 1.进入客人模式 2.音量降低值选择50% 3.回到主页 | 1.点击客人模式 2.点击选择音量降低值 3.点击Home键
客人模式界面点击icon"i"后,点击Home键退出客人模式 |  |  | 客人模式界面点击icon"i"后,点击Home键退出客人模式 | 1.客人模式已打开 | Passed | 1.点击客人模式 2.点击icon“i” 3.点击Home键 Expected Result: 1.进入客人模式 2.出现info说明弹框 3.回到主页 | 1.进入客人模式 2.出现info说明弹框 3.回到主页 | 1.点击客人模式 2.点击icon“i” 3.点击Home键
恢复出厂设置后首次进入客人模式 |  | 清除缓存也会恢复默认 | 恢复出厂设置后首次进入客人模式 | / | Passed | 1.点击恢复出厂设置 2.点击客人模式 Expected Result: 1.重新开机 2.进入客人模式后，info说明弹框自动出现 | 1.重新开机 2.进入客人模式后，info说明弹框自动出现 | 1.点击恢复出厂设置 2.点击客人模式
非首次进入客人模式，界面显示正常未自动出现info说明 |  |  | 非首次进入客人模式，界面显示正常未自动出现info说明 | 1.非首次进入客人模式 | Passed | 1.打开客人模式 2.查看界面显示 Expected Result: 1.进入客人模式 2.界面显示正常，info说明弹框不会自动出现 | 1.进入客人模式 2.界面显示正常，info说明弹框不会自动出现 | 1.打开客人模式 2.查看界面显示
切换为Constellation Warm主题，客人模式主页变为相应的颜色 |  |  | 切换为Constellation Warm主题，客人模式主页变为相应的颜色 | / | Passed | 1.点击设置图标 2.点击快捷设置 3.点击Constellation Warm主题 4.点击客人模式 Expected Result: 1.进入设置界面 2.进入快捷设置界面 3.主题切换成功 4.客人模式主题显示正确 | 1.进入设置界面 2.进入快捷设置界面 3.主题切换成功 4.客人模式主题显示正确 | 1.点击设置图标 2.点击快捷设置 3.点击Constellation Warm主题 4.点击客人模式
切换为Calm主题，客人模式主页变为相应的颜色 |  |  | 切换为Calm主题，客人模式主页变为相应的颜色 | / | Passed | 1.点击设置图标 2.点击快捷设置 3.点击Calm主题 4.点击客人模式 Expected Result: 1.进入设置界面 2.进入快捷设置界面 3.主题切换成功 4.客人模式主题显示正确 | 1.进入设置界面 2.进入快捷设置界面 3.主题切换成功 4.客人模式主题显示正确 | 1.点击设置图标 2.点击快捷设置 3.点击Calm主题 4.点击客人模式
切换为Inspire主题，客人模式主页变为相应的颜色 |  |  | 切换为Inspire主题，客人模式主页变为相应的颜色 | / | Passed | 1.点击设置图标 2.点击快捷设置 3.点击Inspire主题 4.点击客人模式 Expected Result: 1.进入设置界面 2.进入快捷设置界面 3.主题切换成功 4.客人模式主题显示正确 | 1.进入设置界面 2.进入快捷设置界面 3.主题切换成功 4.客人模式主题显示正确 | 1.点击设置图标 2.点击快捷设置 3.点击Inspire主题 4.点击客人模式
切换为Constellation Cool主题，客人模式主页变为相应的颜色 |  |  | 切换为Constellation Cool主题，客人模式主页变为相应的颜色 | / | Passed | 1.点击设置图标 2.点击快捷设置 3.点击Constellation Cool主题 4.点击客人模式 Expected Result: 1.进入设置界面 2.进入快捷设置界面 3.主题切换成功 4.客人模式主题显示正确 | 1.进入设置界面 2.进入快捷设置界面 3.主题切换成功 4.客人模式主题显示正确 | 1.点击设置图标 2.点击快捷设置 3.点击Constellation Cool主题 4.点击客人模式
切换为Tranquil主题，客人模式主页变为相应的颜色 |  |  | 切换为Tranquil主题，客人模式主页变为相应的颜色 | / | Passed | 1.点击设置图标 2.点击快捷设置 3.点击Tranquil主题 4.点击客人模式 Expected Result: 1.进入设置界面 2.进入快捷设置界面 3.主题切换成功 4.客人模式主题显示正确 | 1.进入设置界面 2.进入快捷设置界面 3.主题切换成功 4.客人模式主题显示正确 | 1.点击设置图标 2.点击快捷设置 3.点击Tranquil主题 4.点击客人模式
当检测到副驾有人，执行所有客人模式的功能 |  |  | 检测到副驾有人，直接执行所有客人模式的功能 | 1.客人模式开启 2.所有功能为开启状态 | Passed | 1.副驾坐人 Expected Result: 1.1自动降低音量至设置的默认值（例：如设置降低10%，则降低当前音量的10%） 1.2断开蓝牙电话连接，蓝牙音乐不断开 1.3弹出用户欢迎页面 | 1.1自动降低音量至设置的默认值（例：如设置降低10%，则降低当前音量的10%） 1.2断开蓝牙电话连接，蓝牙音乐不断开 1.3弹出用户欢迎页面 | 1.副驾坐人
验证客人模式的弹窗时序，蓝牙断开(2s后)-降低多媒体音量(2s后)-用户欢迎页面 |  |  | 执行客人模式的弹窗时序，蓝牙断开(2s后)-降低多媒体音量(2s后)-用户欢迎页面 | 1.客人模式开启 2.所有功能为开启状态 | Passed | 1.副驾坐人 Expected Result: 1.客人模式弹窗时序正确，蓝牙断开(2s后)-降低多媒体音量(2s后)-用户欢迎页面 | 1.客人模式弹窗时序正确，蓝牙断开(2s后)-降低多媒体音量(2s后)-用户欢迎页面 | 1.副驾坐人
停车状态，IVI未启动时，主副驾都有人，IVI启动后客人模式被触发 |  |  | 停车状态，IVI未启动时，主副驾都有人，IVI启动后客人模式被触发 | 1.停车状态 2.IVI未启动 3.客人模式已开启 | Passed | 1.主副驾都坐人进去 2.启动IVI Expected Result: 2.IVI启动后，客人模式会被触发 | 2.IVI启动后，客人模式会被触发 | 1.主副驾都坐人进去 2.启动IVI
IVI重启后，客人模式需要重新触发 |  |  | IVI已启动-reboot-IVI重启，客人模式要重新触发 | 1.IVI已启动 2.客人模式已开启 | Passed | 1.重启IVI Expected Result: 1.客人模式需要重新触发 | 1.客人模式需要重新触发 | 1.重启IVI
副驾有人，车门关闭，触发客人模式（关门） |  |  | 当副驾有人时，客人模式被触发（关门） | 1.客人模式已开启 2.主驾有人 | Passed | 1.副驾坐进一个人，关门 Expected Result: 1.客人模式触发，界面自动分屏，副驾驶座弹出定制的欢迎词弹窗 | 1.客人模式触发，界面自动分屏，副驾驶座弹出定制的欢迎词弹窗 | 1.副驾坐进一个人，关门
副驾有人，车门未关闭，触发客人模式（不关门） |  |  | 副驾有人，客人模式就可以触发（不关门） | 1.客人模式已开启 2.主驾有人 | Passed | 1.副驾坐进一个人，不关门 Expected Result: 1.客人模式触发，界面自动分屏，副驾驶座弹出定制的欢迎词弹窗 | 1.客人模式触发，界面自动分屏，副驾驶座弹出定制的欢迎词弹窗 | 1.副驾坐进一个人，不关门
验证首次进入客人模式，应用自动弹出客人模式说明弹窗 |  |  | 验证当用户首次进入客人模式时，应用应自动弹出客人模式说明弹框 | 用户首次进入客人模式 | Passed | 1.点击更多应用图标 2.点击客人模式 Expected Result: 2.应用应自动弹出客人模式说明弹框 | 2.应用应自动弹出客人模式说明弹框 | 1.点击更多应用图标 2.点击客人模式
当音量为4时，验证客人模式的弹窗时序，蓝牙断开(2s)后-用户欢迎页面 |  |  | 当音量为4时，执行客人模式的弹窗时序，蓝牙断开(2s后)-用户欢迎页面 | 1.客人模式开启 2.欢迎页面、隐私保护、降低音量功能为开启状态 3.当前音量为4 | Passed | 1.副驾坐人 Expected Result: 1.客人模式弹窗时序正确，蓝牙断开(2s后)-用户欢迎页面（当音量不超过4，则不执行降低音量的操作，自动进入下一步操作） | 1.客人模式弹窗时序正确，蓝牙断开(2s后)-用户欢迎页面（当音量不超过4，则不执行降低音量的操作，自动进入下一步操作） | 1.副驾坐人
验证客人模式的默认欢迎词 |  |  | 验证客人模式的默认欢迎词 | 1.客人模式开启 2.欢迎词开启 | Passed | 1.点击更多应用图标 2.点击客人模式 3.点击定制欢迎词 Expected Result: 1.进入更多应用界面 2.界面显示客人模式界面 3.界面弹出定制欢迎词弹框，默认欢迎词为：欢迎体验我的林肯座驾 | 1.进入更多应用界面 2.界面显示客人模式界面 3.界面弹出定制欢迎词弹框，默认欢迎词为：欢迎体验我的林肯座驾 | 1.点击更多应用图标 2.点击客人模式 3.点击定制欢迎词
验证定制欢迎词 |  |  | 验证定制欢迎词，输入不同长度的欢迎词（输入长度分别为：2个字、3个字、14个字、15个字） | 1.客人模式开启 2.欢迎页面开启 | Passed | 1.点击更多应用图标 2.点击客人模式 3.点击定制欢迎词 4.点击欢迎词 5.输入欢迎词，（输入长度分别为：2个字、3个字、14个字、15个字）点击确定 Expected Result: 1.进入更多应用界面 2.界面显示客人模式界面 3.会进入定制欢迎词界面，默认欢迎词为：欢迎体验我的林肯座驾 4.弹出输入键盘 5.客人模式界面定制欢迎词下会显示设置的欢迎词 | 1.进入更多应用界面 2.界面显示客人模式界面 3.会进入定制欢迎词界面，默认欢迎词为：欢迎体验我的林肯座驾 4.弹出输入键盘 5.客人模式界面定制欢迎词下会显示设置的欢迎词 | 1.点击更多应用图标 2.点击客人模式 3.点击定制欢迎词 4.点击欢迎词 5.输入欢迎词，（输入长度分别为：2个字、3个字、14个字、15个字）点击确定
验证欢迎词字数限制-当少于2个字时，无法保存欢迎词 |  |  | 欢迎词字数限制-输入一个字 | 1.客人模式开启 | Passed | 1.点击更多应用图标 2.点击客人模式 3.点击定制欢迎词 4.输入一个字 Expected Result: 1.进入更多应用界面 2.界面显示客人模式界面 3.界面弹出定制欢迎词弹框 4.界面提示“请输入至少2个字，最多15个字” | 1.进入更多应用界面 2.界面显示客人模式界面 3.界面弹出定制欢迎词弹框 4.界面提示“请输入至少2个字，最多15个字” | 1.点击更多应用图标 2.点击客人模式 3.点击定制欢迎词 4.输入一个字
验证欢迎词字数限制-当大于15个字时，无法保存欢迎词 |  |  | 欢迎词字数限制-输入16个字 | 1.客人模式开启 | Passed | 1.点击更多应用图标 2.点击客人模式 3.点击定制欢迎词 4.输入16个字 Expected Result: 1.进入更多应用界面 2.界面显示客人模式界面 3.界面弹出定制欢迎词弹框 4.界面提示“请输入至少2个字，最多15个字” | 1.进入更多应用界面 2.界面显示客人模式界面 3.界面弹出定制欢迎词弹框 4.界面提示“请输入至少2个字，最多15个字” | 1.点击更多应用图标 2.点击客人模式 3.点击定制欢迎词 4.输入16个字
验证建议欢迎词-欢迎进入我的林肯 |  |  | 验证建议欢迎词-欢迎进入我的林肯 | 1.客人模式开启 2.欢迎页面开启 | Passed | 1.点击更多应用图标 2.点击客人模式 3.点击定制欢迎词 4.点击建议欢迎词-欢迎进入我的林肯 5.点击确定 Expected Result: 1.进入更多应用界面 2.界面显示客人模式界面 3.界面弹出定制欢迎词弹框 4.输入框中展示‘欢迎进入我的林肯’ 5.客人模式界面定制欢迎词下会显示设置的欢迎词 | 1.进入更多应用界面 2.界面显示客人模式界面 3.界面弹出定制欢迎词弹框 4.输入框中展示‘欢迎进入我的林肯’ 5.客人模式界面定制欢迎词下会显示设置的欢迎词 | 1.点击更多应用图标 2.点击客人模式 3.点击定制欢迎词 4.点击建议欢迎词-欢迎进入我的林肯 5.点击确定
验证建议欢迎词-欢迎来到我的专属座驾 |  |  | 验证建议欢迎词-欢迎来到我的专属座驾 | 1.客人模式开启 2.欢迎页面开启 | Passed | 1.点击更多应用图标 2.点击客人模式 3.点击定制欢迎词 4.点击建议欢迎词-欢迎来到我的专属座驾 5.点击确定 Expected Result: 1.进入更多应用界面 2.界面显示客人模式界面 3.界面弹出定制欢迎词弹框 4.输入框中展示‘欢迎来到我的专属座驾’ 5.客人模式界面定制欢迎词下会显示设置的欢迎词 | 1.进入更多应用界面 2.界面显示客人模式界面 3.界面弹出定制欢迎词弹框 4.输入框中展示‘欢迎来到我的专属座驾’ 5.客人模式界面定制欢迎词下会显示设置的欢迎词 | 1.点击更多应用图标 2.点击客人模式 3.点击定制欢迎词 4.点击建议欢迎词-欢迎来到我的专属座驾 5.点击确定
验证建议欢迎词-林肯欢迎您的体验 |  |  | 验证建议欢迎词-林肯欢迎您的体验 | 1.客人模式开启 2.欢迎页面开启 | Passed | 1.点击更多应用图标 2.点击客人模式 3.点击定制欢迎词 4.点击建议欢迎词-林肯欢迎您的体验 5.点击确定 Expected Result: 1.进入更多应用界面 2.界面显示客人模式界面 3.界面弹出定制欢迎词弹框 4.输入框中展示‘林肯欢迎您的体验’ 5.客人模式界面定制欢迎词下会显示设置的欢迎词 | 1.进入更多应用界面 2.界面显示客人模式界面 3.界面弹出定制欢迎词弹框 4.输入框中展示‘林肯欢迎您的体验’ 5.客人模式界面定制欢迎词下会显示设置的欢迎词 | 1.点击更多应用图标 2.点击客人模式 3.点击定制欢迎词 4.点击建议欢迎词-林肯欢迎您的体验 5.点击确定
验证建议欢迎词-林肯之道，自在畅行 |  |  | 验证建议欢迎词-林肯之道，自在畅行 | 1.客人模式开启 2.欢迎页面开启 | Passed | 1.点击更多应用图标 2.点击客人模式 3.点击定制欢迎词 4.点击建议欢迎词-林肯之道，自在畅行 5.点击确定 Expected Result: 1.进入更多应用界面 2.界面显示客人模式界面 3.界面弹出定制欢迎词弹框 4.输入框中展示‘林肯之道，自在畅行’ 5.客人模式界面定制欢迎词下会显示设置的欢迎词 | 1.进入更多应用界面 2.界面显示客人模式界面 3.界面弹出定制欢迎词弹框 4.输入框中展示‘林肯之道，自在畅行’ 5.客人模式界面定制欢迎词下会显示设置的欢迎词 | 1.点击更多应用图标 2.点击客人模式 3.点击定制欢迎词 4.点击建议欢迎词-林肯之道，自在畅行 5.点击确定
欢迎页面默认开启状态 |  |  | 欢迎页面默认开启状态 | 1.客人模式已打开 | Passed | 1.点击客人模式 2.查看欢迎页面默认状态 Expected Result: 1.进入客人模式 2.欢迎页面默认开启状态 | 1.进入客人模式 2.欢迎页面默认开启状态 | 1.点击客人模式 2.查看欢迎页面默认状态
欢迎页面开启，Home键退出客人模式 |  |  | 欢迎页面开启，Home键退出客人模式 | 1.客人模式已打开 欢迎页面关闭状态 | Passed | 1.点击客人模式 2.打开欢迎页面 3.点击Home键 Expected Result: 1.进入客人模式 2.欢迎页面开启状态 3.回到主页 | 1.进入客人模式 2.欢迎页面开启状态 3.回到主页 | 1.点击客人模式 2.打开欢迎页面 3.点击Home键
点击修改欢迎词，跳转到编辑欢迎词界面 |  |  | 点击修改欢迎词，跳转到编辑欢迎词界面 | 1.客人模式已打开 | Passed | 1.点击修改欢迎词 Expected Result: 1.打开定制欢迎词界面 | 1.打开定制欢迎词界面 | 1.点击修改欢迎词
修改欢迎词界面点击返回按钮回到客人模式主页 |  |  | 修改欢迎词界面点击返回按钮回到客人模式主页 | 1.客人模式已打开 2.在客人模式主页 | Passed | 1.点击修改欢迎词 2.点击返回按钮 Expected Result: 1.打开定制欢迎词界面 2.回到客人模式 | 1.打开定制欢迎词界面 2.回到客人模式 | 1.点击修改欢迎词 2.点击返回按钮
欢迎词修改成功，返回客人模式主页，显示修改后的欢迎词 |  |  | 欢迎词修改成功，返回客人模式主页，显示修改后的欢迎词 | 1.客人模式已打开 2.在客人模式主页 | Passed | 1.点击修改欢迎词 2.点击保存 3.点击Home键 4.点击客人模式 Expected Result: 1.打开定制欢迎词界面，修改欢迎词为欢迎 2.欢迎词保存成功 3.回到主界面 4.进入客人模式，欢迎词显示为修改后的内容 | 1.打开定制欢迎词界面，修改欢迎词为欢迎 2.欢迎词保存成功 3.回到主界面 4.进入客人模式，欢迎词显示为修改后的内容 | 1.点击修改欢迎词 2.点击保存 3.点击Home键 4.点击客人模式
修改欢迎词成功，返回到客人模式主页，欢迎词为修改后的内容 |  |  | 修改欢迎词成功，返回到客人模式主页，欢迎词为修改后的内容 | 1.客人模式已打开 2.在客人模式主页 | Passed | 1.点击修改欢迎词 2.点击保存 3.点击返回按钮 Expected Result: 1.打开定制欢迎词界面，修改欢迎词为欢迎光临 2.欢迎词保存成功 3.回到客人模式主页，欢迎词为修改后的内容 | 1.打开定制欢迎词界面，修改欢迎词为欢迎光临 2.欢迎词保存成功 3.回到客人模式主页，欢迎词为修改后的内容 | 1.点击修改欢迎词 2.点击保存 3.点击返回按钮
欢迎词修改成功，重启后为修改后的欢迎词 |  |  | 欢迎词修改成功，重启后为修改后的欢迎词 | 1.客人模式已打开 2.欢迎词已修改为欢迎体验 | Passed | 1.重启 2.点击客人模式 3.查看欢迎词 Expected Result: 1.重新开机 2.进入客人模式 3.欢迎词为欢迎体验 | 1.重新开机 2.进入客人模式 3.欢迎词为欢迎体验 | 1.重启 2.点击客人模式 3.查看欢迎词
欢迎词修改成功，恢复出厂设置后欢迎词变为默认欢迎词 |  |  | 欢迎词修改成功，恢复出厂设置后欢迎词变为默认欢迎词 | 1.客人模式已打开 2.欢迎词已修改为欢迎体验 | Passed | 1.恢复出厂设置 2.点击客人模式 3.查看欢迎词 Expected Result: 1.恢复出厂后重启 2.进入客人模式 3.欢迎词为默认欢迎词 | 1.恢复出厂后重启 2.进入客人模式 3.欢迎词为默认欢迎词 | 1.恢复出厂设置 2.点击客人模式 3.查看欢迎词
修改欢迎词未点击确定，回到主页，欢迎词未被保存 |  |  | 修改欢迎词未点击确定，回到主页，欢迎词未被保存 | 1.客人模式已打开 2.客人模式主页 | Passed | 1.点击修改欢迎词 2.设置欢迎词为欢迎体验我的座驾 3.点击Home键 4.点击客人模式 Expected Result: 1.进入定制欢迎词界面 2.欢迎词输入成功 3.回到主页 4.欢迎词未改变 | 1.进入定制欢迎词界面 2.欢迎词输入成功 3.回到主页 4.欢迎词未改变 | 1.点击修改欢迎词 2.设置欢迎词为欢迎体验我的座驾 3.点击Home键 4.点击客人模式
修改欢迎词未点击确定，返回客人模式主页，欢迎词未保存 |  |  | 修改欢迎词未点击确定，返回客人模式主页，欢迎词未保存 | 1.客人模式已打开 2.客人模式主页 | Passed | 1.点击修改欢迎词 2.设置欢迎词为欢迎体验我的座驾 3.点击Home键 4.点击客人模式 Expected Result: 1.进入定制欢迎词界面 2.欢迎词输入成功 3.回到主页 4.欢迎词未改变 | 1.进入定制欢迎词界面 2.欢迎词输入成功 3.回到主页 4.欢迎词未改变 | 1.点击修改欢迎词 2.设置欢迎词为欢迎体验我的座驾 3.点击Home键 4.点击客人模式
验证当欢迎页面为关闭状态时，欢迎词选框置灰，且不可点击 |  |  | 欢迎页面关闭状态，欢迎词选框置灰，不可点击 | 1.客人模式开启状态 | Passed | 1.打开客人模式 2.关闭欢迎页面 Expected Result: 1.进入客人模式主界面 2.欢迎页面关闭，欢迎词选框置灰 | 1.进入客人模式主界面 2.欢迎页面关闭，欢迎词选框置灰 | 1.打开客人模式 2.关闭欢迎页面
欢迎页面默认开启状态 |  |  | 欢迎页面默认开启状态 | 1.客人模式已打开 | Passed | 1.点击客人模式 2.查看还有页面默认状态 Expected Result: 1.进入客人模式 2.欢迎页面默认开启状态 | 1.进入客人模式 2.欢迎页面默认开启状态 | 1.点击客人模式 2.查看还有页面默认状态
欢迎页面开启，Home键退出客人模式 |  |  | 欢迎页面开启，Home键退出客人模式 | 1.客人模式已打开 | Passed | 1.点击客人模式 2.打开欢迎页面 3.点击Home键 Expected Result: 1.进入客人模式 2.欢迎页面开启 3.回到主页 | 1.进入客人模式 2.欢迎页面开启 3.回到主页 | 1.点击客人模式 2.打开欢迎页面 3.点击Home键
验证欢迎页面中“继续了解”按钮 |  |  | 弹出用户欢迎页面中‘继续了解’按钮 | 1.客人模式开启 2.欢迎页面开启 | Passed | 1.副驾驶门打开，副驾驶坐一个人 2.点击弹窗右侧“继续了解” Expected Result: 1.弹出定制的欢迎词弹窗 2.跳转到Demo mode界面，dmeo mode界面有暂停和投屏按钮 | 1.弹出定制的欢迎词弹窗 2.跳转到Demo mode界面，dmeo mode界面有暂停和投屏按钮 | 1.副驾驶门打开，副驾驶坐一个人 2.点击弹窗右侧“继续了解”
验证欢迎页面中“不，谢谢”按钮 |  |  | 验证欢迎页面中‘不，谢谢’按钮 | 1.客人模式开启 2.欢迎页面开启 | Passed | 1.副驾驶门打开，副驾驶坐一个人 2.点击弹窗左侧“不，谢谢” Expected Result: 1.弹出定制的欢迎词弹窗 2.弹窗关闭 | 1.弹出定制的欢迎词弹窗 2.弹窗关闭 | 1.副驾驶门打开，副驾驶坐一个人 2.点击弹窗左侧“不，谢谢”
验证关闭欢迎页面时，不会弹出欢迎页面 |  |  | 关闭欢迎页面，不会弹出欢迎页面 | 1.客人模式开启状态 | Passed | 1.进入客人模式 2.关闭欢迎页面 3.副驾驶坐人 Expected Result: 1.进入客人模式主界面 2.欢迎页面关闭，欢迎词选框置灰 3.客人模式开启，不会展示欢迎页面 | 1.进入客人模式主界面 2.欢迎页面关闭，欢迎词选框置灰 3.客人模式开启，不会展示欢迎页面 | 1.进入客人模式 2.关闭欢迎页面 3.副驾驶坐人
欢迎页面开启，副驾坐人关门，屏幕自动展示欢迎页面，包括欢迎词，功能引导信息等 |  |  | 欢迎页面开启，副驾坐人关门，屏幕自动展示欢迎页面，包括欢迎词，功能引导信息等 | 1.客人模式已打开 2.欢迎页面开启 | Passed | 1.副驾坐人，关门 2.等待客人模式触发 Expected Result: 1.副驾有人 2.屏幕自动展示欢迎页面，包括欢迎词，功能引导信息等 | 1.副驾有人 2.屏幕自动展示欢迎页面，包括欢迎词，功能引导信息等 | 1.副驾坐人，关门 2.等待客人模式触发
欢迎页面开启，隐私模式开启，副驾坐人关门，展示欢迎页面，会断开蓝牙电话 |  |  | 欢迎页面开启，隐私模式开启，副驾坐人关门，展示欢迎页面，会断开蓝牙电话 | 1.客人模式已打开 2.欢迎页面开启 3.隐私模式开启 | Passed | 1.副驾坐人，关门 2.等待客人模式触发 Expected Result: 1.副驾有人 2.屏幕自动展示欢迎页面，并断开蓝牙 | 1.副驾有人 2.屏幕自动展示欢迎页面，并断开蓝牙 | 1.副驾坐人，关门 2.等待客人模式触发
欢迎页面开启，音量降低开启，副驾坐人关门，展示欢迎页面，会自动降低音量 |  |  | 欢迎页面开启，音量降低开启，副驾坐人关门，展示欢迎页面，会自动降低音量 | 1.客人模式已打开 2.欢迎页面开启 3.音量降低开启 | Passed | 1.副驾坐人，关门 2.等待客人模式触发 Expected Result: 1.副驾有人 2.屏幕自动展示欢迎页面，并自动降低音量 | 1.副驾有人 2.屏幕自动展示欢迎页面，并自动降低音量 | 1.副驾坐人，关门 2.等待客人模式触发
欢迎页面开启，副驾坐人不关门，屏幕自动展示欢迎页面，包括欢迎词，功能引导信息等 |  |  | 欢迎页面开启，副驾坐人不关门，屏幕自动展示欢迎页面，包括欢迎词，功能引导信息等 | 1.客人模式已打开 2.欢迎页面开启 | Passed | 1.副驾坐人，不关门 2.等待客人模式触发 Expected Result: 1.副驾有人 2.屏幕自动展示欢迎页面，包括欢迎词，功能引导信息等 | 1.副驾有人 2.屏幕自动展示欢迎页面，包括欢迎词，功能引导信息等 | 1.副驾坐人，不关门 2.等待客人模式触发
欢迎页面开启，隐私模式开启，副驾坐人不关门，展示欢迎页面，会断开蓝牙电话 |  |  | 欢迎页面开启，隐私模式开启，副驾坐人不关门，展示欢迎页面，会断开蓝牙电话 | 1.客人模式已打开 2.欢迎页面开启 3.隐私模式开启 | Passed | 1.副驾坐人，不关门 2.等待客人模式触发 Expected Result: 1.副驾有人 2.屏幕自动展示欢迎页面，并断开蓝牙 | 1.副驾有人 2.屏幕自动展示欢迎页面，并断开蓝牙 | 1.副驾坐人，不关门 2.等待客人模式触发
欢迎页面开启，音量降低开启，副驾坐人不关门，展示欢迎页面，会自动降低音量 |  |  | 欢迎页面开启，音量降低开启，副驾坐人不关门，展示欢迎页面，会自动降低音量 | 1.客人模式已打开 2.欢迎页面开启 3.音量降低开启 | Passed | 1.副驾坐人，不关门 2.等待客人模式触发 Expected Result: 1.副驾有人 2.屏幕自动展示欢迎页面，并自动降低音量 | 1.副驾有人 2.屏幕自动展示欢迎页面，并自动降低音量 | 1.副驾坐人，不关门 2.等待客人模式触发
欢迎页面关闭，隐私模式和音量降低开启，副驾坐人，不展示欢迎页面，会自动降低音量和断开蓝牙电话 |  |  | 欢迎页面关闭，隐私模式和音量降低开启，副驾坐人，不展示欢迎页面，会自动降低音量和断开蓝牙电话 | 1.客人模式已打开 2.欢迎页面关闭 3.音量降低开启 4.隐私模式开启 | Passed | 1.副驾坐人 2.等待客人模式触发 Expected Result: 1.副驾有人 2.不展示欢迎页面，显示蓝牙断开并自动降低音量 | 1.副驾有人 2.不展示欢迎页面，显示蓝牙断开并自动降低音量 | 1.副驾坐人 2.等待客人模式触发
客人模式触发，出现弹框“欢迎体验我的林肯座驾”，点击Home键回到主页 |  |  | 客人模式触发，出现弹框“欢迎体验我的林肯座驾”，点击Home键回到主页 | 1.客人模式已打开 2.欢迎页面关闭 | Passed | 1.副驾坐人 2.等待客人模式触发 3.点击Home键 Expected Result: 1.副驾有人 2.出现弹框“欢迎体验我的林肯座驾” 3.回到主页 | 1.副驾有人 2.出现弹框“欢迎体验我的林肯座驾” 3.回到主页 | 1.副驾坐人 2.等待客人模式触发 3.点击Home键
客人模式触发，出现弹框“欢迎体验我的林肯座驾”点击“继续了解”，跳转到Demo Mode首页点击Home键返回主页 |  |  | 客人模式触发，出现弹框“欢迎体验我的林肯座驾”点击“继续了解”，跳转到Demo Mode首页点击Home键返回主页 | 1.客人模式已打开 2.欢迎页面开启 | Passed | 1.副驾坐人 2.等待客人模式触发 3.点击Home键 Expected Result: 1.副驾有人 2.出现弹框“欢迎体验我的林肯座驾” 3.回到主页 | 1.副驾有人 2.出现弹框“欢迎体验我的林肯座驾” 3.回到主页 | 1.副驾坐人 2.等待客人模式触发 3.点击Home键
客人模式触发，出现弹框“欢迎体验我的林肯座驾”点击“继续了解”，跳转到Demo Mode首页点击Home键返回主页 |  |  | 客人模式触发，出现弹框“欢迎体验我的林肯座驾”点击“继续了解”，跳转到Demo Mode首页点击Home键返回主页 | 1.客人模式已打开 2.欢迎页面开启 | Passed | 1.副驾坐人 2.等待客人模式触发 3.点击“继续了解” 4.点击Home键 Expected Result: 1.副驾人 2.出现弹框“欢迎体验我的林肯座驾” 3.跳转到Demo mode首页 4.回到主页 | 1.副驾人 2.出现弹框“欢迎体验我的林肯座驾” 3.跳转到Demo mode首页 4.回到主页 | 1.副驾坐人 2.等待客人模式触发 3.点击“继续了解” 4.点击Home键
副驾有人，重启后客人模式再次触发，重新进入欢迎页面 |  |  | 副驾有人，重启后客人模式再次触发，重新进入欢迎页面 | 1.客人模式已打开 2.欢迎页面开启 | Passed | 1.副驾坐人 2.等待客人模式触发 3.重启 Expected Result: 1.副驾人 2.出现弹框“欢迎体验我的林肯座驾” 3.客人模式重新触发，重新出现欢迎页面弹框 | 1.副驾人 2.出现弹框“欢迎体验我的林肯座驾” 3.客人模式重新触发，重新出现欢迎页面弹框 | 1.副驾坐人 2.等待客人模式触发 3.重启
副驾有人，熄火起来后客人模式再次触发，重新进入欢迎页面 |  |  | 副驾有人，熄火起来后客人模式再次触发，重新进入欢迎页面 | 1.客人模式已打开 2.欢迎页面开启 | Passed | 1.副驾坐人 2.等待客人模式触发 3.熄火再点火 Expected Result: 1.副驾人 2.出现弹框“欢迎体验我的林肯座驾” 3.客人模式重新触发，重新出现欢迎页面弹框 | 1.副驾人 2.出现弹框“欢迎体验我的林肯座驾” 3.客人模式重新触发，重新出现欢迎页面弹框 | 1.副驾坐人 2.等待客人模式触发 3.熄火再点火
欢迎页面弹窗界面，副驾乘客下车再上车弹窗会再次弹出 |  |  | 欢迎页面弹窗界面，副驾乘客下车再上车弹窗会再次弹出 | 1.客人模式已打开 2.欢迎页面开启 3.客人模式已触发，欢迎页面界面 | Passed | 1.副驾下车再上车 2.等待客人模式触发，点击“继续了解” Expected Result: 1.副驾有人 2.出现弹框“欢迎体验我的林肯座驾”，进入欢迎页面 | 1.副驾有人 2.出现弹框“欢迎体验我的林肯座驾”，进入欢迎页面 | 1.副驾下车再上车 2.等待客人模式触发，点击“继续了解”
隐私模式关闭，客人模式触发时，蓝牙电话不会断开 |  |  | 隐私模式关闭，客人模式触发时，蓝牙电话不会断开 | 1.已连接蓝牙 2.设备ignition On 3.隐私模式关闭 | Passed | 1.副驾驶门打开 2.副驾驶坐一个人 Expected Result: 2.蓝牙电话未断开，蓝牙音乐未断开 | 2.蓝牙电话未断开，蓝牙音乐未断开 | 1.副驾驶门打开 2.副驾驶坐一个人
副驾驶离开，隐私模式关闭，蓝牙自动连接 |  |  | 副驾驶离开，隐私模式关闭，蓝牙自动连接 | 1.客人模式触发，蓝牙电话断开 2.副驾驶坐一个人 | Passed | 1.副驾驶离开 2.副驾驶门关闭 Expected Result: 2.蓝牙自动连上 | 2.蓝牙自动连上 | 1.副驾驶离开 2.副驾驶门关闭
隐私模式开启，副驾下车再上车，蓝牙断开 |  |  | 隐私模式开启，副驾下车再上车，蓝牙断开 | 1.客人模式已打开 2.隐私保存开启 | Passed | 1.检测到副驾有人 2.副驾下车 3.副驾上车 Expected Result: 1.蓝牙断开 2.蓝牙自动连接 3.蓝牙再次断开 | 1.蓝牙断开 2.蓝牙自动连接 3.蓝牙再次断开 | 1.检测到副驾有人 2.副驾下车 3.副驾上车
验证音量降低默认值 |  |  | 验证音量降低默认值 | 1.客人模式开启 | Passed | 1.点击更多应用图标 2.点击客人模式 3.查看音量降低默认值 Expected Result: 1.进入更多应用界面 2.进入客人模式界面 3.音量降低默认值为20% | 1.进入更多应用界面 2.进入客人模式界面 3.音量降低默认值为20% | 1.点击更多应用图标 2.点击客人模式 3.查看音量降低默认值
验证调节音量降低值 |  |  | 验证调节音量降低值 | 1.客人模式开启 | Passed | 1.点击更多应用图标 2.点击客人模式 3.点击音量降低 4.分别选择10%/20%/30% Expected Result: 1.进入更多应用界面 2.界面显示客人模式界面 3.出现音量降低弹窗 4.界面显示音量10%/20%/30%音量降低 | 1.进入更多应用界面 2.界面显示客人模式界面 3.出现音量降低弹窗 4.界面显示音量10%/20%/30%音量降低 | 1.点击更多应用图标 2.点击客人模式 3.点击音量降低 4.分别选择10%/20%/30%
验证关闭降低音量功能 |  |  | 验证关闭降低音量功能 | 1.客人模式开启 2.降低音量功能开启 | Passed | 1.点击更多应用图标 2.点击客人模式 3.点击音量降低，选择OFF Expected Result: 1.进入更多应用界面 2.进入客人模式界面 3.多媒体音量自动降低功能关闭 | 1.进入更多应用界面 2.进入客人模式界面 3.多媒体音量自动降低功能关闭 | 1.点击更多应用图标 2.点击客人模式 3.点击音量降低，选择OFF
音量降低设置为10%，Home键回到主页 |  |  | 音量降低设置为10%，Home键回到主页 | 1.客人模式已打开 | Passed | 1.打开客人模式 2.选择音量自动降低为10% 3.点击Home键 Expected Result: 1.进入客人模式主页 2.音量降低显示10% 3.回到首页 | 1.进入客人模式主页 2.音量降低显示10% 3.回到首页 | 1.打开客人模式 2.选择音量自动降低为10% 3.点击Home键
音量降低设置为30%，Home键回到主页 |  |  | 音量降低设置为30%，Home键回到主页 | 1.客人模式已打开 | Passed | 1.打开客人模式 2.选择音量自动降低为30% 3.点击Home键 Expected Result: 1.进入客人模式主页 2.音量降低显示30% 3.回到首页 | 1.进入客人模式主页 2.音量降低显示30% 3.回到首页 | 1.打开客人模式 2.选择音量自动降低为30% 3.点击Home键
点击音量降低，出现弹框可选择音量降低值选择 |  |  | 点击音量降低，出现弹框可选择音量降低值选择 | 1.客人模式已打开 | Passed | 1.打开客人模式 2.点击音量降低 Expected Result: 1.进入客人模式主页 2.出现弹框可选择音量降低值选择 | 1.进入客人模式主页 2.出现弹框可选择音量降低值选择 | 1.打开客人模式 2.点击音量降低
音量降低关闭，Home键回到主页 |  |  | 音量降低关闭，Home键回到主页 | 1.客人模式已打开 | Passed | 1.打开客人模式 2.选择音量降低值为关闭 3.点击Home键 Expected Result: 1.进入客人模式主页 2.音量降低值选择成功 3.回到主页 | 1.进入客人模式主页 2.音量降低值选择成功 3.回到主页 | 1.打开客人模式 2.选择音量降低值为关闭 3.点击Home键
音乐在前台，客人模式触发，音量自动降低 |  |  | 音乐在前台，客人模式触发，音量自动降低 | 1.音乐在前台 2.设置音量自动降低分别为30%、20%、10% 3.欢迎页面开启状态 | Passed | 1.副驾驶门打开 2.副驾驶坐一个人 Expected Result: 2.客人模式触发，音量分别自动降低30%、20%、10% | 2.客人模式触发，音量分别自动降低30%、20%、10% | 1.副驾驶门打开 2.副驾驶坐一个人
音乐在后台，客人模式触发，音量自动降低 |  |  | 音乐在后台，客人模式触发，音量自动降低 | 1.音乐在后台 2.设置音量自动降低分别为30%、20%、10% | Passed | 1.副驾驶门打开 2.副驾驶坐一个人 Expected Result: 2.客人模式触发，音量分别自动降低30%、20%、10% | 2.客人模式触发，音量分别自动降低30%、20%、10% | 1.副驾驶门打开 2.副驾驶坐一个人
当前音量为小于等于4时，客人模式触发后，音量保持在4 |  |  | 当前音量为4,客人模式触发后，音量不再降低 | 1.音量为4 2.客人模式已开启 3.蓝牙音乐播放中 | Passed | 1.选择音量自动降低10% 2.副驾坐进一个人 Expected Result: 1.音量自动降低已选择 2.客人模式启动，蓝牙电话断开，蓝牙音乐音量保持在4，不会再降低 | 1.音量自动降低已选择 2.客人模式启动，蓝牙电话断开，蓝牙音乐音量保持在4，不会再降低 | 1.选择音量自动降低10% 2.副驾坐进一个人
当前音量大于4时，客人模式触发，音量降低到4后不会再降低 |  |  | 当前音量大于4，客人模式触发，音量降低到4后不会再降低 | 1.音量大于4 2.客人模式已开启 3.蓝牙音乐播放中 | Passed | 1.选择音量自动降低30% 2.副驾坐进一个人 Expected Result: 1.音量自动降低已选择30% 2.客人模式启动，蓝牙电话断开，蓝牙音乐音量降低到4后，不再降低 | 1.音量自动降低已选择30% 2.客人模式启动，蓝牙电话断开，蓝牙音乐音量降低到4后，不再降低 | 1.选择音量自动降低30% 2.副驾坐进一个人
音量降低设置为30%，检测到副驾有人，音量降低30% |  |  | 音量降低设置为30%，检测到副驾有人，音量降低30% | 1.客人模式已打开 | Passed | 1.打开客人模式 2.选择音量降低值为30% 3.副驾坐人 Expected Result: 1.进入客人模式主页 2.音量降低值选择成功 3.检测到副驾有人，触发客人模式，音量自动降低30% | 1.进入客人模式主页 2.音量降低值选择成功 3.检测到副驾有人，触发客人模式，音量自动降低30% | 1.打开客人模式 2.选择音量降低值为30% 3.副驾坐人
音量降低设置为20%，检测到副驾有人，音量降低20% |  |  | 音量降低设置为20%，检测到副驾有人，音量降低20% | 1.客人模式已打开 | Passed | 1.打开客人模式 2.选择音量降低值为20% 3.副驾坐人 Expected Result: 1.进入客人模式主页 2.音量降低值选择成功 3.检测到副驾有人，触发客人模式，音量自动降低20% | 1.进入客人模式主页 2.音量降低值选择成功 3.检测到副驾有人，触发客人模式，音量自动降低20% | 1.打开客人模式 2.选择音量降低值为20% 3.副驾坐人
音量降低设置为10%，检测到副驾有人，音量降低10% |  |  | 音量降低设置为10%，检测到副驾有人，音量降低10% | 1.客人模式已打开 | Passed | 1.打开客人模式 2.选择音量降低值为10% 3.副驾坐人 Expected Result: 1.进入客人模式主页 2.音量降低值选择成功 3.检测到副驾有人，触发客人模式，音量自动降低10% | 1.进入客人模式主页 2.音量降低值选择成功 3.检测到副驾有人，触发客人模式，音量自动降低10% | 1.打开客人模式 2.选择音量降低值为10% 3.副驾坐人
音量降低设置为30%，检测到副驾有人，音量降低30%，副驾下车再上车，音量再次降低30% |  |  | 音量降低设置为30%，检测到副驾有人，音量降低30%，副驾下车再上车，音量再次降低30% | 1.客人模式已打开 | Passed | 1.打开客人模式 2.选择音量降低值为30% 3.副驾坐人 4.副驾乘客下车再上车 Expected Result: 1.进入客人模式主页 2.音量降低值选择成功 3.检测到副驾有人，触发客人模式，音量30%自动降低 4.客人模式再次触发，音量再次降低30% | 1.进入客人模式主页 2.音量降低值选择成功 3.检测到副驾有人，触发客人模式，音量30%自动降低 4.客人模式再次触发，音量再次降低30% | 1.打开客人模式 2.选择音量降低值为30% 3.副驾坐人 4.副驾乘客下车再上车
音量降低设置为10%，检测到副驾有人，音量降低10%，副驾下车再上车，音量再次降低10% |  |  | 音量降低设置为10%，检测到副驾有人，音量降低10%，副驾下车再上车，音量再次降低10% | 1.客人模式已打开 | Passed | 1.打开客人模式 2.选择音量降低值为10% 3.副驾坐人 4.副驾乘客下车再上车 Expected Result: 1.进入客人模式主页 2.音量降低值选择成功 3.检测到副驾有人，触发客人模式，音量10%自动降低 4.客人模式再次触发，音量再次降低10% | 1.进入客人模式主页 2.音量降低值选择成功 3.检测到副驾有人，触发客人模式，音量10%自动降低 4.客人模式再次触发，音量再次降低10% | 1.打开客人模式 2.选择音量降低值为10% 3.副驾坐人 4.副驾乘客下车再上车
音量降低设置为20%，检测到副驾有人，音量降低20%，副驾下车再上车，音量再次降低20% |  |  | 音量降低设置为20%，检测到副驾有人，音量降低20%，副驾下车再上车，音量再次降低20% | 1.客人模式已打开 | Passed | 1.打开客人模式 2.选择音量降低值为20% 3.副驾坐人 4.副驾乘客下车再上车 Expected Result: 1.进入客人模式主页 2.音量降低值选择成功 3.检测到副驾有人，触发客人模式，音量20%自动降低 4.客人模式再次触发，音量再次降低20% | 1.进入客人模式主页 2.音量降低值选择成功 3.检测到副驾有人，触发客人模式，音量20%自动降低 4.客人模式再次触发，音量再次降低20% | 1.打开客人模式 2.选择音量降低值为20% 3.副驾坐人 4.副驾乘客下车再上车
音量降低设置为30%，检测到副驾有人，音量降低30%，副驾下车再上车，音量<=4，不执行降低音量的操作 |  |  | 音量降低设置为30%，检测到副驾有人，音量降低30%，副驾下车再上车，音量<=4，不执行降低音量的操作 | 1.客人模式已打开 | Passed | 1.打开客人模式 2.选择音量降低值为30% 3.副驾坐人 4.副驾乘客下车再上车，音量<=4 Expected Result: 1.进入客人模式主页 2.音量降低值选择成功 3.检测到副驾有人，触发客人模式，音量自动降低30% 4.客人模式再次触发，音量不再降低 | 1.进入客人模式主页 2.音量降低值选择成功 3.检测到副驾有人，触发客人模式，音量自动降低30% 4.客人模式再次触发，音量不再降低 | 1.打开客人模式 2.选择音量降低值为30% 3.副驾坐人 4.副驾乘客下车再上车，音量<=4
音量降低关闭，客人模式触发不会降低音量 |  |  | 音量降低关闭，客人模式触发不会降低音量 | 1.客人模式已打开 2.音量自动降低关闭 | Passed | 1.打开客人模式 2.副驾坐人 Expected Result: 1.进入客人模式主页 2.检测到副驾有人，客人模式触发，不会自动降低音量 | 1.进入客人模式主页 2.检测到副驾有人，客人模式触发，不会自动降低音量 | 1.打开客人模式 2.副驾坐人
音量降低关闭，欢迎页面和隐私保护开启，客人模式触发，会弹出用户欢迎页面和toast提示断开蓝牙，不会降低音量 |  | 无toast提示 | 音量降低关闭，欢迎页面和隐私保护开启，客人模式触发，会弹出用户欢迎页面和toast提示断开蓝牙，不会降低音量 | 1.客人模式已打开 2.音量自动降低关闭 3.欢迎页面和隐私保护开启 | Passed | 1.打开客人模式 2.副驾坐人 Expected Result: 1.进入客人模式主页 2.检测到副驾有人，客人模式触发，会弹出用户欢迎页面和toast提示断开蓝牙，不会降低音量 | 1.进入客人模式主页 2.检测到副驾有人，客人模式触发，会弹出用户欢迎页面和toast提示断开蓝牙，不会降低音量 | 1.打开客人模式 2.副驾坐人
智能行程默认状态为关闭状态，需手动开启 |  |  | 智能行程默认状态为关闭状态 | 1.更多应用界面 | Passed | 1.点击更多应用 2.点击智能行程 Expected Result: 2.界面显示智能行程四种模式，上班通勤、下班通勤、夏日通勤、冬日通勤四种模式默认为关闭状态，需手动开启 | 2.界面显示智能行程四种模式，上班通勤、下班通勤、夏日通勤、冬日通勤四种模式默认为关闭状态，需手动开启 | 1.点击更多应用 2.点击智能行程
智能行程打开，显示上班通勤，下班通勤，冬日行程和夏日行程四种模式 |  |  | 智能行程打开，显示上班通勤，下班通勤，冬日行程和夏日行程四种模式 | 1.智能行程关闭状态 | Passed | 1.从更多应用界面点击智能行程 2.打开智能行程四种模式 Expected Result: 1.界面显示智能行程，包括上班通勤，下班通勤，冬日行程和夏日行程四种模式 2.四种模式为关闭状态且四种模式为不可操作状态 | 1.界面显示智能行程，包括上班通勤，下班通勤，冬日行程和夏日行程四种模式 2.四种模式为关闭状态且四种模式为不可操作状态 | 1.从更多应用界面点击智能行程 2.打开智能行程四种模式
首次进入智能行程时会自动出现info说明，需手动点击关闭 |  |  | 首次进入智能行程时会自动出现info说明，需手动点击关闭 | 1.首次打开智能行程 | Passed | 1.首次打开智能行程 2.手动点击关闭 Expected Result: 1.进入智能行程主界面，自动跳出info说明 2.info说明界面关闭 | 1.进入智能行程主界面，自动跳出info说明 2.info说明界面关闭 | 1.首次打开智能行程 2.手动点击关闭
智能行程介绍 |  |  | 智能行程介绍 | 非首次进入智能行程 | Passed | 1.lanucher界面点击更多服务 2.点击智能行程 3.点击智能行程的“i”按钮 Expected Result: 1.进入更多服务界面，尊享礼遇下有智能场景三种模式：客人模式，智能行程和个人时光 2.界面显示智能行程，包括上班通勤，下班通勤，冬日行程和夏日行程四种模式 3.界面弹出智能行程的简介 | 1.进入更多服务界面，尊享礼遇下有智能场景三种模式：客人模式，智能行程和个人时光 2.界面显示智能行程，包括上班通勤，下班通勤，冬日行程和夏日行程四种模式 3.界面弹出智能行程的简介 | 1.lanucher界面点击更多服务 2.点击智能行程 3.点击智能行程的“i”按钮
左右滑动浏览智能行程全部内容 |  |  | 左右滑动浏览全量内容 | / | Passed | 1.点击更多服务 2.尊享礼遇下点击智能行程 3.左右滑动页面 Expected Result: 1.进入更多服务界面 2.进入智能行程主界面 3.浏览智能行程全部内容 | 1.进入更多服务界面 2.进入智能行程主界面 3.浏览智能行程全部内容 | 1.点击更多服务 2.尊享礼遇下点击智能行程 3.左右滑动页面
智能行程关闭，四种模式为灰色不可操作状态 |  |  | 智能行程关闭，四种模式为灰色不可操作状态 | 1.智能行程开启状态 | Passed | 1.从更多应用界面点击智能行程 2.关闭智能行程四种模式 Expected Result: 1.界面显示智能行程，包括上班通勤，下班通勤，冬日行程和夏日行程四种模式 2.四种模式为关闭状态且四种模式为灰色不可操作状态 | 1.界面显示智能行程，包括上班通勤，下班通勤，冬日行程和夏日行程四种模式 2.四种模式为关闭状态且四种模式为灰色不可操作状态 | 1.从更多应用界面点击智能行程 2.关闭智能行程四种模式
上下班通勤根据车型配置显示不同的功能 |  |  | 根据车型配置显示不同的功能 | / | Passed | 1.从更多应用界面点击智能行程 Expected Result: 1.1上下班通勤只有氛围灯 1.2上下班通勤有氛围灯、座椅按摩和香氛 1.3上下班通勤有氛围灯、座椅按摩 | 1.1上下班通勤只有氛围灯 1.2上下班通勤有氛围灯、座椅按摩和香氛 1.3上下班通勤有氛围灯、座椅按摩 | 1.从更多应用界面点击智能行程
根据车型配置显示不同的功能--冬夏日行程 |  |  | 根据车型配置显示不同的功能--冬夏日行程 | / | Passed | 1.从更多应用界面点击智能行程 Expected Result: 1.1冬夏日行程只显示自动风量 1.2夏日行程显示自动风量，座椅通风 1.3冬日行程显示自动风量，座椅加热和方向盘加热 | 1.1冬夏日行程只显示自动风量 1.2夏日行程显示自动风量，座椅通风 1.3冬日行程显示自动风量，座椅加热和方向盘加热 | 1.从更多应用界面点击智能行程
智能行程点击触发条件，触发条件弹框从界面右侧出现 |  |  | 智能行程点击触发条件，触发条件弹框从界面右侧出现 | 无 | Passed | 1.打开智能行程 2.点击触发条件 Expected Result: 1.进入智能行程界面 2.触发条件弹框从页面右侧出现 | 1.进入智能行程界面 2.触发条件弹框从页面右侧出现 | 1.打开智能行程 2.点击触发条件
关闭智能行程info说明弹窗 |  |  | 关闭智能行程info说明弹窗 | / | Passed | 1.从更多应用界面点击智能行程 2.点击icon“i” 3.点击icon“X” Expected Result: 1.界面显示智能行程，包括上班通勤，下班通勤，冬日行程和夏日行程四种模式 2.进入智能行程info说明弹窗 3.关闭智能行程info说明弹窗 | 1.界面显示智能行程，包括上班通勤，下班通勤，冬日行程和夏日行程四种模式 2.进入智能行程info说明弹窗 3.关闭智能行程info说明弹窗 | 1.从更多应用界面点击智能行程 2.点击icon“i” 3.点击icon“X”
智能行程界面点击icon“▲”出现弹窗进行选择 |  |  | 智能行程界面点击icon“▲”出现弹窗进行选择 | 1.智能行程开关开启 | Passed | 1.从更多应用界面点击智能行程 2.点击icon“▲” Expected Result: 1.界面显示智能行程，包括上班通勤，下班通勤，冬日行程和夏日行程四种模式 2.出现时间和日期选择 | 1.界面显示智能行程，包括上班通勤，下班通勤，冬日行程和夏日行程四种模式 2.出现时间和日期选择 | 1.从更多应用界面点击智能行程 2.点击icon“▲”
智能行程界面点击icon“i”后Home键退出智能行程 |  |  | 智能行程界面点击icon“i”后Home键退出智能行程 | / | Passed | 1.从更多应用界面点击智能行程 2.点击icon“i” 3.点击Home键 Expected Result: 1.界面显示智能行程，包括上班通勤，下班通勤，冬日行程和夏日行程四种模式 2.出现智能行程info说明弹框 3.回到首页 | 1.界面显示智能行程，包括上班通勤，下班通勤，冬日行程和夏日行程四种模式 2.出现智能行程info说明弹框 3.回到首页 | 1.从更多应用界面点击智能行程 2.点击icon“i” 3.点击Home键
恢复出场设置后首次进入智能行程会自动出现智能行程的info说明 |  |  | 恢复出场设置后首次进入智能行程会自动出现智能行程的info说明 | 1.非首次进入智能行程 | Passed | 1.设置里点击恢复出厂设置 2.点击智能行程 Expected Result: 1.正常恢复出厂设置 2.进入智能行程时info说明会自动出现 | 1.正常恢复出厂设置 2.进入智能行程时info说明会自动出现 | 1.设置里点击恢复出厂设置 2.点击智能行程
非首次进入智能行程，智能行程界面的功能项保持上一次修改之后的状态 |  |  | 非首次进入智能行程，智能行程界面的功能项保持上一次修改之后的状态 | 1.非首次进入智能行程 2.设置触发时间为10:00-11:00 | Passed | 1.点击智能行程 2.查看触发时间 Expected Result: 1.进入智能行程 2.触发时间为10:00-11:00 | 1.进入智能行程 2.触发时间为10:00-11:00 | 1.点击智能行程 2.查看触发时间
切换为Constellation Warm主题，智能行程主页变为相应的颜色 |  |  | 切换为Constellation Warm主题，智能行程主页变为相应的颜色 | / | Passed | 1.点击设置图标 2.点击快捷设置 3.点击Constellation Warm主题 4.点击智能行程 Expected Result: 1.进入设置界面 2.进入快捷设置界面 3.主题切换成功 4.智能行程主题显示正确 | 1.进入设置界面 2.进入快捷设置界面 3.主题切换成功 4.智能行程主题显示正确 | 1.点击设置图标 2.点击快捷设置 3.点击Constellation Warm主题 4.点击智能行程
切换为Calm主题，智能行程主页变为相应的颜色 |  |  | 切换为Calm主题，智能行程主页变为相应的颜色 | / | Passed | 1.点击设置图标 2.点击快捷设置 3.点击Calm主题 4.点击智能行程 Expected Result: 1.进入设置界面 2.进入快捷设置界面 3.主题切换成功 4.智能行程主题显示正确 | 1.进入设置界面 2.进入快捷设置界面 3.主题切换成功 4.智能行程主题显示正确 | 1.点击设置图标 2.点击快捷设置 3.点击Calm主题 4.点击智能行程
切换为Inspire主题，智能行程主页变为相应的颜色 |  |  | 切换为Inspire主题，智能行程主页变为相应的颜色 | / | Passed | 1.点击设置图标 2.点击快捷设置 3.点击Inspire主题 4.点击智能行程 Expected Result: 1.进入设置界面 2.进入快捷设置界面 3.主题切换成功 4.智能行程主题显示正确 | 1.进入设置界面 2.进入快捷设置界面 3.主题切换成功 4.智能行程主题显示正确 | 1.点击设置图标 2.点击快捷设置 3.点击Inspire主题 4.点击智能行程
切换为Constellation Cool主题，智能行程主页变为相应的颜色 |  |  | 切换为Constellation Cool主题，智能行程主页变为相应的颜色 | / | Passed | 1.点击设置图标 2.点击快捷设置 3.点击Constellation Cool主题 4.点击智能行程 Expected Result: 1.进入设置界面 2.进入快捷设置界面 3.主题切换成功 4.智能行程主题显示正确 | 1.进入设置界面 2.进入快捷设置界面 3.主题切换成功 4.智能行程主题显示正确 | 1.点击设置图标 2.点击快捷设置 3.点击Constellation Cool主题 4.点击智能行程
切换为Tranquil主题，智能行程主页变为相应的颜色 |  |  | 切换为Tranquil主题，智能行程主页变为相应的颜色 | / | Passed | 1.点击设置图标 2.点击快捷设置 3.点击Tranquil主题 4.点击智能行程 Expected Result: 1.进入设置界面 2.进入快捷设置界面 3.主题切换成功 4.智能行程主题显示正确 | 1.进入设置界面 2.进入快捷设置界面 3.主题切换成功 4.智能行程主题显示正确 | 1.点击设置图标 2.点击快捷设置 3.点击Tranquil主题 4.点击智能行程
触发条件有重叠时，重叠部分无法选择，开始时间大于结束时间，无法保存 |  |  | 触发条件有重叠时，重叠部分无法选择，开始时间大于结束时间，无法保存 | 1.智能行程界面 | Failed | 1.设置上班通勤的触发条件为9点-11点，周一至周五 2.设置下班通勤触发条件为10点-12点，点击下一步 3.开始时间大于结束时间 Expected Result: 1.上班通勤触发时间和日期设置成功 2.触发条件有重叠时，重叠部分无法选择 | 1.上班通勤触发时间和日期设置成功 2.触发条件有重叠时，重叠部分无法选择 3.无法保存触发条件 | 1.设置上班通勤的触发条件为9点-11点，周一至周五 2.设置下班通勤触发条件为10点-12点，点击下一步 3.开始时间大于结束时间，如9.00-8.00
IVI重启，上班通勤会再次触发 |  |  | IVI重启，需要触发上班通勤 | 1.车机已上电 2.上班通勤已触发 | Passed | 1.执行reboot操作 Expected Result: 1.车机重启后上班通勤触发 | 1.车机重启后上班通勤触发 | 1.执行reboot操作
熄火后，再点火起来也会触发上班通勤 |  |  | 熄火后，再点火起来也会触发上班通勤 | 1.车机已上电 2.上班通勤已触发 | Passed | 1.车机熄火 2.车机点火起来 Expected Result: 2.车机起来后，会再次触发上班通勤 | 2.车机起来后，会再次触发上班通勤 | 1.车机熄火 2.车机点火起来
触发之后修改日期，上班通勤会再次触发 |  |  | 触发之后修改日期，上班通勤会再次触发 | 1.车机已上电 2.上班通勤已触发 | Passed | 1.点击智能行程 2.修改日期后保存 Expected Result: 1.进入智能行程主界面 2.上班通勤会再次触发 | 1.进入智能行程主界面 2.上班通勤会再次触发 | 1.点击智能行程 2.修改日期后保存
触发之后修改时间，上班通勤会再次触发 |  |  | 触发之后修改时间，上班通勤会再次触发 | 1.车机已上电 2.上班通勤已触发 | Passed | 1.点击智能行程 2.修改时间后保存 Expected Result: 1.进入智能行程主界面 2.上班通勤会再次触发 | 1.进入智能行程主界面 2.上班通勤会再次触发 | 1.点击智能行程 2.修改时间后保存
上班通勤设置一个时间，等待到触发时间，上班通勤触发 |  |  | 上班通勤设置一个时间，等待到触发时间，上班通勤触发 | 1.车机已启动 2.当前时间10.55 | Passed | 1.点击智能行程 2.开启上班通勤 3.设置触发时间为当前时间之后的时间（如，设置触发时间为11.00） 4.等待到触发的时间 Expected Result: 1.进入智能行程主界面 2.上班通勤开启，图标变为橘色，可操作 3.触发时间为11.00设置成功 4.上班通勤触发 | 1.进入智能行程主界面 2.上班通勤开启，图标变为橘色，可操作 3.触发时间为11.00设置成功 4.上班通勤触发 | 1.点击智能行程 2.开启上班通勤 3.设置触发时间为当前时间之后的时间（如，设置触发时间为11.00） 4.等待到触发的时间
12小时制下，上班通勤设置触发条件，未选择，按钮置灰不可点 |  |  | 12小时制下，上班通勤设置触发条件，未选择，按钮置灰不可点 | 1.上班通勤按钮开启 2.系统时间格式为12小时制 | Passed | 1.点击更多应用图标 2.点击智能行程 3.点击上班通勤下的触发条件 4.未选择设置项 Expected Result: 1.进入更多应用界面，界面显示三种模式：客人模式，智能行程和个人时光 2.界面显示智能行程，包括上班通勤，下班通勤，冬日行程和夏日行程四种模式，上班通勤触发条件默认为：周一至周五 上午6：00-上午10：00；氛围灯/座椅按摩/香氛默认是开启状态 3.界面弹出触发条件选择框：周一至周日 4.按钮置灰不可选 | 1.进入更多应用界面，界面显示三种模式：客人模式，智能行程和个人时光 2.界面显示智能行程，包括上班通勤，下班通勤，冬日行程和夏日行程四种模式，上班通勤触发条件默认为：周一至周五 上午6：00-上午10：00；氛围灯/座椅按摩/香氛默认是开启状态 3.界面弹出触发条件选择框：周一至周日 4.按钮置灰不可选 | 1.点击更多应用图标 2.点击智能行程 3.点击上班通勤下的触发条件 4.未选择设置项
24小时制下，上班通勤设置触发条件，未选择，按钮置灰不可点 |  |  | 24小时制下，上班通勤设置触发条件，未选择，按钮置灰不可点 | 1.上班通勤开启 2.系统时间格式为24小时制 | Passed | 1.点击更多应用图标 2.点击智能行程 3.点击上班通勤下的触发条件 4.未选择设置项 Expected Result: 1.进入智能场景主界面，界面显示三种模式：客人模式，智能行程和个人时光 2.界面显示智能行程，包括上班通勤，下班通勤，冬日行程和夏日行程四种模式，上班通勤触发条件默认为：周一至周五 6：00-10：00；氛围灯/座椅按摩/香氛默认是开启状态 3.界面弹出触发条件选择框：周一至周日 4.按钮置灰无法点击 | 1.进入智能场景主界面，界面显示三种模式：客人模式，智能行程和个人时光 2.界面显示智能行程，包括上班通勤，下班通勤，冬日行程和夏日行程四种模式，上班通勤触发条件默认为：周一至周五 6：00-10：00；氛围灯/座椅按摩/香氛默认是开启状态 3.界面弹出触发条件选择框：周一至周日 4.按钮置灰无法点击 | 1.点击更多应用图标 2.点击智能行程 3.点击上班通勤下的触发条件 4.未选择设置项
未设置公司地址，上班通勤触发时不进入地图 |  |  | 未设置公司地址，上班通勤触发时不规划去公司的路线 | 1.上班通勤触发条件界面 2.地图中未设置公司的地址 3.导航至公司开启 4.时间格式为12小时制 | Passed | 1.选择一个日期.点击下一步 2.点击完成 3.当前时间在设置的触发时间内 Expected Result: 1.界面显示时间周期，且时间以上/下午来显示 2.触发条件显示为设置的时间（若连续选择，会显示周x至周x，否则显示具体周期） 3.氛围灯/座椅按摩/香氛开启，不会触发导航 | 1.界面显示时间周期，且时间以上/下午来显示 2.触发条件显示为设置的时间（若连续选择，会显示周x至周x，否则显示具体周期） 3.氛围灯/座椅按摩/香氛开启，不会触发导航 | 1.选择一个日期.点击下一步 2.点击完成 3.当前时间在设置的触发时间内
关闭导航至公司，上班通勤触发时不打开导航 |  |  | 上班通勤关闭导航至公司 | 1.上班通勤触发条件界面 2.导航至公司未开启 3.时间格式为12小时制 | Passed | 1.选择一个日期.点击下一步 2.点击完成 3.当前时间在设置的触发时间内 Expected Result: 1.界面显示时间周期，且时间以上/下午来显示 2.触发条件显示为设置的时间（若连续选择，会显示周x至周x，否则显示具体周期） 3.氛围灯/座椅按摩/香氛开启，不会触发导航 | 1.界面显示时间周期，且时间以上/下午来显示 2.触发条件显示为设置的时间（若连续选择，会显示周x至周x，否则显示具体周期） 3.氛围灯/座椅按摩/香氛开启，不会触发导航 | 1.选择一个日期.点击下一步 2.点击完成 3.当前时间在设置的触发时间内
24小时制下，上班通勤触发不打开地图 |  |  | 上班通勤未触发导航 | 1.上班通勤触发条件界面 2.地图中未设置公司的地址 3.导航至公司开启 4.时间格式为24小时制 | Passed | 1.选择一个日期.点击下一步 2.点击完成 3.当前时间在设置的触发时间内 Expected Result: 1.界面显示时间周期，且时间以24小时制来显示 2.触发条件显示为设置的时间（若连续选择，会显示周x至周x，否则显示具体周期） 3.氛围灯/座椅按摩/香氛开启，不会触发导航 | 1.界面显示时间周期，且时间以24小时制来显示 2.触发条件显示为设置的时间（若连续选择，会显示周x至周x，否则显示具体周期） 3.氛围灯/座椅按摩/香氛开启，不会触发导航 | 1.选择一个日期.点击下一步 2.点击完成 3.当前时间在设置的触发时间内
上班通勤关闭导航至公司，不会打开导航 |  |  | 上班通勤关闭导航至公司 | 1.上班通勤触发条件界面 2.导航至公司未开启 3.时间格式为24小时制 | Passed | 1.选择一个日期.点击下一步 2.点击完成 3.当前时间在设置的触发时间内 Expected Result: 1.界面显示时间周期，且时间以24小时制来显示 2.触发条件显示为设置的时间（若连续选择，会显示周x至周x，否则显示具体周期） 3.氛围灯/座椅按摩/香氛开启，不会触发导航 | 1.界面显示时间周期，且时间以24小时制来显示 2.触发条件显示为设置的时间（若连续选择，会显示周x至周x，否则显示具体周期） 3.氛围灯/座椅按摩/香氛开启，不会触发导航 | 1.选择一个日期.点击下一步 2.点击完成 3.当前时间在设置的触发时间内
上班通勤默认状态为关闭状态，且下方功能无法操作 |  |  | 上班通勤默认状态为关闭状态，且下方功能无法操作 | 1.智能行程为关闭状态 | Passed | 1.点击智能行程 2.点击上班通勤下的功能 Expected Result: 1.进入智能行程，上班通勤按钮关闭状态 2.上班通勤下的功能置灰无法点击 | 1.进入智能行程，上班通勤按钮关闭状态 2.上班通勤下的功能置灰无法点击 | 1.点击智能行程 2.点击上班通勤下的功能
上班通勤下方功能项默认开启（高亮）状态 |  |  | 上班通勤下方功能项默认开启（高亮）状态 | 1.上班通勤为开启状态 | Passed | 1.点击智能行程 2.查看上班通勤下的功能项状态 Expected Result: 1.进入智能行程，上班通勤按钮开启状态 2.上班通勤下的功能默认开启（高亮状态) | 1.进入智能行程，上班通勤按钮开启状态 2.上班通勤下的功能默认开启（高亮状态) | 1.点击智能行程 2.查看上班通勤下的功能项状态
开启上班通勤，点击触发条件，页面右侧出现触发条件页面，点击Home键回到主页 |  |  | 开启上班通勤，点击触发条件，页面右侧出现触发条件页面，点击Home键回到主页 | 1.上班通勤为开启状态 | Passed | 1.点击智能行程 2.点击触发条件 3.点击Hom键 Expected Result: 1.进入智能行程，上班通勤按钮开启状态 2.智能行程右侧界面出现触发条件弹框 3.正常回到主页 | 1.进入智能行程，上班通勤按钮开启状态 2.智能行程右侧界面出现触发条件弹框 3.正常回到主页 | 1.点击智能行程 2.点击触发条件 3.点击Hom键
点击触发条件，页面右侧出现触发条件页面，上下滑动可以浏览全部内容 |  |  | 点击触发条件，页面右侧出现触发条件页面，上下滑动可以浏览全部内容 | 1.上班通勤为开启状态 | Passed | 1.点击智能行程 2.点击触发条件 3.上下滑动触发条件弹框 Expected Result: 1.进入智能行程，上班通勤按钮开启状态 2.智能行程右侧界面出现触发条件弹框 3.上下滑动可以浏览全部内容，触发时间以及触发日期，取消和保存 | 1.进入智能行程，上班通勤按钮开启状态 2.智能行程右侧界面出现触发条件弹框 3.上下滑动可以浏览全部内容，触发时间以及触发日期，取消和保存 | 1.点击智能行程 2.点击触发条件 3.上下滑动触发条件弹框
点击触发条件，页面右侧出现触发条件页面，未进行操作，划到下方[保持]按钮无法点击 |  |  | 点击触发条件，页面右侧出现触发条件页面，未进行操作，划到下方[保持]按钮无法点击 | 1.上班通勤为开启状态 | Passed | 1.点击智能行程 2.点击触发条件 3.未进行操作点击保存按钮 Expected Result: 1.进入智能行程，上班通勤按钮开启状态 2.智能行程右侧界面出现触发条件弹框 3.保存按钮无法点击 | 1.进入智能行程，上班通勤按钮开启状态 2.智能行程右侧界面出现触发条件弹框 3.保存按钮无法点击 | 1.点击智能行程 2.点击触发条件 3.未进行操作点击保存按钮
点击触发条件，页面右侧出现触发条件页面，用户进行操作选择日期和时间，划到下方[保持]按钮可点击 |  |  | 点击触发条件，页面右侧出现触发条件页面，用户进行操作选择日期和时间，划到下方[保持]按钮可点击 | 1.上班通勤为开启状态 | Passed | 1.点击智能行程 2.点击触发条件 3.选择时间为9:00-10:00,日期为周一至周日 4.点击保存按钮 Expected Result: 1.进入智能行程，上班通勤按钮开启状态 2.智能行程右侧界面出现触发条件弹框 3.触发条件设置成功 4.保存按钮可点击，触发条件保存成功 | 1.进入智能行程，上班通勤按钮开启状态 2.智能行程右侧界面出现触发条件弹框 3.触发条件设置成功 4.保存按钮可点击，触发条件保存成功 | 1.点击智能行程 2.点击触发条件 3.选择时间为9:00-10:00,日期为周一至周日 4.点击保存按钮
点击触发条件，页面右侧出现触发条件页面，未选择日期，划到下方[保持]按钮置灰无法点击 |  |  | 点击触发条件，页面右侧出现触发条件页面，未选择日期，划到下方[保持]按钮置灰无法点击 | 1.上班通勤为开启状态 | Passed | 1.点击智能行程 2.点击触发条件 3.选择时间为9:00-10:00,不选择日期 4.点击保存按钮 Expected Result: 1.进入智能行程，上班通勤按钮开启状态 2.智能行程右侧界面出现触发条件弹框 3.触发条件设置成功 4.保存按钮置灰不可点击 | 1.进入智能行程，上班通勤按钮开启状态 2.智能行程右侧界面出现触发条件弹框 3.触发条件设置成功 4.保存按钮置灰不可点击 | 1.点击智能行程 2.点击触发条件 3.选择时间为9:00-10:00,不选择日期 4.点击保存按钮
点击触发条件，页面右侧出现触发条件页面，划到下方[保持]按钮高亮可点击 |  |  | 点击触发条件，页面右侧出现触发条件页面，选择日期，划到下方[保持]按钮高亮可点击 | 1.上班通勤为开启状态 | Passed | 1.点击智能行程 2.点击触发条件 3.选择日期为周一至周五 4.点击保存按钮 Expected Result: 1.进入智能行程，上班通勤按钮开启状态 2.智能行程右侧界面出现触发条件弹框 3.触发条件设置成功 4.保存按钮可点击 | 1.进入智能行程，上班通勤按钮开启状态 2.智能行程右侧界面出现触发条件弹框 3.触发条件设置成功 4.保存按钮可点击 | 1.点击智能行程 2.点击触发条件 3.选择日期为周一至周五 4.点击保存按钮
点击触发条件，页面右侧出现触发条件页面，选择日期和时间，划到下方点击[取消]按钮，设置未被保存 |  |  | 点击触发条件，页面右侧出现触发条件页面，选择日期和时间，划到下方点击[取消]按钮，设置未被保存 | 1.上班通勤为开启状态 | Passed | 1.点击智能行程 2.点击触发条件 3.选择时间为9:00-10:00,选择日期为周一至周五 4.点击取消按钮 Expected Result: 1.进入智能行程，上班通勤按钮开启状态 2.智能行程右侧界面出现触发条件弹框 3.触发条件设置成功 4.触发条件未被保存 | 1.进入智能行程，上班通勤按钮开启状态 2.智能行程右侧界面出现触发条件弹框 3.触发条件设置成功 4.触发条件未被保存 | 1.点击智能行程 2.点击触发条件 3.选择时间为9:00-10:00,选择日期为周一至周五 4.点击取消按钮
点击触发条件，页面右侧出现触发条件页面，选择一个日期，日期呈高亮状态 |  |  | 点击触发条件，页面右侧出现触发条件页面，选择一个日期，日期呈高亮状态 | 1.上班通勤为开启状态 | Passed | 1.点击智能行程 2.点击触发条件 3.选择日期为周一至周五 Expected Result: 1.进入智能行程，上班通勤按钮开启状态 2.智能行程右侧界面出现触发条件弹框 3.周一至周五为高亮状态 | 1.进入智能行程，上班通勤按钮开启状态 2.智能行程右侧界面出现触发条件弹框 3.周一至周五为高亮状态 | 1.点击智能行程 2.点击触发条件 3.选择日期为周一至周五
点击触发条件，页面右侧出现触发条件页面，未选择可用日期，日期未高亮 |  |  | 点击触发条件，页面右侧出现触发条件页面，未选择可用日期，日期未高亮 | 1.上班通勤为开启状态 | Passed | 1.点击智能行程 2.点击触发条件 3.未选择可用日期，如周六 Expected Result: 1.进入智能行程，上班通勤按钮开启状态 2.智能行程右侧界面出现触发条件弹框 3.周六未高亮 | 1.进入智能行程，上班通勤按钮开启状态 2.智能行程右侧界面出现触发条件弹框 3.周六未高亮 | 1.点击智能行程 2.点击触发条件 3.未选择可用日期，如周六
点击触发条件，页面右侧出现触发条件页面，查看不可用日期，日期呈置灰不可点击状态 |  |  | 点击触发条件，页面右侧出现触发条件页面，查看不可用日期，日期呈置灰不可点击状态 | 1.上班通勤为开启状态 2.下班通勤设置触发条件为上午10：00-下午4：00，周一至周三 | Passed | 1.点击智能行程 2.点击触发条件 3.设置触发条件为9：00-11：00，查看日期显示 Expected Result: 1.进入智能行程，上班通勤按钮开启状态 2.智能行程右侧界面出现触发条件弹框 3.周一至周三为置灰状态 | 1.进入智能行程，上班通勤按钮开启状态 2.智能行程右侧界面出现触发条件弹框 3.周一至周三为置灰状态 | 1.点击智能行程 2.点击触发条件 3.设置触发条件为9：00-11：00，查看日期显示
点击触发条件，页面右侧出现触发条件页面，未进行操作，点击设置面板外空白处，设置面板消失不保存 |  |  | 点击触发条件，页面右侧出现触发条件页面，未进行操作，点击设置面板外空白处，设置面板消失不保存 | 1.上班通勤为开启状态 | Passed | 1.点击智能行程 2.点击触发条件 3.触发条件无变化 4.点击设置面板外的空白处 Expected Result: 1.进入智能行程，上班通勤按钮开启状态 2.智能行程右侧界面出现触发条件弹框 3.未进行操作 4.触发条件弹框退出，触发条件未保存 | 1.进入智能行程，上班通勤按钮开启状态 2.智能行程右侧界面出现触发条件弹框 3.未进行操作 4.触发条件弹框退出，触发条件未保存 | 1.点击智能行程 2.点击触发条件 3.触发条件无变化 4.点击设置面板外的空白处
点击触发条件，页面右侧出现触发条件页面，选择日期和时间，点击设置面板外空白处，设置面板消失不保存 |  |  | 点击触发条件，页面右侧出现触发条件页面，选择日期和时间，点击设置面板外空白处，设置面板消失不保存 | 1.上班通勤为开启状态 | Passed | 1.点击智能行程 2.点击触发条件 3.设置触发日期为周日,时间为9：00-11：00 4.点击设置面板外的空白处 Expected Result: 1.进入智能行程，上班通勤按钮开启状态 2.智能行程右侧界面出现触发条件弹框 3.触发条件设置成功 4.触发条件弹框退出，触发条件未保存 | 1.进入智能行程，上班通勤按钮开启状态 2.智能行程右侧界面出现触发条件弹框 3.触发条件设置成功 4.触发条件弹框退出，触发条件未保存 | 1.点击智能行程 2.点击触发条件 3.设置触发日期为周日,时间为9：00-11：00 4.点击设置面板外的空白处
只有连续周期才会显示连续周期，如周一至周五 |  |  | 只有连续周期才会显示连续周期，如周一至周五 | 1.上班通勤为开启状态 | Passed | 1.点击智能行程 2.点击触发条件 3.设置触发日期为周一至周日 4.点击保存 Expected Result: 1.进入智能行程，上班通勤按钮开启状态 2.智能行程右侧界面出现触发条件弹框 3.触发条件设置成功 4.触发日期连续显示 | 1.进入智能行程，上班通勤按钮开启状态 2.智能行程右侧界面出现触发条件弹框 3.触发条件设置成功 4.触发日期连续显示 | 1.点击智能行程 2.点击触发条件 3.设置触发日期为周一至周日 4.点击保存
非连续周期不会显示连续周期，如周一，周三，周五 |  |  | 非连续周期不会显示连续周期，如周一，周三，周五 | 1.上班通勤为开启状态 | Passed | 1.点击智能行程 2.点击触发条件 3.设置触发日期为周一，周三 4.点击保存 Expected Result: 1.进入智能行程，上班通勤按钮开启状态 2.智能行程右侧界面出现触发条件弹框 3.触发条件设置成功 4.触发日期显示为周一，周三 | 1.进入智能行程，上班通勤按钮开启状态 2.智能行程右侧界面出现触发条件弹框 3.触发条件设置成功 4.触发日期显示为周一，周三 | 1.点击智能行程 2.点击触发条件 3.设置触发日期为周一，周三 4.点击保存
当前时间为上午９.30，日期为周三，选择触发时间上午8.00-上午9.00，触发日期为周三，点击保存，不会触发上班通勤 |  |  | 当前时间为上午９.30，日期为周三，选择触发时间上午8.00-上午9.00，触发日期为周三，点击保存，不会触发上班通勤 | 1.上班通勤为开启状态 2.当前时间为上午9.30，周三 | Passed | 1.点击智能行程 2.点击触发条件 3.设置触发日期为周三，时间为上午8点-上午9点 4.点击保存 Expected Result: 1.进入智能行程，上班通勤按钮开启状态 2.智能行程右侧界面出现触发条件弹框 3.触发条件设置成功 4.上班通勤不会触发 | 1.进入智能行程，上班通勤按钮开启状态 2.智能行程右侧界面出现触发条件弹框 3.触发条件设置成功 4.上班通勤不会触发 | 1.点击智能行程 2.点击触发条件 3.设置触发日期为周三，时间为上午8点-上午9点 4.点击保存
当前时间为上午９.30，日期为周三，选择触发时间上午10.00-上午11.00，触发日期为周三，点击保存，不会触发上班通勤 |  |  | 当前时间为上午９.30，日期为周三，选择触发时间上午10.00-上午11.00，触发日期为周三，点击保存，不会触发上班通勤 | 1.上班通勤为开启状态 2.当前时间为上午9.30，周三 | Passed | 1.点击智能行程 2.点击触发条件 3.设置触发日期为周四，时间为上午10-下午11点 4.点击保存 Expected Result: 1.进入智能行程，上班通勤按钮开启状态 2.智能行程右侧界面出现触发条件弹框 3.触发条件设置成功 4.上班通勤不会触发 | 1.进入智能行程，上班通勤按钮开启状态 2.智能行程右侧界面出现触发条件弹框 3.触发条件设置成功 4.上班通勤不会触发 | 1.点击智能行程 2.点击触发条件 3.设置触发日期为周四，时间为上午10-下午11点 4.点击保存
当前时间为上午９.00，日期为周三，选择触发时间上午8.00-上午10.00，触发日期为周二，点击保存，不会触发上班通勤 |  |  | 当前时间为上午９.00，日期为周三，选择触发时间上午8.00-上午10.00，触发日期为周二，点击保存，不会触发上班通勤 | 1.上班通勤为开启状态 2.当前时间为上午9.00，周三 | Passed | 1.点击智能行程 2.点击触发条件 3.设置触发日期为周二，时间为上午8点-上午10点 4.点击保存 Expected Result: 1.进入智能行程，上班通勤按钮开启状态 2.智能行程右侧界面出现触发条件弹框 3.触发条件设置成功 4.上班通勤不会触发 | 1.进入智能行程，上班通勤按钮开启状态 2.智能行程右侧界面出现触发条件弹框 3.触发条件设置成功 4.上班通勤不会触发 | 1.点击智能行程 2.点击触发条件 3.设置触发日期为周二，时间为上午8点-上午10点 4.点击保存
当前时间为９.30，日期为周三，选择触发时间8.00-9.00，触发日期为周三，点击保存，不会触发上班通勤 |  |  | 当前时间为９.30，日期为周三，选择触发时间8.00-9.00，触发日期为周三，点击保存，不会触发上班通勤 | 1.上班通勤为开启状态 2.当前时间为9.30，周三 | Passed | 1.点击智能行程 2.点击触发条件 3.设置触发日期为周三，时间为8点-9点 4.点击保存 Expected Result: 1.进入智能行程，上班通勤按钮开启状态 2.智能行程右侧界面出现触发条件弹框 3.触发条件设置成功 4.上班通勤不会触发 | 1.进入智能行程，上班通勤按钮开启状态 2.智能行程右侧界面出现触发条件弹框 3.触发条件设置成功 4.上班通勤不会触发 | 1.点击智能行程 2.点击触发条件 3.设置触发日期为周三，时间为8点-9点 4.点击保存
当前时间为９.30，日期为周三，选择触发时间10.00-11.00，触发日期为周三，点击保存，不会触发上班通勤 |  |  | 当前时间为９.30，日期为周三，选择触发时间10.00-11.00，触发日期为周三，点击保存，不会触发上班通勤 | 1.上班通勤为开启状态 2.当前时间为9.30，周三 | Passed | 1.点击智能行程 2.点击触发条件 3.设置触发日期为周四，时间为10-11点 4.点击保存 Expected Result: 1.进入智能行程，上班通勤按钮开启状态 2.智能行程右侧界面出现触发条件弹框 3.触发条件设置成功 4.上班通勤不会触发 | 1.进入智能行程，上班通勤按钮开启状态 2.智能行程右侧界面出现触发条件弹框 3.触发条件设置成功 4.上班通勤不会触发 | 1.点击智能行程 2.点击触发条件 3.设置触发日期为周四，时间为10-11点 4.点击保存
当前时间为上午９.00，日期为周三，选择触发时间上午8.00-上午10.00，触发日期为周二，点击保存，不会触发上班通勤 |  |  | 当前时间为上午９.00，日期为周三，选择触发时间上午8.00-上午10.00，触发日期为周二，点击保存，不会触发上班通勤 | 1.上班通勤为开启状态 2.当前时间为9.00，周三 | Passed | 1.点击智能行程 2.点击触发条件 3.设置触发日期为周二，时间为8点-10点 4.点击保存 Expected Result: 1.进入智能行程，上班通勤按钮开启状态 2.智能行程右侧界面出现触发条件弹框 3.触发条件设置成功 4.上班通勤不会触发 | 1.进入智能行程，上班通勤按钮开启状态 2.智能行程右侧界面出现触发条件弹框 3.触发条件设置成功 4.上班通勤不会触发 | 1.点击智能行程 2.点击触发条件 3.设置触发日期为周二，时间为8点-10点 4.点击保存
当前时间为上午９.55，日期为周三，选择触发时间为上午10.00-上午11.00，触发日期为周二，点击保存，等待上班通勤触发 |  |  | 当前时间为上午９.55，日期为周三，选择触发时间为上午10.00-上午11.00，触发日期为周二，点击保存，等待上班通勤触发 | 1.上班通勤为开启状态 2.当前时间为上午9.55，周三 | Passed | 1.点击智能行程 2.点击触发条件 3.设置触发日期为周二，时间为上午10点-上午11点 4.点击保存 Expected Result: 进入智能行程，上班通勤按钮开启状态 2.智能行程右侧界面出现触发条件弹框 3.触发条件设置成功 4.等待到上午10点，上班通勤触发 | 进入智能行程，上班通勤按钮开启状态 2.智能行程右侧界面出现触发条件弹框 3.触发条件设置成功 4.等待到上午10点，上班通勤触发 | 1.点击智能行程 2.点击触发条件 3.设置触发日期为周二，时间为上午10点-上午11点 4.点击保存
12 小时制，重启后上班通勤会再次触发 |  |  | 12 小时制，重启后上班通勤会再次触发 | 1.上班通勤为开启状态 2.上班通勤已触发，触发条件满足当前时间和日期 | Passed | 1.重启 Expected Result: 1.上班通勤自动触发 | 1.上班通勤自动触发 | 1.重启
12 小时制，熄火再点火起来后上班通勤会再次触发 |  |  | 12 小时制，熄火再点火起来后上班通勤会再次触发 | 1.上班通勤为开启状态 2.上班通勤已触发，触发条件满足当前时间和日期 | Passed | 1.关机 2.车机开机，自动触发上班通勤 Expected Result: 1.车机关机 2.车机开机，自动触发上班通勤 | 1.车机关机 2.车机开机，自动触发上班通勤 | 1.关机 2.车机开机，自动触发上班通勤
关闭香氛，Home键回到主页 |  |  | 关闭香氛，Home键回到主页 | 1.上班通勤为开启状态 | Passed | 1.关闭香氛 2.点击Home键 Expected Result: 1.香氛关闭（灰色） 2.回到首页 | 1.香氛关闭（灰色） 2.回到首页 | 1.关闭香氛 2.点击Home键
上班通勤氛围灯默认开启 |  |  | 上班通勤氛围灯默认开启 | 1.上班通勤为开启状态 | Passed | 1.点击智能行程 2.查看氛围灯的默认状态 Expected Result: 1.进入智能行程 2.氛围灯默认为开启状态 | 1.进入智能行程 2.氛围灯默认为开启状态 | 1.点击智能行程 2.查看氛围灯的默认状态
关闭氛围灯，Home键回到主页 |  |  | 关闭氛围灯，Home键回到主页 | 1.上班通勤为开启状态 2.氛围灯开启状态 | Passed | 1.点击智能行程 2.关闭氛围灯 3.点击Home键 Expected Result: 1.进入智能行程 2.氛围灯关闭 3.回到首页 | 1.进入智能行程 2.氛围灯关闭 3.回到首页 | 1.点击智能行程 2.关闭氛围灯 3.点击Home键
上班通勤座椅按摩默认开启 |  |  | 上班通勤座椅按摩默认开启 | 1.上班通勤为开启状态 | Passed | 1.点击智能行程 2.查看座椅按摩的默认状态 Expected Result: 1.进入智能行程 2.座椅按摩默认为开启状态 | 1.进入智能行程 2.座椅按摩默认为开启状态 | 1.点击智能行程 2.查看座椅按摩的默认状态
关闭座椅按摩Home键回到主页 |  |  | 关闭座椅按摩Home键回到主页 | 1.上班通勤为开启状态 2.座椅按摩开启状态 | Passed | 1.点击智能行程 2.关闭座椅按摩 3.点击Home键 Expected Result: 1.进入智能行程 2.座椅按摩关闭 3.回到首页 | 1.进入智能行程 2.座椅按摩关闭 3.回到首页 | 1.点击智能行程 2.关闭座椅按摩 3.点击Home键
上班通勤导航至公司默认开启 |  |  | 上班通勤导航至公司默认开启 | 1.上班通勤为开启状态 | Passed | 1.点击智能行程 2.查看导航至公司的默认状态 Expected Result: 1.进入智能行程 2.导航至公司默认为开启状态 | 1.进入智能行程 2.导航至公司默认为开启状态 | 1.点击智能行程 2.查看导航至公司的默认状态
导航至公司开启，未设置地址，上班通勤触发，不会进入地图 |  |  | 导航至公司开启，未设置地址，上班通勤触发，不会进入地图 | 1.上班通勤为开启状态 2.导航至公司开启 3.未设置公司地址 | Passed | 1.点击智能行程 2.设置触发条件包含当前时间 3.保存 Expected Result: 1.进入智能行程 2.触发条件设置成功 3.上班通勤触发，不会进入地图 | 1.进入智能行程 2.触发条件设置成功 3.上班通勤触发，不会进入地图 | 1.点击智能行程 2.设置触发条件包含当前时间 3.保存
导航至公司关闭，未设置地址，上班通勤触发，不会进入地图 |  |  | 导航至公司关闭，未设置地址，上班通勤触发，不会进入地图 | 1.上班通勤为开启状态 2.导航至公司关闭 3.未设置公司地址 | Passed | 1.点击智能行程 2.设置触发条件包含当前时间 3.保存 Expected Result: 1.进入智能行程 2.触发条件设置成功 3.上班通勤触发，不会进入地图 | 1.进入智能行程 2.触发条件设置成功 3.上班通勤触发，不会进入地图 | 1.点击智能行程 2.设置触发条件包含当前时间 3.保存
下班通勤默认状态为关闭状态，且下方功能无法操作 |  |  | 下班通勤默认状态为关闭状态，且下方功能无法操作 | 1.智能行程为开启状态 | Passed | 1.点击智能行程 2.点击下班通勤下的功能 Expected Result: 1.进入智能行程，下班通勤按钮关闭状态 2.下班通勤下的功能默认置灰无法点击 | 1.进入智能行程，下班通勤按钮关闭状态 2.下班通勤下的功能默认置灰无法点击 | 1.点击智能行程 2.点击下班通勤下的功能
下班通勤下方功能项默认开启（高亮）状态 |  |  | 下班通勤下方功能项默认开启（高亮）状态 | 1.下班通勤为开启状态 | Passed | 1.点击智能行程 2.查看下班通勤下的功能项状态 Expected Result: 1.进入智能行程，下班通勤按钮开启状态 2.下班通勤下的功能默认开启（高亮状态) | 1.进入智能行程，下班通勤按钮开启状态 2.下班通勤下的功能默认开启（高亮状态) | 1.点击智能行程 2.查看下班通勤下的功能项状态
氛围灯开启状态，上班通勤触发时会打开氛围灯 |  |  | 上班通勤（氛围灯） | 1.上班通勤开启 2.在上班通勤触发条件界面 | Passed | 1.选择一个日期.点击下一步 2.点击完成 3.只打开氛围灯 4.当前时间在设置的触发时间内 Expected Result: 1.界面显示时间周期 2.触发条件显示为设置的时间 3.氛围灯图标为橘色 4.氛围灯开启 | 1.界面显示时间周期 2.触发条件显示为设置的时间 3.氛围灯图标为橘色 4.氛围灯开启 | 1.选择一个日期.点击下一步 2.点击完成 3.只打开氛围灯 4.当前时间在设置的触发时间内
氛围灯已设置为红色，上班通勤触发时氛围灯为红色 |  |  | 氛围灯已设置 | 1.上班通勤开启 | Passed | 1.开启氛围灯 2.设置一个上班通勤（氛围灯为开） 3.当前时间在设置的触发时间内 Expected Result: 3.氛围灯为系统默认颜色 | 3.氛围灯为系统默认颜色 | 1.开启氛围灯 2.设置一个上班通勤（氛围灯为开） 3.当前时间在设置的触发时间内
香氛已设置，上班通勤触发后，香氛保持设置的味道 |  |  | 香氛已设置 | 1.上班通勤开启 | Passed | 1.开启香氛 2.设置一个上班通勤（香氛为开） 3.当前时间在设置的触发时间内 Expected Result: 3.香氛保持设置的味道 | 3.香氛保持设置的味道 | 1.开启香氛 2.设置一个上班通勤（香氛为开） 3.当前时间在设置的触发时间内
上班通勤香氛默认开启状态 |  |  | 上班通勤香氛默认开启状态 | 1.上班通勤为开启状态 | Passed | 1.查看香氛默认状态 Expected Result: 1.香氛默认开启状态 | 1.香氛默认开启状态 | 1.查看香氛默认状态
香氛按钮关闭，上班通勤触发，香氛未开启 |  |  | 香氛按钮关闭，上班通勤触发，香氛未开启 | 1.上班通勤为开启状态 2.香氛关闭 3.当前时间周三，10点 | Passed | 1.点击智能行程 2.设置触发条件为周三，9点-11点 3.点击保存 Expected Result: 1.进入智能行程 2.触发条件设置成功 3.上班通勤触发，香氛未开启 | 1.进入智能行程 2.触发条件设置成功 3.上班通勤触发，香氛未开启 | 1.点击智能行程 2.设置触发条件为周三，9点-11点 3.点击保存
系统设置香氛关闭，上班通勤触发，香氛保持上一次设置的味道 |  |  | 系统设置香氛关闭，上班通勤触发，香氛保持上一次设置的味道 | 1.上班通勤为开启状态 2.系统设置里香氛关闭 3.当前时间周三，10点 | Passed | 1.点击智能行程 2.打开上班通勤下的香氛 3.设置触发条件为周三，9点-11点 4.点击保存 Expected Result: 1.进入智能行程 2.香氛为开启状态 3.触发条件设置成功 4.上班通勤触发，香氛保持上一次设置的味道 | 1.进入智能行程 2.香氛为开启状态 3.触发条件设置成功 4.上班通勤触发，香氛保持上一次设置的味道 | 1.点击智能行程 2.打开上班通勤下的香氛 3.设置触发条件为周三，9点-11点 4.点击保存
氛围灯按钮关闭，上班通勤触发，氛围灯未开启 |  |  | 氛围灯按钮关闭，上班通勤触发，氛围灯未开启 | 1.上班通勤为开启状态 2.氛围灯关闭 3.当前时间周三，10点 | Passed | 1.点击智能行程 2.设置触发条件为周三，9点-11点 3.点击保存 Expected Result: 1.进入智能行程 2.触发条件设置成功 3.上班通勤触发，氛围灯未开启 | 1.进入智能行程 2.触发条件设置成功 3.上班通勤触发，氛围灯未开启 | 1.点击智能行程 2.设置触发条件为周三，9点-11点 3.点击保存
系统设置氛围灯关闭，上班通勤触发，氛围灯保持上一次设置的味道 |  |  | 系统设置氛围灯关闭，上班通勤触发，氛围灯保持上一次设置的味道 | 1.上班通勤为开启状态 2.系统设置里氛围灯关闭 3.当前时间周三，10点 | Passed | 1.点击智能行程 2.打开上班通勤下的氛围灯 3.设置触发条件为周三，9点-11点 4.点击保存 Expected Result: 1.进入智能行程 2.氛围灯为开启状态 3.触发条件设置成功 4.上班通勤触发，氛围灯保持上一次设置的颜色 | 1.进入智能行程 2.氛围灯为开启状态 3.触发条件设置成功 4.上班通勤触发，氛围灯保持上一次设置的颜色 | 1.点击智能行程 2.打开上班通勤下的氛围灯 3.设置触发条件为周三，9点-11点 4.点击保存
下班通勤设置一个时间，等待到触发时间，下班通勤触发 |  |  | 下班通勤设置一个时间，等待到触发时间，下班通勤触发 | 1.车机已启动 2.当前时间15.55 | Passed | 1.点击智能行程 2.开启下班通勤 3.设置触发时间为当前时间之后的时间（如，设置触发时间为16.00） 4.等待到触发的时间 Expected Result: 1.进入智能行程主界面 2.下班通勤开启，图标变为橘色，可操作 3.触发时间为16.00设置成功 4.下班通勤触发 | 1.进入智能行程主界面 2.下班通勤开启，图标变为橘色，可操作 3.触发时间为16.00设置成功 4.下班通勤触发 | 1.点击智能行程 2.开启下班通勤 3.设置触发时间为当前时间之后的时间（如，设置触发时间为16.00） 4.等待到触发的时间
IVI重启，会再次触发下班通勤 |  |  | IVI重启，需要触发下班通勤 | 1.车机已上电 2.下班通勤已触发 | Passed | 1.执行reboot操作 Expected Result: 1.车机重启后下班通勤触发 | 1.车机重启后下班通勤触发 | 1.执行reboot操作
熄火后，再点火起来也会触发下班通勤 |  |  | 熄火后，再点火起来也会触发下班通勤 | 1.车机已上电 2.下班通勤已触发 | Passed | 1.车机熄火 2.车机点火起来 Expected Result: 2.车机起来后，会再次触发下班通勤 | 2.车机起来后，会再次触发下班通勤 | 1.车机熄火 2.车机点火起来
触发之后修改日期，下班通勤会再次触发 |  |  | 触发之后修改日期，下班通勤会再次触发 | 1.车机已上电 2.下班通勤已触发 | Passed | 1.点击智能行程 2.修改日期后保存 Expected Result: 1.进入智能行程主界面 2.下班通勤会再次触发 | 1.进入智能行程主界面 2.下班通勤会再次触发 | 1.点击智能行程 2.修改日期后保存
触发之后修改时间，下班通勤会再次触发 |  |  | 触发之后修改时间，下班通勤会再次触发 | 1.车机已上电 2.下班通勤已触发 | Passed | 1.点击智能行程 2.修改时间后保存 Expected Result: 1.进入智能行程主界面 2.下班通勤会再次触发 | 1.进入智能行程主界面 2.下班通勤会再次触发 | 1.点击智能行程 2.修改时间后保存
下班通勤选择触发条件不完整，下一步置灰 |  |  | 下班通勤选择触发条件不完整 | 1.下班通勤开启 2.系统时间格式为12小时制 | Passed | 1.点击更多应用图标 2.点击智能行程 3.点击下班通勤下的触发条件 4.不做任何选择，点击下一步 Expected Result: 1.进入智能场景主界面，界面显示三种模式：客人模式，智能行程和个人时光 2.界面显示智能行程，包括上班通勤，下班通勤，冬日行程和夏日行程四种模式，下班通勤触发条件默认为：周一至周五下午4：00-下午9：00；氛围灯/座椅按摩/香氛默认是开启状态（橘色是开启状态） 3.界面弹出触发条件选择框：周一至周日 4.下一步按钮置灰，点击无反应 | 1.进入智能场景主界面，界面显示三种模式：客人模式，智能行程和个人时光 2.界面显示智能行程，包括上班通勤，下班通勤，冬日行程和夏日行程四种模式，下班通勤触发条件默认为：周一至周五下午4：00-下午9：00；氛围灯/座椅按摩/香氛默认是开启状态（橘色是开启状态） 3.界面弹出触发条件选择框：周一至周日 4.下一步按钮置灰，点击无反应 | 1.点击更多应用图标 2.点击智能行程 3.点击下班通勤下的触发条件 4.不做任何选择，点击下一步
下班通勤-导航至家未开启，下班通勤触发后不打开地图 |  |  | 下班通勤-导航至家未开启 | 1.下班通勤开启 2.系统时间格式为12小时制 3.已设置回家地址 4.导航至家未开启 | Passed | 1.选择一个日期.点击下一步 2.点击完成 3.当前时间在设置的触发时间内 Expected Result: 1.界面显示时间周期，且时间以上/下午来显示 2.触发条件显示为设置的时间 3.氛围灯/座椅按摩/香氛开启，不执行导航指令 | 1.界面显示时间周期，且时间以上/下午来显示 2.触发条件显示为设置的时间 3.氛围灯/座椅按摩/香氛开启，不执行导航指令 | 1.选择一个日期.点击下一步 2.点击完成 3.当前时间在设置的触发时间内
下班通勤-未设置地图，下班通勤触发后不进入地图 |  |  | 下班通勤-未设置地图 | 1.下班通勤开启 2.系统时间格式为12小时制 3.未设置回家地址 4.导航至家已开启 | Passed | 1.选择一个日期.点击下一步 2.点击完成 3.当前时间在设置的触发时间内 Expected Result: 1.界面显示时间周期，且时间以上/下午来显示 2.触发条件显示为设置的时间 3.氛围灯/座椅按摩/香氛开启，不进入地图 | 1.界面显示时间周期，且时间以上/下午来显示 2.触发条件显示为设置的时间 3.氛围灯/座椅按摩/香氛开启，不进入地图 | 1.选择一个日期.点击下一步 2.点击完成 3.当前时间在设置的触发时间内
点击设置家定位，设置家的地址 |  |  | 点击设置家定位，设置家的地址 | 1.智能行程界面 | Passed | 1.下班通勤-点击设置家定位 2.设置回家地址 Expected Result: 1.打开地图 2.地址设置成功 | 1.打开地图 2.地址设置成功 | 1.下班通勤-点击设置家定位 2.设置回家地址
下班通勤（24小时）-导航至家未开启，触发下班通勤时不进入地图 |  |  | 下班通勤（24小时）-导航至家未开启 | 1.下班通勤触发条件界面 2.系统时间格式为24小时制 3.已设置回家地址 4.导航至家未开启 | Passed | 1.选择一个日期.点击下一步 2.点击完成 3.当前时间在设置的触发时间内 Expected Result: 1.界面显示时间周期，且时间以24小时制来显示 2.触发条件显示为设置的时间 3.氛围灯/座椅按摩/香氛开启，不执行导航指令 | 1.界面显示时间周期，且时间以24小时制来显示 2.触发条件显示为设置的时间 3.氛围灯/座椅按摩/香氛开启，不执行导航指令 | 1.选择一个日期.点击下一步 2.点击完成 3.当前时间在设置的触发时间内
下班通勤（未设置地图），触发时不进入地图 |  |  | 下班通勤（未设置地图） | 1.下班通勤开启 2.系统时间格式为24小时制 3.地图中未设置家地址 4.下班通勤触发条件设置界面 | Passed | 1.选择一个日期，点击下一步 2.点击完成 3.当前时间在设置的触发时间内 Expected Result: 1.界面显示时间周期，且时间以24小时制来显示 2.触发条件显示为设置的时间 3.氛围灯/座椅按摩/香氛开启，无地图导航 | 1.界面显示时间周期，且时间以24小时制来显示 2.触发条件显示为设置的时间 3.氛围灯/座椅按摩/香氛开启，无地图导航 | 1.选择一个日期，点击下一步 2.点击完成 3.当前时间在设置的触发时间内
开启下班通勤，点击触发条件，页面右侧出现触发条件页面，点击Home键回到主页 |  |  | 开启下班通勤，点击触发条件，页面右侧出现触发条件页面，点击Home键回到主页 | 1.下班通勤为开启状态 | Passed | 1.点击智能行程 2.点击触发条件 3.点击Hom键 Expected Result: 1.进入智能行程，下班通勤按钮开启状态 2.智能行程右侧界面出现触发条件弹框 3.正常回到主页 | 1.进入智能行程，下班通勤按钮开启状态 2.智能行程右侧界面出现触发条件弹框 3.正常回到主页 | 1.点击智能行程 2.点击触发条件 3.点击Hom键
点击触发条件，页面右侧出现触发条件页面，上下滑动可以浏览全部内容 |  |  | 点击触发条件，页面右侧出现触发条件页面，上下滑动可以浏览全部内容 | 1.下班通勤为开启状态 | Passed | 1.点击智能行程 2.点击触发条件 3.上下滑动触发条件弹框 Expected Result: 1.进入智能行程，下班通勤按钮开启状态 2.智能行程右侧界面出现触发条件弹框 3.上下滑动可以浏览全部内容，触发时间以及触发日期，取消和保存 | 1.进入智能行程，下班通勤按钮开启状态 2.智能行程右侧界面出现触发条件弹框 3.上下滑动可以浏览全部内容，触发时间以及触发日期，取消和保存 | 1.点击智能行程 2.点击触发条件 3.上下滑动触发条件弹框
点击触发条件，页面右侧出现触发条件页面，未进行操作，划到下方[保持]按钮无法点击 |  |  | 点击触发条件，页面右侧出现触发条件页面，未进行操作，划到下方[保持]按钮无法点击 | 1.下班通勤为开启状态 | Passed | 1.点击智能行程 2.点击触发条件 3.未进行操作点击保存按钮 Expected Result: 1.进入智能行程，下班通勤按钮开启状态 2.智能行程右侧界面出现触发条件弹框 3.保存按钮无法点击 | 1.进入智能行程，下班通勤按钮开启状态 2.智能行程右侧界面出现触发条件弹框 3.保存按钮无法点击 | 1.点击智能行程 2.点击触发条件 3.未进行操作点击保存按钮
点击触发条件，页面右侧出现触发条件页面，用户进行操作选择日期和时间，划到下方[保持]按钮可点击 |  |  | 点击触发条件，页面右侧出现触发条件页面，用户进行操作选择日期和时间，划到下方[保持]按钮可点击 | 1.上班通勤为开启状态 | Passed | 1.点击智能行程 2.点击触发条件 3.选择时间为14:00-16:00,日期为周一至周日 4.点击保存按钮 Expected Result: 1.进入智能行程，下班通勤按钮开启状态 2.智能行程右侧界面出现触发条件弹框 3.触发条件设置成功 4.保存按钮可点击，触发条件保存成功 | 1.进入智能行程，下班通勤按钮开启状态 2.智能行程右侧界面出现触发条件弹框 3.触发条件设置成功 4.保存按钮可点击，触发条件保存成功 | 1.点击智能行程 2.点击触发条件 3.选择时间为14:00-16:00,日期为周一至周日 4.点击保存按钮
点击触发条件，页面右侧出现触发条件页面，未选择日期，划到下方[保持]按钮置灰无法点击 |  |  | 点击触发条件，页面右侧出现触发条件页面，未选择日期，划到下方[保持]按钮置灰无法点击 | 1.下班通勤为开启状态 | Passed | 1.点击智能行程 2.点击触发条件 3.选择时间为14:00-15:00,不选择日期 4.点击保存按钮 Expected Result: 1.进入智能行程，下班通勤按钮开启状态 2.智能行程右侧界面出现触发条件弹框 3.触发条件设置成功 4.保存按钮置灰不可点击 | 1.进入智能行程，下班通勤按钮开启状态 2.智能行程右侧界面出现触发条件弹框 3.触发条件设置成功 4.保存按钮置灰不可点击 | 1.点击智能行程 2.点击触发条件 3.选择时间为14:00-15:00,不选择日期 4.点击保存按钮
点击触发条件，页面右侧出现触发条件页面，选择日期，划到下方[保持]按钮高亮可点击 |  |  | 点击触发条件，页面右侧出现触发条件页面，选择日期，划到下方[保持]按钮高亮可点击 | 1.下班通勤为开启状态 | Passed | 1.点击智能行程 2.点击触发条件 3.选择日期为周一至周五 4.点击保存按钮 Expected Result: 1.进入智能行程，下班通勤按钮开启状态 2.智能行程右侧界面出现触发条件弹框 3.触发条件设置成功 4.保存按钮可点击 | 1.进入智能行程，下班通勤按钮开启状态 2.智能行程右侧界面出现触发条件弹框 3.触发条件设置成功 4.保存按钮可点击 | 1.点击智能行程 2.点击触发条件 3.选择日期为周一至周五 4.点击保存按钮
点击触发条件，页面右侧出现触发条件页面，选择日期和时间，划到下方点击[取消]按钮，设置未被保存 |  |  | 点击触发条件，页面右侧出现触发条件页面，选择日期和时间，划到下方点击[取消]按钮，设置未被保存 | 1.下班通勤为开启状态 | Passed | 1.点击智能行程 2.点击触发条件 3.选择时间为15:00-16:00,选择日期为周一至周五 4.点击取消按钮 Expected Result: 1.进入智能行程，下班通勤按钮开启状态 2.智能行程右侧界面出现触发条件弹框 3.触发条件设置成功 4.触发条件未被保存 | 1.进入智能行程，下班通勤按钮开启状态 2.智能行程右侧界面出现触发条件弹框 3.触发条件设置成功 4.触发条件未被保存 | 1.点击智能行程 2.点击触发条件 3.选择时间为15:00-16:00,选择日期为周一至周五 4.点击取消按钮
点击触发条件，页面右侧出现触发条件页面，选择一个日期，日期呈高亮状态 |  |  | 点击触发条件，页面右侧出现触发条件页面，选择一个日期，日期呈高亮状态 | 1.下班通勤为开启状态 | Passed | 1.点击智能行程 2.点击触发条件 3.选择日期为周一至周五 Expected Result: 1.进入智能行程，下班通勤按钮开启状态 2.智能行程右侧界面出现触发条件弹框 3.周一至周五为高亮状态 | 1.进入智能行程，下班通勤按钮开启状态 2.智能行程右侧界面出现触发条件弹框 3.周一至周五为高亮状态 | 1.点击智能行程 2.点击触发条件 3.选择日期为周一至周五
点击触发条件，页面右侧出现触发条件页面，未选择可用日期，日期未高亮 |  |  | 点击触发条件，页面右侧出现触发条件页面，未选择可用日期，日期未高亮 | 1.下班通勤为开启状态 | Passed | 1.点击智能行程 2.点击触发条件 3.未选择可用日期，如周六 Expected Result: 1.进入智能行程，下班通勤按钮开启状态 2.智能行程右侧界面出现触发条件弹框 3.周六未高亮 | 1.进入智能行程，下班通勤按钮开启状态 2.智能行程右侧界面出现触发条件弹框 3.周六未高亮 | 1.点击智能行程 2.点击触发条件 3.未选择可用日期，如周六
点击触发条件，页面右侧出现触发条件页面，查看不可用日期，日期呈置灰不可点击状态 |  |  | 点击触发条件，页面右侧出现触发条件页面，查看不可用日期，日期呈置灰不可点击状态 | 1.下班通勤为开启状态 2.上班通勤设置触发条件为上午10：00-下午4：00，周一至周三 | Passed | 1.点击智能行程 2.点击触发条件 3.设置触发条件为下午3：00-下午5：00，查看日期显示 Expected Result: 1.进入智能行程，上班通勤按钮开启状态 2.智能行程右侧界面出现触发条件弹框 3.周一至周三为置灰状态 | 1.进入智能行程，上班通勤按钮开启状态 2.智能行程右侧界面出现触发条件弹框 3.周一至周三为置灰状态 | 1.点击智能行程 2.点击触发条件 3.设置触发条件为下午3：00-下午5：00，查看日期显示
点击触发条件，页面右侧出现触发条件页面，未进行操作，点击设置面板外空白处，设置面板消失不保存 |  |  | 点击触发条件，页面右侧出现触发条件页面，未进行操作，点击设置面板外空白处，设置面板消失不保存 | 1.下班通勤为开启状态 | Passed | 1.点击智能行程 2.点击触发条件 3.触发条件无变化 4.点击设置面板外的空白处 Expected Result: 1.进入智能行程，下班通勤按钮开启状态 2.智能行程右侧界面出现触发条件弹框 3.未进行操作 4.触发条件弹框退出，触发条件未保存 | 1.进入智能行程，下班通勤按钮开启状态 2.智能行程右侧界面出现触发条件弹框 3.未进行操作 4.触发条件弹框退出，触发条件未保存 | 1.点击智能行程 2.点击触发条件 3.触发条件无变化 4.点击设置面板外的空白处
点击触发条件，页面右侧出现触发条件页面，选择日期和时间，点击设置面板外空白处，设置面板消失不保存 |  |  | 点击触发条件，页面右侧出现触发条件页面，选择日期和时间，点击设置面板外空白处，设置面板消失不保存 | 1.下班通勤为开启状态 | Passed | 1.点击智能行程 2.点击触发条件 3.设置触发日期为周日,时间为下午9：00-下午11：00 4.点击设置面板外的空白处 Expected Result: 1.进入智能行程，下班通勤按钮开启状态 2.智能行程右侧界面出现触发条件弹框 3.触发条件设置成功 4.触发条件弹框退出，触发条件未保存 | 1.进入智能行程，下班通勤按钮开启状态 2.智能行程右侧界面出现触发条件弹框 3.触发条件设置成功 4.触发条件弹框退出，触发条件未保存 | 1.点击智能行程 2.点击触发条件 3.设置触发日期为周日,时间为下午9：00-下午11：00 4.点击设置面板外的空白处
只有连续周期才会显示连续周期，如周一至周五 |  |  | 只有连续周期才会显示连续周期，如周一至周五 | 1.下班通勤为开启状态 | Passed | 1.点击智能行程 2.点击触发条件 3.设置触发日期为周一至周日 4.点击保存 Expected Result: 1.进入智能行程，下班通勤按钮开启状态 2.智能行程右侧界面出现触发条件弹框 3.触发条件设置成功 4.触发日期连续显示 | 1.进入智能行程，下班通勤按钮开启状态 2.智能行程右侧界面出现触发条件弹框 3.触发条件设置成功 4.触发日期连续显示 | 1.点击智能行程 2.点击触发条件 3.设置触发日期为周一至周日 4.点击保存
非连续周期不会显示连续周期，如周一，周三，周五 |  |  | 非连续周期不会显示连续周期，如周一，周三，周五 | 1.下班通勤为开启状态 | Passed | 1.点击智能行程 2.点击触发条件 3.设置触发日期为周一，周三 4.点击保存 Expected Result: 1.进入智能行程，下班通勤按钮开启状态 2.智能行程右侧界面出现触发条件弹框 3.触发条件设置成功 4.触发日期显示为周一，周三 | 1.进入智能行程，下班通勤按钮开启状态 2.智能行程右侧界面出现触发条件弹框 3.触发条件设置成功 4.触发日期显示为周一，周三 | 1.点击智能行程 2.点击触发条件 3.设置触发日期为周一，周三 4.点击保存
当前时间为下午3.30，日期为周三，选择触发时间下午2.00-下午4.00，触发日期为周三，点击保存，不会触发下班通勤 |  |  | 当前时间为下午3.30，日期为周三，选择触发时间下午2.00-下午4.00，触发日期为周三，点击保存，不会触发下班通勤 | 1.下班通勤为开启状态 2.当前时间为下午3.30，周三 | Passed | 1.点击智能行程 2.点击触发条件 3.设置触发日期为周三，时间为下午2点-下午4点 4.点击保存 Expected Result: 1.进入智能行程，下班通勤按钮开启状态 2.智能行程右侧界面出现触发条件弹框 3.触发条件设置成功 4.下班通勤不会触发 | 1.进入智能行程，下班通勤按钮开启状态 2.智能行程右侧界面出现触发条件弹框 3.触发条件设置成功 4.下班通勤不会触发 | 1.点击智能行程 2.点击触发条件 3.设置触发日期为周三，时间为下午2点-下午4点 4.点击保存
当前时间为下午3.30，日期为周三，选择触发时间下午3.00-下午4.00，触发日期为周周四，点击保存，不会触发下班通勤 |  |  | 当前时间为下午3.30，日期为周三，选择触发时间下午3.00-下午4.00，触发日期为周四，点击保存，不会触发下班通勤 | 1.下班通勤为开启状态 2.当前时间为下午3.30，周三 | Passed | 1.点击智能行程 2.点击触发条件 3.设置触发日期为周四，时间为下午3点-下午4点 4.点击保存 Expected Result: 1.进入智能行程，下班通勤按钮开启状态 2.智能行程右侧界面出现触发条件弹框 3.触发条件设置成功 4.下班通勤不会触发 | 1.进入智能行程，下班通勤按钮开启状态 2.智能行程右侧界面出现触发条件弹框 3.触发条件设置成功 4.下班通勤不会触发 | 1.点击智能行程 2.点击触发条件 3.设置触发日期为周四，时间为下午3点-下午4点 4.点击保存
当前时间为下午4.00，日期为周三，选择触发时间下午3.00-下午5.00，触发日期为周二，点击保存，不会触发下班通勤 |  |  | 当前时间为下午4.00，日期为周三，选择触发时间下午3.00-下午5.00，触发日期为周二，点击保存，不会触发下班通勤 | 1.下班通勤为开启状态 2.当前时间为下午4.00，周三 | Passed | 1.点击智能行程 2.点击触发条件 3.设置触发日期为周二，时间为下午3点-下午5点 4.点击保存 Expected Result: 1.进入智能行程，下班通勤按钮开启状态 2.智能行程右侧界面出现触发条件弹框 3.触发条件设置成功 4.下班通勤不会触发 | 1.进入智能行程，下班通勤按钮开启状态 2.智能行程右侧界面出现触发条件弹框 3.触发条件设置成功 4.下班通勤不会触发 | 1.点击智能行程 2.点击触发条件 3.设置触发日期为周二，时间为下午3点-下午5点 4.点击保存
当前时间为3.30，日期为周三，选择触发时间2.00-3.00，触发日期为周三，点击保存，不会触发下班通勤 |  |  | 当前时间为3.30，日期为周三，选择触发时间2.00-3.00，触发日期为周三，点击保存，不会触发上班通勤 | 1.下班通勤为开启状态 2.当前时间为3.30，周三 | Passed | 1.点击智能行程 2.点击触发条件 3.设置触发日期为周三，时间为2点-3点 4.点击保存 Expected Result: 1.进入智能行程，下班通勤按钮开启状态 2.智能行程右侧界面出现触发条件弹框 3.触发条件设置成功 4.下班通勤不会触发 | 1.进入智能行程，下班通勤按钮开启状态 2.智能行程右侧界面出现触发条件弹框 3.触发条件设置成功 4.下班通勤不会触发 | 1.点击智能行程 2.点击触发条件 3.设置触发日期为周三，时间为2点-3点 4.点击保存
当前时间为3.30，日期为周三，选择触发时间4.00-5.00，触发日期为周三，点击保存，不会触发下班通勤 |  |  | 当前时间为3.30，日期为周三，选择触发时间4.00-5.00，触发日期为周三，点击保存，不会触发下班通勤 | 1.上班通勤为开启状态 2.当前时间为3.30，周三 | Passed | 1.点击智能行程 2.点击触发条件 3.设置触发日期为周四，时间为4点-5点 4.点击保存 Expected Result: 1.进入智能行程，下班通勤按钮开启状态 2.智能行程右侧界面出现触发条件弹框 3.触发条件设置成功 4.下班通勤不会触发 | 1.进入智能行程，下班通勤按钮开启状态 2.智能行程右侧界面出现触发条件弹框 3.触发条件设置成功 4.下班通勤不会触发 | 1.点击智能行程 2.点击触发条件 3.设置触发日期为周四，时间为4点-5点 4.点击保存
当前时间为下午4.00，日期为周三，选择触发时间下午3.00-下午5.00，触发日期为周二，点击保存，不会触发下班通勤 |  |  | 当前时间为下午4.00，日期为周三，选择触发时间下午3.00-下午5.00，触发日期为周二，点击保存，不会触发下班通勤 | 1.下班通勤为开启状态 2.当前时间为下午4.00，周三 | Passed | 1.点击智能行程 2.点击触发条件 3.设置触发日期为周二，时间为下午3点-下午5点 4.点击保存 Expected Result: 1.进入智能行程，下班通勤按钮开启状态 2.智能行程右侧界面出现触发条件弹框 3.触发条件设置成功 4.下班通勤不会触发 | 1.进入智能行程，下班通勤按钮开启状态 2.智能行程右侧界面出现触发条件弹框 3.触发条件设置成功 4.下班通勤不会触发 | 1.点击智能行程 2.点击触发条件 3.设置触发日期为周二，时间为下午3点-下午5点 4.点击保存
当前时间为下午3.55，日期为周二，选择触发时间为下午4.00-下午5.00，触发日期为周二，点击保存，等待下班通勤触发 |  |  | 当前时间为下午3.55，日期为周二，选择触发时间为下午4.00-下午5.00，触发日期为周二，点击保存，等待下班通勤触发 | 1.下班通勤为开启状态 2.当前时间为上午9.55，周二 | Passed | 1.点击智能行程 2.点击触发条件 3.设置触发日期为周二，时间为下午4点-下午5点 4.点击保存 Expected Result: 进入智能行程，下班通勤按钮开启状态 2.智能行程右侧界面出现触发条件弹框 3.触发条件设置成功 4.等待到下午4点，下班通勤触发 | 进入智能行程，下班通勤按钮开启状态 2.智能行程右侧界面出现触发条件弹框 3.触发条件设置成功 4.等待到下午4点，下班通勤触发 | 1.点击智能行程 2.点击触发条件 3.设置触发日期为周二，时间为下午4点-下午5点 4.点击保存
12 小时制，重启后下班通勤会再次触发 |  |  | 12 小时制，重启后下班通勤会再次触发 | 1.下班通勤为开启状态 2.下班通勤已触发，触发条件满足当前时间和日期 | Passed | 1.重启 Expected Result: 1.下班通勤自动触发 | 1.下班通勤自动触发 | 1.重启
12 小时制，熄火再点火起来后下班通勤会再次触发 |  |  | 12 小时制，熄火再点火起来后下班通勤会再次触发 | 1.下班通勤为开启状态 2.下班通勤已触发，触发条件满足当前时间和日期 | Passed | 1.熄火 2.点火 Expected Result: 1.车机关机 2.车机开机，自动触发下班通勤 | 1.车机关机 2.车机开机，自动触发下班通勤 | 1.熄火 2.点火
关闭香氛，Home键回到主页 |  |  | 关闭香氛，Home键回到主页 | 1.下班通勤为开启状态 | Passed | 1.关闭香氛 2.点击Home键 Expected Result: 1.香氛关闭（灰色） 2.回到首页 | 1.香氛关闭（灰色） 2.回到首页 | 1.关闭香氛 2.点击Home键
下班通勤氛围灯默认开启 |  |  | 下班通勤氛围灯默认开启 | 1.下班通勤为开启状态 | Passed | 1.点击智能行程 2.查看氛围灯的默认状态 Expected Result: 1.进入智能行程 2.氛围灯默认为开启状态 | 1.进入智能行程 2.氛围灯默认为开启状态 | 1.点击智能行程 2.查看氛围灯的默认状态
关闭氛围灯，Home键回到主页 |  |  | 关闭氛围灯，Home键回到主页 | 1.下班通勤为开启状态 2.氛围灯开启状态 | Passed | 1.点击智能行程 2.关闭氛围灯 3.点击Home键 Expected Result: 1.进入智能行程 2.氛围灯关闭 3.回到首页 | 1.进入智能行程 2.氛围灯关闭 3.回到首页 | 1.点击智能行程 2.关闭氛围灯 3.点击Home键
下班通勤导航至公司默认开启 |  |  | 下班通勤导航至公司默认开启 | 1.下班通勤为开启状态 | Passed | 1.点击智能行程 2.查看导航至公司的默认状态 Expected Result: 1.进入智能行程 2.导航至公司默认为开启状态 | 1.进入智能行程 2.导航至公司默认为开启状态 | 1.点击智能行程 2.查看导航至公司的默认状态
导航至公司开启，未设置地址，下班通勤触发，不会进入地图 |  |  | 导航至公司开启，未设置地址，下班通勤触发，不会进入地图 | 1.下班通勤为开启状态 2.导航至公司开启 3.未设置公司地址 | Passed | 1.点击智能行程 2.设置触发条件包含当前时间 3.保存 Expected Result: 1.进入智能行程 2.触发条件设置成功 3.下班通勤触发，不会进入地图 | 1.进入智能行程 2.触发条件设置成功 3.下班通勤触发，不会进入地图 | 1.点击智能行程 2.设置触发条件包含当前时间 3.保存
导航至公司关闭，未设置地址，下班通勤触发，不会进入地图 |  |  | 导航至公司关闭，未设置地址，下班通勤触发，不会进入地图 | 1.下班通勤为开启状态 2.导航至公司关闭 3.未设置公司地址 | Passed | 1.点击智能行程 2.设置触发条件包含当前时间 3.保存 Expected Result: 1.进入智能行程 2.触发条件设置成功 3.下班通勤触发，不会进入地图 | 1.进入智能行程 2.触发条件设置成功 3.下班通勤触发，不会进入地图 | 1.点击智能行程 2.设置触发条件包含当前时间 3.保存
氛围灯按钮开启，下班通勤触发时会打开氛围灯 |  |  | 下班通勤（氛围灯） | 1.下班通勤开启 2.在下班通勤触发条件界面 | Passed | 1.选择一个日期.点击下一步 2.点击完成 3.只打开氛围灯 4.当前时间在设置的触发时间内 Expected Result: 1.界面显示时间周期 2.触发条件显示为设置的时间 3.氛围灯图标为橘色 4.氛围灯开启 | 1.界面显示时间周期 2.触发条件显示为设置的时间 3.氛围灯图标为橘色 4.氛围灯开启 | 1.选择一个日期.点击下一步 2.点击完成 3.只打开氛围灯 4.当前时间在设置的触发时间内
香氛按钮开启，下班通勤触发时会打开香氛 |  |  | 下班通勤（香氛） | 1.下班通勤开启 2.在下班通勤触发条件界面 | Passed | 1.选择一个日期.点击下一步 2.点击完成 3.只打开香氛 4.当前时间在设置的触发时间内 Expected Result: 1.界面显示时间周期 2.触发条件显示为设置的时间 3.香氛图标为橘色 4.香氛开启 | 1.界面显示时间周期 2.触发条件显示为设置的时间 3.香氛图标为橘色 4.香氛开启 | 1.选择一个日期.点击下一步 2.点击完成 3.只打开香氛 4.当前时间在设置的触发时间内
氛围灯已设置为红色，下班通勤触发，氛围灯打开，保持设置的颜色 |  |  | 氛围灯已设置 | / | Passed | 1.设置氛围灯为红色 2.设置一个下班通勤（氛围灯为开） 3.当前时间在设置的触发时间内 Expected Result: 3.氛围灯为红色 | 3.氛围灯为红色 | 1.设置氛围灯为红色 2.设置一个下班通勤（氛围灯为开） 3.当前时间在设置的触发时间内
香氛已设置，下班通勤触发后香氛保持设置的味道 |  |  | 香氛已设置 | / | Passed | 1.开启香氛 2.设置一个下班通勤（香氛为开） 3.当前时间在设置的触发时间内 Expected Result: 3.香氛保持设置的味道 | 3.香氛保持设置的味道 | 1.开启香氛 2.设置一个下班通勤（香氛为开） 3.当前时间在设置的触发时间内
下班通勤香氛默认开启状态 |  |  | 下班通勤香氛默认开启状态 | 1.下班通勤为开启状态 | Passed | 1.查看香氛默认状态 Expected Result: 1.香氛默认开启状态 | 1.香氛默认开启状态 | 1.查看香氛默认状态
香氛按钮关闭，下班通勤触发，香氛未开启 |  |  | 香氛按钮关闭，下班通勤触发，香氛未开启 | 1.下班通勤为开启状态 2.香氛关闭 3.当前时间周三，15点 | Passed | 1.点击智能行程 2.设置触发条件为周三，14点-16点 3.点击保存 Expected Result: 1.进入智能行程 2.触发条件设置成功 3.下班通勤触发，香氛未开启 | 1.进入智能行程 2.触发条件设置成功 3.下班通勤触发，香氛未开启 | 1.点击智能行程 2.设置触发条件为周三，14点-16点 3.点击保存
系统设置香氛关闭，下班通勤触发，香氛保持上一次设置的味道 |  |  | 系统设置香氛关闭，下班通勤触发，香氛保持上一次设置的味道 | 1.下班通勤为开启状态 2.系统设置里香氛关闭 3.当前时间周三，15点 | Passed | 1.点击智能行程 2.打开下班通勤下的香氛 3.设置触发条件为周三，14点-16点 4.点击保存 Expected Result: 1.进入智能行程 2.香氛为开启状态 3.触发条件设置成功 4.下班通勤触发，香氛保持上一次设置的味道 | 1.进入智能行程 2.香氛为开启状态 3.触发条件设置成功 4.下班通勤触发，香氛保持上一次设置的味道 | 1.点击智能行程 2.打开下班通勤下的香氛 3.设置触发条件为周三，14点-16点 4.点击保存
氛围灯按钮关闭，下班通勤触发，氛围灯未开启 |  |  | 氛围灯按钮关闭，下班通勤触发，氛围灯未开启 | 1.下班通勤为开启状态 2.氛围灯关闭 3.当前时间周三，15点 | Passed | 1.点击智能行程 2.设置触发条件为周三，14点-16点 3.点击保存 Expected Result: 1.进入智能行程 2.触发条件设置成功 3.下班通勤触发，氛围灯未开启 | 1.进入智能行程 2.触发条件设置成功 3.下班通勤触发，氛围灯未开启 | 1.点击智能行程 2.设置触发条件为周三，14点-16点 3.点击保存
系统设置氛围灯关闭，下班通勤触发，氛围灯保持上一次设置的味道 |  |  | 系统设置氛围灯关闭，下班通勤触发，氛围灯保持上一次设置的味道 | 1.下班通勤为开启状态 2.系统设置里氛围灯关闭 3.当前时间周三，15点 | Passed | 1.点击智能行程 2.打开下班通勤下的氛围灯 3.设置触发条件为周三，14点-16点 4.点击保存 Expected Result: 1.进入智能行程 2.氛围灯为开启状态 3.触发条件设置成功 4.下班通勤触发，氛围灯保持上一次设置的颜色 | 1.进入智能行程 2.氛围灯为开启状态 3.触发条件设置成功 4.下班通勤触发，氛围灯保持上一次设置的颜色 | 1.点击智能行程 2.打开下班通勤下的氛围灯 3.设置触发条件为周三，14点-16点 4.点击保存
设置冬日行程触发条件为5℃ |  |  | 设置冬日行程触发条件 | / | Passed | 1.点击更多应用图标 2.点击智能行程 3.点击触发条件 4.选择一个温度5℃ Expected Result: 1.进入智能场景主界面，界面显示三种模式：客人模式，智能行程和个人时光 2.界面显示智能行程，包括上班通勤，下班通勤，冬日行程和夏日行程四种模式，冬日行程下的触发条件默认为低于10°；自动执行：自动风量，座椅加热和方向盘加热默认开启（橘色是开启状态）；空调温度默认为21.5° 3.弹出触发条件弹框，室外温度低于：5° 4.冬日行程下的触发条件显示为设置的温度 | 1.进入智能场景主界面，界面显示三种模式：客人模式，智能行程和个人时光 2.界面显示智能行程，包括上班通勤，下班通勤，冬日行程和夏日行程四种模式，冬日行程下的触发条件默认为低于10°；自动执行：自动风量，座椅加热和方向盘加热默认开启（橘色是开启状态）；空调温度默认为21.5° 3.弹出触发条件弹框，室外温度低于：5° 4.冬日行程下的触发条件显示为设置的温度 | 1.点击更多应用图标 2.点击智能行程 3.点击触发条件 4.选择一个温度5℃
冬日行程正常调节空调温度 |  |  | 冬日行程调节空调温度 | 1.冬日行程已开启 | Passed | 1.更多应用界面点击智能行程 2.点击加减键 Expected Result: 1.进入智能行程界面 2.正常调节温度 | 1.进入智能行程界面 2.正常调节温度 | 1.更多应用界面点击智能行程 2.点击加减键
冬日行程默认触发温度为低于10℃ |  |  | 冬日行程默认触发温度为10℃ | 首次打开智能行程 | Passed | 1.点击更多应用图标 2.打开智能行程 Expected Result: 1.进入更多应用界面 2.冬日行程默认触发温度为10℃ | 1.进入更多应用界面 2.冬日行程默认触发温度为10℃ | 1.点击更多应用图标 2.打开智能行程
冬日行程默认关闭状态 |  |  | 冬日行程默认关闭状态 | / | Passed | 1.点击智能行程 2.查看冬日行程默认状态 Expected Result: 1.进入智能行程 2.冬日行程默认关闭状态 | 1.进入智能行程 2.冬日行程默认关闭状态 | 1.点击智能行程 2.查看冬日行程默认状态
冬日行程默认空调风量为自动风量 |  |  | 冬日行程默认空调风量为自动风量 | 1.冬日行程为开启状态 | Passed | 1.点击智能行程 2.查看风量默认状态 Expected Result: 1.进入智能行程 2.风量默认为自动风量 | 1.进入智能行程 2.风量默认为自动风量 | 1.点击智能行程 2.查看风量默认状态
座椅加热默认开启状态 |  |  | 座椅加热默认开启状态 | 1.冬日行程为开启状态 | Passed | 1.点击智能行程 2.查看座椅加热默认状态 Expected Result: 1.进入智能行程 2.默认为座椅加热开启状态 | 1.进入智能行程 2.默认为座椅加热开启状态 | 1.点击智能行程 2.查看座椅加热默认状态
方向盘加热默认开启状态 |  |  | 方向盘加热默认开启状态 | 1.冬日行程为开启状态 | Passed | 1.点击智能行程 2.查看方向盘加热默认状态 Expected Result: 1.进入智能行程 2.默认为方向盘加热开启状态 | 1.进入智能行程 2.默认为方向盘加热开启状态 | 1.点击智能行程 2.查看方向盘加热默认状态
冬日行程默认空调温度为21.5℃ |  |  | 冬日行程默认空调温度为21.5℃ | 1.冬日行程为开启状态 | Passed | 1.点击智能行程 2.查看空调温度默认状态 Expected Result: 1.进入智能行程 2.空调温度默认21.5℃ | 1.进入智能行程 2.空调温度默认21.5℃ | 1.点击智能行程 2.查看空调温度默认状态
冬日行程修改触发条件后回到首页 |  |  | 冬日行程修改触发条件后回到首页 | 1.冬日行程为开启状态 | Passed | 1.进入智能行程 2.触发条件设置成功 3.回到主页 Expected Result: 1.进入智能行程 2.触发条件设置成功 3.回到主页 | 1.进入智能行程 2.触发条件设置成功 3.回到主页 | 1.进入智能行程 2.触发条件设置成功 3.回到主页
冬日行程设置触发条件室外温度低于15℃ |  |  | 冬日行程设置触发条件室外温度低于15℃ | 1.冬日行程为开启状态 | Passed | 1.点击智能行程 2.设置触发条件为室外温度低15℃ Expected Result: 1.进入智能行程 2.触发条件设置成功 | 1.进入智能行程 2.触发条件设置成功 | 1.点击智能行程 2.设置触发条件为室外温度低15℃
冬日行程设置触发条件室外温度低于10℃ |  |  | 冬日行程设置触发条件室外温度低于10℃ | 1.冬日行程为开启状态 | Passed | 1.点击智能行程 2.设置触发条件为室外温度低10℃ Expected Result: 1.进入智能行程 2.触发条件设置成功 | 1.进入智能行程 2.触发条件设置成功 | 1.点击智能行程 2.设置触发条件为室外温度低10℃
冬日行程设置触发条件室外温度低于15℃，点击取消，触发条件未被保存 |  |  | 冬日行程设置触发条件室外温度低于15℃，点击取消，触发条件未被保存 | 1.冬日行程为开启状态 | Passed | 1.点击智能行程 2.设置触发条件为室外温度低15℃ 3.点击取消 Expected Result: 1.进入智能行程 2.触发条件显示15℃ 3.触发条件未被保存 | 1.进入智能行程 2.触发条件显示15℃ 3.触发条件未被保存 | 1.点击智能行程 2.设置触发条件为室外温度低15℃ 3.点击取消
冬日行程设置触发条件室外温度低于15℃，点击保存，触发条件变为15℃ |  |  | 冬日行程设置触发条件室外温度低于15℃，点击保存，触发条件变为15℃ | 1.冬日行程为开启状态 | Passed | 1.点击智能行程 2.设置触发条件为室外温度低15℃ 3.点击保存 Expected Result: 1.进入智能行程 2.触发条件显示15℃ 3.触发条件保存成功 | 1.进入智能行程 2.触发条件显示15℃ 3.触发条件保存成功 | 1.点击智能行程 2.设置触发条件为室外温度低15℃ 3.点击保存
冬日行程设置触发条件室外温度低于5℃，点击取消，触发条件未被保存 |  |  | 冬日行程设置触发条件室外温度低于5℃，点击取消，触发条件未被保存 | 1.冬日行程为开启状态 | Passed | 1.点击智能行程 2.设置触发条件为室外温度低于5℃ 3.点击取消 Expected Result: 1.进入智能行程 2.触发条件显示5℃ 3.触发条件未被保存 | 1.进入智能行程 2.触发条件显示5℃ 3.触发条件未被保存 | 1.点击智能行程 2.设置触发条件为室外温度低于5℃ 3.点击取消
冬日行程设置触发条件室外温度低于5℃，点击保存，触发条件变为5℃ |  |  | 冬日行程设置触发条件室外温度低于5℃，点击保存，触发条件变为5℃ | 1.冬日行程为开启状态 | Passed | 1.点击智能行程 2.设置触发条件为室外温度低于5℃ 3.点击保存 Expected Result: 1.进入智能行程 2.触发条件显示5℃ 3.触发条件保存成功 | 1.进入智能行程 2.触发条件显示5℃ 3.触发条件保存成功 | 1.点击智能行程 2.设置触发条件为室外温度低于5℃ 3.点击保存
冬日行程设置触发条件室外温度低于10℃，点击取消，触发条件未被保存 |  |  | 冬日行程设置触发条件室外温度低于10℃，点击取消，触发条件未被保存 | 1.冬日行程为开启状态 | Passed | 1.点击智能行程 2.设置触发条件为室外温度低于10℃ 3.点击取消 Expected Result: 1.进入智能行程 2.触发条件显示10℃ 3.触发条件未被保存 | 1.进入智能行程 2.触发条件显示10℃ 3.触发条件未被保存 | 1.点击智能行程 2.设置触发条件为室外温度低于10℃ 3.点击取消
冬日行程设置触发条件室外温度低于10℃，点击保存，触发条件变为10℃ |  |  | 冬日行程设置触发条件室外温度低于10℃，点击保存，触发条件变为10℃ | 1.冬日行程为开启状态 | Passed | 1.点击智能行程 2.设置触发条件为室外温度低于10℃ 3.点击保存 Expected Result: 1.进入智能行程 2.触发条件显示10℃ 3.触发条件保存成功 | 1.进入智能行程 2.触发条件显示10℃ 3.触发条件保存成功 | 1.点击智能行程 2.设置触发条件为室外温度低于10℃ 3.点击保存
冬日行程设置触发条件室外温度低于15℃，未点击保存，点击Home键回到主页 |  |  | 冬日行程设置触发条件室外温度低于15℃，未点击保存，点击Home键回到主页 | 1.冬日行程为开启状态 | Passed | 1.点击智能行程 2.设置触发条件为室外温度低15℃ 3.点击取消 4.点击Home键 Expected Result: 1.进入智能行程 2.触发条件显示15℃ 3.触发条件未保存 4.回到首页 | 1.进入智能行程 2.触发条件显示15℃ 3.触发条件未保存 4.回到首页 | 1.点击智能行程 2.设置触发条件为室外温度低15℃ 3.点击取消 4.点击Home键
自动风量默认开启状态 |  |  | 自动风量默认开启状态 | 1.冬日行程为开启状态 | Passed | 1.点击智能行程 2.查看自动风量默认状态 Expected Result: 1.进入智能行程 2.自动风量默认开启状态 | 1.进入智能行程 2.自动风量默认开启状态 | 1.点击智能行程 2.查看自动风量默认状态
自动风量开启，空调风量无法调节 |  |  | 自动风量开启，空调风量无法调节 | 1.冬日行程为开启状态 2.自动风量开启 | Passed | 1.点击智能行程 2.调节风量 Expected Result: 1.进入智能行程 2.无法调节风量 | 1.进入智能行程 2.无法调节风量 | 1.点击智能行程 2.调节风量
自动风量关闭，空调风量可自由调节 |  |  | 自动风量关闭，空调风量可自由调节 | 1.冬日行程为开启状态 2.自动风量关闭 | Passed | 1.点击智能行程 2.调节空调风量 Expected Result: 1.进入智能行程 2.空调风量可任意调节 | 1.进入智能行程 2.空调风量可任意调节 | 1.点击智能行程 2.调节空调风量
自动风量关闭，空调风量范围为1-7 |  |  | 自动风量关闭，空调风量范围为1-7 | 1.冬日行程为开启状态 2.自动风量关闭 | Passed | 1.点击智能行程 2.查看空调风量的范围 Expected Result: 1.进入智能行程 2.空调风量范围为1-7 | 1.进入智能行程 2.空调风量范围为1-7 | 1.点击智能行程 2.查看空调风量的范围
座椅加热默认开启状态 |  |  | 座椅加热默认开启状态 | 1.冬日行程为开启状态 | Passed | 1.点击智能行程 2.查看座椅按摩默认状态 Expected Result: 1.进入智能行程 2.座椅按摩默认开启状态 | 1.进入智能行程 2.座椅按摩默认开启状态 | 1.点击智能行程 2.查看座椅按摩默认状态
方向盘加热默认开启状态 |  |  | 方向盘加热默认开启状态 | 1.冬日行程为开启状态 | Passed | 1.点击智能行程 2.查看方向盘加热默认状态 Expected Result: 1.进入智能行程 2.方向盘加热默认开启状态 | 1.进入智能行程 2.方向盘加热默认开启状态 | 1.点击智能行程 2.查看方向盘加热默认状态
空调温度默认21.5℃ |  |  | 空调温度默认21.5℃ | 1.冬日行程为开启状态 | Passed | 1.点击智能行程 2.查看空调温度默认值 Expected Result: 1.进入智能行程 2.空调温度默认21.5℃ | 1.进入智能行程 2.空调温度默认21.5℃ | 1.点击智能行程 2.查看空调温度默认值
冬日行程关闭，不可调节空调温度 |  |  | 冬日行程关闭，不可调节空调温度 | 1.冬日行程为关闭状态 | Passed | 1.点击智能行程 2.调节空调温度 Expected Result: 1.进入智能行程 2.空调温度默认21.5℃ | 1.进入智能行程 2.空调温度默认21.5℃ | 1.点击智能行程 2.调节空调温度
夏日行程调节空调温度 |  |  | 夏日行程调节空调温度 | 1.夏日行程已开启 | Passed | 1.更多应用界面点击智能行程 2.点击加减键 Expected Result: 1.进入智能行程界面 2.正常调节温度 | 1.进入智能行程界面 2.正常调节温度 | 1.更多应用界面点击智能行程 2.点击加减键
设置夏日行程触发条件 |  |  | 设置夏日行程触发条件 | / | Passed | 1.点击更多应用图标 2.点击智能行程 3.点击触发条件 4.选择一个温度 Expected Result: 1.进入智能场景主界面，界面显示三种模式：客人模式，智能行程和个人时光 2.界面显示智能行程，包括上班通勤，下班通勤，冬日行程和夏日行程四种模式，夏日行程下的触发条件默认为高于20°；自动执行：自动风量和座椅通风默认开启（橘色是开启状态）；空调温度默认为21.5° 3.弹出触发条件弹框，室外温度高于：30°/25°/20° 4.夏日行程下的触发条件显示为设置的温度 | 1.进入智能场景主界面，界面显示三种模式：客人模式，智能行程和个人时光 2.界面显示智能行程，包括上班通勤，下班通勤，冬日行程和夏日行程四种模式，夏日行程下的触发条件默认为高于20°；自动执行：自动风量和座椅通风默认开启（橘色是开启状态）；空调温度默认为21.5° 3.弹出触发条件弹框，室外温度高于：30°/25°/20° 4.夏日行程下的触发条件显示为设置的温度 | 1.点击更多应用图标 2.点击智能行程 3.点击触发条件 4.选择一个温度
夏日行程默认触发温度为高于20℃ |  |  | 夏日行程默认触发温度为20℃ | 1.首次打开智能行程 | Passed | 1.点击更多应用图标 2.打开智能行程 Expected Result: 1.进入更多应用界面 2.夏日行程默认触发温度为10℃ | 1.进入更多应用界面 2.夏日行程默认触发温度为10℃ | 1.点击更多应用图标 2.打开智能行程
夏日行程默认关闭状态 |  |  | 夏日行程默认关闭状态 | / | Passed | 1.点击智能行程 2.查看夏日行程默认状态 Expected Result: 1.进入智能行程 2.夏日行程默认关闭状态 | 1.进入智能行程 2.夏日行程默认关闭状态 | 1.点击智能行程 2.查看夏日行程默认状态
夏日行程默认空调风量为自动风量 |  |  | 夏日行程默认空调风量为自动风量 | 1.夏日行程开启状态 | Passed | 1.点击智能行程 2.查看夏日行程默认空调风量 Expected Result: 1.进入智能行程 2.夏日行程默认空调风量为自动风量，开启状态 | 1.进入智能行程 2.夏日行程默认空调风量为自动风量，开启状态 | 1.点击智能行程 2.查看夏日行程默认空调风量
座椅通风默认开启状态 |  |  | 座椅通风默认开启状态 | 1.夏日行程开启状态 | Passed | 1.点击智能行程 2.查看夏日行程座椅通风默认状态 Expected Result: 1.进入智能行程 2.座椅通风默认开启状态 | 1.进入智能行程 2.座椅通风默认开启状态 | 1.点击智能行程 2.查看夏日行程座椅通风默认状态
夏日行程默认空调温度为21.5℃ |  |  | 夏日行程默认空调温度为21.5℃ | 1.夏日行程开启状态 | Passed | 1.点击智能行程 2.查看夏日行程空调温度默认值 Expected Result: 1.进入智能行程 2.空调温度默认21.5℃ | 1.进入智能行程 2.空调温度默认21.5℃ | 1.点击智能行程 2.查看夏日行程空调温度默认值
夏日行程修改触发条件后回到首页 |  |  | 夏日行程修改触发条件后回到首页 | 1.夏日行程开启状态 | Passed | 1.点击智能行程 2.设置触发条件为室外温度高于20℃ 3.点击Home键 Expected Result: 1.进入智能行程 2.触发条件设置成功 3.回到首页 | 1.进入智能行程 2.触发条件设置成功 3.回到首页 | 1.点击智能行程 2.设置触发条件为室外温度高于20℃ 3.点击Home键
夏日行程设置触发条件室外温度高于30℃ |  |  | 夏日行程设置触发条件室外温度高于30℃ | 1.夏日行程开启状态 | Passed | 1.点击智能行程 2.设置触发条件为室外温度高于30℃ Expected Result: 1.进入智能行程 2.触发条件设置成功 | 1.进入智能行程 2.触发条件设置成功 | 1.点击智能行程 2.设置触发条件为室外温度高于30℃
夏日行程设置触发条件室外温度高于25℃，点击取消，触发条件未被保存 |  |  | 夏日行程设置触发条件室外温度高于25℃，点击取消，触发条件未被保存 | 1.夏日行程开启状态 | Passed | 1.点击智能行程 2.设置触发条件为室外温度高于25℃ 3.点击取消 Expected Result: 1.进入智能行程 2.触发条件设置为25℃ 3.触发条件未被保存 | 1.进入智能行程 2.触发条件设置为25℃ 3.触发条件未被保存 | 1.点击智能行程 2.设置触发条件为室外温度高于25℃ 3.点击取消
夏日行程设置触发条件室外温度高于25℃，点击保存，触发条件变为25℃ |  |  | 夏日行程设置触发条件室外温度高于25℃，点击保存，触发条件变为25℃ | 1.夏日行程开启状态 | Passed | 1.点击智能行程 2.设置触发条件为室外温度高于25℃ 3.点击保存 Expected Result: 1.进入智能行程 2.触发条件设置为25℃ 3.触发条件设置成功 | 1.进入智能行程 2.触发条件设置为25℃ 3.触发条件设置成功 | 1.点击智能行程 2.设置触发条件为室外温度高于25℃ 3.点击保存
夏日行程设置触发条件室外温度高于30℃，点击取消，触发条件未被保存 |  |  | 夏日行程设置触发条件室外温度高于30℃，点击取消，触发条件未被保存 | 1.夏日行程开启状态 | Passed | 1.点击智能行程 2.设置触发条件为室外温度高于30℃ 3.点击取消 Expected Result: 1.进入智能行程 2.触发条件设置为30℃ 3.触发条件未被保存 | 1.进入智能行程 2.触发条件设置为30℃ 3.触发条件未被保存 | 1.点击智能行程 2.设置触发条件为室外温度高于30℃ 3.点击取消
夏日行程设置触发条件室外温度高于20℃，点击取消，触发条件未被保存 |  |  | 夏日行程设置触发条件室外温度高于20℃，点击取消，触发条件未被保存 | 1.夏日行程开启状态 | Passed | 1.点击智能行程 2.设置触发条件为室外温度高于20℃ 3.点击取消 Expected Result: 1.进入智能行程 2.触发条件设置为20℃ 3.触发条件未被保存 | 1.进入智能行程 2.触发条件设置为20℃ 3.触发条件未被保存 | 1.点击智能行程 2.设置触发条件为室外温度高于20℃ 3.点击取消
夏日行程设置触发条件室外温度低于20℃，点击保存，触发条件变为20℃ |  |  | 夏日行程设置触发条件室外温度低于20℃，点击保存，触发条件变为20℃ | 1.夏日行程开启状态 | Passed | 1.点击智能行程 2.设置触发条件为室外温度高于20℃ 3.点击保存 Expected Result: 1.进入智能行程 2.触发条件设置为20℃ 3.触发条件设置成功 | 1.进入智能行程 2.触发条件设置为20℃ 3.触发条件设置成功 | 1.点击智能行程 2.设置触发条件为室外温度高于20℃ 3.点击保存
自动风量默认开启状态 |  |  | 自动风量默认开启状态 | 1.夏日行程为开启状态 | Passed | 1.点击智能行程 2.查看自动风量默认状态 Expected Result: 1.进入智能行程 2.自动风量默认开启状态 | 1.进入智能行程 2.自动风量默认开启状态 | 1.点击智能行程 2.查看自动风量默认状态
自动风量开启，空调风量无法调节 |  |  | 自动风量开启，空调风量无法调节 | 1.夏日行程为开启状态 2.自动风量开启 | Passed | 1.点击智能行程 2.调节风量 Expected Result: 1.进入智能行程 2.无法调节风量 | 1.进入智能行程 2.无法调节风量 | 1.点击智能行程 2.调节风量
自动风量关闭，空调风量可自由调节 |  |  | 自动风量关闭，空调风量可自由调节 | 1.夏日行程为开启状态 2.自动风量关闭 | Passed | 1.点击智能行程 2.调节空调风量 Expected Result: 1.进入智能行程 2.空调风量可任意调节 | 1.进入智能行程 2.空调风量可任意调节 | 1.点击智能行程 2.调节空调风量
自动风量关闭，空调风量范围为1-7 |  |  | 自动风量关闭，空调风量范围为1-7 | 1.夏日行程为开启状态 2.自动风量关闭 | Passed | 1.点击智能行程 2.查看空调风量的范围 Expected Result: 1.进入智能行程 2.空调风量范围为1-7 | 1.进入智能行程 2.空调风量范围为1-7 | 1.点击智能行程 2.查看空调风量的范围
座椅通风默认开启状态 |  |  | 座椅通风默认开启状态 | 1.夏日行程为开启状态 | Passed | 1.点击智能行程 2.查看座椅通风默认状态 Expected Result: 1.进入智能行程 2.座椅通风默认开启状态 | 1.进入智能行程 2.座椅通风默认开启状态 | 1.点击智能行程 2.查看座椅通风默认状态
空调温度默认21.5℃ |  |  | 空调温度默认21.5℃ | 1.夏日行程为开启状态 | Passed | 1.点击智能行程 2.查看空调温度默认值 Expected Result: 1.进入智能行程 2.空调温度默认21.5℃ | 1.进入智能行程 2.空调温度默认21.5℃ | 1.点击智能行程 2.查看空调温度默认值
夏日行程关闭，不可调节空调温度 |  |  | 夏日行程关闭，不可调节空调温度 | 1.夏日行程为关闭状态 | Passed | 1.点击智能行程 2.调节空调温度 Expected Result: 1.进入智能行程 2.空调温度默认21.5℃ | 1.进入智能行程 2.空调温度默认21.5℃ | 1.点击智能行程 2.调节空调温度
发动机已启动，正常进入个人时光 |  |  | 进入个人时光 | 1.发动机已启动 | Passed | 1.点击更多应用 2.点击个人时光 Expected Result: 1.进入更多服务页面 2.进入个人时光主页面，并弹出info说明弹窗 | 1.进入更多服务页面 2.进入个人时光主页面，并弹出info说明弹窗 | 1.点击更多应用 2.点击个人时光
个人时光简介 |  |  | 个人时光简介 | 在个人时光主界面 | Passed | 1.点击个人时光的“i”按钮 Expected Result: 1.界面弹出个人时光的简介 | 1.界面弹出个人时光的简介 | 1.点击个人时光的“i”按钮
个人时光进入爱奇艺 |  |  | 进入爱奇艺 | 在个人时光主界面 | Passed | 1.点击爱奇艺 Expected Result: 1.界面跳转到爱奇艺app | 1.界面跳转到爱奇艺app | 1.点击爱奇艺
爱奇艺返回个人时光 |  |  | 爱奇艺返回个人时光 | 在个人时光主界面 | Passed | 1.点击爱奇艺 2.点击左上角退出按钮 Expected Result: 1.界面跳转到爱奇艺app 2.返回个人时光主页面 | 1.界面跳转到爱奇艺app 2.返回个人时光主页面 | 1.点击爱奇艺 2.点击左上角退出按钮
个人时光进入本地视频 |  |  | 进入本地视频 | 在个人时光主界面 | Passed | 1.点击本地视频 Expected Result: 1.界面跳转到USB视频选择界面 | 1.界面跳转到USB视频选择界面 | 1.点击本地视频
本地视频返回个人时光 |  |  | 本地视频返回个人时光 | 在个人时光主界面 | Passed | 1.点击本地视频 2.左右滑动屏幕 3.点击左上角退出按钮 Expected Result: 1.界面跳转到USB视频选择界面 2.查看所有视频 3.回到个人时光主页面 | 1.界面跳转到USB视频选择界面 2.查看所有视频 3.回到个人时光主页面 | 1.点击本地视频 2.左右滑动屏幕 3.点击左上角退出按钮
个人时光进入随身听 |  |  | 进入随身听 | 在个人时光主界面 | Passed | 1.点击随身听 Expected Result: 1.界面跳转到随身听app | 1.界面跳转到随身听app | 1.点击随身听
随身听返回个人时光 |  |  | 随身听返回个人时光 | 在个人时光主界面 | Passed | 1.点击随身听 2.点击左上角返回按钮 Expected Result: 1.界面跳转到随身听app 2.回到个人时光主页面 | 1.界面跳转到随身听app 2.回到个人时光主页面 | 1.点击随身听 2.点击左上角返回按钮
个人时光点击敬请期待，提示"暂未开通，敬请期待" |  |  | 敬请期待 | 在个人时光主界面 | Passed | 1.点击敬请期待 Expected Result: 1.界面toast提示“暂未开通，敬请期待“ | 1.界面toast提示“暂未开通，敬请期待“ | 1.点击敬请期待
正常退出个人时光 |  |  | 正常退出个人时光 | 在个人时光主界面 | Passed | 1.点击”退出个人时光“按钮 Expected Result: 1.退出个人时光返回首页 | 1.退出个人时光返回首页 | 1.点击”退出个人时光“按钮
Home键退出个人时光 |  |  | Home键退出个人时光 | 在个人时光主界面 | Passed | 1.点击左上角的”回到首页“图标 Expected Result: 1.退出个人时光返回首页 | 1.退出个人时光返回首页 | 1.点击左上角的”回到首页“图标
根据配置位显示不同的功能 |  |  | 根据配置位显示不同的功能 | 1.不同的配置位 | Passed | 1.更多应用点击个人时光 Expected Result: 1.1进入个人时光主界面，界面下方只显示氛围灯和音效 1.2进入个人时光主界面，界面下方显示氛围灯、座椅按摩、香氛和音效 | 1.1进入个人时光主界面，界面下方只显示氛围灯和音效 1.2进入个人时光主界面，界面下方显示氛围灯、座椅按摩、香氛和音效 | 1.更多应用点击个人时光
发动机未启动点击个人时光，有弹窗提示“请在发动机启动后体验该功能” |  |  | 发动机未启动点击个人时光，有弹窗提示“请在发动机启动后体验该功能” | 1.发动机未启动 | Passed | 1.点击更多应用图标 2.点击个人时光 Expected Result: 1.进入更多应用界面 2.界面提示“请在发动机启动后体验该功能” | 1.进入更多应用界面 2.界面提示“请在发动机启动后体验该功能” | 1.点击更多应用图标 2.点击个人时光
"请在发动机启动后体验该功能“的弹窗会在12s后自动退出 |  |  | "请在发动机启动后体验该功能“的弹窗会在12s后自动退出 | 1.发动机未启动 | Passed | 1.点击个人时光 2.12s内不关闭弹窗 Expected Result: 1.弹出"请在发动机启动后体验该功能“的弹窗 2.弹窗12s后自动退出 | 1.弹出请在发动机启动后体验该功能“的弹窗
Manual
点击确定键应退出"请在发动机启动后体验该功能"的弹窗界面 |  |  | 点击确定键应退出"请在发动机启动后体验该功能"的弹窗界面 | 1.发动机已启动 | Passed | 1.点击个人时光 2.12s内点击确定 Expected Result: 1.进入个时光界面并自动弹出info说明弹窗 2.info说明弹窗直接退出 | 1.进入个时光界面并自动弹出info说明弹窗 2.info说明弹窗直接退出 | 1.点击个人时光 2.12s内点击确定
首次进入个人时光会自动弹出info说明并需手动关闭 |  |  | 首次进入个人时光会自动弹出info说明并需手动关闭 | 1.发动机已启动 2.首次打开个人时光 | Passed | 1.打开个人时光 2.手动点击关闭 Expected Result: 1.进入个人时光并弹出info说明弹窗 2.info说明弹窗关闭 | 1.进入个人时光并弹出info说明弹窗 2.info说明弹窗关闭 | 1.打开个人时光 2.手动点击关闭
点击个人时光，有弹窗提示“请在发动机启动后体验该功能” |  |  | 点击个人时光，有弹窗提示“请在发动机启动后体验该功能” | 1.发动机未启动 | Passed | 1.点击智能行程 2.设置触发调节室外温度高于20℃ 3.等待夏日行程触发 Expected Result: 1.进入智能行程 2.触发调节设置成功 3.夏日行程触发，空调温度为Max | 1.进入智能行程 2.触发调节设置成功 3.夏日行程触发，空调温度为Max | 1.点击智能行程 2.设置触发调节室外温度高于20℃ 3.等待夏日行程触发
点击个人时光，有弹窗提示“请在发动机启动后体验该功能”，点击确定按钮，弹窗退出 |  |  | 点击个人时光，有弹窗提示“请在发动机启动后体验该功能”，点击确定按钮，弹窗退出 | 1.发动机未启动 | Passed | 1.点击个人时光 2.点击“确定”键 Expected Result: 1.弹窗提示“请在发动机启动后体验该功能” 2.弹窗退出 | 1.弹窗提示“请在发动机启动后体验该功能” 2.弹窗退出 | 1.点击个人时光 2.点击“确定”键
点击个人时光，有弹窗提示“请在发动机启动后体验该功能”，12s内未操作弹窗自动退出 |  |  | 点击个人时光，有弹窗提示“请在发动机启动后体验该功能”，12s内未操作弹窗自动退出 | 1.发动机未启动 | Passed | 1.点击个人时光 2.12s内未操作 Expected Result: 1.弹窗提示“请在发动机启动后体验该功能” 2.弹窗自动退出 | 1.弹窗提示“请在发动机启动后体验该功能” 2.弹窗自动退出 | 1.点击个人时光 2.12s内未操作
个人时光主界面，检测到发动机未启动，弹出“请在发动机启动后体验该功能”弹窗提示 |  |  | 个人时光主界面，检测到发动机未启动，弹出“请在发动机启动后体验该功能”弹窗提示 | 1.发动机已启动 | Passed | 1.点击个人时光 2.关闭发动机 Expected Result: 1.进入个人时光主页 2.检测到发动机未启动，弹出“请在发动机启动后体验该功能”弹窗提示 | 1.进入个人时光主页 2.检测到发动机未启动，弹出“请在发动机启动后体验该功能”弹窗提示 | 1.点击个人时光 2.关闭发动机
弹窗“请在发动机启动后体验该功能”界面，检测到发动机启动，弹窗自动关闭 |  |  | 弹窗“请在发动机启动后体验该功能”界面，检测到发动机启动，弹窗自动关闭 | 1.发动机未启动 | Passed | 1.点击个人时光 2.启动发动机 Expected Result: 1.弹窗提示“请在发动机启动后体验该功能” 2.弹窗自动退出 2.弹窗自动退出 | 1.弹窗提示“请在发动机启动后体验该功能” 2.弹窗自动退出 2.弹窗自动退出 | 1.点击个人时光 2.启动发动机
恢复出厂设置后首次进入个人时光主页，info说明自动跳出 |  |  | 恢复出厂设置后首次进入个人时光主页，info说明自动跳出 | / | Passed | 1.恢复出厂设置 2.启动发动机 3.打开个人时光 Expected Result: 1.恢复出厂设置成功并开机 2.发动机启动 3.进入个人时光主页，info说明自动跳出 | 1.恢复出厂设置成功并开机 2.发动机启动 3.进入个人时光主页，info说明自动跳出 | 1.恢复出厂设置 2.启动发动机 3.打开个人时光
非首次点击个人时光，进入个人时光主页，需点击icon‘i’info说明才会出现 |  |  | 非首次点击个人时光，进入个人时光主页，需点击icon‘i’info说明才会出现 | 1.非首次进入个人时光 | Passed | 1.打开个人时光 2.点击icon“i” Expected Result: 1.进入个人时光，info说明未自动弹出 2.打开info说明弹框 | 1.进入个人时光，info说明未自动弹出 2.打开info说明弹框 | 1.打开个人时光 2.点击icon“i”
个人时光界面显示正常 |  |  | 个人时光界面显示正常 | / | Passed | 1.打开个人时光 2.查看个人时光主页面 Expected Result: 1.进入个人时光 2.个人时光界面显示正常 | 1.进入个人时光 2.个人时光界面显示正常 | 1.打开个人时光 2.查看个人时光主页面
个人时光说明界面点击icon“X”退出说明界面 |  |  | 个人时光说明界面点击icon“X”退出说明界面 | 1.发动机已开启 2.个人时光主界面 | Passed | 1.点击icon“i” 2.点击icon"X" Expected Result: 1.打开info说明弹框 2.退出info说明弹框 | 1.打开info说明弹框 2.退出info说明弹框 | 1.点击icon“i” 2.点击iconX""
个人时光说明界面点击Home键退出个人时光 |  |  | 个人时光说明界面点击Home键退出个人时光 | 1.发动机已开启 | Passed | 1.点击个人时光图标 2.点击Home键 Expected Result: 1.进入个人时光 2.回到个人时光 | 1.进入个人时光 2.回到个人时光 | 1.点击个人时光图标 2.点击Home键
点击爱奇艺进入爱奇艺界面，点击Home键回到主页，再次点击个人时光进入个人时光主页 |  |  | 点击爱奇艺进入爱奇艺界面，点击Home键回到主页，再次点击个人时光进入个人时光主页 | 1.发动机已开启 2.个人时光主界面 | Passed | 1.点击爱奇艺图标 2.点击Home键 3.点击个人时光 Expected Result: 1.进入爱奇艺界面 2.回到主页 3.回到个人时光主页面 | 1.进入爱奇艺界面 2.回到主页 3.回到个人时光主页面 | 1.点击爱奇艺图标 2.点击Home键 3.点击个人时光
点击本地视频进入本地视频界面，点击Home键回到主页，再次点击个人时光进入个人时光主页 |  |  | 点击本地视频进入本地视频界面，点击Home键回到主页，再次点击个人时光进入个人时光主页 | 1.发动机已开启 2.个人时光主界面 | Passed | 1.点击本地视频图标 2.点击Home键 3.点击个人时光 Expected Result: 1.进入本地视频界面 2.回到主页 3.回到个人时光主页面 | 1.进入本地视频界面 2.回到主页 3.回到个人时光主页面 | 1.点击本地视频图标 2.点击Home键 3.点击个人时光
点击随心听进入随心听界面，点击Home键回到主页，再次点击个人时光进入个人时光主页 |  |  | 点击随心听进入随心听界面，点击Home键回到主页，再次点击个人时光进入个人时光主页 | 1.发动机已开启 2.个人时光主界面 | Passed | 1.点击随心听图标 2.点击Home键 3.点击个人时光 Expected Result: 1.进入随心听界面 2.回到主页 3.回到个人时光主页面 | 1.进入随心听界面 2.回到主页 3.回到个人时光主页面 | 1.点击随心听图标 2.点击Home键 3.点击个人时光
个人时光主页进入手机投屏 |  |  | 进入手机投屏 | 在个人时光主界面 | Passed | 1.点击手机投屏 Expected Result: 1.界面跳转到手机投屏具体介绍，右边显示示意图片 | 1.界面跳转到手机投屏具体介绍，右边显示示意图片 | 1.点击手机投屏
手机投屏界面返回个人时光 |  |  | 手机投屏返回个人时光 | 在个人时光主界面 | Passed | 1.点击手机投屏 2.点击右上角退出按钮 Expected Result: 1.界面跳转到手机投屏具体介绍，右边显示示意图片 2.回到个人时光主界面 | 1.界面跳转到手机投屏具体介绍，右边显示示意图片 2.回到个人时光主界面 | 1.点击手机投屏 2.点击右上角退出按钮
个人时光-手机投屏-媒体映射界面返回手机投屏 |  |  | 手机投屏-打开媒体映射 | 1.在个人时光主界面 2.手机投屏第二步：在车机端”系统设置-连接设置“下打开媒体映射功能，已设置完成 | Passed | 1.点击手机投屏 2.点击”前往设置“按钮 3.点击左上角退出按钮 Expected Result: 1.界面跳转到手机投屏具体介绍，右边显示示意图片 2.跳转到”系统设置-连接设置-媒体投射”界面 3.返回手机投屏页面 | 1.界面跳转到手机投屏具体介绍，右边显示示意图片 2.跳转到”系统设置-连接设置-媒体投射”界面 3.返回手机投屏页面 | 1.点击手机投屏 2.点击”前往设置“按钮 3.点击左上角退出按钮
个人时光-手机投屏-WIFI连接界面返回手机投屏 |  |  | 手机投屏-连接WIFI | 1.在个人时光主界面 2.手机投屏第一步：保证手机/Pad端和车机端打开WIFI并连接同一网络，已设置完成 | Passed | 1.点击手机投屏 2.点击”前往设置“按钮 3.点击左上角退出按钮 Expected Result: 1.界面跳转到手机投屏具体介绍，右边显示示意图片 2.跳转到”WIFI设置”界面 3.返回手机投屏页面 | 1.界面跳转到手机投屏具体介绍，右边显示示意图片 2.跳转到”WIFI设置”界面 3.返回手机投屏页面 | 1.点击手机投屏 2.点击”前往设置“按钮 3.点击左上角退出按钮
个人时光-手机投屏界面点击前往设置进入WIFI设置界面 |  |  | 手机投屏-连接WIFI | 1.在个人时光主界面 2.前往设置高亮 | Passed | 1.点击手机投屏 2.点击”前往设置“按钮 Expected Result: 1.界面跳转到手机投屏具体介绍，右边显示示意图片 2.跳转到”WIFI设置”界面 | 1.界面跳转到手机投屏具体介绍，右边显示示意图片 2.跳转到”WIFI设置”界面 | 1.点击手机投屏 2.点击”前往设置“按钮
个人时光-手机投屏点击前往设置进入媒体映射界面 |  |  | 手机投屏-打开媒体映射 | 1.在个人时光主界面 2.前往设置高亮 | Passed | 1.点击手机投屏 2.点击”前往设置“按钮 Expected Result: 1.界面跳转到手机投屏具体介绍，右边显示示意图片 2.跳转到”系统设置-连接设置-媒体投射”界面 | 1.界面跳转到手机投屏具体介绍，右边显示示意图片 2.跳转到”系统设置-连接设置-媒体投射”界面 | 1.点击手机投屏 2.点击”前往设置“按钮
点击手机投屏进入手机投屏界面，点击Home键回到主页，再次点击个人时光进入个人时光手机投屏页面 |  |  | 点击手机投屏进入手机投屏界面，点击Home键回到主页，再次点击个人时光进入个人时光手机投屏页面 | 1.发动机已开启 2.个人时光主界面 | Passed | 1.点击手机投屏 2.点击Home键 3.点击个人时光 Expected Result: 1.进入手机投屏界面 2.回到主页 3.回到个人时光主页面 | 1.进入手机投屏界面 2.回到主页 3.回到个人时光主页面 | 1.点击手机投屏 2.点击Home键 3.点击个人时光
手机投屏界面WIFI显示：WIFI未连接（已打开） |  |  | 手机投屏界面WIFI显示：WIFI未连接（已打开） | 1.发动机已开启 2.个人时光主界面 3.系统WIFI已打开，未连接 | Passed | 1.点击手机投屏 2.查看①后的WIFI状态 Expected Result: 1.进入手机投屏界面 2.WIFI显示：WIFI未连接（已打开） | 1.进入手机投屏界面 2.WIFI显示：WIFI未连接（已打开） | 1.点击手机投屏 2.查看①后的WIFI状态
手机投屏界面WIFI显示：WIFI未连接（已关闭） |  |  | 手机投屏界面WIFI显示：WIFI未连接（已关闭） | 1.发动机已开启 2.个人时光主界面 3.系统WIFI未打开，未连接 | Passed | 1.点击手机投屏 2.查看①后的WIFI状态 Expected Result: 1.进入手机投屏界面 2.WIFI显示：WIFI未连接（已关闭） | 1.进入手机投屏界面 2.WIFI显示：WIFI未连接（已关闭） | 1.点击手机投屏 2.查看①后的WIFI状态
手机投屏界面WIFI显示：WIFI已连接{WIFI名称} |  |  | 手机投屏界面WIFI显示：WIFI已连接{WIFI名称} | 1.发动机已开启 2.个人时光主界面 3.系统WIFI未打开，未连接 | Passed | 1.点击手机投屏 2.查看①后的WIFI状态 Expected Result: 1.进入手机投屏界面 2.WIFI显示：WIFI已连接{WIFI名称} | 1.进入手机投屏界面 2.WIFI显示：WIFI已连接{WIFI名称} | 1.点击手机投屏 2.查看①后的WIFI状态
WIFI连接状态需实时更新，更新时间小于等于系统系统WIFI状态更新后5s |  |  | WIFI连接状态需实时更新，更新时间小于等于系统系统WIFI状态更新后5s | 1.发动机已开启 2.个人时光主界面 3.系统WIFI未打开，未连接 | Passed | 1.点击手机投屏 2.查看WIFI更新状态 Expected Result: 1.进入手机投屏界面 2.WIFI连接状态需实时更新，更新时间小于等于系统系统WIFI状态更新后5s | 1.进入手机投屏界面 2.WIFI连接状态需实时更新，更新时间小于等于系统系统WIFI状态更新后5s | 1.点击手机投屏 2.查看WIFI更新状态
手机投屏界面媒体投射显示：已打开（手机热点模式） |  |  | 手机投屏界面媒体投射显示：已打开（手机热点模式） | 1.发动机已开启 2.个人时光主界面 3.系统媒体投射已打开（手机热点模式） | Untested | 1.点击手机投屏 2.查看②后的媒体投射状态 Expected Result: 1.进入手机投屏界面 2.媒体投射显示：已打开（手机热点模式） | 1.进入手机投屏界面 2.媒体投射显示：已打开（手机热点模式） | 1.点击手机投屏 2.查看②后的媒体投射状态
手机投屏界面媒体投射显示：已打开（车辆热点模式） |  |  | 手机投屏界面媒体投射显示：已打开（车辆热点模式） | 1.发动机已开启 2.个人时光主界面 3.系统媒体投射显示：已打开（车辆热点模式） | Passed | 1.点击手机投屏 2.查看②后的媒体投射状态 Expected Result: 1.进入手机投屏界面 2.媒体投射显示：已打开（车辆热点模式） | 1.进入手机投屏界面 2.媒体投射显示：已打开（车辆热点模式） | 1.点击手机投屏 2.查看②后的媒体投射状态
手机投屏界面媒体投射显示：已关闭 |  |  | 手机投屏界面媒体投射显示：已关闭 | 1.发动机已开启 2.个人时光主界面 3.系统媒体投射显示：已关闭 | Passed | 1.点击手机投屏 2.查看②后的媒体投射状态 Expected Result: 1.进入手机投屏界面 2.媒体投射显示：已关闭 | 1.进入手机投屏界面 2.媒体投射显示：已关闭 | 1.点击手机投屏 2.查看②后的媒体投射状态
手机投屏界面点前往设置WIFI设置界面，返回两次，返回个人时光主界面 |  |  | 手机投屏界面点前往设置WIFI设置界面，返回两次，返回个人时光主界面 | 1.发动机已开启 2.个人时光主界面 | Passed | 1.点击手机投屏 2.点击①的前往设置 3.点击返回 点击返回 Expected Result: 1.进入手机投屏界面 2.进入WIFI设置界面 3.返回手机投屏 4.返回个人时光 | 1.进入手机投屏界面 2.进入WIFI设置界面 3.返回手机投屏 4.返回个人时光 | 1.点击手机投屏 2.点击①的前往设置 3.点击返回 点击返回
手机投屏界面点前往设置媒体投射设置界面，返回两次，返回个人时光主界面 |  |  | 手机投屏界面点前往设置媒体投射设置界面，返回两次，返回个人时光主界面 | 1.发动机已开启 2.个人时光主界面 | Passed | 1.点击手机投屏 2.点击②的前往设置 3.点击返回 点击返回 Expected Result: 1.进入手机投屏界面 2.进入媒体投射设置界面 3.返回手机投屏 4.返回个人时光 | 1.进入手机投屏界面 2.进入媒体投射设置界面 3.返回手机投屏 4.返回个人时光 | 1.点击手机投屏 2.点击②的前往设置 3.点击返回 点击返回
手机投屏界面点前往设置WIFI设置界面，点击Home键回到主页 |  |  | 手机投屏界面点前往设置WIFI设置界面，点击Home键回到主页 | 1.发动机已开启 2.个人时光主界面 | Passed | 1.点击手机投屏 2.点击①的前往设置 3.点击Home键 Expected Result: 1.进入手机投屏界面 2.进入WIFI设置界面 3.回到主页 | 1.进入手机投屏界面 2.进入WIFI设置界面 3.回到主页 | 1.点击手机投屏 2.点击①的前往设置 3.点击Home键
手机投屏界面点前往设置媒体映射设置界面，点击Home键回到主页 |  |  | 手机投屏界面点前往设置媒体映射设置界面，点击Home键回到主页 | 1.发动机已开启 2.个人时光主界面 | Passed | 1.点击手机投屏 2.点击②的前往设置 3.点击Home键 Expected Result: 1.进入手机投屏界面 2.进入媒体投射设置界面 3.返回到主页 | 1.进入手机投屏界面 2.进入媒体投射设置界面 3.返回到主页 | 1.点击手机投屏 2.点击②的前往设置 3.点击Home键
点击个人时光-氛围灯进入氛围灯的设置界面 |  |  | 点击个人时光-氛围灯进入氛围灯的设置界面 | / | Passed | 1.点击更多图标 2.点击个人时光 3.点击氛围灯 Expected Result: 1.进入更多应用界面 2.进入个人时光主界面 3.进入车辆控制-车辆设置-氛围灯界面 | 1.进入更多应用界面 2.进入个人时光主界面 3.进入车辆控制-车辆设置-氛围灯界面 | 1.点击更多图标 2.点击个人时光 3.点击氛围灯
个人时光界面进入氛围灯界面修改设置都会被保存 |  |  | 个人时光界面进入氛围灯界面修改设置都会被保存 | / | Passed | 1.点击更多图标 2.点击个人时光 3.点击氛围灯 4.修改氛围灯的值 Expected Result: 1.进入更多应用界面 2.进入个人时光主界面 3.进入氛围灯界面 4.修改成功且被保存 | 1.进入更多应用界面 2.进入个人时光主界面 3.进入氛围灯界面 4.修改成功且被保存 | 1.点击更多图标 2.点击个人时光 3.点击氛围灯 4.修改氛围灯的值
氛围灯界面回到主界面不会退出个人时光 |  |  | 氛围灯界面回到主界面不会退出个人时光 | / | Passed | 1.点击更多图标 2.点击个人时光 3.点击氛围灯 4.点击Home键 Expected Result: 1.进入更多应用界面 2.进入个人时光主界面 3.进入氛围灯界面 4.回到主界面，个人时光进入后台 | 1.进入更多应用界面 2.进入个人时光主界面 3.进入氛围灯界面 4.回到主界面，个人时光进入后台 | 1.点击更多图标 2.点击个人时光 3.点击氛围灯 4.点击Home键
氛围灯回到主界面后再次进入，回到进入后台前的页面 |  |  | 氛围灯回到主界面后再次进入，回到进入后台前的页面 | / | Passed | 1.点击更多图标 2.点击个人时光 3.点击氛围灯 4.点击Home键 5.再次进入个人时光界面 Expected Result: 1.进入更多应用界面 2.进入个人时光主界面 3.进入氛围灯 4.回到主界面，个人时光进入后台 5.回到进入后台前的页面 | 1.进入更多应用界面 2.进入个人时光主界面 3.进入氛围灯 4.回到主界面，个人时光进入后台 5.回到进入后台前的页面 | 1.点击更多图标 2.点击个人时光 3.点击氛围灯 4.点击Home键 5.再次进入个人时光界面
个人时光界面进入氛围灯界面修改设置，再次进入会显示修改后的状态 |  |  | 个人时光界面进入氛围灯界面修改设置，再次进入会显示修改后的状态 | 氛围灯已修改 | Passed | 1.点击更多图标 2.点击个人时光 Expected Result: 1.进入更多应用界面 2.进入个人时光主界面，氛围灯显示的是修改后的状态 | 1.进入更多应用界面 2.进入个人时光主界面，氛围灯显示的是修改后的状态 | 1.点击更多图标 2.点击个人时光
进入个人时光，氛围灯自动开启 |  |  | 进入个人时光，氛围灯自动开启 | 1.发动机已启动 | Passed | 1.打开个人时光 Expected Result: 1.进入个人时光主页，氛围灯自动开启 | 1.进入个人时光主页，氛围灯自动开启 | 1.打开个人时光
点击个人时光-香氛，进入香氛的设置界面 |  |  | 点击个人时光-香氛，进入香氛的设置界面 | / | Passed | 1.点击更多图标 2.点击个人时光 3.点击香氛 Expected Result: 1.进入更多应用界面 2.进入个人时光主界面 3.进入车辆控制-车辆设置-香氛界面 | 1.进入更多应用界面 2.进入个人时光主界面 3.进入车辆控制-车辆设置-香氛界面 | 1.点击更多图标 2.点击个人时光 3.点击香氛
个人时光界面进入香氛界面修改设置都会被保存 |  |  | 个人时光界面进入香氛界面修改设置都会被保存 | / | Passed | 1.点击更多图标 2.点击个人时光 3.点击香氛 4.修改香氛的值 Expected Result: 1.进入更多应用界面 2.进入个人时光主界面 3.进入香氛界面 4.修改成功且被保存 | 1.进入更多应用界面 2.进入个人时光主界面 3.进入香氛界面 4.修改成功且被保存 | 1.点击更多图标 2.点击个人时光 3.点击香氛 4.修改香氛的值
个人时光界面进入香氛界面修改设置，再次进入会显示修改后的状态 |  |  | 个人时光界面进入香氛界面修改设置，再次进入会显示修改后的状态 | 氛围灯已修改 | Passed | 1.点击更多图标 2.点击个人时光 Expected Result: 1.进入更多应用界面 2.进入个人时光主界面，香氛显示的是修改后的状态 | 1.进入更多应用界面 2.进入个人时光主界面，香氛显示的是修改后的状态 | 1.点击更多图标 2.点击个人时光
香氛界面回到主界面不会退出个人时光 |  |  | 香氛界面回到主界面不会退出个人时光 | / | Passed | 1.点击更多图标 2.点击个人时光 3.点击香氛 4.点击Home键 Expected Result: 1.进入更多应用界面 2.进入个人时光主界面 3.进入香氛界面 4.回到主界面，个人时光进入后台 | 1.进入更多应用界面 2.进入个人时光主界面 3.进入香氛界面 4.回到主界面，个人时光进入后台 | 1.点击更多图标 2.点击个人时光 3.点击香氛 4.点击Home键
香氛回到主界面后再次进入，回到进入后台前的页面 |  |  | 香氛回到主界面后再次进入，回到进入后台前的页面 | / | Passed | 1.点击更多图标 2.点击个人时光 3.点击香氛 4.点击Home键 5.再次进入个人时光界面 Expected Result: 1.进入更多应用界面 2.进入个人时光主界面 3.进入香氛 4.回到主界面，个人时光进入后台 5.回到进入后台前的页面 | 1.进入更多应用界面 2.进入个人时光主界面 3.进入香氛 4.回到主界面，个人时光进入后台 5.回到进入后台前的页面 | 1.点击更多图标 2.点击个人时光 3.点击香氛 4.点击Home键 5.再次进入个人时光界面
进入个人时光，香氛自动开启 |  |  | 进入个人时光，香氛自动开启 | 1.发动机已启动 | Passed | 1.打开个人时光 Expected Result: 1.进入个人时光主页，香氛自动开启 | 1.进入个人时光主页，香氛自动开启 | 1.打开个人时光
个人时光界面进入音效设置界面修改设置，再次进入会显示修改后的状态 |  |  | 个人时光界面进入音效设置界面修改设置，再次进入会显示修改后的状态 | 氛围灯已修改 | Passed | 1.点击更多图标 2.点击个人时光 Expected Result: 1.进入更多应用界面 2.进入个人时光主界面，音效显示的是修改后的状态 | 1.进入更多应用界面 2.进入个人时光主界面，音效显示的是修改后的状态 | 1.点击更多图标 2.点击个人时光
音效设置界面回到主界面后再次进入，回到进入后台前的页面 |  |  | 音效设置界面回到主界面后再次进入，回到进入后台前的页面 | / | Passed | 1.点击更多图标 2.点击个人时光 3.点击音效 4.点击Home键 5.再次进入个人时光界面 Expected Result: 1.进入更多应用界面 2.进入个人时光主界面 3.进入音效设置界面 4.回到主界面，个人时光进入后台 5.回到进入后台前的页面 | 1.进入更多应用界面 2.进入个人时光主界面 3.进入音效设置界面 4.回到主界面，个人时光进入后台 5.回到进入后台前的页面 | 1.点击更多图标 2.点击个人时光 3.点击音效 4.点击Home键 5.再次进入个人时光界面