## Cover
SOFTWARE RELEASE NOTES
Product/Module Name | Phase5
Rational Team Concert Project Area
Rational Team Concert Team Area
Project ID | 29662
Release Organization

## SWAD
| DID | Base
Project |  |  | CDX707 |  | CDX707 |  |  | CDX707 |  |  | CDX707 |  |  | CDX707 |  |  | CDX707 |  |  | CDX707 |  |  | CDX707 |  |  | CDX707 |  |  | CDX707
Version Description |  |  | DCV0.1 |  | DCV1 |  |  | DCV2 |  |  | DCV3 |  |  | DCV4 |  |  | DCV5 |  |  | R00 |  |  | R04 |  |  | R05 |  |  | R06
Variant |  |  | 10 speaker w/o A2B RVC 12G+128G | 13 Speaker w A2B AD2428-M RVC/360 12G+128G | 10 speaker w/o A2B RVC 12G+128G | 13 Speaker w A2B AD2428-M RVC/360 12G+128G | 28 Speaker w A2B AD2433-M 360 12G+128G | 10 speaker w/o A2B RVC 12G+128G | 13 Speaker w A2B AD2428-M RVC/360 12G+128G | 28 Speaker w A2B AD2433-M 360 12G+128G | 10 speaker w/o A2B RVC 12G+128G | 13 Speaker w A2B AD2428-M RVC/360 12G+128G | 28 Speaker w A2B AD2433-M 360 12G+128G | 10 speaker w/o A2B RVC 12G+128G | 13 Speaker w A2B AD2428-M RVC/360 12G+128G | 28 Speaker w A2B AD2433-M 360 12G+128G | 10 speaker w/o A2B RVC 12G+128G | 13 Speaker w A2B AD2428-M RVC/360 12G+128G | 28 Speaker w A2B AD2433-M 360 12G+128G | 10 speaker w/o A2B RVC 12G+128G | 13 Speaker w A2B AD2428-M RVC/360 12G+128G | 28 Speaker w A2B AD2433-M 360 12G+128G | 10 speaker w/o A2B RVC 12G+128G | 13 Speaker w A2B AD2428-M RVC/360 12G+128G | 28 Speaker w A2B AD2433-M 360 12G+128G | 10 speaker w/o A2B 360 16G+256G | 13 Speaker w A2B AD2428-M 360 16G+256G | 28 Speaker w A2B AD2433-M 360 16G+256G | 10 speaker w/o A2B RVC 12G+128G | 13 Speaker w A2B AD2428-M RVC/360 12G+128G | 28 Speaker w A2B AD2433-M 360 12G+128G
ECU Assembly | 0xF113 | 18D668 | R2TT-18D668-BA | R2TT-18D668-AA | R2TT-18D668-BB | R2TT-18D668-AB | R2TT-18D668-EB | R2TT-18D668-BB | R2TT-18D668-AB | R2TT-18D668-EB | R2TT-18D668-BB | R2TT-18D668-AB | R2TT-18D668-EB | R2TT-18D668-BB | R2TT-18D668-AB | R2TT-18D668-EB | / | / | / | / | / | / | R2TT-18D668-BD | R2TT-18D668-AD | R2TT-18D668-ED | R2TT-18D668-BE | R2TT-18D668-AE | R2TT-18D668-EE | R2TT-18D668-BF | R2TT-18D668-AF | R2TT-18D668-EF
Core Assembly | 0xF111 | 14H370 | R2TT-14H370-BA | R2TT-14H370-AA | R2TT-14H370-BB | R2TT-14H370-AB | R2TT-14H370-EB | R2TT-14H370-BB | R2TT-14H370-AB | R2TT-14H370-EB | R2TT-14H370-BB | R2TT-14H370-AB | R2TT-14H370-EB | R2TT-14H370-BB | R2TT-14H370-AB | R2TT-14H370-EB | / | / | / | / | / | / | R2TT-14H370-BC | R2TT-14H370-AC | R2TT-14H370-EC | R2TT-14H370-BD | R2TT-14H370-AD | R2TT-14H370-ED | R2TT-14H370-BD | R2TT-14H370-AD | R2TT-14H370-ED
Strategy(MCU SW) | 0xF188 | 14H361 | R2TT-14H361-AA001 |  | R2TT-14H361-AA002 |  |  | R2TT-14H361-AA003 |  |  | R2TT-14H361-AA004 |  |  | R2TT-14H361-AA005 |  |  | R2TT-14H361-AA006 |  |  | R2TT-14H361-AA007 |  |  | R2TT-14H361-AA008 |  |  | R2TT-14H361-AA |  |  | R2TT-14H361-AB
Other Android Image | 0x8072 | 14H401 | / | / | / | / | / | / | / | / | / | / | / | / | / | / | / | / | / | / | / | / | / | / | / | R2TT-14H401-AA | R2TT-14H401-AA | R2TT-14H401-AA | R2TT-14H379-AB
QNX image | 0x8073 | 14H402 | / | / | / | / | / | / | / | / | / | / | / | / | / | / | / | / | / | / | / | / | / | / | / | R2TT-14H402-AA | R2TT-14H402-AA | R2TT-14H402-AA | R2TT-14H707-AB
FIRMWARE | 0x8068 | 14H403 | / | / | / | / | / | / | / | / | / | / | / | / | / | / | / | / | / | / | / | / | / | / | / | R2TT-14H403-AA | R2TT-14H403-AA | R2TT-14H403-AA | R2TT-14H708-AB
Image(SOC SW) | 0x8033 | 14H379 | R2TT-14H379-AA001 |  | R2TT-14H379-AA002 |  |  | R2TT-14H379-AA003 |  |  | R2TT-14H379-AA004 |  |  | R2TT-14H379-AA005 |  |  | R2TT-14H379-AA006 |  |  | R2TT-14H379-AA007 |  |  | R2TT-14H379-AA008 |  |  | R2TT-14H379-AA |  |  | R2TT-14H709-AB
Acoustic Tunning | 0xF10A | 14H369 | Not Integrate | Not Integrate | Not Integrate | Not Integrate | Not Integrate | Not Integrate | Not Integrate | Not Integrate | Not Integrate | Not Integrate | Not Integrate | Not Integrate | Not Integrate | Not Integrate | Not Integrate | Not Integrate | Not Integrate | R2TT-14H369-BA | Not Integrate | Not Integrate | R2TT-14H369-BA | Not Integrate | Not Integrate | R2TT-14H369-AA | R2TT-14H369-AA | R2TT-14H369-AA | R2TT-14H369-AA | R2TT-14H369-AA | R2TT-14H369-AA
Sound Enhancement(ESE)+ANC | 0xF16C | 14H376 | Not Integrate | Not Integrate | Not Integrate | Not Integrate | Not Integrate | Not Integrate | Not Integrate | Not Integrate | Not Integrate | Not Integrate | Not Integrate | Not Integrate | Not Integrate | Not Integrate | Not Integrate | Not Integrate | Not Integrate | Not Integrate | Not Integrate | Not Integrate | Not Integrate | Not Integrate | Not Integrate | R2TT-14H376-AA | R2TT-14H376-AA | R2TT-14H376-AA | R2TT-14H376-AA | R2TT-14H376-AA | R2TT-14H376-AA
ANC | 0xF16D | 14H371 | [20 empty] | Not Integrate | Not Integrate | Not Integrate | Not Integrate | Not Integrate | Not Integrate | Not Integrate | Not Integrate | Not Integrate
Lincoln DSO Chime | 0xF16E | 14H373 | Not Integrate | Not Integrate | Not Integrate | Not Integrate | Not Integrate | Not Integrate | Not Integrate | Not Integrate | Not Integrate | Not Integrate | Not Integrate | Not Integrate | Not Integrate | Not Integrate | Not Integrate | Not Integrate | Not Integrate | Not Integrate | Not Integrate | Not Integrate | Not Integrate | Not Integrate | Not Integrate | Not Integrate | Not Integrate | Not Integrate | Not Integrate | Not Integrate | Not Integrate
illumination | 0xF16B | 14H375 | [23 empty] | R2TT-14H375-AA | R2TT-14H376-AA | R2TT-14H377-AA | R2TT-14H375-AA
Primary Bootloader | 0xF180 | 14H368 | Not Integrate | Not Integrate | Not Integrate | Not Integrate | Not Integrate | Not Integrate | Not Integrate | Not Integrate | R2TT-14H368-AA001 |  |  | R2TT-14H368-AA001 |  |  | R2TT-14H368-AA001 |  |  | R2TT-14H368-AA001 |  |  | R2TT-14H368-AA001 |  |  | R2TT-14H368-AA |  |  | R2TT-14H368-AA
Secondary Bootloader |  | 14H367 | Not Integrate | Not Integrate | Not Integrate | Not Integrate | Not Integrate | Not Integrate | Not Integrate | Not Integrate | R2TT-14H367-AA001 |  |  | R2TT-14H367-AA001 |  |  | R2TT-14H367-AA001 |  |  | R2TT-14H367-AA001 |  |  | R2TT-14H367-AA001 |  |  | R2TT-14H367-AA |  |  | R2TT-14H367-AA
PartII | 0xF110 | 18D668 | DSR2TT-18D668-AA001 |  | DSR2TT-18D668-AA001 |  |  | DSR2TT-18D668-AA005 |  |  | DSR2TT-18D668-AA008 |  |  | DSR2TT-18D668-AA009 |  |  | DSR2TT-18D668-AA011 |  |  | DSR2TT-18D668-AA013 |  |  | DSR2TT-18D668-AA014 |  |  | DSR2TT-18D668-AA |  |  | DSR2TT-18D668-AB
Model Year（DE00 Byte2 bit7-4）
Vehicle Nameplate ID（DE00 Byte1 bit7-0） |  |  | 0x01（CDX707）
Hash值 | 0xFDxx

## YFVE
Main Title | Subtitle |  | Content | Remarks
General information | Release Date |  | 2022-08-21
| Description |  | Engineering Version
| Release Engineer |  | gjin
| Part Number |  | 29662
| Release Target |  | SW Validation
| SW Release Label Name | SOC | 20220819_LA_R05_1_PRO
|  | MCU | 20220819_LA_R05_1_PRO
|  | SW PN | 8033:R2TT-14H379-AA
| Version Information | Kernrel | 4.14.98
|  | TP Firmware | NA
|  | BT Firmware | BCM4339_003.001.009.0164.0739
|  | EOL Spec | NA
|  | SRD | V1.1
|  | SW PN | F188:R2TT-14H361-AA
|  | Main board HW Version | A1-main
|  | Sub board HW Version | A1-sub
| Tool used to calculate the checksum |  | winMd5Sum
| Cybersecurity | Fixed Issues | add the MAC of midware(SOC)
New Feature
| Diagnosis | Fixed Issues | 修改routine6021的执行条件(MCU)
New Feature
| Engineer_Mode | Fixed Issues | eol wifi mac 无法获取,gyro 数值错误(SOC) 修改804B和F00009的下发值为0(SOC) 修改PKI CACertificate Application last package 数据长度(SOC)
|  | New Feature | NA
| PEN TEST | Fixed Issues | 添加PEN TEST SU权限(SOC)
|  | New Feature | NA
| ADAS | Fixed Issues
|  | New Feature | 修复bug(MCU)
| DTC | Fixed Issues
|  | New Feature | 去除ECC DTC(MCU) 同步PM逻辑(MCU)
| RTT | Fixed Issues
|  | New Feature | Add ETM to functional security(MCU)
| Warning | Fixed Issues
|  | New Feature | Change Warning ID W4237 To W4468(MCU) Change Output Can Signal Logic(MCU) Fix Jira Problem #8420(MCU)
Development System Utilization | PC OS |  | Microsoft Windows XP
| Configuration Management System |  | Git
| Compiler |  | GHS_V6.1.6_201517
| Assembler |  | GHS
Known Issue

## Baidu
问题类型 | 关键字 | 概要 | 经办人 | 优先级 | 状态 | 修复的版本 | 是否支持造车 | 8.19 是否已合入 | 涉及提交编号（Gerrit） | 验证版本（SOC镜像版本、MCU版本） | 测试结果 （此笔提交关联功能的基本冒烟测试）
故障 | APIMCIM-9428 | Phase5:【AutoTest】Monkey测试期间，出现包名为com.baidu.che.codriver的crash异常 | Dai, Jin (J.) | Immediate Gating | Test | LA_R05_ENG | 是 | 已合入 | 30891 | SOC: 0804 R05 + APK | 压测时间：12h 验证结论：无复现
故障 | APIMCIM-7831 | Phase5:【偶现】【AutoTest】Monkey测试期间，出现包名为com.baidu.car.radio的crash异常 | Jiao, Youwei (Y.) | Gating | Test | LA_R05_ENG | 是 | 已合入 | 30875 30876 30877 | SOC: 0804 R05 + APK | 压测时间：10h 验证结论：无复现
故障 | APIMCIM-7837 | Phase5:【AutoTest】Monkey测试期间，出现包名为com.android.systemui的anr异常 | Jiao, Youwei (Y.) | Gating | Test | LA_R05_ENG | 是 | 已合入 | 30891 | SOC: 0804 R05 + APK | 压测时间：12h 验证结论：无复现
故障 | APIMCIM-7834 | Phase5:【AutoTest】Monkey测试期间，出现包名为com.baidu.car.radio的anr异常 | Jiao, Youwei (Y.) | Gating | Test | LA_R05_ENG | 是 | 已合入 | 30891 | SOC: 0804 R05 + APK | 压测时间：12h 验证结论：无复现
故障 | APIMCIM-10300 | Phase5：【偶现】连续切换导航语音，导航崩溃退出回到主页 | Huang, Wenjing (W.) | Gating | Test |  | 是 |  | 31123 | SOC: 0804 R05 + APK | 测试10次, 没有复现 测试范围: 导航基础功能, 切换语音包
故障 | APIMCIM-10287 | Phase 5：【偶发】点击歌曲播放时，随心听发生com.baidu.car.radio ANR后闪退 | Chen, Zhaojun (Z.) | Gating | Test | LA_R05_ENG | 是 | 已合入 | 30891 | SOC: 0804 R05 + APK | 压测时间：12h 验证结论：无复现
故障 | APIMCIM-9416 | 【Phase V】【CDX707】【Top】【System】【Once】10s Reset后，在USB音乐界面播放时，来一条信息“想要体验一下你的新座驾吗”USB音乐暂停闪退到首页，车机冻屏无法点击，车机时间也不再更新. | Fan, Xiaobing (X.) | Gating | Test | LA_R05_ENG | 是 | 已合入 | 29078 | SOC: 0804 R05 | 测试5次, 没有复现 测试范围: USB音乐, 蓝牙音乐, 在线音乐, reset 10秒后重启
故障 | APIMCIM-10213 | Phase 5：【偶发】爱奇艺视频播放时，随心看发生闪退 | Yuan, Boming (B.) | Gating | Test | LA_R05_ENG | 是 | 已合入 | 30867 | SOC: 0804 R05 + APK | 测试5次, 没有复现 测试范围: 播放视频, 切换投屏, 切换视频播放
故障 | APIMCIM-10294 | Phase 5：【偶发】随心听投屏Card内容显示黑屏 | Jiao, Youwei (Y.) | Gating | Test | LA_R05_ENG | 是 | 已合入 | 30873 | SOC: 0804 R05 + APK | 测试5次, 没有复现 测试范围: 播放音乐, 投屏, 切换投屏
故障 | APIMCIM-9323 | Phase 5：【812】【必现】小视频播放显示黑屏，但音频是正常的 | Yuan, Boming (B.) | Gating | Test | LA_R05_ENG | 是 | 云端修复 | / | SOC: 0804 R05 | 测试5次, 没有复现 测试范围: 播放小视频, 切换播放小视频
故障 | APIMCIM-7835 | Phase5:【AutoTest】Monkey测试期间，出现包名为com.baidu.che.codriver的anr异常 | Zhang, Qinghua (Q.) | Gating | Test | LA_R05_ENG | 是 | 已合入 | 30891 | SOC: 0804 R05 + APK | 压测时间：10h 验证结论：无复现
故障 | APIMCIM-10293 | Phase 5：【偶发】语音搜索关键字时，随心听闪退 | Jiao, Youwei (Y.) | Gating | Test | LA_R05_ENG | 是 | 已合入 | 30889 | SOC: 0804 R05 + APK | 测试5次, 没有复现 测试范围: 播放音乐, 语音搜索, 语音输入搜索, 切换音乐播放
故障 | APIMCIM-10266 | Phase 5：【必现】AR导航无法校准，功能不可用 | He, Xinyu (X.) | Immediate Gating | Test | LA_R05_ENG | 是 | 已合入 | 30891 | SOC: 0804 R05 + APK | 测试3次, 没有复现 测试范围: 校准, 查看配置文件
故障 | APIMCIM-10415 | Phase 5：【必现】退出账号后进入导航语音界面，地图卡死闪退 | Cai, Wenxiong (W.) | Gating | Test | LA_R05_ENG | 是 | 已合入 | 31123 | SOC: 0731 R05 + APK | 测试3次, 没有复现 测试范围: 导航基础功能, 退出账号, 更换语音包
故障 | APIMCIM-10133 | Phase 5：【偶发】QQ音乐和爱奇艺视频混音播放 |  | Immediate Gating | Test | LA_R05_ENG | 是 | 已合入 | 30870 30878 | SOC: 0804 R05 + APK | 测试3次, 没有复现 测试范围: 播放音乐, 播放视频, 使用语音, 重启车机
故障 | APIMCIM-10386 | Phase 5：【必现】QQ音乐使用控制屏暂停时，无法通过短按VOL按钮继续播放//随心看视频有相同问题 |  | Gating | Test | LA_R05_ENG | 是 | 已合入 | 31061 | SOC: 0804 R05 + APK | 测试10次, 没有复现 测试范围: 播放音乐, 播放视频, VOL按钮 off / on
故障 | APIMCIM-10423 | Phase 5：【必现】播放QQ音乐，短按VOL按键进入Audio off，喇叭已静音，但歌曲进度条仍在进行 |  | Gating | Test | LA_R05_ENG | 是 | 已合入 | 30870 30871 30872 30874 | SOC: 0804 R05 + APK | 测试10次, 没有复现 测试范围: 播放音乐, 播放视频, VOL按钮 off / on

## Ford (hidden)
| Module |  | Feature/Issue Describtion | Remark
Module Change History (you can change,add or delete this part) | Audio | Fixed Issues | 解决车机usb音乐无声问题（Bug ID xxxx） 解决xxxx（Bug ID xxxx） | 举例
|  | New Feature | 增加xxxx（TASK ID xxxx） 增加xxxx（无） | 举例
Fixed Issues
New Feature
Fixed Issues
New Feature
Fixed Issues
New Feature
Fixed Issues
New Feature
Fixed Issues
New Feature
Fixed Issues
New Feature
Fixed Issues
New Feature
Fixed Issues
New Feature
Fixed Issues
New Feature
Fixed Issues
New Feature
Fixed Issues
New Feature
Fixed Issues
New Feature
Fixed Issues
New Feature
Fixed Issues
New Feature
Fixed Issues
New Feature
Fixed Issues
New Feature

## TS
修复问题 | 涉及提交编号（Gerrit） | 验证版本（SOC镜像版本、MCU版本） | 测试结果 （此笔提交关联功能的基本冒烟测试）
APIMCIM-10153 Phase 5: 【偶发】自动泊车过程中影像画面延迟，卡滞明显 | http://222.190.133.163:8090/31016 | SOC：8.4 R05 + Local编译 MCU：8.4 R05 | 降低Apa程序语音播报频率，3s内不进行重复语音播报，在开启设置“语音唤醒开关”和Apa语音播报开关的场景下 进行了5-6次完整的泊车流程，影像显示正常不卡顿。
APIMCIM-7829 Phase5:【AutoTest】Monkey测试期间，出现包名为com.android.settings的crash异常 Vehicle_Settting:解决crash问题 | http://222.190.133.163:8090/30855 | SOC:FORD_PHASE5_CDX707_R05-DAILY-1-2-1-2022_08_18_12_15_03 MCU:CDX707_Debug_FORD_PHASE5_CDX707_R05_FOR_EMC_FBL_sleep_2022_08_15_18_59_14 | Monkey测试没有发生Crash PASS
APIMCIM-9966 Phase5： CDX707C Vehicle test: Personal profile can't be associated with Paak CarService：解决Paak问题 | http://222.190.133.163:8090/30833 | SOC:FORD_PHASE5_CDX707_R05-DAILY-1-2-1-2022_08_18_12_15_03 MCU:CDX707_Debug_FORD_PHASE5_CDX707_R05_FOR_EMC_FBL_sleep_2022_08_15_18_59_14 | 信号下发正确 PASS
APIMCIM-10171 Phase 5: 【必现】¦P¦界面消失时（比如按“导航到停车场“）IVI未与ADAS 同步（ApaFeat_D_RqDrv信号发送问题） | http://222.190.133.163:8090/30819 | SOC:FORD_PHASE5_CDX707_R05-DAILY-1-2-1-2022_08_18_12_15_03 MCU:CDX707_Debug_FORD_PHASE5_CDX707_R05_FOR_EMC_FBL_sleep_2022_08_15_18_59_14 | 测试CASE：1.按P按键进入PHotkey界面，点击导航到停车场，观察can信号，看ApaFeat_D_RqDrv信号是否下发（PASS，信号正常下发）
APIMCIM-10135 Phase 5: 【偶发】自动泊车过程中影像调取失败 APIMCIM-10156 Phase 5: 【必现】自动泊车过程中，找到车位，停车后挂N挡，不应切影像（实测切黑屏）； APIMCIM-9372 Phase 5：【必现】APA Gen8 delUXe - HintTextID002 shall not be displayed when HMISystemConfig set to "APA_0x4" | http://222.190.133.163:8090/30763 | SOC:FORD_PHASE5_CDX707_R05-DAILY-1-2-1-2022_08_18_12_15_03 MCU:CDX707_Debug_FORD_PHASE5_CDX707_R05_FOR_EMC_FBL_sleep_2022_08_15_18_59_14 | 测试CASE：1.实车找到车位后松方向盘，挂N档，按P按键，观察影像是否显示正常（PASS，影像正常显示） 测试CASE： 1.找到车位后，松开方向盘，挂N档，观察Panel屏是否显示影像界面（PASS，Panel屏不显示影像界面） 测试CASE：1.配置DE03，APA配置字为4，进入Apa界面，开始搜索车位，观察是否还有HintTextID002显示（PASS，HintText不显示）
FNV：解决GNSS上报频率 | http://222.190.133.163:8090/30758 | SOC:FORD_PHASE5_CDX707_R05-DAILY-1-2-1-2022_08_18_12_15_03 MCU:CDX707_Debug_FORD_PHASE5_CDX707_R05_FOR_EMC_FBL_sleep_2022_08_15_18_59_14 | 确认GNSS数据上报 1次/1秒 PASS
APIMCIM-10240 Phase 5：【必现】实车空调风量滑动到0关闭，此时点击+，不能打开空调 APIMCIM-10245 Phase 5：【必现】实车空调风量滑动到0，点击风量-，风量值自动增大至7 | http://222.190.133.163:8090/30789 | SOC:FORD_PHASE5_CDX707_R05-DAILY-1-2-1-2022_08_18_12_15_03 MCU:CDX707_Debug_FORD_PHASE5_CDX707_R05_FOR_EMC_FBL_sleep_2022_08_15_18_59_14 | 测试CASE： 1. 模拟上报前排风量为1，点击风量减按钮，下发空调关闭信号 PASS 2. 模拟上报空调关闭信号，点击风量减按钮，无信号下发 PASS 测试CASE： 1. 模拟上报空调关闭信号，点击风量加号，下发空调打开信号 PASS
APIMCIM-8920 Phase5:[必现][CDX707]进LPR mode后，网络异常，网络通道不建立 APIMCIM-8921 Phase5:[必现][CDX707]Deepsleep后，网络异常，网络通道不建立 Dueros库更新 | http://222.190.133.163:8090/30762 http://222.190.133.163:8090/30759 http://222.190.133.163:8090/30919 http://222.190.133.163:8090/30920 | SOC:FORD_PHASE5_CDX707_R05-DAILY-1-2-1-2022_08_18_12_15_03 MCU:CDX707_Debug_FORD_PHASE5_CDX707_R05_FOR_EMC_FBL_sleep_2022_08_15_18_59_14 | 测试CASE： 1.进LPR mode后，网络正常 PASS 2.Deepsleep后，网络正常 PASS
APIMCIM-10137 Phase 5: 【必现】吹脸模式打开状态，语音输入：“吹脸吹脚模式”,吹脸开关置灰，吹脚高亮。 | http://222.190.133.163:8090/29629 | SOC:FORD_PHASE5_CDX707_R05-DAILY-1-2-1-2022_08_18_12_15_03 MCU:CDX707_Debug_FORD_PHASE5_CDX707_R05_FOR_EMC_FBL_sleep_2022_08_15_18_59_14 | 测试CASE： 1. 模拟吹面开启信号，语音输入打开吹面模式，无信号下发 PASS 2. 模拟吹脚开启信号，语音输入打开吹脚模式，无信号下发 PASS
FNV: 解决LastSource启动耗时满足EMC实验需求的 | http://222.190.133.163:8090/30844/ | SOC：8.4 R05 + Local编译 MCU：8.4 R05 | 测试CASE： 1.Last Source起来后，语音播报正常 20回 PASS