## 01 测试报告
CDX707_RelxMode
ROM Version | 202206128_LA_NB_daily_ENG | Test Date | 6.30-7.4
APK Version | V1.0.8 | Test Purpose | bugfix
测试环境 | Bench & 实车 | Milestone | R05
IVI SOC version | daily
IVI MCU version | 20220628_LA_NB_daily_ENG
IVI Box | Bench：NA HW:NA SW:NA | 实车 | Vin No.：2LMPJ8LP2KBL37600
测试结论 | Go with risk
关键风险描述 | 1.主题黑屏卡顿现象 为偶现问题
测试充分性评估 | 测试范围 | 用例/回归问题单数量（个） | 测试结果（个）
| 1.APIMCIM-6716 Phase5：【必现】[CDX707][HMI走查] 舒享时氛Relax_页面视觉布局问题 2.APIMCIM-7065 Phase5：【必现】[CDX707][HMI走查] 舒享时氛Relax_页面视觉布局问题（R00补充） 3.音频焦点被抢占后控制屏和Pano屏均暂停播放 4.ready to drive状态添加 | 用例数量：434 回归问题单数量：8 | Pass:398 Fail:7 Block:29（香氛相关case:车内温度过高，香氛无法使用 座椅调节相关case:DSM功能，暂未开发完成）
测试项 | 指标检查点 | 内容 | 备注
功能测试 | 用例密度 | 全功能测试 | 57
| 用例通过率 | 92%
| 缺陷数量 | 新增bug数量：7
| 当前版本关键问题 | G=5
| 当前模块遗留问题 | 14个 | 待R04 ROM验证
性能测试
遗留问题列表
Key | 内容 | 级别 | 类型
单号 | 简要描述 | IG/G/H/M/L | New/Old
SYNCCHINA-8425 | Phase5:【偶现】[CDX707]灵感心生主题播放，controller\pano屏黑屏 | G | New
SYNCCHINA-8426 | Phase5:【偶现】【CDX707】灵感心生主题播放， controller 屏显示有延迟：2分钟 | G | New
SYNCCHINA-8427 | Phase5:【偶现】【CDX707】灵感心生 主题播放，controller\pano屏卡住 | G | New
SYNCCHINA-8453 | Phase5:【必现】[CDX707][RelaxMode]主题播放页面唤醒语音，识别过程中，主题音乐仍然播放 | H | New
SYNCCHINA-8454 | Phase5:【必现】[CDX707][RelaxMode]语音：换一种放松模式，主题动画只有controller屏切换，pano屏未切换 | G | New
SYNCCHINA-8455 | Phase5:【偶现】[CDX707][RelaxMode]连接蓝牙后，点击舒享时氛，点击安全提示弹窗确定按钮，卡住 | G | New
SYNCCHINA-8423 | Phase5:【必现】[CDX707]切换主题至灵感心生，主题页面会黑屏1s | H | New
APIMCIM-7913 | Phase5:【CDX707】【高概率】主题播放绿屏，应用崩溃 | IG | Old
APIMCIM-7020 | Phase5:【CDX707】【必现】VCS:打开深海模式，实际打开的灵感心生主题 | G | Old
APIMCIM-7021 | Phase5:【CDX707】【必现】深海聆听主题播放，语音：关闭舒享时氛，提示舒享时氛未打开 | G | Old
APIMCIM-3298 | Phase5:【偶现】手机端去电，点击秘境触光 闪退 | H | Old
SYNCCHINA-8101 | 【Phase5】【CDX707】【RelaxMode】【偶现】主题播放， 蓝牙通话挂断后，关闭主题，再次点击深海聆听主题，应用闪退 | H | Old
APIMCIM-6716 | Phase5：【必现】[CDX707][HMI走查] 舒享时氛Relax_页面视觉布局问题 | H | Old
APIMCIM-7065 | Phase5：【必现】[CDX707][HMI走查] 舒享时氛Relax_页面视觉布局问题（R00补充） | H | Old

## 02测试用例
ID | Title | Steps (Expected Result) | Status
T86458842 | 点击秘境触光主题卡片，进入主题准备状态检查 | 1.进入秘境触光主题内容页面正常； | Passed
T86458843 | 点击秘境触光主题卡片，准备页面toast内容检查 | 1.进入秘境触光主题内容页面； 2.弹出等待提示“舒享时氛准备中...... 该模式仅支持全屏体验” | Passed
T86458844 | 点击秘境触光主题卡片，准备状态中主题内容页面检查 | 1.主题页面灰色展示； 2.左上角展示返回按钮； 3.左上角展示秘境触光 主题名称； 4.右上角展示设置按钮 | Passed
T86458845 | 点击秘境触光主题卡片，准备状态中结束后台进程，重新打开舒享时氛校验 | 1.应用打开正常 | Passed
T86458846 | 点击秘境触光主题卡片，准备状态中点击home按钮，返回主页面，重新打开舒享时氛校验 | 1.应用打开正常 | Passed
T86458847 | 点击秘境触光主题卡片，准备状态中熄火后再次点火，返回主页面，重新打开舒享时氛校验 | 1.应用打开正常 | Passed
T86458848 | 点击秘境触光主题卡片，准备状态中清空缓存后，重新打开舒享时氛校验 | 1.应用打开正常 | Passed
T86458849 | 点击秘境触光主题卡片，准备状态中恢复出厂设置，重新打开舒享时氛校验 | 1.应用打开正常 | Passed
T86458850 | 点击深海聆听主题卡片，进入主题准备状态检查 | 1.进入深海聆听主题内容页面正常； | Passed
T86458851 | 点击深海聆听主题卡片，准备页面toast内容检查 | 1.进入深海聆听主题内容页面； 2.弹出等待提示“舒享时氛准备中...... 该模式仅支持全屏体验” | Passed
T86458852 | 点击深海聆听主题卡片，准备状态中主题内容页面检查 | 1.主题页面灰色展示； 2.左上角展示返回按钮； 3.左上角展示深海聆听 主题名称； 4.右上角展示设置按钮 | Passed
T86458853 | 点击深海聆听主题卡片，准备状态中结束后台进程，重新打开舒享时氛校验 | 1.应用打开正常 | Passed
T86458854 | 点击深海聆听主题卡片，准备状态中点击home按钮，返回主页面，重新打开舒享时氛校验 | 1.应用打开正常 | Passed
T86458855 | 点击深海聆听主题卡片，准备状态中熄火后再次点火，返回主页面，重新打开舒享时氛校验 | 1.应用打开正常 | Passed
T86458856 | 点击深海聆听主题卡片，准备状态中清空缓存后，重新打开舒享时氛校验 | 1.应用打开正常 | Passed
T86458857 | 点击深海聆听主题卡片，准备状态中恢复出厂设置，重新打开舒享时氛校验 | 1.应用打开正常 | Passed
T86458858 | 点击灵感心生主题卡片，进入主题准备状态检查 | 1.进入灵感心生主题内容页面正常； | Passed
T86458859 | 点击灵感心生主题卡片，准备页面toast内容检查 | 1.进入灵感心生主题内容页面； 2.弹出等待提示“舒享时氛准备中...... 该模式仅支持全屏体验” | Passed
T86458860 | 点击灵感心生主题卡片，准备状态中主题内容页面检查 | 1.主题页面灰色展示； 2.左上角展示返回按钮； 3.左上角展示灵感心生 主题名称； 4.右上角展示设置按钮 | Passed
T86458861 | 点击灵感心生主题卡片，准备状态中结束后台进程，重新打开舒享时氛校验 | 1.应用打开正常 | Passed
T86458862 | 点击灵感心生主题卡片，准备状态中点击home按钮，返回主页面，重新打开舒享时氛校验 | 1.应用打开正常 | Passed
T86458863 | 点击灵感心生主题卡片，准备状态中熄火后再次点火，返回主页面，重新打开舒享时氛校验 | 1.应用打开正常 | Passed
T86458864 | 点击灵感心生主题卡片，准备状态中清空缓存后，重新打开舒享时氛校验 | 1.应用打开正常 | Passed
T86458865 | 点击灵感心生主题卡片，准备状态中恢复出厂设置，重新打开舒享时氛校验 | 1.应用打开正常 | Passed
T86458866 | 点击秘境触光主题卡片，进入主题准备状态完成检查 | 1.进入秘境触光主题内容页面正常； 2.control屏高亮展示； 3.pano双屏进入主题播放模式； | Passed
T86458867 | 点击秘境触光主题卡片，进入主题准备状态完成，control屏返回按钮icon“<”按钮校验 | 1.返回按钮icon“<”可点击； 2.点击后返回舒享时氛主题列表页面； | Passed
T86458868 | 点击秘境触光主题卡片，进入主题准备状态完成，control屏主题名称校验 | 1.主题名称展示“秘境触光” | Passed
T86458869 | 点击秘境触光主题卡片，进入主题准备状态完成，control屏主题文字介绍校验 | 1.主题文字介绍浮层正常滑出； | Passed
T86458870 | 点击秘境触光主题卡片，进入主题准备状态完成，control屏主题文字介绍浮层校验 | 1.主题文字介绍浮层正常滑出； 2.主题文字介绍排版规整； | Passed
T86458871 | 点击秘境触光主题卡片，进入主题准备状态完成，视频未播放时，control屏主题文字介绍浮层背景校验 | 1.主题文字介绍浮层正常滑出； 2.背景展示主题图片； | Passed
T86458872 | 点击秘境触光主题卡片，进入主题准备状态完成，视频已播放时，control屏主题文字介绍浮层背景校验 | 1.主题文字介绍浮层正常滑出； 2.背景视频正常播放； | Passed
T86458873 | 点击秘境触光主题卡片，进入主题准备状态完成，control屏主题文字介绍浮层收起校验 | 1.主题文字介绍浮层向上滑入收起； | Passed
T86458874 | 点击秘境触光主题卡片，进入主题准备状态完成，安装舒享时氛应用后，首次打开，control屏滑动提示校验 | 1.control屏中心位置展示滑动提示信息“左右滑动可切换主题”； 2.control屏中心位置展示滑动提示图形标识； | Passed
T86458875 | 点击秘境触光主题卡片，进入主题准备状态完成，安装舒享时氛应用后，非首次打开，control屏滑动提示校验 | 1.control屏中心位置不展示滑动提示信息； | Passed
T86458876 | 点击秘境触光主题卡片，进入主题准备状态完成，control屏右上角设置面板按钮校验 | 1.设置面板按钮可点击； 2.点击后设置面板正常弹出； | Passed
T86458877 | 点击秘境触光主题卡片，进入主题准备状态完成，点击home按钮，返回主页后，再次打开舒享时氛应用 | 1.舒享时氛应用正常打开 | Passed
T86458878 | 点击秘境触光主题卡片，进入主题准备状态完成，熄火点火后，再次打开舒享时氛应用 | 1.舒享时氛应用正常打开 | Passed
T86458879 | 点击秘境触光主题卡片，进入主题准备状态完成，清空缓存后，再次打开舒享时氛应用 | 1.舒享时氛应用正常打开 | Passed
T86458880 | 点击秘境触光主题卡片，进入主题准备状态完成，恢复出厂设置后，再次打开舒享时氛应用 | 1.舒享时氛应用正常打开 | Passed
T86458881 | 点击秘境触光主题卡片，进入主题准备状态完成，后台杀死应用进程后，再次打开舒享时氛应用 | 1.舒享时氛应用正常打开 | Passed
T86458882 | 点击秘境触光主题卡片，进入主题准备状态完成，5s无操作，沉浸模式进入校验 | 1.control和pano屏均进入沉浸模式； 2.操作栏和状态栏隐藏； | Passed
T86458883 | 点击秘境触光主题卡片，进入主题准备状态完成，大于5s无操作，沉浸模式进入校验 | 1.control和pano屏均进入沉浸模式； 2.操作栏和状态栏隐藏； | Passed
T86458884 | 点击秘境触光主题卡片，进入主题准备状态完成，点击屏幕，沉浸模式退出校验 | 1.退出沉浸模式 | Passed
T86458885 | 点击深海聆听主题卡片，进入主题准备状态完成检查 | 1.进入深海聆听主题内容页面正常； 2.control屏高亮展示； 3.pano双屏进入主题播放模式； | Passed
T86458886 | 点击深海聆听主题卡片，进入主题准备状态完成，control屏返回按钮icon“<”按钮校验 | 1.返回按钮icon“<”可点击； 2.点击后返回舒享时氛主题列表页面； | Passed
T86458887 | 点击深海聆听主题卡片，进入主题准备状态完成，control屏主题名称校验 | 1.主题名称展示“深海聆听” | Passed
T86458888 | 点击深海聆听主题卡片，进入主题准备状态完成，control屏主题文字介绍校验 | 1.主题文字介绍浮层正常滑出； | Passed
T86458889 | 点击深海聆听主题卡片，进入主题准备状态完成，control屏主题文字介绍浮层校验 | 1.主题文字介绍浮层正常滑出； 2.主题文字介绍排版规整； | Passed
T86458890 | 点击深海聆听主题卡片，进入主题准备状态完成，视频未播放时，control屏主题文字介绍浮层背景校验 | 1.主题文字介绍浮层正常滑出； 2.背景展示主题图片； | Passed
T86458891 | 点击深海聆听主题卡片，进入主题准备状态完成，视频已播放时，control屏主题文字介绍浮层背景校验 | 1.主题文字介绍浮层正常滑出； 2.背景视频正常播放； | Passed
T86458892 | 点击深海聆听主题卡片，进入主题准备状态完成，control屏主题文字介绍浮层收起校验 | 1.主题文字介绍浮层向上滑入收起； | Passed
T86458893 | 点击深海聆听主题卡片，进入主题准备状态完成，安装舒享时氛应用后，首次打开，control屏滑动提示校验 | 1.control屏中心位置展示滑动提示信息“左右滑动可切换主题”； 2.control屏中心位置展示滑动提示图形标识； | Passed
T86458894 | 点击深海聆听主题卡片，进入主题准备状态完成，安装舒享时氛应用后，非首次打开，control屏滑动提示校验 | 1.control屏中心位置不展示滑动提示信息； | Passed
T86458895 | 点击深海聆听主题卡片，进入主题准备状态完成，control屏右上角设置面板按钮校验 | 1.设置面板按钮可点击； 2.点击后设置面板正常弹出； | Passed
T86458896 | 点击深海聆听主题卡片，进入主题准备状态完成，点击home按钮，返回主页后，再次打开舒享时氛应用 | 1.舒享时氛应用正常打开 | Passed
T86458897 | 点击深海聆听主题卡片，进入主题准备状态完成，熄火点火后，再次打开舒享时氛应用 | 1.舒享时氛应用正常打开 | Passed
T86458898 | 点击深海聆听主题卡片，进入主题准备状态完成，清空缓存后，再次打开舒享时氛应用 | 1.舒享时氛应用正常打开 | Passed
T86458899 | 点击深海聆听主题卡片，进入主题准备状态完成，恢复出厂设置后，再次打开舒享时氛应用 | 1.舒享时氛应用正常打开 | Passed
T86458900 | 点击深海聆听主题卡片，进入主题准备状态完成，后台杀死应用进程后，再次打开舒享时氛应用 | 1.舒享时氛应用正常打开 | Passed
T86458901 | 点击深海聆听主题卡片，进入主题准备状态完成，5s无操作，沉浸模式进入校验 | 1.control和pano屏均进入沉浸模式； 2.操作栏和状态栏隐藏； | Passed
T86458902 | 点击深海聆听主题卡片，进入主题准备状态完成，大于5s无操作，沉浸模式进入校验 | 1.control和pano屏均进入沉浸模式； 2.操作栏和状态栏隐藏； | Passed
T86458903 | 点击深海聆听主题卡片，进入主题准备状态完成，点击屏幕，沉浸模式退出校验 | 1.退出沉浸模式 | Passed
T86458904 | 点击灵感心生主题卡片，进入主题准备状态完成检查 | 1.进入灵感心生主题内容页面正常； 2.control屏高亮展示； 3.pano双屏进入主题播放模式； | Passed
T86458905 | 点击灵感心生主题卡片，进入主题准备状态完成，control屏返回按钮icon“<”按钮校验 | 1.返回按钮icon“<”可点击； 2.点击后返回舒享时氛主题列表页面； | Passed
T86458906 | 点击灵感心生主题卡片，进入主题准备状态完成，control屏主题名称校验 | 1.主题名称展示“灵感心生” | Passed
T86458907 | 点击灵感心生主题卡片，进入主题准备状态完成，control屏主题文字介绍校验 | 1.主题文字介绍浮层正常滑出； | Passed
T86458908 | 点击灵感心生主题卡片，进入主题准备状态完成，control屏主题文字介绍浮层校验 | 1.主题文字介绍浮层正常滑出； 2.主题文字介绍排版规整； | Passed
T86458909 | 点击灵感心生主题卡片，进入主题准备状态完成，视频未播放时，control屏主题文字介绍浮层背景校验 | 1.主题文字介绍浮层正常滑出； 2.背景展示主题图片； | Passed
T86458910 | 点击灵感心生主题卡片，进入主题准备状态完成，视频已播放时，control屏主题文字介绍浮层背景校验 | 1.主题文字介绍浮层正常滑出； 2.背景视频正常播放； | Passed
T86458911 | 点击灵感心生主题卡片，进入主题准备状态完成，control屏主题文字介绍浮层收起校验 | 1.主题文字介绍浮层向上滑入收起； | Passed
T86458912 | 点击灵感心生主题卡片，进入主题准备状态完成，安装舒享时氛应用后，首次打开，control屏滑动提示校验 | 1.control屏中心位置展示滑动提示信息“左右滑动可切换主题”； 2.control屏中心位置展示滑动提示图形标识； | Failed
T86458913 | 点击灵感心生主题卡片，进入主题准备状态完成，安装舒享时氛应用后，非首次打开，control屏滑动提示校验 | 1.control屏中心位置不展示滑动提示信息； | Passed
T86458914 | 点击灵感心生主题卡片，进入主题准备状态完成，control屏右上角设置面板按钮校验 | 1.设置面板按钮可点击； 2.点击后设置面板正常弹出； | Passed
T86458915 | 点击灵感心生主题卡片，进入主题准备状态完成，点击home按钮，返回主页后，再次打开舒享时氛应用 | 1.舒享时氛应用正常打开 | Failed
T86458916 | 点击灵感心生主题卡片，进入主题准备状态完成，熄火点火后，再次打开舒享时氛应用 | 1.舒享时氛应用正常打开 | Passed
T86458917 | 点击灵感心生主题卡片，进入主题准备状态完成，清空缓存后，再次打开舒享时氛应用 | 1.舒享时氛应用正常打开 | Passed
T86458918 | 点击灵感心生主题卡片，进入主题准备状态完成，恢复出厂设置后，再次打开舒享时氛应用 | 1.舒享时氛应用正常打开 | Passed
T86458919 | 点击灵感心生主题卡片，进入主题准备状态完成，后台杀死应用进程后，再次打开舒享时氛应用 | 1.舒享时氛应用正常打开 | Passed
T86458920 | 点击灵感心生主题卡片，进入主题准备状态完成，5s无操作，沉浸模式进入校验 | 1.control和pano屏均进入沉浸模式； 2.操作栏和状态栏隐藏； | Failed
T86458921 | 点击灵感心生主题卡片，进入主题准备状态完成，大于5s无操作，沉浸模式进入校验 | 1.control和pano屏均进入沉浸模式； 2.操作栏和状态栏隐藏； | Passed
T86458922 | 点击灵感心生主题卡片，进入主题准备状态完成，点击屏幕，沉浸模式退出校验 | 1.退出沉浸模式 | Passed
T86458923 | 点击秘境触光主题卡片，进入主题页面，视频播放，左滑屏幕，主题切换校验 | 1.control和pano屏自动切换到下一主题播放； | Passed
T86458924 | 点击秘境触光主题卡片，进入主题页面，视频播放，左滑至最后一个主题后，继续左滑校验 | 1.左滑无效果，停留在最后一个主题播放； | Failed
T86458925 | 点击秘境触光主题卡片，进入主题页面，视频播放，右滑屏幕，主题切换校验 | 1.该主题为第一个主题，右滑无效果，停留在该主题播放； | Passed
T86458926 | 点击秘境触光主题卡片，进入主题页面，视频播放，左滑后再右滑屏幕，主题切换校验 | 1.左滑后切换到下一主题播放，control和pano屏自动切换； 2.右滑后返回前一主题播放，control和pano屏自动切换； | Passed
T86458927 | 点击秘境触光主题卡片，进入主题页面，视频播放，左滑至最后一个主题后，再快速连续右滑，主题切换校验 | 1.control和pano屏自动切换正常，主题播放正常 | Passed
T86458928 | 点击秘境触光主题卡片，进入主题页面，视频播放，快速连续左滑 | 1.control和pano屏自动切换正常，主题播放正常 | Passed
T86459186 | 点击秘境触光主题卡片，更换主题 | 1.点击主题页面，按钮颜色对应Constellation Warm主题一致 | Passed
T86459187 | 点击秘境触光主题卡片，更换主题 | 1.点击主题页面，按钮颜色对应Calm主题一致 | Passed
T86459188 | 点击秘境触光主题卡片，更换主题 | 1.点击主题页面，按钮颜色对应Inspire主题一致 | Passed
T86459189 | 点击秘境触光主题卡片，更换主题 | 1.点击主题页面，按钮颜色对应Constellation Cool主题一致 | Passed
T86459190 | 点击秘境触光主题卡片，更换主题 | 1.点击主题页面，按钮颜色对应Tranquil主题一致 | Passed
T86459191 | 点击秘境触光主题卡片，设置面板弹出校验 | 1.设置面板弹出正常，展示在control屏右半部分； | Passed
T86459192 | 点击秘境触光主题卡片，设置面板元素校验 | 1.设置面板从上往下展示 时间（分）、香氛（类型）、座椅控制、座椅按摩、取消，保存按钮 | Passed
T86459193 | 点击秘境触光主题卡片，设置面板取消按钮校验 | 1.设置面板正常关闭； | Passed
T86459194 | 点击秘境触光主题卡片，设置面板保存按钮校验 | 1.设置面板正常关闭； | Passed
T86459195 | 点击秘境触光主题卡片，设置面板时间设置5分钟校验 | 1.保存成功； 2.主题播放5分钟后自动停止，音乐、动画、香氛、氛围灯、座椅按摩自动停止，座椅恢复至原始状态 | Passed
T86459196 | 点击秘境触光主题卡片，设置面板时间设置10分钟校验 | 1.保存成功； 2.主题播放10分钟后自动停止，音乐、动画、香氛、氛围灯、座椅按摩自动停止，座椅恢复至原始状态 | Passed
T86459197 | 点击秘境触光主题卡片，设置面板时间设置15分钟校验 | 1.保存成功； 2.主题播放15分钟后自动停止，音乐、动画、香氛、氛围灯、座椅按摩自动停止，座椅恢复至原始状态 | Passed
T86459198 | 点击秘境触光主题卡片，设置面板香氛控制，时间5分钟，香氛类型默认第一个 | 1.保存成功； 2.香氛释放正确，5分钟后主题播放停止，香氛停止释放； | Passed
T86459199 | 点击秘境触光主题卡片，设置面板香氛控制，时间10分钟，香氛类型默认第一个 | 1.保存成功； 2.香氛释放正确，10分钟后主题播放停止，香氛停止释放； | Passed
T86459200 | 点击秘境触光主题卡片，设置面板香氛控制，时间15分钟，香氛类型默认第一个 | 1.保存成功； 2.香氛释放正确，15分钟后主题播放停止，香氛停止释放； | Passed
T86459201 | 点击秘境触光主题卡片，设置面板香氛控制，时间5分钟，香氛类型选择第二个 | 1.保存成功； 2.香氛释放正确，5分钟后主题播放停止，香氛停止释放； | Passed
T86459202 | 点击秘境触光主题卡片，设置面板香氛控制，时间10分钟，香氛类型选择第二个 | 1.保存成功； 2.香氛释放正确，10分钟后主题播放停止，香氛停止释放； | Passed
T86459203 | 点击秘境触光主题卡片，设置面板香氛控制，时间15分钟，香氛类型选择第二个 | 1.保存成功； 2.香氛释放正确，15分钟后主题播放停止，香氛停止释放； | Passed
T86459204 | 点击秘境触光主题卡片，设置面板香氛控制，时间5分钟，香氛类型选择第三个 | 1.保存成功； 2.香氛释放正确，5分钟后主题播放停止，香氛停止释放； | Passed
T86459205 | 点击秘境触光主题卡片，设置面板香氛控制，时间10分钟，香氛类型选择第三个 | 1.保存成功； 2.香氛释放正确，10分钟后主题播放停止，香氛停止释放； | Passed
T86459206 | 点击秘境触光主题卡片，设置面板香氛控制，时间15分钟，香氛类型选择第三个 | 1.保存成功； 2.香氛释放正确，15分钟后主题播放停止，香氛停止释放； | Passed
T86459207 | 点击秘境触光主题卡片，设置面板香氛控制，时间15分钟，香氛开关关闭校验 | 1.香氛开关灰色展示，香氛类型选项隐藏； | Passed
T86459208 | 点击秘境触光主题卡片，设置面板香氛控制，时间15分钟，香氛开关打开校验 | 1.香氛开关按钮绿色高亮展示，显示香氛类型选项； | Passed
T86459209 | 点击秘境触光主题卡片，设置面板香氛控制，时间5分钟，香氛关闭 | 1.保存成功； 2.主题播放正常，无香氛释放； | Passed
T86459210 | 点击秘境触光主题卡片，设置面板香氛控制，时间10分钟，香氛关闭 | 1.保存成功； 2.主题播放正常，无香氛释放； | Passed
T86459211 | 点击秘境触光主题卡片，设置面板香氛控制，时间15分钟，香氛关闭 | 1.保存成功； 2.主题播放正常，无香氛释放； | Passed
T86459212 | 点击秘境触光主题卡片，设置面板主驾位置设置自定义按钮点击校验 | 1.可以点击； 2.弹出主驾放松位置设置弹框； | Passed
T86459213 | 点击秘境触光主题卡片，设置面板主驾位置设置自定义弹框校验 | 1.可以点击； 2.弹出主驾放松位置设置弹框； 3.弹框位置居于control屏中央，标题“主驾放松位置”，内容为座椅调节演示图形，提示语“请手动调节座椅位置”，底侧左边取消按钮，右边保存按钮； | Passed
T86459214 | 点击秘境触光主题卡片，设置面板主驾位置设置自定义弹框取消按钮校验 | 1.可以点击； 2.弹出主驾放松位置设置弹框； 3.主驾放松位置设置弹框关闭； | Passed
T86459215 | 点击秘境触光主题卡片，设置面板主驾位置设置自定义弹框点击取消按钮后，自定义按钮校验 | 1.可以点击； 2.弹出主驾放松位置设置弹框； 3.主驾放松位置设置弹框关闭； 4.自定义按钮灰色展示； | Passed
T86459216 | 点击秘境触光主题卡片，设置面板主驾位置设置自定义弹框，主驾放松位置参数未改变，点击保存按钮后，自定义按钮校验 | 1.可以点击； 2.弹出主驾放松位置设置弹框； 3.主驾放松位置设置弹框关闭； 4.自定义按钮灰色展示； | Blocked
T86459217 | 点击秘境触光主题卡片，设置面板主驾位置设置自定义弹框，主驾放松位置参数调整，点击保存按钮后，自定义按钮校验 | 1.可以点击； 2.弹出主驾放松位置设置弹框； 3.主驾放松位置设置弹框关闭； 4.自定义按钮高亮展示； | Blocked
T86459218 | 点击秘境触光主题卡片，设置面板主驾位置设置不调节座椅角度，重新打开主题后，座椅位置校验 | 1.可以点击； 2.弹出主驾放松位置设置弹框； 3.主驾放松位置设置弹框关闭； 4.主驾座椅位置在当前位置放倒30度； | Blocked
T86459219 | 点击秘境触光主题卡片，设置面板主驾位置设置不调节座椅角度，关闭主题后，座椅位置校验 | 1.可以点击； 2.弹出主驾放松位置设置弹框； 3.主驾放松位置设置弹框关闭； 4.主驾座椅位置恢复当前角度； | Blocked
T86459220 | 点击秘境触光主题卡片，设置面板主驾位置设置调节座椅角度为90度，重新打开主题后，座椅位置校验 | 1.可以点击； 2.弹出主驾放松位置设置弹框； 3.主驾放松位置设置弹框关闭； 4.主驾座椅位置自动调整为90度； | Blocked
T86459221 | 点击秘境触光主题卡片，设置面板主驾位置设置调节座椅角度为120度，重新打开主题后，座椅位置校验 | 1.可以点击； 2.弹出主驾放松位置设置弹框； 3.主驾放松位置设置弹框关闭； 4.主驾座椅位置自动调整为120度； | Blocked
T86459222 | 点击秘境触光主题卡片，设置面板主驾位置设置调节座椅角度为180度，重新打开主题后，座椅位置校验 | 1.可以点击； 2.弹出主驾放松位置设置弹框； 3.主驾放松位置设置弹框关闭； 4.主驾座椅位置自动调整为180度； | Blocked
T86459223 | 点击秘境触光主题卡片，设置面板主驾位置设置调节座椅角度为最大角度，重新打开主题后，座椅位置校验 | 1.可以点击； 2.弹出主驾放松位置设置弹框； 3.主驾放松位置设置弹框关闭； 4.主驾座椅位置自动调整为最大角度； | Blocked
T86459224 | 点击秘境触光主题卡片，设置面板座椅按摩开关关闭，设置面板页面校验 | 1.座椅按摩开关灰色展示； 2.主驾按摩，副驾按摩选项隐藏； | Passed
T86459225 | 点击秘境触光主题卡片，设置面板座椅按摩开关打开，设置面板页面校验 | 1.座椅按摩开关绿色高亮展示； 2.主驾按摩，副驾按摩选项显示，默认选择主驾按摩； | Passed
T86459226 | 点击秘境触光主题卡片，设置面板时间选择5分钟，座椅按摩开关打开，选择主驾按摩校验 | 1.设置保存成功； 2.主驾按摩启动，5分钟后主题播放停止，主驾按摩停止； | Passed
T86459227 | 点击秘境触光主题卡片，设置面板时间选择10分钟，座椅按摩开关打开，选择主驾按摩校验 | 1.设置保存成功； 2.主驾按摩启动，10分钟后主题播放停止，主驾按摩停止； | Passed
T86459228 | 点击秘境触光主题卡片，设置面板时间选择15分钟，座椅按摩开关打开，选择主驾按摩校验 | 1.设置保存成功； 2.主驾按摩启动，15分钟后主题播放停止，主驾按摩停止； | Passed
T86459229 | 点击秘境触光主题卡片，设置面板时间选择5分钟，座椅按摩开关打开，选择副驾按摩校验 | 1.设置保存成功； 2.副驾按摩启动，5分钟后主题播放停止，副驾按摩停止； | Passed
T86459230 | 点击秘境触光主题卡片，设置面板时间选择10分钟，座椅按摩开关打开，选择副驾按摩校验 | 1.设置保存成功； 2.副驾按摩启动，10分钟后主题播放停止，副驾按摩停止； | Passed
T86459231 | 点击秘境触光主题卡片，设置面板时间选择15分钟，座椅按摩开关打开，选择副驾按摩校验 | 1.设置保存成功； 2.副驾按摩启动，15分钟后主题播放停止，副驾按摩停止； | Passed
T86459232 | 点击秘境触光主题卡片，设置面板时间选择5分钟，座椅按摩开关打开，选择主驾按摩、副驾按摩校验 | 1.设置保存成功； 2.主驾按摩、副驾按摩启动，5分钟后主题播放停止，主驾按摩、副驾按摩停止； | Passed
T86459233 | 点击秘境触光主题卡片，设置面板时间选择10分钟，座椅按摩开关打开，选择主驾按摩、副驾按摩校验 | 1.设置保存成功； 2.主驾按摩、副驾按摩启动，10分钟后主题播放停止，主驾按摩、副驾按摩停止； | Passed
T86459234 | 点击秘境触光主题卡片，设置面板时间选择15分钟，座椅按摩开关打开，选择主驾按摩、副驾按摩校验 | 1.设置保存成功； 2.主驾按摩、副驾按摩启动，15分钟后主题播放停止，主驾按摩、副驾按摩停止； | Passed
T86459235 | 点击秘境触光主题卡片，设置面板时间选择5分钟，座椅按摩开关关闭校验 | 1.设置保存成功； 2.主驾按摩、副驾按摩不启动，5分钟后主题播放停止 | Passed
T86459236 | 点击秘境触光主题卡片，设置面板时间选择10分钟，座椅按摩开关关闭校验 | 1.设置保存成功； 2.主驾按摩、副驾按摩不启动，10分钟后主题播放停止 | Passed
T86459237 | 点击秘境触光主题卡片，设置面板时间选择15分钟，座椅按摩开关关闭校验 | 1.设置保存成功； 2.主驾按摩、副驾按摩不启动，15分钟后主题播放停止 | Passed
T86459238 | 点击秘境触光主题卡片，设置面板座椅按摩主驾按摩切换副驾按摩校验 | 1.设置保存成功； 2.主驾按摩不启动，副驾按摩启动； | Passed
T86459239 | 点击秘境触光主题卡片，设置面板座椅按摩副驾按摩切换主驾按摩校验 | 1.设置保存成功； 2.主驾按摩启动，副驾按摩不启动； | Passed
T86459240 | 点击秘境触光主题卡片，设置面板座椅按摩主驾按摩切换主驾、副驾按摩校验 | 1.设置保存成功； 2.主驾按摩启动，副驾按摩启动； | Passed
T86459241 | 点击秘境触光主题卡片，设置面板座椅按摩副驾按摩切换主驾、副驾按摩校验 | 1.设置保存成功； 2.主驾按摩启动，副驾按摩启动； | Passed
T86459242 | 点击秘境触光主题卡片，设置面板座椅按摩主驾、副驾按摩切换主驾按摩校验 | 1.设置保存成功； 2.主驾按摩启动，副驾按摩不启动； | Passed
T86459243 | 点击秘境触光主题卡片，设置面板座椅按摩主驾、副驾按摩切换副驾按摩校验 | 1.设置保存成功； 2.主驾按摩不启动，副驾按摩启动； | Passed
T86458929 | 点击秘境触光主题卡片，点击返回按钮，退出主题弹框校验 | 1.弹出退出主题对话框； 2.对话框居中显示； 3.标题为“退出主题”，提示语为“您即将离开舒享时氛，是否确定结束主题”，下侧左侧取消按钮，右侧结束按钮 | Passed
T86458930 | 点击秘境触光主题卡片，点击返回按钮，退出主题弹框，背景动画校验 | 1.弹出退出主题对话框； 2.背景动画继续播放； | Passed
T86458931 | 点击秘境触光主题卡片，点击返回按钮，退出主题弹框，音乐校验 | 1.弹出退出主题对话框； 2.音乐继续播放； | Passed
T86458932 | 点击秘境触光主题卡片，点击返回按钮，退出主题弹框，香氛校验 | 1.弹出退出主题对话框； 2.香氛继续释放； | Blocked
T86458933 | 点击秘境触光主题卡片，点击返回按钮，退出主题弹框，氛围灯校验 | 1.弹出退出主题对话框； 2.氛围灯继续运行； | Passed
T86458934 | 点击秘境触光主题卡片，点击返回按钮，退出主题弹框，座椅按摩校验 | 1.弹出退出主题对话框； 2.座椅按摩继续运行； | Passed
T86458935 | 点击秘境触光主题卡片，点击返回按钮，退出主题弹框，座椅位置校验 | 1.弹出退出主题对话框； 2.座椅位置不恢复； | Blocked
T86458936 | 点击秘境触光主题卡片，点击返回按钮，退出主题弹框，点击取消按钮后，背景动画校验 | 1.退出主题对话框关闭； 2.背景动画继续播放； | Passed
T86458937 | 点击秘境触光主题卡片，点击返回按钮，退出主题弹框，点击取消按钮后，音乐校验 | 1.退出主题对话框关闭； 2.音乐继续播放； | Passed
T86458938 | 点击秘境触光主题卡片，点击返回按钮，退出主题弹框，点击取消按钮后，香氛校验 | 1.退出主题对话框关闭； 2.香氛继续释放； | Blocked
T86458939 | 点击秘境触光主题卡片，点击返回按钮，退出主题弹框，点击取消按钮后，氛围灯校验 | 1.退出主题对话框关闭； 2.氛围灯继续运行； | Passed
T86458940 | 点击秘境触光主题卡片，点击返回按钮，退出主题弹框，点击取消按钮后，座椅按摩校验 | 1.退出主题对话框关闭； 2.座椅按摩继续运行； | Passed
T86458941 | 点击秘境触光主题卡片，点击返回按钮，退出主题弹框，点击取消按钮后，座椅位置校验 | 1.退出主题对话框关闭； 2.座椅位置不恢复； | Blocked
T86458942 | 点击秘境触光主题卡片，点击返回按钮，退出主题弹框，点击结束按钮后，主题播放校验 | 1.主题播放结束，返回舒享时氛主页； | Passed
T86458943 | 点击秘境触光主题卡片，点击返回按钮，退出主题弹框，点击结束按钮后，背景动画校验 | 1.退出主题对话框关闭； 2.背景动画停止播放； | Passed
T86458944 | 点击秘境触光主题卡片，点击返回按钮，退出主题弹框，点击结束按钮后，音乐校验 | 1.退出主题对话框关闭； 2.音乐停止播放； | Passed
T86458945 | 点击秘境触光主题卡片，点击返回按钮，退出主题弹框，点击结束按钮后，香氛校验 | 1.退出主题对话框关闭； 2.香氛停止释放； | Blocked
T86458946 | 点击秘境触光主题卡片，点击返回按钮，退出主题弹框，点击结束按钮后，氛围灯校验 | 1.退出主题对话框关闭； 2.氛围灯停止运行； | Passed
T86458947 | 点击秘境触光主题卡片，点击返回按钮，退出主题弹框，点击结束按钮后，座椅按摩校验 | 1.退出主题对话框关闭； 2.座椅按摩停止运行； | Passed
T86458948 | 点击秘境触光主题卡片，点击返回按钮，退出主题弹框，点击结束按钮后，座椅位置校验 | 1.退出主题对话框关闭； 2.座椅位置恢复至放送前位置； | Blocked
T86458949 | 车辆行驶中，点击舒享时氛，control屏提示信息校验 | 1.应用未打开，提示“车辆行驶中，xxxx暂时无法运行，请停车后再试。” | Failed
T86458950 | 车辆行驶中，点击舒享时氛，pano屏提示信息校验 | 1.应用未打开，提示“车辆行驶中，xxxx暂时无法运行，请停车后再试。” | Passed
T86458951 | 车辆行驶后停车，未挂P档，点击舒享时氛，control屏提示信息校验 | 1.应用未打开，提示“xxxx暂时无法运行，请确认发动机已开启且车辆已处于P档” | Passed
T86458952 | 车辆行驶后停车，未挂P档，点击舒享时氛，pano屏提示信息校验 | 1.应用未打开，提示“xxxx暂时无法运行，请确认发动机已开启且车辆已处于P档” | Passed
T86458953 | 车辆行驶后停车，挂P档，点击舒享时氛，应用打开校验 | 1.应用正常打开； | Passed
T86458954 | 车辆行驶后停车，挂P档，熄火后，点击舒享时氛，control屏提示校验； | 1.应用未打开，提示“xxxx暂时无法运行，请确认发动机已开启且车辆已处于P档” | Passed
T86458955 | 车辆行驶后停车，挂P档，熄火后，点击舒享时氛，pano屏提示校验； | 1.应用未打开，提示“xxxx暂时无法运行，请确认发动机已开启且车辆已处于P档” | Passed
T86458956 | 车辆通电未启动，挂P档，点击舒享时氛，control屏提示信息校验 | 1.应用未打开，提示“xxxx暂时无法运行，请确认发动机已开启且车辆已处于P档” | Passed
T86458957 | 车辆通电未启动，挂P档，点击舒享时氛，pano屏提示信息校验 | 1.应用未打开，提示“xxxx暂时无法运行，请确认发动机已开启且车辆已处于P档” | Passed
T86458958 | 车辆通电并启动发动机，处于P档，点击舒享时氛校验 | 1.应用正常打开； | Passed
T86458959 | 车辆通电并启动发动机，处于D档，点击舒享时氛，control屏提示信息校验 | 1.应用未打开，提示“xxxx暂时无法运行，请确认发动机已开启且车辆已处于P档” | Passed
T86458960 | 车辆通电并启动发动机，处于D档，点击舒享时氛，pano屏提示信息校验 | 1.应用未打开，提示“xxxx暂时无法运行，请确认发动机已开启且车辆已处于P档” | Passed
T86458961 | 车辆通电并启动发动机，处于N档，点击舒享时氛，control屏提示信息校验 | 1.应用未打开，提示“xxxx暂时无法运行，请确认发动机已开启且车辆已处于P档” | Passed
T86458962 | 车辆通电并启动发动机，处于N档，点击舒享时氛，pano屏提示信息校验 | 1.应用未打开，提示“xxxx暂时无法运行，请确认发动机已开启且车辆已处于P档” | Passed
T86458963 | 车辆通电并启动发动机，处于R档，点击舒享时氛，control屏提示信息校验 | 1.应用未打开，提示“xxxx暂时无法运行，请确认发动机已开启且车辆已处于P档” | Passed
T86458964 | 车辆通电并启动发动机，处于R档，点击舒享时氛，pano屏提示信息校验 | 1.应用未打开，提示“xxxx暂时无法运行，请确认发动机已开启且车辆已处于P档” | Passed
T86458965 | 首次打开舒享时氛应用，control屏提示信息校验 | 1.进入舒享时氛主题列表页面，提示“停车状态下，请勿在空气不流通的环境中长时间使用此功能。” | Passed
T86458966 | 首次打开舒享时氛应用，pano屏提示信息校验 | 1.pano屏无变动，无提示信息； | Passed
T86458967 | 卸载舒享时氛应用，重新安装，打开舒享时氛，control屏提示信息校验 | 1.进入舒享时氛主题列表页面，提示“停车状态下，请勿在空气不流通的环境中长时间使用此功能。” | Passed
T86458968 | 卸载舒享时氛应用，重新安装，打开舒享时氛，pano屏提示信息校验 | 1.pano屏无变动，无提示信息； | Passed
T86458969 | 首次打开舒享时氛，退出后，再次打开，control屏提示信息校验 | 1.control屏进入主题列表页面，无提示信息； | Passed
T86458970 | 首次打开舒享时氛，退出后，再次打开，pano屏提示信息校验 | 1.pano屏无变动，无提示信息； | Passed
T86458971 | 恢复出厂设置后，打开舒享时氛，control屏提示信息校验 | 1.进入舒享时氛主题列表页面，提示“停车状态下，请勿在空气不流通的环境中长时间使用此功能。” | Passed
T86458972 | 恢复出厂设置后，打开舒享时氛，pano屏提示信息校验 | 1.pano屏无变动，无提示信息； | Passed
T86458973 | 香氛已使用完，打开舒享时氛，进入秘境触光主题，control屏提示信息校验 | 1.control屏提示信息“香氛异常，暂不释放香氛” | Passed
T86458974 | 香氛已使用完，打开舒享时氛，进入秘境触光主题，pano屏提示信息校验 | 1.pano屏提示信息“香氛异常，暂不释放香氛” | Passed
T86458975 | 香氛未安装，打开舒享时氛，进入秘境触光主题，control屏提示信息校验 | 1.control屏提示信息“香氛异常，暂不释放香氛” | Passed
T86458976 | 香氛未安装，打开舒享时氛，进入秘境触光主题，pano屏提示信息校验 | 1.pano屏提示信息“香氛异常，暂不释放香氛” | Passed
T86458977 | 香氛已使用完，打开舒享时氛，进入深海聆听主题，control屏提示信息校验 | 1.control屏提示信息“香氛异常，暂不释放香氛” | Passed
T86458978 | 香氛已使用完，打开舒享时氛，进入深海聆听主题，pano屏提示信息校验 | 1.pano屏提示信息“香氛异常，暂不释放香氛” | Passed
T86458979 | 香氛未安装，打开舒享时氛，进入深海聆听主题，control屏提示信息校验 | 1.control屏提示信息“香氛异常，暂不释放香氛” | Passed
T86458980 | 香氛未安装，打开舒享时氛，进入深海聆听主题，pano屏提示信息校验 | 1.pano屏提示信息“香氛异常，暂不释放香氛” | Passed
T86458981 | 香氛已使用完，打开舒享时氛，进入灵感心生主题，control屏提示信息校验 | 1.control屏提示信息“香氛异常，暂不释放香氛” | Passed
T86458982 | 香氛已使用完，打开舒享时氛，进入灵感心生主题，pano屏提示信息校验 | 1.pano屏提示信息“香氛异常，暂不释放香氛” | Passed
T86458983 | 香氛未安装，打开舒享时氛，进入灵感心生主题，control屏提示信息校验 | 1.control屏提示信息“香氛异常，暂不释放香氛” | Passed
T86458984 | 香氛未安装，打开舒享时氛，进入灵感心生主题，pano屏提示信息校验 | 1.pano屏提示信息“香氛异常，暂不释放香氛” | Passed
T86458985 | 秘境触光主题运行中，香氛中途使用完，control屏提示信息校验 | 1.control屏提示信息“香氛异常，暂不释放香氛” | Blocked
T86458986 | 秘境触光主题运行中，香氛中途使用完，pano屏提示信息校验 | 1.pano屏提示信息“香氛异常，暂不释放香氛” | Blocked
T86458987 | 深海聆听主题运行中，香氛中途使用完，control屏提示信息校验 | 1.control屏提示信息“香氛异常，暂不释放香氛” | Blocked
T86458988 | 深海聆听主题运行中，香氛中途使用完，pano屏提示信息校验 | 1.pano屏提示信息“香氛异常，暂不释放香氛” | Blocked
T86458989 | 灵感心生主题运行中，香氛中途使用完，control屏提示信息校验 | 1.control屏提示信息“香氛异常，暂不释放香氛” | Blocked
T86458990 | 灵感心生主题运行中，香氛中途使用完，pano屏提示信息校验 | 1.pano屏提示信息“香氛异常，暂不释放香氛” | Blocked
T86458991 | 秘境触光主题运行中，来电中断，control屏显示 | 1.control屏展示电话呼入界面 | Passed
T86458992 | 秘境触光主题运行中，来电中断，pano屏显示 | 1.pano屏不展示电话呼入界面 | Passed
T86458993 | 秘境触光主题运行中，来电中断，control屏音视频播放校验 | 1.control屏音视频播放暂停 | Passed
T86458994 | 秘境触光主题运行中，来电中断，pano屏音视频播放校验 | 1.pano屏音视频播放暂停 | Passed
T86458995 | 秘境触光主题运行中，来电中断，氛围灯状态校验 | 1.氛围灯保持不变 | Passed
T86458996 | 秘境触光主题运行中，来电中断，香氛释放状态校验 | 1.香氛正常释放 | Passed
T86458997 | 秘境触光主题运行中，来电中断，座椅按摩状态校验 | 1.座椅按摩保持不变 | Passed
T86458998 | 秘境触光主题运行中，来电中断，座椅位置校验 | 1.座椅位置保持不变 | Passed
T86458999 | 深海聆听主题运行中，来电中断，control屏显示 | 1.control屏展示电话呼入界面 | Passed
T86459000 | 深海聆听主题运行中，来电中断，pano屏显示 | 1.pano屏不展示电话呼入界面 | Passed
T86459001 | 深海聆听主题运行中，来电中断，control屏音视频播放校验 | 1.control屏音视频播放暂停 | Passed
T86459002 | 深海聆听主题运行中，来电中断，pano屏音视频播放校验 | 1.pano屏音视频播放暂停 | Passed
T86459003 | 深海聆听主题运行中，来电中断，氛围灯状态校验 | 1.氛围灯保持不变 | Passed
T86459004 | 深海聆听主题运行中，来电中断，香氛释放状态校验 | 1.香氛正常释放 | Passed
T86459005 | 深海聆听主题运行中，来电中断，座椅按摩状态校验 | 1.座椅按摩保持不变 | Passed
T86459006 | 深海聆听主题运行中，来电中断，座椅位置校验 | 1.座椅位置保持不变 | Passed
T86459007 | 灵感心生主题运行中，来电中断，control屏显示 | 1.control屏展示电话呼入界面 | Passed
T86459008 | 灵感心生主题运行中，来电中断，pano屏显示 | 1.pano屏不展示电话呼入界面 | Passed
T86459009 | 灵感心生主题运行中，来电中断，control屏音视频播放校验 | 1.control屏音视频播放暂停 | Passed
T86459010 | 灵感心生主题运行中，来电中断，pano屏音视频播放校验 | 1.pano屏音视频播放暂停 | Passed
T86459011 | 灵感心生主题运行中，来电中断，氛围灯状态校验 | 1.氛围灯保持不变 | Passed
T86459012 | 灵感心生主题运行中，来电中断，香氛释放状态校验 | 1.香氛正常释放 | Passed
T86459013 | 灵感心生主题运行中，来电中断，座椅按摩状态校验 | 1.座椅按摩保持不变 | Passed
T86459014 | 灵感心生主题运行中，来电中断，座椅位置校验 | 1.座椅位置保持不变 | Passed
T86459015 | 秘境触光主题运行中，来电后接听，control屏显示 | 1.control屏展示主题界面 | Passed
T86459016 | 秘境触光主题运行中，来电后接听，pano屏显示 | 1.pano屏展示主题界面 | Passed
T86459017 | 秘境触光主题运行中，来电后接听，control屏音视频播放校验 | 1.control屏音视频播放暂停 | Passed
T86459018 | 秘境触光主题运行中，来电后接听，pano屏音视频播放校验 | 1.pano屏音视频播放暂停 | Passed
T86459019 | 秘境触光主题运行中，来电后接听，氛围灯状态校验 | 1.氛围灯保持不变 | Passed
T86459020 | 秘境触光主题运行中，来电后接听，香氛释放状态校验 | 1.香氛正常释放 | Passed
T86459021 | 秘境触光主题运行中，来电后接听，座椅按摩状态校验 | 1.座椅按摩保持不变 | Passed
T86459022 | 秘境触光主题运行中，来电后接听，座椅位置校验 | 1.座椅位置保持不变 | Passed
T86459023 | 深海聆听主题运行中，来电后接听，control屏显示 | 1.control屏展示电话呼入界面 | Passed
T86459024 | 深海聆听主题运行中，来电后接听，pano屏显示 | 1.pano屏不展示电话呼入界面 | Passed
T86459025 | 深海聆听主题运行中，来电后接听，control屏音视频播放校验 | 1.control屏音视频播放暂停 | Passed
T86459026 | 深海聆听主题运行中，来电后接听，pano屏音视频播放校验 | 1.pano屏音视频播放暂停 | Passed
T86459027 | 深海聆听主题运行中，来电后接听，氛围灯状态校验 | 1.氛围灯保持不变 | Passed
T86459028 | 深海聆听主题运行中，来电后接听，香氛释放状态校验 | 1.香氛正常释放 | Passed
T86459029 | 深海聆听主题运行中，来电后接听，座椅按摩状态校验 | 1.座椅按摩保持不变 | Passed
T86459030 | 深海聆听主题运行中，来电后接听，座椅位置校验 | 1.座椅位置保持不变 | Passed
T86459031 | 灵感心生主题运行中，来电后接听，control屏显示 | 1.control屏展示电话呼入界面 | Passed
T86459032 | 灵感心生主题运行中，来电后接听，pano屏显示 | 1.pano屏不展示电话呼入界面 | Passed
T86459033 | 灵感心生主题运行中，来电后接听，control屏音视频播放校验 | 1.control屏音视频播放暂停 | Passed
T86459034 | 灵感心生主题运行中，来电后接听，pano屏音视频播放校验 | 1.pano屏音视频播放暂停 | Passed
T86459035 | 灵感心生主题运行中，来电后接听，氛围灯状态校验 | 1.氛围灯保持不变 | Passed
T86459036 | 灵感心生主题运行中，来电后接听，香氛释放状态校验 | 1.香氛正常释放 | Passed
T86459037 | 灵感心生主题运行中，来电后接听，座椅按摩状态校验 | 1.座椅按摩保持不变 | Passed
T86459038 | 灵感心生主题运行中，来电后接听，座椅位置校验 | 1.座椅位置保持不变 | Passed
T86459039 | 秘境触光主题运行中，来电后挂起，control屏显示 | 1.control屏展示挂起电话图标 | Passed
T86459040 | 秘境触光主题运行中，来电后挂起，pano屏显示 | 1.pano屏不展示挂起电话图标 | Passed
T86459041 | 秘境触光主题运行中，来电后挂起，control屏音视频播放校验 | 1.control屏音视频播放暂停 | Passed
T86459042 | 秘境触光主题运行中，来电后挂起，pano屏音视频播放校验 | 1.pano屏音视频播放暂停 | Passed
T86459043 | 秘境触光主题运行中，来电后挂起，氛围灯状态校验 | 1.氛围灯保持不变 | Passed
T86459044 | 秘境触光主题运行中，来电后挂起，香氛释放状态校验 | 1.香氛正常释放 | Passed
T86459045 | 秘境触光主题运行中，来电后挂起，座椅按摩状态校验 | 1.座椅按摩保持不变 | Passed
T86459046 | 秘境触光主题运行中，来电后挂起，座椅位置校验 | 1.座椅位置保持不变 | Passed
T86459047 | 深海聆听主题运行中，来电后挂起，control屏显示 | 1.control屏展示电话呼入界面 | Passed
T86459048 | 深海聆听主题运行中，来电后挂起，pano屏显示 | 1.pano屏不展示电话呼入界面 | Passed
T86459049 | 深海聆听主题运行中，来电后挂起，control屏音视频播放校验 | 1.control屏音视频播放暂停 | Passed
T86459050 | 深海聆听主题运行中，来电后挂起，pano屏音视频播放校验 | 1.pano屏音视频播放暂停 | Passed
T86459051 | 深海聆听主题运行中，来电后挂起，氛围灯状态校验 | 1.氛围灯保持不变 | Passed
T86459052 | 深海聆听主题运行中，来电后挂起，香氛释放状态校验 | 1.香氛正常释放 | Passed
T86459053 | 深海聆听主题运行中，来电后挂起，座椅按摩状态校验 | 1.座椅按摩保持不变 | Passed
T86459054 | 深海聆听主题运行中，来电后挂起，座椅位置校验 | 1.座椅位置保持不变 | Passed
T86459055 | 灵感心生主题运行中，来电后挂起，control屏显示 | 1.control屏展示电话呼入界面 | Passed
T86459056 | 灵感心生主题运行中，来电后挂起，pano屏显示 | 1.pano屏不展示电话呼入界面 | Passed
T86459057 | 灵感心生主题运行中，来电后挂起，control屏音视频播放校验 | 1.control屏音视频播放暂停 | Passed
T86459058 | 灵感心生主题运行中，来电后挂起，pano屏音视频播放校验 | 1.pano屏音视频播放暂停 | Passed
T86459059 | 灵感心生主题运行中，来电后挂起，氛围灯状态校验 | 1.氛围灯保持不变 | Passed
T86459060 | 灵感心生主题运行中，来电后挂起，香氛释放状态校验 | 1.香氛正常释放 | Passed
T86459061 | 灵感心生主题运行中，来电后挂起，座椅按摩状态校验 | 1.座椅按摩保持不变 | Passed
T86459062 | 灵感心生主题运行中，来电后挂起，座椅位置校验 | 1.座椅位置保持不变 | Passed
T86459063 | 秘境触光主题运行中，来电接听后挂起，control屏显示 | 1.control屏展示主题界面 | Passed
T86459064 | 秘境触光主题运行中，来电接听后挂起，pano屏显示 | 1.pano屏展示主题界面 | Passed
T86459065 | 秘境触光主题运行中，来电接听后挂起，control屏音视频播放校验 | 1.control屏音视频继续播放 | Passed
T86459066 | 秘境触光主题运行中，来电接听后挂起，pano屏音视频播放校验 | 1.pano屏音视频继续播放 | Passed
T86459067 | 秘境触光主题运行中，来电接听后挂起，氛围灯状态校验 | 1.氛围灯保持不变 | Passed
T86459068 | 秘境触光主题运行中，来电接听后挂起，香氛释放状态校验 | 1.香氛正常释放 | Passed
T86459069 | 秘境触光主题运行中，来电接听后挂起，座椅按摩状态校验 | 1.座椅按摩保持不变 | Passed
T86459070 | 秘境触光主题运行中，来电接听后挂起，座椅位置校验 | 1.座椅位置保持不变 | Passed
T86459071 | 深海聆听主题运行中，来电接听后挂起，control屏显示 | 1.control屏展示主题界面 | Passed
T86459072 | 深海聆听主题运行中，来电接听后挂起，pano屏显示 | 1.pano屏展示主题界面 | Passed
T86459073 | 深海聆听主题运行中，来电接听后挂起，control屏音视频播放校验 | 1.control屏音视频继续播放 | Passed
T86459074 | 深海聆听主题运行中，来电接听后挂起，pano屏音视频播放校验 | 1.pano屏音视频继续播放 | Passed
T86459075 | 深海聆听主题运行中，来电接听后挂起，氛围灯状态校验 | 1.氛围灯保持不变 | Passed
T86459076 | 深海聆听主题运行中，来电接听后挂起，香氛释放状态校验 | 1.香氛正常释放 | Passed
T86459077 | 深海聆听主题运行中，来电接听后挂起，座椅按摩状态校验 | 1.座椅按摩保持不变 | Passed
T86459078 | 深海聆听主题运行中，来电接听后挂起，座椅位置校验 | 1.座椅位置保持不变 | Passed
T86459079 | 灵感心生主题运行中，来电接听后挂起，control屏显示 | 1.control屏展示主题界面 | Passed
T86459080 | 灵感心生主题运行中，来电接听后挂起，pano屏显示 | 1.pano屏展示主题界面 | Passed
T86459081 | 灵感心生主题运行中，来电接听后挂起，control屏音视频播放校验 | 1.control屏音视频继续播放 | Passed
T86459082 | 灵感心生主题运行中，来电接听后挂起，pano屏音视频播放校验 | 1.pano屏音视频继续播放 | Passed
T86459083 | 灵感心生主题运行中，来电接听后挂起，氛围灯状态校验 | 1.氛围灯保持不变 | Passed
T86459084 | 灵感心生主题运行中，来电接听后挂起，香氛释放状态校验 | 1.香氛正常释放 | Passed
T86459085 | 灵感心生主题运行中，来电接听后挂起，座椅按摩状态校验 | 1.座椅按摩保持不变 | Passed
T86459086 | 灵感心生主题运行中，来电接听后挂起，座椅位置校验 | 1.座椅位置保持不变 | Passed
T86459087 | 秘境触光主题运行中，来电接听通话结束后，退出主题，control屏显示 | 1.control屏返回舒享时氛主题列表页面 | Passed
T86459088 | 秘境触光主题运行中，来电接听通话结束后，退出主题，pano屏显示 | 1.pano屏返回初始页面 | Passed
T86459089 | 秘境触光主题运行中，来电接听通话结束后，退出主题，control屏音视频播放校验 | 1.control屏音视频播放停止 | Passed
T86459090 | 秘境触光主题运行中，来电接听通话结束后，退出主题，pano屏音视频播放校验 | 1.pano屏音视频播放停止 | Passed
T86459091 | 秘境触光主题运行中，来电接听通话结束后，退出主题，氛围灯状态校验 | 1.氛围灯关闭 | Passed
T86459092 | 秘境触光主题运行中，来电接听通话结束后，退出主题，香氛释放状态校验 | 1.香氛停止释放 | Passed
T86459093 | 秘境触光主题运行中，来电接听通话结束后，退出主题，座椅按摩状态校验 | 1.座椅按摩停止 | Passed
T86459094 | 秘境触光主题运行中，来电接听通话结束后，退出主题，座椅位置校验 | 1.座椅位置恢复至放松前位置 | Passed
T86459095 | 深海聆听主题运行中，来电接听通话结束后，退出主题，control屏显示 | 1.control屏返回舒享时氛主题列表页面 | Passed
T86459096 | 深海聆听主题运行中，来电接听通话结束后，退出主题，pano屏显示 | 1.pano屏返回初始页面 | Passed
T86459097 | 深海聆听主题运行中，来电接听通话结束后，退出主题，control屏音视频播放校验 | 1.control屏音视频播放停止 | Passed
T86459098 | 深海聆听主题运行中，来电接听通话结束后，退出主题，pano屏音视频播放校验 | 1.pano屏音视频播放停止 | Passed
T86459099 | 深海聆听主题运行中，来电接听通话结束后，退出主题，氛围灯状态校验 | 1.氛围灯关闭 | Passed
T86459100 | 深海聆听主题运行中，来电接听通话结束后，退出主题，香氛释放状态校验 | 1.香氛停止释放 | Passed
T86459101 | 深海聆听主题运行中，来电接听通话结束后，退出主题，座椅按摩状态校验 | 1.座椅按摩停止 | Passed
T86459102 | 深海聆听主题运行中，来电接听通话结束后，退出主题，座椅位置校验 | 1.座椅位置恢复至放松前位置 | Passed
T86459103 | 灵感心生主题运行中，来电接听通话结束后，退出主题，control屏显示 | 1.control屏返回舒享时氛主题列表页面 | Passed
T86459104 | 灵感心生主题运行中，来电接听通话结束后，退出主题，pano屏显示 | 1.pano屏返回初始页面 | Passed
T86459105 | 灵感心生主题运行中，来电接听通话结束后，退出主题，control屏音视频播放校验 | 1.control屏音视频播放停止 | Passed
T86459106 | 灵感心生主题运行中，来电接听通话结束后，退出主题，pano屏音视频播放校验 | 1.pano屏音视频播放停止 | Passed
T86459107 | 灵感心生主题运行中，来电接听通话结束后，退出主题，氛围灯状态校验 | 1.氛围灯关闭 | Passed
T86459108 | 灵感心生主题运行中，来电接听通话结束后，退出主题，香氛释放状态校验 | 1.香氛停止释放 | Passed
T86459109 | 灵感心生主题运行中，来电接听通话结束后，退出主题，座椅按摩状态校验 | 1.座椅按摩停止 | Passed
T86459110 | 灵感心生主题运行中，来电接听通话结束后，退出主题，座椅位置校验 | 1.座椅位置恢复至放松前位置 | Passed
T86459111 | 秘境触光主题运行中，语音打开随心听，视频状态校验 | 1.主题视频正常播放 | Passed
T86459112 | 秘境触光主题运行中，语音打开随心听，音频状态校验 | 1.主题音频暂停播放，随心听音乐播放 | Passed
T86459113 | 秘境触光主题运行中，语音打开随心听，氛围灯状态校验 | 1.氛围灯保持不变 | Blocked
T86459114 | 秘境触光主题运行中，语音打开随心听，香氛释放状态校验 | 1.香氛正常释放 | Blocked
T86459115 | 秘境触光主题运行中，语音打开随心听，座椅按摩状态校验 | 1.座椅按摩保持不变 | Passed
T86459116 | 秘境触光主题运行中，语音打开随心听，座椅位置状态校验 | 1.座椅位置保持不变 | Passed
T86459117 | 秘境触光主题运行中，语音打开FM，主题视频状态校验 | 1.跳转至FM页面，主题视频播放停止 | Passed
T86459118 | 秘境触光主题运行中，语音打开FM，主题音频状态校验 | 1.跳转至FM页面，主题音频播放停止 | Passed
T86459119 | 秘境触光主题运行中，语音打开FM，氛围灯状态校验 | 1.氛围灯关闭 | Passed
T86459120 | 秘境触光主题运行中，语音打开FM，香氛释放状态校验 | 1.香氛停止释放 | Blocked
T86459121 | 秘境触光主题运行中，语音打开FM，座椅按摩状态校验 | 1.座椅按摩停止 | Passed
T86459122 | 秘境触光主题运行中，语音打开FM，座椅位置状态校验 | 1.座椅位置恢复至放松前位置 | Passed
T86459123 | 秘境触光主题运行中，惊喜消息弹出，主题视频状态校验 | 1.主题视频暂停播放 | Passed
T86459124 | 秘境触光主题运行中，惊喜消息弹出，主题音频状态校验 | 1.主题音频暂停播放 | Passed
T86459125 | 秘境触光主题运行中，惊喜消息弹出，control屏展示校验 | 1.control屏展示惊喜消息视频 | Passed
T86459126 | 秘境触光主题运行中，惊喜消息弹出，pano展示校验 | 1.pano屏展示惊喜消息视频 | Passed
T86459127 | 秘境触光主题运行中，惊喜消息弹出，惊喜消息音乐校验 | 1.播放惊喜消息音乐 | Passed
T86459128 | 秘境触光主题运行中，惊喜消息弹出，氛围灯状态校验 | 1.氛围灯保持不变 | Passed
T86459129 | 秘境触光主题运行中，惊喜消息弹出，香氛释放状态校验 | 1.香氛正常释放 | Blocked
T86459130 | 秘境触光主题运行中，惊喜消息弹出，座椅按摩状态校验 | 1.座椅按摩保持不变 | Passed
T86459131 | 秘境触光主题运行中，惊喜消息弹出，座椅位置状态校验 | 1.座椅位置保持不变 | Passed
T86459132 | 秘境触光主题运行中，语音唤醒VPA，control屏展示校验 | 1.control屏展示语音唤醒界面 | Passed
T86459133 | 秘境触光主题运行中，语音唤醒VPA，pano屏展示校验 | 1.pano屏展示不变动 | Passed
T86459134 | 秘境触光主题运行中，语音唤醒VPA，主题视频状态校验 | 1.主题视频暂停播放 | Passed
T86459135 | 秘境触光主题运行中，语音唤醒VPA，主题音频状态校验 | 1.主题音频暂停播放 | Passed
T86459136 | 深海聆听主题运行中，语音打开随心听，视频状态校验 | 1.主题视频正常播放 | Passed
T86459137 | 深海聆听主题运行中，语音打开随心听，音频状态校验 | 1.主题音频暂停播放，随心听音乐播放 | Passed
T86459138 | 深海聆听主题运行中，语音打开随心听，氛围灯状态校验 | 1.氛围灯保持不变 | Passed
T86459139 | 深海聆听主题运行中，语音打开随心听，香氛释放状态校验 | 1.香氛正常释放 | Blocked
T86459140 | 深海聆听主题运行中，语音打开随心听，座椅按摩状态校验 | 1.座椅按摩保持不变 | Passed
T86459141 | 深海聆听主题运行中，语音打开随心听，座椅位置状态校验 | 1.座椅位置保持不变 | Passed
T86459142 | 深海聆听主题运行中，语音打开FM，主题视频状态校验 | 1.跳转至FM页面，主题视频播放停止 | Passed
T86459143 | 深海聆听主题运行中，语音打开FM，主题音频状态校验 | 1.跳转至FM页面，主题音频播放停止 | Passed
T86459144 | 深海聆听主题运行中，语音打开FM，氛围灯状态校验 | 1.氛围灯关闭 | Passed
T86459145 | 深海聆听主题运行中，语音打开FM，香氛释放状态校验 | 1.香氛停止释放 | Blocked
T86459146 | 深海聆听主题运行中，语音打开FM，座椅按摩状态校验 | 1.座椅按摩停止 | Passed
T86459147 | 深海聆听主题运行中，语音打开FM，座椅位置状态校验 | 1.座椅位置恢复至放松前位置 | Passed
T86459148 | 深海聆听主题运行中，惊喜消息弹出，主题视频状态校验 | 1.主题视频暂停播放 | Passed
T86459149 | 深海聆听主题运行中，惊喜消息弹出，主题音频状态校验 | 1.主题音频暂停播放 | Passed
T86459150 | 深海聆听主题运行中，惊喜消息弹出，control屏展示校验 | 1.control屏展示惊喜消息视频 | Passed
T86459151 | 深海聆听主题运行中，惊喜消息弹出，pano展示校验 | 1.pano屏展示惊喜消息视频 | Passed
T86459152 | 深海聆听主题运行中，惊喜消息弹出，惊喜消息音乐校验 | 1.播放惊喜消息音乐 | Passed
T86459153 | 深海聆听主题运行中，惊喜消息弹出，氛围灯状态校验 | 1.氛围灯保持不变 | Passed
T86459154 | 深海聆听主题运行中，惊喜消息弹出，香氛释放状态校验 | 1.香氛正常释放 | Blocked
T86459155 | 深海聆听主题运行中，惊喜消息弹出，座椅按摩状态校验 | 1.座椅按摩保持不变 | Passed
T86459156 | 深海聆听主题运行中，惊喜消息弹出，座椅位置状态校验 | 1.座椅位置保持不变 | Passed
T86459157 | 深海聆听主题运行中，语音唤醒VPA，control屏展示校验 | 1.control屏展示语音唤醒界面 | Passed
T86459158 | 深海聆听主题运行中，语音唤醒VPA，pano屏展示校验 | 1.pano屏展示不变动 | Passed
T86459159 | 深海聆听主题运行中，语音唤醒VPA，主题视频状态校验 | 1.主题视频暂停播放 | Passed
T86459160 | 深海聆听主题运行中，语音唤醒VPA，主题音频状态校验 | 1.主题音频暂停播放 | Passed
T86459161 | 灵感心生主题运行中，语音打开随心听，视频状态校验 | 1.主题视频正常播放 | Passed
T86459162 | 灵感心生主题运行中，语音打开随心听，音频状态校验 | 1.主题音频暂停播放，随心听音乐播放 | Passed
T86459163 | 灵感心生主题运行中，语音打开随心听，氛围灯状态校验 | 1.氛围灯保持不变 | Passed
T86459164 | 灵感心生主题运行中，语音打开随心听，香氛释放状态校验 | 1.香氛正常释放 | Blocked
T86459165 | 灵感心生主题运行中，语音打开随心听，座椅按摩状态校验 | 1.座椅按摩保持不变 | Passed
T86459166 | 灵感心生主题运行中，语音打开随心听，座椅位置状态校验 | 1.座椅位置保持不变 | Passed
T86459167 | 灵感心生主题运行中，语音打开FM，主题视频状态校验 | 1.跳转至FM页面，主题视频播放停止 | Passed
T86459168 | 灵感心生主题运行中，语音打开FM，主题音频状态校验 | 1.跳转至FM页面，主题音频播放停止 | Passed
T86459169 | 灵感心生主题运行中，语音打开FM，氛围灯状态校验 | 1.氛围灯关闭 | Passed
T86459170 | 灵感心生主题运行中，语音打开FM，香氛释放状态校验 | 1.香氛停止释放 | Blocked
T86459171 | 灵感心生主题运行中，语音打开FM，座椅按摩状态校验 | 1.座椅按摩停止 | Passed
T86459172 | 灵感心生主题运行中，语音打开FM，座椅位置状态校验 | 1.座椅位置恢复至放松前位置 | Passed
T86459173 | 灵感心生主题运行中，惊喜消息弹出，主题视频状态校验 | 1.主题视频暂停播放 | Passed
T86459174 | 灵感心生主题运行中，惊喜消息弹出，主题音频状态校验 | 1.主题音频暂停播放 | Passed
T86459175 | 灵感心生主题运行中，惊喜消息弹出，control屏展示校验 | 1.control屏展示惊喜消息视频 | Passed
T86459176 | 灵感心生主题运行中，惊喜消息弹出，pano展示校验 | 1.pano屏展示惊喜消息视频 | Passed
T86459177 | 灵感心生主题运行中，惊喜消息弹出，惊喜消息音乐校验 | 1.播放惊喜消息音乐 | Passed
T86459178 | 灵感心生主题运行中，惊喜消息弹出，氛围灯状态校验 | 1.氛围灯保持不变 | Passed
T86459179 | 灵感心生主题运行中，惊喜消息弹出，香氛释放状态校验 | 1.香氛正常释放 | Passed
T86459180 | 灵感心生主题运行中，惊喜消息弹出，座椅按摩状态校验 | 1.座椅按摩保持不变 | Passed
T86459181 | 灵感心生主题运行中，惊喜消息弹出，座椅位置状态校验 | 1.座椅位置保持不变 | Passed
T86459182 | 灵感心生主题运行中，语音唤醒VPA，control屏展示校验 | 1.control屏展示语音唤醒界面 | Passed
T86459183 | 灵感心生主题运行中，语音唤醒VPA，pano屏展示校验 | 1.pano屏展示不变动 | Failed
T86459184 | 灵感心生主题运行中，语音唤醒VPA，主题视频状态校验 | 1.主题视频暂停播放 | Passed
T86459185 | 灵感心生主题运行中，语音唤醒VPA，主题音频状态校验 | 1.主题音频暂停播放 | Passed
T86458833 | 所有应用入口，进入舒享时氛页面正常 | 1.进入舒享时氛主题界面 | Passed
T86458834 | 所有应用入口，进入舒享时氛后，点击home，返回主页面 | 1.返回home主页 | Passed
T86458835 | 所有应用入口，进入舒享时氛，主题页面主题数量检查 | 1.主题首页默认三个主题； | Passed
T86458836 | 所有应用入口，进入舒享时氛，主题页面标题头部标识检查 | 1.主题首页左上角展示“舒享时氛”标识 | Passed
T86458837 | 所有应用入口，进入舒享时氛，主题页面主题图片检查 | 1.主题图片大小统一，图片风格一致，圆角展示 | Passed
T86458838 | 所有应用入口，进入舒享时氛，主题页面左滑校验 | 1.左滑正常； 2.展示主题第二页面，默认3个主题占位 | Passed
T86458839 | 所有应用入口，进入舒享时氛，主题页面左滑后右滑校验 | 1.左滑后右滑正常； 2.右滑后返回主题首页正常； | Passed
T86458840 | 所有应用入口，进入舒享时氛，主题页面左滑后左滑校验 | 1.首次左滑正常； 2.再次左滑无法滑动； | Passed
T86458841 | 所有应用入口，进入舒享时氛，主题页面右滑校验 | 1.右滑无法滑动 | Passed
T86458810 | VCS-打开（秘境触光） 进入（秘境触光） | TTS:秘境触光已打开 | Passed
T86458823 | VCS-打开（触光模式） 进入（秘境触光） | TTS:秘境触光已打开 | Passed
T86458824 | VCS-打开（秘境模式） 进入（秘境触光） | TTS:秘境触光已打开 | Passed
T86458811 | VCS-打开（绿氧呼吸） 进入（绿氧呼吸） | TTS:绿氧呼吸已打开 | Passed
T86458825 | VCS-打开（呼吸模式） 进入（绿氧呼吸） | TTS:绿氧呼吸已打开 | Passed
T86458826 | VCS-打开（绿氧模式） 进入（绿氧呼吸） | TTS:绿氧呼吸已打开 | Passed
T86458812 | VCS-打开（深海聆听） 进入（深海聆听） | TTS:深海聆听已打开 | Passed
T86458827 | VCS-打开（深海模式） 进入（深海聆听） | TTS:深海聆听已打开 | Passed
T86458828 | VCS-打开（聆听模式） 进入（深海聆听） | TTS:深海聆听已打开 | Passed
T86458813 | VCS-打开（随风悦览） 进入（随风悦览） | 随风悦览已打开 | Passed
T86458829 | VCS-打开（随风模式） 进入（随风悦览） | 随风悦览已打开 | Passed
T86458830 | VCS-打开（悦览模式） 进入（随风悦览） | 随风悦览已打开 | Passed
T86458814 | VCS-打开（灵感心生） 进入（灵感心生） | TTS:灵感心生已打开 | Passed
T86458831 | VCS-打开（灵感模式） 进入（灵感心生） | TTS:灵感心生已打开 | Passed
T86458832 | VCS-打开（心生模式） 进入（灵感心生） | TTS:灵感心生已打开 | Passed
T86458820 | VCS-打开/进入（放松模式） | TTS:舒享时氛已打开 | Passed
T86458822 | VCS-换一种放松模式 | TTS:已切换模式 | Failed
T86458816 | VCS-关闭（绿氧呼吸） 退出（绿氧呼吸） | TTS:绿氧呼吸已关闭 | Passed
T86458815 | VCS-关闭（秘境触光） 退出（秘境触光） | TTS:秘境触光已关闭 | Passed
T86458817 | VCS-关闭（深海聆听） 退出（深海聆听） | TTS:深海聆听已关闭 | Passed
T86458818 | VCS-关闭（随风悦览） 退出（随风悦览） | TTS:随风悦览已关闭 | Passed
T86458819 | VCS-关闭（灵感心生） 退出（灵感心生） | TTS:灵感心生已关闭 | Passed
T86458821 | VCS-关闭（放松模式） 退出（放松模式） | TTS:舒享时氛已关闭 | Passed