## Sheet1
Test Item | Precondition | Test Steps | Expected Result | Priority | Test Result | Defect ID | Comments
手机热点模式info弹窗显示 | IGN=Run;Delay_Acc=ON； | 1、进入系统设置—更多连接—媒体投射，打开DLNA 2、点击手机热点模式info图标 | 1、DLNA开启成功 2、手机热点模式弹窗显示： 手机热点模式 开启DLNA功能后，如果选择手机热点模式，则使用该功能下提供的wifi搜索功能查找并连接上手机的热点，然后打开手机端支持DLNA服务的应用，在应用中查找并点击DLNA投屏按钮搜索车机设备名称，搜索到后选择该设备进行投射。 | A | F | FPHASEVCDC-8169 | 媒体投射info详情页关闭方式不一致
车辆热点模式info弹窗显示 | IGN=Run;Delay_Acc=ON； | 1、进入系统设置—更多连接—媒体投射，打开DLNA 2、点击车辆热点模式info图标 | 1、DLNA开启成功 2、车辆热点模式弹框显示： 车辆热点模式 开启DLNA功能后，如果选择车机热点模式，则需要将手机wifi连接到此功能提供的网络热点，然后打开手机端支持DLNA服务的应用，在应用中查找并点击DLNA投屏按钮搜索车机设备名称，搜索到后选择该设备进行投射。 | A | F | FPHASEVCDC-8169 | 媒体投射info详情页关闭方式不一致
连接需要手动认证的Wi-Fi | IGN=Run;Delay_Acc=ON； DLNA开关开启； | 1、开启手机热点模式 2、选择任意无线网连接 3、连接需要认证的Wi-Fi | 3、需要手动输入网络名称和密码 | A | F | FPHASEVCDC-7660 | 需要认证的热点网络进入后只有密码输入，正确输入密码加入按钮一直是置灰的
WiFi info图标显示 | IGN=Run;Delay_Acc=ON； DLNA开关开启； | 1、点击已连接WiFi info图标 | WiFI信息显示： 网络名称 详细信息： IP地址 子网掩码 MAC地址 忽略此网络 | A | F | FPHASEVCDC-7647 | 热点详情页与UI显示不一致
WiFi info图标显示 | IGN=Run;Delay_Acc=ON； DLNA开关开启； | 1、点击未连接的WiFi info图标 | WIFI信息显示： 网络名称 加入此网络 | A | F | FPHASEVCDC-7647 | 热点详情页与UI显示不一致
WiFi info图标显示 | IGN=Run;Delay_Acc=ON； DLNA开关开启； | 1.点击“已保存网络”中未连接热点 2.点击加入网络 | 1.不需要输入密码，直接连接热点中 | A | F | FPHASEVCDC-8181 | 已保存网络中点击"加入此网络"无响应
网络异常弹窗 | IGN=Run;Delay_Acc=ON； | 1、进入设置，开启DLNA 2、选择车辆热点模式 3、输入网络名称及密码 4、保存 | 4、弹出网络异常弹窗“网络异常已退出投屏，请检查网络设置” | A | F | FPHASEVCDC-1291 | 投射中网络异常中断没有10s弹出提示
车机与手机互联，加载手机显示内容时 | IGN=Run;Delay_Acc=ON； DLNA开关开启； | 1、车机与手机连接，并同步手机显示的内容数据时时 | 1、如果加载的较慢，则显示“加载中，请稍后….”的提示 | B | F | FPHASEVCDC-5120 | 投屏加载时没有"加载中，请稍后......."的提示
一次点击投屏控件 | IGN=Run;Delay_Acc=ON； 连接支持DLNA功能的Android设备； 档位为P挡/D档速度小于5km/h； | 1、投射成功后点击一次投屏控件 | 1、切换至card2位置 | S | F | FPHASEVCDC-7641 | 可投屏位置、按钮、floating card、投屏icon都未按DLNAV3.1.0最新UE实现
二次点击投屏控件 | IGN=Run;Delay_Acc=ON； 连接支持DLNA功能的Android设备； 档位为P挡/D档速度小于5km/h； | 1、二次点击投屏控件 | 1、关闭投屏功能，恢复到controller屏 | S | F | FPHASEVCDC-7641 | 可投屏位置、按钮、floating card、投屏icon都未按DLNAV3.1.0最新UE实现
三次点击投屏控件 | IGN=Run;Delay_Acc=ON； 连接支持DLNA功能的Android设备； 档位为P挡/D档速度小于5km/h； | 1、三次点击投屏控件 | 1、投屏至panoR左半屏 | S | F | FPHASEVCDC-7641 FPHASEVCDC-8183 | 【可投屏位置、按钮、floating card、投屏icon都未按DLNAV3.1.0最新UE实现】 【图片、视频投屏后不触发安全策略只能在card2与controller屏播放】
P档首次启动DLNA投屏到pano屏 | IGN=Run;Delay_Acc=ON； 连接支持DLNA功能的Android设备； 档位为P档； | 1、点火周期内，首次启动DLNA投屏 2、播放本地音频 | 2、自动投屏到panoR左半屏 | A | F | FPHASEVCDC-7702 | 手机投音频时需要自动投屏到panoR屏
P档本地音频投屏切换 | IGN=Run;Delay_Acc=ON； 连接支持DLNA功能的Android设备； 档位为P档； | 1.通过Controller屏投屏按钮切换投屏位置 | 1.依次循环：card2—关闭投pano屏—panoR左半屏 | S | F | FPHASEVCDC-7641 | 可投屏位置、按钮、floating card、投屏icon都未按DLNAV3.1.0最新UE实现
P档本地音频投屏至Pano屏（小屏Card1） | IGN=Run;Delay_Acc=ON； 连接支持DLNA功能的Android设备； 档位为P档； | 1、本地音频投屏至Card1 | 1、不支持card1投屏 | S | F | FPHASEVCDC-7641 | 可投屏位置、按钮、floating card、投屏icon都未按DLNAV3.1.0最新UE实现
P档本地音频投屏至Pano屏（小屏Card 3） | IGN=Run;Delay_Acc=ON； 连接支持DLNA功能的Android设备； 档位为P档； | 1、本地音频投屏至Card 3 | 1、无法投屏 | S | F | FPHASEVCDC-7641 | 可投屏位置、按钮、floating card、投屏icon都未按DLNAV3.1.0最新UE实现
P档本地音频投屏至Pano屏（小屏Card4） | IGN=Run;Delay_Acc=ON； 连接支持DLNA功能的Android设备； 档位为P档； | 1、本地音频投屏至Card 4 | 1、无法投屏 | S | F | FPHASEVCDC-7641 | 可投屏位置、按钮、floating card、投屏icon都未按DLNAV3.1.0最新UE实现
P档本地音频投屏至PanoR屏 | IGN=Run;Delay_Acc=ON； 连接支持DLNA功能的Android设备； 档位为P档； | 1、本地音频投屏至半屏（Pano R 屏） | 1、可正常投屏播放 | S | F | FPHASEVCDC-7641 | 可投屏位置、按钮、floating card、投屏icon都未按DLNAV3.1.0最新UE实现
P档首次启动DLNA投屏到pano屏 | IGN=Run;Delay_Acc=ON； 连接支持DLNA功能的Android设备； 档位为P档； | 1、点火周期内，首次启动DLNA投屏 2、播放在线音频 | 2、自动投屏到panoR左半屏 | A | F | FPHASEVCDC-7702 | 手机投音频时需要自动投屏到panoR屏
P档本地音频投屏切换 | IGN=Run;Delay_Acc=ON； 连接支持DLNA功能的Android设备； 档位为P档； | 1.通过Controller屏投屏按钮切换投屏位置 | 1.依次循环：card2—关闭投pano屏—panoR左半屏 | A | F | FPHASEVCDC-7641 | 可投屏位置、按钮、floating card、投屏icon都未按DLNAV3.1.0最新UE实现
P档在线音频投屏至Pano屏（小屏Card1） | IGN=Run;Delay_Acc=ON； 连接支持DLNA功能的Android设备； 档位为P档； | 1、在线音频投屏至Card1 | 1、不支持card1投屏 | S | F | FPHASEVCDC-7641 | 可投屏位置、按钮、floating card、投屏icon都未按DLNAV3.1.0最新UE实现
P档在线音频投屏至Pano屏（小屏Card 3） | IGN=Run;Delay_Acc=ON； 连接支持DLNA功能的Android设备； 档位为P档； | 1、在线音频投屏至Card 3 | 1、无法投屏 | S | F | FPHASEVCDC-7641 | 可投屏位置、按钮、floating card、投屏icon都未按DLNAV3.1.0最新UE实现
P档在线音频投屏至Pano屏（小屏Card4） | IGN=Run;Delay_Acc=ON； 连接支持DLNA功能的Android设备； 档位为P档； | 1、在线音频投屏至Card 4 | 1、无法投屏 | S | F | FPHASEVCDC-7641 | 可投屏位置、按钮、floating card、投屏icon都未按DLNAV3.1.0最新UE实现
P档在线音频投屏至Pano R屏 | IGN=Run;Delay_Acc=ON； 连接支持DLNA功能的Android设备； 档位为P档； | 1、在线音频投屏至半屏（Pano R 屏） | 1、可正常投屏播放 | S | F | FPHASEVCDC-7641 | 可投屏位置、按钮、floating card、投屏icon都未按DLNAV3.1.0最新UE实现
记忆模式 | IGN=Run;Delay_Acc=ON； 连接支持DLNA功能的Android设备； 档位为P档； | 1、在一个点火周期，再次启动投屏 | 1、记忆上一次退出投屏的Card屏位置 | A | F | FPHASEVCDC-4894 | DLNA投在pano屏后退出，再次投屏会自动打开投屏控制并投屏
D/N档首次启动DLNA投屏到pano屏 | IGN=Run;Delay_Acc=ON； 连接支持DLNA功能的Android设备； 档位为D/N档； | 1、点火周期内，首次启动DLNA投屏 2、播放本地音频，进行投屏 | 2、自动投屏到panoR左半屏 | A | F | FPHASEVCDC-7641 | 可投屏位置、按钮、floating card、投屏icon都未按DLNAV3.1.0最新UE实现
P档本地音频投屏切换 | IGN=Run;Delay_Acc=ON； 连接支持DLNA功能的Android设备； 档位为P档； | 1.通过Controller屏投屏按钮切换投屏位置 | 1.依次循环：card2—关闭投pano屏—panoR左半屏 | A | F | FPHASEVCDC-7641 | 可投屏位置、按钮、floating card、投屏icon都未按DLNAV3.1.0最新UE实现
D/N档本地音频投屏至Pano屏（小屏Card1） | IGN=Run;Delay_Acc=ON； 连接支持DLNA功能的Android设备； 档位为D/N档； | 1、播放本地音频投屏至Card 1 | 1.不支持card1投屏 | A | F | FPHASEVCDC-7641 | 可投屏位置、按钮、floating card、投屏icon都未按DLNAV3.1.0最新UE实现
D/N档本地音频投屏至Pano屏（小屏Card 3） | IGN=Run;Delay_Acc=ON； 连接支持DLNA功能的Android设备； 档位为D/N档； | 1、播放本地音频投屏至Card3 | 1、无法投屏 | A | F | FPHASEVCDC-7641 | 可投屏位置、按钮、floating card、投屏icon都未按DLNAV3.1.0最新UE实现
D/N档在线音频投屏至Pano屏（小屏Card4） | IGN=Run;Delay_Acc=ON； 连接支持DLNA功能的Android设备； 档位为D/N档； | 1、播放本地音频投屏至Card4 | 1、无法投屏 | A | F | FPHASEVCDC-7641 | 可投屏位置、按钮、floating card、投屏icon都未按DLNAV3.1.0最新UE实现
D/N档首次启动DLNA投屏到pano屏 | IGN=Run;Delay_Acc=ON； 连接支持DLNA功能的Android设备； 档位为D/N档； | 1、点火周期内，首次启动DLNA投屏 2、播放在线音频，进行投屏 | 2、自动投屏到panoR左半屏 | A | F | FPHASEVCDC-7641 | 可投屏位置、按钮、floating card、投屏icon都未按DLNAV3.1.0最新UE实现
P档本地音频投屏切换 | IGN=Run;Delay_Acc=ON； 连接支持DLNA功能的Android设备； 档位为P档； | 1.通过Controller屏投屏按钮切换投屏位置 | 1.依次循环：card2—关闭投pano屏—panoR左半屏 | A | F | FPHASEVCDC-7641 | 可投屏位置、按钮、floating card、投屏icon都未按DLNAV3.1.0最新UE实现
D/N档在线音频投屏至Pano屏（小屏Card1） | IGN=Run;Delay_Acc=ON； 连接支持DLNA功能的Android设备； 档位为D/N档； | 1、播放在线音频投屏至Card 1 | 1.不支持card1投屏 | A | F | FPHASEVCDC-7641 | 可投屏位置、按钮、floating card、投屏icon都未按DLNAV3.1.0最新UE实现
D/N档在线音频投屏至Pano屏（小屏Card 3） | IGN=Run;Delay_Acc=ON； 连接支持DLNA功能的Android设备； 档位为D/N档； | 1、播放在线音频投屏至Card3 | 1、无法投屏 | A | F | FPHASEVCDC-7641 | 可投屏位置、按钮、floating card、投屏icon都未按DLNAV3.1.0最新UE实现
D/N档在线音频投屏至Pano屏（小屏Card4） | IGN=Run;Delay_Acc=ON； 连接支持DLNA功能的Android设备； 档位为D/N档； | 1、播放在线音频投屏至Card4 | 2、无法投屏 | A | F | FPHASEVCDC-7641 | 可投屏位置、按钮、floating card、投屏icon都未按DLNAV3.1.0最新UE实现
音频投屏-亮度调节 | IGN=Run;Delay_Acc=ON； 连接支持DLNA功能的Android设备； | 1、车机通过连接播放源的热点，进行本地音频投射 2、调节亮度 | 2、音频投屏时不支持亮度调节，显示屏亮度跟随整车背光亮度进行显示 | A | F | FPHASEVCDC-7509 | 投屏中亮度无法通过播放界面左侧上下划动调节
音频投屏-音量调节 | IGN=Run;Delay_Acc=ON； 连接支持DLNA功能的Android设备； | 1、本地音频投射 2.通过Controller屏右侧上下调节音量 | 2、Controller屏显示音量调节Toast(手抬起1s后控件消失)，上滑调高音量，下滑调低音量 注：主机需要同步响应用户在服务设备（包含手机与车机）上操作的音量调节，并且同步状态信息到服务设备 | A | F | FPHASEVCDC-1233 | 【与客户澄清中】车机调节音量，不同步到手机
副驾投影投屏至card3 | IGN=Run;Delay_Acc=ON； 连接支持DLNA功能的Android设备； 副驾连接蓝牙耳机； | 1、播放音频，投屏在Card 3 | 1、音频交互无法投屏到card3，无需申请蓝牙耳机焦点 | A | F | FPHASEVCDC-7641 | 可投屏位置、按钮、floating card、投屏icon都未按DLNAV3.1.0最新UE实现
副驾投影投屏至card4 | IGN=Run;Delay_Acc=ON； 连接支持DLNA功能的Android设备； 副驾连接蓝牙耳机； | 1、播放音频，投屏在Card 4 | 1、音频交互无法投屏到card4，无需申请蓝牙耳机焦点 | A | F | FPHASEVCDC-7641 | 可投屏位置、按钮、floating card、投屏icon都未按DLNAV3.1.0最新UE实现
投屏结束 | IGN=Run;Delay_Acc=ON； 连接支持DLNA功能的Android设备； | 1、服务器为多个音频顺序播放 | 1、投屏直到最后音频播放完结束（投屏音频能否自动顺序播放，取决于服务设备上的app逻辑） | A | F | FPHASEVCDC-6510 | 【投屏中Android设备进行连续播放时，车机端主动退出手机不响应，下一首又会自动投屏】
播放源和车机同时连接外部设备的热点，投射带有专辑图片的在线歌曲 | IGN=Run;Delay_Acc=ON； 连接支持DLNA功能的Android设备； | 1、车机进入设置，开启手机热点 2、车机和手机设备A连接手机设备B热点 3、手机设备A进行在线音频投射 4、查看带有图片的歌曲 | 4、有图片的专辑封面正常显示 | B | F | FPHASEVCDC-7711 | 带专辑图片音乐投屏后只显示车机默认专辑图片
车机连接播放源的热点，投射本地音频，播放源增大音量 | IGN=Run;Delay_Acc=ON； 连接支持DLNA功能的Android设备； | 1、车机通过连接播放源的热点，投射本地音频 2、播放源设备端增大音量 | 1、车机正常显示 2、音量正常调节，车机端响应及时，音量增大 | A | F | FPHASEVCDC-1233 | 【与客户澄清中】投屏中调节音量播放源与车机不同步
车机连接播放源的热点，投射本地音频，播放源减小音量 | IGN=Run;Delay_Acc=ON； 连接支持DLNA功能的Android设备； | 1、车机通过连接播放源的热点，投射本地音频 2、播放源设备端减小音量 | 1、车机正常显示 2、音量正常调节，车机端响应及时，音量增大 | A | F | FPHASEVCDC-1233 | 【与客户澄清中】投屏中调节音量播放源与车机不同步
车机连接播放源的热点，车机退出播放本地音频 | IGN=Run;Delay_Acc=ON； 连接支持DLNA功能的Android设备； | 1、车机通过连接播放源的热点，进行本地音频投射 2、车机端退出播放 | 2、车机端退出正常，播放源也及时响应退出的操作 | A | F | FPHASEVCDC-6510 FPHASEVCDC-8211 | 【投屏中Android设备进行连续播放时，车机端主动退出手机不响应，下一首又会自动投屏】【车机主动退出播放，1s后又自动投屏到车机】
投屏时，网络中断 | IGN=Run;Delay_Acc=ON； 连接支持DLNA功能的Android设备； | 1、车机通过连接播放源的热点，进行本地音频投射 2、连接的网络异常中断 | 2、播放过程中网络发生异常时，主机自动退出当前的投屏播放 如果用户10s内无任何操作将自动关闭弹窗，回到上一层界面 | A | F | FPHASEVCDC-1291 | 投射中网络异常中断没有10s弹出提示
车机连接播放源的热点，投射在线音频，播放源增大音量 | IGN=Run;Delay_Acc=ON； 连接支持DLNA功能的Android设备； | 1、车机通过连接播放源的热点，投射在线音频 2、播放源设备端增大音量 | 1、车机正常显示 2、音量正常调节，车机端响应及时，增大音量 | A | F | FPHASEVCDC-1233 | 【与客户澄清中】投屏中调节音量播放源与车机不同步
车机连接播放源的热点，投射在线音频，播放源减小音量 | IGN=Run;Delay_Acc=ON； 连接支持DLNA功能的Android设备； | 1、车机通过连接播放源的热点，投射在线音频 2、播放源设备端减小音量 | 1、车机正常显示 2、音量正常调节，车机端响应及时，减小音量 | A | F | FPHASEVCDC-1233 | 【与客户澄清中】投屏中调节音量播放源与车机不同步
车机连接播放源的热点，车机退出播放在线音频 | IGN=Run;Delay_Acc=ON； 连接支持DLNA功能的Android设备； | 1、车机通过连接播放源的热点，进行在线音频投射 2、车机端退出播放 | 2、车机端退出正常，播放源也及时响应退出的操作 | A | F | FPHASEVCDC-6510 | 投屏中Android设备进行连续播放时，车机端主动退出手机不响应，下一首又会自动投屏
投屏时，网络中断 | IGN=Run;Delay_Acc=ON； 连接支持DLNA功能的Android设备； | 1、车机通过连接播放源的热点，进行本地音频投射 2、连接的网络异常中断 | 2、播放过程中网络发生异常时，主机自动退出当前的投屏播放，提示“媒体投射网络连接异常，功能已退出” | A | F | FPHASEVCDC-8232 | 车辆热点模式投屏后正常播放时关闭媒体投射或手机断开连接，车机未能及时响应退出DLNA应用
播放源连接车机热点，播放源退出播放在线音频 | IGN=Run;Delay_Acc=ON； 连接支持DLNA功能的Android设备； | 1、车机开启热点，播放源连接车机热点，进行在线音频投射 2、播放源退出播放 | 2、车机端及时响应退出的操作，退出播放正常 | A | F | FPHASEVCDC-8211 | 车机主动退出播放，1s后又自动投屏到车机
投屏时，网络中断 | IGN=Run;Delay_Acc=ON； 连接支持DLNA功能的Android设备； | 1、车机开启热点，播放源连接车机热点，进行在线音频投射 2、连接的网络异常中断 | 2、播放过程中网络发生异常时，主机自动退出当前的投屏播放，提示“媒体投射网络连接异常，功能已退出” | A | F | FPHASEVCDC-8232 | 车辆热点模式投屏后正常播放时关闭媒体投射或手机断开连接，车机未能及时响应退出DLNA应用
播放源和车机同时连接外部设备的热点，投射本地音频，播放源增大音量 | IGN=Run;Delay_Acc=ON； 连接支持DLNA功能的Android设备； | 1、车机进入设置，开启手机热点 2、车机和手机设备A连接手机设备B热点 3、手机设备A进行本地音频投射 4、播放源设备端增大音量 | 3、车机正常显示 4、音量正常调节，车机端响应及时，增大音量 | A | F | FPHASEVCDC-1233 | 【与客户澄清中】投屏中调节音量播放源与车机不同步
播放源和车机同时连接外部设备的热点，投射本地音频，播放源减小音量 | IGN=Run;Delay_Acc=ON； 连接支持DLNA功能的Android设备； | 1、车机进入设置，开启手机热点 2、车机和手机设备A连接手机设备B热点 3、手机设备A进行本地视频投射 4、播放源设备端减小音量 | 3、车机正常显示 4、音量正常调节，车机端响应及时，减小音量 | A | F | FPHASEVCDC-1233 | 【与客户澄清中】投屏中调节音量播放源与车机不同步
播放源和车机同时连接外部设备的热点，投射在线音频，播放源增大音量 | IGN=Run;Delay_Acc=ON； 连接支持DLNA功能的Android设备； | 1、车机进入设置，开启手机热点 2、车机和手机设备A连接手机设备B热点 3、手机设备A进行在线音频投射 4、播放源设备端增大音量 | 3、车机正常显示 4、音量正常调节，车机端响应及时，增大音量 | A | F | FPHASEVCDC-1233 | 【与客户澄清中】投屏中调节音量播放源与车机不同步
播放源和车机同时连接外部设备的热点，投射在线音频，播放源减小音量 | IGN=Run;Delay_Acc=ON； 连接支持DLNA功能的Android设备； | 1、车机进入设置，开启手机热点 2、车机和手机设备A连接手机设备B热点 3、手机设备A进行在线音频投射 4、播放源设备端减小音量 | 3、车机正常显示 4、音量正常调节，车机端响应及时，减小音量 | A | F | FPHASEVCDC-1233 | 【与客户澄清中】投屏中调节音量播放源与车机不同步
播放源和车机同时连接外部设备的热点，车机退出播放在线音频 | IGN=Run;Delay_Acc=ON； 连接支持DLNA功能的Android设备； | 1、车机进入设置，开启手机热点 2、车机和手机设备A连接手机设备B热点 3、手机设备A进行在线音频投射 4、车机端退出播放 | 4、车机端退出正常，播放源也及时响应退出的操作 | A | F | FPHASEVCDC-6510 FPHASEVCDC-8211 | 【投屏中Android设备进行连续播放时，车机端主动退出手机不响应，下一首又会自动投屏】【车机主动退出播放，1s后又自动投屏到车机】
播放不同格式的本地图片投屏至Controller屏 | IGN=Run;Delay_Acc=ON； 连接支持DLNA功能的Android设备； 档位为P挡/D档速度小于5km/h； | 1、播放不同格式图片（包含JPEG、GIF、PNG格式）进行DLNA投屏 | 1、可正常投屏播放 | S | F | FPHASEVCDC-6881 | 本地图片投屏后不播放、且无"加载中，请稍后...."字样
一次点击投屏控件 | IGN=Run;Delay_Acc=ON； 连接支持DLNA功能的Android设备； 档位为P挡/D档速度小于5km/h； | 1、投射成功后点击一次投屏控件 | 1、切换至card2位置 | S | F | FPHASEVCDC-7641 | 可投屏位置、按钮、floating card、投屏icon都未按DLNAV3.1.0最新UE实现
二次点击投屏控件 | IGN=Run;Delay_Acc=ON； 连接支持DLNA功能的Android设备； 档位为P挡/D档速度小于5km/h； | 1、二次点击投屏控件 | 1、关闭投屏功能，恢复到controller屏 | S | F | FPHASEVCDC-7641 | 可投屏位置、按钮、floating card、投屏icon都未按DLNAV3.1.0最新UE实现
三次点击投屏控件 | IGN=Run;Delay_Acc=ON； 连接支持DLNA功能的Android设备； 档位为P挡/D档速度小于5km/h； | 1、三次点击投屏控件 | 1、投屏至panoR左半屏 | S | F | FPHASEVCDC-7641 | 可投屏位置、按钮、floating card、投屏icon都未按DLNAV3.1.0最新UE实现
首次启动DLNA投屏到pano屏 | IGN=Run;Delay_Acc=ON； 连接支持DLNA功能的Android设备； 档位为P挡/D档速度小于5km/h； | 1、点火周期内，首次启动DLNA投屏 2、播放本地图片，进行投屏 | 2、默认投屏在Card2位置，可正常投屏播放 | A | F | FPHASEVCDC-6881 | 本地图片投屏后不播放、且无"加载中，请稍后...."字样
本地图片投屏至Pano屏（小屏Card1） | IGN=Run;Delay_Acc=ON； 连接支持DLNA功能的Android设备； 档位为P挡/D档速度小于5km/h； | 1、播放本地图片投屏至Card1 | 1、不支持card1投屏 | A | F | FPHASEVCDC-7641 | 可投屏位置、按钮、floating card、投屏icon都未按DLNAV3.1.0最新UE实现
本地图片投屏至Pano屏（小屏Card2） | IGN=Run;Delay_Acc=ON； 连接支持DLNA功能的Android设备； 档位为P挡/D档速度小于5km/h； | 1、播放本地图片投屏至Card2 | 1、可正常投屏播放 | A | F | FPHASEVCDC-6881 | 本地图片投屏后不播放、且无"加载中，请稍后...."字样
本地图片投屏至Pano屏（小屏Card3） | IGN=Run;Delay_Acc=ON； 连接支持DLNA功能的Android设备； 档位为P挡/D档速度小于5km/h； | 1、播放本地图片投屏至Card3 | 1、无法投屏 | A | F | FPHASEVCDC-7641 | 可投屏位置、按钮、floating card、投屏icon都未按DLNAV3.1.0最新UE实现
本地图片投屏至Pano屏（小屏Card4） | IGN=Run;Delay_Acc=ON； 连接支持DLNA功能的Android设备； 档位为P挡/D档速度小于5km/h； | 1、播放本地图片投屏至Card4 | 1、无法投屏 | A | F | FPHASEVCDC-7641 | 可投屏位置、按钮、floating card、投屏icon都未按DLNAV3.1.0最新UE实现
本地图片投屏至Pano R屏 | IGN=Run;Delay_Acc=ON； 连接支持DLNA功能的Android设备； 档位为P挡/D档速度小于5km/h； | 1、播放本地图片投屏至半屏（Pano R 屏） | 1、图片投在Pano R 屏左侧，可正常播放 | A | F | FPHASEVCDC-6881 | 本地图片投屏后不播放、且无"加载中，请稍后...."字样
本地图片投屏至全屏 | IGN=Run;Delay_Acc=ON； 连接支持DLNA功能的Android设备； 档位为P挡/D档速度小于5km/h； | 1、播放本地图片投屏至全屏 | 1、不支持全屏,无法投射 | A | F | FPHASEVCDC-6881 | 本地图片投屏后不播放、且无"加载中，请稍后...."字样
播放多个图片 | IGN=Run;Delay_Acc=ON； 连接支持DLNA功能的Android设备； 档位为P挡/D档速度小于5km/h； | 1、点火周期内，首次启动DLNA投屏 2、播放源播放多个图片进行投屏 | 2、只支持单张图片投射 | A | F | FPHASEVCDC-6881 | 本地图片投屏后不播放、且无"加载中，请稍后...."字样
后台播放图片 | IGN=Run;Delay_Acc=ON； 连接支持DLNA功能的Android设备； 档位为P挡/D档速度小于5km/h； | 1、右滑或者点击Home键 | 1、不会退出当前的DLNA 应用，此时可以通过“最近APP”恢复 | A | F | FPHASEVCDC-6881 | 本地图片投屏后不播放、且无"加载中，请稍后...."字样
退出投屏 | IGN=Run;Delay_Acc=ON； 连接支持DLNA功能的Android设备； 档位为P挡/D档速度小于5km/h； | 1、点击“关闭投屏”按钮 | 1、退出投屏应用（应用退出后需要重新在手机端点击投屏） | A | F | FPHASEVCDC-6881 | 本地图片投屏后不播放、且无"加载中，请稍后...."字样
记忆模式 | IGN=Run;Delay_Acc=ON； 连接支持DLNA功能的Android设备； 档位为P挡/D档速度小于5km/h； | 1、在一个点火周期，再次启动投屏 | 1、记忆上一次退出投屏的Card屏位置 | A | F | FPHASEVCDC-6881 | 本地图片投屏后不播放、且无"加载中，请稍后...."字样
播放不同格式的本地图片投屏至Controller屏 | IGN=Run;Delay_Acc=ON； 连接支持DLNA功能的Android设备； 播放不同格式图片（包含JPEG、GIF、PNG格式）进行DLNA投屏 | 副驾驶有人时 1、档位为N档/D档车速≥5km/h时； | 1.1、controller不能进行图片投屏 1.2、Toast提示“为了驾驶安全，已为您切换投屏位置” | A | F | FPHASEVCDC-6653 FPHASEVCDC-6397 FPHASEVCDC-6399 | 【系统投屏安全策略要求的≥5kmh情况下，实际未包含=5kmh条件 】【模拟副驾有人车速≥5kmh时，在副驾播放后可以关闭投屏恢复到controller屏播放 】【副驾有人触发安全驾驶自动切换播放位置后controller屏还有图像显示】
首次启动DLNA投屏到pano屏 | IGN=Run;Delay_Acc=ON； 连接支持DLNA功能的Android设备； 1、点火周期内，首次启动DLNA投屏 2、播放本地图片，进行投屏 | 副驾驶有人时 1、档位为N档/D档车速≥5km/h时； | 2、默认投屏在Card3位置，可正常播放，Toast提示“为了驾车安全，图片切换至当前投屏位置” | A | F | FPHASEVCDC-6399 | 副驾有人触发安全驾驶自动切换播放位置后controller屏还有图像显示
本地图片投屏至Pano屏（小屏Card1） | IGN=Run;Delay_Acc=ON； 连接支持DLNA功能的Android设备； 1、播放本地图片投屏至Card1 | 副驾驶有人时 1、档位为N档/D档车速≥5km/h时； | 1、card1不支持投屏，无法投射 | A | F | FPHASEVCDC-5180 FPHASEVCDC-5197 FPHASEVCDC-6419 | 【触发安全弹窗偏移显示】【副驾有人投屏在card1、2、panR屏车速≥6kmh没有安全警告】【投屏card1、2触发副驾有人安全警示后视频退出到后台播放】
本地图片投屏至Pano屏（小屏Card2） | IGN=Run;Delay_Acc=ON； 连接支持DLNA功能的Android设备； 1、播放本地图片投屏至Card2 | 副驾驶有人时 1、档位为N档/D档车速≥5km/h时； | 1、图片默认切换到card3 1.2、Toast提示“为了驾驶安全，已为您切换投屏位置” | A | F | FPHASEVCDC-5197 FPHASEVCDC-6419 | 【副驾有人投屏在card1、2、panR屏车速≥6kmh没有安全警告】【投屏card1、3触发副驾有人安全警示后视频退出到后台播放】
本地图片投屏至Pano屏（小屏Card4） | IGN=Run;Delay_Acc=ON； 连接支持DLNA功能的Android设备； 1、播放本地图片投屏至Card4 | 副驾驶有人时 1、档位为N档/D档车速≥5km/h时； | 1、card4不支持投屏 | A | F | FPHASEVCDC-7641 | 可投屏位置、按钮、floating card、投屏icon都未按DLNAV3.1.0最新UE实现
本地图片投屏至Pano R屏 | IGN=Run;Delay_Acc=ON； 连接支持DLNA功能的Android设备； 1、播放本地图片投屏至半屏（Pano R 屏） | 副驾驶有人时 1、档位为N档/D档车速≥5km/h时； | 1、图片切换在Pano R 屏右侧，可正常播放 | A | F | FPHASEVCDC-4892 | 0x4C PsngrFrntDetct_D_Actl =1时，车速≥5kmh时，没有自动切换投屏位置
播放多张图片 | IGN=Run;Delay_Acc=ON； 连接支持DLNA功能的Android设备； 1、点火周期内，首次启动DLNA投屏 2、播放多张图片进行投屏 | 副驾驶有人时 1、档位为N档/D档车速≥5km/h时； | 2、只支持单张图片投射，默认投屏在Card3位置，Toast提示“为了驾车安全，图片切换至当前投屏位置” | A | F | FPHASEVCDC-6881 | 本地图片投屏后不播放、且无"加载中，请稍后...."字样
播放多张图片投屏至Controller屏 | IGN=Run;Delay_Acc=ON； 连接支持DLNA功能的Android设备； 1、播放多张图片投屏至controller屏 | 副驾驶有人时 1、档位为N档/D档车速≥5km/h时； | 1.1、controller不能进行图片投屏 1.2、Toast提示“为了驾驶安全，已为您切换投屏位置” | A | F | FPHASEVCDC-6882 | 本地图片投屏后不播放、且无"加载中，请稍后...."字样
播放多张图片投屏至Pano屏（小屏Card1） | IGN=Run;Delay_Acc=ON； 连接支持DLNA功能的Android设备； 1、播放多张图片投屏至Card1 | 副驾驶有人时 1、档位为N档/D档车速≥5km/h时； | 1、不支持card1投屏 | A | F | FPHASEVCDC-7641 | 可投屏位置、按钮、floating card、投屏icon都未按DLNAV3.1.0最新UE实现
播放多张图片投屏至Pano屏（小屏Card2） | IGN=Run;Delay_Acc=ON； 连接支持DLNA功能的Android设备； 1、播放图片投屏至Card2 | 副驾驶有人时 1、档位为N档/D档车速≥5km/h时； | 1、自动切换投屏位置到card3 1.2、Toast提示“为了驾驶安全，已为您切换投屏位置” | A | F | FPHASEVCDC-5197 FPHASEVCDC-6419 | 【副驾有人投屏在card1、2、panR屏车速≥6kmh没有安全警告】【投屏card1、3触发副驾有人安全警示后视频退出到后台播放】
播放多张图片投屏至Pano屏（小屏Card3） | IGN=Run;Delay_Acc=ON； 连接支持DLNA功能的Android设备； 1、播放多张图片投屏至Card3 | 副驾驶有人时 1、档位为N档/D档车速≥5km/h时； | 1、只支持单张图片投射 | A | F | FPHASEVCDC-4904 | 投屏已在card3、card4时车速≥5kmh时不需要弹出安全驾驶弹窗
播放多张图片投屏至Pano屏（小屏Card4） | IGN=Run;Delay_Acc=ON； 连接支持DLNA功能的Android设备； 1、播放多张图片投屏至Card4 | 副驾驶有人时 1、档位为N档/D档车速≥5km/h时； | 1、card4不支持投屏 | A | F | FPHASEVCDC-4904 | 投屏已在card3、card4时车速≥5kmh时不需要弹出安全驾驶弹窗
播放多张图片投屏至Pano R屏 | IGN=Run;Delay_Acc=ON； 连接支持DLNA功能的Android设备； 1、播放多张图片投屏至半屏（Pano R 屏） | 副驾驶有人时 1、档位为N档/D档车速≥5km/h时； | 1.1、只支持单张图片投射 1.2、图片切换在Pano R 屏右侧，可正常播放 | A | F | FPHASEVCDC-8183 | 图片、视频投屏后不触发安全策略只能在card2与controller屏播放
后台播放图片 | IGN=Run;Delay_Acc=ON； 连接支持DLNA功能的Android设备； | 1、投屏在card2\panoR左半屏 1、右滑或者点击Home键 | 1、不会退出当前的DLNA 应用，此时可以通过“最近APP”恢复 | A | F | FPHASEVCDC-8183 | 图片、视频投屏后不触发安全策略只能在card2与controller屏播放
播放不同格式的本地图片进行投屏 | IGN=Run;Delay_Acc=ON； 连接支持DLNA功能的Android设备； 1、播放不同格式图片（包含JPEG、GIF、PNG格式）进行投屏 | 副驾驶无人时 1、档位为N档/D档车速≥5km/h时； | 1.1、controller屏与pano屏Card2会同时弹窗提醒“开车时当前区域不能投屏图片! 6s后关闭此功能” 1.2、点击“确定”后退出DLNA功能 | A | F | FPHASEVCDC-4900 | 投屏到card1、card2当车速≥5kmh时pano屏与controller要求同时弹出提醒退出
车速从≥5km/h变为＜5km/h时 | IGN=Run;Delay_Acc=ON； 连接支持DLNA功能的Android设备； 档位为N档/D档车速≥5km/h时； 副驾驶有人时； | 1、当车速从≥5km/h变为＜5km/h时 | 1、图片投影区域应无变化（如果已经是Card 3，则不需要提示） | B | F | FPHASEVCDC-4892 | 0x4C PsngrFrntDetct_D_Actl =1时，车速≥5kmh时，没有自动切换投屏位置
投屏在Card1位置时，车速从＜5km/h变为≥5km/h时 | IGN=Run;Delay_Acc=ON； 连接支持DLNA功能的Android设备； 档位为N档/D档车速<5km/h时； 副驾驶有人时； | 1、投屏在Card1位置 2、当车速由＜5km/h变为≥5km/h时 | 1、card1不支持投屏，无法投射 | B | F | FPHASEVCDC-7641 | 可投屏位置、按钮、floating card、投屏icon都未按DLNAV3.1.0最新UE实现
投屏在Card2位置时，车速从＜5km/h变为≥5km/h时 | IGN=Run;Delay_Acc=ON； 连接支持DLNA功能的Android设备； 档位为N档/D档车速<5km/h时； 副驾驶有人时； | 1、投屏在Card 2位置 2、当车速由＜5km/h变为≥5km/h时 | 2.2、投屏内容转入Crad 3位置，Toast提示“为了驾车安全，图片切换至当前投屏位置” 2.2、controller屏，Toast提示“为了驾车安全，已为您切换投屏位置” | B | F | FPHASEVCDC-4892 | 0x4C PsngrFrntDetct_D_Actl =1时，车速≥5kmh时，没有自动切换投屏位置
投屏在Card4位置时，车速从＜5km/h变为≥5km/h时 | IGN=Run;Delay_Acc=ON； 连接支持DLNA功能的Android设备； 档位为N档/D档车速<5km/h时； 副驾驶有人时； | 1、投屏在Card 4 位置 2、当车速由＜5km/h变为≥5km/h时 | 1、card4不支持投屏 | B | F | FPHASEVCDC-7641 | 可投屏位置、按钮、floating card、投屏icon都未按DLNAV3.1.0最新UE实现
投屏在Card1位置时，车速从＜5km/h变为≥5km/h时 | IGN=Run;Delay_Acc=ON； 连接支持DLNA功能的Android设备； 档位为N档/D档车速<5km/h时； 副驾驶无人时； | 1、投屏在Card1位置 2、当车速由＜5km/h变为≥5km/h时 | 1、card1不支持投屏，无法投射 | B | F | FPHASEVCDC-7641 | 可投屏位置、按钮、floating card、投屏icon都未按DLNAV3.1.0最新UE实现
投屏在Card1位置时，车速从＜5km/h变为≥5km/h时在6s内车速降为<5km/h | IGN=Run;Delay_Acc=ON； 连接支持DLNA功能的Android设备； 档位为N档/D档车速<5km/h时； 副驾驶无人时； | 1、投屏在Card1位置 2、当车速由＜5km/h变为≥5km/h时 3、如果车速在6s内降为<5km/h | 1、card1不支持投屏，无法投射 | B | F | FPHASEVCDC-7641 | 可投屏位置、按钮、floating card、投屏icon都未按DLNAV3.1.0最新UE实现
投屏在Card2位置时，车速从＜5km/h变为≥5km/h时 | IGN=Run;Delay_Acc=ON； 连接支持DLNA功能的Android设备； 档位为N档/D档车速<5km/h时； 副驾驶无人时； | 1、投屏在Card 2位置 2、当车速由＜5km/h变为≥5km/h时 | 2.1、controller屏与pano屏Card2会同时弹窗提醒“开车时当前区域不能投屏图片! 6s后关闭此功能” 2.2、点击“确定”后退出DLNA功能 | B | F | FPHASEVCDC-4900 | 投屏到card1、card2当车速≥5kmh时pano屏与controller要求同时弹出提醒退出
投屏在Card3位置时，车速从＜5km/h变为≥5km/h时 | IGN=Run;Delay_Acc=ON； 连接支持DLNA功能的Android设备； 档位为N档/D档车速<5km/h时； 副驾驶无人时； | 1、投屏在Card 3位置 2、当车速由＜5km/h变为≥5km/h时 | 2.1、正常播放 | B | F | FPHASEVCDC-4904 | 投屏已在card3、card4时车速≥5kmh时不需要弹出安全驾驶弹窗
投屏在Card3位置时，车速从＜5km/h变为≥5km/h时在6s内车速降为<5km/h | IGN=Run;Delay_Acc=ON； 连接支持DLNA功能的Android设备； 档位为N档/D档车速<5km/h时； 副驾驶无人时； | 1、投屏在Card 3位置 2、当车速由＜5km/h变为≥5km/h时 3、如果车速在6s内降为<5km/h | 2.1、正常播放 | B | F | FPHASEVCDC-6882 | 本地图片投屏后不播放、且无"加载中，请稍后...."字样
投屏在Card4位置时，车速从＜5km/h变为≥5km/h时 | IGN=Run;Delay_Acc=ON； 连接支持DLNA功能的Android设备； 档位为N档/D档车速<5km/h时； 副驾驶无人时； | 1、投屏在Card 4位置 2、当车速由＜5km/h变为≥5km/h时 | 1、card4不支持投屏 | B | F | FPHASEVCDC-7641 | 可投屏位置、按钮、floating card、投屏icon都未按DLNAV3.1.0最新UE实现
投屏在Card4位置时，车速从＜5km/h变为≥5km/h时在6s内车速降为<5km/h | IGN=Run;Delay_Acc=ON； 连接支持DLNA功能的Android设备； 档位为N档/D档车速<5km/h时； 副驾驶无人时； | 1、投屏在Card 4位置 2、当车速由＜5km/h变为≥5km/h时 3、如果车速在6s内降为<5km/h | 1、card4不支持投屏 | B | F | FPHASEVCDC-7641 | 可投屏位置、按钮、floating card、投屏icon都未按DLNAV3.1.0最新UE实现
投屏在Pano屏（R屏）位置时，车速从＜5km/h变为≥5km/h时 | IGN=Run;Delay_Acc=ON； 连接支持DLNA功能的Android设备； 档位为N档/D档车速<5km/h时； 副驾驶无人时； | 1、投屏在Pano屏（R屏） 2、当车速由＜5km/h变为≥5km/h时 | 2.1、controller屏与pano屏Card2会同时弹窗提醒“开车时当前区域不能投屏图片! 6s后关闭此功能” 2.2、点击“确定”后退出DLNA功能 | B | F | FPHASEVCDC-4900 | 投屏到card1、card2当车速≥5kmh时pano屏与controller要求同时弹出提醒退出
R档投射图片，无法投屏 | IGN=Run;Delay_Acc=ON； 连接支持DLNA功能的Android设备； 档位为R档时； | 1、播放图片进行投屏 | 1、无法投屏 | S | F | FPHASEVCDC-3285 | R档可以投屏成功只是没有显示，音频视频有声音
在设备源切换下一张图片 | IGN=Run;Delay_Acc=ON； 连接支持DLNA功能的Android设备； | 1、作为播放源的设备投射图片 2、在设备源切换下一张图片 | 2、车机端及时响应，切换为下一张图片 | B | F | FPHASEVCDC-6882 | 本地图片投屏后不播放、且无"加载中，请稍后...."字样
在设备源切换上一张图片 | IGN=Run;Delay_Acc=ON； 连接支持DLNA功能的Android设备； | 3、在设备源切换上一张图片 | 3、车机端及时响应，切换为上一张图片 | B | F | FPHASEVCDC-6882 | 本地图片投屏后不播放、且无"加载中，请稍后...."字样
controller屏放大图片 | IGN=Run;Delay_Acc=ON； 连接支持DLNA功能的Android设备； | 1、作为播放源的设备投射图片 2、在controller屏使用手指放大图片 | 1、投屏后，controller屏保持当前界面不变 2、可通过手指放大图片 | B | F | FPHASEVCDC-6882 | 本地图片投屏后不播放、且无"加载中，请稍后...."字样
controller屏缩小图片 | IGN=Run;Delay_Acc=ON； 连接支持DLNA功能的Android设备； | 1、作为播放源的设备投射图片 2、在controller屏使用手指缩小图片 | 2、可通过手指缩小图片 | A | F | FPHASEVCDC-6882 | 本地图片投屏后不播放、且无"加载中，请稍后...."字样
在设备源放大图片 | IGN=Run;Delay_Acc=ON； 连接支持DLNA功能的Android设备； | 1、作为播放源的设备投射图片 2、在设备源放大图片 | 2、车机端无响应 | A | F | FPHASEVCDC-6882 | 本地图片投屏后不播放、且无"加载中，请稍后...."字样
在设备源缩小图片 | IGN=Run;Delay_Acc=ON； 连接支持DLNA功能的Android设备； | 1、作为播放源的设备投射图片 2、在设备源缩小图片 | 2、车机端无响应 | A | F | FPHASEVCDC-6882 | 本地图片投屏后不播放、且无"加载中，请稍后...."字样
保存图片 | IGN=Run;Delay_Acc=ON； 连接支持DLNA功能的Android设备； | 1、作为播放源的设备投射图片 2、点击“下载”按钮 | 2、下载并保存当前图片到车机端，保存成功后Toast提示“已保存至图库” 备注：功能需要实现，但是在交付时需要将button隐藏掉 | B | F | FPHASEVCDC-6882 | 本地图片投屏后不播放、且无"加载中，请稍后...."字样
速度<5km/h时，半屏投射超宽图片 | IGN=Run;Delay_Acc=ON； 连接支持DLNA功能的Android设备； 档位为P档/D档速度<5km/h时 | 1、投屏超宽图片（大于2个Card宽度的图片） | 1.1、图片在Pano（R屏）屏左侧展示 1.2、且显示在card2+card3区域，图片名称在card4位置 备注：可投屏区域最大为2个Card的宽度，若源图片超出播放区域则等比缩小，纵向居中 | B | F | FPHASEVCDC-6882 | 本地图片投屏后不播放、且无"加载中，请稍后...."字样
速度>=5km/h时时，半屏投射超宽图片 | IGN=Run;Delay_Acc=ON； 连接支持DLNA功能的Android设备； 档位为N档/D档速度>=5km/h时时 | 1、投屏超宽图片（大于一2个Card宽度的图片） | 1.1、图片在Pano屏（R屏）右侧展示 1.2、显示在card3+card4区域播放，图片名称在card2位置 备注：可投屏区域最大为2个Card的宽度，若源图片超出播放区域则等比缩小，纵向居中 | B | F | FPHASEVCDC-6882 | 本地图片投屏后不播放、且无"加载中，请稍后...."字样
车机连接播放源的热点，播放本地图片，车机保存图片 | IGN=Run;Delay_Acc=ON； 连接支持DLNA功能的Android设备； | 1、播放源设备正常播放图片 2、车机保存图片 | 2、投屏显示的图片能够另存到主机本地 | A | F | FPHASEVCDC-8218 | 图片投屏DLNA界面下载按钮点击无效果
播放源和车机同时连接外部设备的热点，播放本地图片，车机保存图片 | IGN=Run;Delay_Acc=ON； 连接支持DLNA功能的Android设备； | 1、播放源设备正常播放图片 2、车机保存图片 | 2、投屏显示的图片能够另存到主机本地 | A | F | FPHASEVCDC-8218 | 图片投屏DLNA界面下载按钮点击无效果
首次启动DLNA投屏到pano屏 一次点击投屏控件 | IGN=Run;Delay_Acc=ON； 连接支持DLNA功能的Android设备； 档位为P挡/D档速度小于5km/h； | 1、点火周期内，首次启动DLNA投屏 2、播放本地视频，进行投屏 3、投射成功后点击一次投屏控件 | 2、默认投屏在Card2位置，可正常投屏播放 | A | F | FPHASEVCDC-7641 | 可投屏位置、按钮、floating card、投屏icon都未按DLNAV3.1.0最新UE实现
二次点击投屏控件 | IGN=Run;Delay_Acc=ON； 连接支持DLNA功能的Android设备； 档位为P挡/D档速度小于5km/h； | 1、二次点击投屏控件 | 1、关闭投屏功能，恢复到controller屏 | A | F | FPHASEVCDC-7641 | 可投屏位置、按钮、floating card、投屏icon都未按DLNAV3.1.0最新UE实现
三次点击投屏控件 | IGN=Run;Delay_Acc=ON； 连接支持DLNA功能的Android设备； 档位为P挡/D档速度小于5km/h； | 1、三次点击投屏控件 | 1、投屏至panoR左半屏 | A | F | FPHASEVCDC-7641 | 可投屏位置、按钮、floating card、投屏icon都未按DLNAV3.1.0最新UE实现
本地视频投屏至Pano屏（小屏Card1） | IGN=Run;Delay_Acc=ON； 连接支持DLNA功能的Android设备； 档位为P挡/D档速度小于5km/h； | 1、播放本地视频投屏至Card1 2、有Popup弹窗弹出时 | 1、card1不支持投屏 | A | F | FPHASEVCDC-7642 | 可投屏位置、按钮、floating card、投屏icon都未按DLNAV3.1.1最新UE实现
本地视频投屏至Pano屏（小屏Card3） | IGN=Run;Delay_Acc=ON； 连接支持DLNA功能的Android设备； 档位为P挡/D档速度小于5km/h； | 1、播放本地视频投屏至Card3 | 1、不支持手动投屏到card3 | A | F | FPHASEVCDC-7642 | 可投屏位置、按钮、floating card、投屏icon都未按DLNAV3.1.1最新UE实现
本地视频投屏至Pano屏（小屏Card4） | IGN=Run;Delay_Acc=ON； 连接支持DLNA功能的Android设备； 档位为P挡/D档速度小于5km/h； | 1、播放本地视频投屏至Card4 | 1、card4不支持投屏 | A | F | FPHASEVCDC-7642 | 可投屏位置、按钮、floating card、投屏icon都未按DLNAV3.1.1最新UE实现
本地视频投屏至Pano R屏 | IGN=Run;Delay_Acc=ON； 连接支持DLNA功能的Android设备； 档位为P挡/D档速度小于5km/h； | 1、播放本地视频投屏至半屏（Pano R 屏） | 1、视频投在Pano R 屏左侧，可正常播放 | A | F | FPHASEVCDC-8183 | 图片、视频投屏后不触发安全策略只能在card2与controller屏播放
二次点击投屏控件 | IGN=Run;Delay_Acc=ON； 连接支持DLNA功能的Android设备； 档位为P挡/D档速度小于5km/h； | 1、二次点击投屏控件 | 1、关闭投屏功能，恢复到controller屏 | A | F | FPHASEVCDC-7641 | 可投屏位置、按钮、floating card、投屏icon都未按DLNAV3.1.0最新UE实现
三次点击投屏控件 | IGN=Run;Delay_Acc=ON； 连接支持DLNA功能的Android设备； 档位为P挡/D档速度小于5km/h； | 1、三次点击投屏控件 | 1、投屏至panoR左半屏 | A | F | FPHASEVCDC-7641 | 可投屏位置、按钮、floating card、投屏icon都未按DLNAV3.1.0最新UE实现
在线视频投屏至Pano屏（小屏Card1） | IGN=Run;Delay_Acc=ON； 连接支持DLNA功能的Android设备； 档位为P挡/D档速度小于5km/h； | 1、播放在线视频投屏至Card1 2、有Popup弹窗弹出时 | 1、card1不支持投屏 | A | F | FPHASEVCDC-7641 | 可投屏位置、按钮、floating card、投屏icon都未按DLNAV3.1.0最新UE实现
在线视频投屏至Pano屏（小屏Card3） | IGN=Run;Delay_Acc=ON； 连接支持DLNA功能的Android设备； 档位为P挡/D档速度小于5km/h； | 1、播放在线视频投屏至Card3 | 1、不支持手动投屏到card3 | A | F | FPHASEVCDC-7641 | 可投屏位置、按钮、floating card、投屏icon都未按DLNAV3.1.0最新UE实现
在线视频投屏至Pano屏（小屏Card4） | IGN=Run;Delay_Acc=ON； 连接支持DLNA功能的Android设备； 档位为P挡/D档速度小于5km/h； | 1、播放在线视频投屏至Card4 | 1、card4不支持投屏 | A | F | FPHASEVCDC-7641 | 可投屏位置、按钮、floating card、投屏icon都未按DLNAV3.1.0最新UE实现
在线视频投屏至Pano R屏 | IGN=Run;Delay_Acc=ON； 连接支持DLNA功能的Android设备； 档位为P挡/D档速度小于5km/h； | 1、播放在线视频投屏至半屏（Pano R 屏） | 1、视频投在Pano R 屏左侧，可正常播放 | A | F | FPHASEVCDC-8183 | 图片、视频投屏后不触发安全策略只能在card2与controller屏播放
本地视频投屏至Pano屏（小屏Card1） | IGN=Run;Delay_Acc=ON； 连接支持DLNA功能的Android设备； 档位为N档/D档车速≥5km/h时； 副驾驶有人时 | 1、播放本地视频投屏至Card1 2、档位为N档/D档车速≥5km/h时 | 1、card1不支持投屏 | S | F | FPHASEVCDC-7641 | 可投屏位置、按钮、floating card、投屏icon都未按DLNAV3.1.0最新UE实现
本地视频投屏至Pano屏（小屏Card3） | IGN=Run;Delay_Acc=ON； 连接支持DLNA功能的Android设备； 副驾驶有人时 已自动切换到card3 | 1、档位为N档/D档车速≥5km/h变为≤5km/h | 1、投影区域应无变化 | S | F | FPHASEVCDC-7641 | 可投屏位置、按钮、floating card、投屏icon都未按DLNAV3.1.0最新UE实现
本地视频投屏至Pano屏（小屏Card4） | IGN=Run;Delay_Acc=ON； 连接支持DLNA功能的Android设备； 档位为N档/D档车速≥5km/h时； 副驾驶有人时 | 1、播放本地视频投屏至Card4 2、档位为N档/D档车速≥5km/h时 | 1、card4不支持投屏 | S | F | FPHASEVCDC-7641 | 可投屏位置、按钮、floating card、投屏icon都未按DLNAV3.1.0最新UE实现
本地视频投屏至Pano R屏 | IGN=Run;Delay_Acc=ON； 连接支持DLNA功能的Android设备； 档位为N档/D档车速≥5km/h时； 副驾驶有人时 | 1、播放本地视频投屏至半屏（Pano R 屏） 2、档位为N档/D档车速≥5km/h时 | 1、视频投在Pano R 屏右侧，可正常播放 | S | F | FPHASEVCDC-8183 | 图片、视频投屏后不触发安全策略只能在card2与controller屏播放
播放在线视频投屏至Controller屏 | IGN=Run;Delay_Acc=ON； 连接支持DLNA功能的Android设备； 副驾驶有人时 | 1、播放在线视频进行DLNA投屏 2、档位为N档/D档车速≥5km/h时； | 1.1、controller不能进行视频投屏 1.2、Toast提示“为了驾驶安全，已为您切换播放位置” | A | F | FPHASEVCDC-6397 | 模拟副驾有人车速≥5kmh时，在副驾播放后可以关闭投屏恢复到controller屏播放
在线视频投屏至Pano屏（小屏Card1） | IGN=Run;Delay_Acc=ON； 连接支持DLNA功能的Android设备； 档位为N档/D档车速≥5km/h时； 副驾驶有人时 | 1、播放在线视频投屏至Card1 2、档位为N档/D档车速≥5km/h时 | 1、card1不支持投屏 | S | F | FPHASEVCDC-7641 | 可投屏位置、按钮、floating card、投屏icon都未按DLNAV3.1.0最新UE实现
在线视频投屏至Pano屏（小屏Card3） | IGN=Run;Delay_Acc=ON； 连接支持DLNA功能的Android设备； 副驾驶有人时 已自动切换到card3 | 1、档位为N档/D档车速≥5km/h变为≤5km/h | 1、投影区域应无变化 | S | F | FPHASEVCDC-7641 | 可投屏位置、按钮、floating card、投屏icon都未按DLNAV3.1.0最新UE实现
在线视频投屏至Pano屏（小屏Card4） | IGN=Run;Delay_Acc=ON； 连接支持DLNA功能的Android设备； 档位为N档/D档车速≥5km/h时； 副驾驶有人时 | 1、播放在线视频投屏至Card4 2、档位为N档/D档车速≥5km/h时 | 1、card4不支持投屏 | S | F | FPHASEVCDC-7641 | 可投屏位置、按钮、floating card、投屏icon都未按DLNAV3.1.0最新UE实现
在线视频投屏至Pano R屏 | IGN=Run;Delay_Acc=ON； 连接支持DLNA功能的Android设备； 档位为N档/D档车速≥5km/h时； 副驾驶有人时 | 1、播放在线视频投屏至半屏（Pano R 屏） 2、档位为N档/D档车速≥5km/h时 | 1、图片投在Pano R 屏右侧，可正常播放 | S | F | FPHASEVCDC-8183 | 图片、视频投屏后不触发安全策略只能在card2与controller屏播放
播放不同格式的本地视频进行投屏 | IGN=Run;Delay_Acc=ON； 连接支持DLNA功能的Android设备； 副驾驶无人时 | 1、播放不同格式视频（文件格式包含wmv、3gp、flv、asf、mp4、mov、avi、mkv、格式；编解码格式包含MPEG-2、MPEG-4、H.263、H.264、WMV、H.265）进行投屏 2、档位为N档/D档车速≥5km/h时； | 1.1、Pano屏Toast提示“开车时当前区域不能播放视频! 6s后关闭此功能” 1.1、controller屏会弹窗提醒“开车时当前区域不能播放视频! 6s后关闭此功能” 1.2、点击“确定”后退出DLNA功能 | A | F | FPHASEVCDC-4900 | 投屏到card1、card2当车速≥5kmh时pano屏与controller要求同时弹出提醒退出
播放不同格式的在线视频进行投屏 | IGN=Run;Delay_Acc=ON； 连接支持DLNA功能的Android设备； 副驾驶无人时 | 1、播放不同格式视频（文件格式包含wmv、3gp、flv、asf、mp4、mov、avi、mkv、格式；编解码格式包含MPEG-2、MPEG-4、H.263、H.264、WMV、H.265）进行投屏 2、档位为N档/D档车速≥5km/h时； | 1.1、Pano屏Toast提示“开车时当前区域不能播放视频! 6s后关闭此功能” 1.1、controller屏会弹窗提醒“开车时当前区域不能播放视频! 6s后关闭此功能” 1.2、点击“确定”后退出DLNA功能 | A | F | FPHASEVCDC-4900 | 投屏到card1、card2当车速≥5kmh时pano屏与controller要求同时弹出提醒退出
投屏在Card1位置时，车速从＜5km/h变为≥5km/h时 | IGN=Run;Delay_Acc=ON； 连接支持DLNA功能的Android设备； 档位为N档/D档车速<5km/h时； 副驾驶有人时； | 1、投屏在Card1位置 2、当车速由＜5km/h变为≥5km/h时 | 1、card1不支持投屏 | B | F | FPHASEVCDC-7641 | 可投屏位置、按钮、floating card、投屏icon都未按DLNAV3.1.0最新UE实现
投屏在Card2位置时，车速从＜5km/h变为≥5km/h时 | IGN=Run;Delay_Acc=ON； 连接支持DLNA功能的Android设备； 档位为N档/D档车速<5km/h时； 副驾驶有人时； | 1、投屏在Card 2位置 2、当车速由＜5km/h变为≥5km/h时 | 2.2、投屏内容转入Crad 3位置，Toast提示“为了驾车安全，图片切换至当前投屏位置” 2.2、controller屏，Toast提示“为了驾车安全，已为您切换投屏位置” | B | F | FPHASEVCDC-5181 | 副驾有人车速≥5kmh信号触发弹窗内容与UI不符
投屏在Card4位置时，车速从＜5km/h变为≥5km/h时 | IGN=Run;Delay_Acc=ON； 连接支持DLNA功能的Android设备； 档位为N档/D档车速<5km/h时； 副驾驶有人时； | 1、投屏在Card 4 位置 2、当车速由＜5km/h变为≥5km/h时 | 1、card4不支持投屏 | B | F | FPHASEVCDC-7641 | 可投屏位置、按钮、floating card、投屏icon都未按DLNAV3.1.0最新UE实现
投屏在Card1位置时，车速从＜5km/h变为≥5km/h时 | IGN=Run;Delay_Acc=ON； 连接支持DLNA功能的Android设备； 档位为N档/D档车速<5km/h时； 副驾驶无人时； | 1、投屏在Card1位置 2、当车速由＜5km/h变为≥5km/h时 | 1、card1不支持投屏 | B | F | FPHASEVCDC-7641 | 可投屏位置、按钮、floating card、投屏icon都未按DLNAV3.1.0最新UE实现
投屏在Card1位置时，车速从＜5km/h变为≥5km/h时在6s内车速降为<5km/h | IGN=Run;Delay_Acc=ON； 连接支持DLNA功能的Android设备； 档位为N档/D档车速<5km/h时； 副驾驶无人时； | 1、投屏在Card1位置 2、当车速由＜5km/h变为≥5km/h时 3、如果车速在6s内降为<5km/h | 1、card1不支持投屏 | B | F | FPHASEVCDC-7641 | 可投屏位置、按钮、floating card、投屏icon都未按DLNAV3.1.0最新UE实现
投屏在Card2位置时，车速从＜5km/h变为≥5km/h时 | IGN=Run;Delay_Acc=ON； 连接支持DLNA功能的Android设备； 档位为N档/D档车速<5km/h时； 副驾驶无人时； | 1、投屏在Card 2位置 2、当车速由＜5km/h变为≥5km/h时 | 2.1、Pano屏Toast“开车时当前区域不能投屏视频! 6s后关闭此功能” 2.2、controller屏提醒“开车时当前区域不能投屏视频! 6s后关闭此功能”，点击"确认"后退出DLNA功能 | B | F | FPHASEVCDC-4900 | 投屏到card1、card2当车速≥5kmh时pano屏与controller要求同时弹出提醒退出
投屏在Card3位置时，车速从＜5km/h变为≥5km/h时 | IGN=Run;Delay_Acc=ON； 连接支持DLNA功能的Android设备； 档位为N档/D档车速<5km/h时； 副驾驶无人时； | 1、投屏在Card 3位置 2、当车速由＜5km/h变为≥5km/h时 | 2.1、Pano屏Toast“开车时当前区域不能投屏视频! 6s后关闭此功能” 2.2、controller屏提醒“开车时当前区域不能投屏视频! 6s后关闭此功能”，点击"确认"后退出DLNA功能 | B | F | FPHASEVCDC-4900 | 投屏到card1、card2当车速≥5kmh时pano屏与controller要求同时弹出提醒退出
投屏在Card3位置时，车速从＜5km/h变为≥5km/h时在6s内车速降为<5km/h | IGN=Run;Delay_Acc=ON； 连接支持DLNA功能的Android设备； 档位为N档/D档车速<5km/h时； 副驾驶无人时； | 1、投屏在Card 3位置 2、当车速由＜5km/h变为≥5km/h时 3、如果车速在6s内降为<5km/h | 3、card3不支持手动投屏 | B | F | FPHASEVCDC-7641 | 可投屏位置、按钮、floating card、投屏icon都未按DLNAV3.1.0最新UE实现
投屏在Card4位置时，车速从＜5km/h变为≥5km/h时 | IGN=Run;Delay_Acc=ON； 连接支持DLNA功能的Android设备； 档位为N档/D档车速<5km/h时； 副驾驶无人时； | 1、投屏在Card 4位置 2、当车速由＜5km/h变为≥5km/h时 | 1、card4不支持投屏 | B | F | FPHASEVCDC-7641 | 可投屏位置、按钮、floating card、投屏icon都未按DLNAV3.1.0最新UE实现
投屏在Card4位置时，车速从＜5km/h变为≥5km/h时在6s内车速降为<5km/h | IGN=Run;Delay_Acc=ON； 连接支持DLNA功能的Android设备； 档位为N档/D档车速<5km/h时； 副驾驶无人时； | 1、投屏在Card 4位置 2、当车速由＜5km/h变为≥5km/h时 3、如果车速在6s内降为<5km/h | 1、card4不支持投屏 | B | F | FPHASEVCDC-7641 | 可投屏位置、按钮、floating card、投屏icon都未按DLNAV3.1.0最新UE实现
投屏在Pano屏（R屏）位置时，车速从＜5km/h变为≥5km/h时 | IGN=Run;Delay_Acc=ON； 连接支持DLNA功能的Android设备； 档位为N档/D档车速<5km/h时； 副驾驶无人时； | 1、投屏在Pano屏（R屏） 2、当车速由＜5km/h变为≥5km/h时 | 2.1、Pano屏Toast“开车时当前区域不能投屏视频! 6s后关闭此功能” 2.2、controller屏提醒“开车时当前区域不能投屏视频! 6s后关闭此功能”，点击"确认"后退出DLNA功能 | B | F | FPHASEVCDC-4900 | 投屏到card1、card2当车速≥5kmh时pano屏与controller要求同时弹出提醒退出
视频手动退出沉浸模式 | IGN=Run;Delay_Acc=ON； 连接支持DLNA功能的Android设备； | 1、作为播放源的设备投射视频 2、视频已经进入沉浸模式 3、手动点击controller屏幕 | 3、退出沉浸模式 | A | F | FPHASEVCDC-6455 | 视频、图片投在pano屏上操作controller屏不能退出沉静态
在Controller屏，调节亮度 | IGN=Run;Delay_Acc=ON； 连接支持DLNA功能的Android设备； | 1、播放视频进行投屏 2、通过Controller屏左侧上下调节亮度 | 2、Controller屏显示亮度调节Toast（手抬起1s后控件消失），上滑调高亮度，下滑调低亮度 | A | F | FPHASEVCDC-7509 | 投屏中亮度无法通过播放界面左侧上下划动调节
在Controller屏，下滑调节亮度 | IGN=Run;Delay_Acc=ON； 连接支持DLNA功能的Android设备； | 3、屏幕下滑调节至最低亮度 | 3、屏幕最低亮度也并非黑屏，仍然有一定的亮度 | S | F | FPHASEVCDC-7509 | 投屏中亮度无法通过播放界面左侧上下划动调节
在Controller屏，上滑调节亮度 | IGN=Run;Delay_Acc=ON； 连接支持DLNA功能的Android设备； | 4、屏幕上滑调节至最亮亮度 | 4、上滑调节亮度，toast 控件会显示调节亮度的进度条 | A | F | FPHASEVCDC-7509 | 投屏中亮度无法通过播放界面左侧上下划动调节
视频投屏时，选择倍速 | IGN=Run;Delay_Acc=ON； 连接支持DLNA功能的Android设备； | 1、播放视频进行投屏 2、点击“倍速”按钮 | 2、进入倍速选择界面，视频应该继续播放 | B | F | FPHASEVCDC-5186 | 视频播放1.0X倍，倍速选择界面1.25X高亮显示
速度<5km/h时，半屏投射超宽视频 | IGN=Run;Delay_Acc=ON； 连接支持DLNA功能的Android设备； 档位为P档/D档速度<5km/h时 | 1、投屏超宽视频（大于2个Card宽度的视频） | 1.1、视频在Pano（R屏）屏左侧展示 1.2、且显示在card2+card3区域，视频名称在card4位置 备注：可播放的视频区域最大为2个card的宽度，若源视频超出播放区域则等比缩小，纵向居中 | B | F | FPHASEVCDC-5201 | 视频、图片投到pano屏不能退出沉静态
速度>=5km/h时，半屏投射超宽视频 | IGN=Run;Delay_Acc=ON； 连接支持DLNA功能的Android设备； 档位为N档/D档速度>=5km/h时 | 1、投屏超宽视频（大于2个Card宽度的图片） | 1.1、图片在Pano屏（R屏）右侧展示 1.2、显示在card3+card4区域播放，图片名称在card2位置 备注：可播放的视频区域最大为2个card的宽度，若源视频超出播放区域则等比缩小，纵向居中 | B | F | FPHASEVCDC-5194 | panoR屏触发安全警告，切换到右侧未显示，后台有声音
副驾投影投屏至card3 | IGN=Run;Delay_Acc=ON； 连接支持DLNA功能的Android设备； 副驾连接蓝牙耳机； | 1、播放视频频，投屏在Card3 | 1、视频声音从蓝牙耳机输出 | S | F | FPHASEVCDC-8226 | 连接蓝牙耳机后视频在card2和control屏时声音不应从蓝牙耳机输出
副驾投影投屏至card4 | IGN=Run;Delay_Acc=ON； 连接支持DLNA功能的Android设备； | 1、播放视频，投屏在Card4 | 1、视频声音从蓝牙耳机输出 | S | F | FPHASEVCDC-8226 | 连接蓝牙耳机后视频在card2和control屏时声音不应从蓝牙耳机输出
车机连接播放源的热点，投射本地视频，播放源增大音量 | IGN=Run;Delay_Acc=ON； 连接支持DLNA功能的Android设备； | 1、车机通过连接播放源的热点，进行本地视频投射 2、播放源设备端增大音量 | 1、车机正常显示 2、音量正常调节，车机端响应及时 | A | F | FPHASEVCDC-1233 | 【与客户澄清中】投屏中调节音量播放源与车机不同步
车机连接播放源的热点，投射本地视频，播放源减小音量 | IGN=Run;Delay_Acc=ON； 连接支持DLNA功能的Android设备； | 1、车机通过连接播放源的热点，进行本地视频投射 2、播放源设备端减小音量 | 1、车机正常显示 2、音量正常调节，车机端响应及时 | A | F | FPHASEVCDC-1233 | 【与客户澄清中】投屏中调节音量播放源与车机不同步
车机连接播放源的热点，车机端退出播放本地视频 | IGN=Run;Delay_Acc=ON； 连接支持DLNA功能的Android设备； | 1、车机通过连接播放源的热点，进行本地视频投射 2、车机端退出播放 | 2、车机端退出正常，播放源也及时响应退出的操作 | A | F | FPHASEVCDC-8211 | 车机主动退出播放，1s后又自动投屏到车机
投屏时，网络中断 | IGN=Run;Delay_Acc=ON； 连接支持DLNA功能的Android设备； | 1、车机通过连接播放源的热点，进行本地视频投射 2、连接的网络异常中断 | 2、播放过程中网络发生异常时，主机自动退出当前的投屏播放 如果用户10s内无任何操作将自动关闭弹窗，回到上一层界面 | B | F | FPHASEVCDC-1291 | 投射中网络异常中断没有10s弹出提示
车机连接播放源的热点，投射在线视频，播放源增大音量 | IGN=Run;Delay_Acc=ON； 连接支持DLNA功能的Android设备； | 1、车机通过连接播放源的热点，进行在线视频投射 2、播放源设备端增大音量 | 1、车机正常显示 2、音量正常调节，车机端响应及时 | A | F | FPHASEVCDC-1233 | 【与客户澄清中】投屏中调节音量播放源与车机不同步
车机连接播放源的热点，投射在线视频，播放源减小音量 | IGN=Run;Delay_Acc=ON； 连接支持DLNA功能的Android设备； | 1、车机通过连接播放源的热点，进行在线视频投射 2、播放源设备端减小音量 | 1、车机正常显示 2、音量正常调节，车机端响应及时 | A | F | FPHASEVCDC-1233 | 【与客户澄清中】投屏中调节音量播放源与车机不同步
车机连接播放源的热点，车机退出播放在线视频 | IGN=Run;Delay_Acc=ON； 连接支持DLNA功能的Android设备； | 1、车机通过连接播放源的热点，进行在线视频投射 2、车机端退出播放 | 2、车机端退出正常，播放源也及时响应退出的操作 | A | F | FPHASEVCDC-8211 | 车机主动退出播放，1s后又自动投屏到车机
投屏时，网络中断 | IGN=Run;Delay_Acc=ON； 连接支持DLNA功能的Android设备； | 1、车机通过连接播放源的热点，进行在线音频投射 2、连接的网络异常中断 | 2、播放过程中网络发生异常时，主机自动退出当前的投屏播放 如果用户10s内无任何操作将自动关闭弹窗，回到上一层界面 | B | F | FPHASEVCDC-1291 | 投射中网络异常中断没有10s弹出提示
播放源连接车机热点，车机退出播放本地视频 | IGN=Run;Delay_Acc=ON； 连接支持DLNA功能的Android设备； | 1、车机开启热点，播放源连接车机热点，进行本地视频投射 2、车机端退出播放 | 2、车机端退出正常，播放源也及时响应退出的操作 | A | F | FPHASEVCDC-8211 | 车机主动退出播放，1s后又自动投屏到车机
投屏时，网络中断 | IGN=Run;Delay_Acc=ON； 连接支持DLNA功能的Android设备； | 1、车机开启热点，播放源连接车机热点，进行本地视频投射 2、连接的网络异常中断 | 2、播放过程中网络发生异常时，主机自动退出当前的投屏播放 如果用户10s内无任何操作将自动关闭弹窗，回到上一层界面 | B | F | FPHASEVCDC-1291 | 投射中网络异常中断没有10s弹出提示
播放源连接车机热点，车机退出播放在线视频 | IGN=Run;Delay_Acc=ON； 连接支持DLNA功能的Android设备； | 1、车机开启热点，播放源连接车机热点，进行在线视频投射 2、车机端退出播放 | 2、车机端退出正常，播放源也及时响应退出的操作 | A | F | FPHASEVCDC-8211 | 车机主动退出播放，1s后又自动投屏到车机
播放源和车机同时连接外部设备的热点，投射本地视频，播放源增大音量 | IGN=Run;Delay_Acc=ON； 连接支持DLNA功能的Android设备； | 1、车机进入设置，开启手机热点 2、车机和手机设备A连接手机设备B热点 3、手机设备A进行本地视频投射 4、播放源设备端增大音量 | 3、车机正常显示 4、音量正常调节，车机端响应及时，增大音量 | A | F | FPHASEVCDC-1233 | 【与客户澄清中】投屏中调节音量播放源与车机不同步
播放源和车机同时连接外部设备的热点，投射本地视频，播放源减小音量 | IGN=Run;Delay_Acc=ON； 连接支持DLNA功能的Android设备； | 1、车机进入设置，开启手机热点 2、车机和手机设备A连接手机设备B热点 3、手机设备A进行本地视频投射 4、播放源设备端减小音量 | 3、车机正常显示 4、音量正常调节，车机端响应及时，减小音量 | A | F | FPHASEVCDC-1233 | 【与客户澄清中】投屏中调节音量播放源与车机不同步
投屏时，网络中断 | IGN=Run;Delay_Acc=ON； 连接支持DLNA功能的Android设备； | 1、车机进入设置，开启手机热点 2、车机和手机设备A连接手机设备B热点 3、手机设备A进行本地视频投射 4、连接的网络异常中断 | 4、播放过程中网络发生异常时，主机自动退出当前的投屏播放 如果用户10s内无任何操作将自动关闭弹窗，回到上一层界面 | B | F | FPHASEVCDC-1291 | 投射中网络异常中断没有10s弹出提示
播放源和车机同时连接外部设备的热点，投射在线视频，播放源增大音量 | IGN=Run;Delay_Acc=ON； 连接支持DLNA功能的Android设备； | 1、车机进入设置，开启手机热点 2、车机和手机设备A连接手机设备B热点 3、手机设备A进行在线视频投射 4、播放源设备端增大音量 | 3、车机正常显示 4、音量正常调节，车机端响应及时，增大音量 | A | F | FPHASEVCDC-1233 | 【与客户澄清中】投屏中调节音量播放源与车机不同步
播放源和车机同时连接外部设备的热点，投射在线视频，播放源减小音量 | IGN=Run;Delay_Acc=ON； 连接支持DLNA功能的Android设备； | 1、车机进入设置，开启手机热点 2、车机和手机设备A连接手机设备B热点 3、手机设备A进行在线视频投射 4、播放源设备端减小音量 | 3、车机正常显示 4、音量正常调节，车机端响应及时，减小音量 | A | F | FPHASEVCDC-1233 | 【与客户澄清中】投屏中调节音量播放源与车机不同步
投屏时，网络中断 | IGN=Run;Delay_Acc=ON； 连接支持DLNA功能的Android设备； | 1、车机进入设置，开启手机热点 2、车机和手机设备A连接手机设备B热点 3、手机设备A进行在线视频投射 4、连接的网络异常中断 | 4、播放过程中网络发生异常时，主机自动退出当前的投屏播放 如果用户10s内无任何操作将自动关闭弹窗，回到上一层界面 | B | F | FPHASEVCDC-1291 | 投射中网络异常中断没有10s弹出提示
车机在在线音频界面，投射图片 | IGN=Run;Delay_Acc=ON； 连接支持DLNA功能的Android设备； | 1、车机和播放源建立网络连接 2、车机在线音频播放界面 3、播放源投射图片 | 3、图片可成功投射到车机 | C | F | FPHASEVCDC-400 | WiFi设置与DLNA互斥不可同时打开
车机在线视频界面，投射图片 | IGN=Run;Delay_Acc=ON； 连接支持DLNA功能的Android设备； | 1、车机和播放源建立网络连接 2、车机在线视频播放界面 3、播放源投射图片 | 3.1、图片可成功投射车机 3.2、车机在线视频仍旧在后台播放 | C | F | FPHASEVCDC-400 | WiFi设置与DLNA互斥不可同时打开
车机在线音频播放界面，投射本地音频 | IGN=Run;Delay_Acc=ON； 连接支持DLNA功能的Android设备； | 1、车机和播放源建立网络连接 2、车机在线音源播放界面 3、播放源投射本地音频 | 3.1、车机在线音源暂停播放 3.2、播放源本地音频成功投射车机 3.3、投射音频正常播放 | C | F | FPHASEVCDC-400 | WiFi设置与DLNA互斥不可同时打开
车机蓝牙音乐播放界面，投射本地音频 | IGN=Run;Delay_Acc=ON； 连接支持DLNA功能的Android设备； | 1、车机和播放源建立网络连接 2、车机蓝牙音乐播放界面 3、播放源投射本地音频 | 3.1、车机蓝牙音乐暂停播放 3.2、播放源本地音频成功投射车机 3.3、投射音频正常播放 | C | F | FPHASEVCDC-5146 | 手机同时连接蓝牙与DLNA，DLNA投屏后不能播放
车机在线音频播放界面，投射在线音频 | IGN=Run;Delay_Acc=ON； 连接支持DLNA功能的Android设备； | 1、车机和播放源建立网络连接 2、车机在线音源播放界面 3、播放源投射在线音频 | 3.1、车机在线音源暂停播放 3.2、播放源在线音频成功投射车机 3.3、投射音频正常播放 | C | F | FPHASEVCDC-400 | WiFi设置与DLNA互斥不可同时打开
车机在线视频播放界面，投射在线音频 | IGN=Run;Delay_Acc=ON； 连接支持DLNA功能的Android设备； | 1、车机和播放源建立网络连接 2、车机在线视频界面 3、播放源投射在线音频 | 3.1、车机在线视频暂停播放 3.2、播放源在地音频成功投射车机 3.3、投射音频正常播放 | C | F | FPHASEVCDC-400 | WiFi设置与DLNA互斥不可同时打开
车机在线音频播放界面，投射本地视频 | IGN=Run;Delay_Acc=ON； 连接支持DLNA功能的Android设备； | 1、车机和播放源建立网络连接 2、车机在线音源播放界面 3、播放源投射本地视频 | 3.1、车机在线音源暂停播放 3.2、播放源本地视频成功投射车机 3.3、投射视频正常播放 | C | F | FPHASEVCDC-400 | WiFi设置与DLNA互斥不可同时打开
车机在线视频播放界面，投射本地视频 | IGN=Run;Delay_Acc=ON； 连接支持DLNA功能的Android设备； | 1、车机和播放源建立网络连接 2、车机在线视频界面 3、播放源投射本地视频 | 3.1、车机在线视频暂停播放 3.2、播放源本地视频成功投射车机 3.3、投射视频正常播放 | C | F | FPHASEVCDC-400 | WiFi设置与DLNA互斥不可同时打开
车机在线音频播放界面，投射在线视频 | IGN=Run;Delay_Acc=ON； 连接支持DLNA功能的Android设备； | 1、车机和播放源建立网络连接 2、车机在线音源播放界面 3、播放源投射在线视频 | 3.1、车机在线音源暂停播放 3.2、播放源在线视频可成功投射车机 3.3、投射视频正常播放 | C | F | FPHASEVCDC-400 | WiFi设置与DLNA互斥不可同时打开
车机在线视频播放界面，投射在线视频 | IGN=Run;Delay_Acc=ON； 连接支持DLNA功能的Android设备； | 1、车机和播放源建立网络连接 2、车机在线视频界面 3、播放源投射在线视频 | 3.1、车机在线视频暂停播放 3.2、播放源在线视频可成功投射车机 3.3、投射视频正常播放 | C | F | FPHASEVCDC-400 | WiFi设置与DLNA互斥不可同时打开
投射图片时，语音“打开蓝牙”/ “关闭蓝牙” | IGN=Run;Delay_Acc=ON； 连接支持DLNA功能的Android设备； | 1、车机和播放源建立网络连接 2、播放源投射图片 3、语音执行“打开蓝牙”/ “关闭蓝牙” | 3、蓝牙正常开关，不影响图片投射 | C | F | FPHASEVCDC-1020 | 免唤醒命令词开启部分语音指令不可用
投射图片时，语音“打开Wi-Fi”/ “关闭Wi-Fi” | IGN=Run;Delay_Acc=ON； 连接支持DLNA功能的Android设备； | 1、车机和播放源建立网络连接 2、播放源投射图片 3、语音执行“打开Wi-Fi”/ “关闭Wi-Fi” | 3、Wi-Fi正常开关，不影响图片投射 | C | F | FPHASEVCDC-400 | WiFi设置与DLNA互斥不可同时打开
投射音频时，语音“讲个笑话” | IGN=Run;Delay_Acc=ON； 连接支持DLNA功能的Android设备； | 1、车机和播放源建立网络连接 2、播放源投射音频 3、语音执行“讲个笑话” | 3、投射音频暂停播放，语音正常操作 | C | F | FPHASEVCDC-7796 | 唤醒VR执行语音操作结束后，DLNA音源被压制不能恢复，调节音量也无效
投射音频时，语音“打开蓝牙”/ “关闭蓝牙” | IGN=Run;Delay_Acc=ON； 连接支持DLNA功能的Android设备； | 1、车机和播放源建立网络连接 2、播放源投射音频 3、语音执行“打开蓝牙”/ “关闭蓝牙” | 3、蓝牙正常开关，不影响音频投射 | C | F | FPHASEVCDC-7796 | 唤醒VR执行语音操作结束后，DLNA音源被压制不能恢复，调节音量也无效
投射音频时，语音“打开Wi-Fi”/ “关闭Wi-Fi” | IGN=Run;Delay_Acc=ON； 连接支持DLNA功能的Android设备； | 1、车机和播放源建立网络连接 2、播放源投射音频 3、语音执行“打开Wi-Fi”/ “关闭Wi-Fi”； | 3、连接wifi/断开wifi，不影响音频投射 | C | F | FPHASEVCDC-400 | WiFi设置与DLNA互斥不可同时打开
投射音频时，语音“暂停播放” | IGN=Run;Delay_Acc=ON； 连接支持DLNA功能的Android设备； | 1、车机和播放源建立网络连接 2、播放源投射音频 3、语音执行“暂停播放 | 3、投射音频可暂停播放 | C | F | FPHASEVCDC-1020 | 免唤醒命令词开启部分语音指令不可用
投射音频时，语音“继续播放” | IGN=Run;Delay_Acc=ON； 连接支持DLNA功能的Android设备； | 1、车机和播放源建立网络连接 2、播放源投射音频 3、语音执行“继续播放 | 3、投射音频可继续播放 | C | F | FPHASEVCDC-1020 | 免唤醒命令词开启部分语音指令不可用
投射视频时，语音“打开蓝牙”/ “关闭蓝牙” | IGN=Run;Delay_Acc=ON； 连接支持DLNA功能的Android设备； | 1、车机和播放源建立网络连接 2、播放源投射视频 3、语音执行“打开蓝牙”/ “关闭蓝牙” | 3、蓝牙正常开关，不影响视频投射 | C | F | FPHASEVCDC-7796 | 唤醒VR执行语音操作结束后，DLNA音源被压制不能恢复，调节音量也无效
投射视频时，语音“打开Wi-Fi”/ “关闭Wi-Fi” | IGN=Run;Delay_Acc=ON； 连接支持DLNA功能的Android设备； | 1、车机和播放源建立网络连接 2、播放源投射视频 3、语音执行“打开wifi”/ “关闭wifi”； | 3、连接wifi/断开wifi，不影响视频投射 | C | F |  | 指令被执行，因DLNA与WIFI互斥车机与设备已失去连接
投射视频时，语音“暂停播放” | IGN=Run;Delay_Acc=ON； 连接支持DLNA功能的Android设备； | 1、车机和播放源建立网络连接 2、播放源投射视频 3、语音执行“暂停播放” | 3、投射视频可暂停播放 | C | F |  | 语音指令未执行
投射视频时，语音“继续播放” | IGN=Run;Delay_Acc=ON； 连接支持DLNA功能的Android设备； | 1、车机和播放源建立网络连接 2、播放源投射视频 3、语音执行“继续播放” | 3、投射视频可继续播放 | C | F |  | 语音指令未执行
重复投射图片，休眠重启车机 | IGN=Run;Delay_Acc=ON； 连接支持DLNA功能的Android设备； | 1、车机和播放源建立网络连接 2、投射图片 3、休眠重启车机 4、重复step1-3，50次 | 2、正常投射图片 3、正常休眠重启 4、可再次连接断开 | D | F | FPHASEVCDC-6884 | 连接手机热点后手机投屏找不到可用投屏设备
重复投射图片，长按Power键重启车机 | IGN=Run;Delay_Acc=ON； 连接支持DLNA功能的Android设备； | 1、车机和播放源建立网络连接 2、投射图片 3、长按Power按键，reset车机 4、重复step1-3，50次 | 2、正常投射图片 3、正常重启 4、可再次连接断开 | D | F | FPHASEVCDC-6885 | 连接手机热点后手机投屏找不到可用投屏设备
投射图片，连续切换图片 | IGN=Run;Delay_Acc=ON； 连接支持DLNA功能的Android设备； | 1、车机和播放源建立网络连接 2、投射图片 3、连续切换图片100次 | 2、正常投射图片 3、可正常切换 | D | F | FPHASEVCDC-6881 | 本地图片投屏后不播放、且无"加载中，请稍后...."字样
重复投射音频，休眠重启车机 | IGN=Run;Delay_Acc=ON； 连接支持DLNA功能的Android设备； | 1、车机通过WLAN连接播放源的热点 2、投射音频 3、休眠重启车机 4、重复step1-3，50次 | 2、正常投射音频 3、正常休眠重启 4、可再次连接断开 | D | F | FPHASEVCDC-6884 | 连接手机热点后手机投屏找不到可用投屏设备
重复投射音频，长按Power键重启车机 | IGN=Run;Delay_Acc=ON； 连接支持DLNA功能的Android设备； | 1、车机通过WLAN连接播放源的热点 2、投射音频 3、长按Power按键，reset车机 4、重复step1-3，50次 | 2、正常投射音频 3、正常重启 4、可再次连接断开 | D | F | FPHASEVCDC-6885 | 连接手机热点后手机投屏找不到可用投屏设备
重复投射视频，休眠重启车机 | IGN=Run;Delay_Acc=ON； 连接支持DLNA功能的Android设备； | 1、车机和播放源建立网络连接 2、投射视频 3、休眠重启车机 4、重复step1-3，50次 | 2、正常投射视频 3、正常休眠重启 4、可再次连接断开 | D | F | FPHASEVCDC-6884 | 连接手机热点后手机投屏找不到可用投屏设备
重复投射视频，长按Power键重启车机 | IGN=Run;Delay_Acc=ON； 连接支持DLNA功能的Android设备； | 1、车机和播放源建立网络连接 2、投射视频 3、长按Power按键，reset车机 4、重复step1-3，50次 | 2、正常投射视频 3、正常重启 4、可再次连接断开 | D | F | FPHASEVCDC-6885 | 连接手机热点后手机投屏找不到可用投屏设备
车机连接iphone手机热点，手机音频投屏至Controller屏 | IGN=Run;Delay_Acc=ON； 连接支持DLNA功能的ios设备； | 1、车机连接播放源的热点 2、播放源播放音频投屏至Controller屏 | 2、可正常投屏播放 | C | F | FPHASEVCDC-7115 FPHASEVCDC-7117 FPHASEVCDC-7129 | 【iphone8 15.4.1用QQ音乐11.8.1投屏时搜索不到车机】【iphone8 15.4.1用酷狗音乐11.2.2投屏酷狗音乐中不含车机类型】【iphone8 15.4.1网易云音乐8.7.85界面只有AirPlay隔空播放不能搜索到车机】
iPhone手机连接车机热点，手机音频投屏至Pano屏（小屏） | IGN=Run;Delay_Acc=ON； 连接支持DLNA功能的ios设备； | 1、播放源连接车机热点 2、音频投屏至Pano屏小屏（Card1、Card2、Card3、Card4） | 2、可正常投屏播放 | C | F | FPHASEVCDC-6581 | 无网络连接后无法投射本地资源
iPhone手机连接车机热点，手机音频投屏至Pano屏（半屏） | IGN=Run;Delay_Acc=ON； 连接支持DLNA功能的ios设备； | 1、播放源连接车机热点 2、音频投屏至Pano屏半屏（R屏） | 2、可正常投屏播放 | C | F | FPHASEVCDC-6581 | 无网络连接后无法投射本地资源
iPhone 手机连接车机热点，手机图片投屏至Controller屏 | IGN=Run;Delay_Acc=ON； 连接支持DLNA功能的ios设备； | 1、播放源连接车机热点 2、播放源播放图片投屏至Controller屏 | 2、可正常投屏播放 | C | F | FPHASEVCDC-6581 | 无网络连接后无法投射本地资源
iPhone手机连接车机热点，手机图片投屏至Pano屏（小屏） | IGN=Run;Delay_Acc=ON； 连接支持DLNA功能的ios设备； | 1、播放源连接车机热点 2、图片投屏至Pano屏小屏（Card1、Card2、Card3、Card4） | 2、可正常投屏播放 | C | F | FPHASEVCDC-6581 | 无网络连接后无法投射本地资源
iPhone手机连接车机热点，手机图片投屏至Pano屏（半屏） | IGN=Run;Delay_Acc=ON； 连接支持DLNA功能的ios设备； | 1、播放源连接车机热点 2、图片投屏至Pano屏半屏（R屏） | 2、可正常投屏播放 | C | F | FPHASEVCDC-6581 | 无网络连接后无法投射本地资源
iPhone 手机连接车机热点，手机视频投屏至Controller屏 | IGN=Run;Delay_Acc=ON； 连接支持DLNA功能的ios设备； | 1、播放源连接车机热点 2、播放源播放视频投屏至Controller屏 | 2、可正常投屏播放 | C | F | FPHASEVCDC-6581 | 无网络连接后无法投射本地资源
iPhone手机连接车机热点，手机视频投屏至Pano屏（小屏） | IGN=Run;Delay_Acc=ON； 连接支持DLNA功能的ios设备； | 1、播放源连接车机热点 2、视频投屏至Pano屏小屏（Card1、Card2、Card3、Card4） | 2、可正常投屏播放 | C | F | FPHASEVCDC-6581 | 无网络连接后无法投射本地资源
iPhone手机连接车机热点，手机视频投屏至Pano屏（半屏） | IGN=Run;Delay_Acc=ON； 连接支持DLNA功能的ios设备； | 1、播放源连接车机热点 2、视频投屏至Pano屏半屏（R屏） | 2、可正常投屏播放 | C | F | FPHASEVCDC-6581 | 无网络连接后无法投射本地资源
华为 手机连接车机热点，手机音频投屏至Controller屏 | IGN=Run;Delay_Acc=ON； 连接支持DLNA功能的Android设备； | 1、播放源连接车机热点 2、播放源播放音频投屏至Controller屏 | 2、可正常投屏播放 | C | F | FPHASEVCDC-6581 | 无网络连接后无法投射本地资源
华为手机连接车机热点，手机音频投屏至Pano屏（小屏） | IGN=Run;Delay_Acc=ON； 连接支持DLNA功能的Android设备； | 1、播放源连接车机热点 2、音频投屏至Pano屏小屏（Card1、Card2、Card3、Card4） | 2、可正常投屏播放 | C | F | FPHASEVCDC-6581 | 无网络连接后无法投射本地资源
华为手机连接车机热点，手机音频投屏至Pano屏（半屏） | IGN=Run;Delay_Acc=ON； 连接支持DLNA功能的Android设备； | 1、播放源连接车机热点 2、音频投屏至Pano屏半屏（R屏） | 2、可正常投屏播放 | C | F | FPHASEVCDC-6581 | 无网络连接后无法投射本地资源
华为 手机连接车机热点，手机图片投屏至Controller屏 | IGN=Run;Delay_Acc=ON； 连接支持DLNA功能的Android设备； | 1、播放源连接车机热点 2、播放源播放图片投屏至Controller屏 | 2、可正常投屏播放 | C | F | FPHASEVCDC-6581 | 无网络连接后无法投射本地资源
华为手机连接车机热点，手机图片投屏至Pano屏（小屏） | IGN=Run;Delay_Acc=ON； 连接支持DLNA功能的Android设备； | 1、播放源连接车机热点 2、图片投屏至Pano屏小屏（Card1、Card2、Card3、Card4） | 2、可正常投屏播放 | C | F | FPHASEVCDC-6581 | 无网络连接后无法投射本地资源
华为手机连接车机热点，手机图片投屏至Pano屏（半屏） | IGN=Run;Delay_Acc=ON； 连接支持DLNA功能的Android设备； | 1、播放源连接车机热点 2、图片投屏至Pano屏半屏（R屏） | 2、可正常投屏播放 | C | F | FPHASEVCDC-6581 | 无网络连接后无法投射本地资源
vivo 手机连接车机热点，手机音频投屏至Controller屏 | IGN=Run;Delay_Acc=ON； 连接支持DLNA功能的Android设备； | 1、播放源连接车机热点 2、播放源播放音频投屏至Controller屏 | 2、可正常投屏播放 | C | F | FPHASEVCDC-6581 | 无网络连接后无法投射本地资源
vivo手机连接车机热点，手机音频投屏至Pano屏（小屏） | IGN=Run;Delay_Acc=ON； 连接支持DLNA功能的Android设备； | 1、播放源连接车机热点 2、音频投屏至Pano屏小屏（Card1、Card2、Card3、Card4） | 2、可正常投屏播放 | C | F | FPHASEVCDC-6581 | 无网络连接后无法投射本地资源
vivo手机连接车机热点，手机音频投屏至Pano屏（半屏） | IGN=Run;Delay_Acc=ON； 连接支持DLNA功能的Android设备； | 1、播放源连接车机热点 2、音频投屏至Pano屏半屏（R屏） | 2、可正常投屏播放 | C | F | FPHASEVCDC-6581 | 无网络连接后无法投射本地资源
vivo 手机连接车机热点，手机图片投屏至Controller屏 | IGN=Run;Delay_Acc=ON； 连接支持DLNA功能的Android设备； | 1、播放源连接车机热点 2、播放源播放图片投屏至Controller屏 | 2、可正常投屏播放 | C | F | FPHASEVCDC-6581 | 无网络连接后无法投射本地资源
vivo手机连接车机热点，手机图片投屏至Pano屏（小屏） | IGN=Run;Delay_Acc=ON； 连接支持DLNA功能的Android设备； | 1、播放源连接车机热点 2、图片投屏至Pano屏小屏（Card1、Card2、Card3、Card4） | 2、可正常投屏播放 | C | F | FPHASEVCDC-6581 | 无网络连接后无法投射本地资源
vivo手机连接车机热点，手机图片投屏至Pano屏（半屏） | IGN=Run;Delay_Acc=ON； 连接支持DLNA功能的Android设备； | 1、播放源连接车机热点 2、图片投屏至Pano屏半屏（R屏） | 2、可正常投屏播放 | C | F | FPHASEVCDC-6581 | 无网络连接后无法投射本地资源
vivo 手机连接车机热点，手机视频投屏至Controller屏 | IGN=Run;Delay_Acc=ON； 连接支持DLNA功能的Android设备； | 1、播放源连接车机热点 2、播放源播放视频投屏至Controller屏 | 2、可正常投屏播放 | C | F | FPHASEVCDC-6581 | 无网络连接后无法投射本地资源
vivo手机连接车机热点，手机视频投屏至Pano屏（小屏） | IGN=Run;Delay_Acc=ON； 连接支持DLNA功能的Android设备； | 1、播放源连接车机热点 2、视频投屏至Pano屏小屏（Card1、Card2、Card3、Card4） | 2、可正常投屏播放 | C | F | FPHASEVCDC-6581 | 无网络连接后无法投射本地资源
vivo手机连接车机热点，手机视频投屏至Pano屏（半屏） | IGN=Run;Delay_Acc=ON； 连接支持DLNA功能的Android设备； | 1、播放源连接车机热点 2、视频投屏至Pano屏半屏（R屏） | 2、可正常投屏播放 | C | F | FPHASEVCDC-6581 | 无网络连接后无法投射本地资源
oppo 手机连接车机热点，手机音频投屏至Controller屏 | IGN=Run;Delay_Acc=ON； 连接支持DLNA功能的Android设备； | 1、播放源连接车机热点 2、播放源播放音频投屏至Controller屏 | 2、可正常投屏播放 | C | F | FPHASEVCDC-6581 | 无网络连接后无法投射本地资源
oppo手机连接车机热点，手机音频投屏至Pano屏（小屏） | IGN=Run;Delay_Acc=ON； 连接支持DLNA功能的Android设备； | 1、播放源连接车机热点 2、音频投屏至Pano屏小屏（Card1、Card2、Card3、Card4） | 2、可正常投屏播放 | C | F | FPHASEVCDC-6581 | 无网络连接后无法投射本地资源
oppo手机连接车机热点，手机音频投屏至Pano屏（半屏） | IGN=Run;Delay_Acc=ON； 连接支持DLNA功能的Android设备； | 1、播放源连接车机热点 2、音频投屏至Pano屏半屏（R屏） | 2、可正常投屏播放 | C | F | FPHASEVCDC-6581 | 无网络连接后无法投射本地资源
oppo 手机连接车机热点，手机图片投屏至Controller屏 | IGN=Run;Delay_Acc=ON； 连接支持DLNA功能的Android设备； | 1、播放源连接车机热点 2、播放源播放图片投屏至Controller屏 | 2、可正常投屏播放 | C | F | FPHASEVCDC-6581 | 无网络连接后无法投射本地资源
oppo手机连接车机热点，手机图片投屏至Pano屏（小屏） | IGN=Run;Delay_Acc=ON； 连接支持DLNA功能的Android设备； | 1、播放源连接车机热点 2、图片投屏至Pano屏小屏（Card1、Card2、Card3、Card4） | 2、可正常投屏播放 | C | F | FPHASEVCDC-6581 | 无网络连接后无法投射本地资源
oppo手机连接车机热点，手机图片投屏至Pano屏（半屏） | IGN=Run;Delay_Acc=ON； 连接支持DLNA功能的Android设备； | 1、播放源连接车机热点 2、图片投屏至Pano屏半屏（R屏） | 2、可正常投屏播放 | C | F | FPHASEVCDC-6581 | 无网络连接后无法投射本地资源
oppo 手机连接车机热点，手机视频投屏至Controller屏 | IGN=Run;Delay_Acc=ON； 连接支持DLNA功能的Android设备； | 1、播放源连接车机热点 2、播放源播放视频投屏至Controller屏 | 2、可正常投屏播放 | C | F | FPHASEVCDC-6581 | 无网络连接后无法投射本地资源
oppo手机连接车机热点，手机视频投屏至Pano屏（小屏） | IGN=Run;Delay_Acc=ON； 连接支持DLNA功能的Android设备； | 1、播放源连接车机热点 2、视频投屏至Pano屏小屏（Card1、Card2、Card3、Card4） | 2、可正常投屏播放 | C | F | FPHASEVCDC-6581 | 无网络连接后无法投射本地资源
oppo手机连接车机热点，手机视频投屏至Pano屏（半屏） | IGN=Run;Delay_Acc=ON； 连接支持DLNA功能的Android设备； | 1、播放源连接车机热点 2、视频投屏至Pano屏半屏（R屏） | 2、可正常投屏播放 | C | F | FPHASEVCDC-6581 | 无网络连接后无法投射本地资源
小米 手机连接车机热点，手机音频投屏至Controller屏 | IGN=Run;Delay_Acc=ON； 连接支持DLNA功能的Android设备； | 1、播放源连接车机热点 2、播放源播放音频投屏至Controller屏 | 2、可正常投屏播放 | C | F | FPHASEVCDC-6581 | 无网络连接后无法投射本地资源
小米手机连接车机热点，手机音频投屏至Pano屏（小屏） | IGN=Run;Delay_Acc=ON； 连接支持DLNA功能的Android设备； | 1、播放源连接车机热点 2、音频投屏至Pano屏小屏（Card1、Card2、Card3、Card4） | 2、可正常投屏播放 | C | F | FPHASEVCDC-6581 | 无网络连接后无法投射本地资源
小米手机连接车机热点，手机音频投屏至Pano屏（半屏） | IGN=Run;Delay_Acc=ON； 连接支持DLNA功能的Android设备； | 1、播放源连接车机热点 2、音频投屏至Pano屏半屏（R屏） | 2、可正常投屏播放 | C | F | FPHASEVCDC-6581 | 无网络连接后无法投射本地资源
小米 手机连接车机热点，手机图片投屏至Controller屏 | IGN=Run;Delay_Acc=ON； 连接支持DLNA功能的Android设备； | 1、播放源连接车机热点 2、播放源播放图片投屏至Controller屏 | 2、可正常投屏播放 | C | F | FPHASEVCDC-6581 | 无网络连接后无法投射本地资源
小米手机连接车机热点，手机图片投屏至Pano屏（小屏） | IGN=Run;Delay_Acc=ON； 连接支持DLNA功能的Android设备； | 1、播放源连接车机热点 2、图片投屏至Pano屏小屏（Card1、Card2、Card3、Card4） | 2、可正常投屏播放 | C | F | FPHASEVCDC-6581 | 无网络连接后无法投射本地资源
小米手机连接车机热点，手机图片投屏至Pano屏（半屏） | IGN=Run;Delay_Acc=ON； 连接支持DLNA功能的Android设备； | 1、播放源连接车机热点 2、图片投屏至Pano屏半屏（R屏） | 2、可正常投屏播放 | C | F | FPHASEVCDC-6581 | 无网络连接后无法投射本地资源
小米 手机连接车机热点，手机视频投屏至Controller屏 | IGN=Run;Delay_Acc=ON； 连接支持DLNA功能的Android设备； | 1、播放源连接车机热点 2、播放源播放视频投屏至Controller屏 | 2、可正常投屏播放 | C | F | FPHASEVCDC-6581 | 无网络连接后无法投射本地资源
小米手机连接车机热点，手机视频投屏至Pano屏（小屏） | IGN=Run;Delay_Acc=ON； 连接支持DLNA功能的Android设备； | 1、播放源连接车机热点 2、视频投屏至Pano屏小屏（Card1、Card2、Card3、Card4） | 2、可正常投屏播放 | C | F | FPHASEVCDC-6581 | 无网络连接后无法投射本地资源
小米手机连接车机热点，手机视频投屏至Pano屏（半屏） | IGN=Run;Delay_Acc=ON； 连接支持DLNA功能的Android设备； | 1、播放源连接车机热点 2、视频投屏至Pano屏半屏（R屏） | 2、可正常投屏播放 | C | F | FPHASEVCDC-6581 | 无网络连接后无法投射本地资源
一加 手机连接车机热点，手机音频投屏至Controller屏 | IGN=Run;Delay_Acc=ON； 连接支持DLNA功能的Android设备； | 1、播放源连接车机热点 2、播放源播放音频投屏至Controller屏 | 2、可正常投屏播放 | C | F | FPHASEVCDC-6581 | 无网络连接后无法投射本地资源
一加手机连接车机热点，手机音频投屏至Pano屏（小屏） | IGN=Run;Delay_Acc=ON； 连接支持DLNA功能的Android设备； | 1、播放源连接车机热点 2、音频投屏至Pano屏小屏（Card1、Card2、Card3、Card4） | 2、可正常投屏播放 | C | F | FPHASEVCDC-6581 | 无网络连接后无法投射本地资源
一加手机连接车机热点，手机音频投屏至Pano屏（半屏） | IGN=Run;Delay_Acc=ON； 连接支持DLNA功能的Android设备； | 1、播放源连接车机热点 2、音频投屏至Pano屏半屏（R屏） | 2、可正常投屏播放 | C | F | FPHASEVCDC-6581 | 无网络连接后无法投射本地资源
一加 手机连接车机热点，手机图片投屏至Controller屏 | IGN=Run;Delay_Acc=ON； 连接支持DLNA功能的Android设备； | 1、播放源连接车机热点 2、播放源播放图片投屏至Controller屏 | 2、可正常投屏播放 | C | F | FPHASEVCDC-6581 | 无网络连接后无法投射本地资源
一加手机连接车机热点，手机图片投屏至Pano屏（小屏） | IGN=Run;Delay_Acc=ON； 连接支持DLNA功能的Android设备； | 1、播放源连接车机热点 2、图片投屏至Pano屏小屏（Card1、Card2、Card3、Card4） | 2、可正常投屏播放 | C | F | FPHASEVCDC-6581 | 无网络连接后无法投射本地资源
一加手机连接车机热点，手机图片投屏至Pano屏（半屏） | IGN=Run;Delay_Acc=ON； 连接支持DLNA功能的Android设备； | 1、播放源连接车机热点 2、图片投屏至Pano屏半屏（R屏） | 2、可正常投屏播放 | C | F | FPHASEVCDC-6581 | 无网络连接后无法投射本地资源
一加 手机连接车机热点，手机视频投屏至Controller屏 | IGN=Run;Delay_Acc=ON； 连接支持DLNA功能的Android设备； | 1、播放源连接车机热点 2、播放源播放视频投屏至Controller屏 | 2、可正常投屏播放 | C | F | FPHASEVCDC-6581 | 无网络连接后无法投射本地资源
一加手机连接车机热点，手机视频投屏至Pano屏（小屏） | IGN=Run;Delay_Acc=ON； 连接支持DLNA功能的Android设备； | 1、播放源连接车机热点 2、视频投屏至Pano屏小屏（Card1、Card2、Card3、Card4） | 2、可正常投屏播放 | C | F | FPHASEVCDC-6581 | 无网络连接后无法投射本地资源
一加手机连接车机热点，手机视频投屏至Pano屏（半屏） | IGN=Run;Delay_Acc=ON； 连接支持DLNA功能的Android设备； | 1、播放源连接车机热点 2、视频投屏至Pano屏半屏（R屏） | 2、可正常投屏播放 | C | F | FPHASEVCDC-6581 | 无网络连接后无法投射本地资源
三星 手机连接车机热点，手机音频投屏至Controller屏 | IGN=Run;Delay_Acc=ON； 连接支持DLNA功能的Android设备； | 1、播放源连接车机热点 2、播放源播放音频投屏至Controller屏 | 2、可正常投屏播放 | C | F | FPHASEVCDC-6581 | 无网络连接后无法投射本地资源
三星手机连接车机热点，手机音频投屏至Pano屏（小屏） | IGN=Run;Delay_Acc=ON； 连接支持DLNA功能的Android设备； | 1、播放源连接车机热点 2、音频投屏至Pano屏小屏（Card1、Card2、Card3、Card4） | 2、可正常投屏播放 | C | F | FPHASEVCDC-6581 | 无网络连接后无法投射本地资源
三星手机连接车机热点，手机音频投屏至Pano屏（半屏） | IGN=Run;Delay_Acc=ON； 连接支持DLNA功能的Android设备； | 1、播放源连接车机热点 2、音频投屏至Pano屏半屏（R屏） | 2、可正常投屏播放 | C | F | FPHASEVCDC-6581 | 无网络连接后无法投射本地资源
三星 手机连接车机热点，手机图片投屏至Controller屏 | IGN=Run;Delay_Acc=ON； 连接支持DLNA功能的Android设备； | 1、播放源连接车机热点 2、播放源播放图片投屏至Controller屏 | 2、可正常投屏播放 | C | F | FPHASEVCDC-6581 | 无网络连接后无法投射本地资源
三星手机连接车机热点，手机图片投屏至Pano屏（小屏） | IGN=Run;Delay_Acc=ON； 连接支持DLNA功能的Android设备； | 1、播放源连接车机热点 2、图片投屏至Pano屏小屏（Card1、Card2、Card3、Card4） | 2、可正常投屏播放 | C | F | FPHASEVCDC-6581 | 无网络连接后无法投射本地资源
三星手机连接车机热点，手机图片投屏至Pano屏（半屏） | IGN=Run;Delay_Acc=ON； 连接支持DLNA功能的Android设备； | 1、播放源连接车机热点 2、图片投屏至Pano屏半屏（R屏） | 2、可正常投屏播放 | C | F | FPHASEVCDC-6581 | 无网络连接后无法投射本地资源
三星 手机连接车机热点，手机视频投屏至Controller屏 | IGN=Run;Delay_Acc=ON； 连接支持DLNA功能的Android设备； | 1、播放源连接车机热点 2、播放源播放视频投屏至Controller屏 | 2、可正常投屏播放 | C | F | FPHASEVCDC-6581 | 无网络连接后无法投射本地资源
三星手机连接车机热点，手机视频投屏至Pano屏（小屏） | IGN=Run;Delay_Acc=ON； 连接支持DLNA功能的Android设备； | 1、播放源连接车机热点 2、视频投屏至Pano屏小屏（Card1、Card2、Card3、Card4） | 2、可正常投屏播放 | C | F | FPHASEVCDC-6581 | 无网络连接后无法投射本地资源
三星手机连接车机热点，手机视频投屏至Pano屏（半屏） | IGN=Run;Delay_Acc=ON； 连接支持DLNA功能的Android设备； | 1、播放源连接车机热点 2、视频投屏至Pano屏半屏（R屏） | 2、可正常投屏播放 | C | F | FPHASEVCDC-6581 | 无网络连接后无法投射本地资源
车机连接手机热点，手机QQ音乐播放音频，投屏至Controller屏（iphone&Android手机都支持） | IGN=Run;Delay_Acc=ON； 连接支持DLNA功能的Android设备； | 1、车机连接播放源的热点 2、手机QQ音乐，播放音频投屏至Controller屏 | 2、可正常投屏播放 | C | F | FPHASEVCDC-7145 | 【Phase V】【CDX707】【A】【DLNA】【5/5】连接手机热点模式，在线音乐播放时，无法搜索到设备 目前只找到一加7播放QQ音乐时投屏，播放其他音乐时不能投屏，其他手机播放各在线音乐不能投屏
车机连接手机热点，手机QQ音乐播放音频，投屏至Pano屏（小屏） | IGN=Run;Delay_Acc=ON； 连接支持DLNA功能的Android设备； | 1、车机连接播放源的热点 2、手机QQ音乐，播放音频投屏至Pano屏小屏（Card1、Card2、Card3、Card4） | 2、可正常投屏播放 | C | F | FPHASEVCDC-7145 | 【Phase V】【CDX707】【A】【DLNA】【5/5】连接手机热点模式，在线音乐播放时，无法搜索到设备
车机连接手机热点，手机QQ音乐播放音频，投屏至Pano屏（半屏） | IGN=Run;Delay_Acc=ON； 连接支持DLNA功能的Android设备； | 1、车机连接播放源的热点 2、手机QQ音乐播放音频投屏至Pano屏半屏（R屏） | 2、可正常投屏播放 | C | F | FPHASEVCDC-7145 | 【Phase V】【CDX707】【A】【DLNA】【5/5】连接手机热点模式，在线音乐播放时，无法搜索到设备
手机连接车机热点，手机QQ音乐播放音频，投屏至Controller屏 | IGN=Run;Delay_Acc=ON； 连接支持DLNA功能的Android设备； | 1、播放源连接车机热点 2、手机QQ音乐，播放音频投屏至Controller屏 | 2、可正常投屏播放 | C | F | FPHASEVCDC-7145 | 【Phase V】【CDX707】【A】【DLNA】【5/5】连接手机热点模式，在线音乐播放时，无法搜索到设备
手机连接车机热点，手机QQ音乐播放音频，投屏至Pano屏（小屏） | IGN=Run;Delay_Acc=ON； 连接支持DLNA功能的Android设备； | 1、播放源连接车机热点 2、手机QQ音乐，播放音频投屏至Pano屏小屏（Card1、Card2、Card3、Card4） | 2、可正常投屏播放 | C | F | FPHASEVCDC-6581 | 【Phase V】【CDX707】【A】【DLNA】【5/5】无网络连接后无法投射本地资源
手机连接车机热点，手机QQ音乐播放音频，投屏至Pano屏（半屏） | IGN=Run;Delay_Acc=ON； 连接支持DLNA功能的Android设备； | 1、播放源连接车机热点 2、手机QQ音乐，播放音频投屏至Pano屏半屏（R屏） | 2、可正常投屏播放 | C | F | FPHASEVCDC-6581 | 【Phase V】【CDX707】【A】【DLNA】【5/5】无网络连接后无法投射本地资源
车机连接手机热点，手机网易云音乐播放音频，投屏至Controller屏（仅Android手机支持） | IGN=Run;Delay_Acc=ON； 连接支持DLNA功能的Android设备； | 1、车机连接播放源的热点 2、手机网易云音乐，播放音频投屏至Controller屏 | 2、可正常投屏播放 | C | F | FPHASEVCDC-7145 | 【Phase V】【CDX707】【A】【DLNA】【5/5】连接手机热点模式，在线音乐播放时，无法搜索到设备
车机连接手机热点，手机网易云音乐播放音频，投屏至Pano屏（小屏） | IGN=Run;Delay_Acc=ON； 连接支持DLNA功能的Android设备； | 1、车机连接播放源的热点 2、手机网易云音乐，播放音频投屏至Pano屏小屏（Card1、Card2、Card3、Card4） | 2、可正常投屏播放 | C | F | FPHASEVCDC-7145 | 【Phase V】【CDX707】【A】【DLNA】【5/5】连接手机热点模式，在线音乐播放时，无法搜索到设备
车机连接手机热点，手机网易云音乐播放音频，投屏至Pano屏（半屏） | IGN=Run;Delay_Acc=ON； 连接支持DLNA功能的Android设备； | 1、车机连接播放源的热点 2、手机网易云音乐播放音频投屏至Pano屏半屏（R屏） | 2、可正常投屏播放 | C | F | FPHASEVCDC-7145 | 【Phase V】【CDX707】【A】【DLNA】【5/5】连接手机热点模式，在线音乐播放时，无法搜索到设备
手机连接车机热点，手机网易云音乐播放音频，投屏至Controller屏 | IGN=Run;Delay_Acc=ON； 连接支持DLNA功能的Android设备； | 1、播放源连接车机热点 2、手机网易云音乐，播放音频投屏至Controller屏 | 2、可正常投屏播放 | C | F | FPHASEVCDC-6581 | 【Phase V】【CDX707】【A】【DLNA】【5/5】无网络连接后无法投射本地资源
手机连接车机热点，手机网易云音乐播放音频，投屏至Pano屏（小屏） | IGN=Run;Delay_Acc=ON； 连接支持DLNA功能的Android设备； | 1、播放源连接车机热点 2、手机网易云音乐，播放音频投屏至Pano屏小屏（Card1、Card2、Card3、Card4） | 2、可正常投屏播放 | C | F | FPHASEVCDC-6581 | 【Phase V】【CDX707】【A】【DLNA】【5/5】无网络连接后无法投射本地资源
手机连接车机热点，手机网易云音乐播放音频，投屏至Pano屏（半屏） | IGN=Run;Delay_Acc=ON； 连接支持DLNA功能的Android设备； | 1、播放源连接车机热点 2、手机网易云音乐，播放音频投屏至Pano屏半屏（R屏） | 2、可正常投屏播放 | C | F | FPHASEVCDC-6581 | 【Phase V】【CDX707】【A】【DLNA】【5/5】无网络连接后无法投射本地资源
车机连接手机热点，手机酷狗音乐播放音频，投屏至Controller屏（iphone&Android手机都支持） | IGN=Run;Delay_Acc=ON； 连接支持DLNA功能的Android设备； | 1、车机连接播放源的热点 2、手机酷狗音乐，播放音频投屏至Controller屏 | 2、可正常投屏播放 | C | F | FPHASEVCDC-7145 | 【Phase V】【CDX707】【A】【DLNA】【5/5】连接手机热点模式，在线音乐播放时，无法搜索到设备
车机连接手机热点，手机酷狗音乐播放音频，投屏至Pano屏（小屏） | IGN=Run;Delay_Acc=ON； 连接支持DLNA功能的Android设备； | 1、车机连接播放源的热点 2、手机酷狗音乐，播放音频投屏至Pano屏小屏（Card1、Card2、Card3、Card4） | 2、可正常投屏播放 | C | F | FPHASEVCDC-7145 | 【Phase V】【CDX707】【A】【DLNA】【5/5】连接手机热点模式，在线音乐播放时，无法搜索到设备
车机连接手机热点，手机酷狗音乐播放音频，投屏至Pano屏（半屏） | IGN=Run;Delay_Acc=ON； 连接支持DLNA功能的Android设备； | 1、车机连接播放源的热点 2、手机酷狗音乐播放音频投屏至Pano屏半屏（R屏） | 2、可正常投屏播放 | C | F | FPHASEVCDC-7145 | 【Phase V】【CDX707】【A】【DLNA】【5/5】连接手机热点模式，在线音乐播放时，无法搜索到设备
手机连接车机热点，手机酷狗音乐播放音频，投屏至Controller屏 | IGN=Run;Delay_Acc=ON； 连接支持DLNA功能的Android设备； | 1、播放源连接车机热点 2、手机酷狗音乐，播放音频投屏至Controller屏 | 2、可正常投屏播放 | C | F | FPHASEVCDC-6581 | 【Phase V】【CDX707】【A】【DLNA】【5/5】无网络连接后无法投射本地资源
手机连接车机热点，手机酷狗音乐播放音频，投屏至Pano屏（小屏） | IGN=Run;Delay_Acc=ON； 连接支持DLNA功能的Android设备； | 1、播放源连接车机热点 2、手机酷狗音乐，播放音频投屏至Pano屏小屏（Card1、Card2、Card3、Card4） | 2、可正常投屏播放 | C | F | FPHASEVCDC-6581 | 【Phase V】【CDX707】【A】【DLNA】【5/5】无网络连接后无法投射本地资源
手机连接车机热点，手机酷狗音乐播放音频，投屏至Pano屏（半屏） | IGN=Run;Delay_Acc=ON； 连接支持DLNA功能的Android设备； | 1、播放源连接车机热点 2、手机酷狗音乐，播放音频投屏至Pano屏半屏（R屏） | 2、可正常投屏播放 | C | F | FPHASEVCDC-6581 | 【Phase V】【CDX707】【A】【DLNA】【5/5】无网络连接后无法投射本地资源
车机连接手机热点，手机酷我音乐播放音频，投屏至Controller屏 | IGN=Run;Delay_Acc=ON； 连接支持DLNA功能的Android设备； | 1、车机连接播放源的热点 2、手机酷我音乐，播放音频投屏至Controller屏 | 2、可正常投屏播放 | C | F | FPHASEVCDC-7145 | 【Phase V】【CDX707】【A】【DLNA】【5/5】连接手机热点模式，在线音乐播放时，无法搜索到设备
车机连接手机热点，手机酷我音乐播放音频，投屏至Pano屏（小屏） | IGN=Run;Delay_Acc=ON； 连接支持DLNA功能的Android设备； | 1、车机连接播放源的热点 2、手机酷我音乐，播放音频投屏至Pano屏小屏（Card1、Card2、Card3、Card4） | 2、可正常投屏播放 | C | F | FPHASEVCDC-7145 | 【Phase V】【CDX707】【A】【DLNA】【5/5】连接手机热点模式，在线音乐播放时，无法搜索到设备
车机连接手机热点，手机酷我音乐播放音频，投屏至Pano屏（半屏） | IGN=Run;Delay_Acc=ON； 连接支持DLNA功能的Android设备； | 1、车机连接播放源的热点 2、手机酷我音乐播放音频投屏至Pano屏半屏（R屏） | 2、可正常投屏播放 | C | F | FPHASEVCDC-7145 | 【Phase V】【CDX707】【A】【DLNA】【5/5】连接手机热点模式，在线音乐播放时，无法搜索到设备
手机连接车机热点，手机酷我音乐播放音频，投屏至Controller屏（iphone&Android手机都支持） | IGN=Run;Delay_Acc=ON； 连接支持DLNA功能的Android设备； | 1、播放源连接车机热点 2、手机酷我音乐，播放音频投屏至Controller屏 | 2、可正常投屏播放 | C | F | FPHASEVCDC-6581 | 【Phase V】【CDX707】【A】【DLNA】【5/5】无网络连接后无法投射本地资源
手机连接车机热点，手机酷我音乐播放音频，投屏至Pano屏（小屏） | IGN=Run;Delay_Acc=ON； 连接支持DLNA功能的Android设备； | 1、播放源连接车机热点 2、手机酷我音乐，播放音频投屏至Pano屏小屏（Card1、Card2、Card3、Card4） | 2、可正常投屏播放 | C | F | FPHASEVCDC-6581 | 【Phase V】【CDX707】【A】【DLNA】【5/5】无网络连接后无法投射本地资源
手机连接车机热点，手机酷我音乐播放音频，投屏至Pano屏（半屏） | IGN=Run;Delay_Acc=ON； 连接支持DLNA功能的Android设备； | 1、播放源连接车机热点 2、手机酷我音乐，播放音频投屏至Pano屏半屏（R屏） | 2、可正常投屏播放 | C | F | FPHASEVCDC-6581 | 【Phase V】【CDX707】【A】【DLNA】【5/5】无网络连接后无法投射本地资源
手机连接车机热点，手机爱奇艺播放视频，投屏至Controller屏 | IGN=Run;Delay_Acc=ON； 连接支持DLNA功能的Android设备； | 1、播放源连接车机热点 2、手机爱奇艺，播放视频投屏至Controller屏 | 2、可正常投屏播放 | C | F | FPHASEVCDC-6581 | 【Phase V】【CDX707】【A】【DLNA】【5/5】无网络连接后无法投射本地资源
手机连接车机热点，手机爱奇艺播放视频，投屏至Pano屏（小屏） | IGN=Run;Delay_Acc=ON； 连接支持DLNA功能的Android设备； | 1、播放源连接车机热点 2、手机爱奇艺，播放视频投屏至Pano屏小屏（Card1、Card2、Card3、Card4） | 2、可正常投屏播放 | C | F | FPHASEVCDC-6581 | 【Phase V】【CDX707】【A】【DLNA】【5/5】无网络连接后无法投射本地资源
手机连接车机热点，手机爱奇艺播放视频，投屏至Pano屏（半屏） | IGN=Run;Delay_Acc=ON； 连接支持DLNA功能的Android设备； | 1、播放源连接车机热点 2、手机爱奇艺，播放视频投屏至Pano屏半屏（R屏） | 2、可正常投屏播放 | C | F | FPHASEVCDC-6581 | 【Phase V】【CDX707】【A】【DLNA】【5/5】无网络连接后无法投射本地资源
车机连接手机热点，手机腾讯视频播放视频，投屏至Controller屏（iphone&Android手机都支持） | IGN=Run;Delay_Acc=ON； 连接支持DLNA功能的Android设备； | 1、车机连接播放源的热点 2、手机腾讯视频，播放视频投屏至Controller屏 | 2、可正常投屏播放 | C | F | FPHASEVCDC-7158 | 【Phase V】【CDX707】【A】【DLNA】【5/5】连接手机热点模式，腾讯视频、优酷视频、今日头条播放时，无法搜索到设备
车机连接手机热点，手机腾讯视频播放视频，投屏至Pano屏（小屏） | IGN=Run;Delay_Acc=ON； 连接支持DLNA功能的Android设备； | 1、车机连接播放源的热点 2、手机腾讯视频，播放视频投屏至Pano屏小屏（Card1、Card2、Card3、Card4） | 2、可正常投屏播放 | C | F | FPHASEVCDC-7158 | 【Phase V】【CDX707】【A】【DLNA】【5/5】连接手机热点模式，腾讯视频、优酷视频、今日头条播放时，无法搜索到设备
车机连接手机热点，手机腾讯视频播放视频，投屏至Pano屏（半屏） | IGN=Run;Delay_Acc=ON； 连接支持DLNA功能的Android设备； | 1、车机连接播放源的热点 2、手机腾讯视频播放视频投屏至Pano屏半屏（R屏） | 2、可正常投屏播放 | C | F | FPHASEVCDC-7158 | 【Phase V】【CDX707】【A】【DLNA】【5/5】连接手机热点模式，腾讯视频、优酷视频、今日头条播放时，无法搜索到设备
手机连接车机热点，手机腾讯视频播放视频，投屏至Controller屏 | IGN=Run;Delay_Acc=ON； 连接支持DLNA功能的Android设备； | 1、播放源连接车机热点 2、手机腾讯视频，播放视频投屏至Controller屏 | 2、可正常投屏播放 | C | F | FPHASEVCDC-6581 | 【Phase V】【CDX707】【A】【DLNA】【5/5】无网络连接后无法投射本地资源
手机连接车机热点，手机腾讯视频播放视频，投屏至Pano屏（小屏） | IGN=Run;Delay_Acc=ON； 连接支持DLNA功能的Android设备； | 1、播放源连接车机热点 2、手机腾讯视频，播放视频投屏至Pano屏小屏（Card1、Card2、Card3、Card4） | 2、可正常投屏播放 | C | F | FPHASEVCDC-6581 | 【Phase V】【CDX707】【A】【DLNA】【5/5】无网络连接后无法投射本地资源
手机连接车机热点，手机腾讯视频播放视频，投屏至Pano屏（半屏） | IGN=Run;Delay_Acc=ON； 连接支持DLNA功能的Android设备； | 1、播放源连接车机热点 2、手机腾讯视频，播放视频投屏至Pano屏半屏（R屏） | 2、可正常投屏播放 | C | F | FPHASEVCDC-6581 | 【Phase V】【CDX707】【A】【DLNA】【5/5】无网络连接后无法投射本地资源
车机连接手机热点，手机优酷视频播放视频，投屏至Controller屏（iphone&Android手机都支持） | IGN=Run;Delay_Acc=ON； 连接支持DLNA功能的Android设备； | 1、车机连接播放源的热点 2、手机优酷视频，播放视频投屏至Controller屏 | 2、可正常投屏播放 | C | F | FPHASEVCDC-7158 | 【Phase V】【CDX707】【A】【DLNA】【5/5】连接手机热点模式，腾讯视频、优酷视频、今日头条播放时，无法搜索到设备
车机连接手机热点，手机优酷视频播放视频，投屏至Pano屏（小屏） | IGN=Run;Delay_Acc=ON； 连接支持DLNA功能的Android设备； | 1、车机连接播放源的热点 2、手机优酷视频，播放视频投屏至Pano屏小屏（Card1、Card2、Card3、Card4） | 2、可正常投屏播放 | C | F | FPHASEVCDC-7158 | 【Phase V】【CDX707】【A】【DLNA】【5/5】连接手机热点模式，腾讯视频、优酷视频、今日头条播放时，无法搜索到设备
车机连接手机热点，手机优酷视频播放视频，投屏至Pano屏（半屏） | IGN=Run;Delay_Acc=ON； 连接支持DLNA功能的Android设备； | 1、车机连接播放源的热点 2、手机优酷视频播放视频投屏至Pano屏半屏（R屏） | 2、可正常投屏播放 | C | F | FPHASEVCDC-7158 | 【Phase V】【CDX707】【A】【DLNA】【5/5】连接手机热点模式，腾讯视频、优酷视频、今日头条播放时，无法搜索到设备
手机连接车机热点，手机优酷视频播放视频，投屏至Controller屏 | IGN=Run;Delay_Acc=ON； 连接支持DLNA功能的Android设备； | 1、播放源连接车机热点 2、手机优酷视频，播放视频投屏至Controller屏 | 2、可正常投屏播放 | C | F | FPHASEVCDC-6581 | 【Phase V】【CDX707】【A】【DLNA】【5/5】无网络连接后无法投射本地资源
手机连接车机热点，手机优酷视频播放视频，投屏至Pano屏（小屏） | IGN=Run;Delay_Acc=ON； 连接支持DLNA功能的Android设备； | 1、播放源连接车机热点 2、手机优酷视频，播放视频投屏至Pano屏小屏（Card1、Card2、Card3、Card4） | 2、可正常投屏播放 | C | F | FPHASEVCDC-6581 | 【Phase V】【CDX707】【A】【DLNA】【5/5】无网络连接后无法投射本地资源
手机连接车机热点，手机优酷视频播放视频，投屏至Pano屏（半屏） | IGN=Run;Delay_Acc=ON； 连接支持DLNA功能的Android设备； | 1、播放源连接车机热点 2、手机优酷视频，播放视频投屏至Pano屏半屏（R屏） | 2、可正常投屏播放 | C | F | FPHASEVCDC-6581 | 【Phase V】【CDX707】【A】【DLNA】【5/5】无网络连接后无法投射本地资源
车机连接手机热点，手机芒果TV播放视频，投屏至Controller屏（iphone&Android手机都支持） | IGN=Run;Delay_Acc=ON； 连接支持DLNA功能的Android设备； | 1、车机连接播放源的热点 2、手机芒果TV，播放视频投屏至Controller屏 | 2、可正常投屏播放 | C | F | FPHASEVCDC-7159 | 【Phase V】【CDX707】【A】【DLNA】【5/5】连接手机热点模式，IPhone13 播放芒果TV时，无法搜索到设备
手机连接车机热点，手机芒果TV播放视频，投屏至Controller屏 | IGN=Run;Delay_Acc=ON； 连接支持DLNA功能的Android设备； | 1、播放源连接车机热点 2、手机芒果TV，播放视频投屏至Controller屏 | 2、可正常投屏播放 | C | F | FPHASEVCDC-6581 | 【Phase V】【CDX707】【A】【DLNA】【5/5】无网络连接后无法投射本地资源
手机连接车机热点，手机芒果TV播放视频，投屏至Pano屏（小屏） | IGN=Run;Delay_Acc=ON； 连接支持DLNA功能的Android设备； | 1、播放源连接车机热点 2、手机芒果TV，播放视频投屏至Pano屏小屏（Card1、Card2、Card3、Card4） | 2、可正常投屏播放 | C | F | FPHASEVCDC-6581 | 【Phase V】【CDX707】【A】【DLNA】【5/5】无网络连接后无法投射本地资源
手机连接车机热点，手机芒果TV播放视频，投屏至Pano屏（半屏） | IGN=Run;Delay_Acc=ON； 连接支持DLNA功能的Android设备； | 1、播放源连接车机热点 2、手机芒果TV，播放视频投屏至Pano屏半屏（R屏） | 2、可正常投屏播放 | C | F | FPHASEVCDC-6581 | 【Phase V】【CDX707】【A】【DLNA】【5/5】无网络连接后无法投射本地资源
车机连接手机热点，手机韩剧TV播放视频，投屏至Controller屏（仅iphone手机有韩剧TV） | IGN=Run;Delay_Acc=ON； 连接支持DLNA功能的Android设备； | 1、车机连接播放源的热点 2、手机韩剧TV，播放视频投屏至Controller屏 | 2、可正常投屏播放 | C | F | FPHASEVCDC-7160 | 【Phase V】【CDX707】【A】【DLNA】【5/5】连接手机热点模式，韩剧TV播放时，无法搜索到设备
车机连接手机热点，手机韩剧TV播放视频，投屏至Pano屏（小屏） | IGN=Run;Delay_Acc=ON； 连接支持DLNA功能的Android设备； | 1、车机连接播放源的热点 2、手机韩剧TV，播放视频投屏至Pano屏小屏（Card1、Card2、Card3、Card4） | 2、可正常投屏播放 | C | F | FPHASEVCDC-7160 | 【Phase V】【CDX707】【A】【DLNA】【5/5】连接手机热点模式，韩剧TV播放时，无法搜索到设备
车机连接手机热点，手机韩剧TV播放视频，投屏至Pano屏（半屏） | IGN=Run;Delay_Acc=ON； 连接支持DLNA功能的Android设备； | 1、车机连接播放源的热点 2、手机韩剧TV播放视频投屏至Pano屏半屏（R屏） | 2、可正常投屏播放 | C | F | FPHASEVCDC-7160 | 【Phase V】【CDX707】【A】【DLNA】【5/5】连接手机热点模式，韩剧TV播放时，无法搜索到设备
手机连接车机热点，手机韩剧TV播放视频，投屏至Controller屏 | IGN=Run;Delay_Acc=ON； 连接支持DLNA功能的Android设备； | 1、播放源连接车机热点 2、手机韩剧TV，播放视频投屏至Controller屏 | 2、可正常投屏播放 | C | F | FPHASEVCDC-6581 | 【Phase V】【CDX707】【A】【DLNA】【5/5】无网络连接后无法投射本地资源
手机连接车机热点，手机韩剧TV播放视频，投屏至Pano屏（小屏） | IGN=Run;Delay_Acc=ON； 连接支持DLNA功能的Android设备； | 1、播放源连接车机热点 2、手机韩剧TV，播放视频投屏至Pano屏小屏（Card1、Card2、Card3、Card4） | 2、可正常投屏播放 | C | F | FPHASEVCDC-6581 | 【Phase V】【CDX707】【A】【DLNA】【5/5】无网络连接后无法投射本地资源
手机连接车机热点，手机韩剧TV播放视频，投屏至Pano屏（半屏） | IGN=Run;Delay_Acc=ON； 连接支持DLNA功能的Android设备； | 1、播放源连接车机热点 2、手机韩剧TV，播放视频投屏至Pano屏半屏（R屏） | 2、可正常投屏播放 | C | F | FPHASEVCDC-6581 | 【Phase V】【CDX707】【A】【DLNA】【5/5】无网络连接后无法投射本地资源
手机连接车机热点，手机哔哩哔哩播放视频，投屏至Controller屏 | IGN=Run;Delay_Acc=ON； 连接支持DLNA功能的Android设备； | 1、播放源连接车机热点 2、手机哔哩哔哩，播放视频投屏至Controller屏 | 2、可正常投屏播放 | C | F | FPHASEVCDC-6581 | 【Phase V】【CDX707】【A】【DLNA】【5/5】无网络连接后无法投射本地资源
手机连接车机热点，手机哔哩哔哩播放视频，投屏至Pano屏（小屏） | IGN=Run;Delay_Acc=ON； 连接支持DLNA功能的Android设备； | 1、播放源连接车机热点 2、手机哔哩哔哩，播放视频投屏至Pano屏小屏（Card1、Card2、Card3、Card4） | 2、可正常投屏播放 | C | F | FPHASEVCDC-6581 | 【Phase V】【CDX707】【A】【DLNA】【5/5】无网络连接后无法投射本地资源
手机连接车机热点，手机哔哩哔哩播放视频，投屏至Pano屏（半屏） | IGN=Run;Delay_Acc=ON； 连接支持DLNA功能的Android设备； | 1、播放源连接车机热点 2、手机哔哩哔哩，播放视频投屏至Pano屏半屏（R屏） | 2、可正常投屏播放 | C | F | FPHASEVCDC-6581 | 【Phase V】【CDX707】【A】【DLNA】【5/5】无网络连接后无法投射本地资源
车机连接手机热点，手机今日头条播放视频，投屏至Controller屏（iphone&Android手机都支持） | IGN=Run;Delay_Acc=ON； 连接支持DLNA功能的Android设备； | 1、车机连接播放源的热点 2、手机今日头条，播放视频投屏至Controller屏 | 2、可正常投屏播放 | C | F | FPHASEVCDC-7158 | 【Phase V】【CDX707】【A】【DLNA】【5/5】连接手机热点模式，腾讯视频、优酷视频、今日头条播放时，无法搜索到设备
车机连接手机热点，手机今日头条播放视频，投屏至Pano屏（小屏） | IGN=Run;Delay_Acc=ON； 连接支持DLNA功能的Android设备； | 1、车机连接播放源的热点 2、手机今日头条，播放视频投屏至Pano屏小屏（Card1、Card2、Card3、Card4） | 2、可正常投屏播放 | C | F | FPHASEVCDC-7158 | 【Phase V】【CDX707】【A】【DLNA】【5/5】连接手机热点模式，腾讯视频、优酷视频、今日头条播放时，无法搜索到设备
车机连接手机热点，手机今日头条播放视频，投屏至Pano屏（半屏） | IGN=Run;Delay_Acc=ON； 连接支持DLNA功能的Android设备； | 1、车机连接播放源的热点 2、手机今日头条播放视频投屏至Pano屏半屏（R屏） | 2、可正常投屏播放 | C | F | FPHASEVCDC-7158 | 【Phase V】【CDX707】【A】【DLNA】【5/5】连接手机热点模式，腾讯视频、优酷视频、今日头条播放时，无法搜索到设备
手机连接车机热点，手机今日头条播放视频，投屏至Controller屏 | IGN=Run;Delay_Acc=ON； 连接支持DLNA功能的Android设备； | 1、播放源连接车机热点 2、手机今日头条，播放视频投屏至Controller屏 | 2、可正常投屏播放 | C | F | FPHASEVCDC-6581 | 【Phase V】【CDX707】【A】【DLNA】【5/5】无网络连接后无法投射本地资源
手机连接车机热点，手机今日头条播放视频，投屏至Pano屏（小屏） | IGN=Run;Delay_Acc=ON； 连接支持DLNA功能的Android设备； | 1、播放源连接车机热点 2、手机今日头条，播放视频投屏至Pano屏小屏（Card1、Card2、Card3、Card4） | 2、可正常投屏播放 | C | F | FPHASEVCDC-6581 | 【Phase V】【CDX707】【A】【DLNA】【5/5】无网络连接后无法投射本地资源
手机连接车机热点，手机今日头条播放视频，投屏至Pano屏（半屏） | IGN=Run;Delay_Acc=ON； 连接支持DLNA功能的Android设备； | 1、播放源连接车机热点 2、手机今日头条，播放视频投屏至Pano屏半屏（R屏） | 2、可正常投屏播放 | C | F | FPHASEVCDC-6581 | 【Phase V】【CDX707】【A】【DLNA】【5/5】无网络连接后无法投射本地资源