## Summary
R06 Hotfix功能测试报告
软件版本 | SOC:CDX707-UserDebug-20221009_LA_R06_PRO-2022_10_09_13_14_14 MCU:MCU_CDX707_Debug_FORD_PHASE5_CDX707_R06-1_FBL_nosleep_2022_09_23_01_57_54 ECG2: ECG2-launch-EX2_1-Bundle-Release-2.0.1.93 TCU2: TCU2-EX2_1-modem6_Bundle_Release_China-2.0.13.25 |  |  |  | 测试日期 | 2022.10.12~2022.10.14
测试硬件 | C |  |  |  | 测试人员 | 周章建、黄钊敏
测试方法 | Manual |  |  |  | 测试环境 | 台架
项目经理 | 谈伟杰 |  |  |  | 项目总监 | 陈凯
测试范围 | 3D车模+WIR
Test result summary
Moudle | Total | Pass | Fail | Block | NT | RUN RATE 计算方式： (Pass+Fail)/(Total-Not Test) | Pass Rate 计算方式：Pass/Total | Pass Rate 计算方式：Pass/(Total-Not Test） | 测试/开发 | Comments
3D车模 | 669 | 669 | 0 | 0 | 0 | 100% | 100% | 100% | huangzhaomin/xiaoliang
WIR | 45 | 45 | 0 | 0 | 0 | 100% | 100% | 100% | zhouzhangjian /zhangjinhai
Sum | 714 | 714 | 0 | 0 | 0 | 100% | 100% | 100%
严重问题【包含Block Bug】
FeatureID | 模块 | BugID | Bug标题 | [7 empty] | 严重程度 | Bug状态 | Bug分析
FeatureID | 模块 | 测试人员 | NT项描述 |  |  |  |  | NT项分类 | NT用例量 | 解决方案

## 3D车模
Case ID | FeatureID | 需求ID | 标题 | 前提条件 | 操作步骤 | 预期结果 | 实际结果 | 优先级 | 用例类型 | 交付节点 | 验证结果 | BUG ID | BUG 等级 | NT项分类 | 备注 | 测试版本 | 测试日期 | 测试人员 | 测试环境
1 | SYNC+_0266 | 1-1 3D车模-正常状态 | 3D车模-展示状态 | 1.车机供电正常 2.3D车模图片和当前车型匹配 3.进入Controller Laucher页面 | 1.查看3D车模显示 | 1.显示正常/异常状态；优先展示异常状态 |  | 功能 | 手动测试 | R10 | Pass |  |  |  |  | SOC:CDX707-UserDebug-20221009_LA_R06_PRO-2022_10_09_13_14_14 MCU:MCU_CDX707_Debug_FORD_PHASE5_CDX707_R06-1_FBL_nosleep_2022_09_23_01_57_54 | 2022-10-12 | 黄钊敏 | 台架
2 | SYNC+_0266 | 1-1-1 3D车模-正常状态 | 3D车模-车模动画-车身颜色 | 1.车机供电正常 2.3D车模图片和当前车型匹配 3.进入Controller Laucher页面 | 1.查看车模颜色 | 1.与真实车身颜色一致 |  | 功能 | 手动测试 | R10 | Pass |  |  |  |  | SOC:CDX707-UserDebug-20221009_LA_R06_PRO-2022_10_09_13_14_14 MCU:MCU_CDX707_Debug_FORD_PHASE5_CDX707_R06-1_FBL_nosleep_2022_09_23_01_57_54 | 2022-10-12 | 黄钊敏 | 台架
3 | SYNC+_0266 | 1-1-2 3D车模-正常状态 | 3D车模-车模动画-打开车门 | 1.车机供电正常 2.3D车模图片和当前车型匹配 3.进入Controller Laucher页面 | 1.发送3B2 左前门: DrStatDrv_B_Actl = Ajar 左后门: DrStatRl_B_Actl = Ajar 2.发送右前门: DrStatPsngr_B_Actl = Ajar 右后门: DrStatRr_B_Actl = Ajar | 1.对应车门开启，且自动转到正左视角 2.对应车门开启，且自动转到正右视角 |  | 功能 | 手动测试 | R11 | Pass |  |  |  |  | SOC:CDX707-UserDebug-20221009_LA_R06_PRO-2022_10_09_13_14_14 MCU:MCU_CDX707_Debug_FORD_PHASE5_CDX707_R06-1_FBL_nosleep_2022_09_23_01_57_54 | 2022-10-12 | 黄钊敏 | 台架
4 | SYNC+_0266 | 1-1-2 3D车模-正常状态 | 3D车模-车模动画-关闭车门 | 1.车机供电正常 2.3D车模图片和当前车型匹配 3.进入Controller Laucher页面 | 1.发送3B2 左前门: DrStatDrv_B_Actl = Off 左后门: DrStatRl_B_Actl = Off 2.发送 右前门: DrStatPsngr_B_Actl = Off 右后门: DrStatRr_B_Actl = Off | 1.对应车门关闭，且自动转到正左视角 2.对应车门关闭，且自动转到正右视角 |  | 功能 | 手动测试 | R11 | Pass |  |  |  |  | SOC:CDX707-UserDebug-20221009_LA_R06_PRO-2022_10_09_13_14_14 MCU:MCU_CDX707_Debug_FORD_PHASE5_CDX707_R06-1_FBL_nosleep_2022_09_23_01_57_54 | 2022-10-12 | 黄钊敏 | 台架
5 | SYNC+_0266 | 1-1-5 3D车模-正常状态 | 3D车模-车模动画-打开车灯 | 1.车机供电正常 2.3D车模图片和当前车型匹配 3.进入Controller Laucher页面 | 1.发送3C3 远光灯：HeadLghtHiOn_B_Stat = ON 近光灯：HeadLampLoActv_B_Stat = ON | 1.对应车灯打开，且自动转到左前测45度视角 |  | 功能 | 手动测试 | R11 | Pass |  |  |  |  | SOC:CDX707-UserDebug-20221009_LA_R06_PRO-2022_10_09_13_14_14 MCU:MCU_CDX707_Debug_FORD_PHASE5_CDX707_R06-1_FBL_nosleep_2022_09_23_01_57_54 | 2022-10-12 | 黄钊敏 | 台架
6 | SYNC+_0266 | 1-1-5 3D车模-正常状态 | 3D车模-车模动画-关闭车灯 | 1.车机供电正常 2.3D车模图片和当前车型匹配 3.进入Controller Laucher页面 | 1.发送3C3 远光灯：HeadLghtHiOn_B_Stat = OFF 近光灯：HeadLampLoActv_B_Stat = OFF | 1.对应车灯关闭，且自动转到左前测45度视角 |  | 功能 | 手动测试 | R11 | Pass |  |  |  |  | SOC:CDX707-UserDebug-20221009_LA_R06_PRO-2022_10_09_13_14_14 MCU:MCU_CDX707_Debug_FORD_PHASE5_CDX707_R06-1_FBL_nosleep_2022_09_23_01_57_54 | 2022-10-12 | 黄钊敏 | 台架
7 | SYNC+_0266 | 1-1-5 3D车模-正常状态 | 3D车模-车模动画-日间行车灯（常量） | 1.车机供电正常 2.3D车模图片和当前车型匹配 3.进入Controller Laucher页面 | 1.查看日间行车灯 | 1.常亮 |  | 功能 | 手动测试 | R11 | Pass |  |  |  |  | SOC:CDX707-UserDebug-20221009_LA_R06_PRO-2022_10_09_13_14_14 MCU:MCU_CDX707_Debug_FORD_PHASE5_CDX707_R06-1_FBL_nosleep_2022_09_23_01_57_54 | 2022-10-12 | 黄钊敏 | 台架
8 | SYNC+_0266 | 1-1-5 3D车模-正常状态 | 3D车模-车模动画-位置灯 | 1.车机供电正常 2.3D车模图片和当前车型匹配 3.进入Controller Laucher页面 | 1.开启位置灯，关闭位置灯 3B2 ParkLamp_Status = on/off yfdbus_send AI.lv.ipcl.out vip2gip_VehicleNetwork 0x02,0x21,0x40,0x12,0x24,0x00,0x00,0x01 | 1.位置成功开启关闭，且自动转到左前测45度视角 |  | 功能 | 手动测试 | R11 | Pass |  |  |  |  | SOC:CDX707-UserDebug-20221009_LA_R06_PRO-2022_10_09_13_14_14 MCU:MCU_CDX707_Debug_FORD_PHASE5_CDX707_R06-1_FBL_nosleep_2022_09_23_01_57_54 | 2022-10-12 | 黄钊敏 | 台架
9 | SYNC+_0266 | 1-1-6 3D车模-正常状态 | 3D车模-车模动画-打开天窗 | 1.车机供电正常 2.3D车模图片和当前车型匹配 3.进入Controller Laucher页面 | 1.发送lin 29 SunroofDSPLStatusPosition =fullopen ./yfdbus_send AI.lv.ipcl.out vip2gip_VehicleNetwork 0x02,0x21,0x40,0x11,0x6D,0x00,0x00,0x09 | 1.天窗全开，且自动转到左前侧45度，车头下压20度 |  | 功能 | 手动测试 | R11 | Pass |  |  |  |  | SOC:CDX707-UserDebug-20221009_LA_R06_PRO-2022_10_09_13_14_14 MCU:MCU_CDX707_Debug_FORD_PHASE5_CDX707_R06-1_FBL_nosleep_2022_09_23_01_57_54 | 2022-10-12 | 黄钊敏 | 台架
10 | SYNC+_0266 | 1-1-6 3D车模-正常状态 | 3D车模-车模动画-关闭天窗 | 1.车机供电正常 2.3D车模图片和当前车型匹配 3.进入Controller Laucher页面 | 1.发送lin 29 SunroofDSPLStatusPosition =close ./yfdbus_send AI.lv.ipcl.out vip2gip_VehicleNetwork 0x02,0x21,0x40,0x11,0x6D,0x00,0x00,0x00 | 1.天窗关闭 |  | 功能 | 手动测试 | R11 | Pass |  |  |  |  | SOC:CDX707-UserDebug-20221009_LA_R06_PRO-2022_10_09_13_14_14 MCU:MCU_CDX707_Debug_FORD_PHASE5_CDX707_R06-1_FBL_nosleep_2022_09_23_01_57_54 | 2022-10-12 | 黄钊敏 | 台架
11 | SYNC+_0266 | 1-1-6 3D车模-正常状态 | 3D车模-车模动画-打开遮阳帘 | 1.车机供电正常 2.3D车模图片和当前车型匹配 3.进入Controller Laucher页面 | 1.发送yfdbus_send AI.lv.ipcl.out vip2gip_VehicleNetwork 0x02,0x21,0x40,0x11,0x6E,0x00,0x00,0x00~0F | 1.遮阳帘开启对应的程度 |  | 功能 | 手动测试 | R11 | Pass |  |  |  |  | SOC:CDX707-UserDebug-20221009_LA_R06_PRO-2022_10_09_13_14_14 MCU:MCU_CDX707_Debug_FORD_PHASE5_CDX707_R06-1_FBL_nosleep_2022_09_23_01_57_54 | 2022-10-12 | 黄钊敏 | 台架
12 | SYNC+_0266 | 1-1-6 3D车模-正常状态 | 3D车模-车模动画-关闭遮阳帘 | 1.车机供电正常 2.3D车模图片和当前车型匹配 3.进入Controller Laucher页面 | 1.发送yfdbus_send AI.lv.ipcl.out vip2gip_VehicleNetwork 0x02,0x21,0x40,0x11,0x6E,0x00,0x00,0x0B | 1.遮阳帘关闭 |  | 功能 | 手动测试 | R11 | Pass |  |  |  |  | SOC:CDX707-UserDebug-20221009_LA_R06_PRO-2022_10_09_13_14_14 MCU:MCU_CDX707_Debug_FORD_PHASE5_CDX707_R06-1_FBL_nosleep_2022_09_23_01_57_54 | 2022-10-12 | 黄钊敏 | 台架
13 | SYNC+_0266 | 1-1.1 3D车模-异常状态 | 3D车模-单个异常状态-左前胎压状态正常 | 1.车机供电正常; 2.配置字设置TPMS Support=0x1 3.连接CAN工具 | 1.用CAN发送 3B4 Tire_Press_LF_Data=1; 2.查看车模轮胎区域提示 | 2.轮胎颜色正常 |  | 功能 | 手动测试 | R10 | Pass |  |  |  |  | SOC:CDX707-UserDebug-20221009_LA_R06_PRO-2022_10_09_13_14_14 MCU:MCU_CDX707_Debug_FORD_PHASE5_CDX707_R06-1_FBL_nosleep_2022_09_23_01_57_54 | 2022-10-12 | 黄钊敏 | 台架
14 | SYNC+_0266 | 1-1.1 3D车模-异常状态 | 3D车模-单个异常状态-左前胎压状态低胎压 | 1.车机供电正常; 2.配置字设置TPMS Support=0x1 3.连接CAN工具 | 1.用CAN发送 3B4h Tire_Press_LF_Stat=0x2; 2.查看车模轮胎区域提示 | 2.轮胎颜色为橙色 |  | 功能 | 手动测试 | R10 | Pass |  |  |  |  | SOC:CDX707-UserDebug-20221009_LA_R06_PRO-2022_10_09_13_14_14 MCU:MCU_CDX707_Debug_FORD_PHASE5_CDX707_R06-1_FBL_nosleep_2022_09_23_01_57_54 | 2022-10-12 | 黄钊敏 | 台架
15 | SYNC+_0266 | 1-1.1 3D车模-异常状态 | 3D车模-单个异常状态-左前胎压状态未知 | 1.车机供电正常; 2.配置字设置TPMS Support=0x1 3.连接CAN工具 | 1.用CAN发送 3B4h Tire_Press_LF_Stat=0x0; 2.查看车模轮胎区域提示 | 2.轮胎颜色正常 |  | 功能 | 手动测试 | R10 | Pass |  |  |  |  | SOC:CDX707-UserDebug-20221009_LA_R06_PRO-2022_10_09_13_14_14 MCU:MCU_CDX707_Debug_FORD_PHASE5_CDX707_R06-1_FBL_nosleep_2022_09_23_01_57_54 | 2022-10-12 | 黄钊敏 | 台架
16 | SYNC+_0266 | 1-1.1 3D车模-异常状态 | 3D车模-单个异常状态-左前胎压状态错误 | 1.车机供电正常; 2.配置字设置TPMS Support=0x1 3.连接CAN工具 | 1.用CAN发送 3B4h Tire_Press_LF_Stat=0x3; 2.查看车模轮胎区域提示 | 2.轮胎颜色正常 |  | 功能 | 手动测试 | R10 | Pass |  |  |  |  | SOC:CDX707-UserDebug-20221009_LA_R06_PRO-2022_10_09_13_14_14 MCU:MCU_CDX707_Debug_FORD_PHASE5_CDX707_R06-1_FBL_nosleep_2022_09_23_01_57_54 | 2022-10-12 | 黄钊敏 | 台架
17 | SYNC+_0266 | 1-1.1 3D车模-异常状态 | 3D车模-单个异常状态-左前胎压状态警报 | 1.车机供电正常; 2.配置字设置TPMS Support=0x1 3.连接CAN工具 | 1.用CAN发送 3B4h Tire_Press_LF_Stat=0x4; 2.查看车模轮胎区域提示 | 2.轮胎颜色为橙色 |  | 功能 | 手动测试 | R10 | Pass |  |  |  |  | SOC:CDX707-UserDebug-20221009_LA_R06_PRO-2022_10_09_13_14_14 MCU:MCU_CDX707_Debug_FORD_PHASE5_CDX707_R06-1_FBL_nosleep_2022_09_23_01_57_54 | 2022-10-12 | 黄钊敏 | 台架
18 | SYNC+_0266 | 1-1.1 3D车模-异常状态 | 3D车模-单个异常状态-左前胎压状态未使用 | 1.车机供电正常; 2.配置字设置TPMS Support=0x1 3.连接CAN工具 | 1.用CAN发送 3B4h Tire_Press_LF_Stat=0xF; 2.查看车模轮胎区域提示 | 2.轮胎颜色正常 |  | 功能 | 手动测试 | R10 | Pass |  |  |  |  | SOC:CDX707-UserDebug-20221009_LA_R06_PRO-2022_10_09_13_14_14 MCU:MCU_CDX707_Debug_FORD_PHASE5_CDX707_R06-1_FBL_nosleep_2022_09_23_01_57_54 | 2022-10-12 | 黄钊敏 | 台架
19 | SYNC+_0266 | 1-1.1 3D车模-异常状态 | 3D车模-单个异常状态-右前胎压状态正常 | 1.车机供电正常; 2.配置字设置TPMS Support=0x1 3.连接CAN工具 | 1.用CAN发送 3B4h Tire_Press_RF_Stat=0x1; 2.查看车模轮胎区域提示 | 2.轮胎颜色正常 |  | 功能 | 手动测试 | R10 | Pass |  |  |  |  | SOC:CDX707-UserDebug-20221009_LA_R06_PRO-2022_10_09_13_14_14 MCU:MCU_CDX707_Debug_FORD_PHASE5_CDX707_R06-1_FBL_nosleep_2022_09_23_01_57_54 | 2022-10-12 | 黄钊敏 | 台架
20 | SYNC+_0266 | 1-1.1 3D车模-异常状态 | 3D车模-单个异常状态-右前胎压状态低胎压 | 1.车机供电正常; 2.配置字设置TPMS Support=0x1 3.连接CAN工具 | 1.用CAN发送 3B4h Tire_Press_RF_Stat=0x2; 2.查看车模轮胎区域提示 | 2.轮胎颜色为橙色 |  | 功能 | 手动测试 | R10 | Pass |  |  |  |  | SOC:CDX707-UserDebug-20221009_LA_R06_PRO-2022_10_09_13_14_14 MCU:MCU_CDX707_Debug_FORD_PHASE5_CDX707_R06-1_FBL_nosleep_2022_09_23_01_57_54 | 2022-10-12 | 黄钊敏 | 台架
21 | SYNC+_0266 | 1-1.1 3D车模-异常状态 | 3D车模-单个异常状态-右前胎压状态未知- | 1.车机供电正常; 2.配置字设置TPMS Support=0x1 3.连接CAN工具 | 1.用CAN发送 3B4h Tire_Press_RF_Stat=0x0; 2.查看车模轮胎区域提示 | 2.轮胎颜色正常 |  | 功能 | 手动测试 | R10 | Pass |  |  |  |  | SOC:CDX707-UserDebug-20221009_LA_R06_PRO-2022_10_09_13_14_14 MCU:MCU_CDX707_Debug_FORD_PHASE5_CDX707_R06-1_FBL_nosleep_2022_09_23_01_57_54 | 2022-10-12 | 黄钊敏 | 台架
22 | SYNC+_0266 | 1-1.1 3D车模-异常状态 | 3D车模-单个异常状态-右前胎压状态错误- | 1.车机供电正常; 2.配置字设置TPMS Support=0x1 3.连接CAN工具 | 1.用CAN发送 3B4h Tire_Press_RF_Stat=0x3; 2.查看车模轮胎区域提示 | 2.轮胎颜色正常 |  | 功能 | 手动测试 | R10 | Pass |  |  |  |  | SOC:CDX707-UserDebug-20221009_LA_R06_PRO-2022_10_09_13_14_14 MCU:MCU_CDX707_Debug_FORD_PHASE5_CDX707_R06-1_FBL_nosleep_2022_09_23_01_57_54 | 2022-10-12 | 黄钊敏 | 台架
23 | SYNC+_0266 | 1-1.1 3D车模-异常状态 | 3D车模-单个异常状态-右前胎压状态警报- | 1.车机供电正常; 2.配置字设置TPMS Support=0x1 3.连接CAN工具 | 1.用CAN发送 3B4h Tire_Press_RF_Stat=0x4; 2.查看车模轮胎区域提示 | 2.轮胎颜色为橙色 |  | 功能 | 手动测试 | R10 | Pass |  |  |  |  | SOC:CDX707-UserDebug-20221009_LA_R06_PRO-2022_10_09_13_14_14 MCU:MCU_CDX707_Debug_FORD_PHASE5_CDX707_R06-1_FBL_nosleep_2022_09_23_01_57_54 | 2022-10-12 | 黄钊敏 | 台架
24 | SYNC+_0266 | 1-1.1 3D车模-异常状态 | 3D车模-单个异常状态-右前胎压状态未使用- | 1.车机供电正常; 2.配置字设置TPMS Support=0x1 3.连接CAN工具 | 1.用CAN发送 3B4h Tire_Press_RF_Stat=0xF; 2.查看车模轮胎区域提示 | 2.轮胎颜色正常 |  | 功能 | 手动测试 | R10 | Pass |  |  |  |  | SOC:CDX707-UserDebug-20221009_LA_R06_PRO-2022_10_09_13_14_14 MCU:MCU_CDX707_Debug_FORD_PHASE5_CDX707_R06-1_FBL_nosleep_2022_09_23_01_57_54 | 2022-10-12 | 黄钊敏 | 台架
25 | SYNC+_0266 | 1-1.1 3D车模-异常状态 | 3D车模-单个异常状态-左后胎压状态正常 | 1.车机供电正常; 2.配置字设置TPMS Support=0x1 3.连接CAN工具 | 1.用CAN发送 3B4h Tire_Press_LR_OLR_Stat=0x1; 2.查看车模轮胎区域提示 | 2.轮胎颜色正常 |  | 功能 | 手动测试 | R10 | Pass |  |  |  |  | SOC:CDX707-UserDebug-20221009_LA_R06_PRO-2022_10_09_13_14_14 MCU:MCU_CDX707_Debug_FORD_PHASE5_CDX707_R06-1_FBL_nosleep_2022_09_23_01_57_54 | 2022-10-12 | 黄钊敏 | 台架
26 | SYNC+_0266 | 1-1.1 3D车模-异常状态 | 3D车模-单个异常状态-左后胎压状态低胎压 | 1.车机供电正常; 2.配置字设置TPMS Support=0x1 3.连接CAN工具 | 1.用CAN发送 3B4h Tire_Press_LR_OLR_Stat=0x2; 2.查看车模轮胎区域提示 | 2.轮胎颜色为橙色 |  | 功能 | 手动测试 | R10 | Pass |  |  |  |  | SOC:CDX707-UserDebug-20221009_LA_R06_PRO-2022_10_09_13_14_14 MCU:MCU_CDX707_Debug_FORD_PHASE5_CDX707_R06-1_FBL_nosleep_2022_09_23_01_57_54 | 2022-10-12 | 黄钊敏 | 台架
27 | SYNC+_0266 | 1-1.1 3D车模-异常状态 | 3D车模-单个异常状态-左后胎压状态未知- | 1.车机供电正常; 2.配置字设置TPMS Support=0x1 3.连接CAN工具 | 1.用CAN发送 3B4h Tire_Press_LR_OLR_Stat=0x0; 2.查看车模轮胎区域提示 | 2.轮胎颜色正常 |  | 功能 | 手动测试 | R10 | Pass |  |  |  |  | SOC:CDX707-UserDebug-20221009_LA_R06_PRO-2022_10_09_13_14_14 MCU:MCU_CDX707_Debug_FORD_PHASE5_CDX707_R06-1_FBL_nosleep_2022_09_23_01_57_54 | 2022-10-12 | 黄钊敏 | 台架
28 | SYNC+_0266 | 1-1.1 3D车模-异常状态 | 3D车模-单个异常状态-左后胎压状态错误- | 1.车机供电正常; 2.配置字设置TPMS Support=0x1 3.连接CAN工具 | 1.用CAN发送 3B4h Tire_Press_LR_OLR_Stat=0x3; 2.查看车模轮胎区域提示 | 2.轮胎颜色正常 |  | 功能 | 手动测试 | R10 | Pass |  |  |  |  | SOC:CDX707-UserDebug-20221009_LA_R06_PRO-2022_10_09_13_14_14 MCU:MCU_CDX707_Debug_FORD_PHASE5_CDX707_R06-1_FBL_nosleep_2022_09_23_01_57_54 | 2022-10-12 | 黄钊敏 | 台架
29 | SYNC+_0266 | 1-1.1 3D车模-异常状态 | 3D车模-单个异常状态-左后胎压状态警报- | 1.车机供电正常; 2.配置字设置TPMS Support=0x1 3.连接CAN工具 | 1.用CAN发送 3B4h Tire_Press_LR_OLR_Stat=0x4; 2.查看车模轮胎区域提示 | 2.轮胎颜色为橙色 |  | 功能 | 手动测试 | R10 | Pass |  |  |  |  | SOC:CDX707-UserDebug-20221009_LA_R06_PRO-2022_10_09_13_14_14 MCU:MCU_CDX707_Debug_FORD_PHASE5_CDX707_R06-1_FBL_nosleep_2022_09_23_01_57_54 | 2022-10-12 | 黄钊敏 | 台架
30 | SYNC+_0266 | 1-1.1 3D车模-异常状态 | 3D车模-单个异常状态-左后胎压状态未使用- | 1.车机供电正常; 2.配置字设置TPMS Support=0x1 3.连接CAN工具 | 1.用CAN发送 3B4h Tire_Press_LR_OLR_Stat=0xF; 2.查看车模轮胎区域提示 | 2.轮胎颜色正常 |  | 功能 | 手动测试 | R10 | Pass |  |  |  |  | SOC:CDX707-UserDebug-20221009_LA_R06_PRO-2022_10_09_13_14_14 MCU:MCU_CDX707_Debug_FORD_PHASE5_CDX707_R06-1_FBL_nosleep_2022_09_23_01_57_54 | 2022-10-12 | 黄钊敏 | 台架
31 | SYNC+_0266 | 1-1.1 3D车模-异常状态 | 3D车模-单个异常状态-右后胎压状态正常 | 1.车机供电正常; 2.配置字设置TPMS Support=0x1 3.连接CAN工具 | 1.用CAN发送 3B4h Tire_Press_RR_ORR_Stat=0x1; 2.查看车模轮胎区域提示 3.点击车模轮胎区域提示 | 2.轮胎颜色正常 |  | 功能 | 手动测试 | R10 | Pass |  |  |  |  | SOC:CDX707-UserDebug-20221009_LA_R06_PRO-2022_10_09_13_14_14 MCU:MCU_CDX707_Debug_FORD_PHASE5_CDX707_R06-1_FBL_nosleep_2022_09_23_01_57_54 | 2022-10-12 | 黄钊敏 | 台架
32 | SYNC+_0266 | 1-1.1 3D车模-异常状态 | 3D车模-单个异常状态-右后胎压状态低胎压 | 1.车机供电正常; 2.配置字设置TPMS Support=0x1 3.连接CAN工具 | 1.用CAN发送 3B4h Tire_Press_RR_ORR_Stat=0x2; 2.查看车模轮胎区域提示 3.点击车模轮胎区域提示 | 2.轮胎颜色为橙色 |  | 功能 | 手动测试 | R10 | Pass |  |  |  |  | SOC:CDX707-UserDebug-20221009_LA_R06_PRO-2022_10_09_13_14_14 MCU:MCU_CDX707_Debug_FORD_PHASE5_CDX707_R06-1_FBL_nosleep_2022_09_23_01_57_54 | 2022-10-12 | 黄钊敏 | 台架
33 | SYNC+_0266 | 1-1.1 3D车模-异常状态 | 3D车模-单个异常状态-右后胎压状态未知- | 1.车机供电正常; 2.配置字设置TPMS Support=0x1 3.连接CAN工具 | 1.用CAN发送 3B4h Tire_Press_RR_ORR_Stat=0x0; 2.查看车模轮胎区域提示 3.点击车模轮胎区域提示 | 2.轮胎颜色正常 |  | 功能 | 手动测试 | R10 | Pass |  |  |  |  | SOC:CDX707-UserDebug-20221009_LA_R06_PRO-2022_10_09_13_14_14 MCU:MCU_CDX707_Debug_FORD_PHASE5_CDX707_R06-1_FBL_nosleep_2022_09_23_01_57_54 | 2022-10-12 | 黄钊敏 | 台架
34 | SYNC+_0266 | 1-1.1 3D车模-异常状态 | 3D车模-单个异常状态-右后胎压状态错误- | 1.车机供电正常; 2.配置字设置TPMS Support=0x1 3.连接CAN工具 | 1.用CAN发送 3B4h Tire_Press_RR_ORR_Stat=0x3; 2.查看车模轮胎区域提示 3.点击车模轮胎区域提示 | 2.轮胎颜色正常 |  | 功能 | 手动测试 | R10 | Pass |  |  |  |  | SOC:CDX707-UserDebug-20221009_LA_R06_PRO-2022_10_09_13_14_14 MCU:MCU_CDX707_Debug_FORD_PHASE5_CDX707_R06-1_FBL_nosleep_2022_09_23_01_57_54 | 2022-10-12 | 黄钊敏 | 台架
35 | SYNC+_0266 | 1-1.1 3D车模-异常状态 | 3D车模-单个异常状态-右后胎压状态警报- | 1.车机供电正常; 2.配置字设置TPMS Support=0x1 3.连接CAN工具 | 1.用CAN发送 3B4h Tire_Press_RR_ORR_Stat=0x4; 2.查看车模轮胎区域提示 3.点击车模轮胎区域提示 | 2.轮胎颜色为橙色 |  | 功能 | 手动测试 | R10 | Pass |  |  |  |  | SOC:CDX707-UserDebug-20221009_LA_R06_PRO-2022_10_09_13_14_14 MCU:MCU_CDX707_Debug_FORD_PHASE5_CDX707_R06-1_FBL_nosleep_2022_09_23_01_57_54 | 2022-10-12 | 黄钊敏 | 台架
36 | SYNC+_0266 | 1-1.1 3D车模-异常状态 | 3D车模-单个异常状态-右后胎压状态未使用- | 1.车机供电正常; 2.配置字设置TPMS Support=0x1 3.连接CAN工具 | 1.用CAN发送 3B4h Tire_Press_RR_ORR_Stat=0xF; 2.查看车模轮胎区域提示 3.点击车模轮胎区域提示 | 2.轮胎颜色正常 |  | 功能 | 手动测试 | R10 | Pass |  |  |  |  | SOC:CDX707-UserDebug-20221009_LA_R06_PRO-2022_10_09_13_14_14 MCU:MCU_CDX707_Debug_FORD_PHASE5_CDX707_R06-1_FBL_nosleep_2022_09_23_01_57_54 | 2022-10-12 | 黄钊敏 | 台架
37 | SYNC+_0266 | 1-1.1 3D车模-异常状态 | 3D车模-单个异常状态-防抱死制动系统故障 | 1.车机供电正常 2.触发防抱死制动系统故障 3.进入Controller Laucher页面 | 1.查看提示区显示 2.点击提示区中的防抱死制动系统故障 | 1.显示防抱死制动系统（ABS）故障图标和文本“防抱死制动系统（ABS）检测到一个异常” 2.进入VHA车辆健康 |  | 功能 | 手动测试 | R10 | Pass |  |  |  |  | SOC:CDX707-UserDebug-20221009_LA_R06_PRO-2022_10_09_13_14_14 MCU:MCU_CDX707_Debug_FORD_PHASE5_CDX707_R06-1_FBL_nosleep_2022_09_23_01_57_54 | 2022-10-12 | 黄钊敏 | 台架
38 | SYNC+_0266 | 1-1.1 3D车模-异常状态 | 3D车模-单个异常状态-发动机系统故障 | 1.车机供电正常 2.触发发动机系统故障 3.进入Controller Laucher页面 | 1.查看提示区显示 2.点击提示区中的发动机系统故障 | 1.显示发动机系统故障图标和文本“发动机系统检测到故障”(超过一行显示…) 2.进入VHA车辆健康 |  | 功能 | 手动测试 | R10 | Pass |  |  |  |  | SOC:CDX707-UserDebug-20221009_LA_R06_PRO-2022_10_09_13_14_14 MCU:MCU_CDX707_Debug_FORD_PHASE5_CDX707_R06-1_FBL_nosleep_2022_09_23_01_57_54 | 2022-10-12 | 黄钊敏 | 台架
39 | SYNC+_0266 | 1-1.1 3D车模-异常状态 | 3D车模-单个异常状态-发动机机油压力异常故障 | 1.车机供电正常 2.触发机油压力低警告 3.进入Controller Laucher页面 | 1.查看提示区显示 2.点击提示区中的发动机机油压力异常故障 | 1.显示发动机机油压力低故障图标和文本“发动机机油压力低”(超过一行显示…) 2.进入VHA车辆健康 |  | 功能 | 手动测试 | R10 | Pass |  |  |  |  | SOC:CDX707-UserDebug-20221009_LA_R06_PRO-2022_10_09_13_14_14 MCU:MCU_CDX707_Debug_FORD_PHASE5_CDX707_R06-1_FBL_nosleep_2022_09_23_01_57_54 | 2022-10-12 | 黄钊敏 | 台架
40 | SYNC+_0266 | 1-1.1 3D车模-异常状态 | 3D车模-单个异常状态-发动机检测到过热异常故障 | 1.车机供电正常 2.触发冷却液过热 3.进入Controller Laucher页面 | 1.查看提示区显示 2.点击提示区中的发动机检测到过热异常故障 | 1.显示发动机检测到过热异常故障图标和文本“发动机监测到过热状况”(超过一行显示…) 2.进入VHA车辆健康 |  | 功能 | 手动测试 | R10 | Pass |  |  |  |  | SOC:CDX707-UserDebug-20221009_LA_R06_PRO-2022_10_09_13_14_14 MCU:MCU_CDX707_Debug_FORD_PHASE5_CDX707_R06-1_FBL_nosleep_2022_09_23_01_57_54 | 2022-10-12 | 黄钊敏 | 台架
41 | SYNC+_0266 | 1-1.1 3D车模-异常状态 | 3D车模-单个异常状态-电动助力转向系统（ESP）故障 | 1.车机供电正常 2.触发电动助力转向（EPS）故障 3.进入Controller Laucher页面 | 1.查看提示区显示 2.点击提示区中的电动助力转向系统（ESP）故障 | 1.显示电动助力转向系统（ESP）故障图标和文本“电动助力转向系统（ESP）检测到一个故障”(超过一行显示…) 2.进入VHA车辆健康 |  | 功能 | 手动测试 | R10 | Pass |  |  |  |  | SOC:CDX707-UserDebug-20221009_LA_R06_PRO-2022_10_09_13_14_14 MCU:MCU_CDX707_Debug_FORD_PHASE5_CDX707_R06-1_FBL_nosleep_2022_09_23_01_57_54 | 2022-10-12 | 黄钊敏 | 台架
42 | SYNC+_0266 | 1-1.1 3D车模-异常状态 | 3D车模-单个异常状态-陡坡缓降系统故障 | 1.车机供电正常 2.触发坡道缓降系统故障 3.进入Controller Laucher页面 | 1.查看提示区显示 2.点击提示区中的陡坡缓降系统故障 | 1.显示陡坡缓降系统故障图标和文本“陡坡缓降系统已停用”(超过一行显示…) 2.进入VHA车辆健康 |  | 功能 | 手动测试 | R10 | Pass |  |  |  |  | SOC:CDX707-UserDebug-20221009_LA_R06_PRO-2022_10_09_13_14_14 MCU:MCU_CDX707_Debug_FORD_PHASE5_CDX707_R06-1_FBL_nosleep_2022_09_23_01_57_54 | 2022-10-12 | 黄钊敏 | 台架
43 | SYNC+_0266 | 1-1.1 3D车模-异常状态 | 3D车模-单个异常状态-坡道起步辅助系统故障 | 1.车机供电正常 2.触发坡道起步系统故障 3.进入Controller Laucher页面 | 1.查看提示区显示 2.点击提示区中的坡道起步辅助系统故障 | 1.显示坡道起步辅助系统故障图标和文本“坡道起步辅助系统检测到一个异常”(超过一行显示…) 2.进入VHA车辆健康 |  | 功能 | 手动测试 | R10 | Pass |  |  |  |  | SOC:CDX707-UserDebug-20221009_LA_R06_PRO-2022_10_09_13_14_14 MCU:MCU_CDX707_Debug_FORD_PHASE5_CDX707_R06-1_FBL_nosleep_2022_09_23_01_57_54 | 2022-10-12 | 黄钊敏 | 台架
44 | SYNC+_0266 | 1-1.1 3D车模-异常状态 | 3D车模-单个异常状态-车外灯照明系统故障 | 1.车机供电正常 2.触发照明系统故障 3.进入Controller Laucher页面 | 1.查看提示区显示 2.点击提示区中的车外灯照明系统故障 | 1.显示车外灯照明系统故障图标和文本“车外灯系统可能出现灯泡已烧坏问题或电气系统故障”(超过一行显示…) 2.进入VHA车辆健康 |  | 功能 | 手动测试 | R10 | Pass |  |  |  |  | SOC:CDX707-UserDebug-20221009_LA_R06_PRO-2022_10_09_13_14_14 MCU:MCU_CDX707_Debug_FORD_PHASE5_CDX707_R06-1_FBL_nosleep_2022_09_23_01_57_54 | 2022-10-12 | 黄钊敏 | 台架
45 | SYNC+_0266 | 1-1.1 3D车模-异常状态 | 3D车模-多个异常状态-防抱死制动系统故障+发动机系统故障 | 1.车机供电正常 2.配置字设置TPMS Support=0x1 3.触发防抱死制动系统故障 4.进入Controller Laucher页面 5.连接CAN工具 | 1.触发故障 2.查看界面提示区显示 3.点击提示区 | 2.显示黄色惊叹号图标+车辆健康报警，发现2个异常 3.进入VHA车辆健康 |  | 功能 | 手动测试 | R10 | Pass |  |  |  |  | SOC:CDX707-UserDebug-20221009_LA_R06_PRO-2022_10_09_13_14_14 MCU:MCU_CDX707_Debug_FORD_PHASE5_CDX707_R06-1_FBL_nosleep_2022_09_23_01_57_54 | 2022-10-12 | 黄钊敏 | 台架
46 | SYNC+_0266 | 1-1.1 3D车模-异常状态 | 3D车模-多个异常状态-防抱死制动系统故障+发动机机油压力异常 | 1.车机供电正常 2.配置字设置TPMS Support=0x1 3.触发防抱死制动系统故障 4.进入Controller Laucher页面 5.连接CAN工具 | 1.触发故障 2.查看界面提示区显示 3.点击提示区 | 2.显示红色惊叹号图标+车辆健康报警，发现2个异常 3.进入VHA车辆健康 |  | 功能 | 手动测试 | R10 | Pass |  |  |  |  | SOC:CDX707-UserDebug-20221009_LA_R06_PRO-2022_10_09_13_14_14 MCU:MCU_CDX707_Debug_FORD_PHASE5_CDX707_R06-1_FBL_nosleep_2022_09_23_01_57_54 | 2022-10-12 | 黄钊敏 | 台架
47 | SYNC+_0266 | 1-1.1 3D车模-异常状态 | 3D车模-多个异常状态-防抱死制动系统故障+发动机监测到过热异常 | 1.车机供电正常 2.配置字设置TPMS Support=0x1 3.触发防抱死制动系统故障 4.进入Controller Laucher页面 5.连接CAN工具 | 1.触发故障 2.查看界面提示区显示 3.点击提示区 | 2.显示红色惊叹号图标+车辆健康报警，发现2个异常 3.进入VHA车辆健康 |  | 功能 | 手动测试 | R10 | Pass |  |  |  |  | SOC:CDX707-UserDebug-20221009_LA_R06_PRO-2022_10_09_13_14_14 MCU:MCU_CDX707_Debug_FORD_PHASE5_CDX707_R06-1_FBL_nosleep_2022_09_23_01_57_54 | 2022-10-12 | 黄钊敏 | 台架
48 | SYNC+_0266 | 1-1.1 3D车模-异常状态 | 3D车模-多个异常状态-防抱死制动系统故障+电动助力转向系统（ESP）故障 | 1.车机供电正常 2.配置字设置TPMS Support=0x1 3.触发防抱死制动系统故障 4.进入Controller Laucher页面 5.连接CAN工具 | 1.触发故障 2.查看界面提示区显示 3.点击提示区 | 2.显示红色惊叹号图标+车辆健康报警，发现2个异常 3.进入VHA车辆健康 |  | 功能 | 手动测试 | R10 | Pass |  |  |  |  | SOC:CDX707-UserDebug-20221009_LA_R06_PRO-2022_10_09_13_14_14 MCU:MCU_CDX707_Debug_FORD_PHASE5_CDX707_R06-1_FBL_nosleep_2022_09_23_01_57_54 | 2022-10-12 | 黄钊敏 | 台架
49 | SYNC+_0266 | 1-1.1 3D车模-异常状态 | 3D车模-多个异常状态-防抱死制动系统故障+陡坡缓降故障 | 1.车机供电正常 2.配置字设置TPMS Support=0x1 3.触发防抱死制动系统故障 4.进入Controller Laucher页面 5.连接CAN工具 | 1.触发故障 2.查看界面提示区显示 3.点击提示区 | 2.显示黄色惊叹号图标+车辆健康报警，发现2个异常 3.进入VHA车辆健康 |  | 功能 | 手动测试 | R10 | Pass |  |  |  |  | SOC:CDX707-UserDebug-20221009_LA_R06_PRO-2022_10_09_13_14_14 MCU:MCU_CDX707_Debug_FORD_PHASE5_CDX707_R06-1_FBL_nosleep_2022_09_23_01_57_54 | 2022-10-12 | 黄钊敏 | 台架
50 | SYNC+_0266 | 1-1.1 3D车模-异常状态 | 3D车模-多个异常状态-防抱死制动系统故障+坡道起步辅助系统故障 | 1.车机供电正常 2.配置字设置TPMS Support=0x1 3.触发防抱死制动系统故障 4.进入Controller Laucher页面 5.连接CAN工具 | 1.触发故障 2.查看界面提示区显示 3.点击提示区 | 2.显示黄色惊叹号图标+车辆健康报警，发现2个异常 3.进入VHA车辆健康 |  | 功能 | 手动测试 | R10 | Pass |  |  |  |  | SOC:CDX707-UserDebug-20221009_LA_R06_PRO-2022_10_09_13_14_14 MCU:MCU_CDX707_Debug_FORD_PHASE5_CDX707_R06-1_FBL_nosleep_2022_09_23_01_57_54 | 2022-10-12 | 黄钊敏 | 台架
51 | SYNC+_0266 | 1-1.1 3D车模-异常状态 | 3D车模-多个异常状态-防抱死制动系统故障+车外灯照明系统故障 | 1.车机供电正常 2.配置字设置TPMS Support=0x1 3.触发防抱死制动系统故障 4.进入Controller Laucher页面 5.连接CAN工具 | 1.触发故障 2.查看界面提示区显示 3.点击提示区 | 2.显示黄色惊叹号图标+车辆健康报警，发现2个异常 3.进入VHA车辆健康 |  | 功能 | 手动测试 | R10 | Pass |  |  |  |  | SOC:CDX707-UserDebug-20221009_LA_R06_PRO-2022_10_09_13_14_14 MCU:MCU_CDX707_Debug_FORD_PHASE5_CDX707_R06-1_FBL_nosleep_2022_09_23_01_57_54 | 2022-10-12 | 黄钊敏 | 台架
52 | SYNC+_0266 | 1-1.1 3D车模-异常状态 | 3D车模-多个异常状态-坡道起步辅助系统故障+低胎压 | 1.车机供电正常 2.配置字设置TPMS Support=0x1 3.触发机油压力低警告 4.进入Controller Laucher页面 5.连接CAN工具 | 1.触发故障 2.查看界面提示区显示 3.点击提示区 | 2.显示黄色惊叹号图标+车辆健康报警，发现2个异常 3.进入VHA车辆健康 |  | 功能 | 手动测试 | R10 | Pass |  |  |  |  | SOC:CDX707-UserDebug-20221009_LA_R06_PRO-2022_10_09_13_14_14 MCU:MCU_CDX707_Debug_FORD_PHASE5_CDX707_R06-1_FBL_nosleep_2022_09_23_01_57_54 | 2022-10-12 | 黄钊敏 | 台架
53 | SYNC+_0266 | 1-1.1 3D车模-异常状态 | 3D车模-多个异常状态-发动机系统故障+发动机机油压力异常 | 1.车机供电正常 2.配置字设置TPMS Support=0x1 3.触发发动机系统故障 4.进入Controller Laucher页面 5.连接CAN工具 | 1.触发故障 2.查看界面提示区显示 3.点击提示区 | 2.显示红色惊叹号图标+车辆健康报警，发现2个异常 3.进入VHA车辆健康 |  | 功能 | 手动测试 | R10 | Pass |  |  |  |  | SOC:CDX707-UserDebug-20221009_LA_R06_PRO-2022_10_09_13_14_14 MCU:MCU_CDX707_Debug_FORD_PHASE5_CDX707_R06-1_FBL_nosleep_2022_09_23_01_57_54 | 2022-10-12 | 黄钊敏 | 台架
54 | SYNC+_0266 | 1-1.1 3D车模-异常状态 | 3D车模-多个异常状态-发动机系统故障+发动机监测到过热异常 | 1.车机供电正常 2.配置字设置TPMS Support=0x1 3.触发发动机系统故障 4.进入Controller Laucher页面 5.连接CAN工具 | 1.触发故障 2.查看界面提示区显示 3.点击提示区 | 2.显示红色惊叹号图标+车辆健康报警，发现2个异常 3.进入VHA车辆健康 |  | 功能 | 手动测试 | R10 | Pass |  |  |  |  | SOC:CDX707-UserDebug-20221009_LA_R06_PRO-2022_10_09_13_14_14 MCU:MCU_CDX707_Debug_FORD_PHASE5_CDX707_R06-1_FBL_nosleep_2022_09_23_01_57_54 | 2022-10-12 | 黄钊敏 | 台架
55 | SYNC+_0266 | 1-1.1 3D车模-异常状态 | 3D车模-多个异常状态-发动机系统故障+电动助力转向系统（ESP）故障 | 1.车机供电正常 2.配置字设置TPMS Support=0x1 3.触发发动机系统故障 4.进入Controller Laucher页面 5.连接CAN工具 | 1.触发故障 2.查看界面提示区显示 3.点击提示区 | 2.显示红色惊叹号图标+车辆健康报警，发现2个异常 3.进入VHA车辆健康 |  | 功能 | 手动测试 | R10 | Pass |  |  |  |  | SOC:CDX707-UserDebug-20221009_LA_R06_PRO-2022_10_09_13_14_14 MCU:MCU_CDX707_Debug_FORD_PHASE5_CDX707_R06-1_FBL_nosleep_2022_09_23_01_57_54 | 2022-10-12 | 黄钊敏 | 台架
56 | SYNC+_0266 | 1-1.1 3D车模-异常状态 | 3D车模-多个异常状态-发动机系统故障+陡坡缓降故障 | 1.车机供电正常 2.配置字设置TPMS Support=0x1 3.触发发动机系统故障 4.进入Controller Laucher页面 5.连接CAN工具 | 1.触发故障 2.查看界面提示区显示 3.点击提示区 | 2.显示黄色惊叹号图标+车辆健康报警，发现2个异常 3.进入VHA车辆健康 |  | 功能 | 手动测试 | R10 | Pass |  |  |  |  | SOC:CDX707-UserDebug-20221009_LA_R06_PRO-2022_10_09_13_14_14 MCU:MCU_CDX707_Debug_FORD_PHASE5_CDX707_R06-1_FBL_nosleep_2022_09_23_01_57_54 | 2022-10-12 | 黄钊敏 | 台架
57 | SYNC+_0266 | 1-1.1 3D车模-异常状态 | 3D车模-多个异常状态-发动机系统故障+坡道起步辅助系统故障 | 1.车机供电正常 2.配置字设置TPMS Support=0x1 3.触发发动机系统故障 4.进入Controller Laucher页面 5.连接CAN工具 | 1.触发故障 2.查看界面提示区显示 3.点击提示区 | 2.显示黄色惊叹号图标+车辆健康报警，发现2个异常 3.进入VHA车辆健康 |  | 功能 | 手动测试 | R10 | Pass |  |  |  |  | SOC:CDX707-UserDebug-20221009_LA_R06_PRO-2022_10_09_13_14_14 MCU:MCU_CDX707_Debug_FORD_PHASE5_CDX707_R06-1_FBL_nosleep_2022_09_23_01_57_54 | 2022-10-12 | 黄钊敏 | 台架
58 | SYNC+_0266 | 1-1.1 3D车模-异常状态 | 3D车模-多个异常状态-发动机系统故障+车外灯照明系统故障 | 1.车机供电正常 2.配置字设置TPMS Support=0x1 3.触发发动机系统故障 4.进入Controller Laucher页面 5.连接CAN工具 | 1.触发故障 2.查看界面提示区显示 3.点击提示区 | 2.显示黄色惊叹号图标+车辆健康报警，发现2个异常 3.进入VHA车辆健康 |  | 功能 | 手动测试 | R10 | Pass |  |  |  |  | SOC:CDX707-UserDebug-20221009_LA_R06_PRO-2022_10_09_13_14_14 MCU:MCU_CDX707_Debug_FORD_PHASE5_CDX707_R06-1_FBL_nosleep_2022_09_23_01_57_54 | 2022-10-12 | 黄钊敏 | 台架
59 | SYNC+_0266 | 1-1.1 3D车模-异常状态 | 3D车模-多个异常状态-发动机机油压力异常+发动机监测到过热异常 | 1.车机供电正常 2.配置字设置TPMS Support=0x1 3.触发机油压力低警告 4.进入Controller Laucher页面 5.连接CAN工具 | 1.触发故障 2.查看界面提示区显示 3.点击提示区 | 2.显示红色惊叹号图标+车辆健康报警，发现2个异常 3.进入VHA车辆健康 |  | 功能 | 手动测试 | R10 | Pass |  |  |  |  | SOC:CDX707-UserDebug-20221009_LA_R06_PRO-2022_10_09_13_14_14 MCU:MCU_CDX707_Debug_FORD_PHASE5_CDX707_R06-1_FBL_nosleep_2022_09_23_01_57_54 | 2022-10-12 | 黄钊敏 | 台架
60 | SYNC+_0266 | 1-1.1 3D车模-异常状态 | 3D车模-多个异常状态-发动机机油压力异常+电动助力转向系统（ESP）故障 | 1.车机供电正常 2.配置字设置TPMS Support=0x1 3.触发机油压力低警告 4.进入Controller Laucher页面 5.连接CAN工具 | 1.触发故障 2.查看界面提示区显示 3.点击提示区 | 2.显示红色惊叹号图标+车辆健康报警，发现2个异常 3.进入VHA车辆健康 |  | 功能 | 手动测试 | R10 | Pass |  |  |  |  | SOC:CDX707-UserDebug-20221009_LA_R06_PRO-2022_10_09_13_14_14 MCU:MCU_CDX707_Debug_FORD_PHASE5_CDX707_R06-1_FBL_nosleep_2022_09_23_01_57_54 | 2022-10-12 | 黄钊敏 | 台架
61 | SYNC+_0266 | 1-1.1 3D车模-异常状态 | 3D车模-多个异常状态-发动机机油压力异常+陡坡缓降故障 | 1.车机供电正常 2.配置字设置TPMS Support=0x1 3.触发机油压力低警告 4.进入Controller Laucher页面 5.连接CAN工具 | 1.触发故障 2.查看界面提示区显示 3.点击提示区 | 2.显示红色惊叹号图标+车辆健康报警，发现2个异常 3.进入VHA车辆健康 |  | 功能 | 手动测试 | R10 | Pass |  |  |  |  | SOC:CDX707-UserDebug-20221009_LA_R06_PRO-2022_10_09_13_14_14 MCU:MCU_CDX707_Debug_FORD_PHASE5_CDX707_R06-1_FBL_nosleep_2022_09_23_01_57_54 | 2022-10-12 | 黄钊敏 | 台架
62 | SYNC+_0266 | 1-1.1 3D车模-异常状态 | 3D车模-多个异常状态-发动机机油压力异常+坡道起步辅助系统故障 | 1.车机供电正常 2.配置字设置TPMS Support=0x1 3.触发机油压力低警告 4.进入Controller Laucher页面 5.连接CAN工具 | 1.触发故障 2.查看界面提示区显示 3.点击提示区 | 2.显示红色惊叹号图标+车辆健康报警，发现2个异常 3.进入VHA车辆健康 |  | 功能 | 手动测试 | R10 | Pass |  |  |  |  | SOC:CDX707-UserDebug-20221009_LA_R06_PRO-2022_10_09_13_14_14 MCU:MCU_CDX707_Debug_FORD_PHASE5_CDX707_R06-1_FBL_nosleep_2022_09_23_01_57_54 | 2022-10-12 | 黄钊敏 | 台架
63 | SYNC+_0266 | 1-1.1 3D车模-异常状态 | 3D车模-多个异常状态-发动机机油压力异常+车外灯照明系统故障 | 1.车机供电正常 2.配置字设置TPMS Support=0x1 3.触发机油压力低警告 4.进入Controller Laucher页面 5.连接CAN工具 | 1.触发故障 2.查看界面提示区显示 3.点击提示区 | 2.显示红色惊叹号图标+车辆健康报警，发现2个异常 3.进入VHA车辆健康 |  | 功能 | 手动测试 | R10 | Pass |  |  |  |  | SOC:CDX707-UserDebug-20221009_LA_R06_PRO-2022_10_09_13_14_14 MCU:MCU_CDX707_Debug_FORD_PHASE5_CDX707_R06-1_FBL_nosleep_2022_09_23_01_57_54 | 2022-10-12 | 黄钊敏 | 台架
64 | SYNC+_0266 | 1-1.1 3D车模-异常状态 | 3D车模-多个异常状态-发动机监测到过热异常+电动助力转向系统（ESP）故障 | 1.车机供电正常 2.配置字设置TPMS Support=0x1 3.触发冷却液过热 4.进入Controller Laucher页面 5.连接CAN工具 | 1.触发故障 2.查看界面提示区显示 3.点击提示区 | 2.显示红色惊叹号图标+车辆健康报警，发现2个异常 3.进入VHA车辆健康 |  | 功能 | 手动测试 | R10 | Pass |  |  |  |  | SOC:CDX707-UserDebug-20221009_LA_R06_PRO-2022_10_09_13_14_14 MCU:MCU_CDX707_Debug_FORD_PHASE5_CDX707_R06-1_FBL_nosleep_2022_09_23_01_57_54 | 2022-10-12 | 黄钊敏 | 台架
65 | SYNC+_0266 | 1-1.1 3D车模-异常状态 | 3D车模-多个异常状态-发动机监测到过热异常+陡坡缓降故障 | 1.车机供电正常 2.配置字设置TPMS Support=0x1 3.触发冷却液过热 4.进入Controller Laucher页面 5.连接CAN工具 | 1.触发故障 2.查看界面提示区显示 3.点击提示区 | 2.显示红色惊叹号图标+车辆健康报警，发现2个异常 3.进入VHA车辆健康 |  | 功能 | 手动测试 | R10 | Pass |  |  |  |  | SOC:CDX707-UserDebug-20221009_LA_R06_PRO-2022_10_09_13_14_14 MCU:MCU_CDX707_Debug_FORD_PHASE5_CDX707_R06-1_FBL_nosleep_2022_09_23_01_57_54 | 2022-10-12 | 黄钊敏 | 台架
66 | SYNC+_0266 | 1-1.1 3D车模-异常状态 | 3D车模-多个异常状态-发动机监测到过热异常+坡道起步辅助系统故障 | 1.车机供电正常 2.配置字设置TPMS Support=0x1 3.触发冷却液过热 4.进入Controller Laucher页面 5.连接CAN工具 | 1.触发故障 2.查看界面提示区显示 3.点击提示区 | 2.显示红色惊叹号图标+车辆健康报警，发现2个异常 3.进入VHA车辆健康 |  | 功能 | 手动测试 | R10 | Pass |  |  |  |  | SOC:CDX707-UserDebug-20221009_LA_R06_PRO-2022_10_09_13_14_14 MCU:MCU_CDX707_Debug_FORD_PHASE5_CDX707_R06-1_FBL_nosleep_2022_09_23_01_57_54 | 2022-10-12 | 黄钊敏 | 台架
67 | SYNC+_0266 | 1-1.1 3D车模-异常状态 | 3D车模-多个异常状态-发动机监测到过热异常+车外灯照明系统故障 | 1.车机供电正常 2.配置字设置TPMS Support=0x1 3.触发冷却液过热 4.进入Controller Laucher页面 5.连接CAN工具 | 1.触发故障 2.查看界面提示区显示 3.点击提示区 | 2.显示红色惊叹号图标+车辆健康报警，发现2个异常 3.进入VHA车辆健康 |  | 功能 | 手动测试 | R10 | Pass |  |  |  |  | SOC:CDX707-UserDebug-20221009_LA_R06_PRO-2022_10_09_13_14_14 MCU:MCU_CDX707_Debug_FORD_PHASE5_CDX707_R06-1_FBL_nosleep_2022_09_23_01_57_54 | 2022-10-12 | 黄钊敏 | 台架
68 | SYNC+_0266 | 1-1.1 3D车模-异常状态 | 3D车模-多个异常状态-电动助力转向系统（ESP）故障+陡坡缓降故障 | 1.车机供电正常 2.配置字设置TPMS Support=0x1 3.触发电动助力转向（EPS）故障 4.进入Controller Laucher页面 5.连接CAN工具 | 1.触发故障 2.查看界面提示区显示 3.点击提示区 | 2.显示红色惊叹号图标+车辆健康报警，发现2个异常 3.进入VHA车辆健康 |  | 功能 | 手动测试 | R10 | Pass |  |  |  |  | SOC:CDX707-UserDebug-20221009_LA_R06_PRO-2022_10_09_13_14_14 MCU:MCU_CDX707_Debug_FORD_PHASE5_CDX707_R06-1_FBL_nosleep_2022_09_23_01_57_54 | 2022-10-12 | 黄钊敏 | 台架
69 | SYNC+_0266 | 1-1.1 3D车模-异常状态 | 3D车模-多个异常状态-电动助力转向系统（ESP）故障+坡道起步辅助系统故障 | 1.车机供电正常 2.配置字设置TPMS Support=0x1 3.触发电动助力转向（EPS）故障 4.进入Controller Laucher页面 5.连接CAN工具 | 1.触发故障 2.查看界面提示区显示 3.点击提示区 | 2.显示红色惊叹号图标+车辆健康报警，发现2个异常 3.进入VHA车辆健康 |  | 功能 | 手动测试 | R10 | Pass |  |  |  |  | SOC:CDX707-UserDebug-20221009_LA_R06_PRO-2022_10_09_13_14_14 MCU:MCU_CDX707_Debug_FORD_PHASE5_CDX707_R06-1_FBL_nosleep_2022_09_23_01_57_54 | 2022-10-12 | 黄钊敏 | 台架
70 | SYNC+_0266 | 1-1.1 3D车模-异常状态 | 3D车模-多个异常状态-电动助力转向系统（ESP）故障+车外灯照明系统故障 | 1.车机供电正常 2.配置字设置TPMS Support=0x1 3.触发电动助力转向（EPS）故障 4.进入Controller Laucher页面 5.连接CAN工具 | 1.触发故障 2.查看界面提示区显示 3.点击提示区 | 2.显示红色惊叹号图标+车辆健康报警，发现2个异常 3.进入VHA车辆健康 |  | 功能 | 手动测试 | R10 | Pass |  |  |  |  | SOC:CDX707-UserDebug-20221009_LA_R06_PRO-2022_10_09_13_14_14 MCU:MCU_CDX707_Debug_FORD_PHASE5_CDX707_R06-1_FBL_nosleep_2022_09_23_01_57_54 | 2022-10-12 | 黄钊敏 | 台架
71 | SYNC+_0266 | 1-1.1 3D车模-异常状态 | 3D车模-多个异常状态-陡坡缓降故障+坡道起步辅助系统故障 | 1.车机供电正常 2.配置字设置TPMS Support=0x1 3.触发坡道缓降系统故障 4.进入Controller Laucher页面 5.连接CAN工具 | 1.触发故障 2.查看界面提示区显示 3.点击提示区 | 2.显示黄色惊叹号图标+车辆健康报警，发现2个异常 3.进入VHA车辆健康 |  | 功能 | 手动测试 | R10 | Pass |  |  |  |  | SOC:CDX707-UserDebug-20221009_LA_R06_PRO-2022_10_09_13_14_14 MCU:MCU_CDX707_Debug_FORD_PHASE5_CDX707_R06-1_FBL_nosleep_2022_09_23_01_57_54 | 2022-10-12 | 黄钊敏 | 台架
72 | SYNC+_0266 | 1-1.1 3D车模-异常状态 | 3D车模-多个异常状态-陡坡缓降故障+车外灯照明系统故障 | 1.车机供电正常 2.配置字设置TPMS Support=0x1 3.触发坡道缓降系统故障 4.进入Controller Laucher页面 5.连接CAN工具 | 1.触发故障 2.查看界面提示区显示 3.点击提示区 | 2.显示黄色惊叹号图标+车辆健康报警，发现2个异常 3.进入VHA车辆健康 |  | 功能 | 手动测试 | R10 | Pass |  |  |  |  | SOC:CDX707-UserDebug-20221009_LA_R06_PRO-2022_10_09_13_14_14 MCU:MCU_CDX707_Debug_FORD_PHASE5_CDX707_R06-1_FBL_nosleep_2022_09_23_01_57_54 | 2022-10-12 | 黄钊敏 | 台架
73 | SYNC+_0266 | 1-1.1 3D车模-异常状态 | 3D车模-多个异常状态-坡道起步辅助系统故障+车外灯照明系统故障 | 1.车机供电正常 2.配置字设置TPMS Support=0x1 3.触发坡道起步系统故障 4.进入Controller Laucher页面 5.连接CAN工具 | 1.触发故障 2.查看界面提示区显示 3.点击提示区 | 2.显示黄色惊叹号图标+车辆健康报警，发现2个异常 3.进入VHA车辆健康 |  | 功能 | 手动测试 | R10 | Pass |  |  |  |  | SOC:CDX707-UserDebug-20221009_LA_R06_PRO-2022_10_09_13_14_14 MCU:MCU_CDX707_Debug_FORD_PHASE5_CDX707_R06-1_FBL_nosleep_2022_09_23_01_57_54 | 2022-10-12 | 黄钊敏 | 台架
74 | SYNC+_0266 | 1-1.1 3D车模-异常状态 | 3D车模-多个异常状态-防抱死制动系统故障+发动机系统故障+冷却液温度过高 | 1.车机供电正常 2.配置字设置TPMS Support=0x1 3.触发防抱死制动系统故障 4.进入Controller Laucher页面 5.连接CAN工具 | 1.用CAN发送3B4h Tire_Press_System_Stat=0x0 2.触发发动机系统故障 3.查看界面提示区显示 | 3.显示红色惊叹号图标+车辆健康报警，发现3个异常 |  | 功能 | 手动测试 | R10 | Pass |  |  |  |  | SOC:CDX707-UserDebug-20221009_LA_R06_PRO-2022_10_09_13_14_14 MCU:MCU_CDX707_Debug_FORD_PHASE5_CDX707_R06-1_FBL_nosleep_2022_09_23_01_57_54 | 2022-10-12 | 黄钊敏 | 台架
75 | SYNC+_0266 | 1-1.1 3D车模-异常状态 | 3D车模-多个异常状态-防抱死制动系统故障+发动机系统故障+机油压力低 | 1.车机供电正常 2.配置字设置TPMS Support=0x1 3.触发防抱死制动系统故障 4.进入Controller Laucher页面 5.连接CAN工具 | 1.用CAN发送3B4h Tire_Press_System_Stat=0x0 2.触发发动机系统故障 3.查看界面提示区显示 | 3.显示红色惊叹号图标+车辆健康报警，发现3个异常 |  | 功能 | 手动测试 | R10 | Pass |  |  |  |  | SOC:CDX707-UserDebug-20221009_LA_R06_PRO-2022_10_09_13_14_14 MCU:MCU_CDX707_Debug_FORD_PHASE5_CDX707_R06-1_FBL_nosleep_2022_09_23_01_57_54 | 2022-10-12 | 黄钊敏 | 台架
76 | SYNC+_0266 | 1-1.1 3D车模-异常状态 | 3D车模-多个异常状态-防抱死制动系统故障+发动机系统故障+电动转向（EPS）故障 | 1.车机供电正常 2.配置字设置TPMS Support=0x1 3.触发防抱死制动系统故障 4.进入Controller Laucher页面 5.连接CAN工具 | 1.用CAN发送3B4h Tire_Press_System_Stat=0x0 2.触发发动机系统故障 3.查看界面提示区显示 | 3.显示红色惊叹号图标+车辆健康报警，发现3个异常 |  | 功能 | 手动测试 | R10 | Pass |  |  |  |  | SOC:CDX707-UserDebug-20221009_LA_R06_PRO-2022_10_09_13_14_14 MCU:MCU_CDX707_Debug_FORD_PHASE5_CDX707_R06-1_FBL_nosleep_2022_09_23_01_57_54 | 2022-10-12 | 黄钊敏 | 台架
77 | SYNC+_0266 | 1-1.1 3D车模-异常状态 | 3D车模-多个异常状态-防抱死制动系统故障+发动机系统故障+坡道缓降系统故障 | 1.车机供电正常 2.配置字设置TPMS Support=0x1 3.触发防抱死制动系统故障 4.进入Controller Laucher页面 5.连接CAN工具 | 1.用CAN发送3B4h Tire_Press_System_Stat=0x0 2.触发发动机系统故障 3.查看界面提示区显示 | 3.显示黄色惊叹号图标+车辆健康报警，发现3个异常 |  | 功能 | 手动测试 | R10 | Pass |  |  |  |  | SOC:CDX707-UserDebug-20221009_LA_R06_PRO-2022_10_09_13_14_14 MCU:MCU_CDX707_Debug_FORD_PHASE5_CDX707_R06-1_FBL_nosleep_2022_09_23_01_57_54 | 2022-10-12 | 黄钊敏 | 台架
78 | SYNC+_0266 | 1-1.1 3D车模-异常状态 | 3D车模-多个异常状态-防抱死制动系统故障+发动机系统故障+坡道起步系统故障 | 1.车机供电正常 2.配置字设置TPMS Support=0x1 3.触发防抱死制动系统故障 4.进入Controller Laucher页面 5.连接CAN工具 | 1.用CAN发送3B4h Tire_Press_System_Stat=0x0 2.触发发动机系统故障 3.查看界面提示区显示 | 3.显示黄色惊叹号图标+车辆健康报警，发现3个异常 |  | 功能 | 手动测试 | R10 | Pass |  |  |  |  | SOC:CDX707-UserDebug-20221009_LA_R06_PRO-2022_10_09_13_14_14 MCU:MCU_CDX707_Debug_FORD_PHASE5_CDX707_R06-1_FBL_nosleep_2022_09_23_01_57_54 | 2022-10-12 | 黄钊敏 | 台架
79 | SYNC+_0266 | 1-1.1 3D车模-异常状态 | 3D车模-多个异常状态-防抱死制动系统故障+发动机系统故障+照明系统故障 | 1.车机供电正常 2.配置字设置TPMS Support=0x1 3.触发防抱死制动系统故障 4.进入Controller Laucher页面 5.连接CAN工具 | 1.用CAN发送3B4h Tire_Press_System_Stat=0x0 2.触发发动机系统故障 3.查看界面提示区显示 | 3.显示黄色惊叹号图标+车辆健康报警，发现3个异常 |  | 功能 | 手动测试 | R10 | Pass |  |  |  |  | SOC:CDX707-UserDebug-20221009_LA_R06_PRO-2022_10_09_13_14_14 MCU:MCU_CDX707_Debug_FORD_PHASE5_CDX707_R06-1_FBL_nosleep_2022_09_23_01_57_54 | 2022-10-12 | 黄钊敏 | 台架
80 | SYNC+_0266 | 1-1.1 3D车模-异常状态 | 3D车模-多个异常状态-防抱死制动系统故障+冷却液温度过高+机油压力低 | 1.车机供电正常 2.配置字设置TPMS Support=0x1 3.触发防抱死制动系统故障 4.进入Controller Laucher页面 5.连接CAN工具 | 1.用CAN发送3B4h Tire_Press_System_Stat=0x0 2.触发发动机系统故障 3.查看界面提示区显示 | 3.显示红色惊叹号图标+车辆健康报警，发现3个异常 |  | 功能 | 手动测试 | R10 | Pass |  |  |  |  | SOC:CDX707-UserDebug-20221009_LA_R06_PRO-2022_10_09_13_14_14 MCU:MCU_CDX707_Debug_FORD_PHASE5_CDX707_R06-1_FBL_nosleep_2022_09_23_01_57_54 | 2022-10-12 | 黄钊敏 | 台架
81 | SYNC+_0266 | 1-1.1 3D车模-异常状态 | 3D车模-多个异常状态-防抱死制动系统故障+冷却液温度过高+电动转向（EPS）故障 | 1.车机供电正常 2.配置字设置TPMS Support=0x1 3.触发防抱死制动系统故障 4.进入Controller Laucher页面 5.连接CAN工具 | 1.用CAN发送3B4h Tire_Press_System_Stat=0x0 2.触发发动机系统故障 3.查看界面提示区显示 | 3.显示红色惊叹号图标+车辆健康报警，发现3个异常 |  | 功能 | 手动测试 | R10 | Pass |  |  |  |  | SOC:CDX707-UserDebug-20221009_LA_R06_PRO-2022_10_09_13_14_14 MCU:MCU_CDX707_Debug_FORD_PHASE5_CDX707_R06-1_FBL_nosleep_2022_09_23_01_57_54 | 2022-10-12 | 黄钊敏 | 台架
82 | SYNC+_0266 | 1-1.1 3D车模-异常状态 | 3D车模-多个异常状态-防抱死制动系统故障+冷却液温度过高+坡道缓降系统故障 | 1.车机供电正常 2.配置字设置TPMS Support=0x1 3.触发防抱死制动系统故障 4.进入Controller Laucher页面 5.连接CAN工具 | 1.用CAN发送3B4h Tire_Press_System_Stat=0x0 2.触发发动机系统故障 3.查看界面提示区显示 | 3.显示红色惊叹号图标+车辆健康报警，发现3个异常 |  | 功能 | 手动测试 | R10 | Pass |  |  |  |  | SOC:CDX707-UserDebug-20221009_LA_R06_PRO-2022_10_09_13_14_14 MCU:MCU_CDX707_Debug_FORD_PHASE5_CDX707_R06-1_FBL_nosleep_2022_09_23_01_57_54 | 2022-10-12 | 黄钊敏 | 台架
83 | SYNC+_0266 | 1-1.1 3D车模-异常状态 | 3D车模-多个异常状态-防抱死制动系统故障+冷却液温度过高+坡道起步系统故障 | 1.车机供电正常 2.配置字设置TPMS Support=0x1 3.触发防抱死制动系统故障 4.进入Controller Laucher页面 5.连接CAN工具 | 1.用CAN发送3B4h Tire_Press_System_Stat=0x0 2.触发发动机系统故障 3.查看界面提示区显示 | 3.显示红色惊叹号图标+车辆健康报警，发现3个异常 |  | 功能 | 手动测试 | R10 | Pass |  |  |  |  | SOC:CDX707-UserDebug-20221009_LA_R06_PRO-2022_10_09_13_14_14 MCU:MCU_CDX707_Debug_FORD_PHASE5_CDX707_R06-1_FBL_nosleep_2022_09_23_01_57_54 | 2022-10-12 | 黄钊敏 | 台架
84 | SYNC+_0266 | 1-1.1 3D车模-异常状态 | 3D车模-多个异常状态-防抱死制动系统故障+冷却液温度过高+照明系统故障 | 1.车机供电正常 2.配置字设置TPMS Support=0x1 3.触发防抱死制动系统故障 4.进入Controller Laucher页面 5.连接CAN工具 | 1.用CAN发送3B4h Tire_Press_System_Stat=0x0 2.触发发动机系统故障 3.查看界面提示区显示 | 3.显示红色惊叹号图标+车辆健康报警，发现3个异常 |  | 功能 | 手动测试 | R10 | Pass |  |  |  |  | SOC:CDX707-UserDebug-20221009_LA_R06_PRO-2022_10_09_13_14_14 MCU:MCU_CDX707_Debug_FORD_PHASE5_CDX707_R06-1_FBL_nosleep_2022_09_23_01_57_54 | 2022-10-12 | 黄钊敏 | 台架
85 | SYNC+_0266 | 1-1.1 3D车模-异常状态 | 3D车模-多个异常状态-防抱死制动系统故障+机油压力低+电动转向（EPS）故障 | 1.车机供电正常 2.配置字设置TPMS Support=0x1 3.触发防抱死制动系统故障 4.进入Controller Laucher页面 5.连接CAN工具 | 1.用CAN发送3B4h Tire_Press_System_Stat=0x0 2.触发发动机系统故障 3.查看界面提示区显示 | 3.显示红色惊叹号图标+车辆健康报警，发现3个异常 |  | 功能 | 手动测试 | R10 | Pass |  |  |  |  | SOC:CDX707-UserDebug-20221009_LA_R06_PRO-2022_10_09_13_14_14 MCU:MCU_CDX707_Debug_FORD_PHASE5_CDX707_R06-1_FBL_nosleep_2022_09_23_01_57_54 | 2022-10-12 | 黄钊敏 | 台架
86 | SYNC+_0266 | 1-1.1 3D车模-异常状态 | 3D车模-多个异常状态-防抱死制动系统故障+机油压力低+坡道缓降系统故障 | 1.车机供电正常 2.配置字设置TPMS Support=0x1 3.触发防抱死制动系统故障 4.进入Controller Laucher页面 5.连接CAN工具 | 1.用CAN发送3B4h Tire_Press_System_Stat=0x0 2.触发发动机系统故障 3.查看界面提示区显示 | 3.显示红色惊叹号图标+车辆健康报警，发现3个异常 |  | 功能 | 手动测试 | R10 | Pass |  |  |  |  | SOC:CDX707-UserDebug-20221009_LA_R06_PRO-2022_10_09_13_14_14 MCU:MCU_CDX707_Debug_FORD_PHASE5_CDX707_R06-1_FBL_nosleep_2022_09_23_01_57_54 | 2022-10-12 | 黄钊敏 | 台架
87 | SYNC+_0266 | 1-1.1 3D车模-异常状态 | 3D车模-多个异常状态-防抱死制动系统故障+机油压力低+坡道起步系统故障 | 1.车机供电正常 2.配置字设置TPMS Support=0x1 3.触发防抱死制动系统故障 4.进入Controller Laucher页面 5.连接CAN工具 | 1.用CAN发送3B4h Tire_Press_System_Stat=0x0 2.触发发动机系统故障 3.查看界面提示区显示 | 3.显示红色惊叹号图标+车辆健康报警，发现3个异常 |  | 功能 | 手动测试 | R10 | Pass |  |  |  |  | SOC:CDX707-UserDebug-20221009_LA_R06_PRO-2022_10_09_13_14_14 MCU:MCU_CDX707_Debug_FORD_PHASE5_CDX707_R06-1_FBL_nosleep_2022_09_23_01_57_54 | 2022-10-12 | 黄钊敏 | 台架
88 | SYNC+_0266 | 1-1.1 3D车模-异常状态 | 3D车模-多个异常状态-防抱死制动系统故障+机油压力低+照明系统故障 | 1.车机供电正常 2.配置字设置TPMS Support=0x1 3.触发防抱死制动系统故障 4.进入Controller Laucher页面 5.连接CAN工具 | 1.用CAN发送3B4h Tire_Press_System_Stat=0x0 2.触发发动机系统故障 3.查看界面提示区显示 | 3.显示红色惊叹号图标+车辆健康报警，发现3个异常 |  | 功能 | 手动测试 | R10 | Pass |  |  |  |  | SOC:CDX707-UserDebug-20221009_LA_R06_PRO-2022_10_09_13_14_14 MCU:MCU_CDX707_Debug_FORD_PHASE5_CDX707_R06-1_FBL_nosleep_2022_09_23_01_57_54 | 2022-10-12 | 黄钊敏 | 台架
89 | SYNC+_0266 | 1-1.1 3D车模-异常状态 | 3D车模-多个异常状态-防抱死制动系统故障+电动转向（EPS）故障+坡道缓降系统故障 | 1.车机供电正常 2.配置字设置TPMS Support=0x1 3.触发防抱死制动系统故障 4.进入Controller Laucher页面 5.连接CAN工具 | 1.用CAN发送3B4h Tire_Press_System_Stat=0x0 2.触发发动机系统故障 3.查看界面提示区显示 | 3.显示红色惊叹号图标+车辆健康报警，发现3个异常 |  | 功能 | 手动测试 | R10 | Pass |  |  |  |  | SOC:CDX707-UserDebug-20221009_LA_R06_PRO-2022_10_09_13_14_14 MCU:MCU_CDX707_Debug_FORD_PHASE5_CDX707_R06-1_FBL_nosleep_2022_09_23_01_57_54 | 2022-10-12 | 黄钊敏 | 台架
90 | SYNC+_0266 | 1-1.1 3D车模-异常状态 | 3D车模-多个异常状态-防抱死制动系统故障+电动转向（EPS）故障+坡道起步系统故障 | 1.车机供电正常 2.配置字设置TPMS Support=0x1 3.触发防抱死制动系统故障 4.进入Controller Laucher页面 5.连接CAN工具 | 1.用CAN发送3B4h Tire_Press_System_Stat=0x0 2.触发发动机系统故障 3.查看界面提示区显示 | 3.显示红色惊叹号图标+车辆健康报警，发现3个异常 |  | 功能 | 手动测试 | R10 | Pass |  |  |  |  | SOC:CDX707-UserDebug-20221009_LA_R06_PRO-2022_10_09_13_14_14 MCU:MCU_CDX707_Debug_FORD_PHASE5_CDX707_R06-1_FBL_nosleep_2022_09_23_01_57_54 | 2022-10-12 | 黄钊敏 | 台架
91 | SYNC+_0266 | 1-1.1 3D车模-异常状态 | 3D车模-多个异常状态-防抱死制动系统故障+电动转向（EPS）故障+照明系统故障 | 1.车机供电正常 2.配置字设置TPMS Support=0x1 3.触发防抱死制动系统故障 4.进入Controller Laucher页面 5.连接CAN工具 | 1.用CAN发送3B4h Tire_Press_System_Stat=0x0 2.触发发动机系统故障 3.查看界面提示区显示 | 3.显示红色惊叹号图标+车辆健康报警，发现3个异常 |  | 功能 | 手动测试 | R10 | Pass |  |  |  |  | SOC:CDX707-UserDebug-20221009_LA_R06_PRO-2022_10_09_13_14_14 MCU:MCU_CDX707_Debug_FORD_PHASE5_CDX707_R06-1_FBL_nosleep_2022_09_23_01_57_54 | 2022-10-12 | 黄钊敏 | 台架
92 | SYNC+_0266 | 1-1.1 3D车模-异常状态 | 3D车模-多个异常状态-防抱死制动系统故障+坡道缓降系统故障+坡道起步系统故障 | 1.车机供电正常 2.配置字设置TPMS Support=0x1 3.触发防抱死制动系统故障 4.进入Controller Laucher页面 5.连接CAN工具 | 1.用CAN发送3B4h Tire_Press_System_Stat=0x0 2.触发发动机系统故障 3.查看界面提示区显示 | 3.显示橙色惊叹号图标+车辆健康报警，发现3个异常 |  | 功能 | 手动测试 | R10 | Pass |  |  |  |  | SOC:CDX707-UserDebug-20221009_LA_R06_PRO-2022_10_09_13_14_14 MCU:MCU_CDX707_Debug_FORD_PHASE5_CDX707_R06-1_FBL_nosleep_2022_09_23_01_57_54 | 2022-10-12 | 黄钊敏 | 台架
93 | SYNC+_0266 | 1-1.1 3D车模-异常状态 | 3D车模-多个异常状态-防抱死制动系统故障+坡道缓降系统故障+照明系统故障 | 1.车机供电正常 2.配置字设置TPMS Support=0x1 3.触发防抱死制动系统故障 4.进入Controller Laucher页面 5.连接CAN工具 | 1.用CAN发送3B4h Tire_Press_System_Stat=0x0 2.触发发动机系统故障 3.查看界面提示区显示 | 3.显示红色惊叹号图标+车辆健康报警，发现3个异常 |  | 功能 | 手动测试 | R10 | Pass |  |  |  |  | SOC:CDX707-UserDebug-20221009_LA_R06_PRO-2022_10_09_13_14_14 MCU:MCU_CDX707_Debug_FORD_PHASE5_CDX707_R06-1_FBL_nosleep_2022_09_23_01_57_54 | 2022-10-12 | 黄钊敏 | 台架
94 | SYNC+_0266 | 1-1.1 3D车模-异常状态 | 3D车模-多个异常状态-防抱死制动系统故障+坡道起步系统故障+照明系统故障 | 1.车机供电正常 2.配置字设置TPMS Support=0x1 3.触发防抱死制动系统故障 4.进入Controller Laucher页面 5.连接CAN工具 | 1.用CAN发送3B4h Tire_Press_System_Stat=0x0 2.触发发动机系统故障 3.查看界面提示区显示 | 3.显示红色惊叹号图标+车辆健康报警，发现3个异常 |  | 功能 | 手动测试 | R10 | Pass |  |  |  |  | SOC:CDX707-UserDebug-20221009_LA_R06_PRO-2022_10_09_13_14_14 MCU:MCU_CDX707_Debug_FORD_PHASE5_CDX707_R06-1_FBL_nosleep_2022_09_23_01_57_54 | 2022-10-12 | 黄钊敏 | 台架
95 | SYNC+_0266 | 1-1.1 3D车模-异常状态 | 3D车模-多个异常状态-发动机故障+冷却液温度过高+机油压力低 | 1.车机供电正常 2.配置字设置TPMS Support=0x1 3.触发防抱死制动系统故障 4.进入Controller Laucher页面 5.连接CAN工具 | 1.用CAN发送3B4h Tire_Press_System_Stat=0x0 2.触发发动机系统故障 3.查看界面提示区显示 | 3.显示红色惊叹号图标+车辆健康报警，发现3个异常 |  | 功能 | 手动测试 | R10 | Pass |  |  |  |  | SOC:CDX707-UserDebug-20221009_LA_R06_PRO-2022_10_09_13_14_14 MCU:MCU_CDX707_Debug_FORD_PHASE5_CDX707_R06-1_FBL_nosleep_2022_09_23_01_57_54 | 2022-10-12 | 黄钊敏 | 台架
96 | SYNC+_0266 | 1-1.1 3D车模-异常状态 | 3D车模-多个异常状态-发动机故障+冷却液温度过高+电动转向（EPS）故障 | 1.车机供电正常 2.配置字设置TPMS Support=0x1 3.触发防抱死制动系统故障 4.进入Controller Laucher页面 5.连接CAN工具 | 1.用CAN发送3B4h Tire_Press_System_Stat=0x0 2.触发发动机系统故障 3.查看界面提示区显示 | 3.显示红色惊叹号图标+车辆健康报警，发现3个异常 |  | 功能 | 手动测试 | R10 | Pass |  |  |  |  | SOC:CDX707-UserDebug-20221009_LA_R06_PRO-2022_10_09_13_14_14 MCU:MCU_CDX707_Debug_FORD_PHASE5_CDX707_R06-1_FBL_nosleep_2022_09_23_01_57_54 | 2022-10-12 | 黄钊敏 | 台架
97 | SYNC+_0266 | 1-1.1 3D车模-异常状态 | 3D车模-多个异常状态-发动机故障+冷却液温度过高+坡道缓降系统故障 | 1.车机供电正常 2.配置字设置TPMS Support=0x1 3.触发防抱死制动系统故障 4.进入Controller Laucher页面 5.连接CAN工具 | 1.用CAN发送3B4h Tire_Press_System_Stat=0x0 2.触发发动机系统故障 3.查看界面提示区显示 | 3.显示红色惊叹号图标+车辆健康报警，发现3个异常 |  | 功能 | 手动测试 | R10 | Pass |  |  |  |  | SOC:CDX707-UserDebug-20221009_LA_R06_PRO-2022_10_09_13_14_14 MCU:MCU_CDX707_Debug_FORD_PHASE5_CDX707_R06-1_FBL_nosleep_2022_09_23_01_57_54 | 2022-10-12 | 黄钊敏 | 台架
98 | SYNC+_0266 | 1-1.1 3D车模-异常状态 | 3D车模-多个异常状态-发动机故障+冷却液温度过高+坡道起步系统故障 | 1.车机供电正常 2.配置字设置TPMS Support=0x1 3.触发防抱死制动系统故障 4.进入Controller Laucher页面 5.连接CAN工具 | 1.用CAN发送3B4h Tire_Press_System_Stat=0x0 2.触发发动机系统故障 3.查看界面提示区显示 | 3.显示红色惊叹号图标+车辆健康报警，发现3个异常 |  | 功能 | 手动测试 | R10 | Pass |  |  |  |  | SOC:CDX707-UserDebug-20221009_LA_R06_PRO-2022_10_09_13_14_14 MCU:MCU_CDX707_Debug_FORD_PHASE5_CDX707_R06-1_FBL_nosleep_2022_09_23_01_57_54 | 2022-10-12 | 黄钊敏 | 台架
99 | SYNC+_0266 | 1-1.1 3D车模-异常状态 | 3D车模-多个异常状态-发动机故障+冷却液温度过高+照明系统故障 | 1.车机供电正常 2.配置字设置TPMS Support=0x1 3.触发防抱死制动系统故障 4.进入Controller Laucher页面 5.连接CAN工具 | 1.用CAN发送3B4h Tire_Press_System_Stat=0x0 2.触发发动机系统故障 3.查看界面提示区显示 | 3.显示红色惊叹号图标+车辆健康报警，发现3个异常 |  | 功能 | 手动测试 | R10 | Pass |  |  |  |  | SOC:CDX707-UserDebug-20221009_LA_R06_PRO-2022_10_09_13_14_14 MCU:MCU_CDX707_Debug_FORD_PHASE5_CDX707_R06-1_FBL_nosleep_2022_09_23_01_57_54 | 2022-10-12 | 黄钊敏 | 台架
100 | SYNC+_0266 | 1-1.1 3D车模-异常状态 | 3D车模-多个异常状态-发动机故障+机油压力低+电动转向（EPS）故障 | 1.车机供电正常 2.配置字设置TPMS Support=0x1 3.触发防抱死制动系统故障 4.进入Controller Laucher页面 5.连接CAN工具 | 1.用CAN发送3B4h Tire_Press_System_Stat=0x0 2.触发发动机系统故障 3.查看界面提示区显示 | 3.显示红色惊叹号图标+车辆健康报警，发现3个异常 |  | 功能 | 手动测试 | R10 | Pass |  |  |  |  | SOC:CDX707-UserDebug-20221009_LA_R06_PRO-2022_10_09_13_14_14 MCU:MCU_CDX707_Debug_FORD_PHASE5_CDX707_R06-1_FBL_nosleep_2022_09_23_01_57_54 | 2022-10-12 | 黄钊敏 | 台架
101 | SYNC+_0266 | 1-1.1 3D车模-异常状态 | 3D车模-多个异常状态-发动机故障+机油压力低+坡道缓降系统故障 | 1.车机供电正常 2.配置字设置TPMS Support=0x1 3.触发防抱死制动系统故障 4.进入Controller Laucher页面 5.连接CAN工具 | 1.用CAN发送3B4h Tire_Press_System_Stat=0x0 2.触发发动机系统故障 3.查看界面提示区显示 | 3.显示红色惊叹号图标+车辆健康报警，发现3个异常 |  | 功能 | 手动测试 | R10 | Pass |  |  |  |  | SOC:CDX707-UserDebug-20221009_LA_R06_PRO-2022_10_09_13_14_14 MCU:MCU_CDX707_Debug_FORD_PHASE5_CDX707_R06-1_FBL_nosleep_2022_09_23_01_57_54 | 2022-10-12 | 黄钊敏 | 台架
102 | SYNC+_0266 | 1-1.1 3D车模-异常状态 | 3D车模-多个异常状态-发动机故障+机油压力低+坡道起步系统故障 | 1.车机供电正常 2.配置字设置TPMS Support=0x1 3.触发防抱死制动系统故障 4.进入Controller Laucher页面 5.连接CAN工具 | 1.用CAN发送3B4h Tire_Press_System_Stat=0x0 2.触发发动机系统故障 3.查看界面提示区显示 | 3.显示红色惊叹号图标+车辆健康报警，发现3个异常 |  | 功能 | 手动测试 | R10 | Pass |  |  |  |  | SOC:CDX707-UserDebug-20221009_LA_R06_PRO-2022_10_09_13_14_14 MCU:MCU_CDX707_Debug_FORD_PHASE5_CDX707_R06-1_FBL_nosleep_2022_09_23_01_57_54 | 2022-10-12 | 黄钊敏 | 台架
103 | SYNC+_0266 | 1-1.1 3D车模-异常状态 | 3D车模-多个异常状态-发动机故障+机油压力低+照明系统故障 | 1.车机供电正常 2.配置字设置TPMS Support=0x1 3.触发防抱死制动系统故障 4.进入Controller Laucher页面 5.连接CAN工具 | 1.用CAN发送3B4h Tire_Press_System_Stat=0x0 2.触发发动机系统故障 3.查看界面提示区显示 | 3.显示红色惊叹号图标+车辆健康报警，发现3个异常 |  | 功能 | 手动测试 | R10 | Pass |  |  |  |  | SOC:CDX707-UserDebug-20221009_LA_R06_PRO-2022_10_09_13_14_14 MCU:MCU_CDX707_Debug_FORD_PHASE5_CDX707_R06-1_FBL_nosleep_2022_09_23_01_57_54 | 2022-10-12 | 黄钊敏 | 台架
104 | SYNC+_0266 | 1-1.1 3D车模-异常状态 | 3D车模-多个异常状态-发动机故障+电动转向（EPS）故障+坡道缓降系统故障 | 1.车机供电正常 2.配置字设置TPMS Support=0x1 3.触发防抱死制动系统故障 4.进入Controller Laucher页面 5.连接CAN工具 | 1.用CAN发送3B4h Tire_Press_System_Stat=0x0 2.触发发动机系统故障 3.查看界面提示区显示 | 3.显示红色惊叹号图标+车辆健康报警，发现3个异常 |  | 功能 | 手动测试 | R10 | Pass |  |  |  |  | SOC:CDX707-UserDebug-20221009_LA_R06_PRO-2022_10_09_13_14_14 MCU:MCU_CDX707_Debug_FORD_PHASE5_CDX707_R06-1_FBL_nosleep_2022_09_23_01_57_54 | 2022-10-12 | 黄钊敏 | 台架
105 | SYNC+_0266 | 1-1.1 3D车模-异常状态 | 3D车模-多个异常状态-发动机故障+电动转向（EPS）故障+坡道起步系统故障 | 1.车机供电正常 2.配置字设置TPMS Support=0x1 3.触发防抱死制动系统故障 4.进入Controller Laucher页面 5.连接CAN工具 | 1.用CAN发送3B4h Tire_Press_System_Stat=0x0 2.触发发动机系统故障 3.查看界面提示区显示 | 3.显示红色惊叹号图标+车辆健康报警，发现3个异常 |  | 功能 | 手动测试 | R10 | Pass |  |  |  |  | SOC:CDX707-UserDebug-20221009_LA_R06_PRO-2022_10_09_13_14_14 MCU:MCU_CDX707_Debug_FORD_PHASE5_CDX707_R06-1_FBL_nosleep_2022_09_23_01_57_54 | 2022-10-12 | 黄钊敏 | 台架
106 | SYNC+_0266 | 1-1.1 3D车模-异常状态 | 3D车模-多个异常状态-发动机故障+电动转向（EPS）故障+照明系统故障 | 1.车机供电正常 2.配置字设置TPMS Support=0x1 3.触发防抱死制动系统故障 4.进入Controller Laucher页面 5.连接CAN工具 | 1.用CAN发送3B4h Tire_Press_System_Stat=0x0 2.触发发动机系统故障 3.查看界面提示区显示 | 3.显示红色惊叹号图标+车辆健康报警，发现3个异常 |  | 功能 | 手动测试 | R10 | Pass |  |  |  |  | SOC:CDX707-UserDebug-20221009_LA_R06_PRO-2022_10_09_13_14_14 MCU:MCU_CDX707_Debug_FORD_PHASE5_CDX707_R06-1_FBL_nosleep_2022_09_23_01_57_54 | 2022-10-12 | 黄钊敏 | 台架
107 | SYNC+_0266 | 1-1.1 3D车模-异常状态 | 3D车模-多个异常状态-发动机故障+坡道缓降系统故障+坡道起步系统故障 | 1.车机供电正常 2.配置字设置TPMS Support=0x1 3.触发防抱死制动系统故障 4.进入Controller Laucher页面 5.连接CAN工具 | 1.用CAN发送3B4h Tire_Press_System_Stat=0x0 2.触发发动机系统故障 3.查看界面提示区显示 | 3.显示红色惊叹号图标+车辆健康报警，发现3个异常 |  | 功能 | 手动测试 | R10 | Pass |  |  |  |  | SOC:CDX707-UserDebug-20221009_LA_R06_PRO-2022_10_09_13_14_14 MCU:MCU_CDX707_Debug_FORD_PHASE5_CDX707_R06-1_FBL_nosleep_2022_09_23_01_57_54 | 2022-10-12 | 黄钊敏 | 台架
108 | SYNC+_0266 | 1-1.1 3D车模-异常状态 | 3D车模-多个异常状态-发动机故障+坡道缓降系统故障+照明系统故障 | 1.车机供电正常 2.配置字设置TPMS Support=0x1 3.触发防抱死制动系统故障 4.进入Controller Laucher页面 5.连接CAN工具 | 1.用CAN发送3B4h Tire_Press_System_Stat=0x0 2.触发发动机系统故障 3.查看界面提示区显示 | 3.显示红色惊叹号图标+车辆健康报警，发现3个异常 |  | 功能 | 手动测试 | R10 | Pass |  |  |  |  | SOC:CDX707-UserDebug-20221009_LA_R06_PRO-2022_10_09_13_14_14 MCU:MCU_CDX707_Debug_FORD_PHASE5_CDX707_R06-1_FBL_nosleep_2022_09_23_01_57_54 | 2022-10-12 | 黄钊敏 | 台架
109 | SYNC+_0266 | 1-1.1 3D车模-异常状态 | 3D车模-多个异常状态-发动机故障+坡道起步系统故障+照明系统故障 | 1.车机供电正常 2.配置字设置TPMS Support=0x1 3.触发防抱死制动系统故障 4.进入Controller Laucher页面 5.连接CAN工具 | 1.用CAN发送3B4h Tire_Press_System_Stat=0x0 2.触发发动机系统故障 3.查看界面提示区显示 | 3.显示红色惊叹号图标+车辆健康报警，发现3个异常 |  | 功能 | 手动测试 | R10 | Pass |  |  |  |  | SOC:CDX707-UserDebug-20221009_LA_R06_PRO-2022_10_09_13_14_14 MCU:MCU_CDX707_Debug_FORD_PHASE5_CDX707_R06-1_FBL_nosleep_2022_09_23_01_57_54 | 2022-10-12 | 黄钊敏 | 台架
110 | SYNC+_0266 | 1-1.1 3D车模-异常状态 | 3D车模-多个异常状态-冷却液温度过高+坡机油压力低+电动转向（EPS）故障 | 1.车机供电正常 2.配置字设置TPMS Support=0x1 3.触发防抱死制动系统故障 4.进入Controller Laucher页面 5.连接CAN工具 | 1.用CAN发送3B4h Tire_Press_System_Stat=0x0 2.触发发动机系统故障 3.查看界面提示区显示 | 3.显示红色惊叹号图标+车辆健康报警，发现3个异常 |  | 功能 | 手动测试 | R10 | Pass |  |  |  |  | SOC:CDX707-UserDebug-20221009_LA_R06_PRO-2022_10_09_13_14_14 MCU:MCU_CDX707_Debug_FORD_PHASE5_CDX707_R06-1_FBL_nosleep_2022_09_23_01_57_54 | 2022-10-12 | 黄钊敏 | 台架
111 | SYNC+_0266 | 1-1.1 3D车模-异常状态 | 3D车模-多个异常状态-冷却液温度过高+坡机油压力低+坡道缓降系统故障 | 1.车机供电正常 2.配置字设置TPMS Support=0x1 3.触发防抱死制动系统故障 4.进入Controller Laucher页面 5.连接CAN工具 | 1.用CAN发送3B4h Tire_Press_System_Stat=0x0 2.触发发动机系统故障 3.查看界面提示区显示 | 3.显示红色惊叹号图标+车辆健康报警，发现3个异常 |  | 功能 | 手动测试 | R10 | Pass |  |  |  |  | SOC:CDX707-UserDebug-20221009_LA_R06_PRO-2022_10_09_13_14_14 MCU:MCU_CDX707_Debug_FORD_PHASE5_CDX707_R06-1_FBL_nosleep_2022_09_23_01_57_54 | 2022-10-12 | 黄钊敏 | 台架
112 | SYNC+_0266 | 1-1.1 3D车模-异常状态 | 3D车模-多个异常状态-冷却液温度过高+坡机油压力低+坡道起步系统故障 | 1.车机供电正常 2.配置字设置TPMS Support=0x1 3.触发防抱死制动系统故障 4.进入Controller Laucher页面 5.连接CAN工具 | 1.用CAN发送3B4h Tire_Press_System_Stat=0x0 2.触发发动机系统故障 3.查看界面提示区显示 | 3.显示红色惊叹号图标+车辆健康报警，发现3个异常 |  | 功能 | 手动测试 | R10 | Pass |  |  |  |  | SOC:CDX707-UserDebug-20221009_LA_R06_PRO-2022_10_09_13_14_14 MCU:MCU_CDX707_Debug_FORD_PHASE5_CDX707_R06-1_FBL_nosleep_2022_09_23_01_57_54 | 2022-10-12 | 黄钊敏 | 台架
113 | SYNC+_0266 | 1-1.1 3D车模-异常状态 | 3D车模-多个异常状态-冷却液温度过高+坡机油压力低+照明系统故障 | 1.车机供电正常 2.配置字设置TPMS Support=0x1 3.触发防抱死制动系统故障 4.进入Controller Laucher页面 5.连接CAN工具 | 1.用CAN发送3B4h Tire_Press_System_Stat=0x0 2.触发发动机系统故障 3.查看界面提示区显示 | 3.显示红色惊叹号图标+车辆健康报警，发现3个异常 |  | 功能 | 手动测试 | R10 | Pass |  |  |  |  | SOC:CDX707-UserDebug-20221009_LA_R06_PRO-2022_10_09_13_14_14 MCU:MCU_CDX707_Debug_FORD_PHASE5_CDX707_R06-1_FBL_nosleep_2022_09_23_01_57_54 | 2022-10-12 | 黄钊敏 | 台架
114 | SYNC+_0266 | 1-1.1 3D车模-异常状态 | 3D车模-多个异常状态-冷却液温度过高+电动转向（EPS）故障+坡道缓降系统故障 | 1.车机供电正常 2.配置字设置TPMS Support=0x1 3.触发防抱死制动系统故障 4.进入Controller Laucher页面 5.连接CAN工具 | 1.用CAN发送3B4h Tire_Press_System_Stat=0x0 2.触发发动机系统故障 3.查看界面提示区显示 | 3.显示红色惊叹号图标+车辆健康报警，发现3个异常 |  | 功能 | 手动测试 | R10 | Pass |  |  |  |  | SOC:CDX707-UserDebug-20221009_LA_R06_PRO-2022_10_09_13_14_14 MCU:MCU_CDX707_Debug_FORD_PHASE5_CDX707_R06-1_FBL_nosleep_2022_09_23_01_57_54 | 2022-10-12 | 黄钊敏 | 台架
115 | SYNC+_0266 | 1-1.1 3D车模-异常状态 | 3D车模-多个异常状态-冷却液温度过高+电动转向（EPS）故障+坡道起步系统故障 | 1.车机供电正常 2.配置字设置TPMS Support=0x1 3.触发防抱死制动系统故障 4.进入Controller Laucher页面 5.连接CAN工具 | 1.用CAN发送3B4h Tire_Press_System_Stat=0x0 2.触发发动机系统故障 3.查看界面提示区显示 | 3.显示红色惊叹号图标+车辆健康报警，发现3个异常 |  | 功能 | 手动测试 | R10 | Pass |  |  |  |  | SOC:CDX707-UserDebug-20221009_LA_R06_PRO-2022_10_09_13_14_14 MCU:MCU_CDX707_Debug_FORD_PHASE5_CDX707_R06-1_FBL_nosleep_2022_09_23_01_57_54 | 2022-10-12 | 黄钊敏 | 台架
116 | SYNC+_0266 | 1-1.1 3D车模-异常状态 | 3D车模-多个异常状态-冷却液温度过高+电动转向（EPS）故障+照明系统故障 | 1.车机供电正常 2.配置字设置TPMS Support=0x1 3.触发防抱死制动系统故障 4.进入Controller Laucher页面 5.连接CAN工具 | 1.用CAN发送3B4h Tire_Press_System_Stat=0x0 2.触发发动机系统故障 3.查看界面提示区显示 | 3.显示红色惊叹号图标+车辆健康报警，发现3个异常 |  | 功能 | 手动测试 | R10 | Pass |  |  |  |  | SOC:CDX707-UserDebug-20221009_LA_R06_PRO-2022_10_09_13_14_14 MCU:MCU_CDX707_Debug_FORD_PHASE5_CDX707_R06-1_FBL_nosleep_2022_09_23_01_57_54 | 2022-10-12 | 黄钊敏 | 台架
117 | SYNC+_0266 | 1-1.1 3D车模-异常状态 | 3D车模-多个异常状态-冷却液温度过高+坡道缓降系统故障+坡道起步系统故障 | 1.车机供电正常 2.配置字设置TPMS Support=0x1 3.触发防抱死制动系统故障 4.进入Controller Laucher页面 5.连接CAN工具 | 1.用CAN发送3B4h Tire_Press_System_Stat=0x0 2.触发发动机系统故障 3.查看界面提示区显示 | 3.显示红色惊叹号图标+车辆健康报警，发现3个异常 |  | 功能 | 手动测试 | R10 | Pass |  |  |  |  | SOC:CDX707-UserDebug-20221009_LA_R06_PRO-2022_10_09_13_14_14 MCU:MCU_CDX707_Debug_FORD_PHASE5_CDX707_R06-1_FBL_nosleep_2022_09_23_01_57_54 | 2022-10-12 | 黄钊敏 | 台架
118 | SYNC+_0266 | 1-1.1 3D车模-异常状态 | 3D车模-多个异常状态-冷却液温度过高+坡道缓降系统故障+照明系统故障 | 1.车机供电正常 2.配置字设置TPMS Support=0x1 3.触发防抱死制动系统故障 4.进入Controller Laucher页面 5.连接CAN工具 | 1.用CAN发送3B4h Tire_Press_System_Stat=0x0 2.触发发动机系统故障 3.查看界面提示区显示 | 3.显示红色惊叹号图标+车辆健康报警，发现3个异常 |  | 功能 | 手动测试 | R10 | Pass |  |  |  |  | SOC:CDX707-UserDebug-20221009_LA_R06_PRO-2022_10_09_13_14_14 MCU:MCU_CDX707_Debug_FORD_PHASE5_CDX707_R06-1_FBL_nosleep_2022_09_23_01_57_54 | 2022-10-12 | 黄钊敏 | 台架
119 | SYNC+_0266 | 1-1.1 3D车模-异常状态 | 3D车模-多个异常状态-冷却液温度过高+坡道起步系统故障+照明系统故障 | 1.车机供电正常 2.配置字设置TPMS Support=0x1 3.触发防抱死制动系统故障 4.进入Controller Laucher页面 5.连接CAN工具 | 1.用CAN发送3B4h Tire_Press_System_Stat=0x0 2.触发发动机系统故障 3.查看界面提示区显示 | 3.显示红色惊叹号图标+车辆健康报警，发现3个异常 |  | 功能 | 手动测试 | R10 | Pass |  |  |  |  | SOC:CDX707-UserDebug-20221009_LA_R06_PRO-2022_10_09_13_14_14 MCU:MCU_CDX707_Debug_FORD_PHASE5_CDX707_R06-1_FBL_nosleep_2022_09_23_01_57_54 | 2022-10-12 | 黄钊敏 | 台架
120 | SYNC+_0266 | 1-1.1 3D车模-异常状态 | 3D车模-多个异常状态-机油压力低+电动转向（EPS）故障+坡道缓降系统故障 | 1.车机供电正常 2.配置字设置TPMS Support=0x1 3.触发防抱死制动系统故障 4.进入Controller Laucher页面 5.连接CAN工具 | 1.用CAN发送3B4h Tire_Press_System_Stat=0x0 2.触发发动机系统故障 3.查看界面提示区显示 | 3.显示红色惊叹号图标+车辆健康报警，发现3个异常 |  | 功能 | 手动测试 | R10 | Pass |  |  |  |  | SOC:CDX707-UserDebug-20221009_LA_R06_PRO-2022_10_09_13_14_14 MCU:MCU_CDX707_Debug_FORD_PHASE5_CDX707_R06-1_FBL_nosleep_2022_09_23_01_57_54 | 2022-10-12 | 黄钊敏 | 台架
121 | SYNC+_0266 | 1-1.1 3D车模-异常状态 | 3D车模-多个异常状态-机油压力低+电动转向（EPS）故障+坡道起步系统故障 | 1.车机供电正常 2.配置字设置TPMS Support=0x1 3.触发防抱死制动系统故障 4.进入Controller Laucher页面 5.连接CAN工具 | 1.用CAN发送3B4h Tire_Press_System_Stat=0x0 2.触发发动机系统故障 3.查看界面提示区显示 | 3.显示红色惊叹号图标+车辆健康报警，发现3个异常 |  | 功能 | 手动测试 | R10 | Pass |  |  |  |  | SOC:CDX707-UserDebug-20221009_LA_R06_PRO-2022_10_09_13_14_14 MCU:MCU_CDX707_Debug_FORD_PHASE5_CDX707_R06-1_FBL_nosleep_2022_09_23_01_57_54 | 2022-10-12 | 黄钊敏 | 台架
122 | SYNC+_0266 | 1-1.1 3D车模-异常状态 | 3D车模-多个异常状态-机油压力低+电动转向（EPS）故障+照明系统故障 | 1.车机供电正常 2.配置字设置TPMS Support=0x1 3.触发防抱死制动系统故障 4.进入Controller Laucher页面 5.连接CAN工具 | 1.用CAN发送3B4h Tire_Press_System_Stat=0x0 2.触发发动机系统故障 3.查看界面提示区显示 | 3.显示红色惊叹号图标+车辆健康报警，发现3个异常 |  | 功能 | 手动测试 | R10 | Pass |  |  |  |  | SOC:CDX707-UserDebug-20221009_LA_R06_PRO-2022_10_09_13_14_14 MCU:MCU_CDX707_Debug_FORD_PHASE5_CDX707_R06-1_FBL_nosleep_2022_09_23_01_57_54 | 2022-10-12 | 黄钊敏 | 台架
123 | SYNC+_0266 | 1-1.1 3D车模-异常状态 | 3D车模-多个异常状态-机油压力低+坡道缓降系统故障+坡道起步系统故障 | 1.车机供电正常 2.配置字设置TPMS Support=0x1 3.触发防抱死制动系统故障 4.进入Controller Laucher页面 5.连接CAN工具 | 1.用CAN发送3B4h Tire_Press_System_Stat=0x0 2.触发发动机系统故障 3.查看界面提示区显示 | 3.显示红色惊叹号图标+车辆健康报警，发现3个异常 |  | 功能 | 手动测试 | R10 | Pass |  |  |  |  | SOC:CDX707-UserDebug-20221009_LA_R06_PRO-2022_10_09_13_14_14 MCU:MCU_CDX707_Debug_FORD_PHASE5_CDX707_R06-1_FBL_nosleep_2022_09_23_01_57_54 | 2022-10-12 | 黄钊敏 | 台架
124 | SYNC+_0266 | 1-1.1 3D车模-异常状态 | 3D车模-多个异常状态-机油压力低+坡道缓降系统故障+坡照明系统故障 | 1.车机供电正常 2.配置字设置TPMS Support=0x1 3.触发防抱死制动系统故障 4.进入Controller Laucher页面 5.连接CAN工具 | 1.用CAN发送3B4h Tire_Press_System_Stat=0x0 2.触发发动机系统故障 3.查看界面提示区显示 | 3.显示红色惊叹号图标+车辆健康报警，发现3个异常 |  | 功能 | 手动测试 | R10 | Pass |  |  |  |  | SOC:CDX707-UserDebug-20221009_LA_R06_PRO-2022_10_09_13_14_14 MCU:MCU_CDX707_Debug_FORD_PHASE5_CDX707_R06-1_FBL_nosleep_2022_09_23_01_57_54 | 2022-10-12 | 黄钊敏 | 台架
125 | SYNC+_0266 | 1-1.1 3D车模-异常状态 | 3D车模-多个异常状态-机油压力低+坡道起步系统故障+照明系统故障 | 1.车机供电正常 2.配置字设置TPMS Support=0x1 3.触发防抱死制动系统故障 4.进入Controller Laucher页面 5.连接CAN工具 | 1.用CAN发送3B4h Tire_Press_System_Stat=0x0 2.触发发动机系统故障 3.查看界面提示区显示 | 3.显示红色惊叹号图标+车辆健康报警，发现3个异常 |  | 功能 | 手动测试 | R10 | Pass |  |  |  |  | SOC:CDX707-UserDebug-20221009_LA_R06_PRO-2022_10_09_13_14_14 MCU:MCU_CDX707_Debug_FORD_PHASE5_CDX707_R06-1_FBL_nosleep_2022_09_23_01_57_54 | 2022-10-12 | 黄钊敏 | 台架
126 | SYNC+_0266 | 1-1.1 3D车模-异常状态 | 3D车模-多个异常状态-电动转向（EPS）故障电动转向（EPS）故障+坡道缓降系统故障+坡道起步系统故障 | 1.车机供电正常 2.配置字设置TPMS Support=0x1 3.触发防抱死制动系统故障 4.进入Controller Laucher页面 5.连接CAN工具 | 1.用CAN发送3B4h Tire_Press_System_Stat=0x0 2.触发发动机系统故障 3.查看界面提示区显示 | 3.显示红色惊叹号图标+车辆健康报警，发现3个异常 |  | 功能 | 手动测试 | R10 | Pass |  |  |  |  | SOC:CDX707-UserDebug-20221009_LA_R06_PRO-2022_10_09_13_14_14 MCU:MCU_CDX707_Debug_FORD_PHASE5_CDX707_R06-1_FBL_nosleep_2022_09_23_01_57_54 | 2022-10-12 | 黄钊敏 | 台架
127 | SYNC+_0266 | 1-1.1 3D车模-异常状态 | 3D车模-多个异常状态-电动转向（EPS）故障电动转向（EPS）故障+坡道缓降系统故障+照明系统故障 | 1.车机供电正常 2.配置字设置TPMS Support=0x1 3.触发防抱死制动系统故障 4.进入Controller Laucher页面 5.连接CAN工具 | 1.用CAN发送3B4h Tire_Press_System_Stat=0x0 2.触发发动机系统故障 3.查看界面提示区显示 | 3.显示红色惊叹号图标+车辆健康报警，发现3个异常 |  | 功能 | 手动测试 | R10 | Pass |  |  |  |  | SOC:CDX707-UserDebug-20221009_LA_R06_PRO-2022_10_09_13_14_14 MCU:MCU_CDX707_Debug_FORD_PHASE5_CDX707_R06-1_FBL_nosleep_2022_09_23_01_57_54 | 2022-10-12 | 黄钊敏 | 台架
128 | SYNC+_0266 | 1-1.1 3D车模-异常状态 | 3D车模-多个异常状态-电动转向（EPS）故障电动转向（EPS）故障+坡道起步系统故障+照明系统故障 | 1.车机供电正常 2.配置字设置TPMS Support=0x1 3.触发防抱死制动系统故障 4.进入Controller Laucher页面 5.连接CAN工具 | 1.用CAN发送3B4h Tire_Press_System_Stat=0x0 2.触发发动机系统故障 3.查看界面提示区显示 | 3.显示红色惊叹号图标+车辆健康报警，发现3个异常 |  | 功能 | 手动测试 | R10 | Pass |  |  |  |  | SOC:CDX707-UserDebug-20221009_LA_R06_PRO-2022_10_09_13_14_14 MCU:MCU_CDX707_Debug_FORD_PHASE5_CDX707_R06-1_FBL_nosleep_2022_09_23_01_57_54 | 2022-10-12 | 黄钊敏 | 台架
129 | SYNC+_0266 | 1-1.1 3D车模-异常状态 | 3D车模-多个异常状态-坡道缓降系统故障+坡道起步系统故障+照明系统故障 | 1.车机供电正常 2.配置字设置TPMS Support=0x1 3.触发防抱死制动系统故障 4.进入Controller Laucher页面 5.连接CAN工具 | 1.用CAN发送3B4h Tire_Press_System_Stat=0x0 2.触发发动机系统故障 3.查看界面提示区显示 | 3.显示红色惊叹号图标+车辆健康报警，发现3个异常 |  | 功能 | 手动测试 | R10 | Pass |  |  |  |  | SOC:CDX707-UserDebug-20221009_LA_R06_PRO-2022_10_09_13_14_14 MCU:MCU_CDX707_Debug_FORD_PHASE5_CDX707_R06-1_FBL_nosleep_2022_09_23_01_57_54 | 2022-10-12 | 黄钊敏 | 台架
130 | SYNC+_0266 | 1-1.1 3D车模-异常状态 | 3D车模-多个异常状态-防抱死制动系统故障+发动机系统故障+发动机机油压力异常+发动机监测到过热异常 | 1.车机供电正常 2.配置字设置TPMS Support=0x1 3.触发防抱死制动系统故障 4.进入Controller Laucher页面 5.连接CAN工具 | 1.触发发动机系统故障 2.触发机油压力低警告 3.触发冷却液过热 4.查看界面提示区显示 | 4.显示红色惊叹号图标+车辆健康报警，发现4个异常 |  | 功能 | 手动测试 | R10 | Pass |  |  |  |  | SOC:CDX707-UserDebug-20221009_LA_R06_PRO-2022_10_09_13_14_14 MCU:MCU_CDX707_Debug_FORD_PHASE5_CDX707_R06-1_FBL_nosleep_2022_09_23_01_57_54 | 2022-10-12 | 黄钊敏 | 台架
131 | SYNC+_0266 | 1-1.1 3D车模-异常状态 | 3D车模-多个异常状态-防抱死制动系统故障+发动机系统故障+发动机机油压力异常+电动助力转向系统（ESP）故障 | 1.车机供电正常 2.配置字设置TPMS Support=0x1 3.触发防抱死制动系统故障 4.进入Controller Laucher页面 5.连接CAN工具 | 1.触发发动机系统故障 2.触发机油压力低警告 3.触发电动助力转向（EPS）故障 4.查看界面提示区显示 | 4.显示红色惊叹号图标+车辆健康报警，发现4个异常 |  | 功能 | 手动测试 | R10 | Pass |  |  |  |  | SOC:CDX707-UserDebug-20221009_LA_R06_PRO-2022_10_09_13_14_14 MCU:MCU_CDX707_Debug_FORD_PHASE5_CDX707_R06-1_FBL_nosleep_2022_09_23_01_57_54 | 2022-10-12 | 黄钊敏 | 台架
132 | SYNC+_0266 | 1-1.1 3D车模-异常状态 | 3D车模-多个异常状态-防抱死制动系统故障+发动机系统故障+发动机机油压力异常+陡坡缓降故障 | 1.车机供电正常 2.配置字设置TPMS Support=0x1 3.触发防抱死制动系统故障 4.进入Controller Laucher页面 5.连接CAN工具 | 1.触发发动机系统故障 2.触发机油压力低警告 3.触发坡道缓降系统故障 4.查看界面提示区显示 | 4.显示红色惊叹号图标+车辆健康报警，发现4个异常 |  | 功能 | 手动测试 | R10 | Pass |  |  |  |  | SOC:CDX707-UserDebug-20221009_LA_R06_PRO-2022_10_09_13_14_14 MCU:MCU_CDX707_Debug_FORD_PHASE5_CDX707_R06-1_FBL_nosleep_2022_09_23_01_57_54 | 2022-10-12 | 黄钊敏 | 台架
133 | SYNC+_0266 | 1-1.1 3D车模-异常状态 | 3D车模-多个异常状态-防抱死制动系统故障+发动机系统故障+发动机机油压力异常+坡道起步辅助系统故障 | 1.车机供电正常 2.配置字设置TPMS Support=0x1 3.触发防抱死制动系统故障 4.进入Controller Laucher页面 5.连接CAN工具 | 1.触发发动机系统故障 2.触发机油压力低警告 3.触发坡道起步系统故障 4.查看界面提示区显示 | 4.显示红色惊叹号图标+车辆健康报警，发现4个异常 |  | 功能 | 手动测试 | R10 | Pass |  |  |  |  | SOC:CDX707-UserDebug-20221009_LA_R06_PRO-2022_10_09_13_14_14 MCU:MCU_CDX707_Debug_FORD_PHASE5_CDX707_R06-1_FBL_nosleep_2022_09_23_01_57_54 | 2022-10-12 | 黄钊敏 | 台架
134 | SYNC+_0266 | 1-1.1 3D车模-异常状态 | 3D车模-多个异常状态-防抱死制动系统故障+发动机系统故障+发动机机油压力异常+车外灯照明系统故障 | 1.车机供电正常 2.配置字设置TPMS Support=0x1 3.触发防抱死制动系统故障 4.进入Controller Laucher页面 5.连接CAN工具 | 1.触发发动机系统故障 2.触发机油压力低警告 3.触发照明系统故障 4.查看界面提示区显示 | 4.显示红色惊叹号图标+车辆健康报警，发现4个异常 |  | 功能 | 手动测试 | R10 | Pass |  |  |  |  | SOC:CDX707-UserDebug-20221009_LA_R06_PRO-2022_10_09_13_14_14 MCU:MCU_CDX707_Debug_FORD_PHASE5_CDX707_R06-1_FBL_nosleep_2022_09_23_01_57_54 | 2022-10-12 | 黄钊敏 | 台架
135 | SYNC+_0266 | 1-1.1 3D车模-异常状态 | 3D车模-多个异常状态-防抱死制动系统故障+发动机机油压力异常+发动机监测到过热异常+电动助力转向系统（ESP）故障 | 1.车机供电正常 2.配置字设置TPMS Support=0x1 3.触发防抱死制动系统故障 4.进入Controller Laucher页面 5.连接CAN工具 | 1.触发机油压力低警告 2.触发冷却液过热 3.触发电动助力转向（EPS）故障 4.查看界面提示区显示 | 4.显示红色惊叹号图标+车辆健康报警，发现4个异常 |  | 功能 | 手动测试 | R10 | Pass |  |  |  |  | SOC:CDX707-UserDebug-20221009_LA_R06_PRO-2022_10_09_13_14_14 MCU:MCU_CDX707_Debug_FORD_PHASE5_CDX707_R06-1_FBL_nosleep_2022_09_23_01_57_54 | 2022-10-12 | 黄钊敏 | 台架
136 | SYNC+_0266 | 1-1.1 3D车模-异常状态 | 3D车模-多个异常状态-防抱死制动系统故障+发动机机油压力异常+发动机监测到过热异常+陡坡缓降故障 | 1.车机供电正常 2.配置字设置TPMS Support=0x1 3.触发防抱死制动系统故障 4.进入Controller Laucher页面 5.连接CAN工具 | 1.触发机油压力低警告 2.触发冷却液过热 3.触发坡道缓降系统故障 4.查看界面提示区显示 | 4.显示红色惊叹号图标+车辆健康报警，发现4个异常 |  | 功能 | 手动测试 | R10 | Pass |  |  |  |  | SOC:CDX707-UserDebug-20221009_LA_R06_PRO-2022_10_09_13_14_14 MCU:MCU_CDX707_Debug_FORD_PHASE5_CDX707_R06-1_FBL_nosleep_2022_09_23_01_57_54 | 2022-10-12 | 黄钊敏 | 台架
137 | SYNC+_0266 | 1-1.1 3D车模-异常状态 | 3D车模-多个异常状态-防抱死制动系统故障+发动机机油压力异常+发动机监测到过热异常+坡道起步辅助系统故障 | 1.车机供电正常 2.配置字设置TPMS Support=0x1 3.触发防抱死制动系统故障 4.进入Controller Laucher页面 5.连接CAN工具 | 1.触发机油压力低警告 2.触发冷却液过热 3.触发坡道起步系统故障 4.查看界面提示区显示 | 4.显示红色惊叹号图标+车辆健康报警，发现4个异常 |  | 功能 | 手动测试 | R10 | Pass |  |  |  |  | SOC:CDX707-UserDebug-20221009_LA_R06_PRO-2022_10_09_13_14_14 MCU:MCU_CDX707_Debug_FORD_PHASE5_CDX707_R06-1_FBL_nosleep_2022_09_23_01_57_54 | 2022-10-12 | 黄钊敏 | 台架
138 | SYNC+_0266 | 1-1.1 3D车模-异常状态 | 3D车模-多个异常状态-防抱死制动系统故障+发动机机油压力异常+发动机监测到过热异常+车外灯照明系统故障 | 1.车机供电正常 2.配置字设置TPMS Support=0x1 3.触发防抱死制动系统故障 4.进入Controller Laucher页面 5.连接CAN工具 | 1.触发机油压力低警告 2.触发冷却液过热 3.触发照明系统故障 4.查看界面提示区显示 | 4.显示红色惊叹号图标+车辆健康报警，发现4个异常 |  | 功能 | 手动测试 | R10 | Pass |  |  |  |  | SOC:CDX707-UserDebug-20221009_LA_R06_PRO-2022_10_09_13_14_14 MCU:MCU_CDX707_Debug_FORD_PHASE5_CDX707_R06-1_FBL_nosleep_2022_09_23_01_57_54 | 2022-10-12 | 黄钊敏 | 台架
139 | SYNC+_0266 | 1-1.1 3D车模-异常状态 | 3D车模-多个异常状态-防抱死制动系统故障+发动机监测到过热异常+电动助力转向系统（ESP）故障+陡坡缓降故障 | 1.车机供电正常 2.配置字设置TPMS Support=0x1 3.触发防抱死制动系统故障 4.进入Controller Laucher页面 5.连接CAN工具 | 1.触发冷却液过热 2.触发电动助力转向（EPS）故障 3.触发坡道缓降系统故障 4.查看界面提示区显示 | 4.显示红色惊叹号图标+车辆健康报警，发现4个异常 |  | 功能 | 手动测试 | R10 | Pass |  |  |  |  | SOC:CDX707-UserDebug-20221009_LA_R06_PRO-2022_10_09_13_14_14 MCU:MCU_CDX707_Debug_FORD_PHASE5_CDX707_R06-1_FBL_nosleep_2022_09_23_01_57_54 | 2022-10-12 | 黄钊敏 | 台架
140 | SYNC+_0266 | 1-1.1 3D车模-异常状态 | 3D车模-多个异常状态-防抱死制动系统故障+发动机监测到过热异常+电动助力转向系统（ESP）故障+坡道起步辅助系统故障 | 1.车机供电正常 2.配置字设置TPMS Support=0x1 3.触发防抱死制动系统故障 4.进入Controller Laucher页面 5.连接CAN工具 | 1.触发冷却液过热 2.触发电动助力转向（EPS）故障 3.触发坡道起步系统故障 4.查看界面提示区显示 | 4.显示红色惊叹号图标+车辆健康报警，发现4个异常 |  | 功能 | 手动测试 | R10 | Pass |  |  |  |  | SOC:CDX707-UserDebug-20221009_LA_R06_PRO-2022_10_09_13_14_14 MCU:MCU_CDX707_Debug_FORD_PHASE5_CDX707_R06-1_FBL_nosleep_2022_09_23_01_57_54 | 2022-10-12 | 黄钊敏 | 台架
141 | SYNC+_0266 | 1-1.1 3D车模-异常状态 | 3D车模-多个异常状态-防抱死制动系统故障+发动机监测到过热异常+电动助力转向系统（ESP）故障+车外灯照明系统故障 | 1.车机供电正常 2.配置字设置TPMS Support=0x1 3.触发防抱死制动系统故障 4.进入Controller Laucher页面 5.连接CAN工具 | 1.触发冷却液过热 2.触发电动助力转向（EPS）故障 3.触发照明系统故障 4.查看界面提示区显示 | 4.显示红色惊叹号图标+车辆健康报警，发现4个异常 |  | 功能 | 手动测试 | R10 | Pass |  |  |  |  | SOC:CDX707-UserDebug-20221009_LA_R06_PRO-2022_10_09_13_14_14 MCU:MCU_CDX707_Debug_FORD_PHASE5_CDX707_R06-1_FBL_nosleep_2022_09_23_01_57_54 | 2022-10-12 | 黄钊敏 | 台架
142 | SYNC+_0266 | 1-1.1 3D车模-异常状态 | 3D车模-多个异常状态-防抱死制动系统故障+电动助力转向系统（ESP）故障+陡坡缓降故障+坡道起步辅助系统故障 | 1.车机供电正常 2.配置字设置TPMS Support=0x1 3.触发防抱死制动系统故障 4.进入Controller Laucher页面 5.连接CAN工具 | 1.触发电动助力转向（EPS）故障 2.触发坡道缓降系统故障 3.触发坡道起步系统故障 4.查看界面提示区显示 | 4.显示红色惊叹号图标+车辆健康报警，发现4个异常 |  | 功能 | 手动测试 | R10 | Pass |  |  |  |  | SOC:CDX707-UserDebug-20221009_LA_R06_PRO-2022_10_09_13_14_14 MCU:MCU_CDX707_Debug_FORD_PHASE5_CDX707_R06-1_FBL_nosleep_2022_09_23_01_57_54 | 2022-10-12 | 黄钊敏 | 台架
143 | SYNC+_0266 | 1-1.1 3D车模-异常状态 | 3D车模-多个异常状态-防抱死制动系统故障+电动助力转向系统（ESP）故障+陡坡缓降故障+车外灯照明系统故障 | 1.车机供电正常 2.配置字设置TPMS Support=0x1 3.触发防抱死制动系统故障 4.进入Controller Laucher页面 5.连接CAN工具 | 1.触发电动助力转向（EPS）故障 2.触发坡道缓降系统故障 3.触发照明系统故障 4.查看界面提示区显示 | 4.显示红色惊叹号图标+车辆健康报警，发现4个异常 |  | 功能 | 手动测试 | R10 | Pass |  |  |  |  | SOC:CDX707-UserDebug-20221009_LA_R06_PRO-2022_10_09_13_14_14 MCU:MCU_CDX707_Debug_FORD_PHASE5_CDX707_R06-1_FBL_nosleep_2022_09_23_01_57_54 | 2022-10-12 | 黄钊敏 | 台架
144 | SYNC+_0266 | 1-1.1 3D车模-异常状态 | 3D车模-多个异常状态-防抱死制动系统故障+陡坡缓降故障+坡道起步辅助系统故障+车外灯照明系统故障 | 1.车机供电正常 2.配置字设置TPMS Support=0x1 3.触发防抱死制动系统故障 4.进入Controller Laucher页面 5.连接CAN工具 | 1.触发坡道缓降系统故障 2.触发坡道起步系统故障 3.触发照明系统故障 4.查看界面提示区显示 | 4.显示红色惊叹号图标+车辆健康报警，发现4个异常 |  | 功能 | 手动测试 | R10 | Pass |  |  |  |  | SOC:CDX707-UserDebug-20221009_LA_R06_PRO-2022_10_09_13_14_14 MCU:MCU_CDX707_Debug_FORD_PHASE5_CDX707_R06-1_FBL_nosleep_2022_09_23_01_57_54 | 2022-10-12 | 黄钊敏 | 台架
145 | SYNC+_0266 | 1-1.1 3D车模-异常状态 | 3D车模-多个异常状态-发动机系统故障+发动机机油压力异常+发动机监测到过热异常+电动助力转向系统（ESP）故障 | 1.车机供电正常 2.配置字设置TPMS Support=0x1 3.触发发动机系统故障 4.进入Controller Laucher页面 5.连接CAN工具 | 1.触发机油压力低警告 2.触发冷却液过热 3.触发电动助力转向（EPS）故障 4.查看界面提示区显示 | 4.显示红色惊叹号图标+车辆健康报警，发现4个异常 |  | 功能 | 手动测试 | R10 | Pass |  |  |  |  | SOC:CDX707-UserDebug-20221009_LA_R06_PRO-2022_10_09_13_14_14 MCU:MCU_CDX707_Debug_FORD_PHASE5_CDX707_R06-1_FBL_nosleep_2022_09_23_01_57_54 | 2022-10-12 | 黄钊敏 | 台架
146 | SYNC+_0266 | 1-1.1 3D车模-异常状态 | 3D车模-多个异常状态-发动机系统故障+发动机机油压力异常+发动机监测到过热异常+陡坡缓降故障 | 1.车机供电正常 2.配置字设置TPMS Support=0x1 3.触发发动机系统故障 4.进入Controller Laucher页面 5.连接CAN工具 | 1.触发机油压力低警告 2.触发冷却液过热 3.触发坡道缓降系统故障 4.查看界面提示区显示 | 4.显示红色惊叹号图标+车辆健康报警，发现4个异常 |  | 功能 | 手动测试 | R10 | Pass |  |  |  |  | SOC:CDX707-UserDebug-20221009_LA_R06_PRO-2022_10_09_13_14_14 MCU:MCU_CDX707_Debug_FORD_PHASE5_CDX707_R06-1_FBL_nosleep_2022_09_23_01_57_54 | 2022-10-12 | 黄钊敏 | 台架
147 | SYNC+_0266 | 1-1.1 3D车模-异常状态 | 3D车模-多个异常状态-发动机系统故障+发动机机油压力异常+发动机监测到过热异常+坡道起步辅助系统故障 | 1.车机供电正常 2.配置字设置TPMS Support=0x1 3.触发发动机系统故障 4.进入Controller Laucher页面 5.连接CAN工具 | 1.触发机油压力低警告 2.触发冷却液过热 3.触发坡道起步系统故障 4.查看界面提示区显示 | 4.显示红色惊叹号图标+车辆健康报警，发现4个异常 |  | 功能 | 手动测试 | R10 | Pass |  |  |  |  | SOC:CDX707-UserDebug-20221009_LA_R06_PRO-2022_10_09_13_14_14 MCU:MCU_CDX707_Debug_FORD_PHASE5_CDX707_R06-1_FBL_nosleep_2022_09_23_01_57_54 | 2022-10-12 | 黄钊敏 | 台架
148 | SYNC+_0266 | 1-1.1 3D车模-异常状态 | 3D车模-多个异常状态-发动机系统故障+发动机机油压力异常+发动机监测到过热异常+坡道起步辅助系统故障-进入VHA应用具体故障页面 | 1.车机供电正常 2.配置字设置TPMS Support=0x1 3.触发发动机系统故障 4.进入Controller Laucher页面 5.连接CAN工具 | 1.触发机油压力低警告 2.触发冷却液过热 3.触发坡道起步系统故障 4.点击提示区中的故障信息文字 | 4.进入VHA应用具体故障页面，高亮在车辆健康tab |  | 功能 | 手动测试 | R10 | Pass |  |  |  |  | SOC:CDX707-UserDebug-20221009_LA_R06_PRO-2022_10_09_13_14_14 MCU:MCU_CDX707_Debug_FORD_PHASE5_CDX707_R06-1_FBL_nosleep_2022_09_23_01_57_54 | 2022-10-12 | 黄钊敏 | 台架
149 | SYNC+_0266 | 1-1.1 3D车模-异常状态 | 3D车模-多个异常状态-发动机系统故障+发动机机油压力异常+发动机监测到过热异常+车外灯照明系统故障 | 1.车机供电正常 2.配置字设置TPMS Support=0x1 3.触发发动机系统故障 4.进入Controller Laucher页面 5.连接CAN工具 | 1.触发机油压力低警告 2.触发冷却液过热 3.触发照明系统故障 4.查看界面提示区显示 | 4.显示红色惊叹号图标+车辆健康报警，发现4个异常 |  | 功能 | 手动测试 | R10 | Pass |  |  |  |  | SOC:CDX707-UserDebug-20221009_LA_R06_PRO-2022_10_09_13_14_14 MCU:MCU_CDX707_Debug_FORD_PHASE5_CDX707_R06-1_FBL_nosleep_2022_09_23_01_57_54 | 2022-10-12 | 黄钊敏 | 台架
150 | SYNC+_0266 | 1-1.1 3D车模-异常状态 | 3D车模-多个异常状态-发动机系统故障+发动机机油压力异常+发动机监测到过热异常+车外灯照明系统故障-进入VHA应用具体故障页面 | 1.车机供电正常 2.配置字设置TPMS Support=0x1 3.触发发动机系统故障 4.进入Controller Laucher页面 5.连接CAN工具 | 1.触发机油压力低警告 2.触发冷却液过热 3.触发照明系统故障 4.点击提示区中的故障信息文字 | 4.进入VHA应用具体故障页面，高亮在车辆健康tab |  | 功能 | 手动测试 | R10 | Pass |  |  |  |  | SOC:CDX707-UserDebug-20221009_LA_R06_PRO-2022_10_09_13_14_14 MCU:MCU_CDX707_Debug_FORD_PHASE5_CDX707_R06-1_FBL_nosleep_2022_09_23_01_57_54 | 2022-10-12 | 黄钊敏 | 台架
151 | SYNC+_0266 | 1-1.1 3D车模-异常状态 | 3D车模-多个异常状态-发动机系统故障+发动机监测到过热异常+电动助力转向系统（ESP）故障+陡坡缓降故障 | 1.车机供电正常 2.配置字设置TPMS Support=0x1 3.触发发动机系统故障 4.进入Controller Laucher页面 5.连接CAN工具 | 1.触发冷却液过热 2.触发电动助力转向（EPS）故障 3.触发坡道缓降系统故障 4.查看界面提示区显示 | 4.显示红色惊叹号图标+车辆健康报警，发现4个异常 |  | 功能 | 手动测试 | R10 | Pass |  |  |  |  | SOC:CDX707-UserDebug-20221009_LA_R06_PRO-2022_10_09_13_14_14 MCU:MCU_CDX707_Debug_FORD_PHASE5_CDX707_R06-1_FBL_nosleep_2022_09_23_01_57_54 | 2022-10-12 | 黄钊敏 | 台架
152 | SYNC+_0266 | 1-1.1 3D车模-异常状态 | 3D车模-多个异常状态-发动机系统故障+发动机监测到过热异常+电动助力转向系统（ESP）故障+陡坡缓降故障-进入VHA应用具体故障页面 | 1.车机供电正常 2.配置字设置TPMS Support=0x1 3.触发发动机系统故障 4.进入Controller Laucher页面 5.连接CAN工具 | 1.触发冷却液过热 2.触发电动助力转向（EPS）故障 3.触发坡道缓降系统故障 4.点击提示区中的故障信息文字 | 4.进入VHA应用具体故障页面，高亮在车辆健康tab |  | 功能 | 手动测试 | R10 | Pass |  |  |  |  | SOC:CDX707-UserDebug-20221009_LA_R06_PRO-2022_10_09_13_14_14 MCU:MCU_CDX707_Debug_FORD_PHASE5_CDX707_R06-1_FBL_nosleep_2022_09_23_01_57_54 | 2022-10-12 | 黄钊敏 | 台架
153 | SYNC+_0266 | 1-1.1 3D车模-异常状态 | 3D车模-多个异常状态-发动机系统故障+发动机监测到过热异常+电动助力转向系统（ESP）故障+坡道起步辅助系统故障 | 1.车机供电正常 2.配置字设置TPMS Support=0x1 3.触发发动机系统故障 4.进入Controller Laucher页面 5.连接CAN工具 | 1.触发冷却液过热 2.触发电动助力转向（EPS）故障 3.触发坡道起步系统故障 . 4.查看界面提示区显示 | 4.显示红色惊叹号图标+车辆健康报警，发现4个异常 |  | 功能 | 手动测试 | R10 | Pass |  |  |  |  | SOC:CDX707-UserDebug-20221009_LA_R06_PRO-2022_10_09_13_14_14 MCU:MCU_CDX707_Debug_FORD_PHASE5_CDX707_R06-1_FBL_nosleep_2022_09_23_01_57_54 | 2022-10-12 | 黄钊敏 | 台架
154 | SYNC+_0266 | 1-1.1 3D车模-异常状态 | 3D车模-多个异常状态-发动机系统故障+发动机监测到过热异常+电动助力转向系统（ESP）故障+坡道起步辅助系统故障-进入VHA应用具体故障页面 | 1.车机供电正常 2.配置字设置TPMS Support=0x1 3.触发发动机系统故障 4.进入Controller Laucher页面 5.连接CAN工具 | 1.触发冷却液过热 2.触发电动助力转向（EPS）故障 3.触发坡道起步系统故障 4.点击提示区中的故障信息文字 | 4.进入VHA应用具体故障页面，高亮在车辆健康tab |  | 功能 | 手动测试 | R10 | Pass |  |  |  |  | SOC:CDX707-UserDebug-20221009_LA_R06_PRO-2022_10_09_13_14_14 MCU:MCU_CDX707_Debug_FORD_PHASE5_CDX707_R06-1_FBL_nosleep_2022_09_23_01_57_54 | 2022-10-12 | 黄钊敏 | 台架
155 | SYNC+_0266 | 1-1.1 3D车模-异常状态 | 3D车模-多个异常状态-发动机系统故障+发动机监测到过热异常+电动助力转向系统（ESP）故障+车外灯照明系统故障 | 1.车机供电正常 2.配置字设置TPMS Support=0x1 3.触发发动机系统故障 4.进入Controller Laucher页面 5.连接CAN工具 | 1.触发冷却液过热 2.触发电动助力转向（EPS）故障 3.触发照明系统故障 4.查看界面提示区显示 | 4.显示红色惊叹号图标+车辆健康报警，发现4个异常 |  | 功能 | 手动测试 | R10 | Pass |  |  |  |  | SOC:CDX707-UserDebug-20221009_LA_R06_PRO-2022_10_09_13_14_14 MCU:MCU_CDX707_Debug_FORD_PHASE5_CDX707_R06-1_FBL_nosleep_2022_09_23_01_57_54 | 2022-10-12 | 黄钊敏 | 台架
156 | SYNC+_0266 | 1-1.1 3D车模-异常状态 | 3D车模-多个异常状态-发动机系统故障+发动机监测到过热异常+电动助力转向系统（ESP）故障+车外灯照明系统故障-进入VHA应用具体故障页面 | 1.车机供电正常 2.配置字设置TPMS Support=0x1 3.触发发动机系统故障 4.进入Controller Laucher页面 5.连接CAN工具 | 1.触发冷却液过热 2.触发电动助力转向（EPS）故障 3.触发照明系统故障 4.点击提示区中的故障信息文字 | 4.进入VHA应用具体故障页面，高亮在车辆健康tab |  | 功能 | 手动测试 | R10 | Pass |  |  |  |  | SOC:CDX707-UserDebug-20221009_LA_R06_PRO-2022_10_09_13_14_14 MCU:MCU_CDX707_Debug_FORD_PHASE5_CDX707_R06-1_FBL_nosleep_2022_09_23_01_57_54 | 2022-10-12 | 黄钊敏 | 台架
157 | SYNC+_0266 | 1-1.1 3D车模-异常状态 | 3D车模-多个异常状态-发动机系统故障+电动助力转向系统（ESP）故障+陡坡缓降故障+坡道起步辅助系统故障 | 1.车机供电正常 2.配置字设置TPMS Support=0x1 3.触发发动机系统故障 4.进入Controller Laucher页面 5.连接CAN工具 | 1.触发电动助力转向（EPS）故障 2.触发坡道缓降系统故障 3.触发坡道起步系统故障 4.查看界面提示区显示 | 4.显示红色惊叹号图标+车辆健康报警，发现4个异常 |  | 功能 | 手动测试 | R10 | Pass |  |  |  |  | SOC:CDX707-UserDebug-20221009_LA_R06_PRO-2022_10_09_13_14_14 MCU:MCU_CDX707_Debug_FORD_PHASE5_CDX707_R06-1_FBL_nosleep_2022_09_23_01_57_54 | 2022-10-12 | 黄钊敏 | 台架
158 | SYNC+_0266 | 1-1.1 3D车模-异常状态 | 3D车模-多个异常状态-发动机系统故障+电动助力转向系统（ESP）故障+陡坡缓降故障+坡道起步辅助系统故障-进入VHA应用具体故障页面 | 1.车机供电正常 2.配置字设置TPMS Support=0x1 3.触发发动机系统故障 4.进入Controller Laucher页面 5.连接CAN工具 | 1.触发电动助力转向（EPS）故障 2.触发坡道缓降系统故障 3.触发坡道起步系统故障 4.点击提示区中的故障信息文字 | 4.进入VHA应用具体故障页面，高亮在车辆健康tab |  | 功能 | 手动测试 | R10 | Pass |  |  |  |  | SOC:CDX707-UserDebug-20221009_LA_R06_PRO-2022_10_09_13_14_14 MCU:MCU_CDX707_Debug_FORD_PHASE5_CDX707_R06-1_FBL_nosleep_2022_09_23_01_57_54 | 2022-10-12 | 黄钊敏 | 台架
159 | SYNC+_0266 | 1-1.1 3D车模-异常状态 | 3D车模-多个异常状态-发动机系统故障+电动助力转向系统（ESP）故障+陡坡缓降故障+车外灯照明系统故障 | 1.车机供电正常 2.配置字设置TPMS Support=0x1 3.触发发动机系统故障 4.进入Controller Laucher页面 5.连接CAN工具 | 1.触发电动助力转向（EPS）故障 2.触发坡道缓降系统故障 3.触发照明系统故障 4.查看界面提示区显示 | 4.显示红色惊叹号图标+车辆健康报警，发现4个异常 |  | 功能 | 手动测试 | R10 | Pass |  |  |  |  | SOC:CDX707-UserDebug-20221009_LA_R06_PRO-2022_10_09_13_14_14 MCU:MCU_CDX707_Debug_FORD_PHASE5_CDX707_R06-1_FBL_nosleep_2022_09_23_01_57_54 | 2022-10-12 | 黄钊敏 | 台架
160 | SYNC+_0266 | 1-1.1 3D车模-异常状态 | 3D车模-多个异常状态-发动机系统故障+电动助力转向系统（ESP）故障+陡坡缓降故障+车外灯照明系统故障-进入VHA应用具体故障页面 | 1.车机供电正常 2.配置字设置TPMS Support=0x1 3.触发发动机系统故障 4.进入Controller Laucher页面 5.连接CAN工具 | 1.触发电动助力转向（EPS）故障 2.触发坡道缓降系统故障 3.触发照明系统故障 4.点击提示区中的故障信息文字 | 4.进入VHA应用具体故障页面，高亮在车辆健康tab |  | 功能 | 手动测试 | R10 | Pass |  |  |  |  | SOC:CDX707-UserDebug-20221009_LA_R06_PRO-2022_10_09_13_14_14 MCU:MCU_CDX707_Debug_FORD_PHASE5_CDX707_R06-1_FBL_nosleep_2022_09_23_01_57_54 | 2022-10-12 | 黄钊敏 | 台架
161 | SYNC+_0266 | 1-1.1 3D车模-异常状态 | 3D车模-多个异常状态-发动机系统故障+陡坡缓降故障+坡道起步辅助系统故障+车外灯照明系统故障 | 1.车机供电正常 2.配置字设置TPMS Support=0x1 3.触发发动机系统故障 4.进入Controller Laucher页面 5.连接CAN工具 | 1.触发坡道缓降系统故障 2.触发坡道起步系统故障 3.触发照明系统故障 4.查看界面提示区显示 | 4.显示红色惊叹号图标+车辆健康报警，发现4个异常 |  | 功能 | 手动测试 | R10 | Pass |  |  |  |  | SOC:CDX707-UserDebug-20221009_LA_R06_PRO-2022_10_09_13_14_14 MCU:MCU_CDX707_Debug_FORD_PHASE5_CDX707_R06-1_FBL_nosleep_2022_09_23_01_57_54 | 2022-10-12 | 黄钊敏 | 台架
162 | SYNC+_0266 | 1-1.1 3D车模-异常状态 | 3D车模-多个异常状态-发动机系统故障+陡坡缓降故障+坡道起步辅助系统故障+车外灯照明系统故障-进入VHA应用具体故障页面 | 1.车机供电正常 2.配置字设置TPMS Support=0x1 3.触发发动机系统故障 4.进入Controller Laucher页面 5.连接CAN工具 | 1.触发坡道缓降系统故障 2.触发坡道起步系统故障 3.触发照明系统故障 4.点击提示区中的故障信息文字 | 4.进入VHA应用具体故障页面，高亮在车辆健康tab |  | 功能 | 手动测试 | R10 | Pass |  |  |  |  | SOC:CDX707-UserDebug-20221009_LA_R06_PRO-2022_10_09_13_14_14 MCU:MCU_CDX707_Debug_FORD_PHASE5_CDX707_R06-1_FBL_nosleep_2022_09_23_01_57_54 | 2022-10-12 | 黄钊敏 | 台架
163 | SYNC+_0266 | 1-1.1 3D车模-异常状态 | 3D车模-多个异常状态-发动机机油压力异常+发动机监测到过热异常+电动助力转向系统（ESP）故障+陡坡缓降故障 | 1.车机供电正常 2.配置字设置TPMS Support=0x1 3.触发机油压力低警告 4.进入Controller Laucher页面 5.连接CAN工具 | 1.触发冷却液过热 2.触发电动助力转向（EPS）故障 3.触发坡道缓降系统故障 4.查看界面提示区显示 | 4.显示红色惊叹号图标+车辆健康报警，发现4个异常 |  | 功能 | 手动测试 | R10 | Pass |  |  |  |  | SOC:CDX707-UserDebug-20221009_LA_R06_PRO-2022_10_09_13_14_14 MCU:MCU_CDX707_Debug_FORD_PHASE5_CDX707_R06-1_FBL_nosleep_2022_09_23_01_57_54 | 2022-10-12 | 黄钊敏 | 台架
164 | SYNC+_0266 | 1-1.1 3D车模-异常状态 | 3D车模-多个异常状态-发动机机油压力异常+发动机监测到过热异常+电动助力转向系统（ESP）故障+陡坡缓降故障-进入VHA应用具体故障页面 | 1.车机供电正常 2.配置字设置TPMS Support=0x1 3.触发机油压力低警告 4.进入Controller Laucher页面 5.连接CAN工具 | 1.触发冷却液过热 2.触发电动助力转向（EPS）故障 3.触发坡道缓降系统故障 4.点击提示区中的故障信息文字 | 4.进入VHA应用具体故障页面，高亮在车辆健康tab |  | 功能 | 手动测试 | R10 | Pass |  |  |  |  | SOC:CDX707-UserDebug-20221009_LA_R06_PRO-2022_10_09_13_14_14 MCU:MCU_CDX707_Debug_FORD_PHASE5_CDX707_R06-1_FBL_nosleep_2022_09_23_01_57_54 | 2022-10-12 | 黄钊敏 | 台架
165 | SYNC+_0266 | 1-1.1 3D车模-异常状态 | 3D车模-多个异常状态-发动机机油压力异常+发动机监测到过热异常+电动助力转向系统（ESP）故障+坡道起步辅助系统故障 | 1.车机供电正常 2.配置字设置TPMS Support=0x1 3.触发机油压力低警告 4.进入Controller Laucher页面 5.连接CAN工具 | 1.触发冷却液过热 2.触发电动助力转向（EPS）故障 3.触发坡道起步系统故障 4.查看界面提示区显示 | 4.显示红色惊叹号图标+车辆健康报警，发现4个异常 |  | 功能 | 手动测试 | R10 | Pass |  |  |  |  | SOC:CDX707-UserDebug-20221009_LA_R06_PRO-2022_10_09_13_14_14 MCU:MCU_CDX707_Debug_FORD_PHASE5_CDX707_R06-1_FBL_nosleep_2022_09_23_01_57_54 | 2022-10-12 | 黄钊敏 | 台架
166 | SYNC+_0266 | 1-1.1 3D车模-异常状态 | 3D车模-多个异常状态-发动机机油压力异常+发动机监测到过热异常+电动助力转向系统（ESP）故障+坡道起步辅助系统故障-进入VHA应用具体故障页面 | 1.车机供电正常 2.配置字设置TPMS Support=0x1 3.触发机油压力低警告 4.进入Controller Laucher页面 5.连接CAN工具 | 1.触发冷却液过热 2.触发电动助力转向（EPS）故障 3.触发坡道起步系统故障 4.点击提示区中的故障信息文字 | 4.进入VHA应用具体故障页面，高亮在车辆健康tab |  | 功能 | 手动测试 | R10 | Pass |  |  |  |  | SOC:CDX707-UserDebug-20221009_LA_R06_PRO-2022_10_09_13_14_14 MCU:MCU_CDX707_Debug_FORD_PHASE5_CDX707_R06-1_FBL_nosleep_2022_09_23_01_57_54 | 2022-10-12 | 黄钊敏 | 台架
167 | SYNC+_0266 | 1-1.1 3D车模-异常状态 | 3D车模-多个异常状态-发动机机油压力异常+发动机监测到过热异常+电动助力转向系统（ESP）故障+车外灯照明系统故障 | 1.车机供电正常 2.配置字设置TPMS Support=0x1 3.触发机油压力低警告 4.进入Controller Laucher页面 5.连接CAN工具 | 1.触发冷却液过热 2.触发电动助力转向（EPS）故障 3.触发照明系统故障 4.查看界面提示区显示 | 4.显示红色惊叹号图标+车辆健康报警，发现4个异常 |  | 功能 | 手动测试 | R10 | Pass |  |  |  |  | SOC:CDX707-UserDebug-20221009_LA_R06_PRO-2022_10_09_13_14_14 MCU:MCU_CDX707_Debug_FORD_PHASE5_CDX707_R06-1_FBL_nosleep_2022_09_23_01_57_54 | 2022-10-12 | 黄钊敏 | 台架
168 | SYNC+_0266 | 1-1.1 3D车模-异常状态 | 3D车模-多个异常状态-发动机机油压力异常+发动机监测到过热异常+电动助力转向系统（ESP）故障+车外灯照明系统故障-进入VHA应用具体故障页面 | 1.车机供电正常 2.配置字设置TPMS Support=0x1 3.触发机油压力低警告 4.进入Controller Laucher页面 5.连接CAN工具 | 1.触发冷却液过热 2.触发电动助力转向（EPS）故障 3.触发照明系统故障 . 4.点击提示区中的故障信息文字 | 4.进入VHA应用具体故障页面，高亮在车辆健康tab |  | 功能 | 手动测试 | R10 | Pass |  |  |  |  | SOC:CDX707-UserDebug-20221009_LA_R06_PRO-2022_10_09_13_14_14 MCU:MCU_CDX707_Debug_FORD_PHASE5_CDX707_R06-1_FBL_nosleep_2022_09_23_01_57_54 | 2022-10-12 | 黄钊敏 | 台架
169 | SYNC+_0266 | 1-1.1 3D车模-异常状态 | 3D车模-多个异常状态-发动机机油压力异常+电动助力转向系统（ESP）故障+陡坡缓降故障+坡道起步辅助系统故障 | 1.车机供电正常 2.配置字设置TPMS Support=0x1 3.触发机油压力低警告 4.进入Controller Laucher页面 5.连接CAN工具 | 1.触发电动助力转向（EPS）故障 2.触发坡道缓降系统故障 3.触发坡道起步系统故障 4.查看界面提示区显示 | 4.显示红色惊叹号图标+车辆健康报警，发现4个异常 |  | 功能 | 手动测试 | R10 | Pass |  |  |  |  | SOC:CDX707-UserDebug-20221009_LA_R06_PRO-2022_10_09_13_14_14 MCU:MCU_CDX707_Debug_FORD_PHASE5_CDX707_R06-1_FBL_nosleep_2022_09_23_01_57_54 | 2022-10-12 | 黄钊敏 | 台架
170 | SYNC+_0266 | 1-1.1 3D车模-异常状态 | 3D车模-多个异常状态-发动机机油压力异常+电动助力转向系统（ESP）故障+陡坡缓降故障+坡道起步辅助系统故障-进入VHA应用具体故障页面 | 1.车机供电正常 2.配置字设置TPMS Support=0x1 3.触发机油压力低警告 4.进入Controller Laucher页面 5.连接CAN工具 | 1.触发电动助力转向（EPS）故障 2.触发坡道缓降系统故障 3.触发坡道起步系统故障 4.点击提示区中的故障信息文字 | 4.进入VHA应用具体故障页面，高亮在车辆健康tab |  | 功能 | 手动测试 | R10 | Pass |  |  |  |  | SOC:CDX707-UserDebug-20221009_LA_R06_PRO-2022_10_09_13_14_14 MCU:MCU_CDX707_Debug_FORD_PHASE5_CDX707_R06-1_FBL_nosleep_2022_09_23_01_57_54 | 2022-10-12 | 黄钊敏 | 台架
171 | SYNC+_0266 | 1-1.1 3D车模-异常状态 | 3D车模-多个异常状态-发动机机油压力异常+电动助力转向系统（ESP）故障+陡坡缓降故障+车外灯照明系统故障 | 1.车机供电正常 2.配置字设置TPMS Support=0x1 3.触发机油压力低警告 4.进入Controller Laucher页面 5.连接CAN工具 | 1.触发电动助力转向（EPS）故障 2.触发坡道缓降系统故障 3.触发照明系统故障 4.查看界面提示区显示 | 4.显示红色惊叹号图标+车辆健康报警，发现4个异常 |  | 功能 | 手动测试 | R10 | Pass |  |  |  |  | SOC:CDX707-UserDebug-20221009_LA_R06_PRO-2022_10_09_13_14_14 MCU:MCU_CDX707_Debug_FORD_PHASE5_CDX707_R06-1_FBL_nosleep_2022_09_23_01_57_54 | 2022-10-12 | 黄钊敏 | 台架
172 | SYNC+_0266 | 1-1.1 3D车模-异常状态 | 3D车模-多个异常状态-发动机机油压力异常+电动助力转向系统（ESP）故障+陡坡缓降故障+车外灯照明系统故障-进入VHA应用具体故障页面 | 1.车机供电正常 2.配置字设置TPMS Support=0x1 3.触发机油压力低警告 4.进入Controller Laucher页面 5.连接CAN工具 | 1.触发电动助力转向（EPS）故障 2.触发坡道缓降系统故障 3.触发照明系统故障 4.点击提示区中的故障信息文字 | 4.进入VHA应用具体故障页面，高亮在车辆健康tab |  | 功能 | 手动测试 | R10 | Pass |  |  |  |  | SOC:CDX707-UserDebug-20221009_LA_R06_PRO-2022_10_09_13_14_14 MCU:MCU_CDX707_Debug_FORD_PHASE5_CDX707_R06-1_FBL_nosleep_2022_09_23_01_57_54 | 2022-10-12 | 黄钊敏 | 台架
173 | SYNC+_0266 | 1-1.1 3D车模-异常状态 | 3D车模-多个异常状态-发动机机油压力异常+陡坡缓降故障+坡道起步辅助系统故障+车外灯照明系统故障 | 1.车机供电正常 2.配置字设置TPMS Support=0x1 3.触发机油压力低警告 4.进入Controller Laucher页面 5.连接CAN工具 | 1.触发坡道缓降系统故障 2.触发坡道起步系统故障 3.触发照明系统故障 4.查看界面提示区显示 | 4.显示红色惊叹号图标+车辆健康报警，发现4个异常 |  | 功能 | 手动测试 | R10 | Pass |  |  |  |  | SOC:CDX707-UserDebug-20221009_LA_R06_PRO-2022_10_09_13_14_14 MCU:MCU_CDX707_Debug_FORD_PHASE5_CDX707_R06-1_FBL_nosleep_2022_09_23_01_57_54 | 2022-10-12 | 黄钊敏 | 台架
174 | SYNC+_0266 | 1-1.1 3D车模-异常状态 | 3D车模-多个异常状态-发动机机油压力异常+陡坡缓降故障+坡道起步辅助系统故障+车外灯照明系统故障-进入VHA应用具体故障页面 | 1.车机供电正常 2.配置字设置TPMS Support=0x1 3.触发机油压力低警告 4.进入Controller Laucher页面 5.连接CAN工具 | 1.触发坡道缓降系统故障 2.触发坡道起步系统故障 3.触发照明系统故障 4.点击提示区中的故障信息文字 | 4.进入VHA应用具体故障页面，高亮在车辆健康tab |  | 功能 | 手动测试 | R10 | Pass |  |  |  |  | SOC:CDX707-UserDebug-20221009_LA_R06_PRO-2022_10_09_13_14_14 MCU:MCU_CDX707_Debug_FORD_PHASE5_CDX707_R06-1_FBL_nosleep_2022_09_23_01_57_54 | 2022-10-12 | 黄钊敏 | 台架
175 | SYNC+_0266 | 1-1.1 3D车模-异常状态 | 3D车模-多个异常状态-发动机监测到过热异常+电动助力转向系统（ESP）故障+陡坡缓降故障+坡道起步辅助系统故障 | 1.车机供电正常 2.配置字设置TPMS Support=0x1 3.触发冷却液过热 4.进入Controller Laucher页面 5.连接CAN工具 | 1.触发电动助力转向（EPS）故障 2.触发坡道缓降系统故障 3.触发坡道起步系统故 4.查看界面提示区显示 | 4.显示红色惊叹号图标+车辆健康报警，发现4个异常 |  | 功能 | 手动测试 | R10 | Pass |  |  |  |  | SOC:CDX707-UserDebug-20221009_LA_R06_PRO-2022_10_09_13_14_14 MCU:MCU_CDX707_Debug_FORD_PHASE5_CDX707_R06-1_FBL_nosleep_2022_09_23_01_57_54 | 2022-10-12 | 黄钊敏 | 台架
176 | SYNC+_0266 | 1-1.1 3D车模-异常状态 | 3D车模-多个异常状态-发动机监测到过热异常+电动助力转向系统（ESP）故障+陡坡缓降故障+坡道起步辅助系统故障-进入VHA应用具体故障页面 | 1.车机供电正常 2.配置字设置TPMS Support=0x1 3.触发冷却液过热 4.进入Controller Laucher页面 5.连接CAN工具 | 1.触发电动助力转向（EPS）故障 2.触发坡道缓降系统故障 3.触发坡道起步系统故障 4.点击提示区中的故障信息文字 | 4.进入VHA应用具体故障页面，高亮在车辆健康tab |  | 功能 | 手动测试 | R10 | Pass |  |  |  |  | SOC:CDX707-UserDebug-20221009_LA_R06_PRO-2022_10_09_13_14_14 MCU:MCU_CDX707_Debug_FORD_PHASE5_CDX707_R06-1_FBL_nosleep_2022_09_23_01_57_54 | 2022-10-12 | 黄钊敏 | 台架
177 | SYNC+_0266 | 1-1.1 3D车模-异常状态 | 3D车模-多个异常状态-发动机监测到过热异常+电动助力转向系统（ESP）故障+陡坡缓降故障+车外灯照明系统故障 | 1.车机供电正常 2.配置字设置TPMS Support=0x1 3.触发冷却液过热 4.进入Controller Laucher页面 5.连接CAN工具 | 1.触发电动助力转向（EPS）故障 2.触发坡道缓降系统故障 3.触发照明系统故障 4.查看界面提示区显示 | 4.显示红色惊叹号图标+车辆健康报警，发现4个异常 |  | 功能 | 手动测试 | R10 | Pass |  |  |  |  | SOC:CDX707-UserDebug-20221009_LA_R06_PRO-2022_10_09_13_14_14 MCU:MCU_CDX707_Debug_FORD_PHASE5_CDX707_R06-1_FBL_nosleep_2022_09_23_01_57_54 | 2022-10-12 | 黄钊敏 | 台架
178 | SYNC+_0266 | 1-1.1 3D车模-异常状态 | 3D车模-多个异常状态-发动机监测到过热异常+电动助力转向系统（ESP）故障+陡坡缓降故障+车外灯照明系统故障-进入VHA应用具体故障页面 | 1.车机供电正常 2.配置字设置TPMS Support=0x1 3.触发冷却液过热 4.进入Controller Laucher页面 5.连接CAN工具 | 1.触发电动助力转向（EPS）故障 2.触发坡道缓降系统故障 3.触发照明系统故障 4.点击提示区中的故障信息文字 | 4.进入VHA应用具体故障页面，高亮在车辆健康tab |  | 功能 | 手动测试 | R10 | Pass |  |  |  |  | SOC:CDX707-UserDebug-20221009_LA_R06_PRO-2022_10_09_13_14_14 MCU:MCU_CDX707_Debug_FORD_PHASE5_CDX707_R06-1_FBL_nosleep_2022_09_23_01_57_54 | 2022-10-12 | 黄钊敏 | 台架
179 | SYNC+_0266 | 1-1.1 3D车模-异常状态 | 3D车模-多个异常状态-发动机监测到过热异常+陡坡缓降故障+坡道起步辅助系统故障+车外灯照明系统故障 | 1.车机供电正常 2.配置字设置TPMS Support=0x1 3.触发冷却液过热 4.进入Controller Laucher页面 5.连接CAN工具 | 1.触发坡道缓降系统故障 2.触发坡道起步系统故障 3.触发照明系统故障 4.查看界面提示区显示 | 4.显示红色惊叹号图标+车辆健康报警，发现4个异常 |  | 功能 | 手动测试 | R10 | Pass |  |  |  |  | SOC:CDX707-UserDebug-20221009_LA_R06_PRO-2022_10_09_13_14_14 MCU:MCU_CDX707_Debug_FORD_PHASE5_CDX707_R06-1_FBL_nosleep_2022_09_23_01_57_54 | 2022-10-12 | 黄钊敏 | 台架
180 | SYNC+_0266 | 1-1.1 3D车模-异常状态 | 3D车模-多个异常状态-发动机监测到过热异常+陡坡缓降故障+坡道起步辅助系统故障+车外灯照明系统故障-进入VHA应用具体故障页面 | 1.车机供电正常 2.配置字设置TPMS Support=0x1 3.触发冷却液过热 4.进入Controller Laucher页面 5.连接CAN工具 | 1.触发坡道缓降系统故障 2.触发坡道起步系统故障 3.触发照明系统故障 4.点击提示区中的故障信息文字 | 4.进入VHA应用具体故障页面，高亮在车辆健康tab |  | 功能 | 手动测试 | R10 | Pass |  |  |  |  | SOC:CDX707-UserDebug-20221009_LA_R06_PRO-2022_10_09_13_14_14 MCU:MCU_CDX707_Debug_FORD_PHASE5_CDX707_R06-1_FBL_nosleep_2022_09_23_01_57_54 | 2022-10-12 | 黄钊敏 | 台架
181 | SYNC+_0266 | 1-1.1 3D车模-异常状态 | 3D车模-多个异常状态-电动助力转向系统（ESP）故障+陡坡缓降故障+坡道起步辅助系统故障+车外灯照明系统故障 | 1.车机供电正常 2.配置字设置TPMS Support=0x1 3.触发电动助力转向（EPS）故障 4.进入Controller Laucher页面 5.连接CAN工具 | 1.触发坡道缓降系统故障 2.触发坡道起步系统故障 3.触发照明系统故障 4.查看界面提示区显示 | 4.显示红色惊叹号图标+车辆健康报警，发现4个异常 |  | 功能 | 手动测试 | R10 | Pass |  |  |  |  | SOC:CDX707-UserDebug-20221009_LA_R06_PRO-2022_10_09_13_14_14 MCU:MCU_CDX707_Debug_FORD_PHASE5_CDX707_R06-1_FBL_nosleep_2022_09_23_01_57_54 | 2022-10-12 | 黄钊敏 | 台架
182 | SYNC+_0266 | 1-1.1 3D车模-异常状态 | 3D车模-多个异常状态-电动助力转向系统（ESP）故障+陡坡缓降故障+坡道起步辅助系统故障+车外灯照明系统故障-进入VHA应用具体故障页面 | 1.车机供电正常 2.配置字设置TPMS Support=0x1 3.触发电动助力转向（EPS）故障 4.进入Controller Laucher页面 5.连接CAN工具 | 1.触发坡道缓降系统故障 2.触发坡道起步系统故障 3.触发照明系统故障 4.点击提示区中的故障信息文字 | 4.进入VHA应用具体故障页面，高亮在车辆健康tab |  | 功能 | 手动测试 | R10 | Pass |  |  |  |  | SOC:CDX707-UserDebug-20221009_LA_R06_PRO-2022_10_09_13_14_14 MCU:MCU_CDX707_Debug_FORD_PHASE5_CDX707_R06-1_FBL_nosleep_2022_09_23_01_57_54 | 2022-10-12 | 黄钊敏 | 台架
183 | SYNC+_0266 | 1-1.1 3D车模-异常状态 | 3D车模-多个异常状态-防抱死制动系统故障+发动机系统故障+发动机机油压力异常+发动机监测到过热异常+电动助力转向系统（ESP）故障 | 1.车机供电正常 2.配置字设置TPMS Support=0x1 3.触发防抱死制动系统故障 4.进入Controller Laucher页面 5.连接CAN工具 | 1.触发发动机系统故障 2.触发机油压力低警告 3.触发冷却液过热 4.触发电动助力转向（EPS）故障 5.查看界面提示区显示 | 5.显示红色惊叹号图标+车辆健康报警，发现5个异常 |  | 功能 | 手动测试 | R10 | Pass |  |  |  |  | SOC:CDX707-UserDebug-20221009_LA_R06_PRO-2022_10_09_13_14_14 MCU:MCU_CDX707_Debug_FORD_PHASE5_CDX707_R06-1_FBL_nosleep_2022_09_23_01_57_54 | 2022-10-12 | 黄钊敏 | 台架
184 | SYNC+_0266 | 1-1.1 3D车模-异常状态 | 3D车模-多个异常状态-防抱死制动系统故障+发动机系统故障+发动机机油压力异常+发动机监测到过热异常+电动助力转向系统（ESP）故障-进入VHA应用具体故障页面 | 1.车机供电正常 2.配置字设置TPMS Support=0x1 3.触发防抱死制动系统故障 4.进入Controller Laucher页面 5.连接CAN工具 | 1.触发发动机系统故障 2.触发机油压力低警告 3.触发冷却液过热 4.触发电动助力转向（EPS）故障 5.点击提示区中的故障信息文字 | 5.进入VHA应用具体故障页面，高亮在车辆健康tab |  | 功能 | 手动测试 | R10 | Pass |  |  |  |  | SOC:CDX707-UserDebug-20221009_LA_R06_PRO-2022_10_09_13_14_14 MCU:MCU_CDX707_Debug_FORD_PHASE5_CDX707_R06-1_FBL_nosleep_2022_09_23_01_57_54 | 2022-10-12 | 黄钊敏 | 台架
185 | SYNC+_0266 | 1-1.1 3D车模-异常状态 | 3D车模-多个异常状态-防抱死制动系统故障+发动机系统故障+发动机机油压力异常+发动机监测到过热异常+陡坡缓降故障 | 1.车机供电正常 2.配置字设置TPMS Support=0x1 3.触发防抱死制动系统故障 4.进入Controller Laucher页面 5.连接CAN工具 | 1.触发发动机系统故障 2.触发机油压力低警告 3.触发冷却液过热 4.触发坡道缓降系统故障 5.查看界面提示区显示 | 5.显示红色惊叹号图标+车辆健康报警，发现5个异常 |  | 功能 | 手动测试 | R10 | Pass |  |  |  |  | SOC:CDX707-UserDebug-20221009_LA_R06_PRO-2022_10_09_13_14_14 MCU:MCU_CDX707_Debug_FORD_PHASE5_CDX707_R06-1_FBL_nosleep_2022_09_23_01_57_54 | 2022-10-12 | 黄钊敏 | 台架
186 | SYNC+_0266 | 1-1.1 3D车模-异常状态 | 3D车模-多个异常状态-防抱死制动系统故障+发动机系统故障+发动机机油压力异常+发动机监测到过热异常+陡坡缓降故障-进入VHA应用具体故障页面 | 1.车机供电正常 2.配置字设置TPMS Support=0x1 3.触发防抱死制动系统故障 4.进入Controller Laucher页面 5.连接CAN工具 | 1.触发发动机系统故障 2.触发机油压力低警告 3.触发冷却液过热 4.触发坡道缓降系统故障 5.点击提示区中的故障信息文字 | 5.进入VHA应用具体故障页面，高亮在车辆健康tab |  | 功能 | 手动测试 | R10 | Pass |  |  |  |  | SOC:CDX707-UserDebug-20221009_LA_R06_PRO-2022_10_09_13_14_14 MCU:MCU_CDX707_Debug_FORD_PHASE5_CDX707_R06-1_FBL_nosleep_2022_09_23_01_57_54 | 2022-10-12 | 黄钊敏 | 台架
187 | SYNC+_0266 | 1-1.1 3D车模-异常状态 | 3D车模-多个异常状态-防抱死制动系统故障+发动机系统故障+发动机机油压力异常+发动机监测到过热异常+坡道起步辅助系统故障 | 1.车机供电正常 2.配置字设置TPMS Support=0x1 3.触发防抱死制动系统故障 4.进入Controller Laucher页面 5.连接CAN工具 | 1.触发发动机系统故障 2.触发机油压力低警告 3.触发冷却液过热 4.触发坡道起步系统故障 5.查看界面提示区显示 | 5.显示红色惊叹号图标+车辆健康报警，发现5个异常 |  | 功能 | 手动测试 | R10 | Pass |  |  |  |  | SOC:CDX707-UserDebug-20221009_LA_R06_PRO-2022_10_09_13_14_14 MCU:MCU_CDX707_Debug_FORD_PHASE5_CDX707_R06-1_FBL_nosleep_2022_09_23_01_57_54 | 2022-10-12 | 黄钊敏 | 台架
188 | SYNC+_0266 | 1-1.1 3D车模-异常状态 | 3D车模-多个异常状态-防抱死制动系统故障+发动机系统故障+发动机机油压力异常+发动机监测到过热异常+坡道起步辅助系统故障-进入VHA应用具体故障页面 | 1.车机供电正常 2.配置字设置TPMS Support=0x1 3.触发防抱死制动系统故障 4.进入Controller Laucher页面 5.连接CAN工具 | 1.触发发动机系统故障 2.触发机油压力低警告 3.触发冷却液过热 4.触发坡道起步系统故障 5.点击提示区中的故障信息文字 | 5.进入VHA应用具体故障页面，高亮在车辆健康tab |  | 功能 | 手动测试 | R10 | Pass |  |  |  |  | SOC:CDX707-UserDebug-20221009_LA_R06_PRO-2022_10_09_13_14_14 MCU:MCU_CDX707_Debug_FORD_PHASE5_CDX707_R06-1_FBL_nosleep_2022_09_23_01_57_54 | 2022-10-12 | 黄钊敏 | 台架
189 | SYNC+_0266 | 1-1.1 3D车模-异常状态 | 3D车模-多个异常状态-防抱死制动系统故障+发动机系统故障+发动机机油压力异常+发动机监测到过热异常+车外灯照明系统故障 | 1.车机供电正常 2.配置字设置TPMS Support=0x1 3.触发防抱死制动系统故障 4.进入Controller Laucher页面 5.连接CAN工具 | 1.触发发动机系统故障 2.触发机油压力低警告 3.触发冷却液过热 4.触发照明系统故障 5.查看界面提示区显示 | 5.显示红色惊叹号图标+车辆健康报警，发现5个异常 |  | 功能 | 手动测试 | R10 | Pass |  |  |  |  | SOC:CDX707-UserDebug-20221009_LA_R06_PRO-2022_10_09_13_14_14 MCU:MCU_CDX707_Debug_FORD_PHASE5_CDX707_R06-1_FBL_nosleep_2022_09_23_01_57_54 | 2022-10-12 | 黄钊敏 | 台架
190 | SYNC+_0266 | 1-1.1 3D车模-异常状态 | 3D车模-多个异常状态-防抱死制动系统故障+发动机系统故障+发动机机油压力异常+发动机监测到过热异常+车外灯照明系统故障-进入VHA应用具体故障页面 | 1.车机供电正常 2.配置字设置TPMS Support=0x1 3.触发防抱死制动系统故障 4.进入Controller Laucher页面 5.连接CAN工具 | 1.触发发动机系统故障 2.触发机油压力低警告 3.触发冷却液过热 4.触发照明系统故障 5.点击提示区中的故障信息文字 | 5.进入VHA应用具体故障页面，高亮在车辆健康tab |  | 功能 | 手动测试 | R10 | Pass |  |  |  |  | SOC:CDX707-UserDebug-20221009_LA_R06_PRO-2022_10_09_13_14_14 MCU:MCU_CDX707_Debug_FORD_PHASE5_CDX707_R06-1_FBL_nosleep_2022_09_23_01_57_54 | 2022-10-12 | 黄钊敏 | 台架
191 | SYNC+_0266 | 1-1.1 3D车模-异常状态 | 3D车模-多个异常状态-防抱死制动系统故障+发动机机油压力异常+发动机监测到过热异常+电动助力转向系统（ESP）故障+陡坡缓降故障 | 1.车机供电正常 2.配置字设置TPMS Support=0x1 3.触发防抱死制动系统故障 4.进入Controller Laucher页面 5.连接CAN工具 | 1.触发机油压力低警告 2.触发冷却液过热 3.触发电动助力转向（EPS）故障 4.触发坡道缓降系统故障 5.查看界面提示区显示 | 5.显示红色惊叹号图标+车辆健康报警，发现5个异常 |  | 功能 | 手动测试 | R10 | Pass |  |  |  |  | SOC:CDX707-UserDebug-20221009_LA_R06_PRO-2022_10_09_13_14_14 MCU:MCU_CDX707_Debug_FORD_PHASE5_CDX707_R06-1_FBL_nosleep_2022_09_23_01_57_54 | 2022-10-12 | 黄钊敏 | 台架
192 | SYNC+_0266 | 1-1.1 3D车模-异常状态 | 3D车模-多个异常状态-防抱死制动系统故障+发动机机油压力异常+发动机监测到过热异常+电动助力转向系统（ESP）故障+陡坡缓降故障-进入VHA应用具体故障页面 | 1.车机供电正常 2.配置字设置TPMS Support=0x1 3.触发防抱死制动系统故障 4.进入Controller Laucher页面 5.连接CAN工具 | 1.触发机油压力低警告 2.触发冷却液过热 3.触发电动助力转向（EPS）故障 4.触发坡道缓降系统故障 5.点击提示区中的故障信息文字 | 5.进入VHA应用具体故障页面，高亮在车辆健康tab |  | 功能 | 手动测试 | R10 | Pass |  |  |  |  | SOC:CDX707-UserDebug-20221009_LA_R06_PRO-2022_10_09_13_14_14 MCU:MCU_CDX707_Debug_FORD_PHASE5_CDX707_R06-1_FBL_nosleep_2022_09_23_01_57_54 | 2022-10-12 | 黄钊敏 | 台架
193 | SYNC+_0266 | 1-1.1 3D车模-异常状态 | 3D车模-多个异常状态-防抱死制动系统故障+发动机机油压力异常+发动机监测到过热异常+电动助力转向系统（ESP）故障+坡道起步辅助系统故障 | 1.车机供电正常 2.配置字设置TPMS Support=0x1 3.触发防抱死制动系统故障 4.进入Controller Laucher页面 5.连接CAN工具 | 1.触发机油压力低警告 2.触发冷却液过热 3.触发电动助力转向（EPS）故障 4.触发坡道起步系统故障 5.查看界面提示区显示 | 5.显示红色惊叹号图标+车辆健康报警，发现5个异常 |  | 功能 | 手动测试 | R10 | Pass |  |  |  |  | SOC:CDX707-UserDebug-20221009_LA_R06_PRO-2022_10_09_13_14_14 MCU:MCU_CDX707_Debug_FORD_PHASE5_CDX707_R06-1_FBL_nosleep_2022_09_23_01_57_54 | 2022-10-12 | 黄钊敏 | 台架
194 | SYNC+_0266 | 1-1.1 3D车模-异常状态 | 3D车模-多个异常状态-防抱死制动系统故障+发动机机油压力异常+发动机监测到过热异常+电动助力转向系统（ESP）故障+坡道起步辅助系统故障-进入VHA应用具体故障页面 | 1.车机供电正常 2.配置字设置TPMS Support=0x1 3.触发防抱死制动系统故障 4.进入Controller Laucher页面 5.连接CAN工具 | 1.触发机油压力低警告 2.触发冷却液过热 3.触发电动助力转向（EPS）故障 4.触发坡道起步系统故障 5.点击提示区中的故障信息文字 | 5.进入VHA应用具体故障页面，高亮在车辆健康tab |  | 功能 | 手动测试 | R10 | Pass |  |  |  |  | SOC:CDX707-UserDebug-20221009_LA_R06_PRO-2022_10_09_13_14_14 MCU:MCU_CDX707_Debug_FORD_PHASE5_CDX707_R06-1_FBL_nosleep_2022_09_23_01_57_54 | 2022-10-12 | 黄钊敏 | 台架
195 | SYNC+_0266 | 1-1.1 3D车模-异常状态 | 3D车模-多个异常状态-防抱死制动系统故障+发动机机油压力异常+发动机监测到过热异常+电动助力转向系统（ESP）故障+车外灯照明系统故障 | 1.车机供电正常 2.配置字设置TPMS Support=0x1 3.触发防抱死制动系统故障 4.进入Controller Laucher页面 5.连接CAN工具 | 1.触发机油压力低警告 2.触发冷却液过热 3.触发电动助力转向（EPS）故障 4.触发照明系统故障 5.查看界面提示区显示 | 5.显示红色惊叹号图标+车辆健康报警，发现5个异常 |  | 功能 | 手动测试 | R10 | Pass |  |  |  |  | SOC:CDX707-UserDebug-20221009_LA_R06_PRO-2022_10_09_13_14_14 MCU:MCU_CDX707_Debug_FORD_PHASE5_CDX707_R06-1_FBL_nosleep_2022_09_23_01_57_54 | 2022-10-12 | 黄钊敏 | 台架
196 | SYNC+_0266 | 1-1.1 3D车模-异常状态 | 3D车模-多个异常状态-防抱死制动系统故障+发动机机油压力异常+发动机监测到过热异常+电动助力转向系统（ESP）故障+车外灯照明系统故障-进入VHA应用具体故障页面 | 1.车机供电正常 2.配置字设置TPMS Support=0x1 3.触发防抱死制动系统故障 4.进入Controller Laucher页面 5.连接CAN工具 | 1.触发机油压力低警告 2.触发冷却液过热 3.触发电动助力转向（EPS）故障 4.触发照明系统故障 5.点击提示区中的故障信息文字 | 5.进入VHA应用具体故障页面，高亮在车辆健康tab |  | 功能 | 手动测试 | R10 | Pass |  |  |  |  | SOC:CDX707-UserDebug-20221009_LA_R06_PRO-2022_10_09_13_14_14 MCU:MCU_CDX707_Debug_FORD_PHASE5_CDX707_R06-1_FBL_nosleep_2022_09_23_01_57_54 | 2022-10-12 | 黄钊敏 | 台架
197 | SYNC+_0266 | 1-1.1 3D车模-异常状态 | 3D车模-多个异常状态-防抱死制动系统故障+发动机监测到过热异常+电动助力转向系统（ESP）故障+陡坡缓降故障+坡道起步辅助系统故障 | 1.车机供电正常 2.配置字设置TPMS Support=0x1 3.触发防抱死制动系统故障 4.进入Controller Laucher页面 5.连接CAN工具 | 1.触发冷却液过热 2.触发电动助力转向（EPS）故障 3.触发坡道缓降系统故障 4.触发坡道起步系统故障 5.查看界面提示区显示 | 5.显示红色惊叹号图标+车辆健康报警，发现5个异常 |  | 功能 | 手动测试 | R10 | Pass |  |  |  |  | SOC:CDX707-UserDebug-20221009_LA_R06_PRO-2022_10_09_13_14_14 MCU:MCU_CDX707_Debug_FORD_PHASE5_CDX707_R06-1_FBL_nosleep_2022_09_23_01_57_54 | 2022-10-12 | 黄钊敏 | 台架
198 | SYNC+_0266 | 1-1.1 3D车模-异常状态 | 3D车模-多个异常状态-防抱死制动系统故障+发动机监测到过热异常+电动助力转向系统（ESP）故障+陡坡缓降故障+坡道起步辅助系统故障-进入VHA应用具体故障页面 | 1.车机供电正常 2.配置字设置TPMS Support=0x1 3.触发防抱死制动系统故障 4.进入Controller Laucher页面 5.连接CAN工具 | 1.触发冷却液过热 2.触发电动助力转向（EPS）故障 3.触发坡道缓降系统故障 4.触发坡道起步系统故障 5.点击提示区中的故障信息文字 | 5.进入VHA应用具体故障页面，高亮在车辆健康tab |  | 功能 | 手动测试 | R10 | Pass |  |  |  |  | SOC:CDX707-UserDebug-20221009_LA_R06_PRO-2022_10_09_13_14_14 MCU:MCU_CDX707_Debug_FORD_PHASE5_CDX707_R06-1_FBL_nosleep_2022_09_23_01_57_54 | 2022-10-12 | 黄钊敏 | 台架
199 | SYNC+_0266 | 1-1.1 3D车模-异常状态 | 3D车模-多个异常状态-防抱死制动系统故障+发动机监测到过热异常+电动助力转向系统（ESP）故障+陡坡缓降故障+车外灯照明系统故障 | 1.车机供电正常 2.配置字设置TPMS Support=0x1 3.触发防抱死制动系统故障 4.进入Controller Laucher页面 5.连接CAN工具 | 1.触发冷却液过热 2.触发电动助力转向（EPS）故障 3.触发坡道缓降系统故障 4.触发照明系统故障 5.查看界面提示区显示 | 5.显示红色惊叹号图标+车辆健康报警，发现5个异常 |  | 功能 | 手动测试 | R10 | Pass |  |  |  |  | SOC:CDX707-UserDebug-20221009_LA_R06_PRO-2022_10_09_13_14_14 MCU:MCU_CDX707_Debug_FORD_PHASE5_CDX707_R06-1_FBL_nosleep_2022_09_23_01_57_54 | 2022-10-12 | 黄钊敏 | 台架
200 | SYNC+_0266 | 1-1.1 3D车模-异常状态 | 3D车模-多个异常状态-防抱死制动系统故障+发动机监测到过热异常+电动助力转向系统（ESP）故障+陡坡缓降故障+车外灯照明系统故障-进入VHA应用具体故障页面 | 1.车机供电正常 2.配置字设置TPMS Support=0x1 3.触发防抱死制动系统故障 4.进入Controller Laucher页面 5.连接CAN工具 | 1.触发冷却液过热 2.触发电动助力转向（EPS）故障 3.触发坡道缓降系统故障 4.触发照明系统故障 5.点击提示区中的故障信息文字 | 5.进入VHA应用具体故障页面，高亮在车辆健康tab |  | 功能 | 手动测试 | R10 | Pass |  |  |  |  | SOC:CDX707-UserDebug-20221009_LA_R06_PRO-2022_10_09_13_14_14 MCU:MCU_CDX707_Debug_FORD_PHASE5_CDX707_R06-1_FBL_nosleep_2022_09_23_01_57_54 | 2022-10-12 | 黄钊敏 | 台架
201 | SYNC+_0266 | 1-1.1 3D车模-异常状态 | 3D车模-多个异常状态-防抱死制动系统故障+电动助力转向系统（ESP）故障+陡坡缓降故障+坡道起步辅助系统故障+车外灯照明系统故障 | 1.车机供电正常 2.配置字设置TPMS Support=0x1 3.触发防抱死制动系统故障 4.进入Controller Laucher页面 5.连接CAN工具 | 1.触发电动助力转向（EPS）故障 2.触发坡道缓降系统故障 3.触发坡道起步系统故障 4.触发照明系统故障 5.查看界面提示区显示 | 5.显示红色惊叹号图标+车辆健康报警，发现5个异常 |  | 功能 | 手动测试 | R10 | Pass |  |  |  |  | SOC:CDX707-UserDebug-20221009_LA_R06_PRO-2022_10_09_13_14_14 MCU:MCU_CDX707_Debug_FORD_PHASE5_CDX707_R06-1_FBL_nosleep_2022_09_23_01_57_54 | 2022-10-12 | 黄钊敏 | 台架
202 | SYNC+_0266 | 1-1.1 3D车模-异常状态 | 3D车模-多个异常状态-防抱死制动系统故障+电动助力转向系统（ESP）故障+陡坡缓降故障+坡道起步辅助系统故障+车外灯照明系统故障-进入VHA应用具体故障页面 | 1.车机供电正常 2.配置字设置TPMS Support=0x1 3.触发防抱死制动系统故障 4.进入Controller Laucher页面 5.连接CAN工具 | 1.触发电动助力转向（EPS）故障 2.触发坡道缓降系统故障 3.触发坡道起步系统故障 4.触发照明系统故障 5.点击提示区中的故障信息文字 | 5.进入VHA应用具体故障页面，高亮在车辆健康tab |  | 功能 | 手动测试 | R10 | Pass |  |  |  |  | SOC:CDX707-UserDebug-20221009_LA_R06_PRO-2022_10_09_13_14_14 MCU:MCU_CDX707_Debug_FORD_PHASE5_CDX707_R06-1_FBL_nosleep_2022_09_23_01_57_54 | 2022-10-12 | 黄钊敏 | 台架
203 | SYNC+_0266 | 1-1.1 3D车模-异常状态 | 3D车模-多个异常状态-发动机系统故障+发动机机油压力异常+发动机监测到过热异常+电动助力转向系统（ESP）故障+陡坡缓降故障 | 1.车机供电正常 2.配置字设置TPMS Support=0x1 3.触发发动机系统故障 4.进入Controller Laucher页面 5.连接CAN工具 | 1.触发机油压力低警告 2.触发冷却液过热 3.触发电动助力转向（EPS）故障 4.触发坡道缓降系统故障 5.查看界面提示区显示 | 5.显示红色惊叹号图标+车辆健康报警，发现5个异常 |  | 功能 | 手动测试 | R10 | Pass |  |  |  |  | SOC:CDX707-UserDebug-20221009_LA_R06_PRO-2022_10_09_13_14_14 MCU:MCU_CDX707_Debug_FORD_PHASE5_CDX707_R06-1_FBL_nosleep_2022_09_23_01_57_54 | 2022-10-12 | 黄钊敏 | 台架
204 | SYNC+_0266 | 1-1.1 3D车模-异常状态 | 3D车模-多个异常状态-发动机系统故障+发动机机油压力异常+发动机监测到过热异常+电动助力转向系统（ESP）故障+陡坡缓降故障-进入VHA应用具体故障页面 | 1.车机供电正常 2.配置字设置TPMS Support=0x1 3.触发发动机系统故障 4.进入Controller Laucher页面 5.连接CAN工具 | 1.触发机油压力低警告 2.触发冷却液过热 3.触发电动助力转向（EPS）故障 4.触发坡道缓降系统故障 5.点击提示区中的故障信息文字 | 5.进入VHA应用具体故障页面，高亮在车辆健康tab |  | 功能 | 手动测试 | R10 | Pass |  |  |  |  | SOC:CDX707-UserDebug-20221009_LA_R06_PRO-2022_10_09_13_14_14 MCU:MCU_CDX707_Debug_FORD_PHASE5_CDX707_R06-1_FBL_nosleep_2022_09_23_01_57_54 | 2022-10-12 | 黄钊敏 | 台架
205 | SYNC+_0266 | 1-1.1 3D车模-异常状态 | 3D车模-多个异常状态-发动机系统故障+发动机机油压力异常+发动机监测到过热异常+电动助力转向系统（ESP）故障+坡道起步辅助系统故障 | 1.车机供电正常 2.配置字设置TPMS Support=0x1 3.触发发动机系统故障 4.进入Controller Laucher页面 5.连接CAN工具 | 1.触发机油压力低警告 2.触发冷却液过热 3.触发电动助力转向（EPS）故障 4.触发坡道起步系统故障 5.查看界面提示区显示 | 5.显示红色惊叹号图标+车辆健康报警，发现5个异常 |  | 功能 | 手动测试 | R10 | Pass |  |  |  |  | SOC:CDX707-UserDebug-20221009_LA_R06_PRO-2022_10_09_13_14_14 MCU:MCU_CDX707_Debug_FORD_PHASE5_CDX707_R06-1_FBL_nosleep_2022_09_23_01_57_54 | 2022-10-12 | 黄钊敏 | 台架
206 | SYNC+_0266 | 1-1.1 3D车模-异常状态 | 3D车模-多个异常状态-发动机系统故障+发动机机油压力异常+发动机监测到过热异常+电动助力转向系统（ESP）故障+坡道起步辅助系统故障-进入VHA应用具体故障页面 | 1.车机供电正常 2.配置字设置TPMS Support=0x1 3.触发发动机系统故障 4.进入Controller Laucher页面 5.连接CAN工具 | 1.触发机油压力低警告 2.触发冷却液过热 3.触发电动助力转向（EPS）故障 4.触发坡道起步系统故障 5.点击提示区中的故障信息文字 | 5.进入VHA应用具体故障页面，高亮在车辆健康tab |  | 功能 | 手动测试 | R10 | Pass |  |  |  |  | SOC:CDX707-UserDebug-20221009_LA_R06_PRO-2022_10_09_13_14_14 MCU:MCU_CDX707_Debug_FORD_PHASE5_CDX707_R06-1_FBL_nosleep_2022_09_23_01_57_54 | 2022-10-12 | 黄钊敏 | 台架
207 | SYNC+_0266 | 1-1.1 3D车模-异常状态 | 3D车模-多个异常状态-发动机系统故障+发动机机油压力异常+发动机监测到过热异常+电动助力转向系统（ESP）故障+车外灯照明系统故障 | 1.车机供电正常 2.配置字设置TPMS Support=0x1 3.触发发动机系统故障 4.进入Controller Laucher页面 5.连接CAN工具 | 1.触发机油压力低警告 2.触发冷却液过热 3.触发电动助力转向（EPS）故障 4.触发照明系统故障 . 5.查看界面提示区显示 | 5.显示红色惊叹号图标+车辆健康报警，发现5个异常 |  | 功能 | 手动测试 | R10 | Pass |  |  |  |  | SOC:CDX707-UserDebug-20221009_LA_R06_PRO-2022_10_09_13_14_14 MCU:MCU_CDX707_Debug_FORD_PHASE5_CDX707_R06-1_FBL_nosleep_2022_09_23_01_57_54 | 2022-10-12 | 黄钊敏 | 台架
208 | SYNC+_0266 | 1-1.1 3D车模-异常状态 | 3D车模-多个异常状态-发动机系统故障+发动机机油压力异常+发动机监测到过热异常+电动助力转向系统（ESP）故障+车外灯照明系统故障-进入VHA应用具体故障页面 | 1.车机供电正常 2.配置字设置TPMS Support=0x1 3.触发发动机系统故障 4.进入Controller Laucher页面 5.连接CAN工具 | 1.触发机油压力低警告 2.触发冷却液过热 3.触发电动助力转向（EPS）故障 4.触发照明系统故障 5.点击提示区中的故障信息文字 | 5.进入VHA应用具体故障页面，高亮在车辆健康tab |  | 功能 | 手动测试 | R10 | Pass |  |  |  |  | SOC:CDX707-UserDebug-20221009_LA_R06_PRO-2022_10_09_13_14_14 MCU:MCU_CDX707_Debug_FORD_PHASE5_CDX707_R06-1_FBL_nosleep_2022_09_23_01_57_54 | 2022-10-12 | 黄钊敏 | 台架
209 | SYNC+_0266 | 1-1.1 3D车模-异常状态 | 3D车模-多个异常状态-发动机系统故障+发动机监测到过热异常+电动助力转向系统（ESP）故障+陡坡缓降故障+坡道起步辅助系统故障 | 1.车机供电正常 2.配置字设置TPMS Support=0x1 3.触发发动机系统故障 4.进入Controller Laucher页面 5.连接CAN工具 | 1.触发冷却液过热 2.触发电动助力转向（EPS）故障 3.触发坡道缓降系统故障 4.触发坡道起步系统故障 5.查看界面提示区显示 | 5.显示红色惊叹号图标+车辆健康报警，发现5个异常 |  | 功能 | 手动测试 | R10 | Pass |  |  |  |  | SOC:CDX707-UserDebug-20221009_LA_R06_PRO-2022_10_09_13_14_14 MCU:MCU_CDX707_Debug_FORD_PHASE5_CDX707_R06-1_FBL_nosleep_2022_09_23_01_57_54 | 2022-10-12 | 黄钊敏 | 台架
210 | SYNC+_0266 | 1-1.1 3D车模-异常状态 | 3D车模-多个异常状态-发动机系统故障+发动机监测到过热异常+电动助力转向系统（ESP）故障+陡坡缓降故障+坡道起步辅助系统故障-进入VHA应用具体故障页面 | 1.车机供电正常 2.配置字设置TPMS Support=0x1 3.触发发动机系统故障 4.进入Controller Laucher页面 5.连接CAN工具 | 1.触发冷却液过热 2.触发电动助力转向（EPS）故障 3.触发坡道缓降系统故障 4.触发坡道起步系统故障 5.点击提示区中的故障信息文字 | 5.进入VHA应用具体故障页面，高亮在车辆健康tab |  | 功能 | 手动测试 | R10 | Pass |  |  |  |  | SOC:CDX707-UserDebug-20221009_LA_R06_PRO-2022_10_09_13_14_14 MCU:MCU_CDX707_Debug_FORD_PHASE5_CDX707_R06-1_FBL_nosleep_2022_09_23_01_57_54 | 2022-10-12 | 黄钊敏 | 台架
211 | SYNC+_0266 | 1-1.1 3D车模-异常状态 | 3D车模-多个异常状态-发动机系统故障+发动机监测到过热异常+电动助力转向系统（ESP）故障+陡坡缓降故障+车外灯照明系统故障 | 1.车机供电正常 2.配置字设置TPMS Support=0x1 3.触发发动机系统故障 4.进入Controller Laucher页面 5.连接CAN工具 | 1.触发冷却液过热 2.触发电动助力转向（EPS）故障 3.触发坡道缓降系统故障 4.触发照明系统故障 5.查看界面提示区显示 | 5.显示红色惊叹号图标+车辆健康报警，发现5个异常 |  | 功能 | 手动测试 | R10 | Pass |  |  |  |  | SOC:CDX707-UserDebug-20221009_LA_R06_PRO-2022_10_09_13_14_14 MCU:MCU_CDX707_Debug_FORD_PHASE5_CDX707_R06-1_FBL_nosleep_2022_09_23_01_57_54 | 2022-10-12 | 黄钊敏 | 台架
212 | SYNC+_0266 | 1-1.1 3D车模-异常状态 | 3D车模-多个异常状态-发动机系统故障+发动机监测到过热异常+电动助力转向系统（ESP）故障+陡坡缓降故障+车外灯照明系统故障-进入VHA应用具体故障页面 | 1.车机供电正常 2.配置字设置TPMS Support=0x1 3.触发发动机系统故障 4.进入Controller Laucher页面 5.连接CAN工具 | 1.触发冷却液过热 2.触发电动助力转向（EPS）故障 3.触发坡道缓降系统故障 4.触发照明系统故障 . 5.点击提示区中的故障信息文字 | 5.进入VHA应用具体故障页面，高亮在车辆健康tab |  | 功能 | 手动测试 | R10 | Pass |  |  |  |  | SOC:CDX707-UserDebug-20221009_LA_R06_PRO-2022_10_09_13_14_14 MCU:MCU_CDX707_Debug_FORD_PHASE5_CDX707_R06-1_FBL_nosleep_2022_09_23_01_57_54 | 2022-10-12 | 黄钊敏 | 台架
213 | SYNC+_0266 | 1-1.1 3D车模-异常状态 | 3D车模-多个异常状态-发动机系统故障+电动助力转向系统（ESP）故障+陡坡缓降故障+坡道起步辅助系统故障+车外灯照明系统故障 | 1.车机供电正常 2.配置字设置TPMS Support=0x1 3.触发发动机系统故障 4.进入Controller Laucher页面 5.连接CAN工具 | 1.触发电动助力转向（EPS）故障 2.触发坡道缓降系统故障 3.触发坡道起步系统故障 4.触发照明系统故障 5.查看界面提示区显示 | 5.显示红色惊叹号图标+车辆健康报警，发现5个异常 |  | 功能 | 手动测试 | R10 | Pass |  |  |  |  | SOC:CDX707-UserDebug-20221009_LA_R06_PRO-2022_10_09_13_14_14 MCU:MCU_CDX707_Debug_FORD_PHASE5_CDX707_R06-1_FBL_nosleep_2022_09_23_01_57_54 | 2022-10-12 | 黄钊敏 | 台架
214 | SYNC+_0266 | 1-1.1 3D车模-异常状态 | 3D车模-多个异常状态-发动机系统故障+电动助力转向系统（ESP）故障+陡坡缓降故障+坡道起步辅助系统故障+车外灯照明系统故障-进入VHA应用具体故障页面 | 1.车机供电正常 2.配置字设置TPMS Support=0x1 3.触发发动机系统故障 4.进入Controller Laucher页面 5.连接CAN工具 | 1.触发电动助力转向（EPS）故障 2.触发坡道缓降系统故障 3.触发坡道起步系统故障 4.触发照明系统故障 5.点击提示区中的故障信息文字 | 5.进入VHA应用具体故障页面，高亮在车辆健康tab |  | 功能 | 手动测试 | R10 | Pass |  |  |  |  | SOC:CDX707-UserDebug-20221009_LA_R06_PRO-2022_10_09_13_14_14 MCU:MCU_CDX707_Debug_FORD_PHASE5_CDX707_R06-1_FBL_nosleep_2022_09_23_01_57_54 | 2022-10-12 | 黄钊敏 | 台架
215 | SYNC+_0266 | 1-1.1 3D车模-异常状态 | 3D车模-多个异常状态-发动机机油压力异常+发动机监测到过热异常+电动助力转向系统（ESP）故障+陡坡缓降故障+坡道起步辅助系统故障 | 1.车机供电正常 2.配置字设置TPMS Support=0x1 3.触发机油压力低警告 4.进入Controller Laucher页面 5.连接CAN工具 | 1.触发冷却液过热 2.触发电动助力转向（EPS）故障 3.触发坡道缓降系统故障 4.触发坡道起步系统故障 5.查看界面提示区显示 | 5.显示红色惊叹号图标+车辆健康报警，发现5个异常 |  | 功能 | 手动测试 | R10 | Pass |  |  |  |  | SOC:CDX707-UserDebug-20221009_LA_R06_PRO-2022_10_09_13_14_14 MCU:MCU_CDX707_Debug_FORD_PHASE5_CDX707_R06-1_FBL_nosleep_2022_09_23_01_57_54 | 2022-10-12 | 黄钊敏 | 台架
216 | SYNC+_0266 | 1-1.1 3D车模-异常状态 | 3D车模-多个异常状态-发动机机油压力异常+发动机监测到过热异常+电动助力转向系统（ESP）故障+陡坡缓降故障+坡道起步辅助系统故障-进入VHA应用具体故障页面 | 1.车机供电正常 2.配置字设置TPMS Support=0x1 3.触发机油压力低警告 4.进入Controller Laucher页面 5.连接CAN工具 | 1.触发冷却液过热 2.触发电动助力转向（EPS）故障 3.触发坡道缓降系统故障 4.触发坡道起步系统故障 5.点击提示区中的故障信息文字 | 5.进入VHA应用具体故障页面，高亮在车辆健康tab |  | 功能 | 手动测试 | R10 | Pass |  |  |  |  | SOC:CDX707-UserDebug-20221009_LA_R06_PRO-2022_10_09_13_14_14 MCU:MCU_CDX707_Debug_FORD_PHASE5_CDX707_R06-1_FBL_nosleep_2022_09_23_01_57_54 | 2022-10-12 | 黄钊敏 | 台架
217 | SYNC+_0266 | 1-1.1 3D车模-异常状态 | 3D车模-多个异常状态-发动机机油压力异常+发动机监测到过热异常+电动助力转向系统（ESP）故障+陡坡缓降故障+车外灯照明系统故障 | 1.车机供电正常 2.配置字设置TPMS Support=0x1 3.触发机油压力低警告 4.进入Controller Laucher页面 5.连接CAN工具 | 1.触发冷却液过热 2.触发电动助力转向（EPS）故障 3.触发坡道缓降系统故障 4.触发照明系统故障 5.查看界面提示区显示 | 5.显示红色惊叹号图标+车辆健康报警，发现5个异常 |  | 功能 | 手动测试 | R10 | Pass |  |  |  |  | SOC:CDX707-UserDebug-20221009_LA_R06_PRO-2022_10_09_13_14_14 MCU:MCU_CDX707_Debug_FORD_PHASE5_CDX707_R06-1_FBL_nosleep_2022_09_23_01_57_54 | 2022-10-12 | 黄钊敏 | 台架
218 | SYNC+_0266 | 1-1.1 3D车模-异常状态 | 3D车模-多个异常状态-发动机机油压力异常+发动机监测到过热异常+电动助力转向系统（ESP）故障+陡坡缓降故障+车外灯照明系统故障-进入VHA应用具体故障页面 | 1.车机供电正常 2.配置字设置TPMS Support=0x1 3.触发机油压力低警告 4.进入Controller Laucher页面 5.连接CAN工具 | 1.触发冷却液过热 2.触发电动助力转向（EPS）故障 3.触发坡道缓降系统故障 4.触发照明系统故障 5.点击提示区中的故障信息文字 | 5.进入VHA应用具体故障页面，高亮在车辆健康tab |  | 功能 | 手动测试 | R10 | Pass |  |  |  |  | SOC:CDX707-UserDebug-20221009_LA_R06_PRO-2022_10_09_13_14_14 MCU:MCU_CDX707_Debug_FORD_PHASE5_CDX707_R06-1_FBL_nosleep_2022_09_23_01_57_54 | 2022-10-12 | 黄钊敏 | 台架
219 | SYNC+_0266 | 1-1.1 3D车模-异常状态 | 3D车模-多个异常状态-发动机机油压力异常+电动助力转向系统（ESP）故障+陡坡缓降故障+坡道起步辅助系统故障+车外灯照明系统故障 | 1.车机供电正常 2.配置字设置TPMS Support=0x1 3.触发机油压力低警告 4.进入Controller Laucher页面 5.连接CAN工具 | 1.触发电动助力转向（EPS）故障 2.触发坡道缓降系统故障 3.触发坡道起步系统故障 4.触发照明系统故障 5.查看界面提示区显示 | 5.显示红色惊叹号图标+车辆健康报警，发现5个异常 |  | 功能 | 手动测试 | R10 | Pass |  |  |  |  | SOC:CDX707-UserDebug-20221009_LA_R06_PRO-2022_10_09_13_14_14 MCU:MCU_CDX707_Debug_FORD_PHASE5_CDX707_R06-1_FBL_nosleep_2022_09_23_01_57_54 | 2022-10-12 | 黄钊敏 | 台架
220 | SYNC+_0266 | 1-1.1 3D车模-异常状态 | 3D车模-多个异常状态-发动机机油压力异常+电动助力转向系统（ESP）故障+陡坡缓降故障+坡道起步辅助系统故障+车外灯照明系统故障-进入VHA应用具体故障页面 | 1.车机供电正常 2.配置字设置TPMS Support=0x1 3.触发机油压力低警告 4.进入Controller Laucher页面 5.连接CAN工具 | 1.触发电动助力转向（EPS）故障 2.触发坡道缓降系统故障 3.触发坡道起步系统故障 4.触发照明系统故障 5.点击提示区中的故障信息文字 | 5.进入VHA应用具体故障页面，高亮在车辆健康tab |  | 功能 | 手动测试 | R10 | Pass |  |  |  |  | SOC:CDX707-UserDebug-20221009_LA_R06_PRO-2022_10_09_13_14_14 MCU:MCU_CDX707_Debug_FORD_PHASE5_CDX707_R06-1_FBL_nosleep_2022_09_23_01_57_54 | 2022-10-12 | 黄钊敏 | 台架
221 | SYNC+_0266 | 1-1.1 3D车模-异常状态 | 3D车模-多个异常状态-发动机监测到过热异常+电动助力转向系统（ESP）故障+陡坡缓降故障+坡道起步辅助系统故障+车外灯照明系统故障 | 1.车机供电正常 2.配置字设置TPMS Support=0x1 3.触发冷却液过热 4.进入Controller Laucher页面 5.连接CAN工具 | 1.触发电动助力转向（EPS）故障 2.触发坡道缓降系统故障 3.触发坡道起步系统故障 4.触发照明系统故障 5.查看界面提示区显示 | 5.显示红色惊叹号图标+车辆健康报警，发现5个异常 |  | 功能 | 手动测试 | R10 | Pass |  |  |  |  | SOC:CDX707-UserDebug-20221009_LA_R06_PRO-2022_10_09_13_14_14 MCU:MCU_CDX707_Debug_FORD_PHASE5_CDX707_R06-1_FBL_nosleep_2022_09_23_01_57_54 | 2022-10-12 | 黄钊敏 | 台架
222 | SYNC+_0266 | 1-1.1 3D车模-异常状态 | 3D车模-多个异常状态-发动机监测到过热异常+电动助力转向系统（ESP）故障+陡坡缓降故障+坡道起步辅助系统故障+车外灯照明系统故障-进入VHA应用具体故障页面 | 1.车机供电正常 2.配置字设置TPMS Support=0x1 3.触发冷却液过热 4.进入Controller Laucher页面 5.连接CAN工具 | 1.触发电动助力转向（EPS）故障 2.触发坡道缓降系统故障 3.触发坡道起步系统故障 4.触发照明系统故障 5.点击提示区中的故障信息文字 | 5.进入VHA应用具体故障页面，高亮在车辆健康tab |  | 功能 | 手动测试 | R10 | Pass |  |  |  |  | SOC:CDX707-UserDebug-20221009_LA_R06_PRO-2022_10_09_13_14_14 MCU:MCU_CDX707_Debug_FORD_PHASE5_CDX707_R06-1_FBL_nosleep_2022_09_23_01_57_54 | 2022-10-12 | 黄钊敏 | 台架
223 | SYNC+_0266 | 1-1.1 3D车模-异常状态 | 3D车模-多个异常状态-防抱死制动系统故障+发动机系统故障+发动机机油压力异常+发动机监测到过热异常+电动助力转向系统（ESP）故障+陡坡缓降故障 | 1.车机供电正常 2.配置字设置TPMS Support=0x1 3.触发防抱死制动系统故障 4.进入Controller Laucher页面 5.连接CAN工具 | 1.触发发动机系统故障 2.触发机油压力低警告 3.触发冷却液过热 4.触发电动助力转向（EPS）故障 5.触发坡道缓降系统故障 6.查看界面提示区显示 | 6.显示红色惊叹号图标+车辆健康报警，发现6个异常 |  | 功能 | 手动测试 | R10 | Pass |  |  |  |  | SOC:CDX707-UserDebug-20221009_LA_R06_PRO-2022_10_09_13_14_14 MCU:MCU_CDX707_Debug_FORD_PHASE5_CDX707_R06-1_FBL_nosleep_2022_09_23_01_57_54 | 2022-10-12 | 黄钊敏 | 台架
224 | SYNC+_0266 | 1-1.1 3D车模-异常状态 | 3D车模-多个异常状态-防抱死制动系统故障+发动机系统故障+发动机机油压力异常+发动机监测到过热异常+电动助力转向系统（ESP）故障+陡坡缓降故障-进入VHA应用具体故障页面 | 1.车机供电正常 2.配置字设置TPMS Support=0x1 3.触发防抱死制动系统故障 4.进入Controller Laucher页面 5.连接CAN工具 | 1.触发发动机系统故障 2.触发机油压力低警告 3.触发冷却液过热 4.触发电动助力转向（EPS）故障 5.触发坡道缓降系统故障 6.点击提示区中的故障信息文字 | 6.进入VHA应用具体故障页面，高亮在车辆健康tab |  | 功能 | 手动测试 | R10 | Pass |  |  |  |  | SOC:CDX707-UserDebug-20221009_LA_R06_PRO-2022_10_09_13_14_14 MCU:MCU_CDX707_Debug_FORD_PHASE5_CDX707_R06-1_FBL_nosleep_2022_09_23_01_57_54 | 2022-10-12 | 黄钊敏 | 台架
225 | SYNC+_0266 | 1-1.1 3D车模-异常状态 | 3D车模-多个异常状态-防抱死制动系统故障+发动机系统故障+发动机机油压力异常+发动机监测到过热异常+电动助力转向系统（ESP）故障+坡道起步辅助系统故障 | 1.车机供电正常 2.配置字设置TPMS Support=0x1 3.触发防抱死制动系统故障 4.进入Controller Laucher页面 5.连接CAN工具 | 1.触发发动机系统故障 2.触发机油压力低警告 3.触发冷却液过热 4.触发电动助力转向（EPS）故障 5.触发坡道起步系统故障 6.查看界面提示区显示 | 6.显示红色惊叹号图标+车辆健康报警，发现6个异常 |  | 功能 | 手动测试 | R10 | Pass |  |  |  |  | SOC:CDX707-UserDebug-20221009_LA_R06_PRO-2022_10_09_13_14_14 MCU:MCU_CDX707_Debug_FORD_PHASE5_CDX707_R06-1_FBL_nosleep_2022_09_23_01_57_54 | 2022-10-12 | 黄钊敏 | 台架
226 | SYNC+_0266 | 1-1.1 3D车模-异常状态 | 3D车模-多个异常状态-防抱死制动系统故障+发动机系统故障+发动机机油压力异常+发动机监测到过热异常+电动助力转向系统（ESP）故障+坡道起步辅助系统故障-进入VHA应用具体故障页面 | 1.车机供电正常 2.配置字设置TPMS Support=0x1 3.触发防抱死制动系统故障 4.进入Controller Laucher页面 5.连接CAN工具 | 1.触发发动机系统故障 2.触发机油压力低警告 3.触发冷却液过热 4.触发电动助力转向（EPS）故障 5.触发坡道起步系统故障 6.点击提示区中的故障信息文字 | 6.进入VHA应用具体故障页面，高亮在车辆健康tab |  | 功能 | 手动测试 | R10 | Pass |  |  |  |  | SOC:CDX707-UserDebug-20221009_LA_R06_PRO-2022_10_09_13_14_14 MCU:MCU_CDX707_Debug_FORD_PHASE5_CDX707_R06-1_FBL_nosleep_2022_09_23_01_57_54 | 2022-10-12 | 黄钊敏 | 台架
227 | SYNC+_0266 | 1-1.1 3D车模-异常状态 | 3D车模-多个异常状态-防抱死制动系统故障+发动机系统故障+发动机机油压力异常+发动机监测到过热异常+电动助力转向系统（ESP）故障+车外灯照明系统故障 | 1.车机供电正常 2.配置字设置TPMS Support=0x1 3.触发防抱死制动系统故障 4.进入Controller Laucher页面 5.连接CAN工具 | 1.触发发动机系统故障 2.触发机油压力低警告 3.触发冷却液过热 4.触发电动助力转向（EPS）故障 5.触发照明系统故障 6.查看界面提示区显示 | 6.显示红色惊叹号图标+车辆健康报警，发现6个异常 |  | 功能 | 手动测试 | R10 | Pass |  |  |  |  | SOC:CDX707-UserDebug-20221009_LA_R06_PRO-2022_10_09_13_14_14 MCU:MCU_CDX707_Debug_FORD_PHASE5_CDX707_R06-1_FBL_nosleep_2022_09_23_01_57_54 | 2022-10-12 | 黄钊敏 | 台架
228 | SYNC+_0266 | 1-1.1 3D车模-异常状态 | 3D车模-多个异常状态-防抱死制动系统故障+发动机系统故障+发动机机油压力异常+发动机监测到过热异常+电动助力转向系统（ESP）故障+车外灯照明系统故障-进入VHA应用具体故障页面 | 1.车机供电正常 2.配置字设置TPMS Support=0x1 3.触发防抱死制动系统故障 4.进入Controller Laucher页面 5.连接CAN工具 | 1.触发发动机系统故障 2.触发机油压力低警告 3.触发冷却液过热 4.触发电动助力转向（EPS）故障 5.触发照明系统故障 6.点击提示区中的故障信息文字 | 6.进入VHA应用具体故障页面，高亮在车辆健康tab |  | 功能 | 手动测试 | R10 | Pass |  |  |  |  | SOC:CDX707-UserDebug-20221009_LA_R06_PRO-2022_10_09_13_14_14 MCU:MCU_CDX707_Debug_FORD_PHASE5_CDX707_R06-1_FBL_nosleep_2022_09_23_01_57_54 | 2022-10-12 | 黄钊敏 | 台架
229 | SYNC+_0266 | 1-1.1 3D车模-异常状态 | 3D车模-多个异常状态-防抱死制动系统故障+发动机机油压力异常+发动机监测到过热异常+电动助力转向系统（ESP）故障+陡坡缓降故障+坡道起步辅助系统故障 | 1.车机供电正常 2.配置字设置TPMS Support=0x1 3.触发防抱死制动系统故障 4.进入Controller Laucher页面 5.连接CAN工具 | 1.触发机油压力低警告 2.触发冷却液过热 3.触发电动助力转向（EPS）故障 4.触发坡道缓降系统故障 5.触发坡道起步系统故障 6.查看界面提示区显示 | 6.显示红色惊叹号图标+车辆健康报警，发现6个异常 |  | 功能 | 手动测试 | R10 | Pass |  |  |  |  | SOC:CDX707-UserDebug-20221009_LA_R06_PRO-2022_10_09_13_14_14 MCU:MCU_CDX707_Debug_FORD_PHASE5_CDX707_R06-1_FBL_nosleep_2022_09_23_01_57_54 | 2022-10-12 | 黄钊敏 | 台架
230 | SYNC+_0266 | 1-1.1 3D车模-异常状态 | 3D车模-多个异常状态-防抱死制动系统故障+发动机机油压力异常+发动机监测到过热异常+电动助力转向系统（ESP）故障+陡坡缓降故障+坡道起步辅助系统故障-进入VHA应用具体故障页面 | 1.车机供电正常 2.配置字设置TPMS Support=0x1 3.触发防抱死制动系统故障 4.进入Controller Laucher页面 5.连接CAN工具 | 1.触发机油压力低警告 2.触发冷却液过热 3.触发电动助力转向（EPS）故障 4.触发坡道缓降系统故障 5.触发坡道起步系统故障 6.点击提示区中的故障信息文字 | 6.进入VHA应用具体故障页面，高亮在车辆健康tab |  | 功能 | 手动测试 | R10 | Pass |  |  |  |  | SOC:CDX707-UserDebug-20221009_LA_R06_PRO-2022_10_09_13_14_14 MCU:MCU_CDX707_Debug_FORD_PHASE5_CDX707_R06-1_FBL_nosleep_2022_09_23_01_57_54 | 2022-10-12 | 黄钊敏 | 台架
231 | SYNC+_0266 | 1-1.1 3D车模-异常状态 | 3D车模-多个异常状态-防抱死制动系统故障+发动机机油压力异常+发动机监测到过热异常+电动助力转向系统（ESP）故障+陡坡缓降故障+车外灯照明系统故障 | 1.车机供电正常 2.配置字设置TPMS Support=0x1 3.触发防抱死制动系统故障 4.进入Controller Laucher页面 5.连接CAN工具 | 1.触发机油压力低警告 2.触发冷却液过热 3.触发电动助力转向（EPS）故障 4.触发坡道缓降系统故障 5.触发照明系统故障 6.查看界面提示区显示 | 6.显示红色惊叹号图标+车辆健康报警，发现6个异常 |  | 功能 | 手动测试 | R10 | Pass |  |  |  |  | SOC:CDX707-UserDebug-20221009_LA_R06_PRO-2022_10_09_13_14_14 MCU:MCU_CDX707_Debug_FORD_PHASE5_CDX707_R06-1_FBL_nosleep_2022_09_23_01_57_54 | 2022-10-12 | 黄钊敏 | 台架
232 | SYNC+_0266 | 1-1.1 3D车模-异常状态 | 3D车模-多个异常状态-防抱死制动系统故障+发动机机油压力异常+发动机监测到过热异常+电动助力转向系统（ESP）故障+陡坡缓降故障+车外灯照明系统故障-进入VHA应用具体故障页面 | 1.车机供电正常 2.配置字设置TPMS Support=0x1 3.触发防抱死制动系统故障 4.进入Controller Laucher页面 5.连接CAN工具 | 1.触发机油压力低警告 2.触发冷却液过热 3.触发电动助力转向（EPS）故障 4.触发坡道缓降系统故障 5.触发照明系统故障 6.点击提示区中的故障信息文字 | 6.进入VHA应用具体故障页面，高亮在车辆健康tab |  | 功能 | 手动测试 | R10 | Pass |  |  |  |  | SOC:CDX707-UserDebug-20221009_LA_R06_PRO-2022_10_09_13_14_14 MCU:MCU_CDX707_Debug_FORD_PHASE5_CDX707_R06-1_FBL_nosleep_2022_09_23_01_57_54 | 2022-10-12 | 黄钊敏 | 台架
233 | SYNC+_0266 | 1-1.1 3D车模-异常状态 | 3D车模-多个异常状态-防抱死制动系统故障+发动机监测到过热异常+电动助力转向系统（ESP）故障+陡坡缓降故障+坡道起步辅助系统故障+车外灯照明系统故障 | 1.车机供电正常 2.配置字设置TPMS Support=0x1 3.触发防抱死制动系统故障 4.进入Controller Laucher页面 5.连接CAN工具 | 1.触发冷却液过热 2.触发电动助力转向（EPS）故障 3.触发坡道缓降系统故障 4.触发坡道起步系统故障 5.触发照明系统故障 6.查看界面提示区显示 | 6.显示红色惊叹号图标+车辆健康报警，发现6个异常 |  | 功能 | 手动测试 | R10 | Pass |  |  |  |  | SOC:CDX707-UserDebug-20221009_LA_R06_PRO-2022_10_09_13_14_14 MCU:MCU_CDX707_Debug_FORD_PHASE5_CDX707_R06-1_FBL_nosleep_2022_09_23_01_57_54 | 2022-10-12 | 黄钊敏 | 台架
234 | SYNC+_0266 | 1-1.1 3D车模-异常状态 | 3D车模-多个异常状态-防抱死制动系统故障+发动机监测到过热异常+电动助力转向系统（ESP）故障+陡坡缓降故障+坡道起步辅助系统故障+车外灯照明系统故障-进入VHA应用具体故障页面 | 1.车机供电正常 2.配置字设置TPMS Support=0x1 3.触发防抱死制动系统故障 4.进入Controller Laucher页面 5.连接CAN工具 | 1.触发冷却液过热 2.触发电动助力转向（EPS）故障 3.触发坡道缓降系统故障 4.触发坡道起步系统故障 5.触发照明系统故障 6.点击提示区中的故障信息文字 | 6.进入VHA应用具体故障页面，高亮在车辆健康tab |  | 功能 | 手动测试 | R10 | Pass |  |  |  |  | SOC:CDX707-UserDebug-20221009_LA_R06_PRO-2022_10_09_13_14_14 MCU:MCU_CDX707_Debug_FORD_PHASE5_CDX707_R06-1_FBL_nosleep_2022_09_23_01_57_54 | 2022-10-12 | 黄钊敏 | 台架
235 | SYNC+_0266 | 1-1.1 3D车模-异常状态 | 3D车模-多个异常状态-发动机系统故障+发动机机油压力异常+发动机监测到过热异常+电动助力转向系统（ESP）故障+陡坡缓降故障+坡道起步辅助系统故障 | 1.车机供电正常 2.配置字设置TPMS Support=0x1 3.触发发动机系统故障 4.进入Controller Laucher页面 5.连接CAN工具 | 1.触发机油压力低警告 2.触发冷却液过热 3.触发电动助力转向（EPS）故障 4.触发坡道缓降系统故障 5.触发坡道起步系统故障 6.查看界面提示区显示 | 6.显示红色惊叹号图标+车辆健康报警，发现6个异常 |  | 功能 | 手动测试 | R10 | Pass |  |  |  |  | SOC:CDX707-UserDebug-20221009_LA_R06_PRO-2022_10_09_13_14_14 MCU:MCU_CDX707_Debug_FORD_PHASE5_CDX707_R06-1_FBL_nosleep_2022_09_23_01_57_54 | 2022-10-12 | 黄钊敏 | 台架
236 | SYNC+_0266 | 1-1.1 3D车模-异常状态 | 3D车模-多个异常状态-发动机系统故障+发动机机油压力异常+发动机监测到过热异常+电动助力转向系统（ESP）故障+陡坡缓降故障+坡道起步辅助系统故障-进入VHA应用具体故障页面 | 1.车机供电正常 2.配置字设置TPMS Support=0x1 3.触发发动机系统故障 4.进入Controller Laucher页面 5.连接CAN工具 | 1.触发机油压力低警告 2.触发冷却液过热 3.触发电动助力转向（EPS）故障 4.触发坡道缓降系统故障 5.触发坡道起步系统故障 6.点击提示区中的故障信息文字 | 6.进入VHA应用具体故障页面，高亮在车辆健康tab |  | 功能 | 手动测试 | R10 | Pass |  |  |  |  | SOC:CDX707-UserDebug-20221009_LA_R06_PRO-2022_10_09_13_14_14 MCU:MCU_CDX707_Debug_FORD_PHASE5_CDX707_R06-1_FBL_nosleep_2022_09_23_01_57_54 | 2022-10-12 | 黄钊敏 | 台架
237 | SYNC+_0266 | 1-1.1 3D车模-异常状态 | 3D车模-多个异常状态-发动机系统故障+发动机机油压力异常+发动机监测到过热异常+电动助力转向系统（ESP）故障+陡坡缓降故障+车外灯照明系统故障 | 1.车机供电正常 2.配置字设置TPMS Support=0x1 3.触发发动机系统故障 4.进入Controller Laucher页面 5.连接CAN工具 | 1.触发机油压力低警告 2.触发冷却液过热 3.触发电动助力转向（EPS）故障 4.触发坡道缓降系统故障 5.触发照明系统故障 6.查看界面提示区显示 | 6.显示红色惊叹号图标+车辆健康报警，发现6个异常 |  | 功能 | 手动测试 | R10 | Pass |  |  |  |  | SOC:CDX707-UserDebug-20221009_LA_R06_PRO-2022_10_09_13_14_14 MCU:MCU_CDX707_Debug_FORD_PHASE5_CDX707_R06-1_FBL_nosleep_2022_09_23_01_57_54 | 2022-10-12 | 黄钊敏 | 台架
238 | SYNC+_0266 | 1-1.1 3D车模-异常状态 | 3D车模-多个异常状态-发动机系统故障+发动机机油压力异常+发动机监测到过热异常+电动助力转向系统（ESP）故障+陡坡缓降故障+车外灯照明系统故障-进入VHA应用具体故障页面 | 1.车机供电正常 2.配置字设置TPMS Support=0x1 3.触发发动机系统故障 4.进入Controller Laucher页面 5.连接CAN工具 | 1.触发机油压力低警告 2.触发冷却液过热 3.触发电动助力转向（EPS）故障 4.触发坡道缓降系统故障 5.触发照明系统故障 6.点击提示区中的故障信息文字 | 6.进入VHA应用具体故障页面，高亮在车辆健康tab |  | 功能 | 手动测试 | R10 | Pass |  |  |  |  | SOC:CDX707-UserDebug-20221009_LA_R06_PRO-2022_10_09_13_14_14 MCU:MCU_CDX707_Debug_FORD_PHASE5_CDX707_R06-1_FBL_nosleep_2022_09_23_01_57_54 | 2022-10-12 | 黄钊敏 | 台架
239 | SYNC+_0266 | 1-1.1 3D车模-异常状态 | 3D车模-多个异常状态-发动机系统故障+发动机监测到过热异常+电动助力转向系统（ESP）故障+陡坡缓降故障+坡道起步辅助系统故障+车外灯照明系统故障 | 1.车机供电正常 2.配置字设置TPMS Support=0x1 3.触发发动机系统故障 4.进入Controller Laucher页面 5.连接CAN工具 | 1.触发冷却液过热 2.触发电动助力转向（EPS）故障 3.触发坡道缓降系统故障 4.触发坡道起步系统故障 5.触发照明系统故障 6.查看界面提示区显示 | 6.显示红色惊叹号图标+车辆健康报警，发现6个异常 |  | 功能 | 手动测试 | R10 | Pass |  |  |  |  | SOC:CDX707-UserDebug-20221009_LA_R06_PRO-2022_10_09_13_14_14 MCU:MCU_CDX707_Debug_FORD_PHASE5_CDX707_R06-1_FBL_nosleep_2022_09_23_01_57_54 | 2022-10-12 | 黄钊敏 | 台架
240 | SYNC+_0266 | 1-1.1 3D车模-异常状态 | 3D车模-多个异常状态-发动机系统故障+发动机监测到过热异常+电动助力转向系统（ESP）故障+陡坡缓降故障+坡道起步辅助系统故障+车外灯照明系统故障-进入VHA应用具体故障页面 | 1.车机供电正常 2.配置字设置TPMS Support=0x1 3.触发发动机系统故障 4.进入Controller Laucher页面 5.连接CAN工具 | 1.触发冷却液过热 2.触发电动助力转向（EPS）故障 3.触发坡道缓降系统故障 4.触发坡道起步系统故障 5.触发照明系统故障 6.点击提示区中的故障信息文字 | 6.进入VHA应用具体故障页面，高亮在车辆健康tab |  | 功能 | 手动测试 | R10 | Pass |  |  |  |  | SOC:CDX707-UserDebug-20221009_LA_R06_PRO-2022_10_09_13_14_14 MCU:MCU_CDX707_Debug_FORD_PHASE5_CDX707_R06-1_FBL_nosleep_2022_09_23_01_57_54 | 2022-10-12 | 黄钊敏 | 台架
241 | SYNC+_0266 | 1-1.1 3D车模-异常状态 | 3D车模-多个异常状态-发动机机油压力异常+发动机监测到过热异常+电动助力转向系统（ESP）故障+陡坡缓降故障+坡道起步辅助系统故障+车外灯照明系统故障 | 1.车机供电正常 2.配置字设置TPMS Support=0x1 3.触发机油压力低警告 4.进入Controller Laucher页面 5.连接CAN工具 | 1.触发冷却液过热 2.触发电动助力转向（EPS）故障 3.触发坡道缓降系统故障 4.触发坡道起步系统故障 5.触发照明系统故障 6.查看界面提示区显示 | 6.显示红色惊叹号图标+车辆健康报警，发现6个异常 |  | 功能 | 手动测试 | R10 | Pass |  |  |  |  | SOC:CDX707-UserDebug-20221009_LA_R06_PRO-2022_10_09_13_14_14 MCU:MCU_CDX707_Debug_FORD_PHASE5_CDX707_R06-1_FBL_nosleep_2022_09_23_01_57_54 | 2022-10-12 | 黄钊敏 | 台架
242 | SYNC+_0266 | 1-1.1 3D车模-异常状态 | 3D车模-多个异常状态-发动机机油压力异常+发动机监测到过热异常+电动助力转向系统（ESP）故障+陡坡缓降故障+坡道起步辅助系统故障+车外灯照明系统故障-进入VHA应用具体故障页面 | 1.车机供电正常 2.配置字设置TPMS Support=0x1 3.触发机油压力低警告 4.进入Controller Laucher页面 5.连接CAN工具 | 1.触发冷却液过热 2.触发电动助力转向（EPS）故障 3.触发坡道缓降系统故障 4.触发坡道起步系统故障 5.触发照明系统故障 6.点击提示区中的故障信息文字 | 6.进入VHA应用具体故障页面，高亮在车辆健康tab |  | 功能 | 手动测试 | R10 | Pass |  |  |  |  | SOC:CDX707-UserDebug-20221009_LA_R06_PRO-2022_10_09_13_14_14 MCU:MCU_CDX707_Debug_FORD_PHASE5_CDX707_R06-1_FBL_nosleep_2022_09_23_01_57_54 | 2022-10-12 | 黄钊敏 | 台架
243 | SYNC+_0266 | 1-1.1 3D车模-异常状态 | 3D车模-多个异常状态-防抱死制动系统故障+发动机系统故障+发动机机油压力异常+发动机监测到过热异常+电动助力转向系统（ESP）故障+陡坡缓降故障+坡道起步辅助系统故障 | 1.车机供电正常 2.配置字设置TPMS Support=0x1 3.触发防抱死制动系统故障 4.进入Controller Laucher页面 5.连接CAN工具 | 1.触发发动机系统故障 2.触发机油压力低警告 3.触发冷却液过热 4.触发电动助力转向（EPS）故障 5.触发坡道缓降系统故障 6.触发坡道起步系统故障 7.查看界面提示区显示 | 7.显示红色惊叹号图标+车辆健康报警，发现7个异常 |  | 功能 | 手动测试 | R10 | Pass |  |  |  |  | SOC:CDX707-UserDebug-20221009_LA_R06_PRO-2022_10_09_13_14_14 MCU:MCU_CDX707_Debug_FORD_PHASE5_CDX707_R06-1_FBL_nosleep_2022_09_23_01_57_54 | 2022-10-12 | 黄钊敏 | 台架
244 | SYNC+_0266 | 1-1.1 3D车模-异常状态 | 3D车模-多个异常状态-防抱死制动系统故障+发动机系统故障+发动机机油压力异常+发动机监测到过热异常+电动助力转向系统（ESP）故障+陡坡缓降故障+坡道起步辅助系统故障-进入VHA应用具体故障页面 | 1.车机供电正常 2.配置字设置TPMS Support=0x1 3.触发防抱死制动系统故障 4.进入Controller Laucher页面 5.连接CAN工具 | 1.触发发动机系统故障 2.触发机油压力低警告 3.触发冷却液过热 4.触发电动助力转向（EPS）故障 5.触发坡道缓降系统故障 6.触发坡道起步系统故障 . 7.点击提示区中的故障信息文字 | 7.进入VHA应用具体故障页面，高亮在车辆健康tab |  | 功能 | 手动测试 | R10 | Pass |  |  |  |  | SOC:CDX707-UserDebug-20221009_LA_R06_PRO-2022_10_09_13_14_14 MCU:MCU_CDX707_Debug_FORD_PHASE5_CDX707_R06-1_FBL_nosleep_2022_09_23_01_57_54 | 2022-10-12 | 黄钊敏 | 台架
245 | SYNC+_0266 | 1-1.1 3D车模-异常状态 | 3D车模-多个异常状态-防抱死制动系统故障+发动机系统故障+发动机机油压力异常+发动机监测到过热异常+电动助力转向系统（ESP）故障+陡坡缓降故障+车外灯照明系统故障 | 1.车机供电正常 2.配置字设置TPMS Support=0x1 3.触发防抱死制动系统故障 4.进入Controller Laucher页面 5.连接CAN工具 | 1.触发发动机系统故障 2.触发机油压力低警告 3.触发冷却液过热 4.触发电动助力转向（EPS）故障 5.触发坡道缓降系统故障 6.触发照明系统故障 7.查看界面提示区显示 | 7.显示红色惊叹号图标+车辆健康报警，发现7个异常 |  | 功能 | 手动测试 | R10 | Pass |  |  |  |  | SOC:CDX707-UserDebug-20221009_LA_R06_PRO-2022_10_09_13_14_14 MCU:MCU_CDX707_Debug_FORD_PHASE5_CDX707_R06-1_FBL_nosleep_2022_09_23_01_57_54 | 2022-10-12 | 黄钊敏 | 台架
246 | SYNC+_0266 | 1-1.1 3D车模-异常状态 | 3D车模-多个异常状态-防抱死制动系统故障+发动机系统故障+发动机机油压力异常+发动机监测到过热异常+电动助力转向系统（ESP）故障+陡坡缓降故障+车外灯照明系统故障-进入VHA应用具体故障页面 | 1.车机供电正常 2.配置字设置TPMS Support=0x1 3.触发防抱死制动系统故障 4.进入Controller Laucher页面 5.连接CAN工具 | 1.触发发动机系统故障 2.触发机油压力低警告 3.触发冷却液过热 4.触发电动助力转向（EPS）故障 5.触发坡道缓降系统故障 6.触发照明系统故障 7.点击提示区中的故障信息文字 | 7.进入VHA应用具体故障页面，高亮在车辆健康tab |  | 功能 | 手动测试 | R10 | Pass |  |  |  |  | SOC:CDX707-UserDebug-20221009_LA_R06_PRO-2022_10_09_13_14_14 MCU:MCU_CDX707_Debug_FORD_PHASE5_CDX707_R06-1_FBL_nosleep_2022_09_23_01_57_54 | 2022-10-12 | 黄钊敏 | 台架
247 | SYNC+_0266 | 1-1.1 3D车模-异常状态 | 3D车模-多个异常状态-防抱死制动系统故障+发动机机油压力异常+发动机监测到过热异常+电动助力转向系统（ESP）故障+陡坡缓降故障+坡道起步辅助系统故障+车外灯照明系统故障 | 1.车机供电正常 2.配置字设置TPMS Support=0x1 3.触发防抱死制动系统故障 4.进入Controller Laucher页面 5.连接CAN工具 | 1.触发机油压力低警告 2.触发冷却液过热 3.触发电动助力转向（EPS）故障 4.触发坡道缓降系统故障 5.触发坡道起步系统故障 6.触发照明系统故障 7.查看界面提示区显示 | 7.显示红色惊叹号图标+车辆健康报警，发现7个异常 |  | 功能 | 手动测试 | R10 | Pass |  |  |  |  | SOC:CDX707-UserDebug-20221009_LA_R06_PRO-2022_10_09_13_14_14 MCU:MCU_CDX707_Debug_FORD_PHASE5_CDX707_R06-1_FBL_nosleep_2022_09_23_01_57_54 | 2022-10-12 | 黄钊敏 | 台架
248 | SYNC+_0266 | 1-1.1 3D车模-异常状态 | 3D车模-多个异常状态-防抱死制动系统故障+发动机机油压力异常+发动机监测到过热异常+电动助力转向系统（ESP）故障+陡坡缓降故障+坡道起步辅助系统故障+车外灯照明系统故障-进入VHA应用具体故障页面 | 1.车机供电正常 2.配置字设置TPMS Support=0x1 3.触发防抱死制动系统故障 4.进入Controller Laucher页面 5.连接CAN工具 | 1.触发机油压力低警告 2.触发冷却液过热 3.触发电动助力转向（EPS）故障 4.触发坡道缓降系统故障 5.触发坡道起步系统故障 6.触发照明系统故障 7.点击提示区中的故障信息文字 | 7.进入VHA应用具体故障页面，高亮在车辆健康tab |  | 功能 | 手动测试 | R10 | Pass |  |  |  |  | SOC:CDX707-UserDebug-20221009_LA_R06_PRO-2022_10_09_13_14_14 MCU:MCU_CDX707_Debug_FORD_PHASE5_CDX707_R06-1_FBL_nosleep_2022_09_23_01_57_54 | 2022-10-12 | 黄钊敏 | 台架
249 | SYNC+_0266 | 1-1.1 3D车模-异常状态 | 3D车模-多个异常状态-发动机系统故障+发动机机油压力异常+发动机监测到过热异常+电动助力转向系统（ESP）故障+陡坡缓降故障+坡道起步辅助系统故障+车外灯照明系统故障 | 1.车机供电正常 2.配置字设置TPMS Support=0x1 3.触发发动机系统故障 4.进入Controller Laucher页面 5.连接CAN工具 | 1.触发机油压力低警告 2.触发冷却液过热 3.触发电动助力转向（EPS）故障 4.触发坡道缓降系统故障 5.触发坡道起步系统故障 6.触发照明系统故障 7.查看界面提示区显示 | 7.显示红色惊叹号图标+车辆健康报警，发现7个异常 |  | 功能 | 手动测试 | R10 | Pass |  |  |  |  | SOC:CDX707-UserDebug-20221009_LA_R06_PRO-2022_10_09_13_14_14 MCU:MCU_CDX707_Debug_FORD_PHASE5_CDX707_R06-1_FBL_nosleep_2022_09_23_01_57_54 | 2022-10-12 | 黄钊敏 | 台架
250 | SYNC+_0266 | 1-1.1 3D车模-异常状态 | 3D车模-多个异常状态-发动机系统故障+发动机机油压力异常+发动机监测到过热异常+电动助力转向系统（ESP）故障+陡坡缓降故障+坡道起步辅助系统故障+车外灯照明系统故障-进入VHA应用具体故障页面 | 1.车机供电正常 2.配置字设置TPMS Support=0x1 3.触发发动机系统故障 4.进入Controller Laucher页面 5.连接CAN工具 | 1.触发机油压力低警告 2.触发冷却液过热 3.触发电动助力转向（EPS）故障 4.触发坡道缓降系统故障 5.触发坡道起步系统故障 6.触发照明系统故障 7.点击提示区中的故障信息文字 | 7.进入VHA应用具体故障页面，高亮在车辆健康tab |  | 功能 | 手动测试 | R10 | Pass |  |  |  |  | SOC:CDX707-UserDebug-20221009_LA_R06_PRO-2022_10_09_13_14_14 MCU:MCU_CDX707_Debug_FORD_PHASE5_CDX707_R06-1_FBL_nosleep_2022_09_23_01_57_54 | 2022-10-12 | 黄钊敏 | 台架
251 | SYNC+_0266 | 1-1.1 3D车模-异常状态 | 3D车模-多个异常状态-防抱死制动系统故障+发动机系统故障+发动机机油压力异常+发动机监测到过热异常+电动助力转向系统（ESP）故障+陡坡缓降故障+坡道起步辅助系统故障+车外灯照明系统故障 | 1.车机供电正常 2.配置字设置TPMS Support=0x1 4.进入Controller Laucher页面 5.连接CAN工具 | 1.触发故障 2.查看界面提示区显示 3.点击提示区 | 2.显示红色惊叹号图标+车辆健康报警，发现8个异常 3.进入VHA应用具体故障页面，高亮在车辆健康tab |  | 功能 | 手动测试 | R10 | Pass |  |  |  |  | SOC:CDX707-UserDebug-20221009_LA_R06_PRO-2022_10_09_13_14_14 MCU:MCU_CDX707_Debug_FORD_PHASE5_CDX707_R06-1_FBL_nosleep_2022_09_23_01_57_54 | 2022-10-12 | 黄钊敏 | 台架
| SYNC+_0266 | 1-1.1 3D车模-异常状态-故障提示显示位置 | 3D车模-异常状态-故障提示显示位置-防抱死制动系统故障 | 1.车机供电正常 2.防抱死制动系统故障 3.进入Controller Laucher页面 | 1.旋转车模至左前侧45度和右前侧45度 | 1.ABS部件高亮，且显示防抱死制动系统故障图标和文本“防抱死制动系统故障” |  | 功能 | 手动测试 | R11 | Pass |  |  |  |  | SOC:CDX707-UserDebug-20221009_LA_R06_PRO-2022_10_09_13_14_14 MCU:MCU_CDX707_Debug_FORD_PHASE5_CDX707_R06-1_FBL_nosleep_2022_09_23_01_57_54 | 2022-10-12 | 黄钊敏 | 台架
| SYNC+_0266 | 1-1.1 3D车模-异常状态-故障提示显示位置 | 3D车模-异常状态-故障提示显示位置-点击防抱死制动系统故障-进入VHA应用具体故障页面 | 1.车机供电正常 2.防抱死制动系统故障 3.进入Controller Laucher页面 | 1.点击提示区中的故障 | 1.进入VHA应用具体故障页面，高亮在相应的异常tab处 |  | 功能 | 手动测试 | R11 | Pass |  |  |  |  | SOC:CDX707-UserDebug-20221009_LA_R06_PRO-2022_10_09_13_14_14 MCU:MCU_CDX707_Debug_FORD_PHASE5_CDX707_R06-1_FBL_nosleep_2022_09_23_01_57_54 | 2022-10-12 | 黄钊敏 | 台架
| SYNC+_0266 | 1-1.1 3D车模-异常状态-故障提示显示位置 | 3D车模-异常状态-故障提示显示位置-TMPS | 1.车机供电正常 2.触发轮胎异常 3.进入Controller Laucher页面 | 1.旋转车模至左前侧45度和左后侧45度 2.旋转车模至右前侧45度和右后侧45度 | 1.左侧轮胎高亮，并显示低胎压文字 2.右侧轮胎高亮，并显示低胎压文字 |  | 功能 | 手动测试 | R11 | Pass |  |  |  |  | SOC:CDX707-UserDebug-20221009_LA_R06_PRO-2022_10_09_13_14_14 MCU:MCU_CDX707_Debug_FORD_PHASE5_CDX707_R06-1_FBL_nosleep_2022_09_23_01_57_54 | 2022-10-12 | 黄钊敏 | 台架
| SYNC+_0266 | 1-1.1 3D车模-异常状态-故障提示显示位置 | 3D车模-异常状态-故障提示显示位置-TMPS-进入VHA应用具体故障页面 | 1.车机供电正常 2.触发轮胎异常 3.进入Controller Laucher页面 | 1.点击胎压上的文字 | 1.进入胎压监测 |  | 功能 | 手动测试 | R11 | Pass |  |  |  |  | SOC:CDX707-UserDebug-20221009_LA_R06_PRO-2022_10_09_13_14_14 MCU:MCU_CDX707_Debug_FORD_PHASE5_CDX707_R06-1_FBL_nosleep_2022_09_23_01_57_54 | 2022-10-12 | 黄钊敏 | 台架
256 | SYNC+_0266 | 1-1.1 3D车模-异常状态-故障提示显示位置 | 3D车模-异常状态-故障提示显示位置-发动机系统故障 | 1.车机供电正常 2.触发发动机系统故障 3.进入Controller Laucher页面 | 1.旋转车模至左前侧45度和右前侧45度 | 1.发动机高亮，且显示发动机系统故障图标和文本“发动机系统检测到故障” |  | 功能 | 手动测试 | R11 | Pass |  |  |  |  | SOC:CDX707-UserDebug-20221009_LA_R06_PRO-2022_10_09_13_14_14 MCU:MCU_CDX707_Debug_FORD_PHASE5_CDX707_R06-1_FBL_nosleep_2022_09_23_01_57_54 | 2022-10-12 | 黄钊敏 | 台架
257 | SYNC+_0266 | 1-1.1 3D车模-异常状态-故障提示显示位置 | 3D车模-异常状态-故障提示显示位置-点击发动机系统故障-进入VHA应用具体故障页面 | 1.车机供电正常 2.触发发动机故障 3.进入Controller Laucher页面 | 1.点击提示区中的发动机系统故障 | 1.进入VHA应用具体故障页面，高亮在相应的异常tab处 |  | 功能 | 手动测试 | R11 | Pass |  |  |  |  | SOC:CDX707-UserDebug-20221009_LA_R06_PRO-2022_10_09_13_14_14 MCU:MCU_CDX707_Debug_FORD_PHASE5_CDX707_R06-1_FBL_nosleep_2022_09_23_01_57_54 | 2022-10-12 | 黄钊敏 | 台架
258 | SYNC+_0266 | 1-1.1 3D车模-异常状态-故障提示显示位置 | 3D车模-异常状态-故障提示显示位置-发动机机油压力异常故障 | 1.车机供电正常 2.触发机油压力低警告 3.进入Controller Laucher页面 | 1.旋转车模至左前侧45度和右前侧45度 | 1.发动机高亮，且显示发动机机油压力低故障图标和文本“发动机机油压力低” |  | 功能 | 手动测试 | R11 | Pass |  |  |  |  | SOC:CDX707-UserDebug-20221009_LA_R06_PRO-2022_10_09_13_14_14 MCU:MCU_CDX707_Debug_FORD_PHASE5_CDX707_R06-1_FBL_nosleep_2022_09_23_01_57_54 | 2022-10-12 | 黄钊敏 | 台架
259 | SYNC+_0266 | 1-1.1 3D车模-异常状态-故障提示显示位置 | 3D车模-异常状态-故障提示显示位置-点击发动机机油压力异常故障-进入VHA应用具体故障页面 | 1.车机供电正常 2.触发机油压力低警告 3.进入Controller Laucher页面 | 1.点击提示区中的发动机机油压力异常故障 | 1.进入VHA应用具体故障页面，高亮在相应的异常tab处 |  | 功能 | 手动测试 | R11 | Pass |  |  |  |  | SOC:CDX707-UserDebug-20221009_LA_R06_PRO-2022_10_09_13_14_14 MCU:MCU_CDX707_Debug_FORD_PHASE5_CDX707_R06-1_FBL_nosleep_2022_09_23_01_57_54 | 2022-10-12 | 黄钊敏 | 台架
260 | SYNC+_0266 | 1-1.1 3D车模-异常状态-故障提示显示位置 | 3D车模-异常状态-故障提示显示位置-发动机检测到过热异常故障 | 1.车机供电正常 2.触发冷却液过热 3.进入Controller Laucher页面 | 1.旋转车模至左前侧45度和右前侧45度 | 1.发动机高亮，且显示发动机检测到过热异常故障图标和文本“发动机监测到过热状况” |  | 功能 | 手动测试 | R11 | Pass |  |  |  |  | SOC:CDX707-UserDebug-20221009_LA_R06_PRO-2022_10_09_13_14_14 MCU:MCU_CDX707_Debug_FORD_PHASE5_CDX707_R06-1_FBL_nosleep_2022_09_23_01_57_54 | 2022-10-12 | 黄钊敏 | 台架
261 | SYNC+_0266 | 1-1.1 3D车模-异常状态-故障提示显示位置 | 3D车模-异常状态-故障提示显示位置-点击发动机检测到过热异常故障-进入VHA应用具体故障页面 | 1.车机供电正常 2.触发冷却液过 3.进入Controller Laucher页面 | 1.点击提示区中的发动机检测到过热异常故障 | 1.进入VHA应用具体故障页面，高亮在相应的异常tab处 |  | 功能 | 手动测试 | R11 | Pass |  |  |  |  | SOC:CDX707-UserDebug-20221009_LA_R06_PRO-2022_10_09_13_14_14 MCU:MCU_CDX707_Debug_FORD_PHASE5_CDX707_R06-1_FBL_nosleep_2022_09_23_01_57_54 | 2022-10-12 | 黄钊敏 | 台架
262 | SYNC+_0266 | 1-1.1 3D车模-异常状态-故障提示显示位置 | 3D车模-异常状态-故障提示显示位置-电动助力转向系统（ESP）故障 | 1.车机供电正常 2.触发电动助力转向（EPS）故障 3.进入Controller Laucher页面 | 1.旋转车模至左前侧45度 | 1.发动机高亮，且显示电动助力转向系统（ESP）故障图标和文本“电动助力转向系统（ESP）检测到一个故障” |  | 功能 | 手动测试 | R11 | Pass |  |  |  |  | SOC:CDX707-UserDebug-20221009_LA_R06_PRO-2022_10_09_13_14_14 MCU:MCU_CDX707_Debug_FORD_PHASE5_CDX707_R06-1_FBL_nosleep_2022_09_23_01_57_54 | 2022-10-12 | 黄钊敏 | 台架
263 | SYNC+_0266 | 1-1.1 3D车模-异常状态-故障提示显示位置 | 3D车模-异常状态-故障提示显示位置-点击电动助力转向系统（ESP）故障-进入VHA应用具体故障页面 | 1.车机供电正常 2.触发电动助力转向（EPS）故障 3.进入Controller Laucher页面 | 1.点击提示区中的电动助力转向系统（ESP）故障 | 1.进入VHA应用具体故障页面，高亮在相应的异常tab处 |  | 功能 | 手动测试 | R11 | Pass |  |  |  |  | SOC:CDX707-UserDebug-20221009_LA_R06_PRO-2022_10_09_13_14_14 MCU:MCU_CDX707_Debug_FORD_PHASE5_CDX707_R06-1_FBL_nosleep_2022_09_23_01_57_54 | 2022-10-12 | 黄钊敏 | 台架
264 | SYNC+_0266 | 1-1.1 3D车模-异常状态-故障提示显示位置 | 3D车模-异常状态-故障提示显示位置-陡坡缓降系统故障 | 1.车机供电正常 2.触发坡道缓降系统故障 3.进入Controller Laucher页面 | 1.旋转车模至左后侧45度和右后侧45度 | 1.ABS部件高亮，且显示陡坡缓降系统故障图标和文本“陡坡缓降系统已停用” |  | 功能 | 手动测试 | R11 | Pass |  |  |  |  | SOC:CDX707-UserDebug-20221009_LA_R06_PRO-2022_10_09_13_14_14 MCU:MCU_CDX707_Debug_FORD_PHASE5_CDX707_R06-1_FBL_nosleep_2022_09_23_01_57_54 | 2022-10-12 | 黄钊敏 | 台架
265 | SYNC+_0266 | 1-1.1 3D车模-异常状态-故障提示显示位置 | 3D车模-异常状态-故障提示显示位置-点击陡坡缓降系统故障-进入VHA应用具体故障页面 | 1.车机供电正常 2.触发坡道缓降系统故障 3.进入Controller Laucher页面 | 1.点击提示区中的陡坡缓降系统故障 | 1.进入VHA应用具体故障页面，高亮在相应的异常tab处 |  | 功能 | 手动测试 | R11 | Pass |  |  |  |  | SOC:CDX707-UserDebug-20221009_LA_R06_PRO-2022_10_09_13_14_14 MCU:MCU_CDX707_Debug_FORD_PHASE5_CDX707_R06-1_FBL_nosleep_2022_09_23_01_57_54 | 2022-10-12 | 黄钊敏 | 台架
266 | SYNC+_0266 | 1-1.1 3D车模-异常状态-故障提示显示位置 | 3D车模-异常状态-故障提示显示位置-坡道起步辅助系统故障 | 1.车机供电正常 2.触发坡道起步系统故障 3.进入Controller Laucher页面 | 1.旋转车模至左后侧45度和右后侧45度 | 1.ABS部件高亮，且显示坡道起步辅助系统故障图标和文本“坡道起步辅助系统检测到一个异常” |  | 功能 | 手动测试 | R11 | Pass |  |  |  |  | SOC:CDX707-UserDebug-20221009_LA_R06_PRO-2022_10_09_13_14_14 MCU:MCU_CDX707_Debug_FORD_PHASE5_CDX707_R06-1_FBL_nosleep_2022_09_23_01_57_54 | 2022-10-12 | 黄钊敏 | 台架
267 | SYNC+_0266 | 1-1.1 3D车模-异常状态-故障提示显示位置 | 3D车模-异常状态-故障提示显示位置-点击坡道起步辅助系统故障-进入VHA应用具体故障页面 | 1.车机供电正常 2.触发坡道起步系统故障 3.进入Controller Laucher页面 | 1.点击提示区中的坡道起步辅助系统故障 | 1.进入VHA应用具体故障页面，高亮在相应的异常tab处 |  | 功能 | 手动测试 | R11 | Pass |  |  |  |  | SOC:CDX707-UserDebug-20221009_LA_R06_PRO-2022_10_09_13_14_14 MCU:MCU_CDX707_Debug_FORD_PHASE5_CDX707_R06-1_FBL_nosleep_2022_09_23_01_57_54 | 2022-10-12 | 黄钊敏 | 台架
268 | SYNC+_0266 | 1-1.1 3D车模-异常状态-故障提示显示位置 | 3D车模-异常状态-故障提示显示位置-车外灯照明系统故障 | 1.车机供电正常 2.触发照明系统故障 3.进入Controller Laucher页面 | 1.旋转车模至任角度 | 1.所有车灯高亮，且显示车外灯照明系统故障图标和文本“照明系统异常” |  | 功能 | 手动测试 | R11 | Pass |  |  |  |  | SOC:CDX707-UserDebug-20221009_LA_R06_PRO-2022_10_09_13_14_14 MCU:MCU_CDX707_Debug_FORD_PHASE5_CDX707_R06-1_FBL_nosleep_2022_09_23_01_57_54 | 2022-10-12 | 黄钊敏 | 台架
269 | SYNC+_0266 | 1-1.1 3D车模-异常状态-故障提示显示位置 | 3D车模-异常状态-故障提示显示位置-点击车外灯照明系统故障-进入VHA应用具体故障页面 | 1.车机供电正常 2.触发照明系统故障 3.进入Controller Laucher页面 | 1.点击提示区中的车外灯照明系统故障 | 1.进入VHA应用具体故障页面，高亮在相应的异常tab处 |  | 功能 | 手动测试 | R11 | Pass |  |  |  |  | SOC:CDX707-UserDebug-20221009_LA_R06_PRO-2022_10_09_13_14_14 MCU:MCU_CDX707_Debug_FORD_PHASE5_CDX707_R06-1_FBL_nosleep_2022_09_23_01_57_54 | 2022-10-12 | 黄钊敏 | 台架
270 | SYNC+_0266 | 1-2.2 车辆快捷控制-车胎异常 | 车辆快捷控制-界面显示 | 1.车机供电正常 2.配置字设置TPMS Support=0x1 3.车胎异常 4.进入Controller Laucher页面 | 1.进入车辆快捷控制 | 1.隐藏status bar；左上角显示关闭按钮，陈车外tab，以及故障提示文本，； |  | 功能 | 手动测试 | R10 | Pass |  |  |  |  | SOC:CDX707-UserDebug-20221009_LA_R06_PRO-2022_10_09_13_14_14 MCU:MCU_CDX707_Debug_FORD_PHASE5_CDX707_R06-1_FBL_nosleep_2022_09_23_01_57_54 | 2022-10-12 | 黄钊敏 | 台架
271 | SYNC+_0266 | 1-2.2 车辆快捷控制-车胎异常 | 车辆快捷控制-车胎异常-胎压正常轮胎不做多余的信息提示 | 1.车机供电正常 2.配置字设置TPMS Support=0x1 3.车胎异常 4.进入Controller Laucher页面 | 1.有某个轮胎低胎压 2.观察其他胎压正常的轮胎 | 2.不显示提示文字 |  | 功能 | 手动测试 | R10 | Pass |  |  |  |  | SOC:CDX707-UserDebug-20221009_LA_R06_PRO-2022_10_09_13_14_14 MCU:MCU_CDX707_Debug_FORD_PHASE5_CDX707_R06-1_FBL_nosleep_2022_09_23_01_57_54 | 2022-10-12 | 黄钊敏 | 台架
272 | SYNC+_0266 | 1-2.2 车辆快捷控制-车胎异常 | 车辆快捷控制-车胎异常-提示区-进入VHA 车辆健康页面 | 1.车机供电正常 2.配置字设置TPMS Support=0x1 3.车胎异常 4.进入Controller Laucher页面 | 1.点击提示区的故障提示文本 | 1.进入VHA-车辆健康 |  | 功能 | 手动测试 | R10 | Pass |  |  |  |  | SOC:CDX707-UserDebug-20221009_LA_R06_PRO-2022_10_09_13_14_14 MCU:MCU_CDX707_Debug_FORD_PHASE5_CDX707_R06-1_FBL_nosleep_2022_09_23_01_57_54 | 2022-10-12 | 黄钊敏 | 台架
273 | SYNC+_0266 | 1-2.2 车辆快捷控制-车胎异常 | 车辆快捷控制-车胎异常-异常的轮胎-进入VHA 车辆健康页面 | 1.车机供电正常 2.配置字设置TPMS Support=0x1 3.车胎异常 4.进入Controller Laucher页面 | 1.点击显示“低胎压文本区域 | 1.进入VHA-胎压监测 |  | 功能 | 手动测试 | R10 | Pass |  |  |  |  | SOC:CDX707-UserDebug-20221009_LA_R06_PRO-2022_10_09_13_14_14 MCU:MCU_CDX707_Debug_FORD_PHASE5_CDX707_R06-1_FBL_nosleep_2022_09_23_01_57_54 | 2022-10-12 | 黄钊敏 | 台架
274 | SYNC+_0266 | 1-2.2 车辆快捷控制-车胎异常 | 车辆快捷控制-车胎异常-左前胎压状态低胎压 | 1.车机供电正常; 2.配置字设置TPMS Support=0x1 3.连接CAN工具 | 1.用CAN发送 3B4h Tire_Press_LF_Stat=0x2; 2.进入车辆快捷控制界面，查看左前胎压信息显示 | 2.显示“低胎压”,轮胎颜色为橙色 |  | 功能 | 手动测试 | R10 | Pass |  |  |  |  | SOC:CDX707-UserDebug-20221009_LA_R06_PRO-2022_10_09_13_14_14 MCU:MCU_CDX707_Debug_FORD_PHASE5_CDX707_R06-1_FBL_nosleep_2022_09_23_01_57_54 | 2022-10-12 | 黄钊敏 | 台架
275 | SYNC+_0266 | 1-2.2 车辆快捷控制-车胎异常 | 车辆快捷控制-车胎异常-右前胎压状态低胎压 | 1.车机供电正常; 2.配置字设置TPMS Support=0x1 3.连接CAN工具 | 1.用CAN发送 3B4h Tire_Press_RF_Stat=0x2; 2.进入车辆快捷控制界面，查看左前胎压信息显示 | 2.显示“低胎压”,轮胎颜色为橙色 |  | 功能 | 手动测试 | R10 | Pass |  |  |  |  | SOC:CDX707-UserDebug-20221009_LA_R06_PRO-2022_10_09_13_14_14 MCU:MCU_CDX707_Debug_FORD_PHASE5_CDX707_R06-1_FBL_nosleep_2022_09_23_01_57_54 | 2022-10-12 | 黄钊敏 | 台架
276 | SYNC+_0266 | 1-2.2 车辆快捷控制-车胎异常 | 车辆快捷控制-车胎异常-左后胎压状态低胎压 | 1.车机供电正常; 2.配置字设置TPMS Support=0x1 3.连接CAN工具 | 1.用CAN发送 3B4h Tire_Press_LR_OLR_Stat=0x2; 2.进入车辆快捷控制界面，查看左前胎压信息显示 | 2.显示“低胎压”,轮胎颜色为橙色 |  | 功能 | 手动测试 | R10 | Pass |  |  |  |  | SOC:CDX707-UserDebug-20221009_LA_R06_PRO-2022_10_09_13_14_14 MCU:MCU_CDX707_Debug_FORD_PHASE5_CDX707_R06-1_FBL_nosleep_2022_09_23_01_57_54 | 2022-10-12 | 黄钊敏 | 台架
277 | SYNC+_0266 | 1-2.2 车辆快捷控制-车胎异常 | 车辆快捷控制-车胎异常-右后胎压状态低胎压 | 1.车机供电正常; 2.配置字设置TPMS Support=0x1 3.连接CAN工具 | 1.用CAN发送 3B4h Tire_Press_RR_ORR_Stat=0x2; 2.进入车辆快捷控制界面，查看左前胎压信息显示 | 2.显示“低胎压”,轮胎颜色为橙色 |  | 功能 | 手动测试 | R10 | Pass |  |  |  |  | SOC:CDX707-UserDebug-20221009_LA_R06_PRO-2022_10_09_13_14_14 MCU:MCU_CDX707_Debug_FORD_PHASE5_CDX707_R06-1_FBL_nosleep_2022_09_23_01_57_54 | 2022-10-12 | 黄钊敏 | 台架
278 | SYNC+_0266 | 1-2.3 车内视角-主页 | 车辆快捷控制-车内视角-页面 | 1.车机供电正常; 2.配置字设置TPMS Support=0x1 3.连接CAN工具 | 1.切换车内视角 | 1.显示车内，左上角显示异常，显示音效 ，主驾按摩，副驾按摩，香氛，氛围灯按钮 |  | 功能 | 手动测试 | R11 | Pass |  |  |  |  | SOC:CDX707-UserDebug-20221009_LA_R06_PRO-2022_10_09_13_14_14 MCU:MCU_CDX707_Debug_FORD_PHASE5_CDX707_R06-1_FBL_nosleep_2022_09_23_01_57_54 | 2022-10-12 | 黄钊敏 | 台架
279 | SYNC+_0266 | 1-2.3 车内视角-主页 | 车辆快捷控制-车内视角-页面 | 1.车机供电正常; 2.配置字设置TPMS Support=0x1 3.连接CAN工具 | 1.进入车内点击故障提示文字 | 1.进入vha |  | 功能 | 手动测试 | R11 | Pass |  |  |  |  | SOC:CDX707-UserDebug-20221009_LA_R06_PRO-2022_10_09_13_14_14 MCU:MCU_CDX707_Debug_FORD_PHASE5_CDX707_R06-1_FBL_nosleep_2022_09_23_01_57_54 | 2022-10-12 | 黄钊敏 | 台架
280 | SYNC+_0266 | 2-1 3D车模-正常状态 | 3D车模-正常状态-展示状态 | 1.车机供电正常 2.3D车模图片和当前车型匹配 3.进入Controller Laucher页面 | 1.模拟ECU发送车辆正常信号 2.查看3D车模显示 | 1.显示正常状态 |  | 功能 | 手动测试 | R10 | Pass |  |  |  |  | SOC:CDX707-UserDebug-20221009_LA_R06_PRO-2022_10_09_13_14_14 MCU:MCU_CDX707_Debug_FORD_PHASE5_CDX707_R06-1_FBL_nosleep_2022_09_23_01_57_54 | 2022-10-12 | 黄钊敏 | 台架
281 | SYNC+_0266 | 2-1.1快捷控制的进入机制 | 快捷控制的进入机制-点击车模热区 | 1.车机供电正常 2.3D车模图片和当前车型匹配 3.进入Controller Laucher页面 | 1.点击车模区域 | 1.进入车辆快捷控制-车外 |  | 功能 | 手动测试 | R11 | Pass |  |  |  |  | SOC:CDX707-UserDebug-20221009_LA_R06_PRO-2022_10_09_13_14_14 MCU:MCU_CDX707_Debug_FORD_PHASE5_CDX707_R06-1_FBL_nosleep_2022_09_23_01_57_54 | 2022-10-12 | 黄钊敏 | 台架
282 | SYNC+_0266 | 2-1.1快捷控制的进入机制 | 快捷控制的进入机制-长按车模热区 | 1.车机供电正常 2.3D车模图片和当前车型匹配 3.进入Controller Laucher页面 | 1.滑动车模区域 | 1.进入车辆快捷控制-车外 |  | 功能 | 手动测试 | R11 | Pass |  |  |  |  | SOC:CDX707-UserDebug-20221009_LA_R06_PRO-2022_10_09_13_14_14 MCU:MCU_CDX707_Debug_FORD_PHASE5_CDX707_R06-1_FBL_nosleep_2022_09_23_01_57_54 | 2022-10-12 | 黄钊敏 | 台架
283 | SYNC+_0266 | 2-1.2 快捷控制的退出机制 | 快捷控制的退出机制-点击左上角的“X”按钮 | 1.车机供电正常 2.3D车模图片和当前车型匹配 3.进入Controller Laucher页面 | 1.点击车模进入车辆快捷控制 2.点击左上角的“X”按钮 | 2.退出车辆快捷控制页面 |  | 功能 | 手动测试 | R11 | Pass |  |  |  |  | SOC:CDX707-UserDebug-20221009_LA_R06_PRO-2022_10_09_13_14_14 MCU:MCU_CDX707_Debug_FORD_PHASE5_CDX707_R06-1_FBL_nosleep_2022_09_23_01_57_54 | 2022-10-12 | 黄钊敏 | 台架
|  | 2-1.2 快捷控制的退出机制 | 快捷控制的退出机制-点击左上角的home按钮 | 1.车机供电正常 2.3D车模图片和当前车型匹配 3.进入Controller Laucher页面 | 1.点击车模进入车辆快捷控制 2.点击左上角的home按钮 | 2.退出车辆快捷控制页面 |  | 功能 | 手动测试 | R11 | Pass |  |  |  |  | SOC:CDX707-UserDebug-20221009_LA_R06_PRO-2022_10_09_13_14_14 MCU:MCU_CDX707_Debug_FORD_PHASE5_CDX707_R06-1_FBL_nosleep_2022_09_23_01_57_54 | 2022-10-12 | 黄钊敏 | 台架
|  | 2-1.2 快捷控制的退出机制 | 快捷控制的退出机制 | 1.车机供电正常 2.3D车模图片和当前车型匹配 3.进入Controller Laucher页面 | 1.点击车模进入车辆快捷控制 2.点击设置/全部应用/空调快捷控制 3.返回车模 | 3.不会退出快捷控制 |  | 功能 | 手动测试 | R11 | Pass |  |  |  |  | SOC:CDX707-UserDebug-20221009_LA_R06_PRO-2022_10_09_13_14_14 MCU:MCU_CDX707_Debug_FORD_PHASE5_CDX707_R06-1_FBL_nosleep_2022_09_23_01_57_54 | 2022-10-12 | 黄钊敏 | 台架
|  | 默认视角 | 默认视角 | 1.车机供电正常 2.3D车模图片和当前车型匹配 3.进入Controller Laucher页面 | 1.车辆状态正常 | 1.车模为默认视角，右前方45度 |  | 功能 | 手动测试 | R11 | Pass |  |  |  |  | SOC:CDX707-UserDebug-20221009_LA_R06_PRO-2022_10_09_13_14_14 MCU:MCU_CDX707_Debug_FORD_PHASE5_CDX707_R06-1_FBL_nosleep_2022_09_23_01_57_54 | 2022-10-12 | 黄钊敏 | 台架
287 | SYNC+_0266 | 2-1.2 快捷控制的退出机制 | 退出后车模恢复默认角度 | 1.车机供电正常 2.3D车模图片和当前车型匹配 3.进入Controller Laucher页面 | 1.打开天窗控制页面 2.点击x退出 | 2.车模恢复默认角度，再次进入天窗控制页面不会打开 |  | 功能 | 手动测试 | R10 | Pass |  |  |  |  | SOC:CDX707-UserDebug-20221009_LA_R06_PRO-2022_10_09_13_14_14 MCU:MCU_CDX707_Debug_FORD_PHASE5_CDX707_R06-1_FBL_nosleep_2022_09_23_01_57_54 | 2022-10-12 | 黄钊敏 | 台架
288 | SYNC+_0266 | 2-1.2 快捷控制的退出机制 | 退出后车模恢复默认角度 | 1.车机供电正常 2.3D车模图片和当前车型匹配 3.进入Controller Laucher页面 | 1.打开车身颜色设置页面 2.点击x退出 | 2.车模恢复默认角度，再次进入车速颜色设置页面不会打开 |  | 功能 | 手动测试 | R10 | Pass |  |  |  |  | SOC:CDX707-UserDebug-20221009_LA_R06_PRO-2022_10_09_13_14_14 MCU:MCU_CDX707_Debug_FORD_PHASE5_CDX707_R06-1_FBL_nosleep_2022_09_23_01_57_54 | 2022-10-12 | 黄钊敏 | 台架
289 | SYNC+_0266 | 2-1.3 快捷控制的显示机制 | 快捷控制的显示机制-单指滑动 | 1.车机供电正常 2.3D车模图片和当前车型匹配 3.进入车辆快捷控制页面 | 1.使用单指360°滑动车模 | 1.3D车模360°水平旋转 |  | 功能 | 手动测试 | R10 | Pass |  |  |  |  | SOC:CDX707-UserDebug-20221009_LA_R06_PRO-2022_10_09_13_14_14 MCU:MCU_CDX707_Debug_FORD_PHASE5_CDX707_R06-1_FBL_nosleep_2022_09_23_01_57_54 | 2022-10-12 | 黄钊敏 | 台架
290 | SYNC+_0266 | 2-1.3 快捷控制的显示机制 | 快捷控制的显示机制-单指滑动-顺时针 | 1.车机供电正常 2.3D车模图片和当前车型匹配 3.进入车辆快捷控制页面 | 1.使用单指顺时针360°滑动车模 | 1.3D车模360°顺时针水平旋转 |  | 功能 | 手动测试 | R10 | Pass |  |  |  |  | SOC:CDX707-UserDebug-20221009_LA_R06_PRO-2022_10_09_13_14_14 MCU:MCU_CDX707_Debug_FORD_PHASE5_CDX707_R06-1_FBL_nosleep_2022_09_23_01_57_54 | 2022-10-12 | 黄钊敏 | 台架
291 | SYNC+_0266 | 2-1.3 快捷控制的显示机制 | 快捷控制的显示机制-单指滑动-逆时针 | 1.车机供电正常 2.3D车模图片和当前车型匹配 3.进入车辆快捷控制页面 | 1.使用单指逆时针360°滑动车模 | 1.3D车模可360°水平旋转 |  | 功能 | 手动测试 | R10 | Pass |  |  |  |  | SOC:CDX707-UserDebug-20221009_LA_R06_PRO-2022_10_09_13_14_14 MCU:MCU_CDX707_Debug_FORD_PHASE5_CDX707_R06-1_FBL_nosleep_2022_09_23_01_57_54 | 2022-10-12 | 黄钊敏 | 台架
292 | SYNC+_0266 | 2-1.3 快捷控制的显示机制 | 快捷控制的显示机制-上下滑动 | 1.车机供电正常 2.3D车模图片和当前车型匹配 3.进入车辆快捷控制页面 | 1.使用手指上下滑动车模 | 1.3D车模可0-180°垂直旋转 |  | 功能 | 手动测试 | R10 | Pass |  |  |  |  | SOC:CDX707-UserDebug-20221009_LA_R06_PRO-2022_10_09_13_14_14 MCU:MCU_CDX707_Debug_FORD_PHASE5_CDX707_R06-1_FBL_nosleep_2022_09_23_01_57_54 | 2022-10-12 | 黄钊敏 | 台架
293 | SYNC+_0266 | 2-1.3 快捷控制的显示机制 | 快捷控制的显示机制-双指缩小-缩放范围内 | 1.车机供电正常 2.3D车模图片和当前车型匹配 3.进入车辆快捷控制页面 | 1.使用双指缩小至车模默认尺寸1.-1.6倍 | 1.车模可随着手指缩放到默认尺寸1-1.6倍 |  | 功能 | 手动测试 | R10 | Pass |  |  |  |  | SOC:CDX707-UserDebug-20221009_LA_R06_PRO-2022_10_09_13_14_14 MCU:MCU_CDX707_Debug_FORD_PHASE5_CDX707_R06-1_FBL_nosleep_2022_09_23_01_57_54 | 2022-10-12 | 黄钊敏 | 台架
294 | SYNC+_0266 | 2-1.3 快捷控制的显示机制 | 快捷控制的显示机制-双指放大-缩放范围内 | 1.车机供电正常 2.3D车模图片和当前车型匹配 3.进入车辆快捷控制页面 | 1.使用双指放大至车模默认尺寸1.-1.6倍 | 1.车模可随着手指放大到默认尺寸1-1.6倍 |  | 功能 | 手动测试 | R10 | Pass |  |  |  |  | SOC:CDX707-UserDebug-20221009_LA_R06_PRO-2022_10_09_13_14_14 MCU:MCU_CDX707_Debug_FORD_PHASE5_CDX707_R06-1_FBL_nosleep_2022_09_23_01_57_54 | 2022-10-12 | 黄钊敏 | 台架
295 | SYNC+_0266 | 2-1.3 快捷控制的显示机制 | 快捷控制的显示机制-双指缩小-缩放超范围 | 1.车机供电正常 2.3D车模图片和当前车型匹配 3.进入车辆快捷控制页面 | 1.使用双指缩小至超过车模默认尺寸1.6倍 | 1.车模回弹至默认尺寸1.6倍 |  | 功能 | 手动测试 | R10 | Pass |  |  |  |  | SOC:CDX707-UserDebug-20221009_LA_R06_PRO-2022_10_09_13_14_14 MCU:MCU_CDX707_Debug_FORD_PHASE5_CDX707_R06-1_FBL_nosleep_2022_09_23_01_57_54 | 2022-10-12 | 黄钊敏 | 台架
296 | SYNC+_0266 | 2-1.3 快捷控制的显示机制 | 快捷控制的显示机制-双指放大-缩放超范围 | 1.车机供电正常 2.3D车模图片和当前车型匹配 3.进入车辆快捷控制页面 | 1.使用双指放大至超过车模默认尺寸1.6倍 | 1.车模回弹至默认尺寸1.6倍 |  | 功能 | 手动测试 | R10 | Pass |  |  |  |  | SOC:CDX707-UserDebug-20221009_LA_R06_PRO-2022_10_09_13_14_14 MCU:MCU_CDX707_Debug_FORD_PHASE5_CDX707_R06-1_FBL_nosleep_2022_09_23_01_57_54 | 2022-10-12 | 黄钊敏 | 台架
297 | SYNC+_0266 | 2-1.3 快捷控制的显示机制 | 快捷控制的显示机制-旋转车模时-隐藏胎压等文字信息和快捷按钮 | 1.车机供电正常 2.3D车模图片和当前车型匹配 3.进入车辆快捷控制页面 | 1.旋转车模，查看界面显示 | 1.旋转车模时，隐藏胎压等文字信息和快捷按钮 |  | 功能 | 手动测试 | R10 | Pass |  |  |  |  | SOC:CDX707-UserDebug-20221009_LA_R06_PRO-2022_10_09_13_14_14 MCU:MCU_CDX707_Debug_FORD_PHASE5_CDX707_R06-1_FBL_nosleep_2022_09_23_01_57_54 | 2022-10-12 | 黄钊敏 | 台架
298 | SYNC+_0266 | 2-1.3 快捷控制的显示机制 | 快捷控制的显示机制-结束旋转后-胎压等文字信息和快捷按钮跟随车模改变位置 | 1.车机供电正常 2.3D车模图片和当前车型匹配 3.进入车辆快捷控制页面 | 1.结束旋转后，查看界面显示 | 1.胎压等文字信息和快捷按钮跟随车模改变位置 |  | 功能 | 手动测试 | R10 | Pass |  |  |  |  | SOC:CDX707-UserDebug-20221009_LA_R06_PRO-2022_10_09_13_14_14 MCU:MCU_CDX707_Debug_FORD_PHASE5_CDX707_R06-1_FBL_nosleep_2022_09_23_01_57_54 | 2022-10-12 | 黄钊敏 | 台架
299 | SYNC+_0266 | 2-1.3 快捷控制的显示机制 | 快捷控制的显示机制-旋转车模-功能按钮和信息重叠 | 1.车机供电正常 2.3D车模图片和当前车型匹配 3.进入车辆快捷控制页面 | 1.旋转车模至功能按钮和信息重叠，查看界面显示 | 1.功能按钮悬浮在信息和车模上，不影响控制功能按钮点击 |  | 功能 | 手动测试 | R10 | Pass |  |  |  |  | SOC:CDX707-UserDebug-20221009_LA_R06_PRO-2022_10_09_13_14_14 MCU:MCU_CDX707_Debug_FORD_PHASE5_CDX707_R06-1_FBL_nosleep_2022_09_23_01_57_54 | 2022-10-12 | 黄钊敏 | 台架
300 | SYNC+_0266 | 2-1.3 快捷控制的显示机制 | 快捷控制的显示机制-旋转车模-误操作恢复默认视角 | 1.车机供电正常 2.3D车模图片和当前车型匹配 3.进入车辆快捷控制页面 | 1.滑动旋转车模至任意角度 2.6s内无任何操作 | 2.自动复位至默认视角（需要有过渡动画） |  | 功能 | 手动测试 | R10 | Pass |  |  |  |  | SOC:CDX707-UserDebug-20221009_LA_R06_PRO-2022_10_09_13_14_14 MCU:MCU_CDX707_Debug_FORD_PHASE5_CDX707_R06-1_FBL_nosleep_2022_09_23_01_57_54 | 2022-10-12 | 黄钊敏 | 台架
|  |  | 各次级功能控制进入方式 | 1.车机供电正常 2.3D车模图片和当前车型匹配 3.进入车辆快捷控制页面 | 1.点击控制按钮 | 1.打开弹窗，按钮高亮 |  |  |  |  | Pass |  |  |  |  | SOC:CDX707-UserDebug-20221009_LA_R06_PRO-2022_10_09_13_14_14 MCU:MCU_CDX707_Debug_FORD_PHASE5_CDX707_R06-1_FBL_nosleep_2022_09_23_01_57_54 | 2022-10-12 | 黄钊敏 | 台架
|  | 2-2.1 车辆快捷控制-不同角度 | 各次级功能控制关闭方式 | 1.车机供电正常 2.3D车模图片和当前车型匹配 3.进入车辆快捷控制页面 | 1.点击天窗控制按钮 2.点击空白处 | 2.弹窗关闭 |  |  |  |  | Pass |  |  |  |  | SOC:CDX707-UserDebug-20221009_LA_R06_PRO-2022_10_09_13_14_14 MCU:MCU_CDX707_Debug_FORD_PHASE5_CDX707_R06-1_FBL_nosleep_2022_09_23_01_57_54 | 2022-10-12 | 黄钊敏 | 台架
|  | 2-2.1 车辆快捷控制-不同角度 | 各次级功能控制关闭方式 | 1.车机供电正常 2.3D车模图片和当前车型匹配 3.进入车辆快捷控制页面 | 1.点击天窗控制按钮 2.点击×退出 3.再次进入快捷控制 | 3.弹窗自动关闭 |  |  |  |  | Pass |  |  |  |  | SOC:CDX707-UserDebug-20221009_LA_R06_PRO-2022_10_09_13_14_14 MCU:MCU_CDX707_Debug_FORD_PHASE5_CDX707_R06-1_FBL_nosleep_2022_09_23_01_57_54 | 2022-10-12 | 黄钊敏 | 台架
|  | 2-2.1 车辆快捷控制-不同角度 | 各次级功能控制关闭方式 | 1.车机供电正常 2.3D车模图片和当前车型匹配 3.进入车辆快捷控制页面 | 1.点击车身颜色按钮 2.点击空白处 | 2.弹窗关闭 |  |  |  |  | Pass |  |  |  |  | SOC:CDX707-UserDebug-20221009_LA_R06_PRO-2022_10_09_13_14_14 MCU:MCU_CDX707_Debug_FORD_PHASE5_CDX707_R06-1_FBL_nosleep_2022_09_23_01_57_54 | 2022-10-12 | 黄钊敏 | 台架
|  | 2-2.1 车辆快捷控制-不同角度 | 各次级功能控制关闭方式 | 1.车机供电正常 2.3D车模图片和当前车型匹配 3.进入车辆快捷控制页面 | 1.点击车身颜色按钮 2.点击×退出 3.再次进入快捷控制 | 3.弹窗自动关闭 |  |  |  |  | Pass |  |  |  |  | SOC:CDX707-UserDebug-20221009_LA_R06_PRO-2022_10_09_13_14_14 MCU:MCU_CDX707_Debug_FORD_PHASE5_CDX707_R06-1_FBL_nosleep_2022_09_23_01_57_54 | 2022-10-12 | 黄钊敏 | 台架
|  | 2-2.1 车辆快捷控制-不同角度 | 各次级功能控制关闭方式 | 1.车机供电正常 2.3D车模图片和当前车型匹配 3.进入车辆快捷控制页面 | 1.点击高亮的按钮 | 1.无反应 |  |  |  |  | Pass |  |  |  |  | SOC:CDX707-UserDebug-20221009_LA_R06_PRO-2022_10_09_13_14_14 MCU:MCU_CDX707_Debug_FORD_PHASE5_CDX707_R06-1_FBL_nosleep_2022_09_23_01_57_54 | 2022-10-12 | 黄钊敏 | 台架
|  | 2-2.1 车辆快捷控制-不同角度 | 记忆周期 | 1.车机供电正常 2.3D车模图片和当前车型匹配 3.进入车辆快捷控制页面 | 1.切换车外视角 2.点击天窗控制 3.点击车内tab 4.切回车外 | 4.天窗弹窗仍打开 |  |  |  |  | Pass |  |  |  |  | SOC:CDX707-UserDebug-20221009_LA_R06_PRO-2022_10_09_13_14_14 MCU:MCU_CDX707_Debug_FORD_PHASE5_CDX707_R06-1_FBL_nosleep_2022_09_23_01_57_54 | 2022-10-12 | 黄钊敏 | 台架
|  | 2-2.1 车辆快捷控制-不同角度 | 记忆周期 | 1.车机供电正常 2.3D车模图片和当前车型匹配 3.进入车辆快捷控制页面 | 1.切换车外视角 2.点击车身颜色 3.进入设置/全部应用/空调快捷栏 4.返回 | 4.弹窗仍打开 |  |  |  |  | Pass |  |  |  |  | SOC:CDX707-UserDebug-20221009_LA_R06_PRO-2022_10_09_13_14_14 MCU:MCU_CDX707_Debug_FORD_PHASE5_CDX707_R06-1_FBL_nosleep_2022_09_23_01_57_54 | 2022-10-12 | 黄钊敏 | 台架
|  | 2-2.1 车辆快捷控制-不同角度 | 记忆周期 | 1.车机供电正常 2.3D车模图片和当前车型匹配 3.进入车辆快捷控制页面 | 1.切换车外视角 2.点击天窗控制 3.退出快捷控制再进入 | 4.天窗弹窗不会打开 |  |  |  |  | Pass |  |  |  |  | SOC:CDX707-UserDebug-20221009_LA_R06_PRO-2022_10_09_13_14_14 MCU:MCU_CDX707_Debug_FORD_PHASE5_CDX707_R06-1_FBL_nosleep_2022_09_23_01_57_54 | 2022-10-12 | 黄钊敏 | 台架
|  | 2-2.1 车辆快捷控制-不同角度 | 记忆周期 | 1.车机供电正常 2.3D车模图片和当前车型匹配 3.进入车辆快捷控制页面 | 1.切换车外视角 2.点击车身颜色 3.退出快捷控制再进入 | 3.弹窗自动关闭 |  |  |  |  | Pass |  |  |  |  | SOC:CDX707-UserDebug-20221009_LA_R06_PRO-2022_10_09_13_14_14 MCU:MCU_CDX707_Debug_FORD_PHASE5_CDX707_R06-1_FBL_nosleep_2022_09_23_01_57_54 | 2022-10-12 | 黄钊敏 | 台架
|  | 2-2.1 车辆快捷控制-不同角度 | 记忆周期 | 1.车机供电正常 2.3D车模图片和当前车型匹配 3.进入车辆快捷控制页面 | 1.切换车内视角 2.打开任意弹窗 3.退出快捷控制后再次进入车内tab | 3.弹窗仍打开 |  |  |  |  | Pass |  |  |  |  | SOC:CDX707-UserDebug-20221009_LA_R06_PRO-2022_10_09_13_14_14 MCU:MCU_CDX707_Debug_FORD_PHASE5_CDX707_R06-1_FBL_nosleep_2022_09_23_01_57_54 | 2022-10-12 | 黄钊敏 | 台架
|  | 2-2.1 车辆快捷控制-不同角度 | 记忆周期 | 1.车机供电正常 2.3D车模图片和当前车型匹配 3.进入车辆快捷控制页面 | 1.切换车内视角 2.打开任意弹窗 3.熄火点火再次进入快捷控制 | 3.弹窗不会打开 |  |  |  |  | Pass |  |  |  |  | SOC:CDX707-UserDebug-20221009_LA_R06_PRO-2022_10_09_13_14_14 MCU:MCU_CDX707_Debug_FORD_PHASE5_CDX707_R06-1_FBL_nosleep_2022_09_23_01_57_54 | 2022-10-12 | 黄钊敏 | 台架
| SYNC+_0266 | 2-3 车内视角-主页 | 点击图标进入对应页面 | 1.车机供电正常 2.3D车模图片和当前车型匹配 3.进入车辆快捷控制页面 4.车外视角 | 1.分别点击香氛，氛围灯，主驾座椅，副驾座椅，音效 | 1.成功进入对应页面 |  | 功能 | 手动测试 | R11 | Pass |  |  |  |  | SOC:CDX707-UserDebug-20221009_LA_R06_PRO-2022_10_09_13_14_14 MCU:MCU_CDX707_Debug_FORD_PHASE5_CDX707_R06-1_FBL_nosleep_2022_09_23_01_57_54 | 2022-10-12 | 黄钊敏 | 台架
| SYNC+_0266 | 2-4车辆快捷控制-IG OFF | IG OFF toast弹出 | 1.车机供电正常 2.3D车模图片和当前车型匹配 3.IG=OFF | 1.点击车模进入快捷控制 | 1.弹出toast：发动车辆才可以使用全部车辆功能 |  | 功能 | 手动测试 | R11 | Pass |  |  |  |  | SOC:CDX707-UserDebug-20221009_LA_R06_PRO-2022_10_09_13_14_14 MCU:MCU_CDX707_Debug_FORD_PHASE5_CDX707_R06-1_FBL_nosleep_2022_09_23_01_57_54 | 2022-10-12 | 黄钊敏 | 台架
| SYNC+_0266 | 2-4车辆快捷控制-IG OFF | IG OFF toast弹出 | 1.车机供电正常 2.3D车模图片和当前车型匹配 3.IG=OFF | 1.滑动车模进入快捷控制 | 1.弹出toast：发动车辆才可以使用全部车辆功能 |  | 功能 | 手动测试 | R11 | Pass |  |  |  |  | SOC:CDX707-UserDebug-20221009_LA_R06_PRO-2022_10_09_13_14_14 MCU:MCU_CDX707_Debug_FORD_PHASE5_CDX707_R06-1_FBL_nosleep_2022_09_23_01_57_54 | 2022-10-12 | 黄钊敏 | 台架
| SYNC+_0266 | 2-4车辆快捷控制-IG OFF | IG OFF toast弹出 | 1.车机供电正常 2.3D车模图片和当前车型匹配 3.IG=OFF，已弹出过toast | 1.点击车模进入快捷控制 | 1.不会弹出toast |  | 功能 | 手动测试 | R11 | Pass |  |  |  |  | SOC:CDX707-UserDebug-20221009_LA_R06_PRO-2022_10_09_13_14_14 MCU:MCU_CDX707_Debug_FORD_PHASE5_CDX707_R06-1_FBL_nosleep_2022_09_23_01_57_54 | 2022-10-12 | 黄钊敏 | 台架
| SYNC+_0266 | 2-4.1车内视角-主页-IG OFF | IG OFF toast弹出 | 1.车机供电正常 2.3D车模图片和当前车型匹配 3.进入车辆快捷控制页面 4.当前在车内视角 | 1.操作座椅按摩中，IG OFF | 1.弹出toast：发动车辆才可以使用全部车辆功能。座椅按钮置灰 |  | 功能 | 手动测试 | R11 | Pass |  |  |  |  | SOC:CDX707-UserDebug-20221009_LA_R06_PRO-2022_10_09_13_14_14 MCU:MCU_CDX707_Debug_FORD_PHASE5_CDX707_R06-1_FBL_nosleep_2022_09_23_01_57_54 | 2022-10-12 | 黄钊敏 | 台架
| SYNC+_0266 | 3-1 后备箱设置 | 电动模式-后备箱开启 | 1.进入快捷控制-车外 | 1.发送0x313Power_Liftgate_Mode_Stt=0x1 双击后备箱按钮 | 1.后备箱打开，转到全侧面角度（车头在左） |  | 功能 | 手动测试 | R11 | Pass |  |  |  |  | SOC:CDX707-UserDebug-20221009_LA_R06_PRO-2022_10_09_13_14_14 MCU:MCU_CDX707_Debug_FORD_PHASE5_CDX707_R06-1_FBL_nosleep_2022_09_23_01_57_54 | 2022-10-12 | 黄钊敏 | 台架
| SYNC+_0266 | 3-1 后备箱设置 | 电动模式-后备箱开启 | 1.进入快捷控制-车外 2.后备箱关闭中 | 1.按下后备箱按钮 2.再次按下 | 1.后备箱暂停 2.后备箱全开 |  | 功能 | 手动测试 | R11 | Pass |  |  |  |  | SOC:CDX707-UserDebug-20221009_LA_R06_PRO-2022_10_09_13_14_14 MCU:MCU_CDX707_Debug_FORD_PHASE5_CDX707_R06-1_FBL_nosleep_2022_09_23_01_57_54 | 2022-10-12 | 黄钊敏 | 台架
| SYNC+_0266 | 3-1 后备箱设置 | 电动模式-后备箱开启 | 1.进入快捷控制-车外 2.电动模式 | 1.发送3B2 DrStatInnrTgate_B_Actl= ajar / off | 1.后备箱大幅度开启关闭 |  | 功能 | 手动测试 | R11 | Pass |  |  |  |  | SOC:CDX707-UserDebug-20221009_LA_R06_PRO-2022_10_09_13_14_14 MCU:MCU_CDX707_Debug_FORD_PHASE5_CDX707_R06-1_FBL_nosleep_2022_09_23_01_57_54 | 2022-10-12 | 黄钊敏 | 台架
| SYNC+_0266 | 3-1 后备箱设置 | 手动模式-后备箱开启 | 1.进入快捷控制-车外 | 1.发送0x313Power_Liftgate_Mode_Stt=0x0 点击后备箱按钮 | 1.弹出弹窗 电动后备箱处于手动模式，是否需要切换到电动模式 |  | 功能 | 手动测试 | R11 | Pass |  |  |  |  | SOC:CDX707-UserDebug-20221009_LA_R06_PRO-2022_10_09_13_14_14 MCU:MCU_CDX707_Debug_FORD_PHASE5_CDX707_R06-1_FBL_nosleep_2022_09_23_01_57_54 | 2022-10-12 | 黄钊敏 | 台架
| SYNC+_0266 | 3-1 后备箱设置 | 手动模式-后备箱开启 | 1.进入快捷控制-车外 2.弹窗弹出中 | 1.点击是 2.点击否 | 1.切换到电动模式 2.弹窗关闭，仍是电动模式 |  | 功能 | 手动测试 | R11 | Pass |  |  |  |  | SOC:CDX707-UserDebug-20221009_LA_R06_PRO-2022_10_09_13_14_14 MCU:MCU_CDX707_Debug_FORD_PHASE5_CDX707_R06-1_FBL_nosleep_2022_09_23_01_57_54 | 2022-10-12 | 黄钊敏 | 台架
| SYNC+_0266 | 3-1 后备箱设置 | 手动模式-后备箱开启 | 1.进入快捷控制-车外 2.手动模式 | 1.发送3B2 DrStatInnrTgate_B_Actl= ajar / off | 1.后备箱小幅度（20度）开启关闭 |  | 功能 | 手动测试 | R11 | Pass |  |  |  |  | SOC:CDX707-UserDebug-20221009_LA_R06_PRO-2022_10_09_13_14_14 MCU:MCU_CDX707_Debug_FORD_PHASE5_CDX707_R06-1_FBL_nosleep_2022_09_23_01_57_54 | 2022-10-12 | 黄钊敏 | 台架
| SYNC+_0266 | 3-1 后备箱设置 | 手动模式-后备箱开启 | 1.进入快捷控制-车外 2.电动模式 | 1.快速点击后备箱按钮 | 1.不会退出快捷控制 |  | 功能 | 手动测试 | R11 | Pass |  |  |  |  | SOC:CDX707-UserDebug-20221009_LA_R06_PRO-2022_10_09_13_14_14 MCU:MCU_CDX707_Debug_FORD_PHASE5_CDX707_R06-1_FBL_nosleep_2022_09_23_01_57_54 | 2022-10-12 | 黄钊敏 | 台架
325 | SYNC+_0266 | 后备箱可用逻辑 | 电源交互 |  | 1.331 LockInhibit_ST = Inhibit | 1.后备箱不可用，点击置灰的后备箱按钮，弹出toast：高功能暂不可用 |  | 功能 | 手动测试 | R10 | Pass |  |  |  |  | SOC:CDX707-UserDebug-20221009_LA_R06_PRO-2022_10_09_13_14_14 MCU:MCU_CDX707_Debug_FORD_PHASE5_CDX707_R06-1_FBL_nosleep_2022_09_23_01_57_54 | 2022-10-12 | 黄钊敏 | 台架
326 | SYNC+_0266 | 后备箱可用逻辑 | 电源交互 | 1.IG=OFF ,ACC=ON 2.331 LockInhibit_ST = NO_Inhibit 3.车速<0 | 1.开启关闭后备箱 | 1.后备箱正常打开关闭 |  | 功能 | 手动测试 | R10 | Pass |  |  |  |  | SOC:CDX707-UserDebug-20221009_LA_R06_PRO-2022_10_09_13_14_14 MCU:MCU_CDX707_Debug_FORD_PHASE5_CDX707_R06-1_FBL_nosleep_2022_09_23_01_57_54 | 2022-10-12 | 黄钊敏 | 台架
327 | SYNC+_0266 | 后备箱可用逻辑 | run模式下后备箱可用 | 1.331 LockInhibit_ST = NO_Inhibit | 1.处于工厂模式 | 1.后备箱正常打开关闭 |  | 功能 | 手动测试 | R10 | Pass |  |  |  |  | SOC:CDX707-UserDebug-20221009_LA_R06_PRO-2022_10_09_13_14_14 MCU:MCU_CDX707_Debug_FORD_PHASE5_CDX707_R06-1_FBL_nosleep_2022_09_23_01_57_54 | 2022-10-12 | 黄钊敏 | 台架
328 | SYNC+_0266 | 后备箱可用逻辑 | 后备箱不可用 | 1.331 LockInhibit_ST = NO_Inhibit | 1.处于运输模式 | 1.后备箱不可用 |  | 功能 | 手动测试 | R10 | Pass |  |  |  |  | SOC:CDX707-UserDebug-20221009_LA_R06_PRO-2022_10_09_13_14_14 MCU:MCU_CDX707_Debug_FORD_PHASE5_CDX707_R06-1_FBL_nosleep_2022_09_23_01_57_54 | 2022-10-12 | 黄钊敏 | 台架
329 | SYNC+_0266 | 后备箱可用逻辑 | 后备箱不可用 | 1.IG=OFF ,ACC=ON 2.331 LockInhibit_ST = NO_Inhibit | 1.发送202 Veh_V_ActlEng >0,车速>0 | 1.后备箱不可用，点击置灰的后备箱按钮，弹出toast：高功能暂不可用 |  | 功能 | 手动测试 | R10 | Pass |  |  |  |  | SOC:CDX707-UserDebug-20221009_LA_R06_PRO-2022_10_09_13_14_14 MCU:MCU_CDX707_Debug_FORD_PHASE5_CDX707_R06-1_FBL_nosleep_2022_09_23_01_57_54 | 2022-10-12 | 黄钊敏 | 台架
330 | SYNC+_0266 | 后备箱可用逻辑 | 后备箱不可用 | 1.非工厂，非运输模式 2.LockInhibit_ST = NO_Inhibit 3.车速<0 | 1.IG=OFF ,ACC=OFF | 1.后备箱不可用，点击置灰的后备箱按钮，弹出toast：高功能暂不可用 |  | 功能 | 手动测试 | R10 | Pass |  |  |  |  | SOC:CDX707-UserDebug-20221009_LA_R06_PRO-2022_10_09_13_14_14 MCU:MCU_CDX707_Debug_FORD_PHASE5_CDX707_R06-1_FBL_nosleep_2022_09_23_01_57_54 | 2022-10-12 | 黄钊敏 | 台架
331 | SYNC+_0266 | 后备箱可用逻辑 | 后备箱可用 | 1.非工厂，非运输模式 2.LockInhibit_ST = NO_Inhibit 3.车速<0 | 1.IG=OFF ,ACC=ON | 1.后备箱可用 |  | 功能 | 手动测试 | R10 | Pass |  |  |  |  | SOC:CDX707-UserDebug-20221009_LA_R06_PRO-2022_10_09_13_14_14 MCU:MCU_CDX707_Debug_FORD_PHASE5_CDX707_R06-1_FBL_nosleep_2022_09_23_01_57_54 | 2022-10-12 | 黄钊敏 | 台架
332 | SYNC+_0266 | 后备箱可用逻辑 | 后备箱可用 | 1.IG =RUN/START 2.DE01 6 5 transmission =Automatic , 230 GearLvrPos_D_Actl=park | 1.发送3B2 DrStatInnrTgate_B_Actl= ajar / off | 2.后备箱正确响应开启/关闭 |  | 功能 | 手动测试 | R10 | Pass |  |  |  |  | SOC:CDX707-UserDebug-20221009_LA_R06_PRO-2022_10_09_13_14_14 MCU:MCU_CDX707_Debug_FORD_PHASE5_CDX707_R06-1_FBL_nosleep_2022_09_23_01_57_54 | 2022-10-12 | 黄钊敏 | 台架
333 | SYNC+_0266 | 后备箱可用逻辑 | 后备箱不可用 | 1.IG =RUN/START 2.DE01 6 5 transmission =Automatic , | 1. 230 GearLvrPos_D_Actl ! =park | 1.后备箱不可用，点击置灰的后备箱按钮，弹出toast：高功能暂不可用 |  | 功能 | 手动测试 | R10 | Pass |  |  |  |  | SOC:CDX707-UserDebug-20221009_LA_R06_PRO-2022_10_09_13_14_14 MCU:MCU_CDX707_Debug_FORD_PHASE5_CDX707_R06-1_FBL_nosleep_2022_09_23_01_57_54 | 2022-10-12 | 黄钊敏 | 台架
334 | SYNC+_0266 | 后备箱可用逻辑 | 后备箱不可用 | 1.IG =RUN/START 2.230 GearLvrPos_D_Actl=park | 1.配置DE01 6 5 transmission ！=Automatic | 1.后备箱不可用，点击置灰的后备箱按钮，弹出toast：高功能暂不可用 |  | 功能 | 手动测试 | R10 | Pass |  |  |  |  | SOC:CDX707-UserDebug-20221009_LA_R06_PRO-2022_10_09_13_14_14 MCU:MCU_CDX707_Debug_FORD_PHASE5_CDX707_R06-1_FBL_nosleep_2022_09_23_01_57_54 | 2022-10-12 | 黄钊敏 | 台架
335 | SYNC+_0266 | 3-2 天窗设置 | 天窗控制 | 1.进入快捷控制-车外 | 1.点击天窗控制 | 1.按钮高亮，弹出控制页面，显示天窗和遮阳帘的控制按钮。 |  | 功能 | 手动测试 | R11 | Pass |  |  |  |  | SOC:CDX707-UserDebug-20221009_LA_R06_PRO-2022_10_09_13_14_14 MCU:MCU_CDX707_Debug_FORD_PHASE5_CDX707_R06-1_FBL_nosleep_2022_09_23_01_57_54 | 2022-10-12 | 黄钊敏 | 台架
336 | SYNC+_0266 | 3-2 天窗设置 | 天窗控制-全开 | 1.进入快捷控制-车外 2.天窗和遮阳帘运动已停下 | 1.点击天窗全开 发送天窗全开 天窗运动状态stop 29 SunroofDSPLStatusPosition = 10 SunroofDSPLStatusMovement = 6-0 | 1.天窗全开按钮高亮，天窗全开 |  |  |  |  | Pass |  |  |  |  | SOC:CDX707-UserDebug-20221009_LA_R06_PRO-2022_10_09_13_14_14 MCU:MCU_CDX707_Debug_FORD_PHASE5_CDX707_R06-1_FBL_nosleep_2022_09_23_01_57_54 | 2022-10-12 | 黄钊敏 | 台架
337 | SYNC+_0266 | 3-2 天窗设置 | 天窗控制-全关 | 1.进入快捷控制-车外 2.天窗和遮阳帘运动已停下 | 1.点击天窗全关 发送天窗全关 天窗运动状态stop 29 SunroofDSPLStatusPosition = 11 SunroofDSPLStatusMovement = 6-0 | 1.天窗全关按钮高亮，天窗全关 |  |  |  |  | Pass |  |  |  |  | SOC:CDX707-UserDebug-20221009_LA_R06_PRO-2022_10_09_13_14_14 MCU:MCU_CDX707_Debug_FORD_PHASE5_CDX707_R06-1_FBL_nosleep_2022_09_23_01_57_54 | 2022-10-12 | 黄钊敏 | 台架
338 | SYNC+_0266 | 3-2 天窗设置 | 天窗控制-起翘 | 1.进入快捷控制-车外 2.天窗和遮阳帘运动已停下 | 1.点击天窗起翘 发送天窗起翘 天窗运动状态stop 29 SunroofDSPLStatusPosition = 12 SunroofDSPLStatusMovement = 6-0 | 1.天窗起翘按钮高亮，天窗起翘，遮阳帘保持之前的状态 |  |  |  |  | Pass |  |  |  |  | SOC:CDX707-UserDebug-20221009_LA_R06_PRO-2022_10_09_13_14_14 MCU:MCU_CDX707_Debug_FORD_PHASE5_CDX707_R06-1_FBL_nosleep_2022_09_23_01_57_54 | 2022-10-12 | 黄钊敏 | 台架
339 | SYNC+_0266 | 3-2 天窗设置 | 天窗控制-舒适 | 1.进入快捷控制-车外 2.天窗和遮阳帘运动已停下 | 1.点击天窗舒适 发送天窗舒适 天窗运动状态stop 29 SunroofDSPLStatusPosition = 15 SunroofDSPLStatusMovement = 6-0 | 1.舒适按钮高亮，天窗半开，遮阳帘保持之前的状态 |  |  |  |  | Pass |  |  |  |  | SOC:CDX707-UserDebug-20221009_LA_R06_PRO-2022_10_09_13_14_14 MCU:MCU_CDX707_Debug_FORD_PHASE5_CDX707_R06-1_FBL_nosleep_2022_09_23_01_57_54 | 2022-10-12 | 黄钊敏 | 台架
340 | SYNC+_0266 | 3-2 天窗设置 | 遮阳帘控制-全开 | 1.进入快捷控制-车外 2.天窗和遮阳帘运动已停下 | 1.点击遮阳帘全开 发送遮阳帘全开 遮阳帘运动状态stop 29 SunroofDSPLStatusPositionSS = 0 SunroofDSPLStatusMovementSS =6-0 | 1.遮阳帘全开按钮高亮，遮阳帘全开 |  |  |  |  | Pass |  |  |  |  | SOC:CDX707-UserDebug-20221009_LA_R06_PRO-2022_10_09_13_14_14 MCU:MCU_CDX707_Debug_FORD_PHASE5_CDX707_R06-1_FBL_nosleep_2022_09_23_01_57_54 | 2022-10-12 | 黄钊敏 | 台架
341 | SYNC+_0266 | 3-2 天窗设置 | 遮阳帘控制-全关 | 1.进入快捷控制-车外 2.天窗和遮阳帘运动已停下 | 1.点击遮阳帘全关 发送遮阳帘全关 遮阳帘运动状态stop 29 SunroofDSPLStatusPositionSS = 11 SunroofDSPLStatusMovementSS =6-0 | 1.遮阳帘全关按钮高亮，遮阳帘全关 |  |  |  |  | Pass |  |  |  |  | SOC:CDX707-UserDebug-20221009_LA_R06_PRO-2022_10_09_13_14_14 MCU:MCU_CDX707_Debug_FORD_PHASE5_CDX707_R06-1_FBL_nosleep_2022_09_23_01_57_54 | 2022-10-12 | 黄钊敏 | 台架
342 | SYNC+_0266 | 3-2 天窗设置 | 天窗和遮阳帘控制 | 1.天窗和遮阳帘运动中 | 1.观察车模动画 | 1.每60ms更新状态动画，车头始终下压 |  |  |  |  | Pass |  |  |  |  | SOC:CDX707-UserDebug-20221009_LA_R06_PRO-2022_10_09_13_14_14 MCU:MCU_CDX707_Debug_FORD_PHASE5_CDX707_R06-1_FBL_nosleep_2022_09_23_01_57_54 | 2022-10-12 | 黄钊敏 | 台架
343 | SYNC+_0266 | 3-2 天窗设置 | 天窗和遮阳帘控制 |  | 1.切换控制按钮 | 1.按下时该按钮高亮，运动停止后，更新按钮 |  |  |  |  | Pass |  |  |  |  | SOC:CDX707-UserDebug-20221009_LA_R06_PRO-2022_10_09_13_14_14 MCU:MCU_CDX707_Debug_FORD_PHASE5_CDX707_R06-1_FBL_nosleep_2022_09_23_01_57_54 | 2022-10-12 | 黄钊敏 | 台架
344 | SYNC+_0266 | 3-2 天窗设置 | 天窗和遮阳帘控制 | 1.天窗全开 2.遮阳帘全开 | 1.使用硬按键关闭天窗 | 1.天窗全关和遮阳帘全开按钮均高亮 |  | 功能 | 手动测试 | R10 | Pass |  |  |  |  | SOC:CDX707-UserDebug-20221009_LA_R06_PRO-2022_10_09_13_14_14 MCU:MCU_CDX707_Debug_FORD_PHASE5_CDX707_R06-1_FBL_nosleep_2022_09_23_01_57_54 | 2022-10-12 | 黄钊敏 | 台架
345 | SYNC+_0266 | 3-3 车模颜色 | 车模颜色设置 | 1.进入快捷控制-车外 2.已打开车模颜色 | 1.点击车模颜色 | 1.按钮高亮，弹出车身颜色页面，显示5个色块与色板。第一个色块为当前车身颜色 |  | 功能 | 手动测试 | R11 | Pass |  |  |  |  | SOC:CDX707-UserDebug-20221009_LA_R06_PRO-2022_10_09_13_14_14 MCU:MCU_CDX707_Debug_FORD_PHASE5_CDX707_R06-1_FBL_nosleep_2022_09_23_01_57_54 | 2022-10-12 | 黄钊敏 | 台架
346 | SYNC+_0266 | 3-3 车模颜色 | 车模颜色设置 | 1.进入快捷控制-车外 2.已打开车模颜色 3.当前配置车模颜色为01 | 1.点击车模颜色 | 1.按钮高亮，弹出车身颜色页面，显示white，black，red，blue，sliver 五个色块，色环，色板 |  | 功能 | 手动测试 | R11 | Pass |  |  |  |  | SOC:CDX707-UserDebug-20221009_LA_R06_PRO-2022_10_09_13_14_14 MCU:MCU_CDX707_Debug_FORD_PHASE5_CDX707_R06-1_FBL_nosleep_2022_09_23_01_57_54 | 2022-10-12 | 黄钊敏 | 台架
347 | SYNC+_0266 | 3-3 车模颜色 | 车模颜色设置 | 1.进入快捷控制-车外 2.已打开车模颜色 3.当前配置车模颜色为31 | 1.点击车模颜色 | 1.按钮高亮，弹出车身颜色页面，显示black，red，blue，sliver,white 五个色块，色环，色板 |  | 功能 | 手动测试 | R11 | Pass |  |  |  |  | SOC:CDX707-UserDebug-20221009_LA_R06_PRO-2022_10_09_13_14_14 MCU:MCU_CDX707_Debug_FORD_PHASE5_CDX707_R06-1_FBL_nosleep_2022_09_23_01_57_54 | 2022-10-12 | 黄钊敏 | 台架
348 | SYNC+_0266 | 3-3 车模颜色 | 车模颜色设置 | 1.进入快捷控制-车外 2.已打开车模颜色 3.当前配置车模颜色为27 | 1.点击车模颜色 | 1.按钮高亮，弹出车身颜色页面，显示grey，black，red，blue，sliver五个色块，色环，色板 |  | 功能 | 手动测试 | R11 | Pass |  |  |  |  | SOC:CDX707-UserDebug-20221009_LA_R06_PRO-2022_10_09_13_14_14 MCU:MCU_CDX707_Debug_FORD_PHASE5_CDX707_R06-1_FBL_nosleep_2022_09_23_01_57_54 | 2022-10-12 | 黄钊敏 | 台架
349 | SYNC+_0266 | 3-3 车模颜色 | 车模颜色设置 | 1.进入快捷控制-车外 2.已打开车模颜色 3.当前配置车模颜色为29 | 1.点击车模颜色 | 1.按钮高亮，弹出车身颜色页面，显示sliver，black，red，blue，white五个色块，色环，色板 |  | 功能 | 手动测试 | R11 | Pass |  |  |  |  | SOC:CDX707-UserDebug-20221009_LA_R06_PRO-2022_10_09_13_14_14 MCU:MCU_CDX707_Debug_FORD_PHASE5_CDX707_R06-1_FBL_nosleep_2022_09_23_01_57_54 | 2022-10-12 | 黄钊敏 | 台架
350 | SYNC+_0266 | 3-3 车模颜色 | 车模颜色设置 | 1.进入快捷控制-车外 2.已打开车模颜色 3.当前配置车模颜色为65 | 1.点击车模颜色 | 1.按钮高亮，弹出车身颜色页面，显示red TC，black，red，blue，sliver五个色块，色环，色板 |  | 功能 | 手动测试 | R11 | Pass |  |  |  |  | SOC:CDX707-UserDebug-20221009_LA_R06_PRO-2022_10_09_13_14_14 MCU:MCU_CDX707_Debug_FORD_PHASE5_CDX707_R06-1_FBL_nosleep_2022_09_23_01_57_54 | 2022-10-12 | 黄钊敏 | 台架
351 | SYNC+_0266 | 3-3 车模颜色 | 车模颜色设置 | 1.进入快捷控制-车外 2.已打开车模颜色 3.当前配置车模颜色为64 | 1.点击车模颜色 | 1.按钮高亮，弹出车身颜色页面，显示red，black，blue，sliver,white五个色块，色环，色板 |  | 功能 | 手动测试 | R11 | Pass |  |  |  |  | SOC:CDX707-UserDebug-20221009_LA_R06_PRO-2022_10_09_13_14_14 MCU:MCU_CDX707_Debug_FORD_PHASE5_CDX707_R06-1_FBL_nosleep_2022_09_23_01_57_54 | 2022-10-12 | 黄钊敏 | 台架
352 | SYNC+_0266 | 3-3 车模颜色 | 车模颜色设置 | 1.进入快捷控制-车外 2.已打开车模颜色 3.当前配置车模颜色44 | 1.点击车模颜色 | 1.按钮高亮，弹出车身颜色页面，显示Blue，black，red，sliver,white 五个色块，色环，色板 |  | 功能 | 手动测试 | R11 | Pass |  |  |  |  | SOC:CDX707-UserDebug-20221009_LA_R06_PRO-2022_10_09_13_14_14 MCU:MCU_CDX707_Debug_FORD_PHASE5_CDX707_R06-1_FBL_nosleep_2022_09_23_01_57_54 | 2022-10-12 | 黄钊敏 | 台架
353 | SYNC+_0266 | 3-3 车模颜色 | 车模颜色设置 | 1.进入快捷控制-车外 2.已打开车模颜色 3.当前配置车模颜色25 | 1.点击车模颜色 | 1.按钮高亮，弹出车身颜色页面，显示chrome caviar，black，red，blue,shite |  | 功能 | 手动测试 | R11 | Pass |  |  |  |  | SOC:CDX707-UserDebug-20221009_LA_R06_PRO-2022_10_09_13_14_14 MCU:MCU_CDX707_Debug_FORD_PHASE5_CDX707_R06-1_FBL_nosleep_2022_09_23_01_57_54 | 2022-10-12 | 黄钊敏 | 台架
354 | SYNC+_0266 | 3-3 车模颜色 | 车模颜色设置-色块 | 1.进入快捷控制-车外 2.已打开车模颜色 | 1.切换色块 | 1.车模颜色对应变化，选中色块高亮 |  | 功能 | 手动测试 | R11 | Pass |  |  |  |  | SOC:CDX707-UserDebug-20221009_LA_R06_PRO-2022_10_09_13_14_14 MCU:MCU_CDX707_Debug_FORD_PHASE5_CDX707_R06-1_FBL_nosleep_2022_09_23_01_57_54 | 2022-10-12 | 黄钊敏 | 台架
355 | SYNC+_0266 | 3-3 车模颜色 | 车模颜色设置-色板 | 1.进入快捷控制-车外 2.已打开车模颜色 | 1.滑动色环 2.点击重置当前色板 | 1.右边的色板选择明度和灰度，替换当前色块颜色，车模颜色实时变化 2.恢复为初始颜色 |  | 功能 | 手动测试 | R11 | Pass |  |  |  |  | SOC:CDX707-UserDebug-20221009_LA_R06_PRO-2022_10_09_13_14_14 MCU:MCU_CDX707_Debug_FORD_PHASE5_CDX707_R06-1_FBL_nosleep_2022_09_23_01_57_54 | 2022-10-12 | 黄钊敏 | 台架
356 | SYNC+_0266 | 3-3 车模颜色 | 车模颜色设置-色板 | 1.进入快捷控制-车外 2.已打开车模颜色 | 1.更改其他色块颜色后选中另一个色板 | 1.不影响当前色板 |  | 功能 | 手动测试 | R11 | Pass |  |  |  |  | SOC:CDX707-UserDebug-20221009_LA_R06_PRO-2022_10_09_13_14_14 MCU:MCU_CDX707_Debug_FORD_PHASE5_CDX707_R06-1_FBL_nosleep_2022_09_23_01_57_54 | 2022-10-12 | 黄钊敏 | 台架
357 | SYNC+_0266 | 4-1.3 车内视角-香氛 | 香氛 | 1.进入快捷控制-车内 2.已配置香氛DE06 1 2 Digital scent=1 | 1.点击香氛 | 1.按钮高亮，弹出香氛页面 |  | 功能 | 手动测试 | R11 | Pass |  |  |  |  | SOC:CDX707-UserDebug-20221009_LA_R06_PRO-2022_10_09_13_14_14 MCU:MCU_CDX707_Debug_FORD_PHASE5_CDX707_R06-1_FBL_nosleep_2022_09_23_01_57_54 | 2022-10-12 | 黄钊敏 | 台架
358 | SYNC+_0266 | 4-1.3 车内视角-香氛 | 香氛 | 1.进入快捷控制-车内 2.未配置香氛DE06 1 2 Digital scent=0 | 1.进入车内视角 | 1.无香氛按钮 |  | 功能 | 手动测试 | R11 | Pass |  |  |  |  | SOC:CDX707-UserDebug-20221009_LA_R06_PRO-2022_10_09_13_14_14 MCU:MCU_CDX707_Debug_FORD_PHASE5_CDX707_R06-1_FBL_nosleep_2022_09_23_01_57_54 | 2022-10-12 | 黄钊敏 | 台架
359 | SYNC+_0266 | 4-1.3 车内视角-香氛 | 香氛 | 1.进入快捷控制-车内 2.打开香氛页面 | 1.关闭香氛 2.打开香氛 | 1.页面置灰 2.页面可使用，显示当前香氛类型，余量，强度 |  | 功能 | 手动测试 | R11 | Pass |  |  |  |  | SOC:CDX707-UserDebug-20221009_LA_R06_PRO-2022_10_09_13_14_14 MCU:MCU_CDX707_Debug_FORD_PHASE5_CDX707_R06-1_FBL_nosleep_2022_09_23_01_57_54 | 2022-10-12 | 黄钊敏 | 台架
360 | SYNC+_0266 | 4-1.3 车内视角-香氛 | 香氛-类型切换 | 1.进入快捷控制-车内 2.打开香氛页面 3.香氛已开 | 1.切换香氛类型 2.滑动选择强度 | 1.成功切换 2.成功选择强度 |  | 功能 | 手动测试 | R11 | Pass |  |  |  |  | SOC:CDX707-UserDebug-20221009_LA_R06_PRO-2022_10_09_13_14_14 MCU:MCU_CDX707_Debug_FORD_PHASE5_CDX707_R06-1_FBL_nosleep_2022_09_23_01_57_54 | 2022-10-12 | 黄钊敏 | 台架
361 | SYNC+_0266 | 4-1.3 车内视角-香氛 | 香氛-未授权 | 1.进入快捷控制-车内 2.打开香氛页面 3.香氛已开 4.有未授权的香弹 | 1.选择一个未授权的香弹 2.点击确定 | 1.弹出弹框提示：X号香氛罐为非林肯认证的产品，林肯公司无法保证其安全性，为了你的身体健康与使用体验，推荐你使用原厂香氛罐（具体参考UI） 2.弹窗消失 |  | 功能 | 手动测试 | R11 | Pass |  |  |  |  | SOC:CDX707-UserDebug-20221009_LA_R06_PRO-2022_10_09_13_14_14 MCU:MCU_CDX707_Debug_FORD_PHASE5_CDX707_R06-1_FBL_nosleep_2022_09_23_01_57_54 | 2022-10-12 | 黄钊敏 | 台架
362 | SYNC+_0266 | 4-1.4 车内视角-香氛 | 香氛-过期 | 1.进入快捷控制-车内 2.打开香氛页面 3.香氛已开 4.有过期的香弹 | 1.选择一个过期的香弹 2.点击确定 | 1.弹出弹框提示：为了你的身体健康与最佳体验，请避免使用过期及未获林肯认证的香氛产品（具体参考UI） 2.弹窗消失 |  | 功能 | 手动测试 | R11 | Pass |  |  |  |  | SOC:CDX707-UserDebug-20221009_LA_R06_PRO-2022_10_09_13_14_14 MCU:MCU_CDX707_Debug_FORD_PHASE5_CDX707_R06-1_FBL_nosleep_2022_09_23_01_57_54 | 2022-10-12 | 黄钊敏 | 台架
363 | SYNC+_0266 | 4-1.2 香氛 | 香氛 | 1.进入快捷控制-车内 2.打开香氛页面 | 1.点击... | 1.跳转到设置-香氛页面，状态与车模一致 |  | 功能 | 手动测试 | R11 | Pass |  |  |  |  | SOC:CDX707-UserDebug-20221009_LA_R06_PRO-2022_10_09_13_14_14 MCU:MCU_CDX707_Debug_FORD_PHASE5_CDX707_R06-1_FBL_nosleep_2022_09_23_01_57_54 | 2022-10-12 | 黄钊敏 | 台架
364 | SYNC+_0266 |  | 开启林肯香氛 Rx逻辑 | 1.车机供电正常 2.信号正常 | 1.发送0x22 FGA_3_FGACurrentWorkCh 0x1 | 1.香氛开关显示开启，选择通道1，有Toast提示“建议你关闭门窗，保持空调在内循环状态（内循环icon）以获取最佳体验”且下方有香氛名称以及香氛余量、香氛强度，均可点击 |  | 功能 | 手动测试 | R11 | Pass |  |  |  |  | SOC:CDX707-UserDebug-20221009_LA_R06_PRO-2022_10_09_13_14_14 MCU:MCU_CDX707_Debug_FORD_PHASE5_CDX707_R06-1_FBL_nosleep_2022_09_23_01_57_54 | 2022-10-12 | 黄钊敏 | 台架
365 | SYNC+_0266 |  | 关闭林肯香氛 Rx逻辑 | 1.车机供电正常 2.信号正常 | 1..发送0x22 FGA_3_FGACurrentWorkCh 0x0 | 1.香氛开关显示关闭，且下方有香氛名称以及香氛余量、香氛强度，均置灰不可点击 |  | 功能 | 手动测试 | R11 | Pass |  |  |  |  | SOC:CDX707-UserDebug-20221009_LA_R06_PRO-2022_10_09_13_14_14 MCU:MCU_CDX707_Debug_FORD_PHASE5_CDX707_R06-1_FBL_nosleep_2022_09_23_01_57_54 | 2022-10-12 | 黄钊敏 | 台架
366 | SYNC+_0266 |  | 首次打开香氛开关，默认香氛名称及强度 | 1.车机供电正常 | 1.车机开机后，首次进入林肯香氛页面 查看香氛选项名称，及默认香氛强度 | 1.默认高亮选中第一个香氛，且香氛强度为中等 |  | 功能 | 手动测试 | R11 | Pass |  |  |  |  | SOC:CDX707-UserDebug-20221009_LA_R06_PRO-2022_10_09_13_14_14 MCU:MCU_CDX707_Debug_FORD_PHASE5_CDX707_R06-1_FBL_nosleep_2022_09_23_01_57_54 | 2022-10-12 | 黄钊敏 | 台架
367 | SYNC+_0266 |  | 第二次及以后打开香氛，香氛类型及强度 | 1.车机供电正常 | 1.非首次打开林肯香氛页面，选中橙花/蔚蓝/煦日 2.按返回键 3.再次查看香氛显示 | 3.显示为上一次选中的橙花/蔚蓝/煦日 |  | 功能 | 手动测试 | R11 | Pass |  |  |  |  | SOC:CDX707-UserDebug-20221009_LA_R06_PRO-2022_10_09_13_14_14 MCU:MCU_CDX707_Debug_FORD_PHASE5_CDX707_R06-1_FBL_nosleep_2022_09_23_01_57_54 | 2022-10-12 | 黄钊敏 | 台架
368 | SYNC+_0266 |  | 香氛设置香型 | 1.车机供电正常 2.信号正常 | 设置通道1香型 0x1F FGA_1_FG_Chan1Typ (0/255-未知, 254-未授权, 1-煦日, 2-橙花, 3-蔚蓝, 4-沐光, 5-悦然, 6-恋海, 7-青叶) 设置通道2香型 0x1F FGA_2_FG_Chan1Typ (0/255-未知, 254-未授权, 1-煦日, 2-橙花, 3-蔚蓝, 4-沐光, 5-悦然, 6-恋海, 7-青叶) 设置通道3香型 0x1F FGA_3_FG_Chan1Typ (0/255-未知, 254-未授权, 1-煦日, 2-橙花, 3-蔚蓝, 4-沐光, 5-悦然, 6-恋海, 7-青叶) | 显示对应的香型 |  | 功能 | 手动测试 | R11 | Pass |  |  |  |  | SOC:CDX707-UserDebug-20221009_LA_R06_PRO-2022_10_09_13_14_14 MCU:MCU_CDX707_Debug_FORD_PHASE5_CDX707_R06-1_FBL_nosleep_2022_09_23_01_57_54 | 2022-10-12 | 黄钊敏 | 台架
369 | SYNC+_0266 |  | 未授权的显示 | 1.车机供电正常 2.信号正常 | 设置通道1香型 0x1F FGA_1_FG_Chan1Typ 254 设置通道2香型 0x1F FGA_2_FG_Chan1Typ 254 设置通道3香型 0x1F FGA_3_FG_Chan1Typ 254 | 香氛置灰，显示“未授权” |  | 功能 | 手动测试 | R11 | Pass |  |  |  |  | SOC:CDX707-UserDebug-20221009_LA_R06_PRO-2022_10_09_13_14_14 MCU:MCU_CDX707_Debug_FORD_PHASE5_CDX707_R06-1_FBL_nosleep_2022_09_23_01_57_54 | 2022-10-12 | 黄钊敏 | 台架
370 | SYNC+_0266 |  | 未授权的有图片，点击未授权的香氛会有未授权香弹的提示信息 | 1.车机供电正常 2.信号正常 | 设置通道1香型 0x1F FGA_1_FG_Chan1Typ 254 设置通道2香型 0x1F FGA_2_FG_Chan1Typ 254 设置通道3香型 0x1F FGA_3_FG_Chan1Typ 254 | 出现弹窗：X号香氛罐为非林肯认证的产品，林肯 公司无法保证其安全性，为了你的身体 健康与使用体验，推荐你使用原厂香氛 罐 |  | 功能 | 手动测试 | R11 | Pass |  |  |  |  | SOC:CDX707-UserDebug-20221009_LA_R06_PRO-2022_10_09_13_14_14 MCU:MCU_CDX707_Debug_FORD_PHASE5_CDX707_R06-1_FBL_nosleep_2022_09_23_01_57_54 | 2022-10-12 | 黄钊敏 | 台架
371 | SYNC+_0266 |  | 未知/未安装的香氛，名字显示“未知”，显示默认图片 | 1.车机供电正常 2.信号正常 | 设置通道1香型 0x1F FGA_1_FG_Chan1Typ 00 设置通道2香型 0x1F FGA_2_FG_Chan1Typ 00 设置通道3香型 0x1F FGA_3_FG_Chan1Typ 00 | 名字显示“未知”，显示默认图片 |  | 功能 | 手动测试 | R11 | Pass |  |  |  |  | SOC:CDX707-UserDebug-20221009_LA_R06_PRO-2022_10_09_13_14_14 MCU:MCU_CDX707_Debug_FORD_PHASE5_CDX707_R06-1_FBL_nosleep_2022_09_23_01_57_54 | 2022-10-12 | 黄钊敏 | 台架
372 | SYNC+_0266 |  | 点击未知/未安装的香氛后会有香氛异常通知 | 1.车机供电正常 2.信号正常 | 设置通道1香型 0x1F FGA_1_FG_Chan1Typ 00 设置通道2香型 0x1F FGA_2_FG_Chan1Typ 00 设置通道3香型 0x1F FGA_3_FG_Chan1Typ 00 | 出现toast：x号口当前未监测到香氛罐，同时伴随语音播报 |  | 功能 | 手动测试 | R11 | Pass |  |  |  |  | SOC:CDX707-UserDebug-20221009_LA_R06_PRO-2022_10_09_13_14_14 MCU:MCU_CDX707_Debug_FORD_PHASE5_CDX707_R06-1_FBL_nosleep_2022_09_23_01_57_54 | 2022-10-12 | 黄钊敏 | 台架
373 | SYNC+_0266 |  | 只有未知/未授权的香氛无进度条显示 | 1.车机供电正常 2.信号正常 | 1.将香氛设为未知/未授权/过期/正常状态 | 1.只有未知/未授权的香氛无进度条显示，其他均有 |  | 功能 | 手动测试 | R11 | Pass |  |  |  |  | SOC:CDX707-UserDebug-20221009_LA_R06_PRO-2022_10_09_13_14_14 MCU:MCU_CDX707_Debug_FORD_PHASE5_CDX707_R06-1_FBL_nosleep_2022_09_23_01_57_54 | 2022-10-12 | 黄钊敏 | 台架
374 | SYNC+_0266 |  | 只有正常状态和已过期的状态才会显示百分比 | 1.车机供电正常 2.信号正常 | 将香氛设为正常/过期/未知/未授权，且香氛余量大于0 | 只有正常/已过期显示百分比 |  | 功能 | 手动测试 | R11 | Pass |  |  |  |  | SOC:CDX707-UserDebug-20221009_LA_R06_PRO-2022_10_09_13_14_14 MCU:MCU_CDX707_Debug_FORD_PHASE5_CDX707_R06-1_FBL_nosleep_2022_09_23_01_57_54 | 2022-10-12 | 黄钊敏 | 台架
375 | SYNC+_0266 |  | 数字香氛设置通道选择RX | 1.车机供电正常 2.信号正常 | 设置通道选择 0x22 FGA_3_FGACurrentWorkCh | 选中对应通道，外侧高亮显示 |  | 功能 | 手动测试 | R11 | Pass |  |  |  |  | SOC:CDX707-UserDebug-20221009_LA_R06_PRO-2022_10_09_13_14_14 MCU:MCU_CDX707_Debug_FORD_PHASE5_CDX707_R06-1_FBL_nosleep_2022_09_23_01_57_54 | 2022-10-12 | 黄钊敏 | 台架
376 | SYNC+_0266 |  | 数字香氛设置通道选择TX | 1.车机供电正常 2.信号正常 | 1.点击选择通道 2.0x1E AC_1_FGAChanTypSelect | 2.信号正常下发 |  | 功能 | 手动测试 | R11 | Pass |  |  |  |  | SOC:CDX707-UserDebug-20221009_LA_R06_PRO-2022_10_09_13_14_14 MCU:MCU_CDX707_Debug_FORD_PHASE5_CDX707_R06-1_FBL_nosleep_2022_09_23_01_57_54 | 2022-10-12 | 黄钊敏 | 台架
377 | SYNC+_0266 |  | 香氛余量为（10%~100%）香氛页面显示 | 1.车机供电正常; 2.支持配置 | 设置通道1余量: 0x1F FGA_1_FG_LifeRemainingChan1 设置通道2余量: 0x1F FGA_2_FG_LifeRemainingChan2 设置通道3余量: 0x1F FGA_3_FG_LifeRemainingChan3 | 1.香氛框对应显示百分比 |  | 功能 | 手动测试 | R11 | Pass |  |  |  |  | SOC:CDX707-UserDebug-20221009_LA_R06_PRO-2022_10_09_13_14_14 MCU:MCU_CDX707_Debug_FORD_PHASE5_CDX707_R06-1_FBL_nosleep_2022_09_23_01_57_54 | 2022-10-12 | 黄钊敏 | 台架
378 | SYNC+_0266 |  | 香氛余量为10%香氛页面显示 | 1.车机供电正常; 2.支持配置DE06 Digital scent=0x1: Enable | 设置通道1余量: 0x1F FGA_1_FG_LifeRemainingChan1 设置通道2余量: 0x1F FGA_2_FG_LifeRemainingChan2 设置通道3余量: 0x1F FGA_3_FG_LifeRemainingChan3 | 1.香氛框对应显示10%以及灰色余量10%对应香氛背景显示 |  | 功能 | 手动测试 | R11 | Pass |  |  |  |  | SOC:CDX707-UserDebug-20221009_LA_R06_PRO-2022_10_09_13_14_14 MCU:MCU_CDX707_Debug_FORD_PHASE5_CDX707_R06-1_FBL_nosleep_2022_09_23_01_57_54 | 2022-10-12 | 黄钊敏 | 台架
379 | SYNC+_0266 |  | 香氛余量大于等于5小于10香氛页面显示 | 1.车机供电正常; 2.支持配置DE06 Digital scent=0x1: Enable 3.使用正常香氛 | 设置通道1余量: 0x1F FGA_1_FG_LifeRemainingChan1 设置通道2余量: 0x1F FGA_2_FG_LifeRemainingChan2 设置通道3余量: 0x1F FGA_3_FG_LifeRemainingChan3 | 1.香氛框对应显示LOW深色不显示具体数字以及香氛背景显示，出现香氛余量不足弹窗 |  | 功能 | 手动测试 | R11 | Pass |  |  |  |  | SOC:CDX707-UserDebug-20221009_LA_R06_PRO-2022_10_09_13_14_14 MCU:MCU_CDX707_Debug_FORD_PHASE5_CDX707_R06-1_FBL_nosleep_2022_09_23_01_57_54 | 2022-10-12 | 黄钊敏 | 台架
380 | SYNC+_0266 |  | 香氛余量为5%香氛页面显示 | 1.车机供电正常; 2.支持配置DE06 Digital scent=0x1: Enable 3.使用正常香氛 | 设置通道1余量: 0x1F FGA_1_FG_LifeRemainingChan1 设置通道2余量: 0x1F FGA_2_FG_LifeRemainingChan2 设置通道3余量: 0x1F FGA_3_FG_LifeRemainingChan3 | 1.香氛框对应显示LOW深色不显示具体数字以及香氛背景显示，出现香氛余量不足弹窗 |  | 功能 | 手动测试 | R11 | Pass |  |  |  |  | SOC:CDX707-UserDebug-20221009_LA_R06_PRO-2022_10_09_13_14_14 MCU:MCU_CDX707_Debug_FORD_PHASE5_CDX707_R06-1_FBL_nosleep_2022_09_23_01_57_54 | 2022-10-12 | 黄钊敏 | 台架
381 | SYNC+_0266 |  | 香氛余量为（0%~5%）香氛页面显示 | 1.车机供电正常; 2.支持配置DE06 Digital scent=0x1: Enable 3.使用正常香氛 | 设置通道1余量: 0x1F FGA_1_FG_LifeRemainingChan1 设置通道2余量: 0x1F FGA_2_FG_LifeRemainingChan2 设置通道3余量: 0x1F FGA_3_FG_LifeRemainingChan3 | 1.香氛框对应显示LOW深色不显示具体数字以及香氛背景显示，出现余量耗尽弹窗 |  | 功能 | 手动测试 | R11 | Pass |  |  |  |  | SOC:CDX707-UserDebug-20221009_LA_R06_PRO-2022_10_09_13_14_14 MCU:MCU_CDX707_Debug_FORD_PHASE5_CDX707_R06-1_FBL_nosleep_2022_09_23_01_57_54 | 2022-10-12 | 黄钊敏 | 台架
382 | SYNC+_0266 |  | 香氛余量大于等于5%小于20%香氛页面显示，用户操作 | 1.车机供电正常; 2.支持配置DE04 Digital scent=0x1: Enable 3.使用正常香氛 | 设置通道1余量: 0x1F FGA_1_FG_LifeRemainingChan1 设置通道2余量: 0x1F FGA_2_FG_LifeRemainingChan2 设置通道3余量: 0x1F FGA_3_FG_LifeRemainingChan3 | 1.提示信息为“林肯香氛香氛余量不足 当前使用的xxx（香氛名）香氛即将用尽，请注意及时更换” |  | 功能 | 手动测试 | R11 | Pass |  |  |  |  | SOC:CDX707-UserDebug-20221009_LA_R06_PRO-2022_10_09_13_14_14 MCU:MCU_CDX707_Debug_FORD_PHASE5_CDX707_R06-1_FBL_nosleep_2022_09_23_01_57_54 | 2022-10-12 | 黄钊敏 | 台架
383 | SYNC+_0266 |  | 香氛余量大于等于5%小于20%香氛页面显示，用户操作 | 1.车机供电正常; 2.支持配置DE04 Digital scent=0x1: Enable 3.使用正常香氛 | 设置通道1余量: 0x1F FGA_1_FG_LifeRemainingChan1 设置通道2余量: 0x1F FGA_2_FG_LifeRemainingChan2 设置通道3余量: 0x1F FGA_3_FG_LifeRemainingChan3 | 1.提示信息为“林肯香氛香氛余量不足 当前使用的xxx（香氛名）香氛即将用尽，请注意及时更换” 2.进入香氛设置显示界面 3.显示香氛百分比 |  | 功能 | 手动测试 | R11 | Pass |  |  |  |  | SOC:CDX707-UserDebug-20221009_LA_R06_PRO-2022_10_09_13_14_14 MCU:MCU_CDX707_Debug_FORD_PHASE5_CDX707_R06-1_FBL_nosleep_2022_09_23_01_57_54 | 2022-10-12 | 黄钊敏 | 台架
384 | SYNC+_0266 |  | 香氛余量为小于5%香氛页面显示 | 1.车机供电正常; 2.支持配置DE04 Digital scent=0x1: Enable 3.使用正常香氛 | 设置通道1余量: 0x1F FGA_1_FG_LifeRemainingChan1 设置通道2余量: 0x1F FGA_2_FG_LifeRemainingChan2 设置通道3余量: 0x1F FGA_3_FG_LifeRemainingChan3 | 1.提示信息为“林肯香氛香氛余量耗尽 当前使用的xxx（香氛名）香氛即将用尽，建议访问林肯官方旗舰店购买更换香氛罐，参考地址 https://lincolnauto.m.tmall.cpm” |  | 功能 | 手动测试 | R11 | Pass |  |  |  |  | SOC:CDX707-UserDebug-20221009_LA_R06_PRO-2022_10_09_13_14_14 MCU:MCU_CDX707_Debug_FORD_PHASE5_CDX707_R06-1_FBL_nosleep_2022_09_23_01_57_54 | 2022-10-12 | 黄钊敏 | 台架
385 | SYNC+_0266 |  | 香氛距离31天过期信息提示 | 1.车机供电正常; 2.支持配置DE04 Digital scent=0x1: Enable 3.使用香氛还有31天过期 | 1.查看是否有香氛过期提示 设置香氛1过期状态: 0x22 FGA_3_FGID1Overdue(0-过期, 00-1E 快过期(30天), 1F-未过期) 设置香氛2过期状态: 0x22 FGA_3_FGID2Overdue (0-过期, 00-1E 快过期(30天), 1F-未过期) 设置香氛3过期状态: 0x22 FGA_3_FGID3Overdue (0-过期, 00-1E 快过期(30天), 1F-未过期) | 1.无提示信息 |  | 功能 | 手动测试 | R11 | Pass |  |  |  |  | SOC:CDX707-UserDebug-20221009_LA_R06_PRO-2022_10_09_13_14_14 MCU:MCU_CDX707_Debug_FORD_PHASE5_CDX707_R06-1_FBL_nosleep_2022_09_23_01_57_54 | 2022-10-12 | 黄钊敏 | 台架
386 | SYNC+_0266 |  | 香氛距离30天过期信息提示 | 1.车机供电正常; 2.支持配置DE04 Digital scent=0x1: Enable 3.使用香氛还有30天过期 | 1.查看是否有香氛过期提示 设置香氛1过期状态: 0x22 FGA_3_FGID1Overdue(0-过期, 00-1E 快过期(30天), 1F-未过期) 设置香氛2过期状态: 0x22 FGA_3_FGID2Overdue (0-过期, 00-1E 快过期(30天), 1F-未过期) 设置香氛3过期状态: 0x22 FGA_3_FGID3Overdue (0-过期, 00-1E 快过期(30天), 1F-未过期) | 1.有提示信息为“林肯香氛香氛过期 当前使用的xxx（香氛名）香氛罐还有30天过期，请注意及时更换” |  | 功能 | 手动测试 | R11 | Pass |  |  |  |  | SOC:CDX707-UserDebug-20221009_LA_R06_PRO-2022_10_09_13_14_14 MCU:MCU_CDX707_Debug_FORD_PHASE5_CDX707_R06-1_FBL_nosleep_2022_09_23_01_57_54 | 2022-10-12 | 黄钊敏 | 台架
387 | SYNC+_0266 |  | 香氛距离（2~29）天过期信息提示 | 1.车机供电正常; 2.支持配置DE04 Digital scent=0x1: Enable 3.使用香氛还有（2~29）天过期 | 1.查看是否有香氛过期提示 设置香氛1过期状态: 0x22 FGA_3_FGID1Overdue(0-过期, 00-1E 快过期(30天), 1F-未过期) 设置香氛2过期状态: 0x22 FGA_3_FGID2Overdue (0-过期, 00-1E 快过期(30天), 1F-未过期) 设置香氛3过期状态: 0x22 FGA_3_FGID3Overdue (0-过期, 00-1E 快过期(30天), 1F-未过期) | 1.有提示信息为“林肯香氛香氛过期 当前使用的xxx（香氛名）香氛罐还有（2~29）天过期，请注意及时更换” |  | 功能 | 手动测试 | R11 | Pass |  |  |  |  | SOC:CDX707-UserDebug-20221009_LA_R06_PRO-2022_10_09_13_14_14 MCU:MCU_CDX707_Debug_FORD_PHASE5_CDX707_R06-1_FBL_nosleep_2022_09_23_01_57_54 | 2022-10-12 | 黄钊敏 | 台架
388 | SYNC+_0266 |  | 香氛距离1天过期信息提示 | 1.车机供电正常; 2.支持配置DE04 Digital scent=0x1: Enable 3.使用香氛还有1天过期 | 1.查看是否有香氛过期提示 设置香氛1过期状态: 0x22 FGA_3_FGID1Overdue(0-过期, 00-1E 快过期(30天), 1F-未过期) 设置香氛2过期状态: 0x22 FGA_3_FGID2Overdue (0-过期, 00-1E 快过期(30天), 1F-未过期) 设置香氛3过期状态: 0x22 FGA_3_FGID3Overdue (0-过期, 00-1E 快过期(30天), 1F-未过期) | 1.有提示信息为“林肯香氛香氛过期 当前使用的xxx（香氛名）香氛罐还有1天过期，请注意及时更换” |  | 功能 | 手动测试 | R11 | Pass |  |  |  |  | SOC:CDX707-UserDebug-20221009_LA_R06_PRO-2022_10_09_13_14_14 MCU:MCU_CDX707_Debug_FORD_PHASE5_CDX707_R06-1_FBL_nosleep_2022_09_23_01_57_54 | 2022-10-12 | 黄钊敏 | 台架
389 | SYNC+_0266 |  | 过期的香氛，名字正常显示，图片标记已过期 | 1.车机供电正常; 2.支持配置 | 1.查看是否有香氛过期提示 设置香氛1过期状态: 0x22 FGA_3_FGID1Overdue(0-过期, 00-1E 快过期(30天), 1F-未过期) 设置香氛2过期状态: 0x22 FGA_3_FGID2Overdue (0-过期, 00-1E 快过期(30天), 1F-未过期) 设置香氛3过期状态: 0x22 FGA_3_FGID3Overdue (0-过期, 00-1E 快过期(30天), 1F-未过期) | 出现过期图标，名字正常显示 |  | 功能 | 手动测试 | R11 | Pass |  |  |  |  | SOC:CDX707-UserDebug-20221009_LA_R06_PRO-2022_10_09_13_14_14 MCU:MCU_CDX707_Debug_FORD_PHASE5_CDX707_R06-1_FBL_nosleep_2022_09_23_01_57_54 | 2022-10-12 | 黄钊敏 | 台架
390 | SYNC+_0266 |  | 调节香氛浓度RX | 1.车机供电正常; 2.支持配置 | 1.0x22 FGA_3_FGACurrentdensity | 1.香氛浓度调到对应浓度（高/中/低/关） |  | 功能 | 手动测试 | R11 | Pass |  |  |  |  | SOC:CDX707-UserDebug-20221009_LA_R06_PRO-2022_10_09_13_14_14 MCU:MCU_CDX707_Debug_FORD_PHASE5_CDX707_R06-1_FBL_nosleep_2022_09_23_01_57_54 | 2022-10-12 | 黄钊敏 | 台架
391 | SYNC+_0266 |  | 调节香氛浓度TX | 1.车机供电正常; 2.支持配置 | 1.滑动香氛强度调节条 2.查看0x1E AC_1_FGAIntensityReq | 2.信号下发正常 |  | 功能 | 手动测试 | R11 | Pass |  |  |  |  | SOC:CDX707-UserDebug-20221009_LA_R06_PRO-2022_10_09_13_14_14 MCU:MCU_CDX707_Debug_FORD_PHASE5_CDX707_R06-1_FBL_nosleep_2022_09_23_01_57_54 | 2022-10-12 | 黄钊敏 | 台架
392 | SYNC+_0266 |  | 过期香氛提示 | 1.车机供电正常; 2.支持配置 | 点击已过期的香氛 | 出现弹窗“为了保证你的健康与最佳体验，请避免使用过期及未获林肯中国认证的香氛产品” |  | 功能 | 手动测试 | R11 | Pass |  |  |  |  | SOC:CDX707-UserDebug-20221009_LA_R06_PRO-2022_10_09_13_14_14 MCU:MCU_CDX707_Debug_FORD_PHASE5_CDX707_R06-1_FBL_nosleep_2022_09_23_01_57_54 | 2022-10-12 | 黄钊敏 | 台架
393 | SYNC+_0266 |  | 高温香氛异常提示 | 1.车机供电正常; 2.支持配置DE04 Digital scent=0x1: Enable 3.车内温度超过可使用香氛系统温度上限 | 1.模拟发送温度超过xx信号，查看提示toast 0x22 FGA_3_FRAGTempSts (01过高，02过低) 2.检查是否有语音提示 | 1.显示Toast“当前车内温度过高，香氛系统暂不可用”3S后消失 2.语音同时播报 |  | 功能 | 手动测试 | R11 | Pass |  |  |  |  | SOC:CDX707-UserDebug-20221009_LA_R06_PRO-2022_10_09_13_14_14 MCU:MCU_CDX707_Debug_FORD_PHASE5_CDX707_R06-1_FBL_nosleep_2022_09_23_01_57_54 | 2022-10-12 | 黄钊敏 | 台架
394 | SYNC+_0266 |  | 低温香氛异常提示 | 1.车机供电正常; 2.支持配置DE04 Digital scent=0x1: Enable 3.车内温度低于可使用香氛系统温度下限 | 1.模拟发送温度超过xx信号，查看提示toast 0x22 FGA_3_FRAGTempSts (01过高，02过低) 2.检查是否有语音提示 | 1.显示Toast“当前车内温度过低，香氛系统暂不可用”3S后消失 2.语音同时播报 |  | 功能 | 手动测试 | R11 | Pass |  |  |  |  | SOC:CDX707-UserDebug-20221009_LA_R06_PRO-2022_10_09_13_14_14 MCU:MCU_CDX707_Debug_FORD_PHASE5_CDX707_R06-1_FBL_nosleep_2022_09_23_01_57_54 | 2022-10-12 | 黄钊敏 | 台架
395 | SYNC+_0266 |  | 电机异常香氛异常提示 | 1.车机供电正常; 2.支持配置DE04 Digital scent=0x1: Enable | 1.模拟发送电机异常信号，查看提示toast 0x22 FGA_3_FRAGFanSts (00正常，01为异常) 2.检查是否有语音提示 | 1.显示Toast“当前风扇异常，香氛系统暂不可用”3S后消失 2.语音同时播报 |  | 功能 | 手动测试 | R11 | Pass |  |  |  |  | SOC:CDX707-UserDebug-20221009_LA_R06_PRO-2022_10_09_13_14_14 MCU:MCU_CDX707_Debug_FORD_PHASE5_CDX707_R06-1_FBL_nosleep_2022_09_23_01_57_54 | 2022-10-12 | 黄钊敏 | 台架
396 |  |  | 风扇异常香氛异常提示 | 1.车机供电正常; 2.支持配置DE04 Digital scent=0x1: Enable | 1.模拟发送风扇异常xx信号，查看提示toast 0x22 FGA_3_FRAGUnKnownErr 2.检查是否有语音提示 | 1.显示Toast“当前电机异常，香氛系统暂不可用”3S后消失 2.语音同时播报 |  | 功能 | 手动测试 | R11 | Pass |  |  |  |  | SOC:CDX707-UserDebug-20221009_LA_R06_PRO-2022_10_09_13_14_14 MCU:MCU_CDX707_Debug_FORD_PHASE5_CDX707_R06-1_FBL_nosleep_2022_09_23_01_57_54 | 2022-10-12 | 黄钊敏 | 台架
397 |  |  | 电源异常香氛异常提示 | 1.车机供电正常; 2.支持配置DE04 Digital scent=0x1: Enable | 1.模拟发送风扇异常xx信号，查看提示toast 0x22 FGA_3_FRAGPowerSupplySts 2.检查是否有语音提示 | 1.显示Toast“当前电源欠压/过压，香氛系统暂不可用”3S后消失 2.语音同时播报 |  | 功能 | 手动测试 | R11 | Pass |  |  |  |  | SOC:CDX707-UserDebug-20221009_LA_R06_PRO-2022_10_09_13_14_14 MCU:MCU_CDX707_Debug_FORD_PHASE5_CDX707_R06-1_FBL_nosleep_2022_09_23_01_57_54 | 2022-10-12 | 黄钊敏 | 台架
398 |  |  | 未知/未安装香弹异常提示 | 1.车机供电正常; 2.支持配置DE04 Digital scent=0x1: Enable 3.安装未知香弹 | 1.模拟发送未知香弹xx信号，查看提示toast 2.检查是否有语音提示 3.点击确定按钮 | 1.x号口当前未监测到香氛罐，3S后消失 2.语音同时播报 3.香氛页面不显示香氛余量百分比 |  | 功能 | 手动测试 | R11 | Pass |  |  |  |  | SOC:CDX707-UserDebug-20221009_LA_R06_PRO-2022_10_09_13_14_14 MCU:MCU_CDX707_Debug_FORD_PHASE5_CDX707_R06-1_FBL_nosleep_2022_09_23_01_57_54 | 2022-10-12 | 黄钊敏 | 台架
399 |  |  | 查看异常信息弹窗消失时间 | 1.车机供电正常; 2.支持配置DE04 Digital scent=0x1: Enable | 1.查看【电机异常/风扇异常/温度过高/温度过低】信息弹窗显示时间 | 1.弹窗3秒后消失 |  | 功能 | 手动测试 | R11 | Pass |  |  |  |  | SOC:CDX707-UserDebug-20221009_LA_R06_PRO-2022_10_09_13_14_14 MCU:MCU_CDX707_Debug_FORD_PHASE5_CDX707_R06-1_FBL_nosleep_2022_09_23_01_57_54 | 2022-10-12 | 黄钊敏 | 台架
400 |  |  | 香氛异常香氛开关自动关闭 | 1.车机供电正常; 2.支持配置DE04 Digital scent=0x1: Enable | 1.电机异常/风扇异常/温度过高/温度过低香氛异常时开关自动关闭 | 1.电机异常/风扇异常/温度过高/温度过低香氛异常时开关自动关闭 |  | 功能 | 手动测试 | R11 | Pass |  |  |  |  | SOC:CDX707-UserDebug-20221009_LA_R06_PRO-2022_10_09_13_14_14 MCU:MCU_CDX707_Debug_FORD_PHASE5_CDX707_R06-1_FBL_nosleep_2022_09_23_01_57_54 | 2022-10-12 | 黄钊敏 | 台架
401 |  |  | 查看未授权香弹的提示信息 | 1.车机供电正常; 2.支持配置DE04 Digital scent=0x1: Enable | 1.模拟发送不是林肯认证的香氛的xx信号，查看提示信息 2.点击确认按钮 | 1.提示弹窗“X号香氛罐为非林肯认证的产品，林肯公司无法保证其安全性，为了您的身体健康与使用体验，推荐您使用原厂香氛罐”及确认按钮 2.弹窗消失 |  | 功能 | 手动测试 | R11 | Pass |  |  |  |  | SOC:CDX707-UserDebug-20221009_LA_R06_PRO-2022_10_09_13_14_14 MCU:MCU_CDX707_Debug_FORD_PHASE5_CDX707_R06-1_FBL_nosleep_2022_09_23_01_57_54 | 2022-10-12 | 黄钊敏 | 台架
402 |  |  | 香氛已过期信息提示 | 1.车机供电正常; 2.支持配置DE04 Digital scent=0x1: Enable 3.使用香氛已过期 | 1.香氛已过期进入香氛设置页面 2.查看页面 3.点击"确认"按钮 | 2.显示过期香氛提示弹窗“为了保证您的健康与最佳体验，请避免使用过期及未获取林肯中国认证的香氛产品”及确认按钮 3.弹窗消失 |  | 功能 | 手动测试 | R11 | Pass |  |  |  |  | SOC:CDX707-UserDebug-20221009_LA_R06_PRO-2022_10_09_13_14_14 MCU:MCU_CDX707_Debug_FORD_PHASE5_CDX707_R06-1_FBL_nosleep_2022_09_23_01_57_54 | 2022-10-12 | 黄钊敏 | 台架
403 | SYNC+_0266 | 4-1 车内视角-氛围灯 | 氛围灯 | 1.进入快捷控制-车内 2.已配置氛围灯DE01 byte9 bit5 Ambient Light 128=0x1/2 | 1.点击氛围灯 | 1.进入快捷控制-车内 2.打开香氛页面 |  | 功能 | 手动测试 | R11 | Pass |  |  |  |  | SOC:CDX707-UserDebug-20221009_LA_R06_PRO-2022_10_09_13_14_14 MCU:MCU_CDX707_Debug_FORD_PHASE5_CDX707_R06-1_FBL_nosleep_2022_09_23_01_57_54 | 2022-10-12 | 黄钊敏 | 台架
404 | SYNC+_0266 | 4-1 车内视角-氛围灯 | 氛围灯 | 1.进入快捷控制-车内 2.未配置氛围灯DE01 byte9 bit5 Ambient Light 128=0x0: Disabled; | 1.进入车内视角 | 1.无氛围灯按钮 |  | 功能 | 手动测试 | R11 | Pass |  |  |  |  | SOC:CDX707-UserDebug-20221009_LA_R06_PRO-2022_10_09_13_14_14 MCU:MCU_CDX707_Debug_FORD_PHASE5_CDX707_R06-1_FBL_nosleep_2022_09_23_01_57_54 | 2022-10-12 | 黄钊敏 | 台架
405 | SYNC+_0266 | 4-2.1 氛围灯设置 | 氛围灯 | 1.进入快捷控制-车内 2.打开氛围灯页面 | 1.点击... | 1.跳转到快捷控制-氛围灯页面，状态与车模一致 |  | 功能 | 手动测试 | R11 | Pass |  |  |  |  | SOC:CDX707-UserDebug-20221009_LA_R06_PRO-2022_10_09_13_14_14 MCU:MCU_CDX707_Debug_FORD_PHASE5_CDX707_R06-1_FBL_nosleep_2022_09_23_01_57_54 | 2022-10-12 | 黄钊敏 | 台架
406 | SYNC+_0266 | 4-2.2 车内视角-氛围灯-静态颜色模式 | 氛围灯-颜色模式 | 1.进入快捷控制-车内 2.打开氛围灯页面 3.氛围灯已打开 | 1.分别氛围灯切换为静态/动态/自定义颜色/音乐律动模式 | 1.车模弹窗显示对应模式 |  | 功能 | 手动测试 | R11 | Pass |  |  |  |  | SOC:CDX707-UserDebug-20221009_LA_R06_PRO-2022_10_09_13_14_14 MCU:MCU_CDX707_Debug_FORD_PHASE5_CDX707_R06-1_FBL_nosleep_2022_09_23_01_57_54 | 2022-10-12 | 黄钊敏 | 台架
407 | SYNC+_0266 | 4-2.1 氛围灯设置 | 开启氛围灯 Tx逻辑 | 1.车机供电正常; 2.支持配置 | 1.开关为关时, 点击开启; 2.查看车机发出的请求信号; （查看test.log返回值） | 2.信号010 AmbL_ALM_Set Open 2，每秒发送一次 （返回值1） |  | 功能 | 手动测试 |  | Pass |  |  |  |  | SOC:CDX707-UserDebug-20221009_LA_R06_PRO-2022_10_09_13_14_14 MCU:MCU_CDX707_Debug_FORD_PHASE5_CDX707_R06-1_FBL_nosleep_2022_09_23_01_57_54 | 2022-10-12 | 黄钊敏 | 台架
408 | SYNC+_0266 | 4-2.1 氛围灯设置 | 关闭氛围灯 Tx逻辑 | 1.车机供电正常; 2.支持配置 | 1.开关为开时, 点击关闭; 2.查看车机发出的请求信号; （查看test.log返回值） | 2.信号010 AmbL_ALM_Set Close 1，每秒发送一次 （返回值0） |  | 功能 | 手动测试 |  | Pass |  |  |  |  | SOC:CDX707-UserDebug-20221009_LA_R06_PRO-2022_10_09_13_14_14 MCU:MCU_CDX707_Debug_FORD_PHASE5_CDX707_R06-1_FBL_nosleep_2022_09_23_01_57_54 | 2022-10-12 | 黄钊敏 | 台架
409 | SYNC+_0266 | 4-2.1 氛围灯设置 | 静态颜色设置 Tx逻辑 | 1.进入快捷控制-车内 2.打开氛围灯页面 3.氛围灯已打开 | 1.其他选项被选中时, 点击静态颜色 2.查看车机发出的请求信号 （查看test.log返回值） | 2.信号为010 AmbL_Color_Mode Static 1，每秒发送一次 （返回值1） |  | 功能 | 手动测试 | R11 | Pass |  |  |  |  | SOC:CDX707-UserDebug-20221009_LA_R06_PRO-2022_10_09_13_14_14 MCU:MCU_CDX707_Debug_FORD_PHASE5_CDX707_R06-1_FBL_nosleep_2022_09_23_01_57_54 | 2022-10-12 | 黄钊敏 | 台架
410 | SYNC+_0266 | 4-2.1 氛围灯设置 | 动态颜色设置 Tx逻辑 | 1.进入快捷控制-车内 2.打开氛围灯页面 3.氛围灯已打开 | 1.其他选项被选中时, 点击动态颜色 2.查看车机发出的请求信号 （查看test.log返回值） | 2.信号为010 AmbL_Color_Mode Dynamic 2，每秒发送一次 （返回值2） |  | 功能 | 手动测试 | R11 | Pass |  |  |  |  | SOC:CDX707-UserDebug-20221009_LA_R06_PRO-2022_10_09_13_14_14 MCU:MCU_CDX707_Debug_FORD_PHASE5_CDX707_R06-1_FBL_nosleep_2022_09_23_01_57_54 | 2022-10-12 | 黄钊敏 | 台架
411 | SYNC+_0266 | 4-2.1 氛围灯设置 | 自定义颜色设置 Tx逻辑 | 1.进入快捷控制-车内 2.打开氛围灯页面 3.氛围灯已打开 | 1.其他选项被选中时, 点击自定义颜色 2.查看车机发出的请求信号 （查看test.log返回值） | 2.信号为010 AmbL_Color_Mode Customize 3，每秒发送一次 （返回值3） |  | 功能 | 手动测试 | R11 | Pass |  |  |  |  | SOC:CDX707-UserDebug-20221009_LA_R06_PRO-2022_10_09_13_14_14 MCU:MCU_CDX707_Debug_FORD_PHASE5_CDX707_R06-1_FBL_nosleep_2022_09_23_01_57_54 | 2022-10-12 | 黄钊敏 | 台架
412 | SYNC+_0266 | 4-2.1 氛围灯设置 | 音乐律动设置 Tx逻辑 | 1.进入快捷控制-车内 2.打开氛围灯页面 3.氛围灯已打开 | 1.其他选项被选中时, 点击音乐律动 2.查看车机发出的请求信号 （查看test.log返回值） | 2.信号为010 AmbL_Color_Mode Music 4，每秒发送一次 （返回值4） |  | 功能 | 手动测试 | R11 | Pass |  |  |  |  | SOC:CDX707-UserDebug-20221009_LA_R06_PRO-2022_10_09_13_14_14 MCU:MCU_CDX707_Debug_FORD_PHASE5_CDX707_R06-1_FBL_nosleep_2022_09_23_01_57_54 | 2022-10-12 | 黄钊敏 | 台架
413 | SYNC+_0266 | 4-2.1 氛围灯设置 | 氛围灯模式-静态颜色-初始/默认颜色 | 1.车机供电正常 2.3B2 IGN = Run 3.氛围灯开关已开启 4.氛围灯模式为静态颜色 | 1.初始状态下，查看氛围灯亮度和颜色显示 | 1.初始(默认)颜色为林肯白 |  | 功能 | 手动测试 | R11 | Pass |  |  |  |  | SOC:CDX707-UserDebug-20221009_LA_R06_PRO-2022_10_09_13_14_14 MCU:MCU_CDX707_Debug_FORD_PHASE5_CDX707_R06-1_FBL_nosleep_2022_09_23_01_57_54 | 2022-10-12 | 黄钊敏 | 台架
414 | SYNC+_0266 | 4-2.1 氛围灯设置 | 氛围灯模式-静态颜色-拖动氛围灯颜色色环 | 1.车机供电正常 2.3B2 IGN = Run 3.氛围灯开关已开启 4.氛围灯模式为静态颜色 | 1.拖动氛围灯颜色色环，查看氛围灯颜色显示 | 1.拖动色选择颜色时，右侧车辆内饰灯光颜色对应变化 |  | 功能 | 手动测试 | R11 | Pass |  |  |  |  | SOC:CDX707-UserDebug-20221009_LA_R06_PRO-2022_10_09_13_14_14 MCU:MCU_CDX707_Debug_FORD_PHASE5_CDX707_R06-1_FBL_nosleep_2022_09_23_01_57_54 | 2022-10-12 | 黄钊敏 | 台架
415 | SYNC+_0266 | 4-2.1 氛围灯设置 | 氛围灯模式-静态颜色-切到其他页面再回来；颜色记忆 | 1.车机供电正常 2.3B2 IGN = Run 3.氛围灯开关已开启 4.氛围灯模式为静态颜色 | 1.拖动氛围灯颜色色环，切到其他页面再回来 2.查看氛围灯颜色显示 | 2.显示切换页面前的颜色 |  | 功能 | 手动测试 | R11 | Pass |  |  |  |  | SOC:CDX707-UserDebug-20221009_LA_R06_PRO-2022_10_09_13_14_14 MCU:MCU_CDX707_Debug_FORD_PHASE5_CDX707_R06-1_FBL_nosleep_2022_09_23_01_57_54 | 2022-10-12 | 黄钊敏 | 台架
416 | SYNC+_0266 | 4-2.1 氛围灯设置 | 氛围灯模式-从其他模式切到静态颜色，颜色记忆 | 1.车机供电正常 2.3B2 IGN = Run 3.氛围灯开关已开启 4.氛围灯模式不为静态颜色 | 1.选择静态颜色模式，查看氛围灯颜色显示和信号下发 | 2.显示重启车机前的颜色，信号010 AmbL_Color_Mode=0x01 AmbL_Static_ColorValue_Set=0xXX(Last memory) |  | 功能 | 手动测试 | R11 | Pass |  |  |  |  | SOC:CDX707-UserDebug-20221009_LA_R06_PRO-2022_10_09_13_14_14 MCU:MCU_CDX707_Debug_FORD_PHASE5_CDX707_R06-1_FBL_nosleep_2022_09_23_01_57_54 | 2022-10-12 | 黄钊敏 | 台架
417 | SYNC+_0266 | 4-2.1 氛围灯设置 | 氛围灯模式-静态颜色-重启车机；颜色记忆 | 1.车机供电正常 2.3B2 IGN = Run 3.氛围灯开关已开启 4.氛围灯模式为静态颜色 | 1.拖动氛围灯颜色色环，重启车机 2.查看氛围灯颜色显示和信号下发 | 2.显示重启车机前的颜色，信号010 AmbL_Color_Mode=0x01 AmbL_Static_ColorValue_Set=0xXX(Last memory) |  | 功能 | 手动测试 | R11 | Pass |  |  |  |  | SOC:CDX707-UserDebug-20221009_LA_R06_PRO-2022_10_09_13_14_14 MCU:MCU_CDX707_Debug_FORD_PHASE5_CDX707_R06-1_FBL_nosleep_2022_09_23_01_57_54 | 2022-10-12 | 黄钊敏 | 台架
418 | SYNC+_0266 | 4-2.1 氛围灯设置 | 动态颜色-惊喜变幻设置 Tx逻辑 | 1.车机供电正常 2.3B2 IGN = Run 3.氛围灯开关已开启 4.氛围灯模式为动态颜色 | 1.其他选项被选中时, 点击惊喜变幻 2.查看车机发出的请求信号 （查看test.log返回值） | 2.信号为010 AmbL_Dynamic_Color=1 AmbL_Color_Mode=2;每秒发送一次 （返回值1） |  | 功能 | 手动测试 | R11 | Pass |  |  |  |  | SOC:CDX707-UserDebug-20221009_LA_R06_PRO-2022_10_09_13_14_14 MCU:MCU_CDX707_Debug_FORD_PHASE5_CDX707_R06-1_FBL_nosleep_2022_09_23_01_57_54 | 2022-10-12 | 黄钊敏 | 台架
419 | SYNC+_0266 | 4-2.1 氛围灯设置 | 动态颜色-海屿之恋设置 Tx逻辑 | 1.车机供电正常 2.3B2 IGN = Run 3.氛围灯开关已开启 4.氛围灯模式为动态颜色 | 1.其他选项被选中时, 点击海屿之恋 2.查看车机发出的请求信号 （查看test.log返回值） | 2.信号为010 AmbL_Dynamic_Color=2 AmbL_Color_Mode=2;每秒发送一次 （返回值2） |  | 功能 | 手动测试 | R11 | Pass |  |  |  |  | SOC:CDX707-UserDebug-20221009_LA_R06_PRO-2022_10_09_13_14_14 MCU:MCU_CDX707_Debug_FORD_PHASE5_CDX707_R06-1_FBL_nosleep_2022_09_23_01_57_54 | 2022-10-12 | 黄钊敏 | 台架
420 | SYNC+_0266 | 4-2.1 氛围灯设置 | 动态颜色-森林绮境设置 Tx逻辑 | 1.车机供电正常 2.3B2 IGN = Run 3.氛围灯开关已开启 4.氛围灯模式为动态颜色 | 1.其他选项被选中时, 点击森林绮境 2.查看车机发出的请求信号 （查看test.log返回值） | 2.信号为010 AmbL_Dynamic_Color=3 AmbL_Color_Mode=2;每秒发送一次 （返回值3） |  | 功能 | 手动测试 | R11 | Pass |  |  |  |  | SOC:CDX707-UserDebug-20221009_LA_R06_PRO-2022_10_09_13_14_14 MCU:MCU_CDX707_Debug_FORD_PHASE5_CDX707_R06-1_FBL_nosleep_2022_09_23_01_57_54 | 2022-10-12 | 黄钊敏 | 台架
421 | SYNC+_0266 | 4-2.1 氛围灯设置 | 动态颜色-馥郁暖心设置 Tx逻辑 | 1.车机供电正常 2.3B2 IGN = Run 3.氛围灯开关已开启 4.氛围灯模式为动态颜色 | 1.其他选项被选中时, 点击馥郁暖心 2.查看车机发出的请求信号 （查看test.log返回值） | 2.信号为010 AmbL_Dynamic_Color=5 AmbL_Color_Mode=2;每秒发送一次 （返回值5） |  | 功能 | 手动测试 | R11 | Pass |  |  |  |  | SOC:CDX707-UserDebug-20221009_LA_R06_PRO-2022_10_09_13_14_14 MCU:MCU_CDX707_Debug_FORD_PHASE5_CDX707_R06-1_FBL_nosleep_2022_09_23_01_57_54 | 2022-10-12 | 黄钊敏 | 台架
422 | SYNC+_0266 | 4-2.1 氛围灯设置 | 动态颜色-摩登城市设置 Tx逻辑 | 1.车机供电正常 2.3B2 IGN = Run 3.氛围灯开关已开启 4.氛围灯模式为动态颜色 | 1.其他选项被选中时, 点击摩登城市 2.查看车机发出的请求信号 （查看test.log返回值） | 2.信号为010 AmbL_Dynamic_Color=4 AmbL_Color_Mode=2;每秒发送一次 （返回值4） |  | 功能 | 手动测试 | R11 | Pass |  |  |  |  | SOC:CDX707-UserDebug-20221009_LA_R06_PRO-2022_10_09_13_14_14 MCU:MCU_CDX707_Debug_FORD_PHASE5_CDX707_R06-1_FBL_nosleep_2022_09_23_01_57_54 | 2022-10-12 | 黄钊敏 | 台架
423 | SYNC+_0266 | 4-2.1 氛围灯设置 | 氛围灯模式-动态颜色-氛围灯颜色设置 Tx逻辑 | 1.车机供电正常 2.3B2 IGN = Run 3.氛围灯开关已开启 4.氛围灯模式为动态颜色 | 1.其他选项被选中时, 点击氛围灯颜色设置; 2.查看车机发出的请求信号 ; （查看test.log返回值） | 2.信号010 AmbL_Dynamic_Color=2； （返回值） |  | 功能 | 手动测试 | R11 | Pass |  |  |  |  | SOC:CDX707-UserDebug-20221009_LA_R06_PRO-2022_10_09_13_14_14 MCU:MCU_CDX707_Debug_FORD_PHASE5_CDX707_R06-1_FBL_nosleep_2022_09_23_01_57_54 | 2022-10-12 | 黄钊敏 | 台架
424 | SYNC+_0266 | 4-2.1 氛围灯设置 | 氛围灯模式-从其他模式切到动态颜色，颜色记忆 | 1.车机供电正常 2.3B2 IGN = Run 3.氛围灯开关已开启 4.氛围灯模式不为动态颜色 | 1.选择动态颜色模式，查看氛围灯颜色显示和信号下发 | 2.显示重启车机前的颜色，信号010 AmbL_Color_Mode=0x2, AmbL_Dynamic_Color=(Last memory) |  | 功能 | 手动测试 | R11 | Pass |  |  |  |  | SOC:CDX707-UserDebug-20221009_LA_R06_PRO-2022_10_09_13_14_14 MCU:MCU_CDX707_Debug_FORD_PHASE5_CDX707_R06-1_FBL_nosleep_2022_09_23_01_57_54 | 2022-10-12 | 黄钊敏 | 台架
425 | SYNC+_0266 | 4-2.1 氛围灯设置 | 氛围灯模式-音乐律动-页面显示 | 1.车机供电正常 2.3B2 IGN = Run 3.氛围灯开关已开启 | 1.切换氛围灯模式为音乐律动 2.查看页面显示 | 2.不显示氛围灯颜色选项，车辆内饰图片右边文本提示“氛围灯颜色和亮度随音乐变化” |  | 功能 | 手动测试 | R11 | Pass |  |  |  |  | SOC:CDX707-UserDebug-20221009_LA_R06_PRO-2022_10_09_13_14_14 MCU:MCU_CDX707_Debug_FORD_PHASE5_CDX707_R06-1_FBL_nosleep_2022_09_23_01_57_54 | 2022-10-12 | 黄钊敏 | 台架
426 | SYNC+_0266 | 4-2.7 车内视角-氛围灯-自定义颜色模式 | 氛围灯-颜色模式 | 1.进入快捷控制-车内 2.打开氛围灯页面 3.氛围灯已打开 | 1.点击自定义颜色后面的修改按钮 | 1.弹出弹窗，车门灯光及其开关，色环，亮度，地板灯光及其开关，色环，亮度，可任意调节 |  | 功能 | 手动测试 | R11 | Pass |  |  |  |  | SOC:CDX707-UserDebug-20221009_LA_R06_PRO-2022_10_09_13_14_14 MCU:MCU_CDX707_Debug_FORD_PHASE5_CDX707_R06-1_FBL_nosleep_2022_09_23_01_57_54 | 2022-10-12 | 黄钊敏 | 台架
427 | SYNC+_0266 |  | 氛围灯模式-第一次选择自定义颜色 | 1.车机供电正常 2.3B2 IGN = Run 3.氛围灯开关已开启 4.判断当前白天黑夜 | 1.切换氛围灯模式为自定义颜色 2.查看信号下发 | 2.白天信号为 AmbL_Color_Mode=0x3, AmbL_Door_Swtich=0x1, AmbL_Door_Intensity_Value=0x50, AmbL_Door_Color_Value=0x0, AmbL_Foot_Swtich=0x1, AmbL_Foot_Intensity_Value=0x50, AmbL_Foot_Color_Value=0x0 2.黑天信号 AmbL_Color_Mode=0x3, AmbL_Door_Swtich=0x1, AmbL_Door_Intensity_Value=0x20, AmbL_Door_Color_Value=0x0, AmbL_Foot_Swtich=0x1, AmbL_Foot_Intensity_Value=0x20, AmbL_Foot_Color_Value=0x0 |  | 功能 | 手动测试 | R11 | Pass |  |  |  |  | SOC:CDX707-UserDebug-20221009_LA_R06_PRO-2022_10_09_13_14_14 MCU:MCU_CDX707_Debug_FORD_PHASE5_CDX707_R06-1_FBL_nosleep_2022_09_23_01_57_54 | 2022-10-12 | 黄钊敏 | 台架
428 | SYNC+_0266 |  | 氛围灯模式-自定义颜色-页面显示 | 1.车机供电正常 2.3B2 IGN = Run 3.氛围灯开关已开启 | 1.切换氛围灯模式为自定义颜色 2.查看页面显示 | 2.不显示氛围灯亮度选项，氛围灯颜色下方显示三种自定义以及对应的选择按钮和编辑按钮 |  | 功能 | 手动测试 | R11 | Pass |  |  |  |  | SOC:CDX707-UserDebug-20221009_LA_R06_PRO-2022_10_09_13_14_14 MCU:MCU_CDX707_Debug_FORD_PHASE5_CDX707_R06-1_FBL_nosleep_2022_09_23_01_57_54 | 2022-10-12 | 黄钊敏 | 台架
429 | SYNC+_0266 |  | 氛围灯模式-自定义颜色-页面显示 | 1.车机供电正常 2.3B2 IGN = Run 3.氛围灯开关已开启 | 1.编辑自定义颜色 2.滑动车门灯光颜色和地板灯光颜色 | 2.小圆点颜色跟随改变 |  | 功能 | 手动测试 | R11 | Pass |  |  |  |  | SOC:CDX707-UserDebug-20221009_LA_R06_PRO-2022_10_09_13_14_14 MCU:MCU_CDX707_Debug_FORD_PHASE5_CDX707_R06-1_FBL_nosleep_2022_09_23_01_57_54 | 2022-10-12 | 黄钊敏 | 台架
430 | SYNC+_0266 |  | 氛围灯模式-自定义颜色-自定义1编辑页面默认显示 | 1.车机供电正常 2.3B2 IGN = Run 3.氛围灯开关已开启 4.氛围灯模式为自定义颜色-自定义1 5.判断当前白天黑夜 | 1.进入自定义1编辑模式 2.查看页面显示 | 2.显示车门灯光/地板灯光的对应图标、开关按钮、色环和亮度进度条，车门灯光和地板灯光开关默认开启，颜色默认为林肯白，亮度默认为50%；自定义1的颜色需要与车门灯光/地板灯光的颜色选择保持一致 2.1显示车门灯光/地板灯光的对应图标、开关按钮、色环和亮度进度条，车门灯光和地板灯光开关默认开启，颜色默认为林肯白，亮度默认为20%；自定义1的颜色需要与车门灯光/地板灯光的颜色选择保持一致 |  | 功能 | 手动测试 | R11 | Pass |  |  |  |  | SOC:CDX707-UserDebug-20221009_LA_R06_PRO-2022_10_09_13_14_14 MCU:MCU_CDX707_Debug_FORD_PHASE5_CDX707_R06-1_FBL_nosleep_2022_09_23_01_57_54 | 2022-10-12 | 黄钊敏 | 台架
431 | SYNC+_0266 |  | 氛围灯模式-自定义颜色-自定义1-车门灯光开启/关闭 | 1.车机供电正常 2.3B2 IGN = Run 3.氛围灯开关已开启 4.氛围灯模式为自定义颜色-自定义1 5.进入自定义1编辑模式 6.车门灯光开关已开启 | 1.切换车门灯光至关闭，查看页面显示和车机信号下发 1.切换车门灯光至开启，查看页面显示和车机信号下发 | 1.信号016 AmbL_Door_Swtich=0x1 ON，车门灯光开关开启，场景图像同步开启车门灯光，环境光页面中的图像同步变化 2.信号016 AmbL_Door_Swtich=0x0 OFF，车门灯光开关关闭，场景图像同步关闭车门灯光，环境光页面中的图像同步变化 |  | 功能 | 手动测试 | R11 | Pass |  |  |  |  | SOC:CDX707-UserDebug-20221009_LA_R06_PRO-2022_10_09_13_14_14 MCU:MCU_CDX707_Debug_FORD_PHASE5_CDX707_R06-1_FBL_nosleep_2022_09_23_01_57_54 | 2022-10-12 | 黄钊敏 | 台架
432 | SYNC+_0266 |  | 氛围灯模式-自定义颜色-自定义1-车门灯光-氛围灯颜色 | 1.车机供电正常 2.3B2 IGN = Run 3.氛围灯开关已开启 4.氛围灯模式为自定义颜色-自定义1 5.进入自定义1编辑模式 6.车门灯光开关已开启 | 1.拖动车门灯光下方的色环 2.查看页面显示 | 2.拖动色选择颜色时，右侧车辆内饰灯光颜色对应变化 |  | 功能 | 手动测试 | R11 | Pass |  |  |  |  | SOC:CDX707-UserDebug-20221009_LA_R06_PRO-2022_10_09_13_14_14 MCU:MCU_CDX707_Debug_FORD_PHASE5_CDX707_R06-1_FBL_nosleep_2022_09_23_01_57_54 | 2022-10-12 | 黄钊敏 | 台架
433 | SYNC+_0266 |  | 氛围灯模式-自定义颜色-自定义1-车门灯光-氛围灯颜色 设置 Tx逻辑 | 1.车机供电正常 2.3B2 IGN = Run 3.氛围灯开关已开启 4.氛围灯模式为自定义颜色-自定义1 5.进入自定义1编辑模式 6.车门灯光开关已开启 | 1.其他选项被选中时, 设置氛围灯颜色 2.查看车机发出的请求信号 ; （查看test.log返回值） | 2.信号016 AmbL_Door_Color_Value; （返回值） |  | 功能 | 手动测试 | R11 | Pass |  |  |  |  | SOC:CDX707-UserDebug-20221009_LA_R06_PRO-2022_10_09_13_14_14 MCU:MCU_CDX707_Debug_FORD_PHASE5_CDX707_R06-1_FBL_nosleep_2022_09_23_01_57_54 | 2022-10-12 | 黄钊敏 | 台架
434 | SYNC+_0266 |  | 氛围灯模式-自定义颜色-自定义1-车门灯光开关设置关闭 Tx逻辑 | 1.车机供电正常 2.3B2 IGN = Run 3.氛围灯开关已开启 4.氛围灯模式为自定义颜色-自定义1 5.进入自定义1编辑模式 6.车门灯光开关已开启 | 1.其他选项被选中时, 点击车门灯光开关 2.查看车机发出的请求信号 （查看test.log返回值） | 2.信号为016 AmbL_Door_Swtich=0 （返回值0） |  | 功能 | 手动测试 | R11 | Pass |  |  |  |  | SOC:CDX707-UserDebug-20221009_LA_R06_PRO-2022_10_09_13_14_14 MCU:MCU_CDX707_Debug_FORD_PHASE5_CDX707_R06-1_FBL_nosleep_2022_09_23_01_57_54 | 2022-10-12 | 黄钊敏 | 台架
435 | SYNC+_0266 |  | 氛围灯模式-自定义颜色-自定义1-车门灯光-氛围灯亮度-增加10% 设置 Tx逻辑 | 1.车机供电正常 2.3B2 IGN = Run 3.氛围灯开关已开启 4.氛围灯模式为自定义颜色-自定义1 5.进入自定义1编辑模式 6.车门灯光开关已开启 | 1. 点击左边图标; 2.查看车机发出的请求信号 ; （查看test.log返回值） | 2.信号016 AmbL_Door_Intensity_Value=A~64; （返回值） |  | 功能 | 手动测试 | R11 | Pass |  |  |  |  | SOC:CDX707-UserDebug-20221009_LA_R06_PRO-2022_10_09_13_14_14 MCU:MCU_CDX707_Debug_FORD_PHASE5_CDX707_R06-1_FBL_nosleep_2022_09_23_01_57_54 | 2022-10-12 | 黄钊敏 | 台架
436 | SYNC+_0266 |  | 氛围灯模式-自定义颜色-自定义1-车门灯光-氛围灯亮度-减小10% 设置 Tx逻辑 | 1.车机供电正常 2.3B2 IGN = Run 3.氛围灯开关已开启 4.氛围灯模式为自定义颜色-自定义1 5.进入自定义1编辑模式 6.车门灯光开关已开启 | 1. 点击左边图标; 2.查看车机发出的请求信号 ; （查看test.log返回值） | 2.信号016 AmbL_Door_Intensity_Value=A~64; （返回值） |  | 功能 | 手动测试 | R11 | Pass |  |  |  |  | SOC:CDX707-UserDebug-20221009_LA_R06_PRO-2022_10_09_13_14_14 MCU:MCU_CDX707_Debug_FORD_PHASE5_CDX707_R06-1_FBL_nosleep_2022_09_23_01_57_54 | 2022-10-12 | 黄钊敏 | 台架
437 | SYNC+_0266 |  | 氛围灯模式-自定义颜色-自定义1-车门灯光-氛围灯亮度为10% 设置 Tx逻辑 | 1.车机供电正常 2.3B2 IGN = Run 3.氛围灯开关已开启 4.氛围灯模式为自定义颜色-自定义1 5.进入自定义1编辑模式 6.车门灯光开关已开启 | 1.其他选项被选中时, 设置氛围灯亮度为10%; 2.查看车机发出的请求信号 ; （查看test.log返回值） | 2.信号016 AmbL_Door_Intensity_Value=A; （返回值0A） |  | 功能 | 手动测试 | R11 | Pass |  |  |  |  | SOC:CDX707-UserDebug-20221009_LA_R06_PRO-2022_10_09_13_14_14 MCU:MCU_CDX707_Debug_FORD_PHASE5_CDX707_R06-1_FBL_nosleep_2022_09_23_01_57_54 | 2022-10-12 | 黄钊敏 | 台架
438 | SYNC+_0266 |  | 氛围灯模式-自定义颜色-自定义1-车门灯光-氛围灯亮度-(10%~100%) 设置 Tx逻辑 | 1.车机供电正常 2.3B2 IGN = Run 3.氛围灯开关已开启 4.氛围灯模式为自定义颜色-自定义1 5.进入自定义1编辑模式 6.车门灯光开关已开启 | 1.其他选项被选中时, 点击(10%~100%); 2.查看车机发出的请求信号 ; （查看test.log返回值） | 2.信号016 AmbL_Door_Intensity_Value=A~64; （返回值0A-64） |  | 功能 | 手动测试 | R11 | Pass |  |  |  |  | SOC:CDX707-UserDebug-20221009_LA_R06_PRO-2022_10_09_13_14_14 MCU:MCU_CDX707_Debug_FORD_PHASE5_CDX707_R06-1_FBL_nosleep_2022_09_23_01_57_54 | 2022-10-12 | 黄钊敏 | 台架
439 | SYNC+_0266 |  | 氛围灯模式-自定义颜色-自定义1-车门灯光-氛围灯亮度为100% 设置 Tx逻辑 | 1.车机供电正常 2.3B2 IGN = Run 3.氛围灯开关已开启 4.氛围灯模式为自定义颜色-自定义1 5.进入自定义1编辑模式 6.车门灯光开关已开启 | 1.其他选项被选中时, 设置氛围灯亮度为100%; 2.查看车机发出的请求信号 ; （查看test.log返回值） | 2.信号016 AmbL_Door_Intensity_Value=64; （返回值64） |  | 功能 | 手动测试 | R11 | Pass |  |  |  |  | SOC:CDX707-UserDebug-20221009_LA_R06_PRO-2022_10_09_13_14_14 MCU:MCU_CDX707_Debug_FORD_PHASE5_CDX707_R06-1_FBL_nosleep_2022_09_23_01_57_54 | 2022-10-12 | 黄钊敏 | 台架
440 | SYNC+_0266 |  | 氛围灯模式-自定义颜色-自定义1-车门灯光-拖动进度条调节氛围灯亮度（10%~100%） | 1.车机供电正常 2.3B2 IGN = Run 3.氛围灯开关已开启 4.氛围灯模式为自定义颜色-自定义1 5.进入自定义1编辑模式 6.车门灯光开关已开启 | 1.按住调节按钮进度条（10%~100%）位置左右滑动查看场景图片氛围灯亮度 2.点击前后小太阳按钮 | 1.圆球跟着手滑动的方向左右滑动 2.前后太阳图标不置灰显示，场景图片氛围灯亮度，根据亮度级别不同而改变 |  | 功能 | 手动测试 | R11 | Pass |  |  |  |  | SOC:CDX707-UserDebug-20221009_LA_R06_PRO-2022_10_09_13_14_14 MCU:MCU_CDX707_Debug_FORD_PHASE5_CDX707_R06-1_FBL_nosleep_2022_09_23_01_57_54 | 2022-10-12 | 黄钊敏 | 台架
441 | SYNC+_0266 |  | 氛围灯模式-自定义颜色-自定义1-车门灯光-拖动进度条调节氛围灯亮度10% | 1.车机供电正常 2.3B2 IGN = Run 3.氛围灯开关已开启 4.氛围灯模式为自定义颜色-自定义1 5.进入自定义1编辑模式 6.车门灯光开关已开启 7.亮度调节按钮处于中间位置 | 1.按住调节按钮进度条10%位置看场景图片氛围灯亮度 2.点击前小太阳按钮调节至最小 | 1.场景图片氛围灯亮度显示亮度为最低亮度 2.点击小太阳亮度不发生改变 |  | 功能 | 手动测试 | R11 | Pass |  |  |  |  | SOC:CDX707-UserDebug-20221009_LA_R06_PRO-2022_10_09_13_14_14 MCU:MCU_CDX707_Debug_FORD_PHASE5_CDX707_R06-1_FBL_nosleep_2022_09_23_01_57_54 | 2022-10-12 | 黄钊敏 | 台架
442 | SYNC+_0266 |  | 氛围灯模式-自定义颜色-自定义1-车门灯光-拖动进度条调节氛围灯亮度100% | 1.车机供电正常 2.3B2 IGN = Run 3.氛围灯开关已开启 4.氛围灯模式为自定义颜色-自定义1 5.进入自定义1编辑模式 6.车门灯光开关已开启 7.亮度调节按钮处于中间位置 | 1.按住调节按钮进度条100%位置看场景图片氛围灯亮度 2.点击前小太阳按钮调节至最大 | 1.场景图片氛围灯亮度显示亮度为最高亮度 2.点击小太阳按钮亮度不发生改变 |  | 功能 | 手动测试 | R11 | Pass |  |  |  |  | SOC:CDX707-UserDebug-20221009_LA_R06_PRO-2022_10_09_13_14_14 MCU:MCU_CDX707_Debug_FORD_PHASE5_CDX707_R06-1_FBL_nosleep_2022_09_23_01_57_54 | 2022-10-12 | 黄钊敏 | 台架
443 | SYNC+_0266 |  | 氛围灯模式-自定义颜色-自定义1-地板灯光开启/关闭 | 1.车机供电正常 2.3B2 IGN = Run 3.氛围灯开关已开启 4.氛围灯模式为自定义颜色-自定义1 5.进入自定义1编辑模式 6.地板灯光开关已开启 | 1.切换地板灯光至关闭，查看页面显示和车机信号下发 1.切换地板灯光至开启，查看页面显示和车机信号下发 | 1.信号016 AmbL_Foot_Swtich=0x1 ON，地板灯光开关开启，场景图像同步开启地板灯光，环境光页面中的图像同步变化 2.信号016 AmbL_Foot_Swtich=0x0 OFF，地板灯光开关关闭，场景图像同步关闭地板灯光，环境光页面中的图像同步变化 |  | 功能 | 手动测试 | R11 | Pass |  |  |  |  | SOC:CDX707-UserDebug-20221009_LA_R06_PRO-2022_10_09_13_14_14 MCU:MCU_CDX707_Debug_FORD_PHASE5_CDX707_R06-1_FBL_nosleep_2022_09_23_01_57_54 | 2022-10-12 | 黄钊敏 | 台架
444 | SYNC+_0266 |  | 氛围灯模式-自定义颜色-自定义1-地板灯光-氛围灯颜色 | 1.车机供电正常 2.3B2 IGN = Run 3.氛围灯开关已开启 4.氛围灯模式为自定义颜色-自定义1 5.进入自定义1编辑模式 6.地板灯光开关已开启 | 1.拖动地板灯光下方的色环 2.查看页面显示 | 2.拖动色选择颜色时，右侧车辆内饰灯光颜色对应变化 |  | 功能 | 手动测试 | R11 | Pass |  |  |  |  | SOC:CDX707-UserDebug-20221009_LA_R06_PRO-2022_10_09_13_14_14 MCU:MCU_CDX707_Debug_FORD_PHASE5_CDX707_R06-1_FBL_nosleep_2022_09_23_01_57_54 | 2022-10-12 | 黄钊敏 | 台架
445 | SYNC+_0266 |  | 氛围灯模式-自定义颜色-自定义1-地板灯光-氛围灯颜色 设置 Tx逻辑 | 1.车机供电正常 2.3B2 IGN = Run 3.氛围灯开关已开启 4.氛围灯模式为自定义颜色-自定义1 5.进入自定义1编辑模式 6.地板灯光开关已开启 | 1.其他选项被选中时, 设置氛围灯颜色 2.查看车机发出的请求信号 ; （查看test.log返回值） | 2.信号016 AmbL_Foot_Color_Value; （返回值） |  | 功能 | 手动测试 | R11 | Pass |  |  |  |  | SOC:CDX707-UserDebug-20221009_LA_R06_PRO-2022_10_09_13_14_14 MCU:MCU_CDX707_Debug_FORD_PHASE5_CDX707_R06-1_FBL_nosleep_2022_09_23_01_57_54 | 2022-10-12 | 黄钊敏 | 台架
446 | SYNC+_0266 |  | 氛围灯模式-自定义颜色-自定义1-地板灯光开关设置关闭 Tx逻辑 | 1.车机供电正常 2.3B2 IGN = Run 3.氛围灯开关已开启 4.氛围灯模式为自定义颜色-自定义1 5.进入自定义1编辑模式 6.地板灯光开关已开启 | 1.其他选项被选中时, 点击地板灯光开关 2.查看车机发出的请求信号 （查看test.log返回值） | 2.信号为016 AmbL_Foot_Swtich=0 （返回值0） |  | 功能 | 手动测试 | R11 | Pass |  |  |  |  | SOC:CDX707-UserDebug-20221009_LA_R06_PRO-2022_10_09_13_14_14 MCU:MCU_CDX707_Debug_FORD_PHASE5_CDX707_R06-1_FBL_nosleep_2022_09_23_01_57_54 | 2022-10-12 | 黄钊敏 | 台架
447 | SYNC+_0266 |  | 氛围灯模式-自定义颜色-自定义1-地板灯光-氛围灯亮度-增加10% 设置 Tx逻辑 | 1.车机供电正常 2.3B2 IGN = Run 3.氛围灯开关已开启 4.氛围灯模式为自定义颜色-自定义1 5.进入自定义1编辑模式 6.地板灯光开关已开启 | 1. 点击左边图标; 2.查看车机发出的请求信号 ; | 2.信号为016 AmbL_Foot_Intensity_Value =A~64; |  | 功能 | 手动测试 | R11 | Pass |  |  |  |  | SOC:CDX707-UserDebug-20221009_LA_R06_PRO-2022_10_09_13_14_14 MCU:MCU_CDX707_Debug_FORD_PHASE5_CDX707_R06-1_FBL_nosleep_2022_09_23_01_57_54 | 2022-10-12 | 黄钊敏 | 台架
448 | SYNC+_0266 |  | 氛围灯模式-自定义颜色-自定义1-地板灯光-氛围灯亮度-减小10% 设置 Tx逻辑 | 1.车机供电正常 2.3B2 IGN = Run 3.氛围灯开关已开启 4.氛围灯模式为自定义颜色-自定义1 5.进入自定义1编辑模式 6.地板灯光开关已开启 | 1. 点击左边图标; 2.查看车机发出的请求信号 ; | 2.信号为016 AmbL_Foot_Intensity_Value =A~64; |  | 功能 | 手动测试 | R11 | Pass |  |  |  |  | SOC:CDX707-UserDebug-20221009_LA_R06_PRO-2022_10_09_13_14_14 MCU:MCU_CDX707_Debug_FORD_PHASE5_CDX707_R06-1_FBL_nosleep_2022_09_23_01_57_54 | 2022-10-12 | 黄钊敏 | 台架
449 | SYNC+_0266 |  | 氛围灯模式-自定义颜色-自定义1-地板灯光-氛围灯亮度为10% 设置 Tx逻辑 | 1.车机供电正常 2.3B2 IGN = Run 3.氛围灯开关已开启 4.氛围灯模式为自定义颜色-自定义1 5.进入自定义1编辑模式 6.地板灯光开关已开启 | 1.其他选项被选中时, 设置氛围灯亮度为10%; 2.查看车机发出的请求信号 ; | 2.信号为016 AmbL_Foot_Intensity_Value =A; |  | 功能 | 手动测试 | R11 | Pass |  |  |  |  | SOC:CDX707-UserDebug-20221009_LA_R06_PRO-2022_10_09_13_14_14 MCU:MCU_CDX707_Debug_FORD_PHASE5_CDX707_R06-1_FBL_nosleep_2022_09_23_01_57_54 | 2022-10-12 | 黄钊敏 | 台架
450 | SYNC+_0266 |  | 氛围灯模式-自定义颜色-自定义1-地板灯光-氛围灯亮度-(10%~100%) 设置 Tx逻辑 | 1.车机供电正常 2.3B2 IGN = Run 3.氛围灯开关已开启 4.氛围灯模式为自定义颜色-自定义1 5.进入自定义1编辑模式 6.地板灯光开关已开启 | 1.其他选项被选中时, 点击(10%~100%); 2.查看车机发出的请求信号 ; | 2.信号为016 AmbL_Foot_Intensity_Value =A~64; |  | 功能 | 手动测试 | R11 | Pass |  |  |  |  | SOC:CDX707-UserDebug-20221009_LA_R06_PRO-2022_10_09_13_14_14 MCU:MCU_CDX707_Debug_FORD_PHASE5_CDX707_R06-1_FBL_nosleep_2022_09_23_01_57_54 | 2022-10-12 | 黄钊敏 | 台架
451 | SYNC+_0266 |  | 氛围灯模式-自定义颜色-自定义1-地板灯光-氛围灯亮度为100% 设置 Tx逻辑 | 1.车机供电正常 2.3B2 IGN = Run 3.氛围灯开关已开启 4.氛围灯模式为自定义颜色-自定义1 5.进入自定义1编辑模式 6.地板灯光开关已开启 | 1.其他选项被选中时, 设置氛围灯亮度为100%; 2.查看车机发出的请求信号 ; | 2.信号为016 AmbL_Foot_Intensity_Value =64; |  | 功能 | 手动测试 | R11 | Pass |  |  |  |  | SOC:CDX707-UserDebug-20221009_LA_R06_PRO-2022_10_09_13_14_14 MCU:MCU_CDX707_Debug_FORD_PHASE5_CDX707_R06-1_FBL_nosleep_2022_09_23_01_57_54 | 2022-10-12 | 黄钊敏 | 台架
452 | SYNC+_0266 |  | 氛围灯模式-自定义颜色-自定义1-地板灯光-拖动进度条调节氛围灯亮度（10%~100%） | 1.车机供电正常 2.3B2 IGN = Run 3.氛围灯开关已开启 4.氛围灯模式为自定义颜色-自定义1 5.进入自定义1编辑模式 6.地板灯光开关已开启 | 1.按住调节按钮进度条（10%~100%）位置左右滑动查看场景图片氛围灯亮度 2.点击前后小太阳按钮 | 1.圆球跟着手滑动的方向左右滑动 2.前后太阳图标不置灰显示，场景图片氛围灯亮度，根据亮度级别不同而改变 |  | 功能 | 手动测试 | R11 | Pass |  |  |  |  | SOC:CDX707-UserDebug-20221009_LA_R06_PRO-2022_10_09_13_14_14 MCU:MCU_CDX707_Debug_FORD_PHASE5_CDX707_R06-1_FBL_nosleep_2022_09_23_01_57_54 | 2022-10-12 | 黄钊敏 | 台架
453 | SYNC+_0266 |  | 氛围灯模式-自定义颜色-自定义1-地板灯光-拖动进度条调节氛围灯亮度10% | 1.车机供电正常 2.3B2 IGN = Run 3.氛围灯开关已开启 4.氛围灯模式为自定义颜色-自定义1 5.进入自定义1编辑模式 6.地板灯光开关已开启 7.亮度调节按钮处于中间位置 | 1.按住调节按钮进度条10%位置看场景图片氛围灯亮度 2.点击前小太阳按钮调节至最小 | 1.场景图片氛围灯亮度显示亮度为最低亮度 2.点击小太阳亮度不发生改变 |  | 功能 | 手动测试 | R11 | Pass |  |  |  |  | SOC:CDX707-UserDebug-20221009_LA_R06_PRO-2022_10_09_13_14_14 MCU:MCU_CDX707_Debug_FORD_PHASE5_CDX707_R06-1_FBL_nosleep_2022_09_23_01_57_54 | 2022-10-12 | 黄钊敏 | 台架
454 | SYNC+_0266 |  | 氛围灯模式-自定义颜色-自定义1-地板灯光-拖动进度条调节氛围灯亮度100% | 1.车机供电正常 2.3B2 IGN = Run 3.氛围灯开关已开启 4.氛围灯模式为自定义颜色-自定义1 5.进入自定义1编辑模式 6.地板灯光开关已开启 7.亮度调节按钮处于中间位置 | 1.按住调节按钮进度条100%位置看场景图片氛围灯亮度 2.点击前小太阳按钮调节至最大 | 1.场景图片氛围灯亮度显示亮度为最高亮度 2.点击小太阳按钮亮度不发生改变 |  | 功能 | 手动测试 | R11 | Pass |  |  |  |  | SOC:CDX707-UserDebug-20221009_LA_R06_PRO-2022_10_09_13_14_14 MCU:MCU_CDX707_Debug_FORD_PHASE5_CDX707_R06-1_FBL_nosleep_2022_09_23_01_57_54 | 2022-10-12 | 黄钊敏 | 台架
455 | SYNC+_0266 |  | 氛围灯模式-自定义颜色-自定义2 | 1.车机供电正常 2.3B2 IGN = Run 3.氛围灯开关已开启 4.氛围灯模式为自定义颜色 | 1.切换氛围灯颜色选项为自定义2 2.查看氛围灯颜色和场景图片显示 | 2.自定义2的颜色需要与车门灯光/地板灯光的颜色选择保持一致 |  | 功能 | 手动测试 | R11 | Pass |  |  |  |  | SOC:CDX707-UserDebug-20221009_LA_R06_PRO-2022_10_09_13_14_14 MCU:MCU_CDX707_Debug_FORD_PHASE5_CDX707_R06-1_FBL_nosleep_2022_09_23_01_57_54 | 2022-10-12 | 黄钊敏 | 台架
456 | SYNC+_0266 |  | 氛围灯模式-自定义颜色-自定义2编辑页面显示 | 1.车机供电正常 2.3B2 IGN = Run 3.氛围灯开关已开启 4.氛围灯模式为自定义颜色 | 1.进入自定义2编辑模式 2.查看页面显示 | 2.显示车门灯光/地板灯光的对应图标、开关按钮、色环和亮度进度条 |  | 功能 | 手动测试 | R11 | Pass |  |  |  |  | SOC:CDX707-UserDebug-20221009_LA_R06_PRO-2022_10_09_13_14_14 MCU:MCU_CDX707_Debug_FORD_PHASE5_CDX707_R06-1_FBL_nosleep_2022_09_23_01_57_54 | 2022-10-12 | 黄钊敏 | 台架
457 | SYNC+_0266 |  | 氛围灯模式-自定义颜色-自定义2-车门灯光开启/关闭 | 1.车机供电正常 2.3B2 IGN = Run 3.氛围灯开关已开启 4.氛围灯模式为自定义颜色-自定义2 5.进入自定义2编辑模式 6.车门灯光开关已开启 | 1.切换车门灯光至关闭，查看页面显示和车机信号下发 1.切换车门灯光至开启，查看页面显示和车机信号下发 | 1.信号016 AmbL_Door_Swtich=0x1 ON，车门灯光开关开启，场景图像同步开启车门灯光，环境光页面中的图像同步变化 2.信号016 AmbL_Door_Swtich=0x0 OFF，车门灯光开关关闭，场景图像同步关闭车门灯光，环境光页面中的图像同步变化 |  | 功能 | 手动测试 | R11 | Pass |  |  |  |  | SOC:CDX707-UserDebug-20221009_LA_R06_PRO-2022_10_09_13_14_14 MCU:MCU_CDX707_Debug_FORD_PHASE5_CDX707_R06-1_FBL_nosleep_2022_09_23_01_57_54 | 2022-10-12 | 黄钊敏 | 台架
458 | SYNC+_0266 |  | 氛围灯模式-自定义颜色-自定义2-车门灯光-氛围灯颜色 | 1.车机供电正常 2.3B2 IGN = Run 3.氛围灯开关已开启 4.氛围灯模式为自定义颜色-自定义2 5.进入自定义2编辑模式 6.车门灯光开关已开启 | 1.拖动车门灯光下方的色环 2.查看页面显示 | 2.拖动色选择颜色时，右侧车辆内饰灯光颜色对应变化 |  | 功能 | 手动测试 | R11 | Pass |  |  |  |  | SOC:CDX707-UserDebug-20221009_LA_R06_PRO-2022_10_09_13_14_14 MCU:MCU_CDX707_Debug_FORD_PHASE5_CDX707_R06-1_FBL_nosleep_2022_09_23_01_57_54 | 2022-10-12 | 黄钊敏 | 台架
459 | SYNC+_0266 |  | 氛围灯模式-自定义颜色-自定义2-车门灯光-氛围灯颜色 设置 Tx逻辑 | 1.车机供电正常 2.3B2 IGN = Run 3.氛围灯开关已开启 4.氛围灯模式为自定义颜色-自定义2 5.进入自定义2编辑模式 6.车门灯光开关已开启 | 1.其他选项被选中时, 设置氛围灯颜色 2.查看车机发出的请求信号 ; （查看test.log返回值） | 2.信号016 AmbL_Door_Color_Value; （返回值） |  | 功能 | 手动测试 | R11 | Pass |  |  |  |  | SOC:CDX707-UserDebug-20221009_LA_R06_PRO-2022_10_09_13_14_14 MCU:MCU_CDX707_Debug_FORD_PHASE5_CDX707_R06-1_FBL_nosleep_2022_09_23_01_57_54 | 2022-10-12 | 黄钊敏 | 台架
460 | SYNC+_0266 |  | 氛围灯模式-自定义颜色-自定义2-车门灯光开关设置关闭 Tx逻辑 | 1.车机供电正常 2.3B2 IGN = Run 3.氛围灯开关已开启 4.氛围灯模式为自定义颜色-自定义2 5.进入自定义2编辑模式 6.车门灯光开关已开启 | 1.其他选项被选中时, 点击车门灯光开关 2.查看车机发出的请求信号 | 2.信号为016 AmbL_Door_Swtich=0 （返回值0） |  | 功能 | 手动测试 | R11 | Pass |  |  |  |  | SOC:CDX707-UserDebug-20221009_LA_R06_PRO-2022_10_09_13_14_14 MCU:MCU_CDX707_Debug_FORD_PHASE5_CDX707_R06-1_FBL_nosleep_2022_09_23_01_57_54 | 2022-10-12 | 黄钊敏 | 台架
461 | SYNC+_0266 |  | 氛围灯模式-自定义颜色-自定义2-车门灯光-氛围灯亮度-增加10% 设置 Tx逻辑 | 1.车机供电正常 2.3B2 IGN = Run 3.氛围灯开关已开启 4.氛围灯模式为自定义颜色-自定义2 5.进入自定义2编辑模式 6.车门灯光开关已开启 | 1. 点击左边图标; 2.查看车机发出的请求信号 ; | 2.信号016 AmbL_Door_Intensity_Value=A~64; （返回值） |  | 功能 | 手动测试 | R11 | Pass |  |  |  |  | SOC:CDX707-UserDebug-20221009_LA_R06_PRO-2022_10_09_13_14_14 MCU:MCU_CDX707_Debug_FORD_PHASE5_CDX707_R06-1_FBL_nosleep_2022_09_23_01_57_54 | 2022-10-12 | 黄钊敏 | 台架
462 | SYNC+_0266 |  | 氛围灯模式-自定义颜色-自定义2-车门灯光-氛围灯亮度-减小10% 设置 Tx逻辑 | 1.车机供电正常 2.3B2 IGN = Run 3.氛围灯开关已开启 4.氛围灯模式为自定义颜色-自定义2 5.进入自定义2编辑模式 6.车门灯光开关已开启 | 1. 点击左边图标; 2.查看车机发出的请求信号 ; | 2.信号016 AmbL_Door_Intensity_Value=A~64; （返回值） |  | 功能 | 手动测试 | R11 | Pass |  |  |  |  | SOC:CDX707-UserDebug-20221009_LA_R06_PRO-2022_10_09_13_14_14 MCU:MCU_CDX707_Debug_FORD_PHASE5_CDX707_R06-1_FBL_nosleep_2022_09_23_01_57_54 | 2022-10-12 | 黄钊敏 | 台架
463 | SYNC+_0266 |  | 氛围灯模式-自定义颜色-自定义2-车门灯光-氛围灯亮度为10% 设置 Tx逻辑 | 1.车机供电正常 2.3B2 IGN = Run 3.氛围灯开关已开启 4.氛围灯模式为自定义颜色-自定义2 5.进入自定义2编辑模式 6.车门灯光开关已开启 | 1.其他选项被选中时, 设置氛围灯亮度为10%; 2.查看车机发出的请求信号 ; | 2.信号016 AmbL_Door_Intensity_Value=A; （返回值0A） |  | 功能 | 手动测试 | R11 | Pass |  |  |  |  | SOC:CDX707-UserDebug-20221009_LA_R06_PRO-2022_10_09_13_14_14 MCU:MCU_CDX707_Debug_FORD_PHASE5_CDX707_R06-1_FBL_nosleep_2022_09_23_01_57_54 | 2022-10-12 | 黄钊敏 | 台架
464 | SYNC+_0266 |  | 氛围灯模式-自定义颜色-自定义2-车门灯光-氛围灯亮度-(10%~100%) 设置 Tx逻辑 | 1.车机供电正常 2.3B2 IGN = Run 3.氛围灯开关已开启 4.氛围灯模式为自定义颜色-自定义2 5.进入自定义2编辑模式 6.车门灯光开关已开启 | 1.其他选项被选中时, 点击(10%~100%); 2.查看车机发出的请求信号 ; | 2.信号016 AmbL_Door_Intensity_Value=A~64; （返回值0A-64） |  | 功能 | 手动测试 | R11 | Pass |  |  |  |  | SOC:CDX707-UserDebug-20221009_LA_R06_PRO-2022_10_09_13_14_14 MCU:MCU_CDX707_Debug_FORD_PHASE5_CDX707_R06-1_FBL_nosleep_2022_09_23_01_57_54 | 2022-10-12 | 黄钊敏 | 台架
465 | SYNC+_0266 |  | 氛围灯模式-自定义颜色-自定义2-车门灯光-氛围灯亮度为100% 设置 Tx逻辑 | 1.车机供电正常 2.3B2 IGN = Run 3.氛围灯开关已开启 4.氛围灯模式为自定义颜色-自定义2 5.进入自定义2编辑模式 6.车门灯光开关已开启 | 1.其他选项被选中时, 设置氛围灯亮度为100%; 2.查看车机发出的请求信号 ; | 2.信号016 AmbL_Door_Intensity_Value=64; （返回值64） |  | 功能 | 手动测试 | R11 | Pass |  |  |  |  | SOC:CDX707-UserDebug-20221009_LA_R06_PRO-2022_10_09_13_14_14 MCU:MCU_CDX707_Debug_FORD_PHASE5_CDX707_R06-1_FBL_nosleep_2022_09_23_01_57_54 | 2022-10-12 | 黄钊敏 | 台架
466 | SYNC+_0266 |  | 氛围灯模式-自定义颜色-自定义2-车门灯光-拖动进度条调节氛围灯亮度（10%~100%） | 1.车机供电正常 2.3B2 IGN = Run 3.氛围灯开关已开启 4.氛围灯模式为自定义颜色-自定义2 5.进入自定义2编辑模式 6.车门灯光开关已开启 | 1.按住调节按钮进度条（10%~100%）位置左右滑动查看场景图片氛围灯亮度 2.点击前后小太阳按钮 | 1.圆球跟着手滑动的方向左右滑动 2.前后太阳图标不置灰显示，场景图片氛围灯亮度，根据亮度级别不同而改变 |  | 功能 | 手动测试 | R11 | Pass |  |  |  |  | SOC:CDX707-UserDebug-20221009_LA_R06_PRO-2022_10_09_13_14_14 MCU:MCU_CDX707_Debug_FORD_PHASE5_CDX707_R06-1_FBL_nosleep_2022_09_23_01_57_54 | 2022-10-12 | 黄钊敏 | 台架
467 | SYNC+_0266 |  | 氛围灯模式-自定义颜色-自定义2-车门灯光-拖动进度条调节氛围灯亮度10% | 1.车机供电正常 2.3B2 IGN = Run 3.氛围灯开关已开启 4.氛围灯模式为自定义颜色-自定义2 5.进入自定义2编辑模式 6.车门灯光开关已开启 7.亮度调节按钮处于中间位置 | 1.按住调节按钮进度条10%位置看场景图片氛围灯亮度 2.点击前小太阳按钮调节至最小 | 1.场景图片氛围灯亮度显示亮度为最低亮度 2.点击小太阳亮度不发生改变 |  | 功能 | 手动测试 | R11 | Pass |  |  |  |  | SOC:CDX707-UserDebug-20221009_LA_R06_PRO-2022_10_09_13_14_14 MCU:MCU_CDX707_Debug_FORD_PHASE5_CDX707_R06-1_FBL_nosleep_2022_09_23_01_57_54 | 2022-10-12 | 黄钊敏 | 台架
468 | SYNC+_0266 |  | 氛围灯模式-自定义颜色-自定义2-车门灯光-拖动进度条调节氛围灯亮度100% | 1.车机供电正常 2.3B2 IGN = Run 3.氛围灯开关已开启 4.氛围灯模式为自定义颜色-自定义2 5.进入自定义2编辑模式 6.车门灯光开关已开启 7.亮度调节按钮处于中间位置 | 1.按住调节按钮进度条100%位置看场景图片氛围灯亮度 2.点击前小太阳按钮调节至最大 | 1.场景图片氛围灯亮度显示亮度为最高亮度 2.点击小太阳按钮亮度不发生改变 |  | 功能 | 手动测试 | R11 | Pass |  |  |  |  | SOC:CDX707-UserDebug-20221009_LA_R06_PRO-2022_10_09_13_14_14 MCU:MCU_CDX707_Debug_FORD_PHASE5_CDX707_R06-1_FBL_nosleep_2022_09_23_01_57_54 | 2022-10-12 | 黄钊敏 | 台架
469 | SYNC+_0266 |  | 氛围灯模式-自定义颜色-自定义2-地板灯光开启/关闭 | 1.车机供电正常 2.3B2 IGN = Run 3.氛围灯开关已开启 4.氛围灯模式为自定义颜色-自定义2 5.进入自定义2编辑模式 6.地板灯光开关已开启 | 1.切换地板灯光至关闭，查看页面显示和车机信号下发 1.切换地板灯光至开启，查看页面显示和车机信号下发 | 1.信号016 AmbL_Foot_Swtich=0x1 ON，地板灯光开关开启，场景图像同步开启地板灯光，环境光页面中的图像同步变化 2.信号016 AmbL_Foot_Swtich=0x0 OFF，地板灯光开关关闭，场景图像同步关闭地板灯光，环境光页面中的图像同步变化 |  | 功能 | 手动测试 | R11 | Pass |  |  |  |  | SOC:CDX707-UserDebug-20221009_LA_R06_PRO-2022_10_09_13_14_14 MCU:MCU_CDX707_Debug_FORD_PHASE5_CDX707_R06-1_FBL_nosleep_2022_09_23_01_57_54 | 2022-10-12 | 黄钊敏 | 台架
470 | SYNC+_0266 |  | 氛围灯模式-自定义颜色-自定义2-地板灯光-氛围灯颜色 | 1.车机供电正常 2.3B2 IGN = Run 3.氛围灯开关已开启 4.氛围灯模式为自定义颜色-自定义2 5.进入自定义2编辑模式 6.地板灯光开关已开启 | 1.拖动地板灯光下方的色环 2.查看页面显示 | 2.拖动色选择颜色时，右侧车辆内饰灯光颜色对应变化 |  | 功能 | 手动测试 | R11 | Pass |  |  |  |  | SOC:CDX707-UserDebug-20221009_LA_R06_PRO-2022_10_09_13_14_14 MCU:MCU_CDX707_Debug_FORD_PHASE5_CDX707_R06-1_FBL_nosleep_2022_09_23_01_57_54 | 2022-10-12 | 黄钊敏 | 台架
471 | SYNC+_0266 |  | 氛围灯模式-自定义颜色-自定义2-地板灯光-氛围灯颜色 设置 Tx逻辑 | 1.车机供电正常 2.3B2 IGN = Run 3.氛围灯开关已开启 4.氛围灯模式为自定义颜色-自定义2 5.进入自定义2编辑模式 6.地板灯光开关已开启 | 1.其他选项被选中时, 设置氛围灯颜色 2.查看车机发出的请求信号 ; （查看test.log返回值） | 2.信号016 AmbL_Foot_Color_Value; （返回值） |  | 功能 | 手动测试 | R11 | Pass |  |  |  |  | SOC:CDX707-UserDebug-20221009_LA_R06_PRO-2022_10_09_13_14_14 MCU:MCU_CDX707_Debug_FORD_PHASE5_CDX707_R06-1_FBL_nosleep_2022_09_23_01_57_54 | 2022-10-12 | 黄钊敏 | 台架
472 | SYNC+_0266 |  | 氛围灯模式-自定义颜色-自定义2-地板灯光开关设置关闭 Tx逻辑 | 1.车机供电正常 2.3B2 IGN = Run 3.氛围灯开关已开启 4.氛围灯模式为自定义颜色-自定义2 5.进入自定义2编辑模式 6.地板灯光开关已开启 | 1.其他选项被选中时, 点击地板灯光开关 2.查看车机发出的请求信号 | 2.信号为016 AmbL_Foot_Swtich=0 （返回值0） |  | 功能 | 手动测试 | R11 | Pass |  |  |  |  | SOC:CDX707-UserDebug-20221009_LA_R06_PRO-2022_10_09_13_14_14 MCU:MCU_CDX707_Debug_FORD_PHASE5_CDX707_R06-1_FBL_nosleep_2022_09_23_01_57_54 | 2022-10-12 | 黄钊敏 | 台架
473 | SYNC+_0266 |  | 氛围灯模式-自定义颜色-自定义2-地板灯光-氛围灯亮度-增加10% 设置 Tx逻辑 | 1.车机供电正常 2.3B2 IGN = Run 3.氛围灯开关已开启 4.氛围灯模式为自定义颜色-自定义2 5.进入自定义2编辑模式 6.地板灯光开关已开启 | 1. 点击左边图标; 2.查看车机发出的请求信号 ; | 2.信号为016 AmbL_Foot_Intensity_Value =A~64; |  | 功能 | 手动测试 | R11 | Pass |  |  |  |  | SOC:CDX707-UserDebug-20221009_LA_R06_PRO-2022_10_09_13_14_14 MCU:MCU_CDX707_Debug_FORD_PHASE5_CDX707_R06-1_FBL_nosleep_2022_09_23_01_57_54 | 2022-10-12 | 黄钊敏 | 台架
474 | SYNC+_0266 |  | 氛围灯模式-自定义颜色-自定义2-地板灯光-氛围灯亮度-减小10% 设置 Tx逻辑 | 1.车机供电正常 2.3B2 IGN = Run 3.氛围灯开关已开启 4.氛围灯模式为自定义颜色-自定义2 5.进入自定义2编辑模式 6.地板灯光开关已开启 | 1. 点击左边图标; 2.查看车机发出的请求信号 ; | 2.信号为016 AmbL_Foot_Intensity_Value =A~64; |  | 功能 | 手动测试 | R11 | Pass |  |  |  |  | SOC:CDX707-UserDebug-20221009_LA_R06_PRO-2022_10_09_13_14_14 MCU:MCU_CDX707_Debug_FORD_PHASE5_CDX707_R06-1_FBL_nosleep_2022_09_23_01_57_54 | 2022-10-12 | 黄钊敏 | 台架
475 | SYNC+_0266 |  | 氛围灯模式-自定义颜色-自定义2-地板灯光-氛围灯亮度为10% 设置 Tx逻辑 | 1.车机供电正常 2.3B2 IGN = Run 3.氛围灯开关已开启 4.氛围灯模式为自定义颜色-自定义2 5.进入自定义2编辑模式 6.地板灯光开关已开启 | 1.其他选项被选中时, 设置氛围灯亮度为10%; 2.查看车机发出的请求信号 ; | 2.信号为016 AmbL_Foot_Intensity_Value =A; |  | 功能 | 手动测试 | R11 | Pass |  |  |  |  | SOC:CDX707-UserDebug-20221009_LA_R06_PRO-2022_10_09_13_14_14 MCU:MCU_CDX707_Debug_FORD_PHASE5_CDX707_R06-1_FBL_nosleep_2022_09_23_01_57_54 | 2022-10-12 | 黄钊敏 | 台架
476 | SYNC+_0266 |  | 氛围灯模式-自定义颜色-自定义2-地板灯光-氛围灯亮度-(10%~100%) 设置 Tx逻辑 | 1.车机供电正常 2.3B2 IGN = Run 3.氛围灯开关已开启 4.氛围灯模式为自定义颜色-自定义2 5.进入自定义2编辑模式 6.地板灯光开关已开启 | 1.其他选项被选中时, 点击(10%~100%); 2.查看车机发出的请求信号 ; | 2.信号为016 AmbL_Foot_Intensity_Value =A~64; |  | 功能 | 手动测试 | R11 | Pass |  |  |  |  | SOC:CDX707-UserDebug-20221009_LA_R06_PRO-2022_10_09_13_14_14 MCU:MCU_CDX707_Debug_FORD_PHASE5_CDX707_R06-1_FBL_nosleep_2022_09_23_01_57_54 | 2022-10-12 | 黄钊敏 | 台架
477 | SYNC+_0266 |  | 氛围灯模式-自定义颜色-自定义2-地板灯光-氛围灯亮度为100% 设置 Tx逻辑 | 1.车机供电正常 2.3B2 IGN = Run 3.氛围灯开关已开启 4.氛围灯模式为自定义颜色-自定义2 5.进入自定义2编辑模式 6.地板灯光开关已开启 | 1.其他选项被选中时, 设置氛围灯亮度为100%; 2.查看车机发出的请求信号 ; | 2.信号为016 AmbL_Foot_Intensity_Value =64; |  | 功能 | 手动测试 | R11 | Pass |  |  |  |  | SOC:CDX707-UserDebug-20221009_LA_R06_PRO-2022_10_09_13_14_14 MCU:MCU_CDX707_Debug_FORD_PHASE5_CDX707_R06-1_FBL_nosleep_2022_09_23_01_57_54 | 2022-10-12 | 黄钊敏 | 台架
478 | SYNC+_0266 |  | 氛围灯模式-自定义颜色-自定义2-地板灯光-拖动进度条调节氛围灯亮度（10%~100%） | 1.车机供电正常 2.3B2 IGN = Run 3.氛围灯开关已开启 4.氛围灯模式为自定义颜色-自定义2 5.进入自定义2编辑模式 6.地板灯光开关已开启 | 1.按住调节按钮进度条（10%~100%）位置左右滑动查看场景图片氛围灯亮度 2.点击前后小太阳按钮 | 1.圆球跟着手滑动的方向左右滑动 2.前后太阳图标不置灰显示，场景图片氛围灯亮度，根据亮度级别不同而改变 |  | 功能 | 手动测试 | R11 | Pass |  |  |  |  | SOC:CDX707-UserDebug-20221009_LA_R06_PRO-2022_10_09_13_14_14 MCU:MCU_CDX707_Debug_FORD_PHASE5_CDX707_R06-1_FBL_nosleep_2022_09_23_01_57_54 | 2022-10-12 | 黄钊敏 | 台架
479 | SYNC+_0266 |  | 氛围灯模式-自定义颜色-自定义2-地板灯光-拖动进度条调节氛围灯亮度10% | 1.车机供电正常 2.3B2 IGN = Run 3.氛围灯开关已开启 4.氛围灯模式为自定义颜色-自定义2 5.进入自定义2编辑模式 6.地板灯光开关已开启 7.亮度调节按钮处于中间位置 | 1.按住调节按钮进度条10%位置看场景图片氛围灯亮度 2.点击前小太阳按钮调节至最小 | 1.场景图片氛围灯亮度显示亮度为最低亮度 2.点击小太阳亮度不发生改变 |  | 功能 | 手动测试 | R11 | Pass |  |  |  |  | SOC:CDX707-UserDebug-20221009_LA_R06_PRO-2022_10_09_13_14_14 MCU:MCU_CDX707_Debug_FORD_PHASE5_CDX707_R06-1_FBL_nosleep_2022_09_23_01_57_54 | 2022-10-12 | 黄钊敏 | 台架
480 | SYNC+_0266 |  | 氛围灯模式-自定义颜色-自定义2-地板灯光-拖动进度条调节氛围灯亮度100% | 1.车机供电正常 2.3B2 IGN = Run 3.氛围灯开关已开启 4.氛围灯模式为自定义颜色-自定义2 5.进入自定义2编辑模式 6.地板灯光开关已开启 7.亮度调节按钮处于中间位置 | 1.按住调节按钮进度条100%位置看场景图片氛围灯亮度 2.点击前小太阳按钮调节至最大 | 1.场景图片氛围灯亮度显示亮度为最高亮度 2.点击小太阳按钮亮度不发生改变 |  | 功能 | 手动测试 | R11 | Pass |  |  |  |  | SOC:CDX707-UserDebug-20221009_LA_R06_PRO-2022_10_09_13_14_14 MCU:MCU_CDX707_Debug_FORD_PHASE5_CDX707_R06-1_FBL_nosleep_2022_09_23_01_57_54 | 2022-10-12 | 黄钊敏 | 台架
481 | SYNC+_0266 |  | 氛围灯模式-自定义颜色-自定义3 | 1.车机供电正常 2.3B2 IGN = Run 3.氛围灯开关已开启 4.氛围灯模式为自定义颜色 | 1.切换氛围灯颜色选项为自定义3 2.查看氛围灯颜色和场景图片显示 | 2.自定义3的颜色需要与车门灯光/地板灯光的颜色选择保持一致 |  | 功能 | 手动测试 | R11 | Pass |  |  |  |  | SOC:CDX707-UserDebug-20221009_LA_R06_PRO-2022_10_09_13_14_14 MCU:MCU_CDX707_Debug_FORD_PHASE5_CDX707_R06-1_FBL_nosleep_2022_09_23_01_57_54 | 2022-10-12 | 黄钊敏 | 台架
482 | SYNC+_0266 |  | 氛围灯模式-自定义颜色-自定义3编辑页面显示 | 1.车机供电正常 2.3B2 IGN = Run 3.氛围灯开关已开启 4.氛围灯模式为自定义颜色-自定义3 | 1.进入自定义3编辑模式 2.查看页面显示 | 2.显示车门灯光/地板灯光的对应图标、开关按钮、色环和亮度进度条 |  | 功能 | 手动测试 | R11 | Pass |  |  |  |  | SOC:CDX707-UserDebug-20221009_LA_R06_PRO-2022_10_09_13_14_14 MCU:MCU_CDX707_Debug_FORD_PHASE5_CDX707_R06-1_FBL_nosleep_2022_09_23_01_57_54 | 2022-10-12 | 黄钊敏 | 台架
483 | SYNC+_0266 |  | 氛围灯模式-自定义颜色-自定义3-车门灯光开启/关闭 | 1.车机供电正常 2.3B2 IGN = Run 3.氛围灯开关已开启 4.氛围灯模式为自定义颜色-自定义3 5.进入自定义3编辑模式 6.车门灯光开关已开启 | 1.切换车门灯光至关闭，查看页面显示和车机信号下发 1.切换车门灯光至开启，查看页面显示和车机信号下发 | 1.信号016 AmbL_Door_Swtich=0x1 ON，车门灯光开关开启，场景图像同步开启车门灯光，环境光页面中的图像同步变化 2.信号016 AmbL_Door_Swtich=0x0 OFF，车门灯光开关关闭，场景图像同步关闭车门灯光，环境光页面中的图像同步变化 |  | 功能 | 手动测试 | R11 | Pass |  |  |  |  | SOC:CDX707-UserDebug-20221009_LA_R06_PRO-2022_10_09_13_14_14 MCU:MCU_CDX707_Debug_FORD_PHASE5_CDX707_R06-1_FBL_nosleep_2022_09_23_01_57_54 | 2022-10-12 | 黄钊敏 | 台架
484 | SYNC+_0266 |  | 氛围灯模式-自定义颜色-自定义3-车门灯光-氛围灯颜色 | 1.车机供电正常 2.3B2 IGN = Run 3.氛围灯开关已开启 4.氛围灯模式为自定义颜色-自定义3 5.进入自定义3编辑模式 6.车门灯光开关已开启 | 1.切换车门灯光至关闭，查看页面显示和车机信号下发 1.切换车门灯光至开启，查看页面显示和车机信号下发 | 2.拖动色选择颜色时，右侧车辆内饰灯光颜色对应变化 |  | 功能 | 手动测试 | R11 | Pass |  |  |  |  | SOC:CDX707-UserDebug-20221009_LA_R06_PRO-2022_10_09_13_14_14 MCU:MCU_CDX707_Debug_FORD_PHASE5_CDX707_R06-1_FBL_nosleep_2022_09_23_01_57_54 | 2022-10-12 | 黄钊敏 | 台架
485 | SYNC+_0266 |  | 氛围灯模式-自定义颜色-自定义3-车门灯光-氛围灯颜色 设置 Tx逻辑 | 1.车机供电正常 2.3B2 IGN = Run 3.氛围灯开关已开启 4.氛围灯模式为自定义颜色-自定义3 5.进入自定义3编辑模式 6.车门灯光开关已开启 | 1.其他选项被选中时, 设置氛围灯颜色 2.查看车机发出的请求信号 ; （查看test.log返回值） | 2.信号016 AmbL_Door_Color_Value; （返回值） |  | 功能 | 手动测试 | R11 | Pass |  |  |  |  | SOC:CDX707-UserDebug-20221009_LA_R06_PRO-2022_10_09_13_14_14 MCU:MCU_CDX707_Debug_FORD_PHASE5_CDX707_R06-1_FBL_nosleep_2022_09_23_01_57_54 | 2022-10-12 | 黄钊敏 | 台架
486 | SYNC+_0266 |  | 氛围灯模式-自定义颜色-自定义3-车门灯光开关设置关闭 Tx逻辑 | 1.车机供电正常 2.3B2 IGN = Run 3.氛围灯开关已开启 4.氛围灯模式为自定义颜色-自定义3 5.进入自定义3编辑模式 6.车门灯光开关已开启 | 1.其他选项被选中时, 点击车门灯光开关 2.查看车机发出的请求信号 | 2.信号为016 AmbL_Door_Swtich=0 （返回值0） |  | 功能 | 手动测试 | R11 | Pass |  |  |  |  | SOC:CDX707-UserDebug-20221009_LA_R06_PRO-2022_10_09_13_14_14 MCU:MCU_CDX707_Debug_FORD_PHASE5_CDX707_R06-1_FBL_nosleep_2022_09_23_01_57_54 | 2022-10-12 | 黄钊敏 | 台架
487 | SYNC+_0266 |  | 氛围灯模式-自定义颜色-自定义3-车门灯光-氛围灯亮度-增加10% 设置 Tx逻辑 | 1.车机供电正常 2.3B2 IGN = Run 3.氛围灯开关已开启 4.氛围灯模式为自定义颜色-自定义3 5.进入自定义3编辑模式 6.车门灯光开关已开启 | 1. 点击左边图标; 2.查看车机发出的请求信号 ; | 2.信号016 AmbL_Door_Intensity_Value=A~64; （返回值） |  | 功能 | 手动测试 | R11 | Pass |  |  |  |  | SOC:CDX707-UserDebug-20221009_LA_R06_PRO-2022_10_09_13_14_14 MCU:MCU_CDX707_Debug_FORD_PHASE5_CDX707_R06-1_FBL_nosleep_2022_09_23_01_57_54 | 2022-10-12 | 黄钊敏 | 台架
488 | SYNC+_0266 |  | 氛围灯模式-自定义颜色-自定义3-车门灯光-氛围灯亮度-减小10% 设置 Tx逻辑 | 1.车机供电正常 2.3B2 IGN = Run 3.氛围灯开关已开启 4.氛围灯模式为自定义颜色-自定义3 5.进入自定义3编辑模式 6.车门灯光开关已开启 | 1. 点击左边图标; 2.查看车机发出的请求信号 ; | 2.信号016 AmbL_Door_Intensity_Value=A~64; （返回值） |  | 功能 | 手动测试 | R11 | Pass |  |  |  |  | SOC:CDX707-UserDebug-20221009_LA_R06_PRO-2022_10_09_13_14_14 MCU:MCU_CDX707_Debug_FORD_PHASE5_CDX707_R06-1_FBL_nosleep_2022_09_23_01_57_54 | 2022-10-12 | 黄钊敏 | 台架
489 | SYNC+_0266 |  | 氛围灯模式-自定义颜色-自定义3-车门灯光-氛围灯亮度为10% 设置 Tx逻辑 | 1.车机供电正常 2.3B2 IGN = Run 3.氛围灯开关已开启 4.氛围灯模式为自定义颜色-自定义3 5.进入自定义3编辑模式 6.车门灯光开关已开启 | 1.其他选项被选中时, 设置氛围灯亮度为10%; 2.查看车机发出的请求信号 ; | 2.信号016 AmbL_Door_Intensity_Value=A; （返回值0A） |  | 功能 | 手动测试 | R11 | Pass |  |  |  |  | SOC:CDX707-UserDebug-20221009_LA_R06_PRO-2022_10_09_13_14_14 MCU:MCU_CDX707_Debug_FORD_PHASE5_CDX707_R06-1_FBL_nosleep_2022_09_23_01_57_54 | 2022-10-12 | 黄钊敏 | 台架
490 | SYNC+_0266 |  | 氛围灯模式-自定义颜色-自定义3-车门灯光-氛围灯亮度-(10%~100%) 设置 Tx逻辑 | 1.车机供电正常 2.3B2 IGN = Run 3.氛围灯开关已开启 4.氛围灯模式为自定义颜色-自定义3 5.进入自定义3编辑模式 6.车门灯光开关已开启 | 1.其他选项被选中时, 点击(10%~100%); 2.查看车机发出的请求信号 ; | 2.信号016 AmbL_Door_Intensity_Value=A~64; （返回值0A-64） |  | 功能 | 手动测试 | R11 | Pass |  |  |  |  | SOC:CDX707-UserDebug-20221009_LA_R06_PRO-2022_10_09_13_14_14 MCU:MCU_CDX707_Debug_FORD_PHASE5_CDX707_R06-1_FBL_nosleep_2022_09_23_01_57_54 | 2022-10-12 | 黄钊敏 | 台架
491 | SYNC+_0266 |  | 氛围灯模式-自定义颜色-自定义3-车门灯光-氛围灯亮度为100% 设置 Tx逻辑 | 1.车机供电正常 2.3B2 IGN = Run 3.氛围灯开关已开启 4.氛围灯模式为自定义颜色-自定义3 5.进入自定义3编辑模式 6.车门灯光开关已开启 | 1.其他选项被选中时, 设置氛围灯亮度为100%; 2.查看车机发出的请求信号 ; | 2.信号016 AmbL_Door_Intensity_Value=64; （返回值64） |  | 功能 | 手动测试 | R11 | Pass |  |  |  |  | SOC:CDX707-UserDebug-20221009_LA_R06_PRO-2022_10_09_13_14_14 MCU:MCU_CDX707_Debug_FORD_PHASE5_CDX707_R06-1_FBL_nosleep_2022_09_23_01_57_54 | 2022-10-12 | 黄钊敏 | 台架
492 | SYNC+_0266 |  | 氛围灯模式-自定义颜色-自定义3-车门灯光-拖动进度条调节氛围灯亮度（10%~100%） | 1.车机供电正常 2.3B2 IGN = Run 3.氛围灯开关已开启 4.氛围灯模式为自定义颜色-自定义3 5.进入自定义3编辑模式 6.车门灯光开关已开启 | 1.按住调节按钮进度条（10%~100%）位置左右滑动查看场景图片氛围灯亮度 2.点击前后小太阳按钮 | 1.圆球跟着手滑动的方向左右滑动 2.前后太阳图标不置灰显示，场景图片氛围灯亮度，根据亮度级别不同而改变 |  | 功能 | 手动测试 | R11 | Pass |  |  |  |  | SOC:CDX707-UserDebug-20221009_LA_R06_PRO-2022_10_09_13_14_14 MCU:MCU_CDX707_Debug_FORD_PHASE5_CDX707_R06-1_FBL_nosleep_2022_09_23_01_57_54 | 2022-10-12 | 黄钊敏 | 台架
493 | SYNC+_0266 |  | 氛围灯模式-自定义颜色-自定义3-车门灯光-拖动进度条调节氛围灯亮度10% | 1.车机供电正常 2.3B2 IGN = Run 3.氛围灯开关已开启 4.氛围灯模式为自定义颜色-自定义3 5.进入自定义3编辑模式 6.车门灯光开关已开启 7.亮度调节按钮处于中间位置 | 1.按住调节按钮进度条10%位置看场景图片氛围灯亮度 2.点击前小太阳按钮调节至最小 | 1.场景图片氛围灯亮度显示亮度为最低亮度 2.点击小太阳亮度不发生改变 |  | 功能 | 手动测试 | R11 | Pass |  |  |  |  | SOC:CDX707-UserDebug-20221009_LA_R06_PRO-2022_10_09_13_14_14 MCU:MCU_CDX707_Debug_FORD_PHASE5_CDX707_R06-1_FBL_nosleep_2022_09_23_01_57_54 | 2022-10-12 | 黄钊敏 | 台架
494 | SYNC+_0266 |  | 氛围灯模式-自定义颜色-自定义3-车门灯光-拖动进度条调节氛围灯亮度100% | 1.车机供电正常 2.3B2 IGN = Run 3.氛围灯开关已开启 4.氛围灯模式为自定义颜色-自定义3 5.进入自定义3编辑模式 6.车门灯光开关已开启 7.亮度调节按钮处于中间位置 | 1.按住调节按钮进度条100%位置看场景图片氛围灯亮度 2.点击前小太阳按钮调节至最大 | 1.场景图片氛围灯亮度显示亮度为最高亮度 2.点击小太阳按钮亮度不发生改变 |  | 功能 | 手动测试 | R11 | Pass |  |  |  |  | SOC:CDX707-UserDebug-20221009_LA_R06_PRO-2022_10_09_13_14_14 MCU:MCU_CDX707_Debug_FORD_PHASE5_CDX707_R06-1_FBL_nosleep_2022_09_23_01_57_54 | 2022-10-12 | 黄钊敏 | 台架
495 | SYNC+_0266 |  | 氛围灯模式-自定义颜色-自定义3-地板灯光开启/关闭 | 1.车机供电正常 2.3B2 IGN = Run 3.氛围灯开关已开启 4.氛围灯模式为自定义颜色-自定义3 5.进入自定义3编辑模式 6.地板灯光开关已开启 | 1.切换地板灯光至关闭，查看页面显示和车机信号下发 1.切换地板灯光至开启，查看页面显示和车机信号下发 | 1.信号016 AmbL_Foot_Swtich=0x1 ON，地板灯光开关开启，场景图像同步开启地板灯光，环境光页面中的图像同步变化 2.信号016 AmbL_Foot_Swtich=0x0 OFF，地板灯光开关关闭，场景图像同步关闭地板灯光，环境光页面中的图像同步变化 |  | 功能 | 手动测试 | R11 | Pass |  |  |  |  | SOC:CDX707-UserDebug-20221009_LA_R06_PRO-2022_10_09_13_14_14 MCU:MCU_CDX707_Debug_FORD_PHASE5_CDX707_R06-1_FBL_nosleep_2022_09_23_01_57_54 | 2022-10-12 | 黄钊敏 | 台架
496 | SYNC+_0266 |  | 氛围灯模式-自定义颜色-自定义3-地板灯光-氛围灯颜色 | 1.车机供电正常 2.3B2 IGN = Run 3.氛围灯开关已开启 4.氛围灯模式为自定义颜色-自定义3 5.进入自定义3编辑模式 6.地板灯光开关已开启 | 1.拖动地板灯光下方的色环 2.查看页面显示 | 2.拖动色选择颜色时，右侧车辆内饰灯光颜色对应变化 |  | 功能 | 手动测试 | R11 | Pass |  |  |  |  | SOC:CDX707-UserDebug-20221009_LA_R06_PRO-2022_10_09_13_14_14 MCU:MCU_CDX707_Debug_FORD_PHASE5_CDX707_R06-1_FBL_nosleep_2022_09_23_01_57_54 | 2022-10-12 | 黄钊敏 | 台架
497 | SYNC+_0266 |  | 氛围灯模式-自定义颜色-自定义3-地板灯光-氛围灯颜色 设置 Tx逻辑 | 1.车机供电正常 2.3B2 IGN = Run 3.氛围灯开关已开启 4.氛围灯模式为自定义颜色-自定义3 5.进入自定义3编辑模式 6.地板灯光开关已开启 | 1.其他选项被选中时, 设置氛围灯颜色 2.查看车机发出的请求信号 ; （查看test.log返回值） | 2.信号016 AmbL_Foot_Color_Value; （返回值） |  | 功能 | 手动测试 | R11 | Pass |  |  |  |  | SOC:CDX707-UserDebug-20221009_LA_R06_PRO-2022_10_09_13_14_14 MCU:MCU_CDX707_Debug_FORD_PHASE5_CDX707_R06-1_FBL_nosleep_2022_09_23_01_57_54 | 2022-10-12 | 黄钊敏 | 台架
498 | SYNC+_0266 |  | 氛围灯模式-自定义颜色-自定义3-地板灯光开关设置关闭 Tx逻辑 | 1.车机供电正常 2.3B2 IGN = Run 3.氛围灯开关已开启 4.氛围灯模式为自定义颜色-自定义3 5.进入自定义3编辑模式 6.地板灯光开关已开启 | 1.其他选项被选中时, 点击地板灯光开关 2.查看车机发出的请求信号 | 2.信号为016 AmbL_Foot_Swtich=0 （返回值0） |  | 功能 | 手动测试 | R11 | Pass |  |  |  |  | SOC:CDX707-UserDebug-20221009_LA_R06_PRO-2022_10_09_13_14_14 MCU:MCU_CDX707_Debug_FORD_PHASE5_CDX707_R06-1_FBL_nosleep_2022_09_23_01_57_54 | 2022-10-12 | 黄钊敏 | 台架
499 | SYNC+_0266 |  | 氛围灯模式-自定义颜色-自定义3-地板灯光-氛围灯亮度-增加10% 设置 Tx逻辑 | 1.车机供电正常 2.3B2 IGN = Run 3.氛围灯开关已开启 4.氛围灯模式为自定义颜色-自定义3 5.进入自定义3编辑模式 6.地板灯光开关已开启 | 1. 点击左边图标; 2.查看车机发出的请求信号 ; | 2.信号为016 AmbL_Foot_Intensity_Value =A~64; |  | 功能 | 手动测试 | R11 | Pass |  |  |  |  | SOC:CDX707-UserDebug-20221009_LA_R06_PRO-2022_10_09_13_14_14 MCU:MCU_CDX707_Debug_FORD_PHASE5_CDX707_R06-1_FBL_nosleep_2022_09_23_01_57_54 | 2022-10-12 | 黄钊敏 | 台架
500 | SYNC+_0266 |  | 氛围灯模式-自定义颜色-自定义3-地板灯光-氛围灯亮度-减小10% 设置 Tx逻辑 | 1.车机供电正常 2.3B2 IGN = Run 3.氛围灯开关已开启 4.氛围灯模式为自定义颜色-自定义3 5.进入自定义3编辑模式 6.地板灯光开关已开启 | 1. 点击左边图标; 2.查看车机发出的请求信号 ; | 2.信号为016 AmbL_Foot_Intensity_Value =A~64; |  | 功能 | 手动测试 | R11 | Pass |  |  |  |  | SOC:CDX707-UserDebug-20221009_LA_R06_PRO-2022_10_09_13_14_14 MCU:MCU_CDX707_Debug_FORD_PHASE5_CDX707_R06-1_FBL_nosleep_2022_09_23_01_57_54 | 2022-10-12 | 黄钊敏 | 台架
501 | SYNC+_0266 |  | 氛围灯模式-自定义颜色-自定义3-地板灯光-氛围灯亮度为10% 设置 Tx逻辑 | 1.车机供电正常 2.3B2 IGN = Run 3.氛围灯开关已开启 4.氛围灯模式为自定义颜色-自定义3 5.进入自定义3编辑模式 6.地板灯光开关已开启 | 1.其他选项被选中时, 设置氛围灯亮度为10%; 2.查看车机发出的请求信号 ; | 2.信号为016 AmbL_Foot_Intensity_Value =A; |  | 功能 | 手动测试 | R11 | Pass |  |  |  |  | SOC:CDX707-UserDebug-20221009_LA_R06_PRO-2022_10_09_13_14_14 MCU:MCU_CDX707_Debug_FORD_PHASE5_CDX707_R06-1_FBL_nosleep_2022_09_23_01_57_54 | 2022-10-12 | 黄钊敏 | 台架
502 | SYNC+_0266 |  | 氛围灯模式-自定义颜色-自定义3-地板灯光-氛围灯亮度-(10%~100%) 设置 Tx逻辑 | 1.车机供电正常 2.3B2 IGN = Run 3.氛围灯开关已开启 4.氛围灯模式为自定义颜色-自定义3 5.进入自定义3编辑模式 6.地板灯光开关已开启 | 1.其他选项被选中时, 点击(10%~100%); 2.查看车机发出的请求信号 ; | 2.信号为016 AmbL_Foot_Intensity_Value =A~64; |  | 功能 | 手动测试 | R11 | Pass |  |  |  |  | SOC:CDX707-UserDebug-20221009_LA_R06_PRO-2022_10_09_13_14_14 MCU:MCU_CDX707_Debug_FORD_PHASE5_CDX707_R06-1_FBL_nosleep_2022_09_23_01_57_54 | 2022-10-12 | 黄钊敏 | 台架
503 | SYNC+_0266 |  | 氛围灯模式-自定义颜色-自定义3-地板灯光-氛围灯亮度为100% 设置 Tx逻辑 | 1.车机供电正常 2.3B2 IGN = Run 3.氛围灯开关已开启 4.氛围灯模式为自定义颜色-自定义3 5.进入自定义3编辑模式 6.地板灯光开关已开启 | 1.其他选项被选中时, 设置氛围灯亮度为100%; 2.查看车机发出的请求信号 ; | 2.信号为016 AmbL_Foot_Intensity_Value =64; |  | 功能 | 手动测试 | R11 | Pass |  |  |  |  | SOC:CDX707-UserDebug-20221009_LA_R06_PRO-2022_10_09_13_14_14 MCU:MCU_CDX707_Debug_FORD_PHASE5_CDX707_R06-1_FBL_nosleep_2022_09_23_01_57_54 | 2022-10-12 | 黄钊敏 | 台架
504 | SYNC+_0266 |  | 氛围灯模式-自定义颜色-自定义3-地板灯光-拖动进度条调节氛围灯亮度（10%~100%） | 1.车机供电正常 2.3B2 IGN = Run 3.氛围灯开关已开启 4.氛围灯模式为自定义颜色-自定义3 5.进入自定义3编辑模式 6.地板灯光开关已开启 | 1.按住调节按钮进度条（10%~100%）位置左右滑动查看场景图片氛围灯亮度 2.点击前后小太阳按钮 | 1.圆球跟着手滑动的方向左右滑动 2.前后太阳图标不置灰显示，场景图片氛围灯亮度，根据亮度级别不同而改变 |  | 功能 | 手动测试 | R11 | Pass |  |  |  |  | SOC:CDX707-UserDebug-20221009_LA_R06_PRO-2022_10_09_13_14_14 MCU:MCU_CDX707_Debug_FORD_PHASE5_CDX707_R06-1_FBL_nosleep_2022_09_23_01_57_54 | 2022-10-12 | 黄钊敏 | 台架
505 | SYNC+_0266 |  | 氛围灯模式-自定义颜色-自定义3-地板灯光-拖动进度条调节氛围灯亮度10% | 1.车机供电正常 2.3B2 IGN = Run 3.氛围灯开关已开启 4.氛围灯模式为自定义颜色-自定义3 5.进入自定义3编辑模式 6.地板灯光开关已开启 7.亮度调节按钮处于中间位置 | 1.按住调节按钮进度条10%位置看场景图片氛围灯亮度 2.点击前小太阳按钮调节至最小 | 1.场景图片氛围灯亮度显示亮度为最低亮度 2.点击小太阳亮度不发生改变 |  | 功能 | 手动测试 | R11 | Pass |  |  |  |  | SOC:CDX707-UserDebug-20221009_LA_R06_PRO-2022_10_09_13_14_14 MCU:MCU_CDX707_Debug_FORD_PHASE5_CDX707_R06-1_FBL_nosleep_2022_09_23_01_57_54 | 2022-10-12 | 黄钊敏 | 台架
506 | SYNC+_0266 |  | 氛围灯模式-自定义颜色-自定义3-地板灯光-拖动进度条调节氛围灯亮度100% | 1.车机供电正常 2.3B2 IGN = Run 3.氛围灯开关已开启 4.氛围灯模式为自定义颜色-自定义3 5.进入自定义3编辑模式 6.地板灯光开关已开启 7.亮度调节按钮处于中间位置 | 1.按住调节按钮进度条100%位置看场景图片氛围灯亮度 2.点击前小太阳按钮调节至最大 | 1.场景图片氛围灯亮度显示亮度为最高亮度 2.点击小太阳按钮亮度不发生改变 |  | 功能 | 手动测试 | R11 | Pass |  |  |  |  | SOC:CDX707-UserDebug-20221009_LA_R06_PRO-2022_10_09_13_14_14 MCU:MCU_CDX707_Debug_FORD_PHASE5_CDX707_R06-1_FBL_nosleep_2022_09_23_01_57_54 | 2022-10-12 | 黄钊敏 | 台架
507 | SYNC+_0266 |  | 氛围灯模式-自定义颜色1-进入自定义2-车门灯光-氛围灯颜色 设置 Tx逻辑 | 1.车机供电正常 2.3B2 IGN = Run 3.氛围灯开关已开启 4.氛围灯模式为自定义颜色-自定义1 5.进入自定义2编辑模式 6.车门灯光开关已开启 | 1.其他选项被选中时, 设置氛围灯颜色 2.查看车机发出的请求信号 ; （查看test.log返回值） | 2.不下发信号但保存状态 |  | 功能 | 手动测试 | R11 | Pass |  |  |  |  | SOC:CDX707-UserDebug-20221009_LA_R06_PRO-2022_10_09_13_14_14 MCU:MCU_CDX707_Debug_FORD_PHASE5_CDX707_R06-1_FBL_nosleep_2022_09_23_01_57_54 | 2022-10-12 | 黄钊敏 | 台架
508 | SYNC+_0266 |  | 氛围灯模式-自定义颜色1-进入自定义2-车门灯光开关设置关闭 Tx逻辑 | 1.车机供电正常 2.3B2 IGN = Run 3.氛围灯开关已开启 4.氛围灯模式为自定义颜色-自定义1 5.进入自定义2编辑模式 6.车门灯光开关已开启 | 1.其他选项被选中时, 点击车门灯光开关 2.查看车机发出的请求信号 | 2.不下发信号但保存状态 |  | 功能 | 手动测试 | R11 | Pass |  |  |  |  | SOC:CDX707-UserDebug-20221009_LA_R06_PRO-2022_10_09_13_14_14 MCU:MCU_CDX707_Debug_FORD_PHASE5_CDX707_R06-1_FBL_nosleep_2022_09_23_01_57_54 | 2022-10-12 | 黄钊敏 | 台架
509 | SYNC+_0266 |  | 氛围灯模式-自定义颜色1-进入自定义2-车门灯光-氛围灯亮度-增加10% 设置 Tx逻辑 | 1.车机供电正常 2.3B2 IGN = Run 3.氛围灯开关已开启 4.氛围灯模式为自定义颜色-自定义1 5.进入自定义2编辑模式 6.车门灯光开关已开启 | 1. 点击左边图标; 2.查看车机发出的请求信号 ; | 2.不下发信号但保存状态 |  | 功能 | 手动测试 | R11 | Pass |  |  |  |  | SOC:CDX707-UserDebug-20221009_LA_R06_PRO-2022_10_09_13_14_14 MCU:MCU_CDX707_Debug_FORD_PHASE5_CDX707_R06-1_FBL_nosleep_2022_09_23_01_57_54 | 2022-10-12 | 黄钊敏 | 台架
510 | SYNC+_0266 |  | 氛围灯模式-自定义颜色1-进入自定义2-车门灯光-氛围灯亮度-减小10% 设置 Tx逻辑 | 1.车机供电正常 2.3B2 IGN = Run 3.氛围灯开关已开启 4.氛围灯模式为自定义颜色-自定义1 5.进入自定义2编辑模式 6.车门灯光开关已开启 | 1. 点击左边图标; 2.查看车机发出的请求信号 ; | 2.不下发信号但保存状态 |  | 功能 | 手动测试 | R11 | Pass |  |  |  |  | SOC:CDX707-UserDebug-20221009_LA_R06_PRO-2022_10_09_13_14_14 MCU:MCU_CDX707_Debug_FORD_PHASE5_CDX707_R06-1_FBL_nosleep_2022_09_23_01_57_54 | 2022-10-12 | 黄钊敏 | 台架
511 | SYNC+_0266 |  | 氛围灯模式-自定义颜色1-进入自定义2-车门灯光-氛围灯亮度为10% 设置 Tx逻辑 | 1.车机供电正常 2.3B2 IGN = Run 3.氛围灯开关已开启 4.氛围灯模式为自定义颜色-自定义1 5.进入自定义2编辑模式 6.车门灯光开关已开启 | 1.其他选项被选中时, 设置氛围灯亮度为10%; 2.查看车机发出的请求信号 ; | 2.不下发信号但保存状态 |  | 功能 | 手动测试 | R11 | Pass |  |  |  |  | SOC:CDX707-UserDebug-20221009_LA_R06_PRO-2022_10_09_13_14_14 MCU:MCU_CDX707_Debug_FORD_PHASE5_CDX707_R06-1_FBL_nosleep_2022_09_23_01_57_54 | 2022-10-12 | 黄钊敏 | 台架
512 | SYNC+_0266 |  | 氛围灯模式-自定义颜色1-进入自定义2-车门灯光-氛围灯亮度-(10%~100%) 设置 Tx逻辑 | 1.车机供电正常 2.3B2 IGN = Run 3.氛围灯开关已开启 4.氛围灯模式为自定义颜色-自定义1 5.进入自定义2编辑模式 6.车门灯光开关已开启 | 1.其他选项被选中时, 点击(10%~100%); 2.查看车机发出的请求信号 ; | 2.不下发信号但保存状态 |  | 功能 | 手动测试 | R11 | Pass |  |  |  |  | SOC:CDX707-UserDebug-20221009_LA_R06_PRO-2022_10_09_13_14_14 MCU:MCU_CDX707_Debug_FORD_PHASE5_CDX707_R06-1_FBL_nosleep_2022_09_23_01_57_54 | 2022-10-12 | 黄钊敏 | 台架
513 | SYNC+_0266 |  | 氛围灯模式-自定义颜色1-进入自定义2-车门灯光-氛围灯亮度为100% 设置 Tx逻辑 | 1.车机供电正常 2.3B2 IGN = Run 3.氛围灯开关已开启 4.氛围灯模式为自定义颜色-自定义1 5.进入自定义2编辑模式 6.车门灯光开关已开启 | 1.其他选项被选中时, 设置氛围灯亮度为100%; 2.查看车机发出的请求信号 ; | 2.不下发信号但保存状态 |  | 功能 | 手动测试 | R11 | Pass |  |  |  |  | SOC:CDX707-UserDebug-20221009_LA_R06_PRO-2022_10_09_13_14_14 MCU:MCU_CDX707_Debug_FORD_PHASE5_CDX707_R06-1_FBL_nosleep_2022_09_23_01_57_54 | 2022-10-12 | 黄钊敏 | 台架
514 | SYNC+_0266 |  | 氛围灯模式-自定义颜色1-进入自定义2-地板灯光-氛围灯颜色 设置 Tx逻辑 | 1.车机供电正常 2.3B2 IGN = Run 3.氛围灯开关已开启 4.氛围灯模式为自定义颜色-自定义1 5.进入自定义2编辑模式 6.地板灯光开关已开启 | 1.其他选项被选中时, 设置氛围灯颜色 2.查看车机发出的请求信号 ; （查看test.log返回值） | 2.不下发信号但保存状态 |  | 功能 | 手动测试 | R11 | Pass |  |  |  |  | SOC:CDX707-UserDebug-20221009_LA_R06_PRO-2022_10_09_13_14_14 MCU:MCU_CDX707_Debug_FORD_PHASE5_CDX707_R06-1_FBL_nosleep_2022_09_23_01_57_54 | 2022-10-12 | 黄钊敏 | 台架
515 | SYNC+_0266 |  | 氛围灯模式-自定义颜色1-进入自定义2-地板灯光开关设置关闭 Tx逻辑 | 1.车机供电正常 2.3B2 IGN = Run 3.氛围灯开关已开启 4.氛围灯模式为自定义颜色-自定义1 5.进入自定义2编辑模式 6.地板灯光开关已开启 | 1.其他选项被选中时, 点击地板灯光开关 2.查看车机发出的请求信号 | 2.不下发信号但保存状态 |  | 功能 | 手动测试 | R11 | Pass |  |  |  |  | SOC:CDX707-UserDebug-20221009_LA_R06_PRO-2022_10_09_13_14_14 MCU:MCU_CDX707_Debug_FORD_PHASE5_CDX707_R06-1_FBL_nosleep_2022_09_23_01_57_54 | 2022-10-12 | 黄钊敏 | 台架
516 | SYNC+_0266 |  | 氛围灯模式-自定义颜色1-进入自定义2-地板灯光-氛围灯亮度-增加10% 设置 Tx逻辑 | 1.车机供电正常 2.3B2 IGN = Run 3.氛围灯开关已开启 4.氛围灯模式为自定义颜色-自定义1 5.进入自定义2编辑模式 6.地板灯光开关已开启 | 1. 点击左边图标; 2.查看车机发出的请求信号 ; | 2.不下发信号但保存状态 |  | 功能 | 手动测试 | R11 | Pass |  |  |  |  | SOC:CDX707-UserDebug-20221009_LA_R06_PRO-2022_10_09_13_14_14 MCU:MCU_CDX707_Debug_FORD_PHASE5_CDX707_R06-1_FBL_nosleep_2022_09_23_01_57_54 | 2022-10-12 | 黄钊敏 | 台架
517 | SYNC+_0266 |  | 氛围灯模式-自定义颜色1-进入自定义2-地板灯光-氛围灯亮度-减小10% 设置 Tx逻辑 | 1.车机供电正常 2.3B2 IGN = Run 3.氛围灯开关已开启 4.氛围灯模式为自定义颜色-自定义1 5.进入自定义2编辑模式 6.地板灯光开关已开启 | 1. 点击左边图标; 2.查看车机发出的请求信号 ; | 2.不下发信号但保存状态 |  | 功能 | 手动测试 | R11 | Pass |  |  |  |  | SOC:CDX707-UserDebug-20221009_LA_R06_PRO-2022_10_09_13_14_14 MCU:MCU_CDX707_Debug_FORD_PHASE5_CDX707_R06-1_FBL_nosleep_2022_09_23_01_57_54 | 2022-10-12 | 黄钊敏 | 台架
518 | SYNC+_0266 |  | 氛围灯模式-自定义颜色1-进入自定义2-地板灯光-氛围灯亮度为10% 设置 Tx逻辑 | 1.车机供电正常 2.3B2 IGN = Run 3.氛围灯开关已开启 4.氛围灯模式为自定义颜色-自定义1 5.进入自定义2编辑模式 6.地板灯光开关已开启 | 1.其他选项被选中时, 设置氛围灯亮度为10%; 2.查看车机发出的请求信号 ; | 2.不下发信号但保存状态 |  | 功能 | 手动测试 | R11 | Pass |  |  |  |  | SOC:CDX707-UserDebug-20221009_LA_R06_PRO-2022_10_09_13_14_14 MCU:MCU_CDX707_Debug_FORD_PHASE5_CDX707_R06-1_FBL_nosleep_2022_09_23_01_57_54 | 2022-10-12 | 黄钊敏 | 台架
519 | SYNC+_0266 |  | 氛围灯模式-自定义颜色1-进入自定义2-地板灯光-氛围灯亮度-(10%~100%) 设置 Tx逻辑 | 1.车机供电正常 2.3B2 IGN = Run 3.氛围灯开关已开启 4.氛围灯模式为自定义颜色-自定义1 5.进入自定义2编辑模式 6.地板灯光开关已开启 | 1.其他选项被选中时, 点击(10%~100%); 2.查看车机发出的请求信号 ; | 2.不下发信号但保存状态 |  | 功能 | 手动测试 | R11 | Pass |  |  |  |  | SOC:CDX707-UserDebug-20221009_LA_R06_PRO-2022_10_09_13_14_14 MCU:MCU_CDX707_Debug_FORD_PHASE5_CDX707_R06-1_FBL_nosleep_2022_09_23_01_57_54 | 2022-10-12 | 黄钊敏 | 台架
520 | SYNC+_0266 |  | 氛围灯模式-自定义颜色1-进入自定义2-地板灯光-氛围灯亮度为100% 设置 Tx逻辑 | 1.车机供电正常 2.3B2 IGN = Run 3.氛围灯开关已开启 4.氛围灯模式为自定义颜色-自定义1 5.进入自定义2编辑模式 6.地板灯光开关已开启 | 1.其他选项被选中时, 设置氛围灯亮度为100%; 2.查看车机发出的请求信号 ; | 2.不下发信号但保存状态 |  | 功能 | 手动测试 | R11 | Pass |  |  |  |  | SOC:CDX707-UserDebug-20221009_LA_R06_PRO-2022_10_09_13_14_14 MCU:MCU_CDX707_Debug_FORD_PHASE5_CDX707_R06-1_FBL_nosleep_2022_09_23_01_57_54 | 2022-10-12 | 黄钊敏 | 台架
521 | SYNC+_0266 |  | 氛围灯模式-自定义颜色1-进入自定义3-车门灯光-氛围灯颜色 设置 Tx逻辑 | 1.车机供电正常 2.3B2 IGN = Run 3.氛围灯开关已开启 4.氛围灯模式为自定义颜色-自定义1 5.进入自定义3编辑模式 6.车门灯光开关已开启 | 1.其他选项被选中时, 设置氛围灯颜色 2.查看车机发出的请求信号 ; （查看test.log返回值） | 2.不下发信号但保存状态 |  | 功能 | 手动测试 | R11 | Pass |  |  |  |  | SOC:CDX707-UserDebug-20221009_LA_R06_PRO-2022_10_09_13_14_14 MCU:MCU_CDX707_Debug_FORD_PHASE5_CDX707_R06-1_FBL_nosleep_2022_09_23_01_57_54 | 2022-10-12 | 黄钊敏 | 台架
522 | SYNC+_0266 |  | 氛围灯模式-自定义颜色1-进入自定义3-车门灯光开关设置关闭 Tx逻辑 | 1.车机供电正常 2.3B2 IGN = Run 3.氛围灯开关已开启 4.氛围灯模式为自定义颜色-自定义1 5.进入自定义3编辑模式 6.车门灯光开关已开启 | 1.其他选项被选中时, 点击车门灯光开关 2.查看车机发出的请求信号 | 2.不下发信号但保存状态 |  | 功能 | 手动测试 | R11 | Pass |  |  |  |  | SOC:CDX707-UserDebug-20221009_LA_R06_PRO-2022_10_09_13_14_14 MCU:MCU_CDX707_Debug_FORD_PHASE5_CDX707_R06-1_FBL_nosleep_2022_09_23_01_57_54 | 2022-10-12 | 黄钊敏 | 台架
523 | SYNC+_0266 |  | 氛围灯模式-自定义颜色1-进入自定义3-车门灯光-氛围灯亮度-增加10% 设置 Tx逻辑 | 1.车机供电正常 2.3B2 IGN = Run 3.氛围灯开关已开启 4.氛围灯模式为自定义颜色-自定义1 5.进入自定义3编辑模式 6.车门灯光开关已开启 | 1. 点击左边图标; 2.查看车机发出的请求信号 ; | 2.不下发信号但保存状态 |  | 功能 | 手动测试 | R11 | Pass |  |  |  |  | SOC:CDX707-UserDebug-20221009_LA_R06_PRO-2022_10_09_13_14_14 MCU:MCU_CDX707_Debug_FORD_PHASE5_CDX707_R06-1_FBL_nosleep_2022_09_23_01_57_54 | 2022-10-12 | 黄钊敏 | 台架
524 | SYNC+_0266 |  | 氛围灯模式-自定义颜色1-进入自定义3-车门灯光-氛围灯亮度-减小10% 设置 Tx逻辑 | 1.车机供电正常 2.3B2 IGN = Run 3.氛围灯开关已开启 4.氛围灯模式为自定义颜色-自定义1 5.进入自定义3编辑模式 6.车门灯光开关已开启 | 1. 点击左边图标; 2.查看车机发出的请求信号 ; | 2.不下发信号但保存状态 |  | 功能 | 手动测试 | R11 | Pass |  |  |  |  | SOC:CDX707-UserDebug-20221009_LA_R06_PRO-2022_10_09_13_14_14 MCU:MCU_CDX707_Debug_FORD_PHASE5_CDX707_R06-1_FBL_nosleep_2022_09_23_01_57_54 | 2022-10-12 | 黄钊敏 | 台架
525 | SYNC+_0266 |  | 氛围灯模式-自定义颜色1-进入自定义3-车门灯光-氛围灯亮度为10% 设置 Tx逻辑 | 1.车机供电正常 2.3B2 IGN = Run 3.氛围灯开关已开启 4.氛围灯模式为自定义颜色-自定义1 5.进入自定义3编辑模式 6.车门灯光开关已开启 | 1.其他选项被选中时, 设置氛围灯亮度为10%; 2.查看车机发出的请求信号 ; | 2.不下发信号但保存状态 |  | 功能 | 手动测试 | R11 | Pass |  |  |  |  | SOC:CDX707-UserDebug-20221009_LA_R06_PRO-2022_10_09_13_14_14 MCU:MCU_CDX707_Debug_FORD_PHASE5_CDX707_R06-1_FBL_nosleep_2022_09_23_01_57_54 | 2022-10-12 | 黄钊敏 | 台架
526 | SYNC+_0266 |  | 氛围灯模式-自定义颜色1-进入自定义3-车门灯光-氛围灯亮度-(10%~100%) 设置 Tx逻辑 | 1.车机供电正常 2.3B2 IGN = Run 3.氛围灯开关已开启 4.氛围灯模式为自定义颜色-自定义1 5.进入自定义3编辑模式 6.车门灯光开关已开启 | 1.其他选项被选中时, 点击(10%~100%); 2.查看车机发出的请求信号 ; | 2.不下发信号但保存状态 |  | 功能 | 手动测试 | R11 | Pass |  |  |  |  | SOC:CDX707-UserDebug-20221009_LA_R06_PRO-2022_10_09_13_14_14 MCU:MCU_CDX707_Debug_FORD_PHASE5_CDX707_R06-1_FBL_nosleep_2022_09_23_01_57_54 | 2022-10-12 | 黄钊敏 | 台架
527 | SYNC+_0266 |  | 氛围灯模式-自定义颜色1-进入自定义3-车门灯光-氛围灯亮度为100% 设置 Tx逻辑 | 1.车机供电正常 2.3B2 IGN = Run 3.氛围灯开关已开启 4.氛围灯模式为自定义颜色-自定义1 5.进入自定义3编辑模式 6.车门灯光开关已开启 | 1.其他选项被选中时, 设置氛围灯亮度为100%; 2.查看车机发出的请求信号 ; | 2.不下发信号但保存状态 |  | 功能 | 手动测试 | R11 | Pass |  |  |  |  | SOC:CDX707-UserDebug-20221009_LA_R06_PRO-2022_10_09_13_14_14 MCU:MCU_CDX707_Debug_FORD_PHASE5_CDX707_R06-1_FBL_nosleep_2022_09_23_01_57_54 | 2022-10-12 | 黄钊敏 | 台架
528 | SYNC+_0266 |  | 氛围灯模式-自定义颜色1-进入自定义3-地板灯光-氛围灯颜色 设置 Tx逻辑 | 1.车机供电正常 2.3B2 IGN = Run 3.氛围灯开关已开启 4.氛围灯模式为自定义颜色-自定义1 5.进入自定义3编辑模式 6.地板灯光开关已开启 | 1.其他选项被选中时, 设置氛围灯颜色 2.查看车机发出的请求信号 ; （查看test.log返回值） | 2.不下发信号但保存状态 |  | 功能 | 手动测试 | R11 | Pass |  |  |  |  | SOC:CDX707-UserDebug-20221009_LA_R06_PRO-2022_10_09_13_14_14 MCU:MCU_CDX707_Debug_FORD_PHASE5_CDX707_R06-1_FBL_nosleep_2022_09_23_01_57_54 | 2022-10-12 | 黄钊敏 | 台架
529 | SYNC+_0266 |  | 氛围灯模式-自定义颜色1-进入自定义3-地板灯光开关设置关闭 Tx逻辑 | 1.车机供电正常 2.3B2 IGN = Run 3.氛围灯开关已开启 4.氛围灯模式为自定义颜色-自定义1 5.进入自定义3编辑模式 6.地板灯光开关已开启 | 1.其他选项被选中时, 点击地板灯光开关 2.查看车机发出的请求信号 | 2.不下发信号但保存状态 |  | 功能 | 手动测试 | R11 | Pass |  |  |  |  | SOC:CDX707-UserDebug-20221009_LA_R06_PRO-2022_10_09_13_14_14 MCU:MCU_CDX707_Debug_FORD_PHASE5_CDX707_R06-1_FBL_nosleep_2022_09_23_01_57_54 | 2022-10-12 | 黄钊敏 | 台架
530 | SYNC+_0266 |  | 氛围灯模式-自定义颜色1-进入自定义3-地板灯光-氛围灯亮度-增加10% 设置 Tx逻辑 | 1.车机供电正常 2.3B2 IGN = Run 3.氛围灯开关已开启 4.氛围灯模式为自定义颜色-自定义1 5.进入自定义3编辑模式 6.地板灯光开关已开启 | 1. 点击左边图标; 2.查看车机发出的请求信号 ; | 2.不下发信号但保存状态 |  | 功能 | 手动测试 | R11 | Pass |  |  |  |  | SOC:CDX707-UserDebug-20221009_LA_R06_PRO-2022_10_09_13_14_14 MCU:MCU_CDX707_Debug_FORD_PHASE5_CDX707_R06-1_FBL_nosleep_2022_09_23_01_57_54 | 2022-10-12 | 黄钊敏 | 台架
531 | SYNC+_0266 |  | 氛围灯模式-自定义颜色1-进入自定义3-地板灯光-氛围灯亮度-减小10% 设置 Tx逻辑 | 1.车机供电正常 2.3B2 IGN = Run 3.氛围灯开关已开启 4.氛围灯模式为自定义颜色-自定义1 5.进入自定义3编辑模式 6.地板灯光开关已开启 | 1. 点击左边图标; 2.查看车机发出的请求信号 ; | 2.不下发信号但保存状态 |  | 功能 | 手动测试 | R11 | Pass |  |  |  |  | SOC:CDX707-UserDebug-20221009_LA_R06_PRO-2022_10_09_13_14_14 MCU:MCU_CDX707_Debug_FORD_PHASE5_CDX707_R06-1_FBL_nosleep_2022_09_23_01_57_54 | 2022-10-12 | 黄钊敏 | 台架
532 | SYNC+_0266 |  | 氛围灯模式-自定义颜色1-进入自定义3-地板灯光-氛围灯亮度为10% 设置 Tx逻辑 | 1.车机供电正常 2.3B2 IGN = Run 3.氛围灯开关已开启 4.氛围灯模式为自定义颜色-自定义1 5.进入自定义3编辑模式 6.地板灯光开关已开启 | 1.其他选项被选中时, 设置氛围灯亮度为10%; 2.查看车机发出的请求信号 ; | 2.不下发信号但保存状态 |  | 功能 | 手动测试 | R11 | Pass |  |  |  |  | SOC:CDX707-UserDebug-20221009_LA_R06_PRO-2022_10_09_13_14_14 MCU:MCU_CDX707_Debug_FORD_PHASE5_CDX707_R06-1_FBL_nosleep_2022_09_23_01_57_54 | 2022-10-12 | 黄钊敏 | 台架
533 | SYNC+_0266 |  | 氛围灯模式-自定义颜色1-进入自定义3-地板灯光-氛围灯亮度-(10%~100%) 设置 Tx逻辑 | 1.车机供电正常 2.3B2 IGN = Run 3.氛围灯开关已开启 4.氛围灯模式为自定义颜色-自定义1 5.进入自定义3编辑模式 6.地板灯光开关已开启 | 1.其他选项被选中时, 点击(10%~100%); 2.查看车机发出的请求信号 ; | 2.不下发信号但保存状态 |  | 功能 | 手动测试 | R11 | Pass |  |  |  |  | SOC:CDX707-UserDebug-20221009_LA_R06_PRO-2022_10_09_13_14_14 MCU:MCU_CDX707_Debug_FORD_PHASE5_CDX707_R06-1_FBL_nosleep_2022_09_23_01_57_54 | 2022-10-12 | 黄钊敏 | 台架
534 | SYNC+_0266 |  | 氛围灯模式-自定义颜色1-进入自定义3-地板灯光-氛围灯亮度为100% 设置 Tx逻辑 | 1.车机供电正常 2.3B2 IGN = Run 3.氛围灯开关已开启 4.氛围灯模式为自定义颜色-自定义1 5.进入自定义3编辑模式 6.地板灯光开关已开启 | 1.其他选项被选中时, 设置氛围灯亮度为100%; 2.查看车机发出的请求信号 ; | 2.不下发信号但保存状态 |  | 功能 | 手动测试 | R11 | Pass |  |  |  |  | SOC:CDX707-UserDebug-20221009_LA_R06_PRO-2022_10_09_13_14_14 MCU:MCU_CDX707_Debug_FORD_PHASE5_CDX707_R06-1_FBL_nosleep_2022_09_23_01_57_54 | 2022-10-12 | 黄钊敏 | 台架
535 | SYNC+_0266 |  | 氛围灯模式-自定义颜色2-进入自定义1-车门灯光-氛围灯颜色 设置 Tx逻辑 | 1.车机供电正常 2.3B2 IGN = Run 3.氛围灯开关已开启 4.氛围灯模式为自定义颜色-自定义2 5.进入自定义1编辑模式 6.车门灯光开关已开启 | 1.其他选项被选中时, 设置氛围灯颜色 2.查看车机发出的请求信号 ; （查看test.log返回值） | 2.不下发信号但保存状态 |  | 功能 | 手动测试 | R11 | Pass |  |  |  |  | SOC:CDX707-UserDebug-20221009_LA_R06_PRO-2022_10_09_13_14_14 MCU:MCU_CDX707_Debug_FORD_PHASE5_CDX707_R06-1_FBL_nosleep_2022_09_23_01_57_54 | 2022-10-12 | 黄钊敏 | 台架
536 | SYNC+_0266 |  | 氛围灯模式-自定义颜色2-进入自定义1-车门灯光开关设置关闭 Tx逻辑 | 1.车机供电正常 2.3B2 IGN = Run 3.氛围灯开关已开启 4.氛围灯模式为自定义颜色-自定义2 5.进入自定义1编辑模式 6.车门灯光开关已开启 | 1.其他选项被选中时, 点击车门灯光开关 2.查看车机发出的请求信号 | 2.不下发信号但保存状态 |  | 功能 | 手动测试 | R11 | Pass |  |  |  |  | SOC:CDX707-UserDebug-20221009_LA_R06_PRO-2022_10_09_13_14_14 MCU:MCU_CDX707_Debug_FORD_PHASE5_CDX707_R06-1_FBL_nosleep_2022_09_23_01_57_54 | 2022-10-12 | 黄钊敏 | 台架
537 | SYNC+_0266 |  | 氛围灯模式-自定义颜色2-进入自定义1-车门灯光-氛围灯亮度-增加10% 设置 Tx逻辑 | 1.车机供电正常 2.3B2 IGN = Run 3.氛围灯开关已开启 4.氛围灯模式为自定义颜色-自定义2 5.进入自定义1编辑模式 6.车门灯光开关已开启 | 1. 点击左边图标; 2.查看车机发出的请求信号 ; | 2.不下发信号但保存状态 |  | 功能 | 手动测试 | R11 | Pass |  |  |  |  | SOC:CDX707-UserDebug-20221009_LA_R06_PRO-2022_10_09_13_14_14 MCU:MCU_CDX707_Debug_FORD_PHASE5_CDX707_R06-1_FBL_nosleep_2022_09_23_01_57_54 | 2022-10-12 | 黄钊敏 | 台架
538 | SYNC+_0266 |  | 氛围灯模式-自定义颜色2-进入自定义1-车门灯光-氛围灯亮度-减小10% 设置 Tx逻辑 | 1.车机供电正常 2.3B2 IGN = Run 3.氛围灯开关已开启 4.氛围灯模式为自定义颜色-自定义2 5.进入自定义1编辑模式 6.车门灯光开关已开启 | 1. 点击左边图标; 2.查看车机发出的请求信号 ; | 2.不下发信号但保存状态 |  | 功能 | 手动测试 | R11 | Pass |  |  |  |  | SOC:CDX707-UserDebug-20221009_LA_R06_PRO-2022_10_09_13_14_14 MCU:MCU_CDX707_Debug_FORD_PHASE5_CDX707_R06-1_FBL_nosleep_2022_09_23_01_57_54 | 2022-10-12 | 黄钊敏 | 台架
539 | SYNC+_0266 |  | 氛围灯模式-自定义颜色2-进入自定义1-车门灯光-氛围灯亮度为10% 设置 Tx逻辑 | 1.车机供电正常 2.3B2 IGN = Run 3.氛围灯开关已开启 4.氛围灯模式为自定义颜色-自定义2 5.进入自定义1编辑模式 6.车门灯光开关已开启 | 1.其他选项被选中时, 设置氛围灯亮度为10%; 2.查看车机发出的请求信号 ; | 2.不下发信号但保存状态 |  | 功能 | 手动测试 | R11 | Pass |  |  |  |  | SOC:CDX707-UserDebug-20221009_LA_R06_PRO-2022_10_09_13_14_14 MCU:MCU_CDX707_Debug_FORD_PHASE5_CDX707_R06-1_FBL_nosleep_2022_09_23_01_57_54 | 2022-10-12 | 黄钊敏 | 台架
540 | SYNC+_0266 |  | 氛围灯模式-自定义颜色2-进入自定义1-车门灯光-氛围灯亮度-(10%~100%) 设置 Tx逻辑 | 1.车机供电正常 2.3B2 IGN = Run 3.氛围灯开关已开启 4.氛围灯模式为自定义颜色-自定义2 5.进入自定义1编辑模式 6.车门灯光开关已开启 | 1.其他选项被选中时, 点击(10%~100%); 2.查看车机发出的请求信号 ; | 2.不下发信号但保存状态 |  | 功能 | 手动测试 | R11 | Pass |  |  |  |  | SOC:CDX707-UserDebug-20221009_LA_R06_PRO-2022_10_09_13_14_14 MCU:MCU_CDX707_Debug_FORD_PHASE5_CDX707_R06-1_FBL_nosleep_2022_09_23_01_57_54 | 2022-10-12 | 黄钊敏 | 台架
541 | SYNC+_0266 |  | 氛围灯模式-自定义颜色2-进入自定义1-车门灯光-氛围灯亮度为100% 设置 Tx逻辑 | 1.车机供电正常 2.3B2 IGN = Run 3.氛围灯开关已开启 4.氛围灯模式为自定义颜色-自定义2 5.进入自定义1编辑模式 6.车门灯光开关已开启 | 1.其他选项被选中时, 设置氛围灯亮度为100%; 2.查看车机发出的请求信号 ; | 2.不下发信号但保存状态 |  | 功能 | 手动测试 | R11 | Pass |  |  |  |  | SOC:CDX707-UserDebug-20221009_LA_R06_PRO-2022_10_09_13_14_14 MCU:MCU_CDX707_Debug_FORD_PHASE5_CDX707_R06-1_FBL_nosleep_2022_09_23_01_57_54 | 2022-10-12 | 黄钊敏 | 台架
542 | SYNC+_0266 |  | 氛围灯模式-自定义颜色2-进入自定义1-地板灯光-氛围灯颜色 设置 Tx逻辑 | 1.车机供电正常 2.3B2 IGN = Run 3.氛围灯开关已开启 4.氛围灯模式为自定义颜色-自定义2 5.进入自定义1编辑模式 6.地板灯光开关已开启 | 1.其他选项被选中时, 设置氛围灯颜色 2.查看车机发出的请求信号 ; （查看test.log返回值） | 2.不下发信号但保存状态 |  | 功能 | 手动测试 | R11 | Pass |  |  |  |  | SOC:CDX707-UserDebug-20221009_LA_R06_PRO-2022_10_09_13_14_14 MCU:MCU_CDX707_Debug_FORD_PHASE5_CDX707_R06-1_FBL_nosleep_2022_09_23_01_57_54 | 2022-10-12 | 黄钊敏 | 台架
543 | SYNC+_0266 |  | 氛围灯模式-自定义颜色2-进入自定义1-地板灯光开关设置关闭 Tx逻辑 | 1.车机供电正常 2.3B2 IGN = Run 3.氛围灯开关已开启 4.氛围灯模式为自定义颜色-自定义2 5.进入自定义1编辑模式 6.地板灯光开关已开启 | 1.其他选项被选中时, 点击地板灯光开关 2.查看车机发出的请求信号 | 2.不下发信号但保存状态 |  | 功能 | 手动测试 | R11 | Pass |  |  |  |  | SOC:CDX707-UserDebug-20221009_LA_R06_PRO-2022_10_09_13_14_14 MCU:MCU_CDX707_Debug_FORD_PHASE5_CDX707_R06-1_FBL_nosleep_2022_09_23_01_57_54 | 2022-10-12 | 黄钊敏 | 台架
544 | SYNC+_0266 |  | 氛围灯模式-自定义颜色2-进入自定义1-地板灯光-氛围灯亮度-增加10% 设置 Tx逻辑 | 1.车机供电正常 2.3B2 IGN = Run 3.氛围灯开关已开启 4.氛围灯模式为自定义颜色-自定义2 5.进入自定义1编辑模式 6.地板灯光开关已开启 | 1. 点击左边图标; 2.查看车机发出的请求信号 ; | 2.不下发信号但保存状态 |  | 功能 | 手动测试 | R11 | Pass |  |  |  |  | SOC:CDX707-UserDebug-20221009_LA_R06_PRO-2022_10_09_13_14_14 MCU:MCU_CDX707_Debug_FORD_PHASE5_CDX707_R06-1_FBL_nosleep_2022_09_23_01_57_54 | 2022-10-12 | 黄钊敏 | 台架
545 | SYNC+_0266 |  | 氛围灯模式-自定义颜色2-进入自定义1-地板灯光-氛围灯亮度-减小10% 设置 Tx逻辑 | 1.车机供电正常 2.3B2 IGN = Run 3.氛围灯开关已开启 4.氛围灯模式为自定义颜色-自定义2 5.进入自定义1编辑模式 6.地板灯光开关已开启 | 1. 点击左边图标; 2.查看车机发出的请求信号 ; | 2.不下发信号但保存状态 |  | 功能 | 手动测试 | R11 | Pass |  |  |  |  | SOC:CDX707-UserDebug-20221009_LA_R06_PRO-2022_10_09_13_14_14 MCU:MCU_CDX707_Debug_FORD_PHASE5_CDX707_R06-1_FBL_nosleep_2022_09_23_01_57_54 | 2022-10-12 | 黄钊敏 | 台架
546 | SYNC+_0266 |  | 氛围灯模式-自定义颜色2-进入自定义1-地板灯光-氛围灯亮度为10% 设置 Tx逻辑 | 1.车机供电正常 2.3B2 IGN = Run 3.氛围灯开关已开启 4.氛围灯模式为自定义颜色-自定义2 5.进入自定义1编辑模式 6.地板灯光开关已开启 | 1.其他选项被选中时, 设置氛围灯亮度为10%; 2.查看车机发出的请求信号 ; | 2.不下发信号但保存状态 |  | 功能 | 手动测试 | R11 | Pass |  |  |  |  | SOC:CDX707-UserDebug-20221009_LA_R06_PRO-2022_10_09_13_14_14 MCU:MCU_CDX707_Debug_FORD_PHASE5_CDX707_R06-1_FBL_nosleep_2022_09_23_01_57_54 | 2022-10-12 | 黄钊敏 | 台架
547 | SYNC+_0266 |  | 氛围灯模式-自定义颜色2-进入自定义1-地板灯光-氛围灯亮度-(10%~100%) 设置 Tx逻辑 | 1.车机供电正常 2.3B2 IGN = Run 3.氛围灯开关已开启 4.氛围灯模式为自定义颜色-自定义2 5.进入自定义1编辑模式 6.地板灯光开关已开启 | 1.其他选项被选中时, 点击(10%~100%); 2.查看车机发出的请求信号 ; | 2.不下发信号但保存状态 |  | 功能 | 手动测试 | R11 | Pass |  |  |  |  | SOC:CDX707-UserDebug-20221009_LA_R06_PRO-2022_10_09_13_14_14 MCU:MCU_CDX707_Debug_FORD_PHASE5_CDX707_R06-1_FBL_nosleep_2022_09_23_01_57_54 | 2022-10-12 | 黄钊敏 | 台架
548 | SYNC+_0266 |  | 氛围灯模式-自定义颜色2-进入自定义1-地板灯光-氛围灯亮度为100% 设置 Tx逻辑 | 1.车机供电正常 2.3B2 IGN = Run 3.氛围灯开关已开启 4.氛围灯模式为自定义颜色-自定义2 5.进入自定义1编辑模式 6.地板灯光开关已开启 | 1.其他选项被选中时, 设置氛围灯亮度为100%; 2.查看车机发出的请求信号 ; | 2.不下发信号但保存状态 |  | 功能 | 手动测试 | R11 | Pass |  |  |  |  | SOC:CDX707-UserDebug-20221009_LA_R06_PRO-2022_10_09_13_14_14 MCU:MCU_CDX707_Debug_FORD_PHASE5_CDX707_R06-1_FBL_nosleep_2022_09_23_01_57_54 | 2022-10-12 | 黄钊敏 | 台架
549 | SYNC+_0266 |  | 氛围灯模式-自定义颜色2-进入自定义3-车门灯光-氛围灯颜色 设置 Tx逻辑 | 1.车机供电正常 2.3B2 IGN = Run 3.氛围灯开关已开启 4.氛围灯模式为自定义颜色-自定义2 5.进入自定义3编辑模式 6.车门灯光开关已开启 | 1.其他选项被选中时, 设置氛围灯颜色 2.查看车机发出的请求信号 ; （查看test.log返回值） | 2.不下发信号但保存状态 |  | 功能 | 手动测试 | R11 | Pass |  |  |  |  | SOC:CDX707-UserDebug-20221009_LA_R06_PRO-2022_10_09_13_14_14 MCU:MCU_CDX707_Debug_FORD_PHASE5_CDX707_R06-1_FBL_nosleep_2022_09_23_01_57_54 | 2022-10-12 | 黄钊敏 | 台架
550 | SYNC+_0266 |  | 氛围灯模式-自定义颜色2-进入自定义3-车门灯光开关设置关闭 Tx逻辑 | 1.车机供电正常 2.3B2 IGN = Run 3.氛围灯开关已开启 4.氛围灯模式为自定义颜色-自定义2 5.进入自定义3编辑模式 6.车门灯光开关已开启 | 1.其他选项被选中时, 点击车门灯光开关 2.查看车机发出的请求信号 | 2.不下发信号但保存状态 |  | 功能 | 手动测试 | R11 | Pass |  |  |  |  | SOC:CDX707-UserDebug-20221009_LA_R06_PRO-2022_10_09_13_14_14 MCU:MCU_CDX707_Debug_FORD_PHASE5_CDX707_R06-1_FBL_nosleep_2022_09_23_01_57_54 | 2022-10-12 | 黄钊敏 | 台架
551 | SYNC+_0266 |  | 氛围灯模式-自定义颜色2-进入自定义3-车门灯光-氛围灯亮度-增加10% 设置 Tx逻辑 | 1.车机供电正常 2.3B2 IGN = Run 3.氛围灯开关已开启 4.氛围灯模式为自定义颜色-自定义2 5.进入自定义3编辑模式 6.车门灯光开关已开启 | 1. 点击左边图标; 2.查看车机发出的请求信号 ; | 2.不下发信号但保存状态 |  | 功能 | 手动测试 | R11 | Pass |  |  |  |  | SOC:CDX707-UserDebug-20221009_LA_R06_PRO-2022_10_09_13_14_14 MCU:MCU_CDX707_Debug_FORD_PHASE5_CDX707_R06-1_FBL_nosleep_2022_09_23_01_57_54 | 2022-10-12 | 黄钊敏 | 台架
552 | SYNC+_0266 |  | 氛围灯模式-自定义颜色2-进入自定义3-车门灯光-氛围灯亮度-减小10% 设置 Tx逻辑 | 1.车机供电正常 2.3B2 IGN = Run 3.氛围灯开关已开启 4.氛围灯模式为自定义颜色-自定义2 5.进入自定义3编辑模式 6.车门灯光开关已开启 | 1. 点击左边图标; 2.查看车机发出的请求信号 ; | 2.不下发信号但保存状态 |  | 功能 | 手动测试 | R11 | Pass |  |  |  |  | SOC:CDX707-UserDebug-20221009_LA_R06_PRO-2022_10_09_13_14_14 MCU:MCU_CDX707_Debug_FORD_PHASE5_CDX707_R06-1_FBL_nosleep_2022_09_23_01_57_54 | 2022-10-12 | 黄钊敏 | 台架
553 | SYNC+_0266 |  | 氛围灯模式-自定义颜色2-进入自定义3-车门灯光-氛围灯亮度为10% 设置 Tx逻辑 | 1.车机供电正常 2.3B2 IGN = Run 3.氛围灯开关已开启 4.氛围灯模式为自定义颜色-自定义2 5.进入自定义3编辑模式 6.车门灯光开关已开启 | 1.其他选项被选中时, 设置氛围灯亮度为10%; 2.查看车机发出的请求信号 ; | 2.不下发信号但保存状态 |  | 功能 | 手动测试 | R11 | Pass |  |  |  |  | SOC:CDX707-UserDebug-20221009_LA_R06_PRO-2022_10_09_13_14_14 MCU:MCU_CDX707_Debug_FORD_PHASE5_CDX707_R06-1_FBL_nosleep_2022_09_23_01_57_54 | 2022-10-12 | 黄钊敏 | 台架
554 | SYNC+_0266 |  | 氛围灯模式-自定义颜色2-进入自定义3-车门灯光-氛围灯亮度-(10%~100%) 设置 Tx逻辑 | 1.车机供电正常 2.3B2 IGN = Run 3.氛围灯开关已开启 4.氛围灯模式为自定义颜色-自定义2 5.进入自定义3编辑模式 6.车门灯光开关已开启 | 1.其他选项被选中时, 点击(10%~100%); 2.查看车机发出的请求信号 ; | 2.不下发信号但保存状态 |  | 功能 | 手动测试 | R11 | Pass |  |  |  |  | SOC:CDX707-UserDebug-20221009_LA_R06_PRO-2022_10_09_13_14_14 MCU:MCU_CDX707_Debug_FORD_PHASE5_CDX707_R06-1_FBL_nosleep_2022_09_23_01_57_54 | 2022-10-12 | 黄钊敏 | 台架
555 | SYNC+_0266 |  | 氛围灯模式-自定义颜色2-进入自定义3-车门灯光-氛围灯亮度为100% 设置 Tx逻辑 | 1.车机供电正常 2.3B2 IGN = Run 3.氛围灯开关已开启 4.氛围灯模式为自定义颜色-自定义2 5.进入自定义3编辑模式 6.车门灯光开关已开启 | 1.其他选项被选中时, 设置氛围灯亮度为100%; 2.查看车机发出的请求信号 ; | 2.不下发信号但保存状态 |  | 功能 | 手动测试 | R11 | Pass |  |  |  |  | SOC:CDX707-UserDebug-20221009_LA_R06_PRO-2022_10_09_13_14_14 MCU:MCU_CDX707_Debug_FORD_PHASE5_CDX707_R06-1_FBL_nosleep_2022_09_23_01_57_54 | 2022-10-12 | 黄钊敏 | 台架
556 | SYNC+_0266 |  | 氛围灯模式-自定义颜色2-进入自定义3-地板灯光-氛围灯颜色 设置 Tx逻辑 | 1.车机供电正常 2.3B2 IGN = Run 3.氛围灯开关已开启 4.氛围灯模式为自定义颜色-自定义2 5.进入自定义3编辑模式 6.地板灯光开关已开启 | 1.其他选项被选中时, 设置氛围灯颜色 2.查看车机发出的请求信号 ; （查看test.log返回值） | 2.不下发信号但保存状态 |  | 功能 | 手动测试 | R11 | Pass |  |  |  |  | SOC:CDX707-UserDebug-20221009_LA_R06_PRO-2022_10_09_13_14_14 MCU:MCU_CDX707_Debug_FORD_PHASE5_CDX707_R06-1_FBL_nosleep_2022_09_23_01_57_54 | 2022-10-12 | 黄钊敏 | 台架
557 | SYNC+_0266 |  | 氛围灯模式-自定义颜色2-进入自定义3-地板灯光开关设置关闭 Tx逻辑 | 1.车机供电正常 2.3B2 IGN = Run 3.氛围灯开关已开启 4.氛围灯模式为自定义颜色-自定义2 5.进入自定义3编辑模式 6.地板灯光开关已开启 | 1.其他选项被选中时, 点击地板灯光开关 2.查看车机发出的请求信号 | 2.不下发信号但保存状态 |  | 功能 | 手动测试 | R11 | Pass |  |  |  |  | SOC:CDX707-UserDebug-20221009_LA_R06_PRO-2022_10_09_13_14_14 MCU:MCU_CDX707_Debug_FORD_PHASE5_CDX707_R06-1_FBL_nosleep_2022_09_23_01_57_54 | 2022-10-12 | 黄钊敏 | 台架
558 | SYNC+_0266 |  | 氛围灯模式-自定义颜色2-进入自定义3-地板灯光-氛围灯亮度-增加10% 设置 Tx逻辑 | 1.车机供电正常 2.3B2 IGN = Run 3.氛围灯开关已开启 4.氛围灯模式为自定义颜色-自定义2 5.进入自定义3编辑模式 6.地板灯光开关已开启 | 1. 点击左边图标; 2.查看车机发出的请求信号 ; | 2.不下发信号但保存状态 |  | 功能 | 手动测试 | R11 | Pass |  |  |  |  | SOC:CDX707-UserDebug-20221009_LA_R06_PRO-2022_10_09_13_14_14 MCU:MCU_CDX707_Debug_FORD_PHASE5_CDX707_R06-1_FBL_nosleep_2022_09_23_01_57_54 | 2022-10-12 | 黄钊敏 | 台架
559 | SYNC+_0266 |  | 氛围灯模式-自定义颜色2-进入自定义3-地板灯光-氛围灯亮度-减小10% 设置 Tx逻辑 | 1.车机供电正常 2.3B2 IGN = Run 3.氛围灯开关已开启 4.氛围灯模式为自定义颜色-自定义2 5.进入自定义3编辑模式 6.地板灯光开关已开启 | 1. 点击左边图标; 2.查看车机发出的请求信号 ; | 2.不下发信号但保存状态 |  | 功能 | 手动测试 | R11 | Pass |  |  |  |  | SOC:CDX707-UserDebug-20221009_LA_R06_PRO-2022_10_09_13_14_14 MCU:MCU_CDX707_Debug_FORD_PHASE5_CDX707_R06-1_FBL_nosleep_2022_09_23_01_57_54 | 2022-10-12 | 黄钊敏 | 台架
560 | SYNC+_0266 |  | 氛围灯模式-自定义颜色2-进入自定义3-地板灯光-氛围灯亮度为10% 设置 Tx逻辑 | 1.车机供电正常 2.3B2 IGN = Run 3.氛围灯开关已开启 4.氛围灯模式为自定义颜色-自定义2 5.进入自定义3编辑模式 6.地板灯光开关已开启 | 1.其他选项被选中时, 设置氛围灯亮度为10%; 2.查看车机发出的请求信号 ; | 2.不下发信号但保存状态 |  | 功能 | 手动测试 | R11 | Pass |  |  |  |  | SOC:CDX707-UserDebug-20221009_LA_R06_PRO-2022_10_09_13_14_14 MCU:MCU_CDX707_Debug_FORD_PHASE5_CDX707_R06-1_FBL_nosleep_2022_09_23_01_57_54 | 2022-10-12 | 黄钊敏 | 台架
561 | SYNC+_0266 |  | 氛围灯模式-自定义颜色2-进入自定义3-地板灯光-氛围灯亮度-(10%~100%) 设置 Tx逻辑 | 1.车机供电正常 2.3B2 IGN = Run 3.氛围灯开关已开启 4.氛围灯模式为自定义颜色-自定义2 5.进入自定义3编辑模式 6.地板灯光开关已开启 | 1.其他选项被选中时, 点击(10%~100%); 2.查看车机发出的请求信号 ; | 2.不下发信号但保存状态 |  | 功能 | 手动测试 | R11 | Pass |  |  |  |  | SOC:CDX707-UserDebug-20221009_LA_R06_PRO-2022_10_09_13_14_14 MCU:MCU_CDX707_Debug_FORD_PHASE5_CDX707_R06-1_FBL_nosleep_2022_09_23_01_57_54 | 2022-10-12 | 黄钊敏 | 台架
562 | SYNC+_0266 |  | 氛围灯模式-自定义颜色2-进入自定义3-地板灯光-氛围灯亮度为100% 设置 Tx逻辑 | 1.车机供电正常 2.3B2 IGN = Run 3.氛围灯开关已开启 4.氛围灯模式为自定义颜色-自定义2 5.进入自定义3编辑模式 6.地板灯光开关已开启 | 1.其他选项被选中时, 设置氛围灯亮度为100%; 2.查看车机发出的请求信号 ; | 2.不下发信号但保存状态 |  | 功能 | 手动测试 | R11 | Pass |  |  |  |  | SOC:CDX707-UserDebug-20221009_LA_R06_PRO-2022_10_09_13_14_14 MCU:MCU_CDX707_Debug_FORD_PHASE5_CDX707_R06-1_FBL_nosleep_2022_09_23_01_57_54 | 2022-10-12 | 黄钊敏 | 台架
563 | SYNC+_0266 |  | 氛围灯模式-自定义颜色3-进入自定义1-车门灯光-氛围灯颜色 设置 Tx逻辑 | 1.车机供电正常 2.3B2 IGN = Run 3.氛围灯开关已开启 4.氛围灯模式为自定义颜色-自定义3 5.进入自定义1编辑模式 6.车门灯光开关已开启 | 1.其他选项被选中时, 设置氛围灯颜色 2.查看车机发出的请求信号 ; （查看test.log返回值） | 2.不下发信号但保存状态 |  | 功能 | 手动测试 | R11 | Pass |  |  |  |  | SOC:CDX707-UserDebug-20221009_LA_R06_PRO-2022_10_09_13_14_14 MCU:MCU_CDX707_Debug_FORD_PHASE5_CDX707_R06-1_FBL_nosleep_2022_09_23_01_57_54 | 2022-10-12 | 黄钊敏 | 台架
564 | SYNC+_0266 |  | 氛围灯模式-自定义颜色3-进入自定义1-车门灯光开关设置关闭 Tx逻辑 | 1.车机供电正常 2.3B2 IGN = Run 3.氛围灯开关已开启 4.氛围灯模式为自定义颜色-自定义3 5.进入自定义1编辑模式 6.车门灯光开关已开启 | 1.其他选项被选中时, 点击车门灯光开关 2.查看车机发出的请求信号 | 2.不下发信号但保存状态 |  | 功能 | 手动测试 | R11 | Pass |  |  |  |  | SOC:CDX707-UserDebug-20221009_LA_R06_PRO-2022_10_09_13_14_14 MCU:MCU_CDX707_Debug_FORD_PHASE5_CDX707_R06-1_FBL_nosleep_2022_09_23_01_57_54 | 2022-10-12 | 黄钊敏 | 台架
565 | SYNC+_0266 |  | 氛围灯模式-自定义颜色3-进入自定义1-车门灯光-氛围灯亮度-增加10% 设置 Tx逻辑 | 1.车机供电正常 2.3B2 IGN = Run 3.氛围灯开关已开启 4.氛围灯模式为自定义颜色-自定义3 5.进入自定义1编辑模式 6.车门灯光开关已开启 | 1. 点击左边图标; 2.查看车机发出的请求信号 ; | 2.不下发信号但保存状态 |  | 功能 | 手动测试 | R11 | Pass |  |  |  |  | SOC:CDX707-UserDebug-20221009_LA_R06_PRO-2022_10_09_13_14_14 MCU:MCU_CDX707_Debug_FORD_PHASE5_CDX707_R06-1_FBL_nosleep_2022_09_23_01_57_54 | 2022-10-12 | 黄钊敏 | 台架
566 | SYNC+_0266 |  | 氛围灯模式-自定义颜色3-进入自定义1-车门灯光-氛围灯亮度-减小10% 设置 Tx逻辑 | 1.车机供电正常 2.3B2 IGN = Run 3.氛围灯开关已开启 4.氛围灯模式为自定义颜色-自定义3 5.进入自定义1编辑模式 6.车门灯光开关已开启 | 1. 点击左边图标; 2.查看车机发出的请求信号 ; | 2.不下发信号但保存状态 |  | 功能 | 手动测试 | R11 | Pass |  |  |  |  | SOC:CDX707-UserDebug-20221009_LA_R06_PRO-2022_10_09_13_14_14 MCU:MCU_CDX707_Debug_FORD_PHASE5_CDX707_R06-1_FBL_nosleep_2022_09_23_01_57_54 | 2022-10-12 | 黄钊敏 | 台架
567 | SYNC+_0266 |  | 氛围灯模式-自定义颜色3-进入自定义1-车门灯光-氛围灯亮度为10% 设置 Tx逻辑 | 1.车机供电正常 2.3B2 IGN = Run 3.氛围灯开关已开启 4.氛围灯模式为自定义颜色-自定义3 5.进入自定义1编辑模式 6.车门灯光开关已开启 | 1.其他选项被选中时, 设置氛围灯亮度为10%; 2.查看车机发出的请求信号 ; | 2.不下发信号但保存状态 |  | 功能 | 手动测试 | R11 | Pass |  |  |  |  | SOC:CDX707-UserDebug-20221009_LA_R06_PRO-2022_10_09_13_14_14 MCU:MCU_CDX707_Debug_FORD_PHASE5_CDX707_R06-1_FBL_nosleep_2022_09_23_01_57_54 | 2022-10-12 | 黄钊敏 | 台架
568 | SYNC+_0266 |  | 氛围灯模式-自定义颜色3-进入自定义1-车门灯光-氛围灯亮度-(10%~100%) 设置 Tx逻辑 | 1.车机供电正常 2.3B2 IGN = Run 3.氛围灯开关已开启 4.氛围灯模式为自定义颜色-自定义3 5.进入自定义1编辑模式 6.车门灯光开关已开启 | 1.其他选项被选中时, 点击(10%~100%); 2.查看车机发出的请求信号 ; | 2.不下发信号但保存状态 |  | 功能 | 手动测试 | R11 | Pass |  |  |  |  | SOC:CDX707-UserDebug-20221009_LA_R06_PRO-2022_10_09_13_14_14 MCU:MCU_CDX707_Debug_FORD_PHASE5_CDX707_R06-1_FBL_nosleep_2022_09_23_01_57_54 | 2022-10-12 | 黄钊敏 | 台架
569 | SYNC+_0266 |  | 氛围灯模式-自定义颜色3-进入自定义1-车门灯光-氛围灯亮度为100% 设置 Tx逻辑 | 1.车机供电正常 2.3B2 IGN = Run 3.氛围灯开关已开启 4.氛围灯模式为自定义颜色-自定义3 5.进入自定义1编辑模式 6.车门灯光开关已开启 | 1.其他选项被选中时, 设置氛围灯亮度为100%; 2.查看车机发出的请求信号 ; | 2.不下发信号但保存状态 |  | 功能 | 手动测试 | R11 | Pass |  |  |  |  | SOC:CDX707-UserDebug-20221009_LA_R06_PRO-2022_10_09_13_14_14 MCU:MCU_CDX707_Debug_FORD_PHASE5_CDX707_R06-1_FBL_nosleep_2022_09_23_01_57_54 | 2022-10-12 | 黄钊敏 | 台架
570 | SYNC+_0266 |  | 氛围灯模式-自定义颜色3-进入自定义1-地板灯光-氛围灯颜色 设置 Tx逻辑 | 1.车机供电正常 2.3B2 IGN = Run 3.氛围灯开关已开启 4.氛围灯模式为自定义颜色-自定义3 5.进入自定义1编辑模式 6.地板灯光开关已开启 | 1.其他选项被选中时, 设置氛围灯颜色 2.查看车机发出的请求信号 ; （查看test.log返回值） | 2.不下发信号但保存状态 |  | 功能 | 手动测试 | R11 | Pass |  |  |  |  | SOC:CDX707-UserDebug-20221009_LA_R06_PRO-2022_10_09_13_14_14 MCU:MCU_CDX707_Debug_FORD_PHASE5_CDX707_R06-1_FBL_nosleep_2022_09_23_01_57_54 | 2022-10-12 | 黄钊敏 | 台架
571 | SYNC+_0266 |  | 氛围灯模式-自定义颜色3-进入自定义1-地板灯光开关设置关闭 Tx逻辑 | 1.车机供电正常 2.3B2 IGN = Run 3.氛围灯开关已开启 4.氛围灯模式为自定义颜色-自定义3 5.进入自定义1编辑模式 6.地板灯光开关已开启 | 1.其他选项被选中时, 点击地板灯光开关 2.查看车机发出的请求信号 | 2.不下发信号但保存状态 |  | 功能 | 手动测试 | R11 | Pass |  |  |  |  | SOC:CDX707-UserDebug-20221009_LA_R06_PRO-2022_10_09_13_14_14 MCU:MCU_CDX707_Debug_FORD_PHASE5_CDX707_R06-1_FBL_nosleep_2022_09_23_01_57_54 | 2022-10-12 | 黄钊敏 | 台架
572 | SYNC+_0266 |  | 氛围灯模式-自定义颜色3-进入自定义1-地板灯光-氛围灯亮度-增加10% 设置 Tx逻辑 | 1.车机供电正常 2.3B2 IGN = Run 3.氛围灯开关已开启 4.氛围灯模式为自定义颜色-自定义3 5.进入自定义1编辑模式 6.地板灯光开关已开启 | 1. 点击左边图标; 2.查看车机发出的请求信号 ; | 2.不下发信号但保存状态 |  | 功能 | 手动测试 | R11 | Pass |  |  |  |  | SOC:CDX707-UserDebug-20221009_LA_R06_PRO-2022_10_09_13_14_14 MCU:MCU_CDX707_Debug_FORD_PHASE5_CDX707_R06-1_FBL_nosleep_2022_09_23_01_57_54 | 2022-10-12 | 黄钊敏 | 台架
573 | SYNC+_0266 |  | 氛围灯模式-自定义颜色3-进入自定义1-地板灯光-氛围灯亮度-减小10% 设置 Tx逻辑 | 1.车机供电正常 2.3B2 IGN = Run 3.氛围灯开关已开启 4.氛围灯模式为自定义颜色-自定义3 5.进入自定义1编辑模式 6.地板灯光开关已开启 | 1. 点击左边图标; 2.查看车机发出的请求信号 ; | 2.不下发信号但保存状态 |  | 功能 | 手动测试 | R11 | Pass |  |  |  |  | SOC:CDX707-UserDebug-20221009_LA_R06_PRO-2022_10_09_13_14_14 MCU:MCU_CDX707_Debug_FORD_PHASE5_CDX707_R06-1_FBL_nosleep_2022_09_23_01_57_54 | 2022-10-12 | 黄钊敏 | 台架
574 | SYNC+_0266 |  | 氛围灯模式-自定义颜色3-进入自定义1-地板灯光-氛围灯亮度为10% 设置 Tx逻辑 | 1.车机供电正常 2.3B2 IGN = Run 3.氛围灯开关已开启 4.氛围灯模式为自定义颜色-自定义3 5.进入自定义1编辑模式 6.地板灯光开关已开启 | 1.其他选项被选中时, 设置氛围灯亮度为10%; 2.查看车机发出的请求信号 ; | 2.不下发信号但保存状态 |  | 功能 | 手动测试 | R11 | Pass |  |  |  |  | SOC:CDX707-UserDebug-20221009_LA_R06_PRO-2022_10_09_13_14_14 MCU:MCU_CDX707_Debug_FORD_PHASE5_CDX707_R06-1_FBL_nosleep_2022_09_23_01_57_54 | 2022-10-12 | 黄钊敏 | 台架
575 | SYNC+_0266 |  | 氛围灯模式-自定义颜色3-进入自定义1-地板灯光-氛围灯亮度-(10%~100%) 设置 Tx逻辑 | 1.车机供电正常 2.3B2 IGN = Run 3.氛围灯开关已开启 4.氛围灯模式为自定义颜色-自定义3 5.进入自定义1编辑模式 6.地板灯光开关已开启 | 1.其他选项被选中时, 点击(10%~100%); 2.查看车机发出的请求信号 ; | 2.不下发信号但保存状态 |  | 功能 | 手动测试 | R11 | Pass |  |  |  |  | SOC:CDX707-UserDebug-20221009_LA_R06_PRO-2022_10_09_13_14_14 MCU:MCU_CDX707_Debug_FORD_PHASE5_CDX707_R06-1_FBL_nosleep_2022_09_23_01_57_54 | 2022-10-12 | 黄钊敏 | 台架
576 | SYNC+_0266 |  | 氛围灯模式-自定义颜色3-进入自定义1-地板灯光-氛围灯亮度为100% 设置 Tx逻辑 | 1.车机供电正常 2.3B2 IGN = Run 3.氛围灯开关已开启 4.氛围灯模式为自定义颜色-自定义3 5.进入自定义1编辑模式 6.地板灯光开关已开启 | 1.其他选项被选中时, 设置氛围灯亮度为100%; 2.查看车机发出的请求信号 ; | 2.不下发信号但保存状态 |  | 功能 | 手动测试 | R11 | Pass |  |  |  |  | SOC:CDX707-UserDebug-20221009_LA_R06_PRO-2022_10_09_13_14_14 MCU:MCU_CDX707_Debug_FORD_PHASE5_CDX707_R06-1_FBL_nosleep_2022_09_23_01_57_54 | 2022-10-12 | 黄钊敏 | 台架
577 | SYNC+_0266 |  | 氛围灯模式-自定义颜色3-进入自定义2-车门灯光-氛围灯颜色 设置 Tx逻辑 | 1.车机供电正常 2.3B2 IGN = Run 3.氛围灯开关已开启 4.氛围灯模式为自定义颜色-自定义3 5.进入自定义2编辑模式 6.车门灯光开关已开启 | 1.其他选项被选中时, 设置氛围灯颜色 2.查看车机发出的请求信号 ; （查看test.log返回值） | 2.不下发信号但保存状态 |  | 功能 | 手动测试 | R11 | Pass |  |  |  |  | SOC:CDX707-UserDebug-20221009_LA_R06_PRO-2022_10_09_13_14_14 MCU:MCU_CDX707_Debug_FORD_PHASE5_CDX707_R06-1_FBL_nosleep_2022_09_23_01_57_54 | 2022-10-12 | 黄钊敏 | 台架
578 | SYNC+_0266 |  | 氛围灯模式-自定义颜色3-进入自定义2-车门灯光开关设置关闭 Tx逻辑 | 1.车机供电正常 2.3B2 IGN = Run 3.氛围灯开关已开启 4.氛围灯模式为自定义颜色-自定义3 5.进入自定义2编辑模式 6.车门灯光开关已开启 | 1.其他选项被选中时, 点击车门灯光开关 2.查看车机发出的请求信号 | 2.不下发信号但保存状态 |  | 功能 | 手动测试 | R11 | Pass |  |  |  |  | SOC:CDX707-UserDebug-20221009_LA_R06_PRO-2022_10_09_13_14_14 MCU:MCU_CDX707_Debug_FORD_PHASE5_CDX707_R06-1_FBL_nosleep_2022_09_23_01_57_54 | 2022-10-12 | 黄钊敏 | 台架
579 | SYNC+_0266 |  | 氛围灯模式-自定义颜色3-进入自定义2-车门灯光-氛围灯亮度-增加10% 设置 Tx逻辑 | 1.车机供电正常 2.3B2 IGN = Run 3.氛围灯开关已开启 4.氛围灯模式为自定义颜色-自定义3 5.进入自定义2编辑模式 6.车门灯光开关已开启 | 1. 点击左边图标; 2.查看车机发出的请求信号 ; | 2.不下发信号但保存状态 |  | 功能 | 手动测试 | R11 | Pass |  |  |  |  | SOC:CDX707-UserDebug-20221009_LA_R06_PRO-2022_10_09_13_14_14 MCU:MCU_CDX707_Debug_FORD_PHASE5_CDX707_R06-1_FBL_nosleep_2022_09_23_01_57_54 | 2022-10-12 | 黄钊敏 | 台架
580 | SYNC+_0266 |  | 氛围灯模式-自定义颜色3-进入自定义2-车门灯光-氛围灯亮度-减小10% 设置 Tx逻辑 | 1.车机供电正常 2.3B2 IGN = Run 3.氛围灯开关已开启 4.氛围灯模式为自定义颜色-自定义3 5.进入自定义2编辑模式 6.车门灯光开关已开启 | 1. 点击左边图标; 2.查看车机发出的请求信号 ; | 2.不下发信号但保存状态 |  | 功能 | 手动测试 | R11 | Pass |  |  |  |  | SOC:CDX707-UserDebug-20221009_LA_R06_PRO-2022_10_09_13_14_14 MCU:MCU_CDX707_Debug_FORD_PHASE5_CDX707_R06-1_FBL_nosleep_2022_09_23_01_57_54 | 2022-10-12 | 黄钊敏 | 台架
581 | SYNC+_0266 |  | 氛围灯模式-自定义颜色3-进入自定义2-车门灯光-氛围灯亮度为10% 设置 Tx逻辑 | 1.车机供电正常 2.3B2 IGN = Run 3.氛围灯开关已开启 4.氛围灯模式为自定义颜色-自定义3 5.进入自定义2编辑模式 6.车门灯光开关已开启 | 1.其他选项被选中时, 设置氛围灯亮度为10%; 2.查看车机发出的请求信号 ; | 2.不下发信号但保存状态 |  | 功能 | 手动测试 | R11 | Pass |  |  |  |  | SOC:CDX707-UserDebug-20221009_LA_R06_PRO-2022_10_09_13_14_14 MCU:MCU_CDX707_Debug_FORD_PHASE5_CDX707_R06-1_FBL_nosleep_2022_09_23_01_57_54 | 2022-10-12 | 黄钊敏 | 台架
582 | SYNC+_0266 |  | 氛围灯模式-自定义颜色3-进入自定义2-车门灯光-氛围灯亮度-(10%~100%) 设置 Tx逻辑 | 1.车机供电正常 2.3B2 IGN = Run 3.氛围灯开关已开启 4.氛围灯模式为自定义颜色-自定义3 5.进入自定义2编辑模式 6.车门灯光开关已开启 | 1.其他选项被选中时, 点击(10%~100%); 2.查看车机发出的请求信号 ; | 2.不下发信号但保存状态 |  | 功能 | 手动测试 | R11 | Pass |  |  |  |  | SOC:CDX707-UserDebug-20221009_LA_R06_PRO-2022_10_09_13_14_14 MCU:MCU_CDX707_Debug_FORD_PHASE5_CDX707_R06-1_FBL_nosleep_2022_09_23_01_57_54 | 2022-10-12 | 黄钊敏 | 台架
583 | SYNC+_0266 |  | 氛围灯模式-自定义颜色3-进入自定义2-车门灯光-氛围灯亮度为100% 设置 Tx逻辑 | 1.车机供电正常 2.3B2 IGN = Run 3.氛围灯开关已开启 4.氛围灯模式为自定义颜色-自定义3 5.进入自定义2编辑模式 6.车门灯光开关已开启 | 1.其他选项被选中时, 设置氛围灯亮度为100%; 2.查看车机发出的请求信号 ; | 2.不下发信号但保存状态 |  | 功能 | 手动测试 | R11 | Pass |  |  |  |  | SOC:CDX707-UserDebug-20221009_LA_R06_PRO-2022_10_09_13_14_14 MCU:MCU_CDX707_Debug_FORD_PHASE5_CDX707_R06-1_FBL_nosleep_2022_09_23_01_57_54 | 2022-10-12 | 黄钊敏 | 台架
584 | SYNC+_0266 |  | 氛围灯模式-自定义颜色3-进入自定义2-地板灯光-氛围灯颜色 设置 Tx逻辑 | 1.车机供电正常 2.3B2 IGN = Run 3.氛围灯开关已开启 4.氛围灯模式为自定义颜色-自定义3 5.进入自定义2编辑模式 6.地板灯光开关已开启 | 1.其他选项被选中时, 设置氛围灯颜色 2.查看车机发出的请求信号 ; （查看test.log返回值） | 2.不下发信号但保存状态 |  | 功能 | 手动测试 | R11 | Pass |  |  |  |  | SOC:CDX707-UserDebug-20221009_LA_R06_PRO-2022_10_09_13_14_14 MCU:MCU_CDX707_Debug_FORD_PHASE5_CDX707_R06-1_FBL_nosleep_2022_09_23_01_57_54 | 2022-10-12 | 黄钊敏 | 台架
585 | SYNC+_0266 |  | 氛围灯模式-自定义颜色3-进入自定义2-地板灯光开关设置关闭 Tx逻辑 | 1.车机供电正常 2.3B2 IGN = Run 3.氛围灯开关已开启 4.氛围灯模式为自定义颜色-自定义3 5.进入自定义2编辑模式 6.地板灯光开关已开启 | 1.其他选项被选中时, 点击地板灯光开关 2.查看车机发出的请求信号 | 2.不下发信号但保存状态 |  | 功能 | 手动测试 | R11 | Pass |  |  |  |  | SOC:CDX707-UserDebug-20221009_LA_R06_PRO-2022_10_09_13_14_14 MCU:MCU_CDX707_Debug_FORD_PHASE5_CDX707_R06-1_FBL_nosleep_2022_09_23_01_57_54 | 2022-10-12 | 黄钊敏 | 台架
586 | SYNC+_0266 |  | 氛围灯模式-自定义颜色3-进入自定义2-地板灯光-氛围灯亮度-增加10% 设置 Tx逻辑 | 1.车机供电正常 2.3B2 IGN = Run 3.氛围灯开关已开启 4.氛围灯模式为自定义颜色-自定义3 5.进入自定义2编辑模式 6.地板灯光开关已开启 | 1. 点击左边图标; 2.查看车机发出的请求信号 ; | 2.不下发信号但保存状态 |  | 功能 | 手动测试 | R11 | Pass |  |  |  |  | SOC:CDX707-UserDebug-20221009_LA_R06_PRO-2022_10_09_13_14_14 MCU:MCU_CDX707_Debug_FORD_PHASE5_CDX707_R06-1_FBL_nosleep_2022_09_23_01_57_54 | 2022-10-12 | 黄钊敏 | 台架
587 | SYNC+_0266 |  | 氛围灯模式-自定义颜色3-进入自定义2-地板灯光-氛围灯亮度-减小10% 设置 Tx逻辑 | 1.车机供电正常 2.3B2 IGN = Run 3.氛围灯开关已开启 4.氛围灯模式为自定义颜色-自定义3 5.进入自定义2编辑模式 6.地板灯光开关已开启 | 1. 点击左边图标; 2.查看车机发出的请求信号 ; | 2.不下发信号但保存状态 |  | 功能 | 手动测试 | R11 | Pass |  |  |  |  | SOC:CDX707-UserDebug-20221009_LA_R06_PRO-2022_10_09_13_14_14 MCU:MCU_CDX707_Debug_FORD_PHASE5_CDX707_R06-1_FBL_nosleep_2022_09_23_01_57_54 | 2022-10-12 | 黄钊敏 | 台架
588 | SYNC+_0266 |  | 氛围灯模式-自定义颜色3-进入自定义2-地板灯光-氛围灯亮度为10% 设置 Tx逻辑 | 1.车机供电正常 2.3B2 IGN = Run 3.氛围灯开关已开启 4.氛围灯模式为自定义颜色-自定义3 5.进入自定义2编辑模式 6.地板灯光开关已开启 | 1.其他选项被选中时, 设置氛围灯亮度为10%; 2.查看车机发出的请求信号 ; | 2.不下发信号但保存状态 |  | 功能 | 手动测试 | R11 | Pass |  |  |  |  | SOC:CDX707-UserDebug-20221009_LA_R06_PRO-2022_10_09_13_14_14 MCU:MCU_CDX707_Debug_FORD_PHASE5_CDX707_R06-1_FBL_nosleep_2022_09_23_01_57_54 | 2022-10-12 | 黄钊敏 | 台架
589 | SYNC+_0266 |  | 氛围灯模式-自定义颜色3-进入自定义2-地板灯光-氛围灯亮度-(10%~100%) 设置 Tx逻辑 | 1.车机供电正常 2.3B2 IGN = Run 3.氛围灯开关已开启 4.氛围灯模式为自定义颜色-自定义3 5.进入自定义2编辑模式 6.地板灯光开关已开启 | 1.其他选项被选中时, 点击(10%~100%); 2.查看车机发出的请求信号 ; | 2.不下发信号但保存状态 |  | 功能 | 手动测试 | R11 | Pass |  |  |  |  | SOC:CDX707-UserDebug-20221009_LA_R06_PRO-2022_10_09_13_14_14 MCU:MCU_CDX707_Debug_FORD_PHASE5_CDX707_R06-1_FBL_nosleep_2022_09_23_01_57_54 | 2022-10-12 | 黄钊敏 | 台架
590 | SYNC+_0266 |  | 氛围灯模式-自定义颜色3-进入自定义2-地板灯光-氛围灯亮度为100% 设置 Tx逻辑 | 1.车机供电正常 2.3B2 IGN = Run 3.氛围灯开关已开启 4.氛围灯模式为自定义颜色-自定义3 5.进入自定义2编辑模式 6.地板灯光开关已开启 | 1.其他选项被选中时, 设置氛围灯亮度为100%; 2.查看车机发出的请求信号 ; | 2.不下发信号但保存状态 |  | 功能 | 手动测试 | R11 | Pass |  |  |  |  | SOC:CDX707-UserDebug-20221009_LA_R06_PRO-2022_10_09_13_14_14 MCU:MCU_CDX707_Debug_FORD_PHASE5_CDX707_R06-1_FBL_nosleep_2022_09_23_01_57_54 | 2022-10-12 | 黄钊敏 | 台架
591 | SYNC+_0266 |  | 重启车机后，未被选中的模式颜色信号正常下发 | 1.Ignition status=RUN 2.DE01 BYTE2 bit3-4 配置为0x3: Multi-color variant2(Enhanced memory) 3.已设置氛围灯静态颜色和动态颜色，保持为动态颜色 | 1.重启车机后，切换氛围灯模式至静态颜色 2.查看静态颜色的信号是否正常下发 | 2.切换模式后，静态颜色信号正常下发 |  | 功能 | 手动测试 | R11 | Pass |  |  |  |  | SOC:CDX707-UserDebug-20221009_LA_R06_PRO-2022_10_09_13_14_14 MCU:MCU_CDX707_Debug_FORD_PHASE5_CDX707_R06-1_FBL_nosleep_2022_09_23_01_57_54 | 2022-10-12 | 黄钊敏 | 台架
592 | SYNC+_0266 | 4-3 车内视角-主驾按摩 | 多功能座椅 | 1.进入快捷控制-车内 2.已配置多功能座椅DE01 byte2 bit7-5 Multi-Contoured Seat Bladder=0x7 & MCS Enhanced MCS = 0x1 (Enabled) | 1.点击主驾按钮 | 1.按钮高亮，弹出主驾按摩页面 | ]; | 功能 | 手动测试 | R11 | Pass |  |  |  |  | SOC:CDX707-UserDebug-20221009_LA_R06_PRO-2022_10_09_13_14_14 MCU:MCU_CDX707_Debug_FORD_PHASE5_CDX707_R06-1_FBL_nosleep_2022_09_23_01_57_54 | 2022-10-12 | 黄钊敏 | 台架
593 | SYNC+_0266 | 4-3 车内视角-主驾按摩 | 多功能座椅 | 1.进入快捷控制-车内 2.已配置多功能座椅DE01 byte2 bit7-5 Multi-Contoured Seat Bladder=0x7 & MCS Enhanced MCS = 0x1 (Enabled) | 1.点击副驾按钮 | 1.按钮高亮，弹出副驾驾按摩页面 |  | 功能 | 手动测试 | R11 | Pass |  |  |  |  | SOC:CDX707-UserDebug-20221009_LA_R06_PRO-2022_10_09_13_14_14 MCU:MCU_CDX707_Debug_FORD_PHASE5_CDX707_R06-1_FBL_nosleep_2022_09_23_01_57_54 | 2022-10-12 | 黄钊敏 | 台架
594 | SYNC+_0266 | 4-3 车内视角-主驾按摩 | 多功能座椅 | 1.进入快捷控制-车内 2.未配置多功能座椅DE01 byte2 bit7-5 Multi-Contoured Seat Bladder=0x5 & MCS Enhanced MCS = 0x1 (Enabled) | 1.进入车内视角 | 1.无主驾和副驾按钮 |  | 功能 | 手动测试 | R11 | Pass |  |  |  |  | SOC:CDX707-UserDebug-20221009_LA_R06_PRO-2022_10_09_13_14_14 MCU:MCU_CDX707_Debug_FORD_PHASE5_CDX707_R06-1_FBL_nosleep_2022_09_23_01_57_54 | 2022-10-12 | 黄钊敏 | 台架
595 | SYNC+_0266 | 4-3.1 车内视角 | 主驾-开启开关RX | 1.进入快捷控制-车内 2.已配置多功能座椅 | 1.开启主驾按摩开关 0x34C SeatFnDrv_D_Stat=0x7 | 1.成功打开，显示模式与档位 |  | 功能 | 手动测试 | R11 | Pass |  |  |  |  | SOC:CDX707-UserDebug-20221009_LA_R06_PRO-2022_10_09_13_14_14 MCU:MCU_CDX707_Debug_FORD_PHASE5_CDX707_R06-1_FBL_nosleep_2022_09_23_01_57_54 | 2022-10-12 | 黄钊敏 | 台架
596 | SYNC+_0266 | 4-3.1 车内视角 | 副驾-开启开关RX | 1.进入快捷控制-车内 2.已配置多功能座椅 | 1.开启副驾按摩开关 0x34D SeatFnPsgr_D_Stat=0x7 | 1.成功打开，显示模式与档位 |  | 功能 | 手动测试 | R11 | Pass |  |  |  |  | SOC:CDX707-UserDebug-20221009_LA_R06_PRO-2022_10_09_13_14_14 MCU:MCU_CDX707_Debug_FORD_PHASE5_CDX707_R06-1_FBL_nosleep_2022_09_23_01_57_54 | 2022-10-12 | 黄钊敏 | 台架
597 | SYNC+_0266 | 4-3.3 车内视角-主驾按摩-选择模式 | 主驾-关闭开关RX | 1.进入快捷控制-车内 2.已配置多功能座椅 | 1.关闭主驾按摩开关 0x34C SeatFnDrv_D_Stat=0x1-6 | 1.弹窗置灰 |  | 功能 | 手动测试 | R11 | Pass |  |  |  |  | SOC:CDX707-UserDebug-20221009_LA_R06_PRO-2022_10_09_13_14_14 MCU:MCU_CDX707_Debug_FORD_PHASE5_CDX707_R06-1_FBL_nosleep_2022_09_23_01_57_54 | 2022-10-12 | 黄钊敏 | 台架
598 | SYNC+_0266 | 4-3.3 车内视角-主驾按摩-选择模式 | 副驾-关闭开关RX | 1.进入快捷控制-车内 2.已配置多功能座椅 | 1.关闭副驾按摩开关 0x34C SeatFnPsgr_D_Stat=0x1-6 | 1.弹窗置灰 |  | 功能 | 手动测试 | R11 | Pass |  |  |  |  | SOC:CDX707-UserDebug-20221009_LA_R06_PRO-2022_10_09_13_14_14 MCU:MCU_CDX707_Debug_FORD_PHASE5_CDX707_R06-1_FBL_nosleep_2022_09_23_01_57_54 | 2022-10-12 | 黄钊敏 | 台架
599 | SYNC+_0266 | 4-3.4 车内视角-座椅 | 主驾-开启开关TX | 1.进入快捷控制-车内 2.已配置多功能座椅 | 1.点击开启主驾按摩开关 | 1.34E SeatFnDrv_D_Stat=7 开关开启 |  | 功能 | 手动测试 |  | Pass |  |  |  |  | SOC:CDX707-UserDebug-20221009_LA_R06_PRO-2022_10_09_13_14_14 MCU:MCU_CDX707_Debug_FORD_PHASE5_CDX707_R06-1_FBL_nosleep_2022_09_23_01_57_54 | 2022-10-12 | 黄钊敏 | 台架
600 | SYNC+_0266 | 4-3.4 车内视角-座椅 | 副驾-开启开关TX | 1.进入快捷控制-车内 2.已配置多功能座椅 | 1.点击开启副驾按摩开关 | 1.34E SeatFnPsgr_D_Stat=7 开关开启 |  | 功能 | 手动测试 |  | Pass |  |  |  |  | SOC:CDX707-UserDebug-20221009_LA_R06_PRO-2022_10_09_13_14_14 MCU:MCU_CDX707_Debug_FORD_PHASE5_CDX707_R06-1_FBL_nosleep_2022_09_23_01_57_54 | 2022-10-12 | 黄钊敏 | 台架
601 | SYNC+_0266 | 4-3.4 车内视角-座椅 | 主驾-关闭开关TX | 1.进入快捷控制-车内 2.已配置多功能座椅 | 1.点击关闭主驾按摩开关 | 1.34E SeatFnDrv_D_Stat=2 开关关闭 |  | 功能 | 手动测试 |  | Pass |  |  |  |  | SOC:CDX707-UserDebug-20221009_LA_R06_PRO-2022_10_09_13_14_14 MCU:MCU_CDX707_Debug_FORD_PHASE5_CDX707_R06-1_FBL_nosleep_2022_09_23_01_57_54 | 2022-10-12 | 黄钊敏 | 台架
602 | SYNC+_0266 | 4-3.4 车内视角-座椅 | 副驾-关闭开关TX | 1.进入快捷控制-车内 2.已配置多功能座椅 | 1.点击关闭副驾按摩开关 | 1.34E SeatFnPsgr_D_Stat=2 开关关闭 |  | 功能 | 手动测试 |  | Pass |  |  |  |  | SOC:CDX707-UserDebug-20221009_LA_R06_PRO-2022_10_09_13_14_14 MCU:MCU_CDX707_Debug_FORD_PHASE5_CDX707_R06-1_FBL_nosleep_2022_09_23_01_57_54 | 2022-10-12 | 黄钊敏 | 台架
603 | SYNC+_0266 | 4-3.4 车内视角-座椅 | 多功能座椅 | 1.进入快捷控制-车内 2.已配置多功能座椅 | 1.点击... | 1.跳转到多功能座椅页面，状态与车模一致 |  | 功能 | 手动测试 | R11 | Pass |  |  |  |  | SOC:CDX707-UserDebug-20221009_LA_R06_PRO-2022_10_09_13_14_14 MCU:MCU_CDX707_Debug_FORD_PHASE5_CDX707_R06-1_FBL_nosleep_2022_09_23_01_57_54 | 2022-10-12 | 黄钊敏 | 台架
604 | SYNC+_0266 |  | 驾驶侧按摩模式6-档位1 设置 Rx逻辑 | 1.车机供电正常 2.多功能座椅显示 3.ignition = run | 1.模拟ECU发送信号: 切换至主驾按摩界面：0x34C SeatFnDrv_D_Stat=0x7 按摩模式6：0x34C SeatMasgDrv_D_Stat=0x6 挡位1：0x34C SeatIntnsDrv_D_Stat=0x2 2.查看档位1选项状态 | 2.按摩模式6选项被选中,且挡位为低 |  | 功能 | 手动测试 | R11 | Pass |  |  |  |  | SOC:CDX707-UserDebug-20221009_LA_R06_PRO-2022_10_09_13_14_14 MCU:MCU_CDX707_Debug_FORD_PHASE5_CDX707_R06-1_FBL_nosleep_2022_09_23_01_57_54 | 2022-10-12 | 黄钊敏 | 台架
605 | SYNC+_0266 |  | 驾驶侧按摩模式6-档位1 设置 Tx逻辑 | 1.车机供电正常 2.多功能座椅显示 3.ignition = run | 1.其他选项被选中时, 点击档位1 2.查看车机发出的请求信号 | 2.信号按摩模式6：0x34E SeatMasgDrv_D_Rq=0x6 挡位1 0x34E SeatFnChngDrv2_D_Rq=0x8 |  | 功能 | 手动测试 | R11 | Pass |  |  |  |  | SOC:CDX707-UserDebug-20221009_LA_R06_PRO-2022_10_09_13_14_14 MCU:MCU_CDX707_Debug_FORD_PHASE5_CDX707_R06-1_FBL_nosleep_2022_09_23_01_57_54 | 2022-10-12 | 黄钊敏 | 台架
606 | SYNC+_0266 |  | 驾驶侧按摩模式6-档位2 设置 Rx逻辑 | 1.车机供电正常 2.多功能座椅显示 3.ignition = run | 1.模拟ECU发送信号: 切换至主驾按摩界面：0x34C SeatFnDrv_D_Stat=0x7 按摩模式6：0x34C SeatMasgDrv_D_Stat=0x6 挡位2：0x34C SeatIntnsDrv_D_Stat=0x3 2.查看按摩模式6选项状态 | 2.按摩模式6选项被选中,且挡位为中 |  | 功能 | 手动测试 | R11 | Pass |  |  |  |  | SOC:CDX707-UserDebug-20221009_LA_R06_PRO-2022_10_09_13_14_14 MCU:MCU_CDX707_Debug_FORD_PHASE5_CDX707_R06-1_FBL_nosleep_2022_09_23_01_57_54 | 2022-10-12 | 黄钊敏 | 台架
607 | SYNC+_0266 |  | 驾驶侧按摩模式6-档位2 设置 Tx逻辑 | 1.车机供电正常 2.多功能座椅显示 3.ignition = run | 1.其他选项被选中时, 点击档位2 2.查看车机发出的请求信号 | 2.信号按摩模式6：0x34E SeatMasgDrv_D_Rq=0x6 挡位1 0x34E SeatFnChngDrv2_D_Rq=0x9 |  | 功能 | 手动测试 | R11 | Pass |  |  |  |  | SOC:CDX707-UserDebug-20221009_LA_R06_PRO-2022_10_09_13_14_14 MCU:MCU_CDX707_Debug_FORD_PHASE5_CDX707_R06-1_FBL_nosleep_2022_09_23_01_57_54 | 2022-10-12 | 黄钊敏 | 台架
608 | SYNC+_0266 |  | 驾驶侧按摩模式6-档位3 设置 Rx逻辑 | 1.车机供电正常 2.多功能座椅显示 3.ignition = run | 1.模拟ECU发送信号: 切换至主驾按摩界面：0x34C SeatFnDrv_D_Stat=0x7 按摩模式6：0x34C SeatMasgDrv_D_Stat=0x6 挡位3：0x34C SeatIntnsDrv_D_Stat=0x4 2.查看按摩模式1选项状态 | 2.按摩模式6选项被选中,且挡位为高 |  | 功能 | 手动测试 | R11 | Pass |  |  |  |  | SOC:CDX707-UserDebug-20221009_LA_R06_PRO-2022_10_09_13_14_14 MCU:MCU_CDX707_Debug_FORD_PHASE5_CDX707_R06-1_FBL_nosleep_2022_09_23_01_57_54 | 2022-10-12 | 黄钊敏 | 台架
609 | SYNC+_0266 |  | 驾驶侧按摩模式6-档位3 设置 Tx逻辑 | 1.车机供电正常 2.多功能座椅显示 3.ignition = run | 1.其他选项被选中时, 点击档位3 2.查看车机发出的请求信号 | 2.信号按摩模式6：0x34E SeatMasgDrv_D_Rq=0x6 挡位1 0x34E SeatFnChngDrv2_D_Rq=0xA |  | 功能 | 手动测试 | R11 | Pass |  |  |  |  | SOC:CDX707-UserDebug-20221009_LA_R06_PRO-2022_10_09_13_14_14 MCU:MCU_CDX707_Debug_FORD_PHASE5_CDX707_R06-1_FBL_nosleep_2022_09_23_01_57_54 | 2022-10-12 | 黄钊敏 | 台架
610 | SYNC+_0266 |  | 驾驶侧按摩模式7-档位1 设置 Rx逻辑 | 1.车机供电正常 2.多功能座椅显示 3.ignition = run | 1.模拟ECU发送信号: 切换至主驾按摩界面：0x34C SeatFnDrv_D_Stat=0x7 按摩模式7：0x34C SeatMasgDrv_D_Stat=0x7 挡位1：0x34C SeatIntnsDrv_D_Stat=0x2 2.查看档位1选项状态 | 2.按摩模式7选项被选中,且挡位为低 |  | 功能 | 手动测试 | R11 | Pass |  |  |  |  | SOC:CDX707-UserDebug-20221009_LA_R06_PRO-2022_10_09_13_14_14 MCU:MCU_CDX707_Debug_FORD_PHASE5_CDX707_R06-1_FBL_nosleep_2022_09_23_01_57_54 | 2022-10-12 | 黄钊敏 | 台架
611 | SYNC+_0266 |  | 驾驶侧按摩模式7-档位1 设置 Tx逻辑 | 1.车机供电正常 2.多功能座椅显示 3.ignition = run | 1.其他选项被选中时, 点击档位1 2.查看车机发出的请求信号 | 2.信号按摩模式7：0x34E SeatMasgDrv_D_Rq=0x7 挡位1 0x34E SeatFnChngDrv2_D_Rq=0x8 |  | 功能 | 手动测试 | R11 | Pass |  |  |  |  | SOC:CDX707-UserDebug-20221009_LA_R06_PRO-2022_10_09_13_14_14 MCU:MCU_CDX707_Debug_FORD_PHASE5_CDX707_R06-1_FBL_nosleep_2022_09_23_01_57_54 | 2022-10-12 | 黄钊敏 | 台架
612 | SYNC+_0266 |  | 驾驶侧按摩模式7-档位2 设置 Rx逻辑 | 1.车机供电正常 2.多功能座椅显示 3.ignition = run | 1.模拟ECU发送信号: 切换至主驾按摩界面：0x34C SeatFnDrv_D_Stat=0x7 按摩模式7：0x34C SeatMasgDrv_D_Stat=0x7 挡位2：0x34C SeatIntnsDrv_D_Stat=0x3 2.查看按摩模式7选项状态 | 2.按摩模式7选项被选中,且挡位为中 |  | 功能 | 手动测试 | R11 | Pass |  |  |  |  | SOC:CDX707-UserDebug-20221009_LA_R06_PRO-2022_10_09_13_14_14 MCU:MCU_CDX707_Debug_FORD_PHASE5_CDX707_R06-1_FBL_nosleep_2022_09_23_01_57_54 | 2022-10-12 | 黄钊敏 | 台架
613 | SYNC+_0266 |  | 驾驶侧按摩模式7-档位2 设置 Tx逻辑 | 1.车机供电正常 2.多功能座椅显示 3.ignition = run | 1.其他选项被选中时, 点击档位2 2.查看车机发出的请求信号 | 2.信号按摩模式7：0x34E SeatMasgDrv_D_Rq=0x7 挡位1 0x34E SeatFnChngDrv2_D_Rq=0x9 |  | 功能 | 手动测试 | R11 | Pass |  |  |  |  | SOC:CDX707-UserDebug-20221009_LA_R06_PRO-2022_10_09_13_14_14 MCU:MCU_CDX707_Debug_FORD_PHASE5_CDX707_R06-1_FBL_nosleep_2022_09_23_01_57_54 | 2022-10-12 | 黄钊敏 | 台架
614 | SYNC+_0266 |  | 驾驶侧按摩模式7-档位3 设置 Rx逻辑 | 1.车机供电正常 2.多功能座椅显示 3.ignition = run | 1.模拟ECU发送信号: 切换至主驾按摩界面：0x34C SeatFnDrv_D_Stat=0x7 按摩模式7：0x34C SeatMasgDrv_D_Stat=0x7 挡位3：0x34C SeatIntnsDrv_D_Stat=0x4 2.查看按摩模式1选项状态 | 2.按摩模式7选项被选中,且挡位为高 |  | 功能 | 手动测试 | R11 | Pass |  |  |  |  | SOC:CDX707-UserDebug-20221009_LA_R06_PRO-2022_10_09_13_14_14 MCU:MCU_CDX707_Debug_FORD_PHASE5_CDX707_R06-1_FBL_nosleep_2022_09_23_01_57_54 | 2022-10-12 | 黄钊敏 | 台架
615 | SYNC+_0266 |  | 驾驶侧按摩模式7-档位3 设置 Tx逻辑 | 1.车机供电正常 2.多功能座椅显示 3.ignition = run | 1.其他选项被选中时, 点击档位3 2.查看车机发出的请求信号 | 2.信号按摩模式7：0x34E SeatMasgDrv_D_Rq=0x7 挡位1 0x34E SeatFnChngDrv2_D_Rq=0xA |  | 功能 | 手动测试 | R11 | Pass |  |  |  |  | SOC:CDX707-UserDebug-20221009_LA_R06_PRO-2022_10_09_13_14_14 MCU:MCU_CDX707_Debug_FORD_PHASE5_CDX707_R06-1_FBL_nosleep_2022_09_23_01_57_54 | 2022-10-12 | 黄钊敏 | 台架
616 | SYNC+_0266 |  | 驾驶侧按摩模式8-档位1 设置 Rx逻辑 | 1.车机供电正常 2.多功能座椅显示 3.ignition = run | 1.模拟ECU发送信号: 切换至主驾按摩界面：0x34C SeatFnDrv_D_Stat=0x7 按摩模式8：0x34C SeatMasgDrv_D_Stat=0x8 挡位1：0x34C SeatIntnsDrv_D_Stat=0x2 2.查看按摩模式8选项状态 | 2.按摩模式8选项被选中,且挡位为低 |  | 功能 | 手动测试 | R11 | Pass |  |  |  |  | SOC:CDX707-UserDebug-20221009_LA_R06_PRO-2022_10_09_13_14_14 MCU:MCU_CDX707_Debug_FORD_PHASE5_CDX707_R06-1_FBL_nosleep_2022_09_23_01_57_54 | 2022-10-12 | 黄钊敏 | 台架
617 | SYNC+_0266 |  | 驾驶侧按摩模式8-档位1 设置 Tx逻辑 | 1.车机供电正常 2.多功能座椅显示 3.ignition = run | 1.其他选项被选中时, 点击档位1 2.查看车机发出的请求信号 | 2.信号按摩模式8：0x34E SeatMasgDrv_D_Rq=0x8 挡位1 0x34E SeatFnChngDrv2_D_Rq=0x8 |  | 功能 | 手动测试 | R11 | Pass |  |  |  |  | SOC:CDX707-UserDebug-20221009_LA_R06_PRO-2022_10_09_13_14_14 MCU:MCU_CDX707_Debug_FORD_PHASE5_CDX707_R06-1_FBL_nosleep_2022_09_23_01_57_54 | 2022-10-12 | 黄钊敏 | 台架
618 | SYNC+_0266 |  | 驾驶侧按摩模式8-档位2 设置 Rx逻辑 | 1.车机供电正常 2.多功能座椅显示 3.ignition = run | 1.模拟ECU发送信号: 切换至主驾按摩界面：0x34C SeatFnDrv_D_Stat=0x7 按摩模式8：0x34C SeatMasgDrv_D_Stat=0x8 挡位2：0x34C SeatIntnsDrv_D_Stat=0x3 2.查看按摩模式8选项状态 | 2.按摩模式8选项被选中,且挡位为中 |  | 功能 | 手动测试 | R11 | Pass |  |  |  |  | SOC:CDX707-UserDebug-20221009_LA_R06_PRO-2022_10_09_13_14_14 MCU:MCU_CDX707_Debug_FORD_PHASE5_CDX707_R06-1_FBL_nosleep_2022_09_23_01_57_54 | 2022-10-12 | 黄钊敏 | 台架
619 | SYNC+_0266 |  | 驾驶侧按摩模式8-档位2 设置 Tx逻辑 | 1.车机供电正常 2.多功能座椅显示 3.ignition = run | 1.其他选项被选中时, 点击档位2 2.查看车机发出的请求信号 | 2.信号按摩模式8：0x34E SeatMasgDrv_D_Rq=0x8 挡位1 0x34E SeatFnChngDrv2_D_Rq=0x9 |  | 功能 | 手动测试 | R11 | Pass |  |  |  |  | SOC:CDX707-UserDebug-20221009_LA_R06_PRO-2022_10_09_13_14_14 MCU:MCU_CDX707_Debug_FORD_PHASE5_CDX707_R06-1_FBL_nosleep_2022_09_23_01_57_54 | 2022-10-12 | 黄钊敏 | 台架
620 | SYNC+_0266 |  | 驾驶侧按摩模式8-档位3 设置 Rx逻辑 | 1.车机供电正常 2.多功能座椅显示 3.ignition = run | 1.模拟ECU发送信号: 切换至主驾按摩界面：0x34C SeatFnDrv_D_Stat=0x7 按摩模式8：0x34C SeatMasgDrv_D_Stat=0x8 挡位3：0x34C SeatIntnsDrv_D_Stat=0x4 2.查看按摩模式8选项状态 | 2.按摩模式8选项被选中,且挡位为高 |  | 功能 | 手动测试 | R11 | Pass |  |  |  |  | SOC:CDX707-UserDebug-20221009_LA_R06_PRO-2022_10_09_13_14_14 MCU:MCU_CDX707_Debug_FORD_PHASE5_CDX707_R06-1_FBL_nosleep_2022_09_23_01_57_54 | 2022-10-12 | 黄钊敏 | 台架
621 | SYNC+_0266 |  | 驾驶侧按摩模式8-档位3 设置 Tx逻辑 | 1.车机供电正常 2.多功能座椅显示 3.ignition = run | 1.其他选项被选中时, 点击档位3 2.查看车机发出的请求信号 | 2.信号按摩模式8：0x34E SeatMasgDrv_D_Rq=0x8 挡位1 0x34E SeatFnChngDrv2_D_Rq=0xA |  | 功能 | 手动测试 | R11 | Pass |  |  |  |  | SOC:CDX707-UserDebug-20221009_LA_R06_PRO-2022_10_09_13_14_14 MCU:MCU_CDX707_Debug_FORD_PHASE5_CDX707_R06-1_FBL_nosleep_2022_09_23_01_57_54 | 2022-10-12 | 黄钊敏 | 台架
622 | SYNC+_0266 |  | 驾驶侧按摩模式9-档位1 设置 Rx逻辑 | 1.车机供电正常 2.多功能座椅显示 3.ignition = run | 1.模拟ECU发送信号: 切换至主驾按摩界面：0x34C SeatFnDrv_D_Stat=0x7 按摩模式9：0x34C SeatMasgDrv_D_Stat=0x9 挡位1：0x34C SeatIntnsDrv_D_Stat=0x2 2.查看按摩模式8选项状态 | 2.按摩模式9选项被选中,且挡位为低 |  | 功能 | 手动测试 | R11 | Pass |  |  |  |  | SOC:CDX707-UserDebug-20221009_LA_R06_PRO-2022_10_09_13_14_14 MCU:MCU_CDX707_Debug_FORD_PHASE5_CDX707_R06-1_FBL_nosleep_2022_09_23_01_57_54 | 2022-10-12 | 黄钊敏 | 台架
623 | SYNC+_0266 |  | 驾驶侧按摩模式9-档位1 设置 Tx逻辑 | 1.车机供电正常 2.多功能座椅显示 3.ignition = run | 1.其他选项被选中时, 点击档位1 2.查看车机发出的请求信号 | 2.信号按摩模式9：0x34E SeatMasgDrv_D_Rq=0x9 挡位1 0x34E SeatFnChngDrv2_D_Rq=0x8 |  | 功能 | 手动测试 | R11 | Pass |  |  |  |  | SOC:CDX707-UserDebug-20221009_LA_R06_PRO-2022_10_09_13_14_14 MCU:MCU_CDX707_Debug_FORD_PHASE5_CDX707_R06-1_FBL_nosleep_2022_09_23_01_57_54 | 2022-10-12 | 黄钊敏 | 台架
624 | SYNC+_0266 |  | 驾驶侧按摩模式9-档位2 设置 Rx逻辑 | 1.车机供电正常 2.多功能座椅显示 3.ignition = run | 1.模拟ECU发送信号: 切换至主驾按摩界面：0x34C SeatFnDrv_D_Stat=0x7 按摩模式9：0x34C SeatMasgDrv_D_Stat=0x9 挡位2：0x34C SeatIntnsDrv_D_Stat=0x3 2.查看按摩模式9选项状态 | 2.按摩模式9选项被选中,且挡位为中 |  | 功能 | 手动测试 | R11 | Pass |  |  |  |  | SOC:CDX707-UserDebug-20221009_LA_R06_PRO-2022_10_09_13_14_14 MCU:MCU_CDX707_Debug_FORD_PHASE5_CDX707_R06-1_FBL_nosleep_2022_09_23_01_57_54 | 2022-10-12 | 黄钊敏 | 台架
625 | SYNC+_0266 |  | 驾驶侧按摩模式9-档位2 设置 Tx逻辑 | 1.车机供电正常 2.多功能座椅显示 3.ignition = run | 1.其他选项被选中时, 点击档位2 2.查看车机发出的请求信号 | 2.信号按摩模式9：0x34E SeatMasgDrv_D_Rq=0x9 挡位2 0x34E SeatFnChngDrv2_D_Rq=0x9 |  | 功能 | 手动测试 | R11 | Pass |  |  |  |  | SOC:CDX707-UserDebug-20221009_LA_R06_PRO-2022_10_09_13_14_14 MCU:MCU_CDX707_Debug_FORD_PHASE5_CDX707_R06-1_FBL_nosleep_2022_09_23_01_57_54 | 2022-10-12 | 黄钊敏 | 台架
626 | SYNC+_0266 |  | 驾驶侧按摩模式9-档位3 设置 Rx逻辑 | 1.车机供电正常 2.多功能座椅显示 3.ignition = run | 1.模拟ECU发送信号: 切换至主驾按摩界面：0x34C SeatFnDrv_D_Stat=0x7 按摩模式9：0x34C SeatMasgDrv_D_Stat=0x9 挡位3：0x34C SeatIntnsDrv_D_Stat=0x4 2.查看按摩模式9选项状态 | 2.按摩模式9选项被选中,且挡位为高 |  | 功能 | 手动测试 | R11 | Pass |  |  |  |  | SOC:CDX707-UserDebug-20221009_LA_R06_PRO-2022_10_09_13_14_14 MCU:MCU_CDX707_Debug_FORD_PHASE5_CDX707_R06-1_FBL_nosleep_2022_09_23_01_57_54 | 2022-10-12 | 黄钊敏 | 台架
627 | SYNC+_0266 |  | 驾驶侧按摩模式9-档位3 设置 Tx逻辑 | 1.车机供电正常 2.多功能座椅显示 3.ignition = run | 1.其他选项被选中时, 点击档位3 2.查看车机发出的请求信号 | 2.信号按摩模式9：0x34E SeatMasgDrv_D_Rq=0x9 挡位3 0x34E SeatFnChngDrv2_D_Rq=0xA |  | 功能 | 手动测试 | R11 | Pass |  |  |  |  | SOC:CDX707-UserDebug-20221009_LA_R06_PRO-2022_10_09_13_14_14 MCU:MCU_CDX707_Debug_FORD_PHASE5_CDX707_R06-1_FBL_nosleep_2022_09_23_01_57_54 | 2022-10-12 | 黄钊敏 | 台架
628 | SYNC+_0266 |  | 驾驶侧按摩模式10-档位1 设置 Rx逻辑 | 1.车机供电正常 2.多功能座椅显示 3.ignition = run | 1.模拟ECU发送信号: 切换至主驾按摩界面：0x34C SeatFnDrv_D_Stat=0x7 按摩模式10：0x34C SeatMasgDrv_D_Stat=0xA 挡位1：0x34C SeatIntnsDrv_D_Stat=0x2 2.查看按摩模式8选项状态 | 2.按摩模式10选项被选中,且挡位为低 |  | 功能 | 手动测试 | R11 | Pass |  |  |  |  | SOC:CDX707-UserDebug-20221009_LA_R06_PRO-2022_10_09_13_14_14 MCU:MCU_CDX707_Debug_FORD_PHASE5_CDX707_R06-1_FBL_nosleep_2022_09_23_01_57_54 | 2022-10-12 | 黄钊敏 | 台架
629 | SYNC+_0266 |  | 驾驶侧按摩模式10-档位1 设置 Tx逻辑 | 1.车机供电正常 2.多功能座椅显示 3.ignition = run | 1.其他选项被选中时, 点击档位1 2.查看车机发出的请求信号 | 2.信号按摩模式10：0x34E SeatMasgDrv_D_Rq=0xA 挡位1 0x34E SeatFnChngDrv2_D_Rq=0x8 |  | 功能 | 手动测试 | R11 | Pass |  |  |  |  | SOC:CDX707-UserDebug-20221009_LA_R06_PRO-2022_10_09_13_14_14 MCU:MCU_CDX707_Debug_FORD_PHASE5_CDX707_R06-1_FBL_nosleep_2022_09_23_01_57_54 | 2022-10-12 | 黄钊敏 | 台架
630 | SYNC+_0266 |  | 驾驶侧按摩模式10-档位2 设置 Rx逻辑 | 1.车机供电正常 2.多功能座椅显示 3.ignition = run | 1.模拟ECU发送信号: 切换至主驾按摩界面：0x34C SeatFnDrv_D_Stat=0x7 按摩模式10：0x34C SeatMasgDrv_D_Stat=0xA 挡位2：0x34C SeatIntnsDrv_D_Stat=0x3 2.查看按摩模式10选项状态 | 2.按摩模式10选项被选中,且挡位为中 |  | 功能 | 手动测试 | R11 | Pass |  |  |  |  | SOC:CDX707-UserDebug-20221009_LA_R06_PRO-2022_10_09_13_14_14 MCU:MCU_CDX707_Debug_FORD_PHASE5_CDX707_R06-1_FBL_nosleep_2022_09_23_01_57_54 | 2022-10-12 | 黄钊敏 | 台架
631 | SYNC+_0266 |  | 驾驶侧按摩模式10-档位2 设置 Tx逻辑 | 1.车机供电正常 2.多功能座椅显示 3.ignition = run | 1.其他选项被选中时, 点击档位2 2.查看车机发出的请求信号 | 2.信号按摩模式10：0x34E SeatMasgDrv_D_Rq=0xA 挡位2 0x34E SeatFnChngDrv2_D_Rq=0x9 |  | 功能 | 手动测试 | R11 | Pass |  |  |  |  | SOC:CDX707-UserDebug-20221009_LA_R06_PRO-2022_10_09_13_14_14 MCU:MCU_CDX707_Debug_FORD_PHASE5_CDX707_R06-1_FBL_nosleep_2022_09_23_01_57_54 | 2022-10-12 | 黄钊敏 | 台架
632 | SYNC+_0266 |  | 驾驶侧按摩模式10-档位3 设置 Rx逻辑 | 1.车机供电正常 2.多功能座椅显示 3.ignition = run | 1.模拟ECU发送信号: 切换至主驾按摩界面：0x34C SeatFnDrv_D_Stat=0x7 按摩模式10：0x34C SeatMasgDrv_D_Stat=0xA 挡位3：0x34C SeatIntnsDrv_D_Stat=0x4 2.查看按摩模式10选项状态 | 2.按摩模式10选项被选中,且挡位为高 |  | 功能 | 手动测试 | R11 | Pass |  |  |  |  | SOC:CDX707-UserDebug-20221009_LA_R06_PRO-2022_10_09_13_14_14 MCU:MCU_CDX707_Debug_FORD_PHASE5_CDX707_R06-1_FBL_nosleep_2022_09_23_01_57_54 | 2022-10-12 | 黄钊敏 | 台架
633 | SYNC+_0266 |  | 驾驶侧按摩模式10-档位3 设置 Tx逻辑 | 1.车机供电正常 2.多功能座椅显示 3.ignition = run | 1.其他选项被选中时, 点击档位3 2.查看车机发出的请求信号 | 2.信号按摩模式10：0x34E SeatMasgDrv_D_Rq=0xA 挡位3 0x34E SeatFnChngDrv2_D_Rq=0xA |  | 功能 | 手动测试 | R11 | Pass |  |  |  |  | SOC:CDX707-UserDebug-20221009_LA_R06_PRO-2022_10_09_13_14_14 MCU:MCU_CDX707_Debug_FORD_PHASE5_CDX707_R06-1_FBL_nosleep_2022_09_23_01_57_54 | 2022-10-12 | 黄钊敏 | 台架
634 | SYNC+_0266 |  | 按摩模式-档位 设置 信号值导致的无效状态 | 1.车机供电正常 2.多功能座椅显示 3.ignition = run | 1.模拟ECU发送发送信号: 切换至主驾按摩界面：0x34C SeatFnDrv_D_Stat=0x7 按摩模式1：0x34C SeatMasgDrv_D_Stat=0x7 挡位1：0x34C SeatIntnsDrv_D_Stat=0x5-7, 2.查看按摩模式1选项状态 | 2.档位回到low |  | 功能 | 手动测试 | R11 | Pass |  |  |  |  | SOC:CDX707-UserDebug-20221009_LA_R06_PRO-2022_10_09_13_14_14 MCU:MCU_CDX707_Debug_FORD_PHASE5_CDX707_R06-1_FBL_nosleep_2022_09_23_01_57_54 | 2022-10-12 | 黄钊敏 | 台架
635 | SYNC+_0266 |  | 副驾侧按摩模式6-档位1 设置 Rx逻辑 | 1.车机供电正常 2.多功能座椅显示 3.ignition = run | 1.模拟ECU发送信号: 切换至副驾按摩界面：0x34D SeatFnPsgr_D_Stat=0x7: 按摩模式6：0x34D SeatMasgPsngr_D_Stat=0x6 挡位1：0x34D SeatIntnsPsngr_D_Stat=0x2 2.查看档位1选项状态 | 2.按摩模式6选项被选中,且挡位为低 |  | 功能 | 手动测试 | R11 | Pass |  |  |  |  | SOC:CDX707-UserDebug-20221009_LA_R06_PRO-2022_10_09_13_14_14 MCU:MCU_CDX707_Debug_FORD_PHASE5_CDX707_R06-1_FBL_nosleep_2022_09_23_01_57_54 | 2022-10-12 | 黄钊敏 | 台架
636 | SYNC+_0266 |  | 副驾侧按摩模式6-档位1 设置 Tx逻辑 | 1.车机供电正常 2.多功能座椅显示 3.ignition = run | 1.其他选项被选中时, 点击档位1 2.查看车机发出的请求信号 | 2.信号按摩模式6：0x34E SeatMasgPsngr_D_Rq=0x6 挡位1 0x34E SeatFnChngPsgr2_D_Rq=0x8 |  | 功能 | 手动测试 | R11 | Pass |  |  |  |  | SOC:CDX707-UserDebug-20221009_LA_R06_PRO-2022_10_09_13_14_14 MCU:MCU_CDX707_Debug_FORD_PHASE5_CDX707_R06-1_FBL_nosleep_2022_09_23_01_57_54 | 2022-10-12 | 黄钊敏 | 台架
637 | SYNC+_0266 |  | 副驾侧按摩模式6-档位2 设置 Rx逻辑 | 1.车机供电正常 2.多功能座椅显示 3.ignition = run | 1.模拟ECU发送信号: 切换至副驾按摩界面：0x34D SeatFnPsgr_D_Stat=0x7: 按摩模式6：0x34D SeatMasgPsngr_D_Stat=0x6 挡位2：0x34D SeatIntnsPsngr_D_Stat=0x3 2.查看按摩模式6选项状态 | 2.按摩模式6选项被选中,且挡位为中 |  | 功能 | 手动测试 | R11 | Pass |  |  |  |  | SOC:CDX707-UserDebug-20221009_LA_R06_PRO-2022_10_09_13_14_14 MCU:MCU_CDX707_Debug_FORD_PHASE5_CDX707_R06-1_FBL_nosleep_2022_09_23_01_57_54 | 2022-10-12 | 黄钊敏 | 台架
638 | SYNC+_0266 |  | 副驾侧按摩模式6-档位2 设置 Tx逻辑 | 1.车机供电正常 2.多功能座椅显示 3.ignition = run | 1.其他选项被选中时, 点击档位2 2.查看车机发出的请求信号 | 2.信号按摩模式6：0x34E SeatMasgPsngr_D_Rq=0x6 挡位1 0x34E SeatFnChngPsgr2_D_Rq=0x9 |  | 功能 | 手动测试 | R11 | Pass |  |  |  |  | SOC:CDX707-UserDebug-20221009_LA_R06_PRO-2022_10_09_13_14_14 MCU:MCU_CDX707_Debug_FORD_PHASE5_CDX707_R06-1_FBL_nosleep_2022_09_23_01_57_54 | 2022-10-12 | 黄钊敏 | 台架
639 | SYNC+_0266 |  | 副驾侧按摩模式6-档位3 设置 Rx逻辑 | 1.车机供电正常 2.多功能座椅显示 3.ignition = run | 1.模拟ECU发送信号: 切换至副驾按摩界面：0x34D SeatFnPsgr_D_Stat=0x7: 按摩模式6：0x34D SeatMasgPsngr_D_Stat=0x6 挡位3：0x34D SeatIntnsPsngr_D_Stat=0x4 2.查看按摩模式1选项状态 | 2.按摩模式6选项被选中,且挡位为高 |  | 功能 | 手动测试 | R11 | Pass |  |  |  |  | SOC:CDX707-UserDebug-20221009_LA_R06_PRO-2022_10_09_13_14_14 MCU:MCU_CDX707_Debug_FORD_PHASE5_CDX707_R06-1_FBL_nosleep_2022_09_23_01_57_54 | 2022-10-12 | 黄钊敏 | 台架
640 | SYNC+_0266 |  | 副驾侧按摩模式6-档位3 设置 Tx逻辑 | 1.车机供电正常 2.多功能座椅显示 3.ignition = run | 1.其他选项被选中时, 点击档位3 2.查看车机发出的请求信号 | 2.信号按摩模式6：0x34E SeatMasgPsngr_D_Rq=0x6 挡位1 0x34E SeatFnChngPsgr2_D_Rq=0xA |  | 功能 | 手动测试 | R11 | Pass |  |  |  |  | SOC:CDX707-UserDebug-20221009_LA_R06_PRO-2022_10_09_13_14_14 MCU:MCU_CDX707_Debug_FORD_PHASE5_CDX707_R06-1_FBL_nosleep_2022_09_23_01_57_54 | 2022-10-12 | 黄钊敏 | 台架
641 | SYNC+_0266 |  | 副驾侧按摩模式7-档位1 设置 Rx逻辑 | 1.车机供电正常 2.多功能座椅显示 3.ignition = run | 1.模拟ECU发送信号: 切换至副驾按摩界面：0x34D SeatFnPsgr_D_Stat=0x7: 按摩模式7：0x34D SeatMasgPsngr_D_Stat=0x7 挡位1：0x34D SeatIntnsPsngr_D_Stat=0x2 2.查看档位1选项状态 | 2.按摩模式7选项被选中,且挡位为低 |  | 功能 | 手动测试 | R11 | Pass |  |  |  |  | SOC:CDX707-UserDebug-20221009_LA_R06_PRO-2022_10_09_13_14_14 MCU:MCU_CDX707_Debug_FORD_PHASE5_CDX707_R06-1_FBL_nosleep_2022_09_23_01_57_54 | 2022-10-12 | 黄钊敏 | 台架
642 | SYNC+_0266 |  | 副驾侧按摩模式7-档位1 设置 Tx逻辑 | 1.车机供电正常 2.多功能座椅显示 3.ignition = run | 1.其他选项被选中时, 点击档位1 2.查看车机发出的请求信号 | 2.信号按摩模式7：0x34E SeatMasgPsngr_D_Rq=0x7 挡位1 0x34E SeatFnChngPsgr2_D_Rq=0x8 |  | 功能 | 手动测试 | R11 | Pass |  |  |  |  | SOC:CDX707-UserDebug-20221009_LA_R06_PRO-2022_10_09_13_14_14 MCU:MCU_CDX707_Debug_FORD_PHASE5_CDX707_R06-1_FBL_nosleep_2022_09_23_01_57_54 | 2022-10-12 | 黄钊敏 | 台架
643 | SYNC+_0266 |  | 副驾侧按摩模式7-档位2 设置 Rx逻辑 | 1.车机供电正常 2.多功能座椅显示 3.ignition = run | 1.模拟ECU发送信号: 切换至副驾按摩界面：0x34D SeatFnPsgr_D_Stat=0x7: 按摩模式7：0x34D SeatMasgPsngr_D_Stat=0x7 挡位2：0x34D SeatIntnsPsngr_D_Stat=0x3 2.查看按摩模式7选项状态 | 2.按摩模式7选项被选中,且挡位为中 |  | 功能 | 手动测试 | R11 | Pass |  |  |  |  | SOC:CDX707-UserDebug-20221009_LA_R06_PRO-2022_10_09_13_14_14 MCU:MCU_CDX707_Debug_FORD_PHASE5_CDX707_R06-1_FBL_nosleep_2022_09_23_01_57_54 | 2022-10-12 | 黄钊敏 | 台架
644 | SYNC+_0266 |  | 副驾侧按摩模式7-档位2 设置 Tx逻辑 | 1.车机供电正常 2.多功能座椅显示 3.ignition = run | 1.其他选项被选中时, 点击档位2 2.查看车机发出的请求信号 | 2.信号按摩模式7：0x34E SeatMasgPsngr_D_Rq=0x7 挡位1 0x34E SeatFnChngPsgr2_D_Rq=0x9 |  | 功能 | 手动测试 | R11 | Pass |  |  |  |  | SOC:CDX707-UserDebug-20221009_LA_R06_PRO-2022_10_09_13_14_14 MCU:MCU_CDX707_Debug_FORD_PHASE5_CDX707_R06-1_FBL_nosleep_2022_09_23_01_57_54 | 2022-10-12 | 黄钊敏 | 台架
645 | SYNC+_0266 |  | 副驾侧按摩模式7-档位3 设置 Rx逻辑 | 1.车机供电正常 2.多功能座椅显示 3.ignition = run | 1.模拟ECU发送信号: 切换至副驾按摩界面：0x34D SeatFnPsgr_D_Stat=0x7: 按摩模式7：0x34D SeatMasgPsngr_D_Stat=0x7 挡位3：0x34D SeatIntnsPsngr_D_Stat=0x4 2.查看按摩模式1选项状态 | 2.按摩模式7选项被选中,且挡位为高 |  | 功能 | 手动测试 | R11 | Pass |  |  |  |  | SOC:CDX707-UserDebug-20221009_LA_R06_PRO-2022_10_09_13_14_14 MCU:MCU_CDX707_Debug_FORD_PHASE5_CDX707_R06-1_FBL_nosleep_2022_09_23_01_57_54 | 2022-10-12 | 黄钊敏 | 台架
646 | SYNC+_0266 |  | 副驾侧按摩模式7-档位3 设置 Tx逻辑 | 1.车机供电正常 2.多功能座椅显示 3.ignition = run | 1.其他选项被选中时, 点击档位3 2.查看车机发出的请求信号 | 2.信号按摩模式7：0x34E SeatMasgPsngr_D_Rq=0x7 挡位1 0x34E SeatFnChngPsgr2_D_Rq=0xA |  | 功能 | 手动测试 | R11 | Pass |  |  |  |  | SOC:CDX707-UserDebug-20221009_LA_R06_PRO-2022_10_09_13_14_14 MCU:MCU_CDX707_Debug_FORD_PHASE5_CDX707_R06-1_FBL_nosleep_2022_09_23_01_57_54 | 2022-10-12 | 黄钊敏 | 台架
647 | SYNC+_0266 |  | 副驾侧按摩模式8-档位1 设置 Rx逻辑 | 1.车机供电正常 2.多功能座椅显示 3.ignition = run | 1.模拟ECU发送信号: 切换至副驾按摩界面：0x34D SeatFnPsgr_D_Stat=0x7: 按摩模式8：0x34D SeatMasgPsngr_D_Stat=0x8 挡位1：0x34D SeatIntnsPsngr_D_Stat=0x2 2.查看按摩模式8选项状态 | 2.按摩模式8选项被选中,且挡位为低 |  | 功能 | 手动测试 | R11 | Pass |  |  |  |  | SOC:CDX707-UserDebug-20221009_LA_R06_PRO-2022_10_09_13_14_14 MCU:MCU_CDX707_Debug_FORD_PHASE5_CDX707_R06-1_FBL_nosleep_2022_09_23_01_57_54 | 2022-10-12 | 黄钊敏 | 台架
648 | SYNC+_0266 |  | 副驾侧按摩模式8-档位1 设置 Tx逻辑 | 1.车机供电正常 2.多功能座椅显示 3.ignition = run | 1.其他选项被选中时, 点击档位1 2.查看车机发出的请求信号 | 2.信号按摩模式8：0x34E SeatMasgPsngr_D_Rq=0x8 挡位1 0x34E SeatFnChngPsgr2_D_Rq=0x8 |  | 功能 | 手动测试 | R11 | Pass |  |  |  |  | SOC:CDX707-UserDebug-20221009_LA_R06_PRO-2022_10_09_13_14_14 MCU:MCU_CDX707_Debug_FORD_PHASE5_CDX707_R06-1_FBL_nosleep_2022_09_23_01_57_54 | 2022-10-12 | 黄钊敏 | 台架
649 | SYNC+_0266 |  | 副驾侧按摩模式8-档位2 设置 Rx逻辑 | 1.车机供电正常 2.多功能座椅显示 3.ignition = run | 1.模拟ECU发送信号: 切换至副驾按摩界面：0x34D SeatFnPsgr_D_Stat=0x7: 按摩模式8：0x34D SeatMasgPsngr_D_Stat=0x8 挡位2：0x34D SeatIntnsPsngr_D_Stat=0x3 2.查看按摩模式8选项状态 | 2.按摩模式8选项被选中,且挡位为中 |  | 功能 | 手动测试 | R11 | Pass |  |  |  |  | SOC:CDX707-UserDebug-20221009_LA_R06_PRO-2022_10_09_13_14_14 MCU:MCU_CDX707_Debug_FORD_PHASE5_CDX707_R06-1_FBL_nosleep_2022_09_23_01_57_54 | 2022-10-12 | 黄钊敏 | 台架
650 | SYNC+_0266 |  | 副驾侧按摩模式8-档位2 设置 Tx逻辑 | 1.车机供电正常 2.多功能座椅显示 3.ignition = run | 1.其他选项被选中时, 点击档位2 2.查看车机发出的请求信号 | 2.信号按摩模式8：0x34E SeatMasgPsngr_D_Rq=0x8 挡位1 0x34E SeatFnChngPsgr2_D_Rq=0x9 |  | 功能 | 手动测试 | R11 | Pass |  |  |  |  | SOC:CDX707-UserDebug-20221009_LA_R06_PRO-2022_10_09_13_14_14 MCU:MCU_CDX707_Debug_FORD_PHASE5_CDX707_R06-1_FBL_nosleep_2022_09_23_01_57_54 | 2022-10-12 | 黄钊敏 | 台架
651 | SYNC+_0266 |  | 副驾侧按摩模式8-档位3 设置 Rx逻辑 | 1.车机供电正常 2.多功能座椅显示 3.ignition = run | 1.模拟ECU发送信号: 切换至副驾按摩界面：0x34D SeatFnPsgr_D_Stat=0x7: 按摩模式8：0x34D SeatMasgPsngr_D_Stat=0x8 挡位3：0x34D SeatIntnsPsngr_D_Stat=0x4 2.查看按摩模式8选项状态 | 2.按摩模式8选项被选中,且挡位为高 |  | 功能 | 手动测试 | R11 | Pass |  |  |  |  | SOC:CDX707-UserDebug-20221009_LA_R06_PRO-2022_10_09_13_14_14 MCU:MCU_CDX707_Debug_FORD_PHASE5_CDX707_R06-1_FBL_nosleep_2022_09_23_01_57_54 | 2022-10-12 | 黄钊敏 | 台架
652 | SYNC+_0266 |  | 副驾侧按摩模式8-档位3 设置 Tx逻辑 | 1.车机供电正常 2.多功能座椅显示 3.ignition = run | 1.其他选项被选中时, 点击档位3 2.查看车机发出的请求信号 | 2.信号按摩模式8：0x34E SeatMasgPsngr_D_Rq=0x8 挡位1 0x34E SeatFnChngPsgr2_D_Rq=0xA |  | 功能 | 手动测试 | R11 | Pass |  |  |  |  | SOC:CDX707-UserDebug-20221009_LA_R06_PRO-2022_10_09_13_14_14 MCU:MCU_CDX707_Debug_FORD_PHASE5_CDX707_R06-1_FBL_nosleep_2022_09_23_01_57_54 | 2022-10-12 | 黄钊敏 | 台架
653 | SYNC+_0266 |  | 副驾侧按摩模式9-档位1 设置 Rx逻辑 | 1.车机供电正常 2.多功能座椅显示 3.ignition = run | 1.模拟ECU发送信号: 切换至副驾按摩界面：0x34D SeatFnPsgr_D_Stat=0x7: 按摩模式9：0x34D SeatMasgPsngr_D_Stat=0x9 挡位1：0x34D SeatIntnsPsngr_D_Stat=0x2 2.查看按摩模式8选项状态 | 2.按摩模式9选项被选中,且挡位为低 |  | 功能 | 手动测试 | R11 | Pass |  |  |  |  | SOC:CDX707-UserDebug-20221009_LA_R06_PRO-2022_10_09_13_14_14 MCU:MCU_CDX707_Debug_FORD_PHASE5_CDX707_R06-1_FBL_nosleep_2022_09_23_01_57_54 | 2022-10-12 | 黄钊敏 | 台架
654 | SYNC+_0266 |  | 副驾侧按摩模式9-档位1 设置 Tx逻辑 | 1.车机供电正常 2.多功能座椅显示 3.ignition = run | 1.其他选项被选中时, 点击档位1 2.查看车机发出的请求信号 | 2.信号按摩模式9：0x34E SeatMasgPsngr_D_Rq=0x9 挡位1 0x34E SeatFnChngPsgr2_D_Rq=0x8 |  | 功能 | 手动测试 | R11 | Pass |  |  |  |  | SOC:CDX707-UserDebug-20221009_LA_R06_PRO-2022_10_09_13_14_14 MCU:MCU_CDX707_Debug_FORD_PHASE5_CDX707_R06-1_FBL_nosleep_2022_09_23_01_57_54 | 2022-10-12 | 黄钊敏 | 台架
655 | SYNC+_0266 |  | 副驾侧按摩模式9-档位2 设置 Rx逻辑 | 1.车机供电正常 2.多功能座椅显示 3.ignition = run | 1.模拟ECU发送信号: 切换至副驾按摩界面：0x34D SeatFnPsgr_D_Stat=0x7: 按摩模式9：0x34D SeatMasgPsngr_D_Stat=0x9 挡位2：0x34D SeatIntnsPsngr_D_Stat=0x3 2.查看按摩模式9选项状态 | 2.按摩模式9选项被选中,且挡位为中 |  | 功能 | 手动测试 | R11 | Pass |  |  |  |  | SOC:CDX707-UserDebug-20221009_LA_R06_PRO-2022_10_09_13_14_14 MCU:MCU_CDX707_Debug_FORD_PHASE5_CDX707_R06-1_FBL_nosleep_2022_09_23_01_57_54 | 2022-10-12 | 黄钊敏 | 台架
656 | SYNC+_0266 |  | 副驾侧按摩模式9-档位2 设置 Tx逻辑 | 1.车机供电正常 2.多功能座椅显示 3.ignition = run | 1.其他选项被选中时, 点击档位2 2.查看车机发出的请求信号 | 2.信号按摩模式9：0x34E SeatMasgPsngr_D_Rq=0x9 挡位2 0x34E SeatFnChngPsgr2_D_Rq=0x9 |  | 功能 | 手动测试 | R11 | Pass |  |  |  |  | SOC:CDX707-UserDebug-20221009_LA_R06_PRO-2022_10_09_13_14_14 MCU:MCU_CDX707_Debug_FORD_PHASE5_CDX707_R06-1_FBL_nosleep_2022_09_23_01_57_54 | 2022-10-12 | 黄钊敏 | 台架
657 | SYNC+_0266 |  | 副驾侧按摩模式9-档位3 设置 Rx逻辑 | 1.车机供电正常 2.多功能座椅显示 3.ignition = run | 1.模拟ECU发送信号: 切换至副驾按摩界面：0x34D SeatFnPsgr_D_Stat=0x7: 按摩模式9：0x34D SeatMasgPsngr_D_Stat=0x9 挡位3：0x34D SeatIntnsPsngr_D_Stat=0x4 2.查看按摩模式9选项状态 | 2.按摩模式9选项被选中,且挡位为高 |  | 功能 | 手动测试 | R11 | Pass |  |  |  |  | SOC:CDX707-UserDebug-20221009_LA_R06_PRO-2022_10_09_13_14_14 MCU:MCU_CDX707_Debug_FORD_PHASE5_CDX707_R06-1_FBL_nosleep_2022_09_23_01_57_54 | 2022-10-12 | 黄钊敏 | 台架
658 | SYNC+_0266 |  | 副驾侧按摩模式9-档位3 设置 Tx逻辑 | 1.车机供电正常 2.多功能座椅显示 3.ignition = run | 1.其他选项被选中时, 点击档位3 2.查看车机发出的请求信号 | 2.信号按摩模式9：0x34E SeatMasgPsngr_D_Rq=0x9 挡位3 0x34E SeatFnChngPsgr2_D_Rq=0xA |  | 功能 | 手动测试 | R11 | Pass |  |  |  |  | SOC:CDX707-UserDebug-20221009_LA_R06_PRO-2022_10_09_13_14_14 MCU:MCU_CDX707_Debug_FORD_PHASE5_CDX707_R06-1_FBL_nosleep_2022_09_23_01_57_54 | 2022-10-12 | 黄钊敏 | 台架
659 | SYNC+_0266 |  | 副驾侧按摩模式10-档位1 设置 Rx逻辑 | 1.车机供电正常 2.多功能座椅显示 3.ignition = run | 1.模拟ECU发送信号: 切换至副驾按摩界面：0x34D SeatFnPsgr_D_Stat=0x7: 按摩模式10：0x34D SeatMasgPsngr_D_Stat=0xA 挡位1：0x34D SeatIntnsPsngr_D_Stat=0x2 2.查看按摩模式8选项状态 | 2.按摩模式10选项被选中,且挡位为低 |  | 功能 | 手动测试 | R11 | Pass |  |  |  |  | SOC:CDX707-UserDebug-20221009_LA_R06_PRO-2022_10_09_13_14_14 MCU:MCU_CDX707_Debug_FORD_PHASE5_CDX707_R06-1_FBL_nosleep_2022_09_23_01_57_54 | 2022-10-12 | 黄钊敏 | 台架
660 | SYNC+_0266 |  | 副驾侧按摩模式10-档位1 设置 Tx逻辑 | 1.车机供电正常 2.多功能座椅显示 3.ignition = run | 1.其他选项被选中时, 点击档位1 2.查看车机发出的请求信号 | 2.信号按摩模式10：0x34E SeatMasgPsngr_D_Rq=0xA 挡位1 0x34E SeatFnChngPsgr2_D_Rq=0x8 |  | 功能 | 手动测试 | R11 | Pass |  |  |  |  | SOC:CDX707-UserDebug-20221009_LA_R06_PRO-2022_10_09_13_14_14 MCU:MCU_CDX707_Debug_FORD_PHASE5_CDX707_R06-1_FBL_nosleep_2022_09_23_01_57_54 | 2022-10-12 | 黄钊敏 | 台架
661 | SYNC+_0266 |  | 副驾侧按摩模式10-档位2 设置 Rx逻辑 | 1.车机供电正常 2.多功能座椅显示 3.ignition = run | 1.模拟ECU发送信号: 切换至副驾按摩界面：0x34D SeatFnPsgr_D_Stat=0x7: 按摩模式10：0x34D SeatMasgPsngr_D_Stat=0xA 挡位2：0x34D SeatIntnsPsngr_D_Stat=0x3 2.查看按摩模式10选项状态 | 2.按摩模式10选项被选中,且挡位为中 |  | 功能 | 手动测试 | R11 | Pass |  |  |  |  | SOC:CDX707-UserDebug-20221009_LA_R06_PRO-2022_10_09_13_14_14 MCU:MCU_CDX707_Debug_FORD_PHASE5_CDX707_R06-1_FBL_nosleep_2022_09_23_01_57_54 | 2022-10-12 | 黄钊敏 | 台架
662 | SYNC+_0266 |  | 副驾侧按摩模式10-档位2 设置 Tx逻辑 | 1.车机供电正常 2.多功能座椅显示 3.ignition = run | 1.其他选项被选中时, 点击档位2 2.查看车机发出的请求信号 | 2.信号按摩模式10：0x34E SeatMasgPsngr_D_Rq=0xA 挡位2 0x34E SeatFnChngPsgr2_D_Rq=0x9 |  | 功能 | 手动测试 | R11 | Pass |  |  |  |  | SOC:CDX707-UserDebug-20221009_LA_R06_PRO-2022_10_09_13_14_14 MCU:MCU_CDX707_Debug_FORD_PHASE5_CDX707_R06-1_FBL_nosleep_2022_09_23_01_57_54 | 2022-10-12 | 黄钊敏 | 台架
663 | SYNC+_0266 |  | 副驾侧按摩模式10-档位3 设置 Rx逻辑 | 1.车机供电正常 2.多功能座椅显示 3.ignition = run | 1.模拟ECU发送信号: 切换至副驾按摩界面：0x34D SeatFnPsgr_D_Stat=0x7: 按摩模式10：0x34D SeatMasgPsngr_D_Stat=0xA 挡位3：0x34D SeatIntnsPsngr_D_Stat=0x4 2.查看按摩模式10选项状态 | 2.按摩模式10选项被选中,且挡位为高 |  | 功能 | 手动测试 | R11 | Pass |  |  |  |  | SOC:CDX707-UserDebug-20221009_LA_R06_PRO-2022_10_09_13_14_14 MCU:MCU_CDX707_Debug_FORD_PHASE5_CDX707_R06-1_FBL_nosleep_2022_09_23_01_57_54 | 2022-10-12 | 黄钊敏 | 台架
664 | SYNC+_0266 |  | 副驾侧按摩模式10-档位3 设置 Tx逻辑 | 1.车机供电正常 2.多功能座椅显示 3.ignition = run | 1.其他选项被选中时, 点击档位3 2.查看车机发出的请求信号 | 2.信号按摩模式10：0x34E SeatMasgPsngr_D_Rq=0xA 挡位3 0x34E SeatFnChngPsgr2_D_Rq=0xA |  | 功能 | 手动测试 | R11 | Pass |  |  |  |  | SOC:CDX707-UserDebug-20221009_LA_R06_PRO-2022_10_09_13_14_14 MCU:MCU_CDX707_Debug_FORD_PHASE5_CDX707_R06-1_FBL_nosleep_2022_09_23_01_57_54 | 2022-10-12 | 黄钊敏 | 台架
665 | SYNC+_0266 |  | 按摩模式-档位 设置 信号值导致的无效状态 | 1.车机供电正常 2.多功能座椅显示 3.ignition = run | 1.模拟ECU发送信号: 切换至副驾按摩界面：0x34D SeatFnPsgr_D_Stat=0x7: 按摩模式10：0x34D SeatMasgPsngr_D_Stat=0xA 挡位3：0x34D SeatIntnsPsngr_D_Stat=0x5-7 2.查看按摩模式10选项状态 | 2.档位回到low |  | 功能 | 手动测试 | R11 | Pass |  |  |  |  | SOC:CDX707-UserDebug-20221009_LA_R06_PRO-2022_10_09_13_14_14 MCU:MCU_CDX707_Debug_FORD_PHASE5_CDX707_R06-1_FBL_nosleep_2022_09_23_01_57_54 | 2022-10-12 | 黄钊敏 | 台架
666 | SYNC+_0266 | 4-4.1 车内视角-音效 | 音效设置 | 1.进入快捷控制-车内 | 1.点击音效按钮 | 1.按钮高亮，弹出平衡衰减页面，显示车内滑动条 |  | 功能 | 手动测试 | R11 | Pass |  |  |  |  | SOC:CDX707-UserDebug-20221009_LA_R06_PRO-2022_10_09_13_14_14 MCU:MCU_CDX707_Debug_FORD_PHASE5_CDX707_R06-1_FBL_nosleep_2022_09_23_01_57_54 | 2022-10-12 | 黄钊敏 | 台架
667 | SYNC+_0266 | 4-4.1 车内视角-音效 | 音效设置 | 1.进入快捷控制-车内 | 1.在车内点击滑动到任意位置 | 1.&2音源从对应位置喇叭出声 |  | 功能 | 手动测试 | R11 | Pass |  |  |  |  | SOC:CDX707-UserDebug-20221009_LA_R06_PRO-2022_10_09_13_14_14 MCU:MCU_CDX707_Debug_FORD_PHASE5_CDX707_R06-1_FBL_nosleep_2022_09_23_01_57_54 | 2022-10-12 | 黄钊敏 | 台架
668 | SYNC+_0266 | 4-4.1 车内视角-音效 | 音效设置 | 1.进入快捷控制-车内 | 1.点击... | 1.跳转到设置-音效设置页面，状态与车模一致 |  | 功能 | 手动测试 | R11 | Pass |  |  |  |  | SOC:CDX707-UserDebug-20221009_LA_R06_PRO-2022_10_09_13_14_14 MCU:MCU_CDX707_Debug_FORD_PHASE5_CDX707_R06-1_FBL_nosleep_2022_09_23_01_57_54 | 2022-10-12 | 黄钊敏 | 台架
669 | SYNC+_0266 | 4-4.1 车内视角-音效 | 音效设置 | 1.进入快捷控制-车内 | 1、点击车模-车内 2、点击音效，进行音效设置，并记下设置的结果 3、点击设置页面快捷按钮-系统设置-音效设置 4、回到车内页，并点击... 5、点击音量设置、均衡器、平衡/衰减 | 5、音量设置、均衡器、平衡/衰减可以被点击并进行设置 |  | 功能 | 手动测试 | R11 | Pass |  |  |  |  | SOC:CDX707-UserDebug-20221009_LA_R06_PRO-2022_10_09_13_14_14 MCU:MCU_CDX707_Debug_FORD_PHASE5_CDX707_R06-1_FBL_nosleep_2022_09_23_01_57_54 | 2022-10-12 | 黄钊敏 | 台架

## WIR
No. | FeatureID | 需求ID | 标题 | 前提条件 | 操作步骤 | 预期结果 | 实际结果 | 优先级 | 用例类型 | 测试方式 | 交付节点 | 验证结果 | BUG ID | BUG 等级 | NT项分类 | 备注 | 测试版本 | 测试日期 | 测试人员 | 测试环境
1 | SYNC+_Z0043 | 1-1 WiFi设置-开关设置 | WiFi开关默认状态 | 1.台架ECG、TCU功能正常 | 1.车机开机后首次通过路径设置->系统设置->wifi设置->检查WiFi开关状态 | 1.WiFi开关状态默认关闭 |  | P0 | 功能 | 手动测试 | R6 | Pass |  |  |  |  | SOC:CDX707-UserDebug-20221009_LA_R06_PRO-2022_10_09_13_14_14 MCU:MCU_CDX707_Debug_FORD_PHASE5_CDX707_R06-1_FBL_nosleep_2022_09_23_01_57_54 | 2022-10-12 | 周章建 | 台架
2 | SYNC+_Z0043 | 1-1 WiFi设置-开关设置 | WiFi开关可以正常打开 | 1.台架ECG、TCU功能正常 2.在设置->系统设置->wifi设置 页面 | 1.打开WiFi开关按钮 | 1.可以正常打开 可以搜索到附近的热点 |  | P0 | 功能 | 手动测试 | R6 | Pass |  |  |  |  | SOC:CDX707-UserDebug-20221009_LA_R06_PRO-2022_10_09_13_14_14 MCU:MCU_CDX707_Debug_FORD_PHASE5_CDX707_R06-1_FBL_nosleep_2022_09_23_01_57_54 | 2022-10-12 | 周章建 | 台架
3 | SYNC+_Z0043 | 1-1 WiFi设置-开关设置 | WiFi开关可以正常关闭 | 1.台架ECG、TCU功能正常 2.在设置->系统设置->wifi设置 页面 | 1.手动关闭WiFi | 1.按钮可以正常关闭 wifi列表不显示 |  | P0 | 功能 | 手动测试 | R6 | Pass |  |  |  |  | SOC:CDX707-UserDebug-20221009_LA_R06_PRO-2022_10_09_13_14_14 MCU:MCU_CDX707_Debug_FORD_PHASE5_CDX707_R06-1_FBL_nosleep_2022_09_23_01_57_54 | 2022-10-12 | 周章建 | 台架
4 | SYNC+_Z0043 | 1-1 WiFi设置-开关设置 | WiFi开启 重启后仍保持开启状态 | 1.台架ECG、TCU功能正常 2.在设置->系统设置->wifi设置 页面 | 1.手动打开WiFi，并正常搜索到周围AP后，重启机器 | 1.开机后查看WiFi开关状态为开启状态 |  | P1 | 功能 | 手动测试 | R6 | Pass |  |  |  |  | SOC:CDX707-UserDebug-20221009_LA_R06_PRO-2022_10_09_13_14_14 MCU:MCU_CDX707_Debug_FORD_PHASE5_CDX707_R06-1_FBL_nosleep_2022_09_23_01_57_54 | 2022-10-12 | 周章建 | 台架
5 | SYNC+_Z0043 | 1-1 WiFi设置-开关设置 | WiFi关闭 重启后仍保持关闭状态 | 1.台架ECG、TCU功能正常 2.在设置->系统设置->wifi设置 页面 | 1.手动关闭WiFi，重启机器 | 1.开机后查看WiFi开关状态为关闭状态 |  | P1 | 功能 | 手动测试 | R6 | Pass |  |  |  |  | SOC:CDX707-UserDebug-20221009_LA_R06_PRO-2022_10_09_13_14_14 MCU:MCU_CDX707_Debug_FORD_PHASE5_CDX707_R06-1_FBL_nosleep_2022_09_23_01_57_54 | 2022-10-12 | 周章建 | 台架
6 | SYNC+_Z0043 | 1-1 WiFi设置-开关设置 | 开关状态 | 1.台架ECG、TCU功能正常 2.在设置->系统设置->wifi设置 页面 | 1.手动打开WiFi | 1.按钮可以正常打开 可以正常搜索到附近的热点 |  | P1 | 功能 | 手动测试 | R6 | Pass |  |  |  |  | SOC:CDX707-UserDebug-20221009_LA_R06_PRO-2022_10_09_13_14_14 MCU:MCU_CDX707_Debug_FORD_PHASE5_CDX707_R06-1_FBL_nosleep_2022_09_23_01_57_54 | 2022-10-12 | 周章建 | 台架
7 | SYNC+_Z0043 | 1-2 WiFi设置-开关打开 | 连接不加密AP ip地址可以正常分配 可以上网 | 1.台架ECG、TCU功能正常 2.在设置->系统设置->wifi设置 页面 | 1.选择一个AP(不加密)输入密码进行连接 2.执行adb shell ifconfig 3.ping -I wlan0 218.2.135.1 | 1.可以正常连接 2.wlan0的ip地址可以正常分配 3.可以ping通 |  | P1 | 功能 | 手动测试 | R6 | Pass |  |  |  |  | SOC:CDX707-UserDebug-20221009_LA_R06_PRO-2022_10_09_13_14_14 MCU:MCU_CDX707_Debug_FORD_PHASE5_CDX707_R06-1_FBL_nosleep_2022_09_23_01_57_54 | 2022-10-12 | 周章建 | 台架
8 | SYNC+_Z0043 | 1-2 WiFi设置-开关打开 | 连接加密AP ip地址可以正常分配 可以上网 | 1.台架ECG、TCU功能正常 2.在设置->系统设置->wifi设置 页面 | 1.选择一个AP(加密)输入密码进行连接 2.执行adb shell ifconfig 3.ping -I wlan0 218.2.135.1 | 1.可以正常连接 2.wlan0的ip地址可以正常分配 3.可以ping通 |  | P1 | 功能 | 手动测试 | R6 | Pass |  |  |  |  | SOC:CDX707-UserDebug-20221009_LA_R06_PRO-2022_10_09_13_14_14 MCU:MCU_CDX707_Debug_FORD_PHASE5_CDX707_R06-1_FBL_nosleep_2022_09_23_01_57_54 | 2022-10-12 | 周章建 | 台架
9 | SYNC+_Z0043 | 1-2 WiFi设置-开关打开 | 连接AP 重启会自动回连 | 1.台架ECG、TCU功能正常 2.在设置->系统设置->wifi设置 页面 3.wifi已开启 | 1.连接一个AP后重启机器 2.查看wifi连接 | 2.wifi自动回连 （不一定是重启前连接的那一个） |  | P1 | 功能 | 手动测试 | R6 | Pass |  |  |  |  | SOC:CDX707-UserDebug-20221009_LA_R06_PRO-2022_10_09_13_14_14 MCU:MCU_CDX707_Debug_FORD_PHASE5_CDX707_R06-1_FBL_nosleep_2022_09_23_01_57_54 | 2022-10-12 | 周章建 | 台架
10 | SYNC+_Z0043 | 1-2 WiFi设置-开关打开 | wifi关闭后再打开 会自动回连 | 1.台架ECG、TCU功能正常 2.在设置->系统设置->wifi设置 页面 3.wifi已开启 | 1.连接一个AP后关闭Wifi开关 2.打开WiFi按钮 | 2.wifi自动回连 |  | P1 | 功能 | 手动测试 | R6 | Pass |  |  |  |  | SOC:CDX707-UserDebug-20221009_LA_R06_PRO-2022_10_09_13_14_14 MCU:MCU_CDX707_Debug_FORD_PHASE5_CDX707_R06-1_FBL_nosleep_2022_09_23_01_57_54 | 2022-10-12 | 周章建 | 台架
11 | SYNC+_Z0043 | 1-3 点击已保存Wi-Fi列表进行连接 | 连接已保存的AP ip地址可以正常分配 可以上网 | 1.台架ECG、TCU功能正常 2.车机连接手机热点 3.将手机靠近SYNC+ | 1.执行adb shell ifconfig 2.ping -I wlan0 218.2.135.1 | 1..wlan0的ip地址可以正常分配 2.可以ping通 |  | P1 | 功能 | 手动测试 | R6 | Pass |  |  |  |  | SOC:CDX707-UserDebug-20221009_LA_R06_PRO-2022_10_09_13_14_14 MCU:MCU_CDX707_Debug_FORD_PHASE5_CDX707_R06-1_FBL_nosleep_2022_09_23_01_57_54 | 2022-10-12 | 周章建 | 台架
12 | SYNC+_Z0043 | 1-12 已连接的WiFi详情页 | 已连接的WiFi详情 | 1.台架ECG、TCU功能正常 2.已连接wifi | 1.点击查看已连接的AP的信息按钮 2.执行adb shell ifconfig | 1.查看ip地址和mac地址 2.对比wlan0的ip地址是否和界面显示一致；查看wlan0 的HWaddr是否和mac地址一致 |  | P0 | 功能 | 手动测试 | R6 | Pass |  |  |  |  | SOC:CDX707-UserDebug-20221009_LA_R06_PRO-2022_10_09_13_14_14 MCU:MCU_CDX707_Debug_FORD_PHASE5_CDX707_R06-1_FBL_nosleep_2022_09_23_01_57_54 | 2022-10-12 | 周章建 | 台架
13 | SYNC+_Z0043 | 1-13 已保存但未连接的WiFi详情页，详细信息无法获取则不显示 | 已保存但未连接WiFi详情信息显示 | 1.台架ECG、TCU功能正常 | 1.选择一个已保存但未连接WiFi，查看详情 | 1.页面显示具体内容（仅有网络名称），忽略此网络/加入此网络按钮 |  | P1 | 功能 | 手动测试 | R6 | Pass |  |  |  |  | SOC:CDX707-UserDebug-20221009_LA_R06_PRO-2022_10_09_13_14_14 MCU:MCU_CDX707_Debug_FORD_PHASE5_CDX707_R06-1_FBL_nosleep_2022_09_23_01_57_54 | 2022-10-12 | 周章建 | 台架
14 | SYNC+_Z0043 | 1-13 已保存但未连接的WiFi详情页，详细信息无法获取则不显示 | 已保存但未连接的WiFi详情页点击加入此网络 | 1.台架ECG、TCU功能正常 | 1.选择一个已保存但未连接WiFi，查看详情 2.点击加入此网络密码正确 | 1.页面显示具体内容（仅有网络名称），忽略此网络/加入此网络按钮 2.加入此网络按钮可点击，且WiFi连接成功 |  | P1 | 功能 | 手动测试 | R6 | Pass |  |  |  |  | SOC:CDX707-UserDebug-20221009_LA_R06_PRO-2022_10_09_13_14_14 MCU:MCU_CDX707_Debug_FORD_PHASE5_CDX707_R06-1_FBL_nosleep_2022_09_23_01_57_54 | 2022-10-12 | 周章建 | 台架
15 | SYNC+_Z0043 | 1-14 未连接且未保存的WiFi详情页，详细信息无法获取则不显示 | 未连接且未保存的WiFi详情页信息显示 | 1.台架ECG、TCU功能正常 | 1.选择一个未连接且未保存的WiFi,查看详情 | 1.页面显示具体内容（仅有网络名称），加入此网络 |  | P1 | 功能 | 手动测试 | R6 | Pass |  |  |  |  | SOC:CDX707-UserDebug-20221009_LA_R06_PRO-2022_10_09_13_14_14 MCU:MCU_CDX707_Debug_FORD_PHASE5_CDX707_R06-1_FBL_nosleep_2022_09_23_01_57_54 | 2022-10-12 | 周章建 | 台架
16 | SYNC+_Z0043 | 1-15 点击“忽略此网络”跳转到网络列表（此网络失去记录，出现在附近可用网络列表） | 点击忽略网络，已保存列表会去除该网络 | 1.台架ECG、TCU功能正常 2.已连接wifi | 1.点击已经连接上的AP信息，选择”忽略此网络“ | 1.WiFi连接断开，已保存的网络列表中没有刚才忘记的AP |  | P1 | 功能 | 手动测试 | R6 | Pass |  |  |  |  | SOC:CDX707-UserDebug-20221009_LA_R06_PRO-2022_10_09_13_14_14 MCU:MCU_CDX707_Debug_FORD_PHASE5_CDX707_R06-1_FBL_nosleep_2022_09_23_01_57_54 | 2022-10-12 | 周章建 | 台架
17 | SYNC+_Z0043 | 1-15 点击“忽略此网络”跳转到网络列表（此网络失去记录，出现在附近可用网络列表） | 忽略当前连接网络，自动回连上一个连接过的网络 | 1.台架ECG、TCU功能正常 2.已连接wifi | 1.连接一个AP1后再连接另一个AP2 2.点击已经连接上的AP2信息，选择”忽略此网络“ | 2.WiFi连接断开，已保存的网络列表中没有刚才忘记的AP2 .等待一段时间后，自动连接上原先的AP1 |  | P1 | 功能 | 手动测试 | R6 | Pass |  |  |  |  | SOC:CDX707-UserDebug-20221009_LA_R06_PRO-2022_10_09_13_14_14 MCU:MCU_CDX707_Debug_FORD_PHASE5_CDX707_R06-1_FBL_nosleep_2022_09_23_01_57_54 | 2022-10-12 | 周章建 | 台架
18 | SYNC+_Z0043 |  | 动态名称 | 1.台架ECG、TCU功能正常 2.已连接wifi | 1.执行dumpsys connectivity | 1.显示APN1端口的IP地址和名称 |  | P0 | 功能 | 手动测试 | R6 | Pass |  |  |  |  | SOC:CDX707-UserDebug-20221009_LA_R06_PRO-2022_10_09_13_14_14 MCU:MCU_CDX707_Debug_FORD_PHASE5_CDX707_R06-1_FBL_nosleep_2022_09_23_01_57_54 | 2022-10-12 | 周章建 | 台架
19 | SYNC+_Z0043 |  | 动态名称 | 1.台架ECG、TCU功能正常 2.已连接wifi | 1.执行dumpsys connectivity | 1.显示APN2端口的IP地址和名称 |  | P0 | 功能 | 手动测试 | R6 | Pass |  |  |  |  | SOC:CDX707-UserDebug-20221009_LA_R06_PRO-2022_10_09_13_14_14 MCU:MCU_CDX707_Debug_FORD_PHASE5_CDX707_R06-1_FBL_nosleep_2022_09_23_01_57_54 | 2022-10-12 | 周章建 | 台架
20 | SYNC+_Z0043 |  | 动态名称 | 1.台架ECG、TCU功能正常 2.已连接wifi | 1.执行dumpsys connectivity | 1.显示TCU WIFI的IP地址和名称 |  | P0 | 功能 | 手动测试 | R6 | Pass |  |  |  |  | SOC:CDX707-UserDebug-20221009_LA_R06_PRO-2022_10_09_13_14_14 MCU:MCU_CDX707_Debug_FORD_PHASE5_CDX707_R06-1_FBL_nosleep_2022_09_23_01_57_54 | 2022-10-12 | 周章建 | 台架
21 | SYNC+_Z0043 | 1-22 上网通道切换 | PolicyTable | 1.台架ECG、TCU功能正常 2.PC通过adb连接上车机 | 1.执行dumpsys connectivity | 1.可以看到获取到的Wir Policy Table内容 |  | P1 | 功能 | 手动测试 | R6 | Pass |  |  |  |  | SOC:CDX707-UserDebug-20221009_LA_R06_PRO-2022_10_09_13_14_14 MCU:MCU_CDX707_Debug_FORD_PHASE5_CDX707_R06-1_FBL_nosleep_2022_09_23_01_57_54 | 2022-10-12 | 周章建 | 台架
22 | SYNC+_Z0043 | 1-21 创建上网通道 | 检查APN1端口显示 | 1.台架ECG、TCU功能正常 | 1.执行ifconfig | 1.显示对应APN1的IP的端口（动态名称rmnet_data xx） |  | P1 | 功能 | 手动测试 | R6 | Pass |  |  |  |  | SOC:CDX707-UserDebug-20221009_LA_R06_PRO-2022_10_09_13_14_14 MCU:MCU_CDX707_Debug_FORD_PHASE5_CDX707_R06-1_FBL_nosleep_2022_09_23_01_57_54 | 2022-10-12 | 周章建 | 台架
23 | SYNC+_Z0043 | 1-21 创建上网通道 | 检查APN2端口显示 | 1.台架ECG、TCU功能正常 | 1.执行ifconfig | 1.显示对应APN2的IP的端口（动态名称rmnet_data xx） |  | P1 | 功能 | 手动测试 | R6 | Pass |  |  |  |  | SOC:CDX707-UserDebug-20221009_LA_R06_PRO-2022_10_09_13_14_14 MCU:MCU_CDX707_Debug_FORD_PHASE5_CDX707_R06-1_FBL_nosleep_2022_09_23_01_57_54 | 2022-10-12 | 周章建 | 台架
24 | SYNC+_Z0043 | 1-21 创建上网通道 | 检查TCU Wi-Fi端口显示 | 1.台架ECG、TCU功能正常 | 1.执行ifconfig | 1.显示对应TCU WIFI的IP的端口（动态名称rmnet_data xx） |  | P1 | 功能 | 手动测试 | R6 | Pass |  |  |  |  | SOC:CDX707-UserDebug-20221009_LA_R06_PRO-2022_10_09_13_14_14 MCU:MCU_CDX707_Debug_FORD_PHASE5_CDX707_R06-1_FBL_nosleep_2022_09_23_01_57_54 | 2022-10-12 | 周章建 | 台架
|  | 1-21 创建上网通道 | 检查SYNC+ Wi-Fi端口显示 | 1.台架ECG、TCU功能正常 | 1.执行ifconfig | 1.显示对应sync+ WIFI的IP的端口wlan0 |  | P1 | 功能 | 手动测试 | R6 | Pass |  |  |  |  | SOC:CDX707-UserDebug-20221009_LA_R06_PRO-2022_10_09_13_14_14 MCU:MCU_CDX707_Debug_FORD_PHASE5_CDX707_R06-1_FBL_nosleep_2022_09_23_01_57_54 | 2022-10-12 | 周章建 | 台架
26 | SYNC+_Z0043 | 1-22 上网通道切换 | APN1接口分配 | 1.台架ECG、TCU功能正常 2.PC通过adb连接上车机 3.Wi-Fi未连接 | 1.执行ip rule show | 1.可以看到rule中有下面的一条 19000: from all fwmark 0x107d0/0x1ffff lookup rmnet_data xx |  | P1 | 功能 | 手动测试 | R6 | Pass |  |  |  |  | SOC:CDX707-UserDebug-20221009_LA_R06_PRO-2022_10_09_13_14_14 MCU:MCU_CDX707_Debug_FORD_PHASE5_CDX707_R06-1_FBL_nosleep_2022_09_23_01_57_54 | 2022-10-12 | 周章建 | 台架
27 | SYNC+_Z0043 | 1-22 上网通道切换 | APN1接口上网 | 1.台架ECG、TCU功能正常 2.PC通过adb连接上车机 | 1.执行ping -I rmnet_data xx 218.2.135.1 | 1.可以ping通外网IP地址 |  | P1 | 功能 | 手动测试 | R6 | Pass |  |  |  |  | SOC:CDX707-UserDebug-20221009_LA_R06_PRO-2022_10_09_13_14_14 MCU:MCU_CDX707_Debug_FORD_PHASE5_CDX707_R06-1_FBL_nosleep_2022_09_23_01_57_54 | 2022-10-12 | 周章建 | 台架
28 | SYNC+_Z0043 | 1-22 上网通道切换 | APN1接口上网 | 1.台架ECG、TCU功能正常 2.PC通过adb连接上车机 | 1.执行ping -I rmnet_data xx www.baidu.com | 1.可以ping通外网域名 |  | P1 | 功能 | 手动测试 | R6 | Pass |  |  |  |  | SOC:CDX707-UserDebug-20221009_LA_R06_PRO-2022_10_09_13_14_14 MCU:MCU_CDX707_Debug_FORD_PHASE5_CDX707_R06-1_FBL_nosleep_2022_09_23_01_57_54 | 2022-10-12 | 周章建 | 台架
29 | SYNC+_Z0043 | 1-22 上网通道切换 | APN2接口分配 | 1.台架ECG、TCU功能正常 2.PC通过adb连接上车机 3.Wi-Fi未连接 | 1.执行ip rule show | 1.可以看到rule中有下面的一条 19000: from all fwmark 0x107d2/0x1ffff lookup rmnet_data xx |  | P1 | 功能 | 手动测试 | R6 | Pass |  |  |  |  | SOC:CDX707-UserDebug-20221009_LA_R06_PRO-2022_10_09_13_14_14 MCU:MCU_CDX707_Debug_FORD_PHASE5_CDX707_R06-1_FBL_nosleep_2022_09_23_01_57_54 | 2022-10-12 | 周章建 | 台架
30 | SYNC+_Z0043 | 1-22 上网通道切换 | APN2接口上网 | 1.台架ECG、TCU功能正常 2.PC通过adb连接上车机 | 1.执行ping -I rmnet_data xx 218.2.135.1 | 1.可以ping通外网IP地址 |  | P1 | 功能 | 手动测试 | R6 | Pass |  |  |  |  | SOC:CDX707-UserDebug-20221009_LA_R06_PRO-2022_10_09_13_14_14 MCU:MCU_CDX707_Debug_FORD_PHASE5_CDX707_R06-1_FBL_nosleep_2022_09_23_01_57_54 | 2022-10-12 | 周章建 | 台架
31 | SYNC+_Z0043 | 1-22 上网通道切换 | APN2接口上网 | 1.台架ECG、TCU功能正常 2.PC通过adb连接上车机 | 1.执行ping -I rmnet_data xx www.baidu.com | 1.可以ping通外网域名 |  | P1 | 功能 | 手动测试 | R6 | Pass |  |  |  |  | SOC:CDX707-UserDebug-20221009_LA_R06_PRO-2022_10_09_13_14_14 MCU:MCU_CDX707_Debug_FORD_PHASE5_CDX707_R06-1_FBL_nosleep_2022_09_23_01_57_54 | 2022-10-12 | 周章建 | 台架
32 | SYNC+_Z0043 | 1-22 上网通道切换 | TCU WIFI上网 | 1.台架ECG、TCU功能正常 2.PC通过adb连接上车机 3.已连接wifi | 1.执行ping -I rmnet_data xx 218.2.135.1 | 1.可以ping通外网IP地址 |  | P1 | 功能 | 手动测试 | R6 | Pass |  |  |  |  | SOC:CDX707-UserDebug-20221009_LA_R06_PRO-2022_10_09_13_14_14 MCU:MCU_CDX707_Debug_FORD_PHASE5_CDX707_R06-1_FBL_nosleep_2022_09_23_01_57_54 | 2022-10-12 | 周章建 | 台架
33 | SYNC+_Z0043 | 1-22 上网通道切换 | TCU WIFI上网 | 1.台架ECG、TCU功能正常 2.PC通过adb连接上车机 3.已连接wifi | 1.执行ping -I rmnet_data xx www.baidu.com | 1.可以ping通外网域名 |  | P1 | 功能 | 手动测试 | R6 | Pass |  |  |  |  | SOC:CDX707-UserDebug-20221009_LA_R06_PRO-2022_10_09_13_14_14 MCU:MCU_CDX707_Debug_FORD_PHASE5_CDX707_R06-1_FBL_nosleep_2022_09_23_01_57_54 | 2022-10-12 | 周章建 | 台架
34 | SYNC+_Z0043 | 1-22 上网通道切换 | TCU WIFI上网 | 1.台架ECG、TCU功能正常 2.PC通过adb连接上车机 3.已连接wifi | 1.执行ip rule show | 1.可以看到rule中有下面的一条 19000: from all fwmark 0x107d2/0x1ffff lookup rmnet_data xx |  | P1 | 功能 | 手动测试 | R6 | Pass |  |  |  |  | SOC:CDX707-UserDebug-20221009_LA_R06_PRO-2022_10_09_13_14_14 MCU:MCU_CDX707_Debug_FORD_PHASE5_CDX707_R06-1_FBL_nosleep_2022_09_23_01_57_54 | 2022-10-12 | 周章建 | 台架
35 | SYNC+_Z0043 | 1-22 上网通道切换 | APN1和wif上网 | 1.台架ECG、TCU功能正常 2.PC通过adb连接上车机 | 1.点击账号登录 | 1.二维码可以刷新出来 |  | P0 | 功能 | 手动测试 | R6 | Pass |  |  |  |  | SOC:CDX707-UserDebug-20221009_LA_R06_PRO-2022_10_09_13_14_14 MCU:MCU_CDX707_Debug_FORD_PHASE5_CDX707_R06-1_FBL_nosleep_2022_09_23_01_57_54 | 2022-10-12 | 周章建 | 台架
36 | SYNC+_Z0043 | 验证上网功能 | APN1和wif上网 | 1.台架ECG、TCU功能正常 2.PC通过adb连接上车机 | 1.进入百度地图 | 1.地图可以刷新，可以搜索目的地导航 |  | P0 | 功能 | 手动测试 | R6 | Pass |  |  |  |  | SOC:CDX707-UserDebug-20221009_LA_R06_PRO-2022_10_09_13_14_14 MCU:MCU_CDX707_Debug_FORD_PHASE5_CDX707_R06-1_FBL_nosleep_2022_09_23_01_57_54 | 2022-10-12 | 周章建 | 台架
37 | SYNC+_Z0043 | 验证上网功能 | APN1和wif上网 | 1.台架ECG、TCU功能正常 2.PC通过adb连接上车机 | 1.进入随心听 | 1.可以播放歌曲 |  | P0 | 功能 | 手动测试 | R6 | Pass |  |  |  |  | SOC:CDX707-UserDebug-20221009_LA_R06_PRO-2022_10_09_13_14_14 MCU:MCU_CDX707_Debug_FORD_PHASE5_CDX707_R06-1_FBL_nosleep_2022_09_23_01_57_54 | 2022-10-12 | 周章建 | 台架
38 | SYNC+_Z0043 | 验证上网功能 | APN1和wif上网 | 1.台架ECG、TCU功能正常 2.PC通过adb连接上车机 | 1.进入随心看 | 1.可以播放视频 |  | P0 | 功能 | 手动测试 | R6 | Pass |  |  |  |  | SOC:CDX707-UserDebug-20221009_LA_R06_PRO-2022_10_09_13_14_14 MCU:MCU_CDX707_Debug_FORD_PHASE5_CDX707_R06-1_FBL_nosleep_2022_09_23_01_57_54 | 2022-10-12 | 周章建 | 台架
39 | SYNC+_Z0043 | 验证上网功能 | 切换点火周期查看端口 | 1.车机供电正常 2.TCU&ECG网络正常 | 1.Ig=off 2.Ig=run 3.执行ifconfig | 1.有对应端口 |  | P0 | 功能 | 手动测试 | R6 | Pass |  |  |  |  | SOC:CDX707-UserDebug-20221009_LA_R06_PRO-2022_10_09_13_14_14 MCU:MCU_CDX707_Debug_FORD_PHASE5_CDX707_R06-1_FBL_nosleep_2022_09_23_01_57_54 | 2022-10-12 | 周章建 | 台架
40 | SYNC+_Z0043 | 交互 | 进入浅睡再点火查看端口 | 1.车机供电正常 2.TCU&ECG网络正常 | 1.配置ECG FD01的首位值为2 2.IG=OFF 等待两分钟 3.IG=RUN 查看端口 | 2.进入浅睡，二维码无法刷新 3.端口都可以显示，可以上网 |  | P2 | 功能 | 手动测试 | R6 | Pass |  |  |  |  | SOC:CDX707-UserDebug-20221009_LA_R06_PRO-2022_10_09_13_14_14 MCU:MCU_CDX707_Debug_FORD_PHASE5_CDX707_R06-1_FBL_nosleep_2022_09_23_01_57_54 | 2022-10-12 | 周章建 | 台架
41 | SYNC+_Z0043 | 交互 | deep sleep后检查网络 | 1.车机供电正常 2.TCU&ECG网络正常 | 1.配置ECG FD01的第二 三位的值为0001 2.IG=OFF 等待6分钟 3.IG=RUN 查看端口 | 2.进入深睡，二维码无法刷新 3.端口都可以显示，可以上网 |  | P2 | 功能 | 手动测试 | R6 | Pass |  |  |  |  | SOC:CDX707-UserDebug-20221009_LA_R06_PRO-2022_10_09_13_14_14 MCU:MCU_CDX707_Debug_FORD_PHASE5_CDX707_R06-1_FBL_nosleep_2022_09_23_01_57_54 | 2022-10-12 | 周章建 | 台架
42 | SYNC+_Z0043 | 交互 | brand reset后检查网络 | 1.车机供电正常 2.TCU&ECG网络正常 | 1.执行品牌互联复位 2.执行dumpsys connectivity | 2.端口正常分配，应用可上网 |  | P2 | 功能 | 手动测试 | R6 | Pass |  |  |  |  | SOC:CDX707-UserDebug-20221009_LA_R06_PRO-2022_10_09_13_14_14 MCU:MCU_CDX707_Debug_FORD_PHASE5_CDX707_R06-1_FBL_nosleep_2022_09_23_01_57_54 | 2022-10-12 | 周章建 | 台架
43 | SYNC+_Z0043 | 交互 | master reset后检查网络 | 1.车机供电正常 2.TCU&ECG网络正常 | 1.执行系统复位 2.执行dumpsys connectivity | 2.端口正常分配，应用可上网 |  | P2 | 功能 | 手动测试 | R6 | Pass |  |  |  |  | SOC:CDX707-UserDebug-20221009_LA_R06_PRO-2022_10_09_13_14_14 MCU:MCU_CDX707_Debug_FORD_PHASE5_CDX707_R06-1_FBL_nosleep_2022_09_23_01_57_54 | 2022-10-12 | 周章建 | 台架
44 | SYNC+_Z0043 | 交互 | ccs off后检查网络 | 1.车机供电正常 2.TCU&ECG网络正常 | 1.关闭车辆互联中的车辆连接 2.执行dumpsys connectivity | 2.端口无法分配，应用不可上网 |  | P2 | 功能 | 手动测试 | R6 | Pass |  |  |  |  | SOC:CDX707-UserDebug-20221009_LA_R06_PRO-2022_10_09_13_14_14 MCU:MCU_CDX707_Debug_FORD_PHASE5_CDX707_R06-1_FBL_nosleep_2022_09_23_01_57_54 | 2022-10-12 | 周章建 | 台架
45 | SYNC+_Z0043 | 交互 | ccs on后检查网络 | 1.车机供电正常 2.TCU&ECG网络正常 3.车辆连接已关闭 | 1.打开车辆互联中的车辆连接 2.执行dumpsys connectivity | 2.端口正常分配，应用可上网 |  | P2 | 功能 | 手动测试 | R6 | Pass |  |  |  |  | SOC:CDX707-UserDebug-20221009_LA_R06_PRO-2022_10_09_13_14_14 MCU:MCU_CDX707_Debug_FORD_PHASE5_CDX707_R06-1_FBL_nosleep_2022_09_23_01_57_54 | 2022-10-12 | 周章建 | 台架