## 首页
实车 测试报告
General Information
MCU Version | 20221030_LA_R06-1_ENG00 |  |  | Test Date | 2022.11.20
SW Version | 20221120_LA_R06-1_ENG04 |  |  | Tester | 黄钊敏
HW Version | / |  |  | Version Date | 2022.11.20
Test Environment | 实车LV644 |  |  | Test Method | 手动测试
项目经理 |  |  |  | 项目总监
Test Results
Group | Total Cases | Pass | Fail | Block | NT | NA | Pass Rate
3D车模测试报告 | 23 | 23 | 0 | 0 | 0 | 0 | 100%
车控测试报告 | 62 | 62 | 0 | 0 | 0 | 0 | 100%
Launcher测试报告 | 3 | 1 | 2 | 0 | 0 | 0 | 33.33%
汇总 | 88 | 86 | 2 | 0 | 0 | 0 | 97.73%
Highlight State Description
Highlight Defects
Bug ID | Title |  |  |  | Critical | Status | Remarks
FCIVIOS-11625 | Phase5_【CDX707】【黑盒】【必现】【launcher】launcher模块出现crash |  |  |  | High | TODO
APIMCIM-14260 | Phase5_【CDX707】【黑盒】【偶现】【launcher】偶现pano屏黑屏，card1、2、3、4均无显示 |  |  |  | Gating | TODO

## 3D车模
需求ID | 标题 | 前提条件 | 操作步骤 | 预期结果 | 实际结果 | 用例类型 | 验证结果 | 备注 | 测试版本 | 测试日期 | 测试人员
1 | 3D车模-车模动画-打开车门 | 1.车机供电正常 2.3D车模图片和当前车型匹配 3.进入Controller Laucher页面 | 1.车控界面重复打开关闭左侧主驾车门，在车空等待一段时间退出车控界面等待动画结束，再次打开车门 2.车控界面重复打开关闭右侧副驾车门，在车控等待一段时间退出车控界面等待动画结束，再次打开车门 | 1.对应车门开启，且自动转到正左视角 2.对应车门开启，且自动转到正右视角 | 1.对应车门开启，且自动转到正左视角 2.对应车门开启，且自动转到正右视角 | 压力 | pass |  | SOC：20221120_LA_R06-1_ENG04 MCU:20221030_LA_R06-1_ENG00 | 2022.11.20 | 黄钊敏
2 | 3D车模-车模动画-关闭车门 | 1.车机供电正常 2.3D车模图片和当前车型匹配 3.进入Controller Laucher页面 | 1.车控界面重复打开关闭左侧主驾车门，在车空等待一段时间退出车控界面等待动画结束，再次打开车门 2.车控界面重复打开关闭右侧副驾车门，在车控等待一段时间退出车控界面等待动画结束，再次打开车门 | 1.对应车门关闭，且自动转到正左视角 2.对应车门关闭，且自动转到正右视角 | 1.对应车门关闭，且自动转到正左视角 2.对应车门关闭，且自动转到正右视角 | 压力 | pass |  | SOC：20221120_LA_R06-1_ENG04 MCU:20221030_LA_R06-1_ENG00 | 2022.11.20 | 黄钊敏
3 | 3D车模-车模动画-打开车门 | .车机供电正常 2.3D车模图片和当前车型匹配 3.进入Controller Laucher页面 | 1.重复点击熄火->点火，多次打开车门 2.关闭车门 | 1.对应车门关闭，且自动转到正左视角 2.对应车门关闭，且自动转到正右视角 | 1.对应车门关闭，且自动转到正左视角 2.对应车门关闭，且自动转到正右视角 | 压力 | pass |  | SOC：20221120_LA_R06-1_ENG04 MCU:20221030_LA_R06-1_ENG00 | 2022.11.20 | 黄钊敏
4 | 3D车模-车模动画-打开车门 | .车机供电正常 2.3D车模图片和当前车型匹配 3.进入Controller Laucher页面 | 1.点击熄火->点火，车控界面重复打开关闭左侧主驾车门，在车控界面等待一段时间退出车控界面等待动画结束，再次打开车门 | 1.对应车门开启，且自动转到正左视角 | 1.对应车门开启，且自动转到正左视角 | 压力 | pass |  | SOC：20221120_LA_R06-1_ENG04 MCU:20221030_LA_R06-1_ENG00 | 2022.11.20 | 黄钊敏
5 | 车模颜色设置-色块 | 1.进入快捷控制-车外 2.已打开车模颜色 | 1.切换色块 | 1.车模颜色对应变化，选中色块高亮 | 1.车模颜色对应变化，选中色块高亮 | 压力 | pass |  | SOC：20221120_LA_R06-1_ENG04 MCU:20221030_LA_R06-1_ENG00 | 2022.11.20 | 黄钊敏
6 | 车模颜色设置-色块 | 1.进入快捷控制-车外 2.已打开车模颜色 | 1.滑动色环 2.点击重置当前色板 | 1.右边的色板选择明度和灰度，替换当前色块颜色，车模颜色实时变化 2.恢复为初始颜色 | 1.右边的色板选择明度和灰度，替换当前色块颜色，车模颜色实时变化 2.恢复为初始颜色 | 压力 | pass |  | SOC：20221120_LA_R06-1_ENG04 MCU:20221030_LA_R06-1_ENG00 | 2022.11.20 | 黄钊敏
7 | 车模颜色设置-色块 | 1.进入快捷控制-车外 2.已打开车模颜色 | 1.更改其他色块颜色后选中另一个色板 | 1.不影响当前色板 | 1.不影响当前色板 | 压力 | pass |  | SOC：20221120_LA_R06-1_ENG04 MCU:20221030_LA_R06-1_ENG00 | 2022.11.20 | 黄钊敏
8 |  | 1.车机供电正常 2.3D车模图片和当前车型匹配 3.进入Controller Laucher页面 | 1.打开远光灯/近光灯 | 1.对应车灯打开，且自动转到左前测45度视角 | 1.对应车灯打开，且自动转到左前测45度视角 | 压力 | pass |  | SOC：20221120_LA_R06-1_ENG04 MCU:20221030_LA_R06-1_ENG00 | 2022.11.20 | 黄钊敏
9 | 3D车模-车模动画-关闭车灯 | 1.车机供电正常 2.3D车模图片和当前车型匹配 3.进入Controller Laucher页面 | 1.关闭远光灯/近光灯 | 1.对应车灯关闭，且自动转到左前测45度视角 | 1.对应车灯关闭，且自动转到左前测45度视角 | 压力 | pass |  | SOC：20221120_LA_R06-1_ENG04 MCU:20221030_LA_R06-1_ENG00 | 2022.11.20 | 黄钊敏
10 | 3D车模-车模动画-打开天窗 | 1.车机供电正常 2.3D车模图片和当前车型匹配 3.进入Controller Laucher页面 | 1.打开天窗 | 1.天窗全开，且自动转到左前侧45度，车头下压20度 | 1.天窗全开，且自动转到左前侧45度，车头下压20度 | 压力 | pass |  | SOC：20221120_LA_R06-1_ENG04 MCU:20221030_LA_R06-1_ENG00 | 2022.11.20 | 黄钊敏
11 | 3D车模-车模动画-关闭天窗 | 1.车机供电正常 2.3D车模图片和当前车型匹配 3.进入Controller Laucher页面 | 1.关闭天窗 | 1.天窗关闭 | 1.天窗关闭 | 压力 | pass |  | SOC：20221120_LA_R06-1_ENG04 MCU:20221030_LA_R06-1_ENG00 | 2022.11.20 | 黄钊敏
12 | 3D车模-车模动画-打开遮阳帘 | 1.车机供电正常 2.3D车模图片和当前车型匹配 3.进入Controller Laucher页面 | 1.打开遮阳帘 | 1.遮阳帘开启 | 1.遮阳帘开启 | 压力 | pass |  | SOC：20221120_LA_R06-1_ENG04 MCU:20221030_LA_R06-1_ENG00 | 2022.11.20 | 黄钊敏
13 | 3D车模-车模动画-关闭遮阳帘 | 1.车机供电正常 2.3D车模图片和当前车型匹配 3.进入Controller Laucher页面 | 1.关闭遮阳帘 | 1.遮阳帘关闭 | 1.遮阳帘关闭 | 压力 | pass |  | SOC：20221120_LA_R06-1_ENG04 MCU:20221030_LA_R06-1_ENG00 | 2022.11.20 | 黄钊敏
14 | 车辆快捷控制-车内视角-页面 | 1.车机供电正常; 2.配置字设置TPMS Support=0x1 3.连接CAN工具 | 1.切换车内视角 | 1.显示车内，左上角显示异常，显示音效 ，主驾按摩，副驾按摩，香氛，氛围灯按钮 | 1.显示车内，左上角显示异常，显示音效 ，主驾按摩，副驾按摩，香氛，氛围灯按钮 | 压力 | pass |  | SOC：20221120_LA_R06-1_ENG04 MCU:20221030_LA_R06-1_ENG00 | 2022.11.20 | 黄钊敏
15 | 快捷控制的进入机制-点击车模热区 | 1.车机供电正常 2.3D车模图片和当前车型匹配 3.进入Controller Laucher页面 | 1.点击车模区域 | 1.进入车辆快捷控制-车外 | 1.进入车辆快捷控制-车外 | 压力 | pass |  | SOC：20221120_LA_R06-1_ENG04 MCU:20221030_LA_R06-1_ENG00 | 2022.11.20 | 黄钊敏
16 | 快捷控制的退出机制-点击左上角的“X”按钮 | 1.车机供电正常 2.3D车模图片和当前车型匹配 3.进入Controller Laucher页面 | 1.点击车模进入车辆快捷控制 2.点击左上角的“X”按钮 | 2.退出车辆快捷控制页面 | 2.退出车辆快捷控制页面 | 压力 | pass |  | SOC：20221120_LA_R06-1_ENG04 MCU:20221030_LA_R06-1_ENG00 | 2022.11.20 | 黄钊敏
17 | 快捷控制的显示机制-旋转车模时-隐藏胎压等文字信息和快捷按钮 | 1.车机供电正常 2.3D车模图片和当前车型匹配 3.进入车辆快捷控制页面 | 1.旋转车模，查看界面显示 | 1.旋转车模时，隐藏胎压等文字信息和快捷按钮 | 1.旋转车模时，隐藏胎压等文字信息和快捷按钮 | 压力 | pass |  | SOC：20221120_LA_R06-1_ENG04 MCU:20221030_LA_R06-1_ENG00 | 2022.11.20 | 黄钊敏
18 | 各次级功能控制进入方式 | 1.车机供电正常 2.3D车模图片和当前车型匹配 3.进入车辆快捷控制页面 | 1.点击控制按钮 | 1.打开弹窗，按钮高亮 | 1.打开弹窗，按钮高亮 | 压力 | pass |  | SOC：20221120_LA_R06-1_ENG04 MCU:20221030_LA_R06-1_ENG00 | 2022.11.20 | 黄钊敏
19 | 各次级功能控制关闭方式 | 1.车机供电正常 2.3D车模图片和当前车型匹配 3.进入车辆快捷控制页面 | 1.点击天窗控制按钮 2.点击空白处 | 2.弹窗关闭 | 2.弹窗关闭 | 压力 | pass |  | SOC：20221120_LA_R06-1_ENG04 MCU:20221030_LA_R06-1_ENG00 | 2022.11.20 | 黄钊敏
20 | 各次级功能控制关闭方式 | 1.车机供电正常 2.3D车模图片和当前车型匹配 3.进入车辆快捷控制页面 | 1.点击天窗控制按钮 2.点击×退出 3.再次进入快捷控制 | 3.弹窗自动关闭 | 3.弹窗自动关闭 | 压力 | pass |  | SOC：20221120_LA_R06-1_ENG04 MCU:20221030_LA_R06-1_ENG00 | 2022.11.20 | 黄钊敏
21 | 各次级功能控制关闭方式 | 1.车机供电正常 2.3D车模图片和当前车型匹配 3.进入车辆快捷控制页面 | 1.点击车身颜色按钮 2.点击×退出 3.再次进入快捷控制 | 3.弹窗自动关闭 | 3.弹窗自动关闭 | 压力 | pass |  | SOC：20221120_LA_R06-1_ENG04 MCU:20221030_LA_R06-1_ENG00 | 2022.11.20 | 黄钊敏
22 | 记忆周期 | 1.车机供电正常 2.3D车模图片和当前车型匹配 3.进入车辆快捷控制页面 | 1.切换车外视角 2.点击天窗控制 3.点击车内tab 4.切回车外 | 4.天窗弹窗仍打开 | 4.天窗弹窗仍打开 | 压力 | pass |  | SOC：20221120_LA_R06-1_ENG04 MCU:20221030_LA_R06-1_ENG00 | 2022.11.20 | 黄钊敏
23 | IG OFF toast弹出 | 1.车机供电正常 2.3D车模图片和当前车型匹配 3.熄火 | 1.点击车模进入快捷控制 | 1.弹出toast：发动车辆才可以使用全部车辆功能 | 1.弹出toast：发动车辆才可以使用全部车辆功能 | 压力 | pass |  | SOC：20221120_LA_R06-1_ENG04 MCU:20221030_LA_R06-1_ENG00 | 2022.11.20 | 黄钊敏

## 车控
需求ID | 标题 | 前提条件 | 操作步骤 | 预期结果 | 实际结果 | 用例类型 | 验证结果 | 备注 | 测试版本 | 测试日期 | 测试人员
1 | 3辅助驾驶-盲区监测 | 盲区监测菜单显示 | 1.车机供电正常 2.支持配置 | 1.车辆控制->辅助驾驶->盲区监测查看页面 | 1.显示盲区监测开关 | 压力 | pass |  | SOC：20221120_LA_R06-1_ENG04 MCU:20221030_LA_R06-1_ENG00 | 2022.11.20 | 黄钊敏
2 | 3辅助驾驶-盲区监测 | 盲区监测收藏 | 1.车机供电正常 2.支持配置 | 1.点击盲区监测收藏按钮查看页面 2.进入常用设置查看 | 1.盲区监测收藏按钮高亮显示 2.常用设置中存在盲区监测且状态与辅助驾驶中保持一致 | 压力 | pass |  | SOC：20221120_LA_R06-1_ENG04 MCU:20221030_LA_R06-1_ENG00 | 2022.11.20 | 黄钊敏
3 | 3辅助驾驶-盲区监测 | 盲区监测infobook | 1.车机供电正常 2.支持配置 | 1.点击盲区监测info按钮 2.点击返回按钮 | 1.点击盲区监测info页面，且显示图片/功能文本说明 2.返回车辆控制->辅助驾驶 | 压力 | pass |  | SOC：20221120_LA_R06-1_ENG04 MCU:20221030_LA_R06-1_ENG00 | 2022.11.20 | 黄钊敏
4 | 3辅助驾驶-盲区监测 | 开启盲区监测 | 1.车机供电正常 2.点火启动 3.盲区监测开关为关 | 1.点击盲区监测开关 2.查看开关选项状态（辅助驾驶界面和常用设置界面） | 2.选项为开 | 压力 | pass |  | SOC：20221120_LA_R06-1_ENG04 MCU:20221030_LA_R06-1_ENG00 | 2022.11.20 | 黄钊敏
5 | 3辅助驾驶-盲区监测 | 关闭盲区监测 | 1.车机供电正常 2.点火启动 3.盲区监测开关为开 | 1.点击盲区监测开关 2.查看开关选项状态（辅助驾驶界面和常用设置界面） | 2.选项为关 | 压力 | pass |  | SOC：20221120_LA_R06-1_ENG04 MCU:20221030_LA_R06-1_ENG00 | 2022.11.20 | 黄钊敏
6 | 3-17辅助驾驶-碰撞预警-车距提示 | 开启车距提示 | 1.车机供电正常 2.点火启动 3.车距提示开关为关 | 1.点击车距提示开关 2.查看开关选项状态（辅助驾驶界面和常用设置界面） | 2.选项为开 | 压力 | pass |  | SOC：20221120_LA_R06-1_ENG04 MCU:20221030_LA_R06-1_ENG00 | 2022.11.20 | 黄钊敏
7 | 3-17辅助驾驶-碰撞预警-车距提示 | 关闭车距提示 | 1.车机供电正常 2.点火启动 3.车距提示开关为开 | 1.点击车距提示开关 2.查看开关选项状态（辅助驾驶界面和常用设置界面） | 2.选项为关 | 压力 | pass |  | SOC：20221120_LA_R06-1_ENG04 MCU:20221030_LA_R06-1_ENG00 | 2022.11.20 | 黄钊敏
8 | 3-17辅助驾驶-碰撞预警-车距提示 | 车距提示infobook | 1.车机供电正常 2.支持配置 | 1.点击车距提示info按钮 2.点击返回按钮 | 1.点击车距提示info页面，且显示图片/功能文本说明 2.返回车辆控制->辅助驾驶->碰撞预警页面 | 压力 | pass |  | SOC：20221120_LA_R06-1_ENG04 MCU:20221030_LA_R06-1_ENG00 | 2022.11.20 | 黄钊敏
9 | 3-17辅助驾驶-碰撞预警-自动紧急制动 | 开启自动紧急制动 | 1.车机供电正常 2.点火启动 3.自动紧急制动开关为关 | 1.点击自动紧急制动开关 2.查看开关选项状态（辅助驾驶界面和常用设置界面） | 2.选项为开，显示转向避险辅助选项 | 压力 | pass |  | SOC：20221120_LA_R06-1_ENG04 MCU:20221030_LA_R06-1_ENG00 | 2022.11.20 | 黄钊敏
10 | 3-17辅助驾驶-碰撞预警-自动紧急制动 | 关闭自动紧急制动 | 1.车机供电正常 2.点火启动 3.自动紧急制动开关为开 | 1.点击自动紧急制动开关 2.查看开关选项状态（辅助驾驶界面和常用设置界面） | 2.选项为关，不显示转向避险辅助选项 | 压力 | pass |  | SOC：20221120_LA_R06-1_ENG04 MCU:20221030_LA_R06-1_ENG00 | 2022.11.20 | 黄钊敏
11 | 3-17辅助驾驶-碰撞预警-自动紧急制动 | 自动紧急制动infobook | 1.车机供电正常 2.支持配置 | 1.点击自动紧急制动info按钮 2.点击返回按钮 | 1.点击自动紧急制动info页面，且显示图片/功能文本说明 2.返回车辆控制->辅助驾驶->碰撞预警页面 | 压力 | pass |  | SOC：20221120_LA_R06-1_ENG04 MCU:20221030_LA_R06-1_ENG00 | 2022.11.20 | 黄钊敏
12 | 3-17辅助驾驶-碰撞预警-转向避险辅助 | 开启转向避险辅助 | 1.车机供电正常 2.点火启动 3.转向避险辅助开关为关 | 1.点击转向避险辅助开关 2.查看开关选项状态 | 2.选项为开 | 压力 | pass |  | SOC：20221120_LA_R06-1_ENG04 MCU:20221030_LA_R06-1_ENG00 | 2022.11.20 | 黄钊敏
13 | 3-17辅助驾驶-碰撞预警-转向避险辅助 | 关闭转向避险辅助 | 1.车机供电正常 2.点火启动 3.转向避险辅助开关为开 | 1.点击转向避险辅助开关 2.查看开关选项状态 | 2.选项为关 | 压力 | pass |  | SOC：20221120_LA_R06-1_ENG04 MCU:20221030_LA_R06-1_ENG00 | 2022.11.20 | 黄钊敏
14 | 3-17辅助驾驶-碰撞预警-转向避险辅助 | 转向避险辅助infobook | 1.车机供电正常 2.支持配置 | 1.点击转向避险辅助info按钮 2.点击返回按钮 | 1.点击转向避险辅助info页面，且显示图片/功能文本说明 2.返回车辆控制->辅助驾驶->碰撞预警页面 | 压力 | pass |  | SOC：20221120_LA_R06-1_ENG04 MCU:20221030_LA_R06-1_ENG00 | 2022.11.20 | 黄钊敏
15 | 3-17辅助驾驶-碰撞预警-灵敏度 | 灵敏度-低设置 | 1.车机供电正常 2.点火启动 | 1.选择“低”单选按钮 2.查看低选项状态 | 2.低选项被选中 | 压力 | pass |  | SOC：20221120_LA_R06-1_ENG04 MCU:20221030_LA_R06-1_ENG00 | 2022.11.20 | 黄钊敏
16 | 3-17辅助驾驶-碰撞预警-灵敏度 | 灵敏度-标准设置 | 1.车机供电正常 2.点火启动 | 1.选择“标准”单选按钮 2.查看低选项状态 | 2.标准选项被选中 | 压力 | pass |  | SOC：20221120_LA_R06-1_ENG04 MCU:20221030_LA_R06-1_ENG00 | 2022.11.20 | 黄钊敏
17 | 3-17辅助驾驶-碰撞预警-灵敏度 | 灵敏度-高设置 | 1.车机供电正常 2.点火启动 | 1.选择“高”单选按钮 2.查看低选项状态 | 2.高选项被选中 | 压力 | pass |  | SOC：20221120_LA_R06-1_ENG04 MCU:20221030_LA_R06-1_ENG00 | 2022.11.20 | 黄钊敏
18 | 3-17辅助驾驶-碰撞预警-灵敏度 | 碰撞预警-灵敏度infobook | 1.车机供电正常 2.支持配置 | 1.点击碰撞预警-灵敏度info按钮 2.点击返回按钮 | 1.点击碰撞预警-灵敏度info页面，且显示图片/功能文本说明 2.返回车辆控制->辅助驾驶->碰撞预警页面 | 压力 | pass |  | SOC：20221120_LA_R06-1_ENG04 MCU:20221030_LA_R06-1_ENG00 | 2022.11.20 | 黄钊敏
19 | 3-18辅助驾驶-疲劳驾驶预警 | 疲劳驾驶预警显示 | 1.车机供电正常 2.支持配置 | 1.车辆控制->辅助驾驶->疲劳驾驶预警查看页面 | 1.显示疲劳驾驶预警开关/收藏/infobook | 压力 | pass |  | SOC：20221120_LA_R06-1_ENG04 MCU:20221030_LA_R06-1_ENG00 | 2022.11.20 | 黄钊敏
20 | 3-18辅助驾驶-疲劳驾驶预警 | 疲劳驾驶预警收藏 | 1.车机供电正常 2.支持配置 | 1.点击疲劳驾驶预警收藏按钮查看页面 2.进入常用设置查看 | 1.Toast提示“收藏成功，可在“常用设置”界面查看”；疲劳驾驶预警收藏按钮高亮显示 2.常用设置中存在疲劳驾驶预警且状态与辅助驾驶中保持一致 | 压力 | pass |  | SOC：20221120_LA_R06-1_ENG04 MCU:20221030_LA_R06-1_ENG00 | 2022.11.20 | 黄钊敏
21 | 3-18辅助驾驶-疲劳驾驶预警 | 疲劳驾驶预警取消收藏 | 1.车机供电正常 2.支持配置 | 1.点击疲劳驾驶预警已收藏按钮查看页面 2.进入常用设置查看 | 1.Toast提示“已取消收藏”；疲劳驾驶预警收藏按钮灰色显示 2.常用设置中不存在疲劳驾驶预警 | 压力 | pass |  | SOC：20221120_LA_R06-1_ENG04 MCU:20221030_LA_R06-1_ENG00 | 2022.11.20 | 黄钊敏
22 | 3-18辅助驾驶-疲劳驾驶预警 | 疲劳驾驶预警infobook | 1.车机供电正常 2.支持配置 | 1.点击疲劳驾驶预警info按钮 2.点击返回按钮 | 1.点击疲劳驾驶预警info页面，且显示图片/功能文本说明 2.返回车辆控制->辅助驾驶 | 压力 | pass |  | SOC：20221120_LA_R06-1_ENG04 MCU:20221030_LA_R06-1_ENG00 | 2022.11.20 | 黄钊敏
23 | 3-18辅助驾驶-疲劳驾驶预警 | 开启疲劳驾驶预警 | 1.车机供电正常 2.点火启动 3.疲劳驾驶预警开关为关 | 1.点击疲劳驾驶预警开关 2.查看开关选项状态（辅助驾驶界面和常用设置界面） | 2.选项为开 | 压力 | pass |  | SOC：20221120_LA_R06-1_ENG04 MCU:20221030_LA_R06-1_ENG00 | 2022.11.20 | 黄钊敏
24 | 3-18辅助驾驶-疲劳驾驶预警 | 关闭疲劳驾驶预警 | 1.车机供电正常 2.点火启动 3.疲劳驾驶预警开关为开 | 1.点击疲劳驾驶预警开关 2.查看开关选项状态（辅助驾驶界面和常用设置界面） | 2.选项为关 | 压力 | pass |  | SOC：20221120_LA_R06-1_ENG04 MCU:20221030_LA_R06-1_ENG00 | 2022.11.20 | 黄钊敏
25 | 3-18辅助驾驶-疲劳驾驶预警 | 疲劳驾驶预警开关熄火时不可用 | 1.车机供电正常 2.点火启动 3.进入辅助驾驶页面 4.配置疲劳驾驶预警显示设置 | 1.熄火 2.查看疲劳驾驶预警开关选项状态（辅助驾驶界面和常用设置界面） | 2.疲劳驾驶预警开关不可用 | 压力 | pass |  | SOC：20221120_LA_R06-1_ENG04 MCU:20221030_LA_R06-1_ENG00 | 2022.11.20 | 黄钊敏
26 | 3-11辅助驾驶-牵引力控制(TCS) | 牵引力控制（TCS）显示 | 1.车机供电正常 2.点火启动 3.进入辅助驾驶页面 4.配置牵引力控制（TCS）显示设置 | 1.查看牵引力控制（TCS）显示 | 1.显示牵引力控制（TCS）开关/收藏/infobook | 压力 | pass |  | SOC：20221120_LA_R06-1_ENG04 MCU:20221030_LA_R06-1_ENG00 | 2022.11.20 | 黄钊敏
27 | 3-11辅助驾驶-牵引力控制(TCS) | 牵引力控制（TCS）收藏 | 1.车机供电正常 2.点火启动 3.进入辅助驾驶页面 4.配置牵引力控制（TCS）显示设置 | 1.点击牵引力控制（TCS）收藏按钮，查看页面显示 2.进入常用设置，查看页面显示 | 1.Toast提示“收藏成功，可在“常用设置”界面查看”；牵引力控制（TCS）收藏按钮高亮显示 2.常用设置中存在牵引力控制（TCS）且状态与辅助驾驶中保持一致 | 压力 | pass |  | SOC：20221120_LA_R06-1_ENG04 MCU:20221030_LA_R06-1_ENG00 | 2022.11.20 | 黄钊敏
28 | 3-11辅助驾驶-牵引力控制(TCS) | 牵引力控制（TCS）取消收藏 | 1.车机供电正常 2.点火启动 3.进入辅助驾驶页面 4.配置牵引力控制（TCS）显示设置 | 1.点击牵引力控制（TCS）已收藏按钮，查看页面显示 2.进入常用设置，查看页面显示 | 1.Toast提示“已取消收藏”；牵引力控制（TCS）收藏按钮灰色显示 2.常用设置中不存在牵引力控制（TCS） | 压力 | pass |  | SOC：20221120_LA_R06-1_ENG04 MCU:20221030_LA_R06-1_ENG00 | 2022.11.20 | 黄钊敏
29 | 3-11辅助驾驶-牵引力控制(TCS) | 牵引力控制（TCS）infobook | 1.车机供电正常 2.点火启动 3.进入辅助驾驶页面 4.配置牵引力控制（TCS）显示设置 | 1.点击牵引力控制（TCS）info按钮，查看页面显示 2.点击返回按钮，查看页面显示 | 1.点击牵引力控制（TCS）info页面，且显示图片/功能文本说明 2.返回辅助驾驶页面 | 压力 | pass |  | SOC：20221120_LA_R06-1_ENG04 MCU:20221030_LA_R06-1_ENG00 | 2022.11.20 | 黄钊敏
30 | 3-11辅助驾驶-牵引力控制(TCS) | 开启牵引力控制（TCS） | 1.车机供电正常 2.点火启动 3.进入辅助驾驶页面 4.配置牵引力控制（TCS）显示设置 5.牵引力控制开关为关 | 1.点击牵引力控制开关 2.查看牵引力控制（TCS）开关选项状态（辅助驾驶界面和常用设置界面） | 2.牵引力控制（TCS）选项为开 | 压力 | pass |  | SOC：20221120_LA_R06-1_ENG04 MCU:20221030_LA_R06-1_ENG00 | 2022.11.20 | 黄钊敏
31 | 3-11辅助驾驶-牵引力控制(TCS) | 关闭牵引力控制（TCS） | 1.车机供电正常 2.点火启动 3.进入辅助驾驶页面 4.配置牵引力控制（TCS）显示设置 5.牵引力控制开关为开 | 1.点击牵引力控制开关 2.查看牵引力控制（TCS）开关选项状态（辅助驾驶界面和常用设置界面） | 2.牵引力控制（TCS）选项为关 | 压力 | pass |  | SOC：20221120_LA_R06-1_ENG04 MCU:20221030_LA_R06-1_ENG00 | 2022.11.20 | 黄钊敏
32 | 3-11辅助驾驶-牵引力控制(TCS) | 牵引力控制（TCS）开关熄火时不可用 | 1.车机供电正常 2.点火启动 3.进入辅助驾驶页面 4.配置牵引力控制（TCS）显示设置 | 1.熄火 2.查看牵引力控制（TCS）开关选项状态（辅助驾驶界面和常用设置界面） | 2.牵引力控制（TCS）开关不可用 | 压力 | pass |  | SOC：20221120_LA_R06-1_ENG04 MCU:20221030_LA_R06-1_ENG00 | 2022.11.20 | 黄钊敏
33 | 8-2车锁-行车自动落锁 | 开启行车自动落锁 | 1.车机供电正常 2.点火启动 3.进入车锁子页面 4.行车自动落锁开关为关 | 1.点击行车自动落锁开关 2.查看开关选项状态（辅助驾驶界面和常用设置界面） | 2.选项为开 | 压力 | pass |  | SOC：20221120_LA_R06-1_ENG04 MCU:20221030_LA_R06-1_ENG00 | 2022.11.20 | 黄钊敏
34 | 8-2车锁-行车自动落锁 | 关闭行车自动落锁 | 1.车机供电正常 2.点火启动 3.进入车锁子页面 4.行车自动落锁开关为开 | 1.点击行车自动落锁开关 2.查看开关选项状态（辅助驾驶界面和常用设置界面） | 2.选项为关 | 压力 | pass |  | SOC：20221120_LA_R06-1_ENG04 MCU:20221030_LA_R06-1_ENG00 | 2022.11.20 | 黄钊敏
35 | 8-2车锁-行车自动落锁 | 行车自动落锁infobook | 1.车机供电正常 2.支持配置 | 1.点击行车自动落锁info按钮 2.点击返回按钮 | 1.点击行车自动落锁info页面，且显示图片/功能文本说明 2.返回车辆设置->车锁 | 压力 | pass |  | SOC：20221120_LA_R06-1_ENG04 MCU:20221030_LA_R06-1_ENG00 | 2022.11.20 | 黄钊敏
36 | 8-3车锁-自动解锁 | 开启自动解锁 | 1.车机供电正常 2.点火启动 3.进入车锁子页面 4.自动解锁开关为关 | 1.点击自动解锁开关 2.查看开关选项状态（辅助驾驶界面和常用设置界面） | 2.选项为开 | 压力 | pass |  | SOC：20221120_LA_R06-1_ENG04 MCU:20221030_LA_R06-1_ENG00 | 2022.11.20 | 黄钊敏
37 | 8-3车锁-自动解锁 | 关闭自动解锁 | 1.车机供电正常 2.点火启动 3.进入车锁子页面 4.自动解锁开关为开 | 1.点击自动解锁开关 2.查看开关选项状态（辅助驾驶界面和常用设置界面） | 2.选项为关 | 压力 | pass |  | SOC：20221120_LA_R06-1_ENG04 MCU:20221030_LA_R06-1_ENG00 | 2022.11.20 | 黄钊敏
38 | 8-3车锁-自动解锁 | 自动解锁infobook | 1.车机供电正常 2.支持配置 | 1.点击自动解锁info按钮 2.点击返回按钮 | 1.点击自动解锁info页面，且显示图片/功能文本说明 2.返回车辆设置->车锁 | 压力 | pass |  | SOC：20221120_LA_R06-1_ENG04 MCU:20221030_LA_R06-1_ENG00 | 2022.11.20 | 黄钊敏
39 | 8-4车锁-误锁警告 | 开启误锁警告 | 1.车机供电正常 2.点火启动 3.进入车锁子页面 4.误锁警告开关为关 | 1.点击误锁警告开关 2.查看开关选项状态（辅助驾驶界面和常用设置界面） | 2.选项为开 | 压力 | pass |  | SOC：20221120_LA_R06-1_ENG04 MCU:20221030_LA_R06-1_ENG00 | 2022.11.20 | 黄钊敏
40 | 8-4车锁-误锁警告 | 关闭误锁警告 | 1.车机供电正常 2.点火启动 3.进入车锁子页面 4.误锁警告开关为开 | 1.点击误锁警告开关 2.查看开关选项状态（辅助驾驶界面和常用设置界面） | 2.选项为关 | 压力 | pass |  | SOC：20221120_LA_R06-1_ENG04 MCU:20221030_LA_R06-1_ENG00 | 2022.11.20 | 黄钊敏
41 | 8-4车锁-误锁警告 | 误锁警告infobook | 1.车机供电正常 2.支持配置 | 1.点击误锁警告info按钮 2.点击返回按钮 | 1.点击误锁警告info页面，且显示图片/功能文本说明 2.返回车辆设置->车锁 | 压力 | pass |  | SOC：20221120_LA_R06-1_ENG04 MCU:20221030_LA_R06-1_ENG00 | 2022.11.20 | 黄钊敏
42 | 8-5车锁-离车自动落锁 | 离车自动落锁页面显示 | 1.车机供电正常 2.支持配置 | 1.车辆设置->车锁->离车自动落锁查看页面显示 2.点击左上角返回按钮 | 1.显示启用/禁用单选以及落锁提示音开关 2.返回车辆设置->车锁页面 | 压力 | pass |  | SOC：20221120_LA_R06-1_ENG04 MCU:20221030_LA_R06-1_ENG00 | 2022.11.20 | 黄钊敏
43 | 8-5车锁-离车自动落锁 | 离车自动落锁-启用设置 | 1.车机供电正常 2.点火启动 3.进入车锁-离车自动落锁子页面 | 1.点击启用单选按钮 2.查看启用选项状态 | 2.启用选项被选中 | 压力 | pass |  | SOC：20221120_LA_R06-1_ENG04 MCU:20221030_LA_R06-1_ENG00 | 2022.11.20 | 黄钊敏
44 | 8-5车锁-离车自动落锁 | 离车自动落锁-禁用设置 | 1.车机供电正常 2.点火启动 3.进入车锁-离车自动落锁子页面 | 1.点击禁用单选按钮 2.查看启用选项状态 | 2.禁用选项被选中 | 压力 | pass |  | SOC：20221120_LA_R06-1_ENG04 MCU:20221030_LA_R06-1_ENG00 | 2022.11.20 | 黄钊敏
45 | 8-5车锁-离车自动落锁 | 开启落锁提示音 | 1.车机供电正常 2.点火启动 3.进入车锁-离车自动落锁子页面 4.落锁提示音开关为关 | 1.点击落锁提示音开关 2.查看开关选项状态（辅助驾驶界面和常用设置界面） | 2.选项为开 | 压力 | pass |  | SOC：20221120_LA_R06-1_ENG04 MCU:20221030_LA_R06-1_ENG00 | 2022.11.20 | 黄钊敏
46 | 8-5车锁-离车自动落锁 | 关闭落锁提示音 | 1.车机供电正常 2.点火启动 3.进入车锁-离车自动落锁子页面 4.落锁提示音开关为开 | 1.点击落锁提示音开关 2.查看开关选项状态（辅助驾驶界面和常用设置界面） | 2.选项为关 | 压力 | pass |  | SOC：20221120_LA_R06-1_ENG04 MCU:20221030_LA_R06-1_ENG00 | 2022.11.20 | 黄钊敏
47 | 8-5车锁-离车自动落锁 | 离车自动落锁infobook | 1.车机供电正常 2.支持配置 | 1.点击离车自动落锁info按钮 2.点击返回按钮 | 1.点击离车自动落锁info页面，且显示图片/功能文本说明 2.返回车辆设置->车锁 | 压力 | pass |  | SOC：20221120_LA_R06-1_ENG04 MCU:20221030_LA_R06-1_ENG00 | 2022.11.20 | 黄钊敏
48 | 8-6车锁-自动重锁 | 开启自动重锁 | 1.车机供电正常 2.点火启动 3.进入车锁子页面 4.自动重锁开关为关 | 1.点击自动重锁开关 2.查看开关选项状态（辅助驾驶界面和常用设置界面） | 2.选项为开 | 压力 | pass |  | SOC：20221120_LA_R06-1_ENG04 MCU:20221030_LA_R06-1_ENG00 | 2022.11.20 | 黄钊敏
49 | 8-6车锁-自动重锁 | 关闭自动重锁 | 1.车机供电正常 2.点火启动 3.进入车锁子页面 4.自动重锁开关为开 | 1.点击自动重锁开关 2.查看开关选项状态（辅助驾驶界面和常用设置界面） | 2.选项为关 | 压力 | pass |  | SOC：20221120_LA_R06-1_ENG04 MCU:20221030_LA_R06-1_ENG00 | 2022.11.20 | 黄钊敏
50 | 8-6车锁-自动重锁 | 自动重锁infobook | 1.车机供电正常 2.支持配置 | 1.点击自动重锁info按钮 2.点击返回按钮 | 1.点击自动重锁info页面，且显示图片/功能文本说明 2.返回车辆设置->车锁 | 压力 | pass |  | SOC：20221120_LA_R06-1_ENG04 MCU:20221030_LA_R06-1_ENG00 | 2022.11.20 | 黄钊敏
51 | 8-1灯光设置 | 前照灯延时取消收藏 | 1.车机供电正常 2.进入灯光设置界面 3.显示前照灯延时配置项 | 1.点击前照灯延时已收藏按钮，查看页面显示 2.进入常用设置查看是否有前照灯延时 | 1.Toast提示“已取消收藏”；前照灯延时收藏按钮灰色显示 2.常用设置中不存在前照灯延时 | 压力 | pass |  | SOC：20221120_LA_R06-1_ENG04 MCU:20221030_LA_R06-1_ENG00 | 2022.11.20 | 黄钊敏
52 | 8-1灯光设置 | 灯光设置-前照灯延时infobook | 1.车机供电正常 2.进入灯光设置界面 3.显示前照灯延时配置项 | 1.点击前照灯延时info按钮 2.点击返回按钮 | 1.点击灯光设置-前照灯延时info页面，且显示图片/功能文本说明 2.返回车辆设置->灯光设置页面 | 压力 | pass |  | SOC：20221120_LA_R06-1_ENG04 MCU:20221030_LA_R06-1_ENG00 | 2022.11.20 | 黄钊敏
53 | 8-1灯光设置 | 前照灯延时页面显示 | 1.车机供电正常 2.进入灯光设置界面 3.显示前照灯延时配置项 | 1.进入前照灯延时页面，查看页面显示 2.点击返回按钮 | 1.显示单选项关闭/10秒/20秒/120秒以及图片展位 2.返回车辆设置->灯光设置页面 | 压力 | pass |  | SOC：20221120_LA_R06-1_ENG04 MCU:20221030_LA_R06-1_ENG00 | 2022.11.20 | 黄钊敏
54 | 8-1灯光设置 | 前照灯延时-关闭设置 | 1.车机供电正常 2.进入灯光设置-前照灯延时界面 3.显示前照灯延时配置项 | 1.选择“关闭”单选按钮 2.查看前照灯延时选项状态 | 2.前照灯延时选项关闭 | 压力 | pass |  | SOC：20221120_LA_R06-1_ENG04 MCU:20221030_LA_R06-1_ENG00 | 2022.11.20 | 黄钊敏
55 | 8-1灯光设置 | 前照灯延时-10秒设置 | 1.车机供电正常 2.进入灯光设置-前照灯延时界面 3.显示前照灯延时配置项 | 1.选择“10秒”单选按钮 2.查看前照灯延时选项状态 | 2.10秒选项被选中 | 压力 | pass |  | SOC：20221120_LA_R06-1_ENG04 MCU:20221030_LA_R06-1_ENG00 | 2022.11.20 | 黄钊敏
56 | 8-1灯光设置 | 前照灯延时-20秒设置 | 1.车机供电正常 2.进入灯光设置-前照灯延时界面 3.显示前照灯延时配置项 | 1.选择“20秒”单选按钮 2.查看前照灯延时选项状态 | 2.20秒选项被选中 | 压力 | pass |  | SOC：20221120_LA_R06-1_ENG04 MCU:20221030_LA_R06-1_ENG00 | 2022.11.20 | 黄钊敏
57 | 8-1灯光设置 | 前照灯延时-120秒设置 | 1.车机供电正常 2.进入灯光设置-前照灯延时界面 3.显示前照灯延时配置项 | 1.选择“120秒”单选按钮 2.查看前照灯延时选项状态 | 2.120秒选项被选中 | 压力 | pass |  | SOC：20221120_LA_R06-1_ENG04 MCU:20221030_LA_R06-1_ENG00 | 2022.11.20 | 黄钊敏
58 | 8-1灯光设置 | 自适应前照灯收藏 | 1.车机供电正常 2.进入灯光设置界面 3.显示自适应前照灯开关设置 | 1.点击自适应前照灯收藏按钮，查看页面显示 2.进入常用设置查看是否有自适应前照灯 | 1.Toast提示“收藏成功，可在“常用设置”界面查看”；自适应前照灯收藏按钮高亮显示 2.常用设置中存在自适应前照灯且状态与辅助驾驶中保持一致 | 压力 | pass |  | SOC：20221120_LA_R06-1_ENG04 MCU:20221030_LA_R06-1_ENG00 | 2022.11.20 | 黄钊敏
59 | 8-1灯光设置 | 自适应前照灯取消收藏 | 1.车机供电正常 2.进入灯光设置界面 3.显示自适应前照灯开关设置 | 1.点击自适应前照灯已收藏按钮，查看页面显示 2.进入常用设置查看是否有自适应前照灯 | 1.Toast提示“已取消收藏”；自适应前照灯收藏按钮灰色显示 2.常用设置中不存在自适应前照灯 | 压力 | pass |  | SOC：20221120_LA_R06-1_ENG04 MCU:20221030_LA_R06-1_ENG00 | 2022.11.20 | 黄钊敏
60 | 8-1灯光设置 | 灯光设置-自适应前照灯infobook | 1.车机供电正常 2.进入灯光设置界面 3.显示自适应前照灯开关设置 | 1.点击自适应前照灯info按钮，查看页面显示 2.点击返回按钮 | 1.点击灯光设置-自适应前照灯info页面，且显示图片/功能文本说明 2.返回车辆控制->车辆设置->氛围灯 | 压力 | pass |  | SOC：20221120_LA_R06-1_ENG04 MCU:20221030_LA_R06-1_ENG00 | 2022.11.20 | 黄钊敏
61 | 8-1灯光设置 | 开启自适应前照灯 | 1.车机供电正常 2.进入灯光设置界面 3.显示自适应前照灯开关设置 4.自适应前照灯开关为关 | 1.点击自适应前照灯开关 2.查看自适应前照灯开关选项状态（辅助驾驶界面和常用设置界面） | 2.自适应前照灯开关状态为开 | 压力 | pass |  | SOC：20221120_LA_R06-1_ENG04 MCU:20221030_LA_R06-1_ENG00 | 2022.11.20 | 黄钊敏
62 | 8-1灯光设置 | 关闭自适应前照灯 | 1.车机供电正常 2.进入灯光设置界面 3.显示自适应前照灯开关设置 4.自适应前照灯开关为开 | 1.点击自适应前照灯开关 2.查看自适应前照灯开关选项状态（辅助驾驶界面和常用设置界面） | 2.自适应前照灯开关状态为关 | 压力 | pass |  | SOC：20221120_LA_R06-1_ENG04 MCU:20221030_LA_R06-1_ENG00 | 2022.11.20 | 黄钊敏

## Launcher
需求ID | 标题 | 前提条件 | 操作步骤 | 预期结果 | 优先级 | 用例类型 | 验证结果 | 备注 | 测试版本 | 测试日期 | 测试人员
1 | Launcher | 操作launcher页面 | 1.车机供电正常 | 1.操作launcher页面基本功能 | launcher页面显示正常，widget卡片可正常编辑 | 压力 | pass |  | SOC：20221120_LA_R06-1_ENG04 MCU:20221030_LA_R06-1_ENG00 | 2022.11.20 | 黄钊敏
2 | Launcher | 操作launcher页面 | 1.车机供电正常 | 1.操作launcher页面基本功能 | 车辆上电启动时，会出现2次crash | 压力 | fail | FCIVIOS-11625 Phase5_【CDX707】【黑盒】【必现】【launcher】launcher模块出现crash | SOC：20221120_LA_R06-1_ENG04 MCU:20221030_LA_R06-1_ENG00 | 2022.11.20 | 黄钊敏
3 | Launcher | 操作launcher页面 | 1.车机供电正常 | 1.操作launcher页面基本功能 | pano屏显示异常 | 压力 | fail | APIMCIM-14260 Phase5_【CDX707】【黑盒】【偶现】【launcher】偶现pano屏黑屏，card1、2、3、4均无显示 | SOC：20221120_LA_R06-1_ENG04 MCU:20221030_LA_R06-1_ENG00 | 2022.11.20 | 黄钊敏