## CDX707车型 R07.1版本测试报告
一、测试报告总论
1.测试概要
提测内容 | R07.1
测试范围 | 全功能
测试结论 | 本次测试结论为带条件通过，测试标准为无P0, P1BUG <5（R06以后＜3），整体修复率>95%
2.质量标准基础指标达成情况
基础质量 | 指标项 |  | 通过标准 | 实测结果 | 测试结论 | 备注
功能完备度 | 提测需求项/计划交付项 |  | 100% | pass | pass
Bug修复率 | P0P1 |  | 100% | P0:0个，P1:3个 | pass
| ALL |  | >95% | 89.4%(110/123) | Pass with condition
3.版本稳定性及性能指标达成情况
稳定性及性能 | 指标项 | 通过标准 | 测试范围 | 实测结果 | 测试结论 | 备注
版本稳定性 | Monkey | 7*24小时无crash/anr | 10*24小时 | 无crash/anr | pass
| 台架测试 | 当前迭代无新增anr&crash | 10*8小时 | 1个闪退问题 | Pass with condition
|  | UI 自动化 | 600条*10次 | 无bug | pass
| 路测 | 当前迭代无新增anr&crash | 10*200km(10*8小时) | 0个闪退问题 | pass
| 遗留crash&anr | 无遗留anr&crash | / | 遗留4个 | Pass with condition
| 内存泄露 | 无内存泄漏 | 内存泄漏case执行 | 有内存泄露 | pass
性能场景 | 首页静置
巡航模式
导航模式
……
4.定位指标达成情况
专项 | 指标项 | 通过标准 | 测试范围 | 实测结果 | 测试结论 | 备注
定位专项 | 误偏航 | 百公里误偏航不超过一次 | 2000公里数 | 百公里误偏航次数 | pass | 具体测试内容见定位专项sheet
| 车标异常次数 | 百公里不超过一次 | 2000公里数 | 百公里车标异常次数 | pass
4.效果类标达成情况
专项 | 指标项 | 通过标准 | 测试范围 | 实测结果 | 测试结论 | 备注
AR导航评测 | 前车检测 | 出错小于1次/20辆车 | 公里数 | 20 | pass
| 车道识别 | 出错小于1次/10公里 | 公里数 | 10 | pass
| 前车启动 | 准确率90% | 总启动次数 | 100% | pass
| 公交车车道识别 | 准确率90% | 总成功次数 | 100% | pass
5.接口协议测试情况
模块名 | 接口总数量 |  | 完成测试接口数量 | 通过标准 | 实测结果 | 测试结论 | 未测/漏测原因
地图
6.安全性测试质量情况
模块名 | 遗留漏洞数量 |  | 通过标准 | 测试结论 | 备注
地图 | 高危: 0 中危: 0 低危: 14 |  | 无高危漏洞，不新增中低危漏洞 | pass
7.流程质量符合情况：功能清单、产品指标、MRD、技术文档、单云测试、CodeReview各环节交付物是否缺失及评审是否通过情况概述
流程环节 | 通过情况
功能清单 | /
产品指标 | /
MRD | /
技术文档 | /
单元测试报告 | /
Codereview结论 | /
二、Bug解决情况
R7.1共提交123个bug，已解决110，整体修复率89.4% 无PO问题遗留，P1问题遗留3个
三、版本已知风险/遗留问题
项目风险
NA
严重问题
【南京路测】【CDX707】【偶现】【底图】1531 浦滨路隧道内底图闪烁，HMI显示偶现问题
【台架】【CDX707】【必现】【算路】在线状态，远距离算路失败，长距离算路问题，需要主线长线优化
【南京路测】【UX走查】【CDX707】【地图】【导航】在辅路按钮仍然存在，语音提示切换到辅路，语音导航问题
四、质量达标情况
服务 | 模块 | 自测通过率 | 发布标准 | 实际遗留 | 是否达标 | case通过率 | 备注
地图 | 显示与图区操作（含互联互动等以及各车型unique的地图操作） | 98 | 无P0，Jira 遗留 P1 bug<5 | 1个P1 | 是 | 98
| （查询）检索 | 100 |  | 无P0 P1 | 是 | 100
| 路径规划 | 100 |  | 1个P1 | 是 | 99
| 路径引导 | 100 |  | 无P0 P1 | 是 | 100
| （移动）定位 | 100 |  | 无P0 | 是 | 100
| 稳定性（故障处理） | / |  | P1 1 个 | 是 | /
| 性能（得分见性能测试-不少于KPI得分） | / |  | / | / | /
| 语音交互 | 99 |  | 1个P1 | 是 | 99
五、测试用例执行情况
模块名称 | 用例总数 |  | 测试执行数 | 测试执行率 | 未测原因和分析
地图 | 5721 |  | 5721 | 100%
六、测试环境及版本说明
系统版本
屏幕尺寸 | 11.1inch
ROM版本 | 20230216_LA_R07.1
MCU版本 | 20230216_LA_R07.1
地图版本 | R07.1-PL20.2-2-15

## 性能测试
权重 | 项目 | 测试说明 | 要求 | 单位 | A级别-手机（100分） | B级别（80分） | C级别（60分） | 福特KPI | 福特KPI分数 | XXX 5.0量产版本(RXX) | XXX 5.0量产版本(RXX)(上个版本） | 福特备注 | Neza 2 | 小鹏P7 | 小鹏P5 | 百度备注 | r07平均响应时间 | r07.1平均响应时间 | R7.1得分
20% | 地图启动 | 1. 先打开地图勾选一次“下次不再提醒”，重新关机，再次开机 2. 在开机出现launcher后，立即（1s内）点击地图入口（录视频记录） 3. 从视频逐帧获取点击地图入口到启动页消失出现第一帧底图 | Launcher显示1s内启动地图（底图出现） | 秒 | 5 | 8 | 12 | 8 | 8 |  |  | 参考Neza 2（5.1s）等竞品车 | 5.1 | 0 |  |  | 4.37 | 2.51 | 10
| 地图启动 | 1. 先打开地图勾选一次“下次不再提醒”，重新关机，再次开机 2. 在开机出现launcher后，不要进入地图，过5分钟后，再次点击地图入口（录视频记录） 3. 从视频逐帧获取点击地图入口到启动页消失出现第一帧底图 | 稳定状态下首次进入地图界面时间 | 秒 | 2 | 3 | 5 | 3 | 8 |  |  | 参考Neza 2（1.88s）等竞品车，CX727现在是3s | 1.88 |  |  |  | 1.69 | 1.245 | 10
8% | 界面内纯本地操作的响应速度（以导航设置菜单操作响应菜单作为测试验收项） | 1. 在开机进入launcher至少1min后，进入地图，再打开导航设置 2. 记录操作视频，逐帧分析从点击到进入设置的时间 | 打开导航设置 | 毫秒 | 200 | 350 | 500 | 200 | 4 |  |  | 参考Neza 2、小鹏P7等竞品车 |  |  |  |  | 320 | 450 | 2.6667
|  | 1. 在开机进入launcher至少1min后，进入地图，进入设置，打开车标到终点连线开关 2. 记录操作视频，逐帧分析从点击到开关打开完成的时间 | 设置内操作页面-打开车标到终点连线开关 | 毫秒 | 200 | 350 | 500 | 200 | 4 |  |  | 参考Neza 2、小鹏P7等竞品车 |  |  |  |  | 470 | 465 | 2.5867
4% | 内存 | 1.打开开发者选项，GPU呈现模式分析选择在屏幕上显示为线型图或在adb shell dumpsys gxfinfo中 2.执行命令1，adb shell dumpsys gfxinfo com.baidu.naviauto reset 3.打开地图，进行对应场景操作 4.执行命令2，adb shell dumpsys gfxinfo com.baidu.naviauto xx/xx.txt 5. 分析对应数据，每行数据相加的值就是fps值，求对应场景的平均值 | 首页开路况静置 20min | MB | 300 | 350 | 500 | 500 | 0.6 | [7 empty] | 485.95M | 455.72 | 0.65904
|  |  | 后台首页静置 20min | MB | 300 | 350 | 500 | 500 | 0.6 | [7 empty] | 455.8M | 444.89 | 0.67348
|  |  | 导航开路况 20min | MB | 300 | 350 | 500 | 700 | 0.4 | [7 empty] | 578.97M | 566.07 | 0.4
|  |  | 巡航开路况 20min | MB | 300 | 350 | 500 | 600 | 0.4 | [7 empty] | 575.32M | 477.28 | 0.63029
3% | 帧率 | 1.打开开发者选项，GPU呈现模式分析选择在屏幕上显示为线型图 执行命令1，adb shell dumpsys gfxinfo com.baidu.naviauto reset 执行命令2，adb shell dumpsys gfxinfo com.baidu.naviauto 1. 进入Launcher后，打开地图进入地图首页2. 每隔2-5s统计一次FPS | 首页手动点击比例尺放大缩小地图（平均刷图帧数） | fps | 15 | 12 | 10 | 15 | 1 |  |  | 帧速越大越流畅 |  |  |  |  | 3.44 | 1.89 | 0.4
|  |  | 首页地图切换视图（平均刷图帧数） | fps | 15 | 12 | 10 | 15 | 1 |  |  | 帧速越大越流畅 |  |  |  |  | 1.96 | 2.38 | 0.4
|  |  | 跑轨迹，导航中，自动比例尺缩放（平均刷图帧数） | fps | 15 | 12 | 10 | 15 | 1 |  |  | 帧速越大越流畅 |  |  |  |  | 2.83 | 1.4 | 0.4
3% | 比例尺 | 1.进入地图，在首页地图，点击比例尺放大按钮 2.记录操作视频，逐帧分析从点击到底图放大完成的时间 | 比例尺放大200m-100m | 毫秒 | 200 | 800 | 1000 | 300 | 0.96667 |  |  | 切换流畅,GB/T19392 要求＜3s GB/T 39744-2021 要求＜1s |  |  |  | 50m-100m(放大） 200-100m（缩小） 2km-500m几个级别都验证 （3个场景） | 450 | 950 | 0.65
|  | 1.进入地图，在首页地图，点击比例尺放大按钮 2.记录操作视频，逐帧分析从点击到底图缩小完成的时间 | 比例尺缩小50m-100m | 毫秒 | 200 | 800 | 1000 | 300 | 0.96667 | [7 empty] | 1320 | 560 | 0.88
|  | 1.进入地图，在首页地图，点击比例尺放大按钮 2.记录操作视频，逐帧分析从点击到底图放大完成的时间 | 比例尺放大2公里-1km | 毫秒 | 200 | 800 | 1000 | 300 | 0.96667 | [7 empty] | 1410 | 490 | 0.90333
2% | 视图模式切换 | 1.进入地图，在首页地图，点击视图切换按钮 2.记录操作视频，逐帧分析从点击到视图切换完成的时间 | 首页比例尺20m从2D模式切换到3D模式，点击视图切换按钮 | 毫秒 | 200 | 800 | 1000 | 800 | 0.8 |  |  | 切换流畅,GB/T19392 要求＜3s |  |  |  | 正北/跟随模式（需要覆盖3D模式） | 555 | 890 | 0.71
|  | 1.进入地图，在导航中，点击路线全览按钮 2.记录操作视频，逐帧分析从点击到视图切换完成的时间 | 导航中比例尺10m从2D模式切换到3D模式，点击路线全览按钮 | 毫秒 | 200 | 800 | 1000 | 800 | 0.8 | [7 empty] | 670 | 730 | 0.82333
10% | 搜索 | 1.进入地图，在周边搜，点击加油站 2.记录操作视频，逐帧分析从点击到底图加载完成的时间 | 周边搜索加油站 | 毫秒 | 1000 | 2000 | 3000 | 1300 | 2.35 |  |  | GB/T19392-2013 & GB/T 39744-2021 要求＜5s ，且输入虚假POI 能超时退出 |  |  |  | 确定一个类型（加油站） | 1530 | 1566 | 2.217
|  | 1.进入地图，进行精确搜市内POI 2.记录操作视频，逐帧分析从点击检索按钮到底图加载完成的时间 | 市内POI | 毫秒 | 1000 | 2000 | 3000 | 1300 | 2.35 | [7 empty] | 2980 | 1530 | 2.235
|  | 1.进入地图，进行精确搜跨市POI 2.记录操作视频，逐帧分析从点击检索按钮到底图加载完成的时间 | 跨市POI | 毫秒 | 1000 | 2000 | 3000 | 2000 | 2 | [7 empty] | 1910 | 1640 | 2.18
|  | 1.进入地图，进行精确搜跨省POI 2.记录操作视频，逐帧分析从点击检索按钮到底图加载完成的时间 | 跨省POI | 毫秒 | 2000 | 3000 | 3000 | 2500 | 2.25 | [7 empty] | 1680 | 1956 | 2.5
20% | 路径规划 | 1.确保网络状态良好，进入地图，选择POI，点击去这里按钮触发算路 2.记录操作视频，逐帧分析从点击去这里按钮到蚯蚓线显示出来的时间 | 路径规划 算路距离30km（无途径点） | 秒 | 1 | 3 | 5 | 1.5 | 1.7273 |  |  | GB/T 39744-2021 要求不大于100km的目的地，算路＜5s |  |  |  | 30km/90km/300km/500km/1500km | 2.07 | 1.16 | 1.7891
|  | 1.确保网络状态良好，进入地图，选择POI，点击去这里按钮触发算路 2.记录操作视频，逐帧分析从点击去这里按钮到蚯蚓线显示出来的时间 | 路径规划 算路距离90km（无途径点） | 秒 | 1 | 3 | 5 | 2 | 1.6364 | [7 empty] | 1.94 | 1.07 | 1.8055
|  | 1.确保网络状态良好，进入地图，选择POI，点击去这里按钮触发算路 2.记录操作视频，逐帧分析从点击去这里按钮到蚯蚓线显示出来的时间 | 路径规划 算路距离300km（无途径点） | 秒 | 3 | 5 | 8 | 2.3 | 1.8182 |  |  | 测试距离的偏差在10%以内 |  |  |  | 建议用具体路径值 | 2.33 | 1.636 | 1.8182
|  | 1.确保网络状态良好，进入地图，选择POI，点击去这里按钮触发算路 2.记录操作视频，逐帧分析从点击去这里按钮到蚯蚓线显示出来的时间 | 路径规划 算路距离500km（无途径点） | 秒 | 3 | 5 | 8 | 3 | 1.8182 |  |  | 测试距离的偏差在10%以内 |  |  |  | 建议用具体路径值 | 3.33 | 1.74 | 1.8182
|  | 1.确保网络状态良好，进入地图，选择POI，点击去这里按钮触发算路 2.记录操作视频，逐帧分析从点击去这里按钮到蚯蚓线显示出来的时间 | 路径规划 算路距离1500km（无途径点） | 秒 | 5 | 8 | 10 | 4 | 1.8182 |  |  | 测试距离的偏差在10%以内 |  |  |  | 建议用具体路径值 | 3.03 | 2.47 | 1.8182
|  | 1.下载定位城市的离线数据，进入地图，选择POI，点击去这里按钮触发算路 2.记录操作视频，逐帧分析从点击去这里按钮到蚯蚓线显示出来的时间 | 路径规划 算路距离30km(离线）（无途径点） | 秒 | 3 | 5 | 8 | 3 | 1.8182 |  |  | 测试距离的偏差在10%以内 |  |  |  | 建议用具体路径值 | 1.36 | 1.133 | 1.8182
|  | 1.确保网络状态良好，进入地图，使用语音指令"导航到xx途经xx"，点击确定按钮 2.记录操作视频，逐帧分析从点击确定(语音进行确认)到蚯蚓线显示出来的时间 | 加1个途经点，路径距离 30km | 秒 | 2 | 3 | 5 | 1.8 | 1.8182 |  |  | 测试距离的偏差在10%以内 |  |  |  |  | 1.6 | 1.79 | 1.8182
|  | 1.确保网络状态良好，进入地图，使用语音指令"导航到xx途经xx"，点击确定按钮 2.记录操作视频，逐帧分析从点击确定(语音进行确认)到蚯蚓线显示出来的时间 | 加1个途经点，路径距离 90km | 秒 | 3 | 5 | 8 | 2.3 | 1.8182 |  |  | 测试距离的偏差在10%以内 |  |  |  | 建议用具体路径值 | 1.11 | 1.8 | 1.8182
|  | 1.确保网络状态良好，进入地图，使用语音指令"导航到xx途经xx"，点击确定按钮 2.记录操作视频，逐帧分析从点击确定(语音进行确认)到蚯蚓线显示出来的时间 | 加1个途经点 ，路径距离300km | 秒 | 3 | 5 | 8 | 2.5 | 1.8182 |  |  | 测试距离的偏差在10%以内 |  |  |  | 建议用具体路径值 | 1.44 | 1.36 | 1.8182
|  | 1.确保网络状态良好，进入地图，使用语音指令"导航到xx途经xx"，点击确定按钮 2.记录操作视频，逐帧分析从点击确定(语音进行确认)到蚯蚓线显示出来的时间 | 加1个途经点 ，路径距离500km | 秒 | 5 | 8 | 10 | 3.3 | 1.8182 |  |  | 测试距离的偏差在10%以内 |  |  |  | 建议用具体路径值 | 2.24 | 2.18 | 1.8182
|  | 1.确保网络状态良好，进入地图，使用语音指令"导航到xx途经xx"，点击确定按钮 2.记录操作视频，逐帧分析从点击确定(语音进行确认)到蚯蚓线显示出来的时间 | 加1个途经点，路径距离 1500km | 秒 | 6 | 10 | 12 | 4.3 | 1.8182 | [7 empty] | 2.17 | 2.75 | 1.8182
20% | 偏航(除正转弯或掉头时，时速>30km，三次平均值） | 计时开始：实车偏离既定导航路线，车辆刚与左转道平行 计时结束：成功识别偏航，开始进行偏航，出现重算路弹框，即计时结束 | 诱导直行，实际左转 | 秒 | 2 | 3 | 3 | 3 | 3.2 |  |  | 测试距离的偏差在10%以内 |  |  |  | 建议用具体路径值 | 0.76 | 1.57 | 4
|  | 计时开始：实车偏离既定导航路线，车辆刚与右转道平行 计时结束：成功识别偏航，开始进行偏航，出现重算路弹框，即计时结束 | 诱导直行，实际右转 | 秒 | 2 | 3 | 5 | 3 | 3.2 |  |  | 测试距离的偏差在10%以内 |  |  |  | 建议用具体路径值 | 0.51 | 1.74 | 4
|  | 计时开始：实车偏离既定导航路线，车辆完成掉头与掉头道平行 计时结束：成功识别偏航，开始进行偏航，出现重算路弹框，即计时结束 | 诱导直行，实际掉头 | 秒 | 2 | 3 | 5 | 3 | 3.2 | [7 empty] | 0.75 | 0.96 | 4
|  | 计时开始：实车偏离既定导航路线，车辆刚与右转道平行 计时结束：成功识别偏航，开始进行偏航，出现重算路弹框，即计时结束 | 诱导左转，实际右转 | 秒 | 2 | 3 | 6 | 3 | 3.2 |  |  | 测试距离的偏差在10%以内 |  |  |  | 建议用具体路径值 | 0.41 | 1.3 | 4
|  | 计时开始：车辆直行驶过路口后，接触直行道斑马线 计时结束：成功识别偏航，开始进行偏航，出现重算路弹框，即计时结束 | 诱导左转，实际直行 | 秒 |  |  |  | 3 | [8 empty] | 2.17 | 2.94
|  | 计时开始：实车偏离既定导航路线，车辆完成掉头与掉头道平行 计时结束：成功识别偏航，开始进行偏航，出现重算路弹框，即计时结束 | 诱导左转，实际掉头 | 秒 |  |  |  | 3 | [8 empty] | 0.97 | 2.73
|  | 计时开始：实车偏离既定导航路线，车辆刚与左转道平行 计时结束：成功识别偏航，开始进行偏航，出现重算路弹框，即计时结束 | 诱导掉头，实际左转 | 秒 |  |  |  | 3 | [8 empty] | 2.37 | 2.77
|  | 计时开始：实车偏离既定导航路线，车辆刚与右转道平行 计时结束：成功识别偏航，开始进行偏航，出现重算路弹框，即计时结束 | 诱导掉头，实际右转 | 秒 |  |  |  | 3 | [8 empty] | 0.46 | 1.34
|  | 计时开始：车辆直行驶过路口后，接触直行道斑马线 计时结束：成功识别偏航，开始进行偏航，出现重算路弹框，即计时结束 | 诱导掉头，实际直行 | 秒 |  |  |  | 3 | [8 empty] | 1.9 | 1.88
|  | 计时开始：实车偏离既定导航路线，车辆刚与左转道平行 计时结束：成功识别偏航，开始进行偏航，出现重算路弹框，即计时结束 | 诱导右转，实际左转 | 秒 |  |  |  | 3 | [8 empty] | 1.08 | 0.9
|  | 计时开始：车辆直行驶过路口后，接触直行道斑马线 计时结束：成功识别偏航，开始进行偏航，出现重算路弹框，即计时结束 | 诱导右转，实际直行 | 秒 |  |  |  | 3 | [8 empty] | 2.17 | 2.15
|  | 计时开始：实车偏离既定导航路线，车辆完成掉头与掉头道平行 计时结束：成功识别偏航，开始进行偏航，出现重算路弹框，即计时结束 | 诱导右转，实际掉头 | 秒 | 3 | 5 | 8 | 3 | 4 | 8.14 |  | 测试距离的偏差在10%以内 |  |  |  | 建议用具体路径值 | 0.57 | 2.36 | 4
10% | 定位 |  | 百公里误偏航次数/车标异常次数（GNSS 上报频率1HZ,GNSS信号时延＜2s,超过的数据范围小于1%) | 次 | 0 | 1 | 3 | 1 | 8 | [6 empty] | 100km | 0 |  | 10
总得分 | [8 empty] | 86.9773 | [9 empty] | 91.873
不计入性能评分 |  |  | 车辆在地图上显示或语音提示的位置与车辆实际位置应一致,且错误概率应 | 百分比 | ＜＝1% | ＜＝3% | ＜＝5% |  |  |  |  | GB/T 19392-2013 |  |  |  | 不要求每个版本测试
|  |  | 距离累计误差 | 百分比 | ＜＝3% | ＜＝5% | ＜＝8%

## 定位路试专项
南京
本次CDX707项目定位专项南京城市路测结论为：pass with condition 详细测试情况如下： 路测总公里数2044KM，路测过程中出现3次定位问题（P1 2个，P2 1个）；无误偏航； 具体表现如下：其中高架桥上无误偏航、高架下无误偏航、隧道内未发生误偏航、隧道发生车标漂移2次、高速无误偏航，普通道路无误偏航，普通道路无车标漂移、停车场无定位错误、主动偏航无绑路错误、定位滞后1次，仪表TBT信息显示一致，底图/道路/底图元素/显示异常5次，实时路况更新无不及时，稳定性3次，路口放大图无延时 覆盖道路类型：高架桥、隧道、普通道路、快速路、山路、高速、环岛、停车场、立交、主辅路、桥梁、楼层密集处、二叉路、三岔路、江边路 路网覆盖率：100%
路线：
2月8日 ：福特工厂-花神庙-双龙大道-数字大道-夹江隧道-江心洲大桥-横江大道快速路-天浦路隧道-南京长江隧道-应天大街高架-扬子江大道-浦滨路隧道-江北大道快速路-葛关路 覆盖道路类型：普通道路、隧道、高速、高架、环岛 隧道：夹江隧道、天浦路隧道、浦滨路隧道 高架：应天大街高架 桥梁：江心洲大桥
2月9日：福特工厂-通勤门隧道-卡子门大街高架-九华山隧道—玄武大道-栖霞大道-国道312-洪山路隧道-清凉门隧道-水西门隧道-龙湖天街地下车库-徐矿商业街地下车库-软件大道-九龙湖隧道 覆盖道路类型：高架、隧道、普通道路、二叉路、主辅路，内部路 隧道：通勤门隧道，玄武湖隧道、九华山隧道、洪山路隧道、清凉门隧道、水西门隧道 高架：卡子门高架 地下车库：龙湖天街地下车库、徐矿商业街地下车库
2月10日：福特工厂-天元西路-宁洛高速-模范马路隧道-扬子江隧道-雄州南路-朝天街-江北大道快速路-江心洲大桥 覆盖道路类型：高架、隧道、普通道路、二叉路、三叉路、主辅路，内部路、 隧道：模范马路隧道，扬子江隧道 桥梁：江心洲大桥
2月11日：福特工厂-双龙立交高架-通济门隧道-西安门隧道-九华山隧道-新洲立交高架-玄武湖隧道-集庆门隧道-凤台南路高架-夹江隧道-江山大街隧道 覆盖道路类型：隧道、普通道路、二叉路、三叉路、主辅路，快速路、内部路、桥梁 隧道：通济门隧道，西安门隧道，九华山隧道、玄武湖隧道、集庆门隧道、夹江隧道、江山大街隧道 高架：新洲立交高架、凤台南路高架
2月14日：福特工厂-沪蓉高速-宁洛高速-江山大街隧道-夹江隧道-江心洲大桥-长江隧道-将军大道 覆盖道路类型：隧道、普通道路、二叉路、三叉路、主辅路，快速路、内部路、桥梁 隧道：江山大街隧道，夹江隧道，长江隧道 桥梁：江心洲大桥
2月15日：福特工厂-宁宣高速-通济门隧道-西安门隧道-九华山隧道-模范西路-定淮门大街-扬子江隧道-江心洲大桥-北河口隧道- 覆盖道路类型：高架、隧道、普通道路、二叉路、三叉路、环岛、主辅路，内部路、桥梁，快速路、地下车库 隧道：通济门隧道、西安门隧道、九华山隧道、扬子江隧道、北河口隧道 桥梁：江心洲大桥
2月16日：福特工厂-宁宣高速-将军大道-横江大道-行知路隧道-江心洲大桥-数字大道-正方中路 覆盖道路类型：隧道、普通道路、二叉路、三叉路、桥梁、主辅路 隧道：行知路隧道 桥梁：江心洲大桥
2月19日：福特工厂-吉印大道-天元中路-双龙大道-卡子门大街高架-沪蓉高速-通济门隧道-西安门隧道-九华山隧道-龙眠大道-省道246-军前路-宁宣高速-将军大道 覆盖道路类型：高架、隧道、普通道路、二叉路、三叉路、环岛、高速、主辅路，内部路、快速路、省道 隧道：通济门隧道、西安门隧道、九华山隧道 高架：卡子门大街高架
2月21日 ：福特工厂-吉印大道-胜太路-双龙大道-卡子门高架-玄武湖隧道-扬子江隧道-浦滨路隧道-江北大道快速路-县道x304-龙湖天街地下车库-江心洲大桥 覆盖道路类型：高架、隧道、普通道路、二叉路、三叉路、桥梁、快速路、高速、主辅路、县道、地下车库 隧道：玄武湖隧道、扬子江隧道、浦滨路隧道、玄武湖隧道、扬子江隧道、浦滨路隧道、 高架：卡子门高架
2月22日：福特工厂-沪蓉高速-江山大街隧道-夹江隧道-江心洲大桥-凤台路-清凉门隧道-草场门隧道-水西门隧道-凤台南路隧道-赛虹桥立交桥-双桥门立交桥-花神庙枢纽 覆盖道路类型：高架、隧道、普通道路、二叉路、环岛、主辅路，内部路、 隧道：江山大街隧道、夹江隧道、清凉门隧道、草场门隧道、水西门隧道、凤台南路隧道 高架：赛虹桥立交桥、双桥门立交桥
日期 | 2023-02-08 | 2023-02-09 | 2023-02-10 | 2023-02-11 | 2023-02-14 | 2023-02-15 | 2023-02-16 | 2023-02-17 | 2023-02-19 | 2023-02-21 | 2023-02-22
南京 | 163 | 173 | 210 | 155 | 255 | 150 | 152 | 271 | 227 | 213 | 75
地点 | 2023-02-08: 里程数
南京总里程 | 2023-02-08: 2044公里
总里程 | 2023-02-08: 2044公里