## CDX707车型 R08版本测试报告
一、测试报告总论
1.测试概要
提测内容 | R08
测试范围 | 全功能
测试结论 | 本次测试结论为Pass，测试标准为无P0, P1BUG <3，整体修复率>95%
2.质量标准基础指标达成情况
基础质量 | 指标项 |  | 通过标准 | 实测结果 | 测试结论 | 备注
功能完备度 | 提测需求项/计划交付项 |  | 100% | pass | pass
Bug修复率 | P0P1 |  | 100% | P0:0个，P1:3个 | pass with condition
| ALL |  | >95% | 83.33%(65/78) | pass with condition
3.版本稳定性及性能指标达成情况
稳定性及性能 | 指标项 | 通过标准 | 测试范围 | 实测结果 | 测试结论 | 备注
版本稳定性 | Monkey | 7*24小时无crash/anr | 10*24小时 | 1个anr、1个crash | pass
| 台架测试 | 当前迭代无新增anr&crash | 10*8小时 | 5个闪退问题 | pass
|  | UI 自动化 | 600条*10次 | 无bug | pass
| 路测 | 当前迭代无新增anr&crash | 10*200km(10*8小时) | 1个闪退问题 | pass
| 遗留crash&anr | 无遗留anr&crash | / | 遗留2个（依赖外部，已创建bug单） | pass with condition
| 内存泄露 | 无内存泄漏 | 内存泄漏case执行 | monkey 内存泄露 R09已解决 | pass with condition
性能场景 | 首页静置
巡航模式
导航模式
……
4.定位指标达成情况
专项 | 指标项 | 通过标准 | 测试范围 | 实测结果 | 测试结论 | 备注
定位专项 | 误偏航 | 百公里误偏航不超过一次 | 1500公里数 | 百公里误偏航次数 | pass | 具体测试内容见定位专项sheet
| 车标异常次数 | 百公里不超过一次 | 1500公里数 | 百公里车标异常次数 | pass
4.效果类标达成情况
专项 | 指标项 | 通过标准 | 测试范围 | 实测结果 | 测试结论 | 备注
AR导航评测 | 前车检测 | 出错小于1次/20辆车 | 公里数 | 20 | pass
| 车道识别 | 出错小于1次/10公里 | 公里数 | 10 | pass
| 前车启动 | 准确率90% | 总启动次数 | 100% | pass
| 公交车车道识别 | 准确率90% | 总成功次数 | 100% | pass
5.接口协议测试情况
模块名 | 接口总数量 |  | 完成测试接口数量 | 通过标准 | 实测结果 | 测试结论 | 未测/漏测原因
地图
6.安全性测试质量情况
模块名 | 遗留漏洞数量 |  | 通过标准 | 测试结论 | 备注
地图 | 高危: 0 中危: 0 低危: 14 |  | 无高危漏洞，不新增中低危漏洞 | pass
7.流程质量符合情况：功能清单、产品指标、MRD、技术文档、单云测试、CodeReview各环节交付物是否缺失及评审是否通过情况概述
流程环节 | 通过情况
功能清单 | /
产品指标 | /
MRD | /
技术文档 | /
单元测试报告 | /
Codereview结论 | /
二、Bug解决情况
参考第2项质量指标达成情况
三、版本已知风险/遗留问题
项目风险
NA
严重问题
PSTT-386【台架】【偶现】【CDX707】【闪退】1720 地图首页卡住，闪退； 依赖外部
PSTT-387【台架】【偶现】【CDX707】【闪退】1617 使用navitracker模拟轨迹，发起导航之后，点击油量不足弹框的关闭按钮，闪退，依赖外部
【必现】【小地图】1521小地图全览情况的路线颜色异常，显示问题，。R09已解决
四、质量达标情况
服务 | 模块 | 自测通过率 | 发布标准 | 实际遗留 | 是否达标 | case通过率 | 备注
地图 | 显示与图区操作（含互联互动等以及各车型unique的地图操作） | 100 | 无P0，Jira 遗留 P1 bug<5 | 无P0，P1 1个 | 是 | 100
| （查询）检索 | 98 |  | 无P0 | 是 | 98
| 路径规划 | 100 |  | 无P0 | 是 | 100
| 路径引导 | 100 |  | 无P0 | 是 | 100
| （移动）定位 | 97 |  | 无P0 | 是 | 97
| 稳定性（故障处理） | / |  | P1 2个 | 是 | /
| 性能（得分见性能测试-不少于KPI得分） | / |  | / | / | /
| 语音交互 | 100 |  | 无P0 | 是 | 100
五、测试用例执行情况
模块名称 | 用例总数 |  | 测试执行数 | 测试执行率 | 未测原因和分析
地图 | 5721 |  | 5721 | 100%
六、测试环境及版本说明
系统版本
屏幕尺寸 | 11.1inch
ROM版本 | 20230309_LA_R08
MCU版本 | 20230309_LA_R08
地图版本 | R08-PL20.3-3-6

## 性能测试
权重 | 项目 | 测试说明 | 要求 | 单位 | A级别-手机（100分） | B级别（80分） | C级别（60分） | 福特KPI | 福特KPI分数 | XXX 5.0量产版本(RXX) | XXX 5.0量产版本(RXX)(上个版本） | 福特备注 | Neza 2 | 小鹏P7 | 小鹏P5 | 百度备注 | r08平均响应时间 | R08版本得分
20% | 地图启动 | 1. 先打开地图勾选一次“下次不再提醒”，重新关机，再次开机 2. 在开机出现launcher后，立即（1s内）点击地图入口（录视频记录） 3. 从视频逐帧获取点击地图入口到启动页消失出现第一帧底图 | Launcher显示1s内启动地图（底图出现） | 秒 | 5 | 8 | 12 | 8 | 8 |  |  | 参考Neza 2（5.1s）等竞品车 | 5.1 | 0 |  |  | 2.21 | 10
| 地图启动 | 1. 先打开地图勾选一次“下次不再提醒”，重新关机，再次开机 2. 在开机出现launcher后，不要进入地图，过5分钟后，再次点击地图入口（录视频记录） 3. 从视频逐帧获取点击地图入口到启动页消失出现第一帧底图 | 稳定状态下首次进入地图界面时间 | 秒 | 2 | 3 | 5 | 3 | 8 |  |  | 参考Neza 2（1.88s）等竞品车，CX727现在是3s | 1.88 |  |  |  | 1.71 | 10
8% | 界面内纯本地操作的响应速度（以导航设置菜单操作响应菜单作为测试验收项） | 1. 在开机进入launcher至少1min后，进入地图，再打开导航设置 2. 记录操作视频，逐帧分析从点击到进入设置的时间 | 打开导航设置 | 毫秒 | 200 | 350 | 500 | 200 | 4 |  |  | 参考Neza 2、小鹏P7等竞品车 |  |  |  |  | 510 | 1.6
|  | 1. 在开机进入launcher至少1min后，进入地图，进入设置，打开车标到终点连线开关 2. 记录操作视频，逐帧分析从点击到开关打开完成的时间 | 设置内操作页面-打开车标到终点连线开关 | 毫秒 | 200 | 350 | 500 | 200 | 4 |  |  | 参考Neza 2、小鹏P7等竞品车 |  |  |  |  | 180 | 4
4% | 内存 | 1.打开开发者选项，GPU呈现模式分析选择在屏幕上显示为线型图或在adb shell dumpsys gxfinfo中 2.执行命令1，adb shell dumpsys gfxinfo com.baidu.naviauto reset 3.打开地图，进行对应场景操作 4.执行命令2，adb shell dumpsys gfxinfo com.baidu.naviauto xx/xx.txt 5. 分析对应数据，每行数据相加的值就是fps值，求对应场景的平均值 | 首页开路况静置 20min | MB | 300 | 350 | 500 | 500 | 0.6 | [7 empty] | 475.07 | 0.63324
|  |  | 后台首页静置 20min | MB | 300 | 350 | 500 | 500 | 0.6 | [7 empty] | 372.64 | 0.76981
|  |  | 导航开路况 20min | MB | 300 | 350 | 500 | 700 | 0.4 | [7 empty] | 718.62 | 0.4
|  |  | 巡航开路况 20min | MB | 300 | 350 | 500 | 600 | 0.4 | [7 empty] | 756.32 | 0.4
3% | 帧率 | 1.打开开发者选项，GPU呈现模式分析选择在屏幕上显示为线型图 执行命令1，adb shell dumpsys gfxinfo com.baidu.naviauto reset 执行命令2，adb shell dumpsys gfxinfo com.baidu.naviauto 1. 进入Launcher后，打开地图进入地图首页2. 每隔2-5s统计一次FPS | 首页手动点击比例尺放大缩小地图（平均刷图帧数） | fps | 15 | 12 | 10 | 15 | 1 |  |  | 帧速越大越流畅 |  |  |  |  | 1.35 | 0.4
|  |  | 首页地图切换视图（平均刷图帧数） | fps | 15 | 12 | 10 | 15 | 1 |  |  | 帧速越大越流畅 |  |  |  |  | 2 | 0.4
|  |  | 跑轨迹，导航中，自动比例尺缩放（平均刷图帧数） | fps | 15 | 12 | 10 | 15 | 1 |  |  | 帧速越大越流畅 |  |  |  |  | 1.73 | 0.4
3% | 比例尺 | 1.进入地图，在首页地图，点击比例尺放大按钮 2.记录操作视频，逐帧分析从点击到底图放大完成的时间 | 比例尺放大200m-100m | 毫秒 | 200 | 800 | 1000 | 300 | 0.96667 |  |  | 切换流畅,GB/T19392 要求＜3s GB/T 39744-2021 要求＜1s |  |  |  | 50m-100m(放大） 200-100m（缩小） 2km-500m几个级别都验证 （3个场景） | 480 | 0.90667
|  | 1.进入地图，在首页地图，点击比例尺放大按钮 2.记录操作视频，逐帧分析从点击到底图缩小完成的时间 | 比例尺缩小50m-100m | 毫秒 | 200 | 800 | 1000 | 300 | 0.96667 | [7 empty] | 420 | 0.92667
|  | 1.进入地图，在首页地图，点击比例尺放大按钮 2.记录操作视频，逐帧分析从点击到底图放大完成的时间 | 比例尺放大2公里-1km | 毫秒 | 200 | 800 | 1000 | 300 | 0.96667 | [7 empty] | 470 | 0.91
2% | 视图模式切换 | 1.进入地图，在首页地图，点击视图切换按钮 2.记录操作视频，逐帧分析从点击到视图切换完成的时间 | 首页比例尺20m从2D模式切换到3D模式，点击视图切换按钮 | 毫秒 | 200 | 800 | 1000 | 800 | 0.8 |  |  | 切换流畅,GB/T19392 要求＜3s |  |  |  | 正北/跟随模式（需要覆盖3D模式） | 640 | 0.85333
|  | 1.进入地图，在导航中，点击路线全览按钮 2.记录操作视频，逐帧分析从点击到视图切换完成的时间 | 导航中比例尺10m从2D模式切换到3D模式，点击路线全览按钮 | 毫秒 | 200 | 800 | 1000 | 800 | 0.8 | [7 empty] | 510 | 0.89667
10% | 搜索 | 1.进入地图，在周边搜，点击加油站 2.记录操作视频，逐帧分析从点击到底图加载完成的时间 | 周边搜索加油站 | 毫秒 | 1000 | 2000 | 3000 | 1300 | 2.35 |  |  | GB/T19392-2013 & GB/T 39744-2021 要求＜5s ，且输入虚假POI 能超时退出 |  |  |  | 确定一个类型（加油站） | 1170 | 2.415
|  | 1.进入地图，进行精确搜市内POI 2.记录操作视频，逐帧分析从点击检索按钮到底图加载完成的时间 | 市内POI | 毫秒 | 1000 | 2000 | 3000 | 1300 | 2.35 | [7 empty] | 1400 | 2.3
|  | 1.进入地图，进行精确搜跨市POI 2.记录操作视频，逐帧分析从点击检索按钮到底图加载完成的时间 | 跨市POI | 毫秒 | 1000 | 2000 | 3000 | 2000 | 2 | [7 empty] | 1720 | 2.14
|  | 1.进入地图，进行精确搜跨省POI 2.记录操作视频，逐帧分析从点击检索按钮到底图加载完成的时间 | 跨省POI | 毫秒 | 2000 | 3000 | 3000 | 2500 | 2.25 | [7 empty] | 2480 | 2.26
20% | 路径规划 | 1.确保网络状态良好，进入地图，选择POI，点击去这里按钮触发算路 2.记录操作视频，逐帧分析从点击去这里按钮到蚯蚓线显示出来的时间 | 路径规划 算路距离30km（无途径点） | 秒 | 1 | 3 | 5 | 1.5 | 1.7273 |  |  | GB/T 39744-2021 要求不大于100km的目的地，算路＜5s |  |  |  | 30km/90km/300km/500km/1500km | 2.27 | 1.5873
|  | 1.确保网络状态良好，进入地图，选择POI，点击去这里按钮触发算路 2.记录操作视频，逐帧分析从点击去这里按钮到蚯蚓线显示出来的时间 | 路径规划 算路距离90km（无途径点） | 秒 | 1 | 3 | 5 | 2 | 1.6364 | [7 empty] | 2.21 | 1.5982
|  | 1.确保网络状态良好，进入地图，选择POI，点击去这里按钮触发算路 2.记录操作视频，逐帧分析从点击去这里按钮到蚯蚓线显示出来的时间 | 路径规划 算路距离300km（无途径点） | 秒 | 3 | 5 | 8 | 2.3 | 1.8182 |  |  | 测试距离的偏差在10%以内 |  |  |  | 建议用具体路径值 | 1.97 | 1.8182
|  | 1.确保网络状态良好，进入地图，选择POI，点击去这里按钮触发算路 2.记录操作视频，逐帧分析从点击去这里按钮到蚯蚓线显示出来的时间 | 路径规划 算路距离500km（无途径点） | 秒 | 3 | 5 | 8 | 3 | 1.8182 |  |  | 测试距离的偏差在10%以内 |  |  |  | 建议用具体路径值 | 2.19 | 1.8182
|  | 1.确保网络状态良好，进入地图，选择POI，点击去这里按钮触发算路 2.记录操作视频，逐帧分析从点击去这里按钮到蚯蚓线显示出来的时间 | 路径规划 算路距离1500km（无途径点） | 秒 | 5 | 8 | 10 | 4 | 1.8182 |  |  | 测试距离的偏差在10%以内 |  |  |  | 建议用具体路径值 | 2.04 | 1.8182
|  | 1.下载定位城市的离线数据，进入地图，选择POI，点击去这里按钮触发算路 2.记录操作视频，逐帧分析从点击去这里按钮到蚯蚓线显示出来的时间 | 路径规划 算路距离30km(离线）（无途径点） | 秒 | 3 | 5 | 8 | 3 | 1.8182 |  |  | 测试距离的偏差在10%以内 |  |  |  | 建议用具体路径值 | 0.93 | 1.8182
|  | 1.确保网络状态良好，进入地图，使用语音指令"导航到xx途经xx"，点击确定按钮 2.记录操作视频，逐帧分析从点击确定(语音进行确认)到蚯蚓线显示出来的时间 | 加1个途经点，路径距离 30km | 秒 | 2 | 3 | 5 | 1.8 | 1.8182 |  |  | 测试距离的偏差在10%以内 |  |  |  |  | 1.45 | 1.8182
|  | 1.确保网络状态良好，进入地图，使用语音指令"导航到xx途经xx"，点击确定按钮 2.记录操作视频，逐帧分析从点击确定(语音进行确认)到蚯蚓线显示出来的时间 | 加1个途经点，路径距离 90km | 秒 | 3 | 5 | 8 | 2.3 | 1.8182 |  |  | 测试距离的偏差在10%以内 |  |  |  | 建议用具体路径值 | 1.03 | 1.8182
|  | 1.确保网络状态良好，进入地图，使用语音指令"导航到xx途经xx"，点击确定按钮 2.记录操作视频，逐帧分析从点击确定(语音进行确认)到蚯蚓线显示出来的时间 | 加1个途经点 ，路径距离300km | 秒 | 3 | 5 | 8 | 2.5 | 1.8182 |  |  | 测试距离的偏差在10%以内 |  |  |  | 建议用具体路径值 | 1.07 | 1.8182
|  | 1.确保网络状态良好，进入地图，使用语音指令"导航到xx途经xx"，点击确定按钮 2.记录操作视频，逐帧分析从点击确定(语音进行确认)到蚯蚓线显示出来的时间 | 加1个途经点 ，路径距离500km | 秒 | 5 | 8 | 10 | 3.3 | 1.8182 |  |  | 测试距离的偏差在10%以内 |  |  |  | 建议用具体路径值 | 1.18 | 1.8182
|  | 1.确保网络状态良好，进入地图，使用语音指令"导航到xx途经xx"，点击确定按钮 2.记录操作视频，逐帧分析从点击确定(语音进行确认)到蚯蚓线显示出来的时间 | 加1个途经点，路径距离 1500km | 秒 | 6 | 10 | 12 | 4.3 | 1.8182 | [7 empty] | 1.85 | 1.8182
20% | 偏航(除正转弯或掉头时，时速>30km，三次平均值） | 计时开始：实车偏离既定导航路线，车辆刚与左转道平行 计时结束：成功识别偏航，开始进行偏航，出现重算路弹框，即计时结束 | 诱导直行，实际左转 | 秒 | 2 | 3 | 3 | 3 | 3.2 |  |  | 测试距离的偏差在10%以内 |  |  |  | 建议用具体路径值 | 0.74 | 4
|  | 计时开始：实车偏离既定导航路线，车辆刚与右转道平行 计时结束：成功识别偏航，开始进行偏航，出现重算路弹框，即计时结束 | 诱导直行，实际右转 | 秒 | 2 | 3 | 5 | 3 | 3.2 |  |  | 测试距离的偏差在10%以内 |  |  |  | 建议用具体路径值 | 0.6 | 4
|  | 计时开始：实车偏离既定导航路线，车辆完成掉头与掉头道平行 计时结束：成功识别偏航，开始进行偏航，出现重算路弹框，即计时结束 | 诱导直行，实际掉头 | 秒 | 2 | 3 | 5 | 3 | 3.2 | [7 empty] | 0.79 | 4
|  | 计时开始：实车偏离既定导航路线，车辆刚与右转道平行 计时结束：成功识别偏航，开始进行偏航，出现重算路弹框，即计时结束 | 诱导左转，实际右转 | 秒 | 2 | 3 | 6 | 3 | 3.2 |  |  | 测试距离的偏差在10%以内 |  |  |  | 建议用具体路径值 | 0.74 | 4
|  | 计时开始：车辆直行驶过路口后，接触直行道斑马线 计时结束：成功识别偏航，开始进行偏航，出现重算路弹框，即计时结束 | 诱导左转，实际直行 | 秒 |  |  |  | 3 | [8 empty] | 1.5
|  | 计时开始：实车偏离既定导航路线，车辆完成掉头与掉头道平行 计时结束：成功识别偏航，开始进行偏航，出现重算路弹框，即计时结束 | 诱导左转，实际掉头 | 秒 |  |  |  | 3 | [8 empty] | 1.94
|  | 计时开始：实车偏离既定导航路线，车辆刚与左转道平行 计时结束：成功识别偏航，开始进行偏航，出现重算路弹框，即计时结束 | 诱导掉头，实际左转 | 秒 |  |  |  | 3 | [8 empty] | 1.84
|  | 计时开始：实车偏离既定导航路线，车辆刚与右转道平行 计时结束：成功识别偏航，开始进行偏航，出现重算路弹框，即计时结束 | 诱导掉头，实际右转 | 秒 |  |  |  | 3 | [8 empty] | 0.85
|  | 计时开始：车辆直行驶过路口后，接触直行道斑马线 计时结束：成功识别偏航，开始进行偏航，出现重算路弹框，即计时结束 | 诱导掉头，实际直行 | 秒 |  |  |  | 3 | [8 empty] | 2.6
|  | 计时开始：实车偏离既定导航路线，车辆刚与左转道平行 计时结束：成功识别偏航，开始进行偏航，出现重算路弹框，即计时结束 | 诱导右转，实际左转 | 秒 |  |  |  | 3 | [8 empty] | 1.3
|  | 计时开始：车辆直行驶过路口后，接触直行道斑马线 计时结束：成功识别偏航，开始进行偏航，出现重算路弹框，即计时结束 | 诱导右转，实际直行 | 秒 |  |  |  | 3 | [8 empty] | 1.7
|  | 计时开始：实车偏离既定导航路线，车辆完成掉头与掉头道平行 计时结束：成功识别偏航，开始进行偏航，出现重算路弹框，即计时结束 | 诱导右转，实际掉头 | 秒 | 3 | 5 | 8 | 3 | 4 | 8.14 |  | 测试距离的偏差在10%以内 |  |  |  | 建议用具体路径值 | 1.51 | 4
10% | 定位 |  | 百公里误偏航次数/车标异常次数（GNSS 上报频率1HZ,GNSS信号时延＜2s,超过的数据范围小于1%) | 次 | 0 | 1 | 3 | 1 | 8 | [6 empty] | 100km |  | 10
总得分 | [8 empty] | 86.9773 | [8 empty] | 92.1605
不计入性能评分 |  |  | 车辆在地图上显示或语音提示的位置与车辆实际位置应一致,且错误概率应 | 百分比 | ＜＝1% | ＜＝3% | ＜＝5% |  |  |  |  | GB/T 19392-2013 |  |  |  | 不要求每个版本测试
|  |  | 距离累计误差 | 百分比 | ＜＝3% | ＜＝5% | ＜＝8%

## 定位路试专项
南京&深圳
本次CDX707项目定位专项南京&深圳城市路测结论为：pass with condition 详细测试情况如下： 路测总公里数1505KM，路测过程中出现3次定位问题（P1 6个，P2 0个）；误偏航1次； 具体表现如下：其中高架桥上无误偏航、高架下无误偏航、隧道误偏航1次、隧道发生车标漂移4次、高速无误偏航，普通道路无误偏航，普通道路无车标漂移、停车场无定位错误、主动偏航无绑路错误、定位滞后0次，仪表TBT信息显示一致，底图/道路/底图元素/显示异常3次，实时路况更新无不及时，稳定性1次，路口放大图无延时 覆盖道路类型：高架桥、隧道、普通道路、快速路、山路、高速、环岛、停车场、立交、主辅路、桥梁、楼层密集处、二叉路、三岔路、江边路 路网覆盖率：100%
路线：
3月7日 ：百度国际大厦-南方科技大学-彩虹公寓-南科一路-西丽生态公园-百度大厦东塔楼 覆盖道路类型：普通道路、高架、主辅路、内部路、二岔路、三岔路
3月8日 ：百度国际大厦东塔楼-东滨隧道-百度国际大厦西塔楼 覆盖道路类型：普通道路、主辅路、内部路、高架、隧道
3月9日 ：百度国际大厦-大梅沙海滨公园-百度国际大厦西塔楼 覆盖道路类型：高架、隧道、普通道路、二叉路、主辅路，地下车库 隧道：东滨隧道 高架：春风高架 地下车库：百度国际大厦地下车库
3月10日 ：百度国际大厦-光明农场-凤凰山-百度国际大厦 覆盖道路类型：普通道路、主辅路、内部路、高架、二叉路 高架：凤凰立交、南环立交、新桥立交、玉律立交、塘头立交
3月10日 ：福特工厂-黄龙岘-福特工厂 覆盖道路类型：普通道路、主辅路、内部路
3月12日：福特工厂-九华山隧道-玄武湖隧道-扬子江隧道-新模范马路隧道-横江隧道-夹江隧道-江心洲大桥-银杏湖-福特工厂 覆盖道路类型：高架、隧道、普通道路、二叉路、主辅路，内部路、桥梁 隧道：九华山隧道，玄武湖隧道、扬子江隧道、新模范马路隧道、横江隧道、夹江隧道 桥梁：江心洲大桥
3月13日：福特工厂-长江隧道-北河口隧道-万景园隧道-扬子江隧道-金牛湖-浦滨路隧道-燕子矶长江隧道-九华山隧道-福特工厂 覆盖道路类型：高架、隧道、普通道路、二叉路、三叉路、主辅路，内部路 隧道：长江隧道，北河口隧道、万景园隧道、扬子江隧道、浦滨路隧道、燕子矶长江隧道、九华山隧道
3月14日：福特工厂-夹江隧道-扬子江隧道-玄武湖隧道-九华山隧道-西安门隧道-通济门隧道-银杏湖乐园-福特工厂 覆盖道路类型：高架、隧道、普通道路、二叉路、三叉路、主辅路，快速路、内部路 隧道：夹江隧道，扬子江隧道，玄武湖隧道、九华山隧道、西安门隧道、通济门隧道
3月15日：将军大道 覆盖道路类型：普通道路、主辅路
3月17日：将军大道 覆盖道路类型：普通道路、主辅路
3月19日：福特汽车研究中心-东善桥-南京南站-卡子门高架-通济门隧道-西安门隧道-九华山隧道-情侣园-光一科技-康师傅有限公司-福特汽车研究中心 覆盖道路类型：隧道、普通道路、二叉路、三叉路、桥梁、主辅路、高架、桥梁 隧道：通济门隧道、西安门隧道、九华山隧道 高架：卡子门高架 桥梁：东善桥
3月23日：百度国际大厦东塔楼-黄木岗隧道-桂庙路口隧道-欢乐时光摩天轮-桂庙路口隧道 覆盖道路类型：隧道、普通道路、二叉路、三叉路、主辅路、地下车库 隧道：黄木岗隧道、桂庙路口隧道 地下车库：百度国际大厦地下车库
3月17日 ：百度国际大厦东塔楼-桂庙路隧道-东滨隧道 覆盖道路类型：隧道、普通道路、二叉路、三叉路、主辅路、地下车库 隧道：桂庙路隧道、东滨隧道 地下车库：百度国际大厦地下车库
3月21日：百度国际大厦东塔楼-春风高架-东滨隧道-大梅沙 覆盖道路类型：高架、隧道、普通道路、二叉路、主辅路，地下车库 隧道：东滨隧道 高架：春风高架 地下车库：百度国际大厦地下车库
3月24日：百度国际大厦-滨海大道-春风高架-罗芳立交-沙头角正坑隧道-田东隧道-林场隧道-坪盐通道-罗沙路-桂庙路隧道-小南山隧道-东滨隧道 覆盖道路类型：高架、隧道、普通道路、二叉路、主辅路，地下车库 隧道：沙头角正坑隧道、田东隧道、林场隧道、坪盐通道、桂庙路隧道、小南山隧道、东滨隧道 高架：春风高架、罗芳立交桥 地下车库：百度国际大厦地下车库
日期 | 2023-03-07 | 2023-03-08 | 2023-03-09 | 2023-03-10 | 2023-03-12 | 2023-03-13 | 2023-03-14 | 2023-03-15 | 2023-03-17 | 2023-03-19 | 2023-03-21 | 2023-03-23 | 2023-03-24
南京 | 2023-03-10: 60; 2023-03-12: 140; 2023-03-13: 202; 2023-03-14: 180; 2023-03-15: 35; 2023-03-17: 20; 2023-03-19: 100
深圳 | 75 | 85 | 80 | 85 |  |  |  |  | 93 |  | 95 | 90 | 170
地点 | 2023-03-07: 里程数
总里程 | 2023-03-07: 1505公里