## Summary
测试报告
General Information
MCU Version | 20230906_LA_R11-1_ENG00 |  |  |  | Test Date | 20230907-20230913
SW Version | 20230912_LA_R11-1_ENG00 |  |  |  | Tester | 姜云腾
HW Version | B&C |  |  |  | Version Date
Test Environment | 台架 |  |  |  | Test Method | 手工测试
Test Results
FeatureID | 模块 | Total Cases | Pass | Fail | Block | NT | Pass Rate | Run Rate | 执行人员
SYNC+_0165 | EnhanceMemory-707 | 298 | 293 | 4 | 1 | 0 | 98.32% | 100% | 姜云腾
Highlight State Description
Block项： NT项：
Highlight Defects
模块 | 影响Case数 | BugID | 标题 |  |  | 严重程度 | 状态 | 归属 | 分析
EnhanceMemory | 2 | APIMCIM-27235 | Phase 5：【必现】点击档案过快，或者同时点连个档案，会弹出两个提示框 |  |  | P2 | Approval | TS | R12已解决，当前版本暂未合入
| 1 | APIMCIM-26087 | Phase 5：【必现】关联智能手机钥匙档案名称显示错误 |  |  | P2 | Approval | TS | R12已解决，当前版本暂未合入
| 1 | FCIVIOS-16703 | 【CDX707】【Enhancememory】【必现】快速点击操作时，对应toast未出现 |  |  | P3 | TO DO | TS
| 1 | FCIVIOS-16747 | 【CDX707】【Enhancememory】【必现】R08 创建用户档案，升级R11再回滚到R08,R08创建档案后升到R11，会出现两个相同名称档案 |  |  | P3 | TO DO | TS

## EnhanceMemory707
Step | Feature ID | 需求ID | 标题 | 优先级 | 前提条件 | 操作步骤 | 预期结果 | 验证结果 | FAIL/BLOCK/NT/NA 原因 | 备注 | 适用车型 718 | 适用车型 707 | 适用车型 U6 | 交付节点 | 测试日期 | 测试人员 | 测试版本 | 测试环境
1 |  | 个性化档案-主界面 | 个性化档案入口-未配置档案 | P2 | 1.车机供电 2.未配置个性化档案 3.点火且在p档 | 进入All App页面 | 未显示个性化档案APP | PASS
2 |  | 个性化档案-主界面 | 个性化档案入口-配置档案 | P0 | 1.车机供电 2.配置个性化档案 DE06 Enhanced Memory =02 PAAK = 02 3.点火且在p档 | 进入All App页面 | 显示个性化档案APP | PASS
3 |  | 个性化档案-主界面 | 首页infobook-配置电动方向盘 | P1 | 1.车机供电 2.已配置个性化档案 3.已配置电动方向盘 3.点火且在p档 | 1.进入个性化档案首页 2.点击infobook按钮 | 2.进入个性化档案简介页面 | PASS
4 |  | 个性化档案-主界面 | 首页infobook-未配置电动方向盘 | P2 | 1.车机供电 2.已配置个性化档案 3.未配置电动方向盘 3.点火且在p档 | 1.进入个性化档案首页 2.点击infobook按钮 | 2.进入个性化档案简介页面，无电动方向盘文字 | PASS
5 |  | 个性化档案-主界面 | 个性化档案首页-自建档案激活 | P0 | 1.车机供电 2.已配置个性化档案 3.点火且在p档 | 1.进入个性化档案首页 2.切换档案 0x3EC PersNo_D_Actl 至非访客档案 | 2.当前档案激活高亮，切换按钮消失，只显示删除按钮，左侧下方显示编辑、保存、还原按钮，访客档案出现切换按钮 | PASS
6 |  | 个性化档案-主界面 | 个性化档案首页-初始状态（无用户档案） | P0 | 1.车机供电 2.已配置个性化档案 3.未新建档案 3.点火且在p档 | 1.点击个性化档案app | 1.进入个性化档案首页，显示访客档案和两个新建档案按钮，访客档案激活高亮，访客档案显示默认头像，访客档案无法删除编辑 | PASS
7 |  | 个性化档案-主界面 | 个性化档案首页-状态2（存在一个用户档案） | P1 | 1.车机供电 2.已配置个性化档案 3.已存在档案1 3.点火且在p档 | 1.点击个性化档案app 2.切换访客档案 0x3EC PersNo_D_Actl 04 | 2.进入个性化档案首页，显示访客档案、档案1、新建档案，访客档案激活高亮，档案1显示切换和删除按钮 | PASS
8 |  | 个性化档案-主界面 | 个性化档案首页-MAX（存在两个用户档案） | P1 | 1.车机供电 2.已配置个性化档案 3.已存在两个用户档案 3.点火且在p档 | 1.点击个性化档案app 2.切换访客档案 0x3EC PersNo_D_Actl 04 | 2.进入个性化档案首页，显示两个用户档案和访客档案，用户档案显示删除和切换按钮，访客档案激活高亮 | PASS
9 |  | 档案首页-新建 | 个性化档案-新建（无用户档案） | P1 | 1.车机供电 2.已配置个性化档案 3.无用户档案 3.点火且在p档 | 1.进入个性化档案首页 2.点击新建按钮 | 2.进入创建档案页面 | PASS
10 |  | 档案首页-新建 | 个性化档案-新建（1个用户档案） | P1 | 1.车机供电 2.已配置个性化档案 3.已存在一个用户档案 3.点火且在p档 | 1.进入个性化档案首页 2.点击新建按钮 | 2.进入创建档案页面 | PASS
11 |  | 档案首页-新建 | 创建档案-返回 | P1 | 1.车机供电 2.已配置个性化档案 3.档案未达到上限 3.点火且在p档 | 1.进入创建档案页面 2.点击返回 | 2.回到个性化档案首页 | PASS
12 |  | 档案首页-新建 | 创建档案-档案名称 | P1 | 1.车机供电 2.已配置个性化档案 3.档案未达到上限 3.点火且在p档 | 1.进入创建档案页面 2.点击创建按钮 | 2.进入档案名称页面，显示输入框和下一步按钮 | PASS
13 |  | 档案首页-新建 | 档案名称-返回 | P1 | 1.车机供电 2.已配置个性化档案 3.档案未达到上限 3.点火且在p档 | 1.进入档案名称页面 2.点击左上角返回按钮 | 2.返回创建档案页面 | PASS
14 |  | 档案首页-新建 | 档案名称-默认 | P1 | 1.车机供电 2.已配置个性化档案 3.无用户档案 3.点火且在p档 | 进入档案名称页面 | 显示默认名称“档案1” | PASS
15 |  | 档案首页-新建 | 新建流程档案名称-重名 | P1 | 1.车机供电 2.已配置个性化档案 3.存在用户档案1 | 1.档案1名称改为档案2 2.从新建流程进入档案名称页面 | 2.默认名称显示“档案2” | PASS
16 |  | 档案首页-新建 |  | P1 | 1.车机供电 2.已配置个性化档案 3.存在用户档案1 | 1.档案1名称改为档案2 2.从新建流程进入档案名称，点击输入框 | 2.输入框下方显示“用户名重复”toast | PASS
17 |  | 档案首页-新建 |  | P1 | 1.车机供电 2.已配置个性化档案 3.存在用户档案1 | 1.档案1名称改为档案2 2.从新建流程进入档案名称页面，点击下一步 | 2.点击无效，显示“用户名重复”toast | PASS
18 |  | 档案首页-新建 |  | P2 | 1.车机供电 2.已配置个性化档案 3.存在用户档案2 | 1.档案2名称改为档案1 2.从新建流程进入档案名称页面 | 2.默认名称显示“档案1” | PASS
19 |  | 档案首页-新建 |  | P2 | 1.车机供电 2.已配置个性化档案 3.存在用户档案2 | 1.档案2名称改为档案1 2.从新建流程进入档案名称，点击输入框 | 2.输入框下方显示“用户名重复”toast | PASS
20 |  | 档案首页-新建 |  | P2 | 1.车机供电 2.已配置个性化档案 3.存在用户档案2 | 1.档案2名称改为档案1 2.从新建流程进入档案名称页面，点击下一步 | 2.点击无效，显示“用户名重复”toast | PASS
21 |  | 档案首页-新建 |  | P2 | 1.车机供电 2.已配置个性化档案 3.存在用户档案1 | 1.从新建流程进入档案名称页面 2.点击输入框，修改名称为档案1 | 2.输入框下方显示“用户名重复”toast | PASS
22 |  | 档案首页-新建 |  | P2 | 1.车机供电 2.已配置个性化档案 3.存在用户档案1 | 1.从新建流程进入档案名称页面 2.修改名称为档案1，返回档案名称页面点击下一步 | 2.点击无效，显示“用户名重复”toast | PASS
23 |  | 档案首页-新建 |  | P2 | 1.车机供电 2.已配置个性化档案 3.存在用户档案2 | 1.从新建流程进入档案名称页面 2.点击输入框，修改名称为档案2 | 2.输入框下方显示“用户名重复”toast | PASS
24 |  | 档案首页-新建 |  | P2 | 1.车机供电 2.已配置个性化档案 3.存在用户档案2 | 1.从新建流程进入档案名称页面 2.修改名称为档案2，返回档案名称页面点击下一步 | 2.点击无效，显示“用户名重复”toast | PASS
25 |  | 档案首页-新建 | 新建流程档案名称-字符长度 | P1 | 1.车机供电 2.已配置个性化档案 3.存在用户档案 | 1.从新建流程进入档案名称页面，点击输入框 2.输入字符<1 | 2.输入框下方显示“用户名称长度应为1-32个字符”toast | PASS
26 |  | 档案首页-新建 |  | P1 | 1.车机供电 2.已配置个性化档案 3.存在用户档案 | 1.从新建流程进入档案名称页面，点击输入框 2.输入字符=1 | 2.输入框下方无toast | PASS
27 |  | 档案首页-新建 |  | P2 | 1.车机供电 2.已配置个性化档案 3.存在用户档案 | 1.从新建流程进入档案名称页面，点击输入框 2.输入字符<1，返回档案名称页面，点击下一步 | 2.点击无效，显示“用户名称长度应为1-32个字符”toast | PASS
28 |  | 档案首页-新建 |  | P2 | 1.车机供电 2.已配置个性化档案 3.存在用户档案 | 1.从新建流程进入档案名称页面，点击输入框 2.输入字符=1，返回档案名称页面，点击下一步 | 2.可正常跳转 | PASS
29 |  | 档案首页-新建 |  | P1 | 1.车机供电 2.已配置个性化档案 3.存在用户档案 | 1.从新建流程进入档案名称页面，点击输入框 2.输入字符>32 | 2.输入框下方显示“用户名称长度应为1-32个字符”toast | PASS
30 |  | 档案首页-新建 |  | P2 | 1.车机供电 2.已配置个性化档案 3.存在用户档案 | 1.从新建流程进入档案名称页面，点击输入框 2.输入字符=32 | 2.输入框下方无toast | PASS
31 |  | 档案首页-新建 |  | P2 | 1.车机供电 2.已配置个性化档案 3.存在用户档案 | 1.从新建流程进入档案名称页面，点击输入框 2.输入字符>32，返回档案名称页面，点击下一步 | 2.点击无效，显示“用户名称长度应为1-32个字符”toast | PASS
32 |  | 档案首页-新建 |  | P2 | 1.车机供电 2.已配置个性化档案 3.存在用户档案 | 1.从新建流程进入档案名称页面，点击输入框 2.输入字符=32，返回档案名称页面，点击下一步 | 2.可正常跳转 | PASS
39 |  | 档案首页-新建 | 新建流程档案名称-空格 | P2 | 1.车机供电 2.已配置个性化档案 3.存在用户档案 | 1.从新建流程进入档案名称页面，点击输入框 2.开头输入空格 | 2.输入框下方显示“用户名不能含有空格和特殊符号”toast | PASS
40 |  | 档案首页-新建 |  | P2 | 1.车机供电 2.已配置个性化档案 3.存在用户档案 | 1.从新建流程进入档案名称页面，点击输入框 2.结尾输入空格 | 2.输入框下方显示“用户名不能含有空格和特殊符号”toast | PASS
41 |  | 档案首页-新建 |  | P2 | 1.车机供电 2.已配置个性化档案 3.存在用户档案 | 1.从新建流程进入档案名称页面，点击输入框 2.中间输入空格 | 2.输入框下方显示“用户名不能含有空格和特殊符号”toast | PASS
42 |  | 档案首页-新建 |  | P2 | 1.车机供电 2.已配置个性化档案 3.存在用户档案 | 1.从新建流程进入档案名称页面，点击输入框 2.开头输入空格后返回档案名称页面 | 2.点击时显示“用户名不能含有空格和特殊符号”toast | PASS
43 |  | 档案首页-新建 |  | P2 | 1.车机供电 2.已配置个性化档案 3.存在用户档案 | 1.从新建流程进入档案名称页面，点击输入框 2.结尾输入空格后返回档案名称页面 | 2.点击时显示“用户名不能含有空格和特殊符号”toast | PASS
44 |  | 档案首页-新建 |  | P2 | 1.车机供电 2.已配置个性化档案 3.存在用户档案 | 1.从新建流程进入档案名称页面，点击输入框 2.中间输入空格后返回档案名称页面 | 2.点击时显示“用户名不能含有空格和特殊符号”toast | PASS
45 |  | 档案首页-新建 | 新建流程档案名称-特殊字符 | P2 | 1.车机供电 2.已配置个性化档案 3.存在用户档案 | 1.从新建流程进入档案名称页面，点击输入框 2.开头输入特殊字符 | 2.输入框下方显示“用户名不能含有空格和特殊符号”toast | PASS
46 |  | 档案首页-新建 |  | P2 | 1.车机供电 2.已配置个性化档案 3.存在用户档案 | 1.从新建流程进入档案名称页面，点击输入框 2.结尾输入特殊字符 | 2.输入框下方显示“用户名不能含有空格和特殊符号”toast | PASS
47 |  | 档案首页-新建 |  | P2 | 1.车机供电 2.已配置个性化档案 3.存在用户档案 | 1.从新建流程进入档案名称页面，点击输入框 2.中间输入特殊字符 | 2.输入框下方显示“用户名不能含有空格和特殊符号”toast | PASS
48 |  | 档案首页-新建 |  | P2 | 1.车机供电 2.已配置个性化档案 3.存在用户档案 | 1.从新建流程进入档案名称页面，点击输入框 2.开头输入特殊字符后返回档案名称页面 | 2.点击时显示“用户名不能含有空格和特殊符号”toast | PASS
49 |  | 档案首页-新建 |  | P2 | 1.车机供电 2.已配置个性化档案 3.存在用户档案 | 1.从新建流程进入档案名称页面，点击输入框 2.结尾输入特殊字符后返回档案名称页面 | 2.点击时显示“用户名不能含有空格和特殊符号”toast | PASS
50 |  | 档案首页-新建 |  | P2 | 1.车机供电 2.已配置个性化档案 3.存在用户档案 | 1.从新建流程进入档案名称页面，点击输入框 2.中间输入特殊字符后返回档案名称页面 | 2.点击时显示“用户名不能含有空格和特殊符号”toast | PASS
51 |  | 档案首页-新建 | 全部编辑档案名称-重名 | P1 | 1.车机供电 2.已配置个性化档案 3.存在用户档案1、档案2 | 1.从全部编辑页面进入档案1名称页面，点击输入框 2.修改档案1为档案2 | 2.输入框下方显示“用户名重复”toast | PASS
52 |  | 档案首页-新建 |  | P1 | 1.车机供电 2.已配置个性化档案 3.存在用户档案1、档案2 | 1.从全部编辑页面进入档案1名称页面，点击输入框 2.修改档案1为档案2，返回档案名称页面，点击完成 | 2.点击无效，提示“用户名重复”toast | PASS
53 |  | 档案首页-新建 |  | P2 | 1.车机供电 2.已配置个性化档案 3.存在用户档案1、档案2 | 1.从全部编辑页面进入档案2名称页面，点击输入框 2.修改档案2为档案1 | 2.输入框下方显示“用户名重复”toast | PASS
54 |  | 档案首页-新建 |  | P2 | 1.车机供电 2.已配置个性化档案 3.存在用户档案1、档案2 | 1.从全部编辑页面进入档案2名称页面，点击输入框 2.修改档案2为档案1，返回档案名称页面，点击完成 | 2.点击无效，提示“用户名重复”toast | PASS
55 |  | 档案首页-新建 | 全部编辑档案名称-字符长度 | P1 | 1.车机供电 2.已配置个性化档案 3.存在用户档案 | 1.从全部编辑页面进入档案名称页面，点击输入框 2.输入字符<1 | 2.输入框下方显示“用户名称长度应为1-32个字符”toast | PASS
56 |  | 档案首页-新建 |  | P2 | 1.车机供电 2.已配置个性化档案 3.存在用户档案 | 1.从全部编辑页面进入档案名称页面，点击输入框 2.输入字符=1 | 2.输入框下方无toast | PASS
57 |  | 档案首页-新建 |  | P2 | 1.车机供电 2.已配置个性化档案 3.存在用户档案 | 1.从全部编辑页面进入档案名称页面，点击输入框 2.输入字符<1，返回档案名称页面，点击完成 | 2.点击无效，显示“用户名称长度应为1-32个字符”toast | PASS
58 |  | 档案首页-新建 |  | P2 | 1.车机供电 2.已配置个性化档案 3.存在用户档案 | 1.从全部编辑页面进入档案名称页面，点击输入框 2.输入字符=1，返回档案名称页面，点击完成 | 2.可正常跳转 | PASS
59 |  | 档案首页-新建 |  | P2 | 1.车机供电 2.已配置个性化档案 3.存在用户档案 | 1.从全部编辑页面进入档案名称页面，点击输入框 2.输入字符>32 | 2.输入框下方显示“用户名称长度应为1-32个字符”toast | PASS
60 |  | 档案首页-新建 |  | P2 | 1.车机供电 2.已配置个性化档案 3.存在用户档案 | 1.从全部编辑页面进入档案名称页面，点击输入框 2.输入字符=31 | 2.输入框下方无toast | PASS
61 |  | 档案首页-新建 |  | P2 | 1.车机供电 2.已配置个性化档案 3.存在用户档案 | 1.从全部编辑页面进入档案名称页面，点击输入框 2.输入字符>32，返回档案名称页面，点击完成 | 2.点击无效，显示“用户名称长度应为1-32个字符”toast | PASS
62 |  | 档案首页-新建 |  | P2 | 1.车机供电 2.已配置个性化档案 3.存在用户档案 | 1.从全部编辑页面进入档案名称页面，点击输入框 2.输入字符=32，返回档案名称页面，点击完成 | 2.可正常跳转 | PASS
69 |  | 档案首页-新建 | 全部编辑页面档案名称-空格 | P2 | 1.车机供电 2.已配置个性化档案 3.存在用户档案 | 1.从全部编辑页面进入档案名称页面，点击输入框 2.开头输入空格 | 2.输入框下方显示“用户名不能含有空格和特殊符号”toast | PASS
70 |  | 档案首页-新建 |  | P2 | 1.车机供电 2.已配置个性化档案 3.存在用户档案 | 1.从全部编辑页面进入档案名称页面，点击输入框 2.结尾输入空格 | 2.输入框下方显示“用户名不能含有空格和特殊符号”toast | PASS
71 |  | 档案首页-新建 |  | P2 | 1.车机供电 2.已配置个性化档案 3.存在用户档案 | 1.从全部编辑页面进入档案名称页面，点击输入框 2.中间输入空格 | 2.输入框下方显示“用户名不能含有空格和特殊符号”toast | PASS
72 |  | 档案首页-新建 |  | P2 | 1.车机供电 2.已配置个性化档案 3.存在用户档案 | 1.从全部编辑页面进入档案名称页面，点击输入框 2.开头输入空格后返回档案名称页面，点击完成 | 2.点击时显示“用户名不能含有空格和特殊符号”toast | PASS
73 |  | 档案首页-新建 |  | P2 | 1.车机供电 2.已配置个性化档案 3.存在用户档案 | 1.从全部编辑页面进入档案名称页面，点击输入框 2.结尾输入空格后返回档案名称页面，点击完成 | 2.点击时显示“用户名不能含有空格和特殊符号”toast | PASS
74 |  | 档案首页-新建 |  | P2 | 1.车机供电 2.已配置个性化档案 3.存在用户档案 | 1.从全部编辑页面进入档案名称页面，点击输入框 2.中间输入空格后返回档案名称页面，点击完成 | 2.点击时显示“用户名不能含有空格和特殊符号”toast | PASS
75 |  | 档案首页-新建 | 全部编辑页面档案名称-特殊字符 | P2 | 1.车机供电 2.已配置个性化档案 3.存在用户档案 | 1.从全部编辑页面进入档案名称页面，点击输入框 2.开头输入特殊字符 | 2.输入框下方显示“用户名不能含有空格和特殊符号”toast | PASS
76 |  | 档案首页-新建 |  | P2 | 1.车机供电 2.已配置个性化档案 3.存在用户档案 | 1.从全部编辑页面进入档案名称页面，点击输入框 2.结尾输入特殊字符 | 2.输入框下方显示“用户名不能含有空格和特殊符号”toast | PASS
77 |  | 档案首页-新建 |  | P2 | 1.车机供电 2.已配置个性化档案 3.存在用户档案 | 1.从全部编辑页面进入档案名称页面，点击输入框 2.中间输入特殊字符 | 2.输入框下方显示“用户名不能含有空格和特殊符号”toast | PASS
78 |  | 档案首页-新建 |  | P2 | 1.车机供电 2.已配置个性化档案 3.存在用户档案 | 1.从全部编辑页面进入档案名称页面，点击输入框 2.开头输入特殊字符后返回档案名称页面，点击完成 | 2.点击时显示“用户名不能含有空格和特殊符号”toast | PASS
79 |  | 档案首页-新建 |  | P2 | 1.车机供电 2.已配置个性化档案 3.存在用户档案 | 1.从全部编辑页面进入档案名称页面，点击输入框 2.结尾输入特殊字符后返回档案名称页面，点击完成 | 2.点击时显示“用户名不能含有空格和特殊符号”toast | PASS
80 |  | 档案首页-新建 |  | P2 | 1.车机供电 2.已配置个性化档案 3.存在用户档案 | 1.从全部编辑页面进入档案名称页面，点击输入框 2.中间输入特殊字符后返回档案名称页面，点击完成 | 2.点击时显示“用户名不能含有空格和特殊符号”toast | PASS
81 |  | 档案首页-新建 | 档案名称-默认 | P1 | 1.车机供电 2.已配置个性化档案 3.存在档案1 | 进入档案名称页面 | 显示默认名称“档案2” | PASS
82 |  | 档案首页-新建 | 档案名称-默认 | P1 | 1.车机供电 2.已配置个性化档案 3.存在档案1、档案2 | 1.删除档案2 2.点击新建进入档案名称页面 | 2.页面默认显示档案2 | PASS
83 |  | 档案首页-新建 | 档案名称-默认 | P2 | 1.车机供电 2.已配置个性化档案 3.存在档案1、档案2 | 1.删除档案1 2.进入档案名称页面 | 2.页面默认显示档案1 | PASS
84 |  | 档案首页-新建 | 档案头像页面 | P1 | 1.车机供电 2.已配置个性化档案 3.档案未达到上限 | 1.进入档案名称页面 2.点击下一步按钮 | 2.进入档案头像页面，右侧显示头像，左侧显示档案名称和当前头像，下一步按钮，默认选中第一个头像并高亮 | PASS
85 |  | 档案首页-新建 | 新建流程更换头像 | P1 | 1.车机供电 2.已配置个性化档案 3.档案未达到上限 | 1.新建流程进入档案头像页面 2.设置默认头像后点击下一步 | 2.保存成功后首页显示默认头像 | PASS
86 |  | 档案首页-新建 |  | P1 | 1.车机供电 2.已配置个性化档案 3.档案未达到上限 | 1.新建流程进入档案头像页面 2.设置第一排某头像后点击下一步 | 2.保存成功后首页显示头像与设置一致 | PASS
87 |  | 档案首页-新建 |  | P2 | 1.车机供电 2.已配置个性化档案 3.档案未达到上限 | 1.新建流程进入档案头像页面 2.设置第二排某头像后点击下一步 | 2.保存成功后首页显示头像与设置一致 | PASS
88 |  | 档案首页-新建 |  | P2 | 1.车机供电 2.已配置个性化档案 3.档案未达到上限 | 1.新建流程进入档案头像页面 2.设置第三排某头像后点击下一步 | 2.保存成功后首页显示头像与设置一致 | PASS
89 |  | 档案首页-新建 |  | P2 | 1.车机供电 2.已配置个性化档案 3.档案未达到上限 | 1.新建流程进入档案头像页面 2.设置第四排某头像后点击下一步 | 2.保存成功后首页显示头像与设置一致 | PASS
90 |  | 档案首页-新建 |  | P2 | 1.车机供电 2.已配置个性化档案 3.档案未达到上限 | 1.新建流程进入档案头像页面 2.设置第五排某头像后点击下一步 | 2.保存成功后首页显示头像与设置一致 | PASS
91 |  | 档案首页-新建 |  | P2 | 1.车机供电 2.已配置个性化档案 3.档案未达到上限 | 1.新建流程进入档案头像页面 2.设置第六排某头像后点击下一步 | 2.保存成功后首页显示头像与设置一致 | PASS
92 |  | 档案首页-新建 |  | P2 | 1.车机供电 2.已配置个性化档案 3.档案未达到上限 | 1.新建流程进入档案头像页面 2.设置第七排某头像后点击下一步 | 2.保存成功后首页显示头像与设置一致 | PASS
93 |  | 档案首页-新建 |  | P2 | 1.车机供电 2.已配置个性化档案 3.档案未达到上限 | 1.新建流程进入档案头像页面 2.设置第八排某头像后点击下一步 | 2.保存成功后首页显示头像与设置一致 | PASS
94 |  | 档案首页-新建 |  | P2 | 1.车机供电 2.已配置个性化档案 3.档案未达到上限 | 1.新建流程进入档案头像页面 2.设置第九排某头像后点击下一步 | 2.保存成功后首页显示头像与设置一致 | PASS
95 |  | 档案首页-新建 | 全部编辑页面更换头像 | P1 | 1.车机供电 2.已配置个性化档案 3.档案未达到上限 | 1.全部编辑页面进入档案头像页面 2.设置默认头像后点击下一步 | 2.保存成功后首页显示默认头像 | PASS
96 |  | 档案首页-新建 |  | P1 | 1.车机供电 2.已配置个性化档案 3.档案未达到上限 | 1.全部编辑页面进入档案头像页面 2.设置第一排某头像后点击下一步 | 2.保存成功后首页显示头像与设置一致 | PASS
97 |  | 档案首页-新建 |  | P2 | 1.车机供电 2.已配置个性化档案 3.档案未达到上限 | 1.全部编辑页面进入档案头像页面 2.设置第二排某头像后点击下一步 | 2.保存成功后首页显示头像与设置一致 | PASS
98 |  | 档案首页-新建 |  | P2 | 1.车机供电 2.已配置个性化档案 3.档案未达到上限 | 1.全部编辑页面进入档案头像页面 2.设置第三排某头像后点击下一步 | 2.保存成功后首页显示头像与设置一致 | PASS
99 |  | 档案首页-新建 |  | P2 | 1.车机供电 2.已配置个性化档案 3.档案未达到上限 | 1.全部编辑页面进入档案头像页面 2.设置第四排某头像后点击下一步 | 2.保存成功后首页显示头像与设置一致 | PASS
100 |  | 档案首页-新建 |  | P2 | 1.车机供电 2.已配置个性化档案 3.档案未达到上限 | 1.全部编辑页面进入档案头像页面 2.设置第五排某头像后点击下一步 | 2.保存成功后首页显示头像与设置一致 | PASS
101 |  | 档案首页-新建 |  | P2 | 1.车机供电 2.已配置个性化档案 3.档案未达到上限 | 1.全部编辑页面进入档案头像页面 2.设置第六排某头像后点击下一步 | 2.保存成功后首页显示头像与设置一致 | PASS
102 |  | 档案首页-新建 |  | P2 | 1.车机供电 2.已配置个性化档案 3.档案未达到上限 | 1.全部编辑页面进入档案头像页面 2.设置第七排某头像后点击下一步 | 2.保存成功后首页显示头像与设置一致 | PASS
103 |  | 档案首页-新建 |  | P2 | 1.车机供电 2.已配置个性化档案 3.档案未达到上限 | 1.全部编辑页面进入档案头像页面 2.设置第八排某头像后点击下一步 | 2.保存成功后首页显示头像与设置一致 | PASS
104 |  | 档案首页-新建 |  | P2 | 1.车机供电 2.已配置个性化档案 3.档案未达到上限 | 1.全部编辑页面进入档案头像页面 2.设置第九排某头像后点击下一步 | 2.保存成功后首页显示头像与设置一致 | PASS
105 |  | 档案首页-新建 | 保存中弹窗 | P1 | 1.车机供电 2.已配置个性化档案 3.档案未达到上限 | 1.进入档案头像页面 2.设置头像后点击下一步 | 出现“保存中”弹窗 | PASS
106 |  | 档案首页-新建 | 保存中弹窗-无法点击其他区域 | P2 | 1.车机供电 2.已配置个性化档案 3.档案未达到上限 | 1.出现保存中弹窗 2.此时点击弹窗外其他区域 | 2.点击无效 | PASS
130 | 1--5 | 创建档案异常 | 创建档案保存中 | P2 | 1.车机供电 2.当前是p档 3.ig run | 1.点击新建出现切换中弹窗 | 不可点击底部dock栏除空调外其他按钮，空调可以进入 ，可进入消息中心，且无法访问后台 | PASS
107 |  | 个性化档案-新建 | 创建档案失败 | P2 | 1.车机供电 2.已配置个性化档案 3.档案未达到上限 4.未配置智能手机钥匙 | 1.已设置完头像，点击下一步出现保存中弹窗 2.模拟上报，1、2信号或3、4信号间隔时间超过1.5s 0x3E1 EmButtn_D_Stat 05 0x3E1 EmButtn_D_Stat 01 0x3E1 PersStore_D_Actl 00 0x3E1 EmButtn_D_Stat 06 | 2.返回创建个性化档案页面，弹出toast“创建异常，请重试” | PASS
108 |  | 个性化档案-新建 | 创建档案成功 | P0 | 1.车机供电 2.已配置个性化档案 3.档案未达到上限 | 1.已设置完头像，点击下一步出现保存中弹窗 2.模拟上报 0x3E1 EmButtn_D_Stat 05 0x3E1 EmButtn_D_Stat 01 0x3E1 PersStore_D_Actl 00 0x3E1 EmButtn_D_Stat 06 3.创建完成后上报信号 0x3EC PersNo_D_Actl 切换至当前创建档案 | 2.创建档案成功后跳转到档案引导页 | PASS
109 |  | 个性化档案-新建 | 档案引导页-无智能手机钥匙 | P1 | 1.车机供电 2.已配置个性化档案 3.档案未达到上限 4.未配置智能手机钥匙 | 进入档案引导页 | 显示“创建成功 你可以在个性化档案设置中随时更改这些配置”，左侧显示当前档案名称头像和完成按钮 | PASS
110 |  | 个性化档案-新建 | 档案引导页-有智能手机钥匙（未关联） | P1 | 1.车机供电 2.已配置个性化档案 3.档案未达到上限 4.配置智能手机钥匙 DE01 PAAK 01 | 1.进入档案引导页 2.未关联手机钥匙 | 右侧显示智能手机钥匙入口未关联状态，左侧显示当前档案名称头像和以后再说按钮 | PASS
111 |  | 个性化档案-新建 | 档案引导页-有智能手机钥匙（已关联） | P1 | 1.车机供电 2.已配置个性化档案 3.档案未达到上限 4.配置智能手机钥匙 DE01 PAAK 01 | 1.关联成功后返回档案引导页 | 1.右侧显示智能手机钥匙已关联状态，左侧显示当前档案名称头像和完成按钮 | PASS
112 |  | 个性化档案-新建 | 档案引导页-无智能手机钥匙 | P1 | 1.车机供电 2.已配置个性化档案 3.档案未达到上限 4.未配置智能手机钥匙 | 1.进入档案引导页 2.上报切换至当前档案 0x3EC PersNo_D_Actl，点击完成按钮 | 2.切换至当前新建的档案，并返回个性化档案首页 | PASS
113 |  | 个性化档案-新建 | 档案引导页-配置智能手机钥匙-未关联钥匙 | P1 | 1.车机供电 2.已配置个性化档案 3.档案未达到上限 4.配置智能手机钥匙 | 1.进入档案引导页，未关联手机钥匙 2.上报切换至当前档案 0x3EC PersNo_D_Actl，点击以后再说按钮， | 2.切换至当前新建的档案，并返回个性化档案首页 | PASS
114 |  | 个性化档案-新建 | 档案引导页-配置智能手机钥匙-已关联钥匙 | P1 | 1.车机供电 2.已配置个性化档案 3.档案未达到上限 4.配置智能手机钥匙 | 1.进入档案引导页，已关联手机钥匙 2.上报切换至当前档案 0x3EC PersNo_D_Actl，点击完成按钮， | 2.切换至当前新建的档案，并返回个性化档案首页 | PASS
115 |  | 个性化档案-新建 | 档案引导页-未关联智能手机钥匙-蓝牙未连接 | P1 | 1.车机供电 2.已配置个性化档案 3.档案未达到上限 4.配置智能手机钥匙 | 1.进入档案引导页，未关联手机钥匙，车机蓝牙未连接智能手机钥匙 2.点击智能手机钥匙入口 | 2.出现弹窗“未发现智能手机钥匙，请确保智能手机钥匙蓝牙和车机蓝牙连接成功。” | PASS
116 |  | 个性化档案-新建 | 档案引导页-蓝牙未连接弹窗-确定 | P2 | 1.车机供电 2.已配置个性化档案 3.档案未达到上限 4.配置智能手机钥匙 | 1.出现蓝牙未连接弹窗 2.点击确定 | 2.弹窗退出，返回档案引导页，无法进入关联页面 | PASS
117 |  | 个性化档案-新建 | 档案引导页-未关联智能手机钥匙-蓝牙已连接 | P1 | 1.车机供电 2.已配置个性化档案 3.档案未达到上限 4.配置智能手机钥匙 | 1.进入档案引导页，未关联手机钥匙 2.发送0x26B PaakCnnct_D_Stat 02 3.点击智能手机钥匙入口 | 3.进入关联智能手机钥匙页面 | PASS
118 |  | 个性化档案-新建 | 档案引导页-已关联智能手机钥匙 | P1 | 1.车机供电 2.已配置个性化档案 3.档案未达到上限 4.配置智能手机钥匙 | 1.进入档案引导页，已关联手机钥匙 2.点击智能手机钥匙入口 | 2.点击无反应 | PASS
119 |  | 个性化档案-编辑 | 档案编辑首页-未配置智能手机钥匙 | P1 | 1.车机供电 2.已配置个性化档案 3.车机点火且在p档 4.未配置智能手机钥匙 | 1.进入个性化档案首页 2.切换至用户档案 3.点击编辑按钮 | 3.进入档案编辑页面，显示档案名称、档案头像、删除档案按钮，显示与当前档案状态一致 | PASS
120 |  | 个性化档案-编辑 | 档案编辑首页-配置智能手机钥匙 | P1 | 1.车机供电 2.已配置个性化档案 3.车机点火且在p档 4.配置智能手机钥匙 | 1.进入个性化档案首页 2.切换至用户档案 3.点击编辑按钮 | 3.进入档案编辑页面，显示档案名称、档案头像、智能手机钥匙、删除档案按钮，显示与当前档案状态一致 | PASS
121 |  | 个性化档案-编辑 | 个性化档案首页-保存 | P1 | 1.车机供电 2.已配置个性化档案 3.车机点火且在p档 | 1.进入个性化档案首页 2.切换至用户档案 3.点击保存按钮 | 3.出现保存中弹窗 | PASS
122 |  | 个性化档案-编辑 | 个性化档案首页-保存失败 | P2 | 1.车机供电 2.已配置个性化档案 3.车机点火且在p档 | 1.进入个性化档案首页 2.切换至用户档案 3.点击保存按钮 4.12s未上报 | 3.出现保存中弹窗 4.弹窗消失，出现“保存失败”toast | PASS
123 |  | 个性化档案-编辑 | 个性化档案首页-保存成功 | P1 | 1.车机供电 2.已配置个性化档案 3.车机点火且在p档 | 1.进入个性化档案首页 2.切换至用户档案 3.点击保存按钮 4.12s内上报 0x3E1 PersStore_D_Actl 00 | 3.出现保存中弹窗 4.弹窗消失，出现“保存成功”toast | PASS
124 |  | 个性化档案-编辑 | 个性化档案首页-还原 | P1 | 1.车机供电 2.已配置个性化档案 3.车机点火且在p档 | 1.进入个性化档案首页 2.切换至用户档案 3.点击还原按钮 | 3.下发当前档案信号后置零 0x3EA CntrStk_D_RqRecall，座椅后视镜等位置回到调整前的位置 | PASS
125 |  | 个性化档案-编辑 | 档案编辑-档案名称 | P1 | 1.车机供电 2.已配置个性化档案 3.车机点火且在p档 4.已配置PAAK | 1.进入编辑档案页面 2.点击档案名称 | 2.进入档案名称页面，显示当前档案名称 | PASS
126 |  | 个性化档案-编辑 | 档案编辑-修改档案名称点击完成 | P1 | 1.车机供电 2.已配置个性化档案 3.车机点火且在p档 4.已配置PAAK | 1.从全部编辑页面进入档案名称页面修改档案名称 2.点击完成按钮 3.返回档案首页 | 2.返回档案编辑页面，显示修改完成后的档案名称 3.档案名称显示修改完成后的名称 | PASS
127 |  | 个性化档案-编辑 | 档案编辑-修改档案名称点击返回 | P1 | 1.车机供电 2.已配置个性化档案 3.车机点火且在p档 4.已配置PAAK | 1.从全部编辑页面进入档案名称页面 2.修改名称后点击左上角返回按钮 3.返回档案首页 | 2.返回档案编辑页面，名称未修改 3.首页档案名称未修改 | PASS
128 |  | 个性化档案-编辑 | 档案编辑-未修改名称点击返回 | P2 | 1.车机供电 2.已配置个性化档案 3.车机点火且在p档 4.已配置PAAK | 1.从全部编辑页面进入档案名称页面 2.点击左上角返回按钮 3.返回档案首页 | 2.返回档案编辑页面，名称未修改 3.首页档案名称未修改 | PASS
129 |  | 个性化档案-编辑 | 档案编辑-未修改档案名称点击完成 | P2 | 1.车机供电 2.已配置个性化档案 3.车机点火且在p档 4.已配置PAAK | 1.从全部编辑页面进入档案名称页面 2.未修改名称点击完成 3.返回档案首页 | 2.返回档案编辑页面，名称未修改 3.首页档案名称未修改 | PASS
130 |  | 个性化档案-编辑 | 档案编辑-档案头像 | P1 | 1.车机供电 2.已配置个性化档案 3.车机点火且在p档 4.已配置PAAK | 1.进入编辑档案页面 2.点击档案头像 | 2.进入档案头像页面，显示当前档案头像 | PASS
131 |  | 个性化档案-编辑 | 档案编辑-修改档案头像点击完成 | P1 | 1.车机供电 2.已配置个性化档案 3.车机点火且在p档 4.已配置PAAK | 1.从全部编辑页面进入档案头像页面修改档案头像 2.点击完成按钮 3.返回档案首页 | 2.返回档案编辑页面 3.档案头像显示修改完成后的头像 | PASS
132 |  | 个性化档案-编辑 | 档案编辑-修改档案头像点击返回 | P1 | 1.车机供电 2.已配置个性化档案 3.车机点火且在p档 4.已配置PAAK | 1.从全部编辑页面进入档案头像页面 2.修改头像后点击左上角返回按钮 3.返回档案首页 | 2.返回档案编辑页面 3.首页档案头像未修改 | PASS
133 |  | 个性化档案-编辑 | 档案编辑-未修改头像点击返回 | P2 | 1.车机供电 2.已配置个性化档案 3.车机点火且在p档 4.已配置PAAK | 1.从全部编辑页面进入档案名头像页面 2.点击左上角返回按钮 3.返回档案首页 | 2.返回档案编辑页面 3.首页档案头像未修改 | PASS
134 |  | 个性化档案-编辑 | 档案编辑-未修改档案头像点击完成 | P2 | 1.车机供电 2.已配置个性化档案 3.车机点火且在p档 4.已配置PAAK | 1.从全部编辑页面进入档案头像页面 2.未修改头像点击完成 3.返回档案首页 | 2.返回档案编辑页面 3.首页档案头像未修改 | PASS
135 |  | 个性化档案-编辑 | 档案编辑-档案名称 | P1 | 1.车机供电 2.已配置个性化档案 3.车机点火且在p档 4.未配置PAAK | 1.进入编辑档案页面 2.点击档案名称 | 2.进入档案名称页面，显示当前档案名称 | PASS
136 |  | 个性化档案-编辑 | 档案编辑-修改档案名称点击完成 | P1 | 1.车机供电 2.已配置个性化档案 3.车机点火且在p档 4.未配置PAAK | 1.从全部编辑页面进入档案名称页面修改档案名称 2.点击完成按钮 3.返回档案首页 | 2.返回档案编辑页面，显示修改完成后的档案名称 3.档案名称显示修改完成后的名称 | PASS
137 |  | 个性化档案-编辑 | 档案编辑-修改档案名称点击返回 | P2 | 1.车机供电 2.已配置个性化档案 3.车机点火且在p档 4.未配置PAAK | 1.从全部编辑页面进入档案名称页面 2.修改名称后点击左上角返回按钮 3.返回档案首页 | 2.返回档案编辑页面，名称未修改 3.首页档案名称未修改 | PASS
138 |  | 个性化档案-编辑 | 档案编辑-未修改名称点击返回 | P2 | 1.车机供电 2.已配置个性化档案 3.车机点火且在p档 4.未配置PAAK | 1.从全部编辑页面进入档案名称页面 2.点击左上角返回按钮 3.返回档案首页 | 2.返回档案编辑页面，名称未修改 3.首页档案名称未修改 | PASS
139 |  | 个性化档案-编辑 | 档案编辑-未修改档案名称点击完成 | P2 | 1.车机供电 2.已配置个性化档案 3.车机点火且在p档 4.未配置PAAK | 1.从全部编辑页面进入档案名称页面 2.未修改名称点击完成 3.返回档案首页 | 2.返回档案编辑页面，名称未修改 3.首页档案名称未修改 | PASS
140 |  | 个性化档案-编辑 | 档案编辑-档案头像 | P1 | 1.车机供电 2.已配置个性化档案 3.车机点火且在p档 4.未配置PAAK | 1.进入编辑档案页面 2.点击档案头像 | 2.进入档案头像页面，显示当前档案头像 | PASS
141 |  | 个性化档案-编辑 | 档案编辑-修改档案头像点击完成 | P1 | 1.车机供电 2.已配置个性化档案 3.车机点火且在p档 4.未配置PAAK | 1.从全部编辑页面进入档案头像页面修改档案头像 2.点击完成按钮 3.返回档案首页 | 2.返回档案编辑页面 3.档案头像显示修改完成后的头像 | PASS
142 |  | 个性化档案-编辑 | 档案编辑-修改档案头像点击返回 | P2 | 1.车机供电 2.已配置个性化档案 3.车机点火且在p档 4.未配置PAAK | 1.从全部编辑页面进入档案头像页面 2.修改头像后点击左上角返回按钮 3.返回档案首页 | 2.返回档案编辑页面 3.首页档案头像未修改 | PASS
143 |  | 个性化档案-编辑 | 档案编辑-未修改头像点击返回 | P2 | 1.车机供电 2.已配置个性化档案 3.车机点火且在p档 4.未配置PAAK | 1.从全部编辑页面进入档案名头像页面 2.点击左上角返回按钮 3.返回档案首页 | 2.返回档案编辑页面 3.首页档案头像未修改 | PASS
144 |  | 个性化档案-编辑 | 档案编辑-未修改档案头像点击完成 | P2 | 1.车机供电 2.已配置个性化档案 3.车机点火且在p档 4.未配置PAAK | 1.从全部编辑页面进入档案头像页面 2.未修改头像点击完成 3.返回档案首页 | 2.返回档案编辑页面 3.首页档案头像未修改 | PASS
145 |  | 个性化档案-编辑 | 档案编辑-未关联智能手机钥匙 | P1 | 1.车机供电 2.已配置个性化档案 3.车机点火且在p档 4.已配置智能手机钥匙 | 1.进入编辑档案页面 2.未关联智能手机钥匙 | 2.智能手机钥匙右侧显示关联设备按钮 | PASS
146 |  | 个性化档案-编辑 | 档案编辑-已关联智能手机钥匙 | P1 | 1.车机供电 2.已配置个性化档案 3.车机点火且在p档 4.已配置智能手机钥匙 | 1.进入编辑档案页面 2.已关联智能手机钥匙 | 2.智能手机钥匙右侧显示解除关联按钮 | PASS
147 |  | 个性化档案-编辑 | 档案编辑-蓝牙未连接手机钥匙弹窗弹窗 | P1 | 1.车机供电 2.已配置个性化档案 3.车机点火且在p档 4.已配置智能手机钥匙 | 1.进入编辑档案页面，未关联手机钥匙 2.蓝牙未连接智能手机钥匙 3.点击关联设备按钮 4.点击确定按钮 | 3.出现弹窗“未发现智能手机钥匙，请确保智能手机钥匙蓝牙和车机蓝牙连接成功。” 4.关闭弹窗 | PASS
148 |  | 个性化档案-编辑 | 档案编辑-蓝牙未连接手机钥匙弹窗-确定 | P2 | 1.车机供电 2.已配置个性化档案 3.车机点火且在p档 4.已配置智能手机钥匙 | 1.出现蓝牙未连接弹窗 2.点击确定按钮 | 2.关闭弹窗，返回档案编辑页面 | PASS
149 |  | 个性化档案-编辑 | 档案编辑-蓝牙已连接 | P1 | 1.车机供电 2.已配置个性化档案 3.车机点火且在p档 4.已配置智能手机钥匙 | 1.进入编辑档案页面，未关联手机钥匙 2.蓝牙已连接智能手机钥匙 0x26B PaakCnnct_D_Stat 02 3.点击关联设备按钮 | 3.进入关联设备页面 | PASS
150 |  | 个性化档案-编辑 | 档案编辑-解除关联弹窗 | P1 | 1.车机供电 2.已配置个性化档案 3.车机点火且在p档 4.已配置智能手机钥匙 | 1.进入编辑档案页面，已关联手机钥匙，蓝牙已连接智能手机钥匙 2.点击解除关联 | 2.出现“确定要与智能手机钥匙解除关联”弹窗 | PASS
151 |  | 个性化档案-编辑 | 档案编辑-解除关联弹窗-取消 | P2 | 1.车机供电 2.已配置个性化档案 3.车机点火且在p档 4.已配置智能手机钥匙 | 1.点击解除关联按钮出现“确定要与智能手机钥匙解除关联”弹窗 2.点击取消 | 2.回到档案编辑页面，未解除关联 | PASS
152 |  | 个性化档案-编辑 | 档案编辑-解除关联弹窗-解除关联 | P1 | 1.车机供电 2.已配置个性化档案 3.车机点火且在p档 4.已配置智能手机钥匙 | 1.点击解除关联按钮出现“确定要与智能手机钥匙解除关联”弹窗 2.点击解除关联 3.上报0x3EC EmPrflKeyAssoc_D_Stat 03 | 2.出现解除中弹窗 3.弹窗消失，返回档案编辑页面，出现解除成功toast，智能手机钥匙右侧变为关联设备按钮 | PASS
153 |  | 个性化档案-编辑 | 档案编辑-未配置PAAK-删除档案弹窗 | P1 | 1.车机供电 2.已配置个性化档案 3.车机点火且在p档 4.未配置智能手机钥匙 | 1.进入档案编辑页面 2.点击删除档案 | 2.出现弹窗“确定删除当前档案吗？删除后，系统将切换为访客档案” | PASS
154 |  | 个性化档案-编辑 | 档案编辑-删除档案弹窗-点击空白区域 | P2 | 1.车机供电 2.已配置个性化档案 3.车机点火且在p档 | 1.出现删除弹窗 2.点击空白区域 | 2.无法退出 | PASS
155 |  | 个性化档案-编辑 | 档案编辑-未配置PAAK-删除档案弹窗-取消 | P2 | 1.车机供电 2.已配置个性化档案 3.车机点火且在p档 4.未配置智能手机钥匙 | 1.出现删除档案弹窗 2.点击取消 3.返回首页 | 2.返回档案编辑页面，档案未删除 3.档案未删除 | PASS
156 |  | 个性化档案-编辑 | 档案编辑-未配置PAAK-删除档案弹窗-确定 | P1 | 1.车机供电 2.已配置个性化档案 3.车机点火且在p档 4.未配置智能手机钥匙 | 1.出现删除档案弹窗 2.点击确定 3.上报 0x3EC PersNo_D_Actl 04 | 2.出现切换中弹窗 3.出现切换成功toast，返回档案首页，档案被删除，变为新建卡片，访客档案被激活 | PASS
157 |  | 个性化档案-编辑 | 档案编辑-PAAK未关联-删除档案弹窗 | P1 | 1.车机供电 2.已配置个性化档案 3.车机点火且在p档 4.已配置智能手机钥匙但未关联 | 1.进入档案编辑页面 2.点击删除档案 | 2.出现弹窗“确定删除当前档案吗？删除后，系统将切换为访客档案” | PASS
158 |  | 个性化档案-编辑 | 档案编辑-PAAK未关联-删除档案弹窗-取消 | P2 | 1.车机供电 2.已配置个性化档案 3.车机点火且在p档 4.已配置智能手机钥匙但未关联 | 1.出现删除档案弹窗 2.点击取消 3.返回首页 | 2.返回档案编辑页面，档案未删除 3.档案未删除 | PASS
159 |  | 个性化档案-编辑 | 档案编辑-PAAK未关联-删除档案弹窗-确定 | P1 | 1.车机供电 2.已配置个性化档案 3.车机点火且在p档 4.已配置智能手机钥匙但未关联 | 1.出现删除档案弹窗 2.点击确定 3.上报 0x3EC PersNo_D_Actl 04 | 2.出现切换中弹窗 3.出现切换成功toast，返回档案首页，档案被删除，变为新建卡片，访客档案被激活 | PASS
160 |  | 个性化档案-编辑 | 档案编辑-PAAK已关联-删除档案弹窗 | P1 | 1.车机供电 2.已配置个性化档案 3.车机点火且在p档 4.配置智能手机钥匙 5.已关联手机钥匙 | 1.进入档案编辑页面 2.点击删除档案 | 2.出现弹窗“确定删除当前档案吗？删除后，系统将切换为访客档案” | PASS
161 |  | 个性化档案-编辑 | 档案编辑-PAAK已关联-删除档案弹窗-取消 | P2 | 1.车机供电 2.已配置个性化档案 3.车机点火且在p档 4.配置智能手机钥匙 5.已关联手机钥匙 | 1.出现删除档案弹窗 2.点击取消 3.返回首页 | 2.返回档案编辑页面，档案未删除 3.档案未删除 | PASS
162 |  | 个性化档案-编辑 | 档案编辑-PAAK已关联-删除档案弹窗-确定 | P1 | 1.车机供电 2.已配置个性化档案 3.车机点火且在p档 4.配置智能手机钥匙 5.已关联手机钥匙 | 1.出现删除档案弹窗 2.点击确定 3.上报 0x3EC EmPrflKeyAssoc_D_Stat 03 0x3EC PersNo_D_Actl 04 | 2.出现切换中弹窗 3.出现切换成功toast，返回档案首页，档案被删除，变为新建卡片，访客档案被激活 | PASS
163 |  | 个性化档案-保存还原 | 个性化档案首页-保存 | P1 | 1.车机供电 2.已配置个性化档案 3.车机点火且在p档 4.存在用户档案 | 1.进入个性化档案首页 2.切换至用户档案 3.点击保存按钮 | 3.出现保存中弹窗 | BLOCK | APIMCIM-27235 Phase 5：【必现】点击档案过快，或者同时点连个档案，会弹出两个提示框
164 |  | 个性化档案-保存还原 | 个性化档案首页-保存失败 | P2 | 1.车机供电 2.已配置个性化档案 3.车机点火且在p档 4.存在用户档案 | 1.进入个性化档案首页 2.切换至用户档案 3.点击保存按钮 4.12s未上报 | 3.出现保存中弹窗 4.弹窗消失，出现“保存失败”toast | PASS
165 |  | 个性化档案-保存还原 | 个性化档案首页-保存成功 | P1 | 1.车机供电 2.已配置个性化档案 3.车机点火且在p档 4.存在用户档案 | 1.进入个性化档案首页 2.切换至用户档案 3.点击保存按钮 4.12s内上报 0x3E1 PersStore_D_Actl 00 | 3.出现保存中弹窗 4.弹窗消失，出现“保存成功”toast | PASS
166 |  | 个性化档案-保存还原 | 个性化档案首页-还原 | P1 | 1.车机供电 2.已配置个性化档案 3.车机点火且在p档 4.存在用户档案 | 1.进入个性化档案首页 2.切换至用户档案 3.点击还原按钮 | 3.下发当前档案信号后置零 0x3EA CntrStk_D_RqRecall，座椅后视镜等位置回到调整前的位置 | PASS
167 |  | 个性化档案-切换 | 个性化档案首页-切换用户档案 | P1 | 1.车机供电 2.已配置个性化档案 3.车机点火且在p档 4.存在用户档案 | 1.进入个性化档案首页 2.点击用户档案卡片或切换按钮 | 2.出现“确定要切换至***吗” | FAIL | APIMCIM-27235 Phase 5：【必现】点击档案过快，或者同时点连个档案，会弹出两个提示框 | R12已解决
168 |  | 个性化档案-切换 | 个性化档案首页-切换访客档案 | P1 | 1.车机供电 2.已配置个性化档案 3.车机点火且在p档 4.存在用户档案 | 1.进入个性化档案首页 2.点击访客档案卡片或切换按钮 | 2.出现“确定要切换至访客档案吗” | PASS
169 |  | 个性化档案-切换 | 切换档案弹窗-取消 | P2 | 1.车机供电 2.已配置个性化档案 3.车机点火且在p档 4.存在用户档案 | 1.出现切换档案弹窗 2.点击取消按钮 | 2.弹窗消失，返回个性化档案首页 | PASS
170 |  | 个性化档案-切换 | 切换档案弹窗-确定 | P1 | 1.车机供电 2.已配置个性化档案 3.车机点火且在p档 4.存在用户档案 | 1.出现切换档案弹窗 2.点击确定按钮，上报 0x3EC PersNo_D_Actl 切换当前档案 | 2.出现切换中弹窗，切换成功，返回个性化档案首页，出现“切换成功”toast | PASS
171 |  | 档案首页-删除 | 首页删除当前档案-弹窗 | P1 | 1.车机供电 2.已配置个性化档案 3.存在用户档案 | 1.进入个性化档案首页 2.切换至当前档案 0x3EC PersNo_D_Actl 3.点击当前档案删除按钮 | 2.当前档案高亮 3.出现删除当前档案弹窗“确定删除当前档案吗？删除后，系统将切换为访客档案” | PASS
172 |  | 档案首页-删除 | 首页删除当前档案弹窗-点击空白区域 | P2 | 1.车机供电 2.已配置个性化档案 3.存在用户档案 | 1.出现删除弹窗 2.点击空白区域 | 2.无法退出 | PASS
173 |  | 档案首页-删除 | 首页删除当前档案弹窗-取消 | P2 | 1.车机供电 2.已配置个性化档案 3.已存在档案1 | 1.出现删除当前档案弹窗 2.点击取消 | 2.返回个性化档案首页，当前档案未删除 | PASS
174 |  | 档案首页-删除 | 首页删除当前档案弹窗-确定 | P1 | 1.车机供电 2.已配置个性化档案 3.已存在档案1 | 1.出现删除当前档案弹窗 2.点击确定 3.12s内上报0x3EC PersNo_D_Actl 04 | 2.出现切换中弹窗 3.toast提示“切换成功”，返回首页，位置不动，卡片变为新建卡片，切换至访客档案，下发访客档案信号3EA PersonalityIndex veichle，实车各设置项切换到访客档案记忆的设置项 | PASS
175 |  | 档案首页-删除 | 首页删除非当前档案-弹窗 | P1 | 1.车机供电 2.已配置个性化档案 3.存在用户档案 | 1.进入个性化档案首页 2.点击非当前档案的删除按钮 | 2.出现确认删除档案弹窗“确定删除档案*吗” | PASS
176 |  | 档案首页-删除 | 首页删除非当前档案弹窗-点击空白区域 | P2 | 1.车机供电 2.已配置个性化档案 3.存在用户档案 | 1.出现删除弹窗 2.点击空白区域 | 2.无法退出 | PASS
177 |  | 档案首页-删除 | 首页删除非当前档案弹窗-取消 | P2 | 1.车机供电 2.已配置个性化档案 3.存在用户档案 | 1.出现确认删除档案弹窗 2.点击取消 | 2.返回个性化档案首页，档案未删除 | PASS
178 |  | 档案首页-删除 | 首页删除非当前档案弹窗-确定 | P1 | 1.车机供电 2.已配置个性化档案 3.存在用户档案 | 1.出现确认删除档案弹窗 2.点击确定 | 2.出现删除中弹窗，删除成功后返回首页，档案被删除，原来位置变为新建卡片 | PASS
179 |  | 新建流程-PAAK | 档案引导页-关联设备 | P1 | 1.车机供电 2.已配置个性化档案 3.车机点火且在p档 4.存在用户档案 5.已配置PAAK 6.蓝牙已连接 0x26B PaakCnnct_D_Stat 02 | 1.从新建流程进入关联智能手机引导页 2.点击智能手机钥匙按钮 | 2.展示引导文案和关联智能手机钥匙引导图，同步时显示loading动画匹配中 下发 0x227 EmPrflNo_D_Rq 01 0x227 EmPrflKeyAssoc_D_Rq 01 0x227 EmPrflButtnAssoc_D_Rq 00 | PASS
180 |  | 新建流程-PAAK | 关联智能手机钥匙页面-返回 | P2 | 1.从新建流程进入关联智能手机引导页 | 1.点击左上角返回按钮 | 1.返回档案引导页 | PASS
181 |  | 新建流程-PAAK | 设备识别错误 | P2 | 1.从新建流程进入关联智能手机引导页 | 1.设备信号识别错误 0x3EC EmPrflKeyAssoc_D_Stat 07 | 1.出现错误提示“设备选择错误，请选择正确的设备”，3s后toast消失，停留在当前界面 | PASS
182 |  | 新建流程-PAAK | 关联超时弹窗 | P2 | 1.从新建流程进入关联智能手机引导页 | 1.未关联到设备，页面停留超过30s | 1.出现弹窗“关联超时，是否重新关联” | PASS
183 |  | 新建流程-PAAK | 关联超时弹窗-退出 | P2 | 1.出现关联超时弹窗 | 1.点击退出 | 1.关闭弹窗，返回上一级 | PASS
184 |  | 新建流程-PAAK | 关联超时弹窗-重试小于3次 | P2 | 1.出现关联超时弹窗 | 1.点击重试 2.重试小于三次 | 1.2.关闭弹窗返回关联引导页，重新匹配关联 | PASS
185 |  | 新建流程-PAAK | 关联超时弹窗-重试大于3次 | P2 | 1.出现关联超时弹窗 | 1.点击重试 2.重试大于三次 | 1.关闭弹窗返回关联引导页，重新匹配关联 2.出现智能手机关联失败次数过多提示 | PASS
186 |  | 新建流程-PAAK | 智能手机钥匙设备被其他号绑定 | P2 | 1.进入关联设备引导页 | 1.设备已被绑定 0x3EC EmPrflKeyAssoc_D_Stat 0X4 | 1.弹出弹窗“该设备已被“**”档案关联，继续操作将解除该关联，并关联到你的个性化档案上，是否继续” | FAIL | APIMCIM-26087 Phase 5：【必现】关联智能手机钥匙档案名称显示错误 | R12已解决
187 |  | 新建流程-PAAK | 智能手机钥匙设备被其他号绑定-点击空白区域 | P2 | 1.进入关联设备引导页 | 1.出现设备已被绑定弹窗 2.点击空白区域 | 2.无法退出 | PASS
188 |  | 新建流程-PAAK | 智能手机钥匙设备被其他号绑定弹窗-继续 | P2 | 1.出现智能手机钥匙设备被其他号绑定弹窗 | 点击继续 | 弹窗消失， 下发 0x227 EmPrflNo_D_Rq 01 0x227 EmPrflButtnAssoc_D_Rq 00 0x227 EmPrflKeyAssoc_D_Rq 04 | PASS
189 |  | 新建流程-PAAK | 智能手机钥匙设备被其他号绑定弹窗-取消 | P2 | 1.出现智能手机钥匙设备被其他号绑定弹窗 | 点击取消 | 弹窗消失， 下发 0x227 EmPrflNo_D_Rq 01 0x227 EmPrflButtnAssoc_D_Rq 00 0x227 EmPrflKeyAssoc_D_Rq 02 | PASS
190 |  | 新建流程-PAAK | 智能手机设备关联失败提示 | P1 | 1.进入关联设备引导页 | 1.关联失败 0x3EC EmPrflKeyAssoc_D_Stat 06 | 1.出现弹窗“关联失败，请重试” | PASS
191 |  | 新建流程-PAAK | 智能手机设备关联失败提示-点击空白区域 | P2 | 1.进入关联设备引导页 | 1.出现关联失败弹窗 2.点击空白区域 | 2.无法退出 | PASS
192 |  | 新建流程-PAAK | 智能手机设备关联失败提示-退出 | P2 | 1.出现关联失败弹窗 | 1.点击退出 | 1.关闭弹窗，返回上一级 | PASS
193 |  | 新建流程-PAAK | 关联失败弹窗-重试小于3次 | P2 | 1.出现关联失败弹窗 | 1.点击重试 2.重试小于三次 | 1.2.关闭弹窗返回关联引导页，重新匹配关联 | PASS
194 |  | 新建流程-PAAK | 关联失败弹窗-重试大于3次 | P2 | 1.出现关联失败弹窗 | 1.点击重试 2.重试大于三次 | 1.关闭弹窗返回关联引导页，重新匹配关联 2.出现智能手机关联失败次数过多提示，返回全部编辑页面 | PASS
195 |  | 新建流程-PAAK | 智能手机关联失败提示 | P2 | 1.手机设备关联过程失败大于3次 | 1.查看页面 | 1.出现“失败次数过多，请重新开始”toast，同时返回上一级 | PASS
196 |  | 新建流程-PAAK | 智能手机设备关联成功 | P1 | 1.进入关联设备引导页 | 1.关联成功 0x3EC EmPrflKeyAssoc_D_Stat 06 | 1.页面显示关联智能手机钥匙成功，2s后或者点击返回按钮，返回上一级页面，显示智能手机关联成功状态 | PASS
197 |  | 全部编辑-PAAK | 档案引导页-关联设备 | P1 | 1.车机供电 2.已配置个性化档案 3.车机点火且在p档 4.存在用户档案 5.已配置PAAK 6.蓝牙已连接 0x26B PaakCnnct_D_Stat 02 | 1.从编辑页面进入关联智能手机引导页 2.点击智能手机钥匙按钮 | 2.展示引导文案和关联智能手机钥匙引导图，同步时显示loading动画匹配中 下发 0x227 EmPrflNo_D_Rq 01 0x227 EmPrflKeyAssoc_D_Rq 01 0x227 EmPrflButtnAssoc_D_Rq 00 | PASS
198 |  | 全部编辑-PAAK | 关联智能手机钥匙页面-返回 | P2 | 1.从编辑页面进入关联智能手机引导页 | 1.点击左上角返回按钮 | 1.返回全部编辑页面 | PASS
199 |  | 全部编辑-PAAK | 设备识别错误 | P2 | 1.从编辑页面进入关联智能手机引导页 | 1.设备信号识别错误 0x3EC EmPrflKeyAssoc_D_Stat 07 | 1.出现错误提示“设备选择错误，请选择正确的设备”，3s后toast消失，停留在当前界面 | PASS
200 |  | 全部编辑-PAAK | 关联超时弹窗 | P2 | 1.从编辑页面进入关联智能手机引导页 | 1.未关联到设备，页面停留超过30s | 1.出现弹窗“关联超时，是否重新关联” | PASS
201 |  | 全部编辑-PAAK | 关联超时弹窗-退出 | P2 | 1.出现关联超时弹窗 | 1.点击退出 | 1.关闭弹窗，返回全部编辑页面 | PASS
202 |  | 全部编辑-PAAK | 关联超时弹窗-重试小于3次 | P2 | 1.出现关联超时弹窗 | 1.点击重试 2.重试小于三次 | 1.2.关闭弹窗返回关联引导页，重新匹配关联 | PASS
203 |  | 全部编辑-PAAK | 关联超时弹窗-重试大于3次 | P2 | 1.出现关联超时弹窗 | 1.点击重试 2.重试大于三次 | 1.关闭弹窗返回关联引导页，重新匹配关联 2.出现智能手机关联失败次数过多提示，返回全部编辑页面 | PASS
204 |  | 全部编辑-PAAK | 智能手机钥匙设备被其他号绑定 | P2 | 1.进入关联设备引导页 | 1.设备已被绑定 0x3EC EmPrflKeyAssoc_D_Stat 0X4 | 1.弹出弹窗“该设备已被“**”档案关联，继续操作将解除该关联，并关联到你的个性化档案上，是否继续” | PASS
205 |  | 全部编辑-PAAK | 智能手机钥匙设备被其他号绑定弹窗-继续 | P2 | 1.出现智能手机钥匙设备被其他号绑定弹窗 | 点击继续 | 弹窗消失， 下发 0x227 EmPrflNo_D_Rq 01 0x227 EmPrflButtnAssoc_D_Rq 00 0x227 EmPrflKeyAssoc_D_Rq 04 | PASS
206 |  | 全部编辑-PAAK | 智能手机钥匙设备被其他号绑定弹窗-取消 | P2 | 1.出现智能手机钥匙设备被其他号绑定弹窗 | 点击取消 | 弹窗消失， 下发 0x227 EmPrflNo_D_Rq 01 0x227 EmPrflButtnAssoc_D_Rq 00 0x227 EmPrflKeyAssoc_D_Rq 02 | PASS
207 |  | 全部编辑-PAAK | 智能手机设备关联失败提示 | P1 | 1.进入关联设备引导页 | 1.关联失败 0x3EC EmPrflKeyAssoc_D_Stat 06 | 1.出现弹窗“关联失败，请重试” | PASS
208 |  | 全部编辑-PAAK | 智能手机设备关联失败提示-退出 | P2 | 1.出现关联失败弹窗 | 1.点击退出 | 1.关闭弹窗，返回上一级 | PASS
209 |  | 全部编辑-PAAK | 关联失败弹窗-重试小于3次 | P2 | 1.出现关联失败弹窗 | 1.点击重试 2.重试小于三次 | 1.2.关闭弹窗返回关联引导页，重新匹配关联 | PASS
210 |  | 全部编辑-PAAK | 关联失败弹窗-重试大于3次 | P2 | 1.出现关联失败弹窗 | 1.点击重试 2.重试大于三次 | 1.关闭弹窗返回关联引导页，重新匹配关联 2.出现智能手机关联失败次数过多提示 | PASS
211 |  | 全部编辑-PAAK | 智能手机关联失败提示 | P2 | 1.手机设备关联过程失败大于3次 | 1.查看页面 | 1.出现“失败次数过多，请重新开始”toast，同时返回全部编辑页面 | PASS
212 |  | 全部编辑-PAAK | 智能手机设备关联成功 | P1 | 1.进入关联设备引导页 | 1.关联成功 0x3EC EmPrflKeyAssoc_D_Stat 06 | 1.页面显示关联智能手机钥匙成功，2s后或者点击返回按钮，返回全部编辑页面，显示智能手机关联成功状态 | PASS
213 |  | 个性化档案-弹窗提示 | 保存弹窗-全配置-调节座椅 | P1 | 1.车机供电 2.已配置个性化档案 3.车机点火且在p档 4.存在用户档案 5.已配置电动方向盘 DE01 Multi-Contoured Seat Bladder 01 | 1.调节了座椅位置 0X304 Cancel_Auto_Movement 01 | 1.出现弹窗“是否保存调整后的座椅、后视镜、电动方向盘信息？”和保存、还原、忽略（12s）按钮 | PASS
214 |  | 个性化档案-弹窗提示 | 保存弹窗-全配置-调节后视镜 | P2 | 1.车机供电 2.已配置个性化档案 3.车机点火且在p档 4.存在用户档案 5.已配置电动方向盘 DE01 Multi-Contoured Seat Bladder 01 | 1.调节了后视镜位置 0x33A Mirror_Manual_Override 01 | 1.出现弹窗“是否保存调整后的座椅、后视镜、电动方向盘信息？”和保存、还原、忽略（12s）按钮 | PASS
215 |  | 个性化档案-弹窗提示 | 保存弹窗-全配置-调节方向盘 | P2 | 1.车机供电 2.已配置个性化档案 3.车机点火且在p档 4.存在用户档案 5.已配置电动方向盘 DE01 Multi-Contoured Seat Bladder 01 | 1.调节了电动方向盘位置 0X304 Cancel_Auto_Movement 01 | 1.出现弹窗“是否保存调整后的座椅、后视镜、电动方向盘信息？”和保存、还原、忽略（12s）按钮 | PASS
216 |  | 个性化档案-弹窗提示 | 保存弹窗-全配置-调节座椅后12s内再次调节 | P2 | 1.车机供电 2.已配置个性化档案 3.车机点火且在p档 4.存在用户档案 5.已配置电动方向盘 DE01 Multi-Contoured Seat Bladder 01 | 1.调节了座椅位置 0X304 Cancel_Auto_Movement 01 2.12s内再次调节 | 1.出现弹窗“是否保存调整后的座椅、后视镜、电动方向盘信息？” 2.再次弹出弹窗，重新计时12s | PASS
217 |  | 个性化档案-弹窗提示 | 保存弹窗-全配置-调节后视镜后12s内再次调节 | P2 | 1.车机供电 2.已配置个性化档案 3.车机点火且在p档 4.存在用户档案 5.已配置电动方向盘 DE01 Multi-Contoured Seat Bladder 01 | 1.调节了后视镜位置 0x33A Mirror_Manual_Override 01 2.12s内再次调节 | 1.出现弹窗“是否保存调整后的座椅、后视镜、电动方向盘信息？” 2.再次弹出弹窗，重新计时12s | PASS
218 |  | 个性化档案-弹窗提示 | 保存弹窗-全配置-调节方向盘后12s内再次调节 | P2 | 1.车机供电 2.已配置个性化档案 3.车机点火且在p档 4.存在用户档案 5.已配置电动方向盘 DE01 Multi-Contoured Seat Bladder 01 | 1.调节了方向盘位置 0X304 Cancel_Auto_Movement 01 2.12s内再次调节 | 1.出现弹窗“是否保存调整后的座椅、后视镜、电动方向盘信息？” 2.再次弹出弹窗，重新计时12s | PASS
219 |  | 个性化档案-弹窗提示 | 保存弹窗-全配置-点空白区域 | P2 | 1.车机供电 2.已配置个性化档案 3.车机点火且在p档 4.存在用户档案 5.已配置电动方向盘 DE01 Multi-Contoured Seat Bladder 01 | 1.出现保存位置弹窗 2.点击空白区域 | 1.点击无效 | PASS
220 |  | 个性化档案-弹窗提示 | 保存弹窗-无电动方向盘配置-调节座椅 | P1 | 1.车机供电 2.已配置个性化档案 3.车机点火且在p档 4.存在用户档案 5.未配置电动方向盘 DE01 Multi-Contoured Seat Bladder 00 | 1.调节了座椅位置 0X304 Cancel_Auto_Movement 01 | 1.出现弹窗“是否保存调整后的座椅、后视镜信息？”和保存、还原、忽略（12s）按钮 | PASS
221 |  | 个性化档案-弹窗提示 | 保存弹窗-无电动方向盘配置-调节后视镜 | P2 | 1.车机供电 2.已配置个性化档案 3.车机点火且在p档 4.存在用户档案 5.未配置电动方向盘 DE01 Multi-Contoured Seat Bladder 00 | 1.调节了后视镜位置 0x33A Mirror_Manual_Override 01 | 1.出现弹窗“是否保存调整后的座椅、后视镜信息？”和保存、还原、忽略（12s）按钮 | PASS
222 |  | 个性化档案-弹窗提示 | 保存弹窗-无电动方向盘配置-调节座椅后12s内再次调节 | P2 | 1.车机供电 2.已配置个性化档案 3.车机点火且在p档 4.存在用户档案 5.已配置电动方向盘 DE01 Multi-Contoured Seat Bladder 01 | 1.调节了座椅位置 0X304 Cancel_Auto_Movement 01 2.12s内再次调节 | 1.出现弹窗“是否保存调整后的座椅、后视镜信息？” 2.再次弹出弹窗，重新计时12s | PASS
223 |  | 个性化档案-弹窗提示 | 保存弹窗-无电动方向盘配置-调节后视镜后12s内再次调节 | P2 | 1.车机供电 2.已配置个性化档案 3.车机点火且在p档 4.存在用户档案 5.已配置电动方向盘 DE01 Multi-Contoured Seat Bladder 01 | 1.调节了后视镜位置 0x33A Mirror_Manual_Override 01 2.12s内再次调节 | 1.出现弹窗“是否保存调整后的座椅、后视镜信息？” 2.再次弹出弹窗，重新计时12s | PASS
224 |  | 个性化档案-弹窗提示 | 保存弹窗-无电动方向盘配置-点击空白区域 | P2 | 1.车机供电 2.已配置个性化档案 3.车机点火且在p档 4.存在用户档案 5.未配置电动方向盘 DE01 Multi-Contoured Seat Bladder 00 | 1.出现保存位置弹窗 2.点击空白区域 | 1.点击无效 | PASS
225 |  | 个性化档案-弹窗提示 | 全配置弹窗-未操作 | P2 | 1.车机供电 2.已配置个性化档案 3.车机点火且在p档 4.存在用户档案 5.已配置电动方向盘 | 1.调节了座椅位置、后视镜位置、电动方向盘位置出现调节提示弹窗 2.等待12s未操作 | 2.弹窗自动退出，位置不变 | PASS
226 |  | 个性化档案-弹窗提示 | 全配置弹窗-忽略 | P1 | 1.车机供电 2.已配置个性化档案 3.车机点火且在p档 4.存在用户档案 5.已配置电动方向盘 | 1.调节了座椅位置、后视镜位置、电动方向盘位置出现调节提示弹窗 2.点击忽略按钮 | 2.弹窗退出，位置不变 | PASS
227 |  | 个性化档案-弹窗提示 | 全配置弹窗-保存 | P1 | 1.车机供电 2.已配置个性化档案 3.车机点火且在p档 4.存在用户档案 5.已配置电动方向盘 | 1.调节了座椅位置、后视镜位置、电动方向盘位置出现调节提示弹窗 2.点击保存按钮 | 2.出现正在保存弹窗， 下发0x3E2 PersStore_D_Rq | PASS
228 |  | 个性化档案-弹窗提示 | 全配置弹窗-保存成功 | P1 | 1.车机供电 2.已配置个性化档案 3.车机点火且在p档 4.存在用户档案 5.已配置电动方向盘 | 1.出现正在保存弹窗 2.12s内上报 0X3E1 PersStore_D_Actl 00 | 2.弹窗退出，弹出保存成功toast | PASS
229 |  | 个性化档案-弹窗提示 | 全配置弹窗-保存失败 | P2 | 1.车机供电 2.已配置个性化档案 3.车机点火且在p档 4.存在用户档案 5.已配置电动方向盘 | 1.出现正在保存弹窗 2.12s内未上报 | 2.弹窗退出，弹出保存失败，请稍后重试toast | PASS
230 |  | 个性化档案-弹窗提示 | 全配置弹窗-还原 | P1 | 1.车机供电 2.已配置个性化档案 3.车机点火且在p档 4.存在用户档案 5.已配置电动方向盘 | 1.调节了座椅位置、后视镜位置、电动方向盘位置出现调节提示弹窗 2.点击还原按钮 | 2.弹窗消失，下发 0X3EA CntrStk_D_RqRecall当前档案信号，且位置回到调节前的位置 | PASS
231 |  | 个性化档案-弹窗提示 | 未配置方向盘弹窗-未操作 | P2 | 1.车机供电 2.已配置个性化档案 3.车机点火且在p档 4.存在用户档案 5.未配置电动方向盘 | 1.调节了座椅位置、后视镜位置、电动方向盘位置出现调节提示弹窗 2.等待12s未操作 | 2.弹窗自动退出，位置不变 | PASS
232 |  | 个性化档案-弹窗提示 | 未配置方向盘弹窗-忽略 | P1 | 1.车机供电 2.已配置个性化档案 3.车机点火且在p档 4.存在用户档案 5.未配置电动方向盘 | 1.调节了座椅位置、后视镜位置、电动方向盘位置出现调节提示弹窗 2.点击忽略按钮 | 2.弹窗退出，位置不变 | PASS
233 |  | 个性化档案-弹窗提示 | 未配置方向盘弹窗-保存 | P1 | 1.车机供电 2.已配置个性化档案 3.车机点火且在p档 4.存在用户档案 5.未配置电动方向盘 | 1.调节了座椅位置、后视镜位置、电动方向盘位置出现调节提示弹窗 2.点击保存按钮 | 2.出现正在保存弹窗， 下发0x3E2 PersStore_D_Rq | PASS
234 |  | 个性化档案-弹窗提示 | 未配置方向盘弹窗-保存成功 | P1 | 1.车机供电 2.已配置个性化档案 3.车机点火且在p档 4.存在用户档案 5.未配置电动方向盘 | 1.出现正在保存弹窗 2.12s内上报 0X3E1 PersStore_D_Actl 00 | 2.弹窗退出，弹出保存成功toast | PASS
235 |  | 个性化档案-弹窗提示 | 未配置方向盘弹窗-保存失败 | P2 | 1.车机供电 2.已配置个性化档案 3.车机点火且在p档 4.存在用户档案 5.未配置电动方向盘 | 1.出现正在保存弹窗 2.12s内未上报 0X3E1 PersStore_D_Actl 00 | 2.弹窗退出，弹出保存失败，请稍后重试toast | PASS
236 |  | 个性化档案-弹窗提示 | 未配置方向盘弹窗-还原 | P1 | 1.车机供电 2.已配置个性化档案 3.车机点火且在p档 4.存在用户档案 5.未配置电动方向盘 | 1.调节了座椅位置、后视镜位置、电动方向盘位置出现调节提示弹窗 2.点击还原按钮 | 2.弹窗消失，下发 0X3EA CntrStk_D_RqRecall当前档案信号，且位置回到调节前的位置 | PASS
237 |  | 个性化档案-弹窗提示 | ig off时不弹保存提示弹窗 | P1 | 1.车机供电 2.已配置个性化档案 3.存在用户档案 | 1.模拟0x3B2 IG OFF 2.模拟调节座椅位置 0X304 Cancel_Auto_Movement | 1.未弹出保存提示弹窗 | PASS
238 |  | 个性化档案-弹窗提示 | ig off时不弹保存提示弹窗 | P2 | 1.车机供电 2.已配置个性化档案 3.存在用户档案 | 1.模拟0x3B2 IG OFF 2.模拟调节后视镜位置 33A Mirror_Manual_Override | 1.未弹出保存提示弹窗 | PASS
239 |  | 个性化档案-弹窗提示 | ig off时不弹保存提示弹窗 | P2 | 1.车机供电 2.已配置个性化档案 3.存在用户档案 | 1.模拟0x3B2 IG OFF 2.模拟调节电动方向盘位置 | 1.未弹出保存提示弹窗 | PASS
237 |  | 个性化档案-弹窗提示 | 非p档不弹保存提示弹窗 | P1 | 1.车机供电 2.已配置个性化档案 3.存在用户档案 | 1.模拟0x230 GearLvrPos_D_Actl 01 R档 2.模拟调节座椅位置 0X304 Cancel_Auto_Movement | 1.未弹出保存提示弹窗 | PASS
238 |  | 个性化档案-弹窗提示 | 非p档不弹保存提示弹窗 | P2 | 1.车机供电 2.已配置个性化档案 3.存在用户档案 | 1.模拟0x230 GearLvrPos_D_Actl 02 N档 2.模拟调节座椅位置 0X304 Cancel_Auto_Movement | 1.未弹出保存提示弹窗 | PASS
239 |  | 个性化档案-弹窗提示 | 非p档不弹保存提示弹窗 | P2 | 1.车机供电 2.已配置个性化档案 3.存在用户档案 | 1.模拟0x230 GearLvrPos_D_Actl 03 D档 2.模拟调节座椅位置 0X304 Cancel_Auto_Movement | 1.未弹出保存提示弹窗 | PASS
240 |  | 个性化档案-弹窗提示 | 非p档不弹保存提示弹窗 | P2 | 1.车机供电 2.已配置个性化档案 3.存在用户档案 | 1.模拟0x230 GearLvrPos_D_Actl 05 L档 2.模拟调节座椅位置 0X304 Cancel_Auto_Movement | 1.未弹出保存提示弹窗 | PASS
241 |  | 个性化档案-弹窗提示 | 非p档不弹保存提示弹窗 | P2 | 1.车机供电 2.已配置个性化档案 3.存在用户档案 | 1.模拟0x230 GearLvrPos_D_Actl 01 R档 2.模拟调节后视镜位置 33A Mirror_Manual_Override | 1.未弹出保存提示弹窗 | PASS
242 |  | 个性化档案-弹窗提示 | 非p档不弹保存提示弹窗 | P2 | 1.车机供电 2.已配置个性化档案 3.存在用户档案 | 1.模拟0x230 GearLvrPos_D_Actl 02 N档 2.模拟调节后视镜位置 33A Mirror_Manual_Override | 1.未弹出保存提示弹窗 | PASS
243 |  | 个性化档案-弹窗提示 | 非p档不弹保存提示弹窗 | P2 | 1.车机供电 2.已配置个性化档案 3.存在用户档案 | 1.模拟0x230 GearLvrPos_D_Actl 03 D档 2.模拟调节后视镜位置 33A Mirror_Manual_Override | 1.未弹出保存提示弹窗 | PASS
244 |  | 个性化档案-弹窗提示 | 非p档不弹保存提示弹窗 | P2 | 1.车机供电 2.已配置个性化档案 3.存在用户档案 | 1.模拟0x230 GearLvrPos_D_Actl 05 L档 2.模拟调节后视镜位置 33A Mirror_Manual_Override | 1.未弹出保存提示弹窗 | PASS
245 |  | 个性化档案-弹窗提示 | 非p档不弹保存提示弹窗 | P2 | 1.车机供电 2.已配置个性化档案 3.存在用户档案 | 1.模拟0x230 GearLvrPos_D_Actl 05 L档 2.模拟调节电动方向盘位置 | 1.未弹出保存提示弹窗 | PASS
246 |  | 个性化档案-弹窗提示 | 非p档不弹保存提示弹窗 | P2 | 1.车机供电 2.已配置个性化档案 3.存在用户档案 | 1.模拟0x230 GearLvrPos_D_Actl 05 L档 2.模拟调节电动方向盘位置 | 1.未弹出保存提示弹窗 | PASS
247 |  | 个性化档案-弹窗提示 | 非p档不弹保存提示弹窗 | P2 | 1.车机供电 2.已配置个性化档案 3.存在用户档案 | 1.模拟0x230 GearLvrPos_D_Actl 05 L档 2.模拟调节电动方向盘位置 | 1.未弹出保存提示弹窗 | PASS
248 |  | 个性化档案-弹窗提示 | 非p档不弹保存提示弹窗 | P2 | 1.车机供电 2.已配置个性化档案 3.存在用户档案 | 1.模拟0x230 GearLvrPos_D_Actl 05 L档 2.模拟调节电动方向盘位置 | 1.未弹出保存提示弹窗 | PASS
249 |  | 个性化档案-置灰定义 | 非p档时首页置灰 | P1 | 1.车机供电 2.已配置个性化档案 3.存在一个用户档案 | 1.进入个性化档案首页，模拟0x230 GearLvrPos_D_Actl 非p档 | 1.新建档案、编辑、还原按钮置灰，点击后提示“请先将车辆置于P挡” | FAIL | FCIVIOS-16703 【CDX707】【Enhancememory】【必现】快速点击操作时，对应toast未出现
250 |  | 个性化档案-置灰定义 | 非p档时创建页面置灰 | P2 | 1.车机供电 2.已配置个性化档案 4.存在一个用户档案 | 1.进入个性化档案创建首页，模拟0x231 GearLvrPos_D_Actl 非p档 | 2.创建按钮置灰，点击后提示“请先将车辆置于P挡” | PASS
250 |  | 个性化档案-置灰定义 | 非p档时档案名称页面置灰 | P2 | 1.车机供电 2.已配置个性化档案 | 1.进入档案名称页面，模拟0x230 GearLvrPos_D_Actl 非p档 | 1.下一步按钮置灰，点击后提示“请先将车辆置于P挡” | PASS
251 |  | 个性化档案-置灰定义 | 非p档时档案头像页面置灰 | P2 | 1.车机供电 2.已配置个性化档案 | 1.进入档案头像页面，模拟0x230 GearLvrPos_D_Actl 非p档 | 1.下一步按钮置灰，点击后提示“请先将车辆置于P挡” | PASS
252 |  | 个性化档案-置灰定义 | ig off时首页置灰 | P1 | 1.车机供电 2.已配置个性化档案 3.存在一个用户档案 | 1.进入个性化档案首页，模拟0x3B2 ig off | 1.新建档案、编辑、还原按钮置灰，点击后提示“请先将车辆点火” | PASS
253 |  | 个性化档案-置灰定义 | ig off时创建页面置灰 | P2 | 1.车机供电 2.已配置个性化档案 4.存在一个用户档案 | 1.进入个性化档案创建页面，模拟0x3B3 ig off | 2.创建按钮置灰，点击后提示“请先将车辆点火” | PASS
253 |  | 个性化档案-置灰定义 | ig off时档案名称页面置灰 | P2 | 1.车机供电 2.已配置个性化档案 | 1.进入档案名称页面，模拟模拟0x3B2 ig off | 1.下一步按钮置灰，点击后提示“请先将车辆点火” | PASS
254 |  | 个性化档案-置灰定义 | ig off时档案头像页面置灰 | P2 | 1.车机供电 2.已配置个性化档案 | 1.进入档案头像页面，模拟模拟0x3B2 ig off | 1.下一步按钮置灰，点击后提示“请先将车辆点火” | PASS
255 |  | 个性化档案-置灰定义 | 操作中断-创建档案 | P1 | 1.车机供电 2.已配置个性化档案 3.车机点火且在p档 | 1.创建档案过程中，模拟 0x230 GearLvrPos_D_Actl 01 R档 | 1.提示“操作中断”toast，返回创建个性化档案页面 | PASS
256 |  | 个性化档案-置灰定义 | 操作中断-创建档案 | P2 | 1.车机供电 2.已配置个性化档案 3.车机点火且在p档 | 1.创建档案过程中，模拟 0x230 GearLvrPos_D_Actl 02 N档 | 2.提示“操作中断”toast，返回创建个性化档案页面 | PASS
257 |  | 个性化档案-置灰定义 | 操作中断-创建档案 | P2 | 1.车机供电 2.已配置个性化档案 3.车机点火且在p档 | 1.创建档案过程中，模拟 0x230 GearLvrPos_D_Actl 03 D档 | 3.提示“操作中断”toast，返回创建个性化档案页面 | PASS
258 |  | 个性化档案-置灰定义 | 操作中断-创建档案 | P2 | 1.车机供电 2.已配置个性化档案 3.车机点火且在p档 | 1.创建档案过程中，模拟 0x230 GearLvrPos_D_Actl 05 L档 | 4.提示“操作中断”toast，返回创建个性化档案页面 | PASS
259 |  | 个性化档案-置灰定义 | 操作中断-创建档案 | P2 | 1.车机供电 2.已配置个性化档案 3.车机点火且在p档 | 1.创建档案过程中，模拟0x3B2 ig off | 5.提示“操作中断”toast，返回创建个性化档案页面 | PASS
260 |  | 个性化档案-记忆设置 | 氛围灯记忆（开关、亮度、颜色、模式） | P1 | 1.当前车档为P档，车辆点火 2.已经建立档案01、21，且01绑定A账号，02绑定B账号 | 1.登录账号A，且切换到01档案，修改氛围灯设置项 2.切换档案02，修改不同的氛围灯配置 3.切回档案01 | 3.氛围灯配置变为第一次修改后的配置 | PASS |  | 动态 森林
261 |  | 个性化档案-记忆设置 | 数字香氛记忆（开关、香型、强度） | P2 | 1.当前车档为P档，车辆点火 2.已经建立档案01、21，且01绑定A账号，02绑定B账号 | 1.登录账号A，且切换到01档案，改变香氛开关、香型、强度 2.切换档案02，修改数字香氛不同的设置项 3.切回档案01 | 3.变为档案1所记忆的香氛设置项 | PASS |  | 悦然 高
262 |  | 个性化档案-记忆设置 | 车速音量调整按钮记忆 | P1 | 1.当前车档为P档，车辆点火 2.已经建立档案01、21，且01绑定A账号，02绑定B账号 | 1.登录账号A，且切换到01档案，调节等级为高 2.切换档案02，调节等级为关闭 3.切回档案01 | 3.车速音量调整按钮等级为高 | PASS |  | 高
263 |  | 个性化档案-记忆设置 | 360影像设置-前后视角互切记忆按钮 | P2 | 1.当前车档为P档，车辆点火 2.已经建立档案01、21，且01绑定A账号，02绑定B账号 | 1.登录账号A，且切换到01档案，打开开关 2.切换档案02，关闭开关 3.切回档案01 | 3.开关为关 | PASS |  | 关
264 |  | 个性化档案-记忆设置 | 语音播报按钮记忆 | P2 | 1.当前车档为P档，车辆点火 2.已经建立档案01、21，且01绑定A账号，02绑定B账号 | 1.登录账号A，且切换到01档案，切换语音播放类型 2.切换档案02，切换不同的语音播报类型 3.切回档案01 | 3.语音播报变为第一次修改后的类型 | PASS |  | 1
265 |  | 个性化档案-记忆设置 | 主题主题设置记忆 | P2 | 1.当前车档为P档，车辆点火 2.已经建立档案01、21，且01绑定A账号，02绑定B账号 | 1.登录账号A，且切换到01档案，打开联动按钮，设置主题 2.切换档案02，设置主题，关闭联动按钮 3.切回档案01 | 3.联动按钮开，主题为第一次设置的主题 | PASS |  | 5
266 |  | 个性化档案-记忆设置 | 常规设置记忆（温度单位、距离单位/度量单位、胎压单位） | P2 | 1.当前车档为P档，车辆点火 2.已经建立档案01、21，且01绑定A账号，02绑定B账号 | 1.登录账号A，且切换到00档案，改变单位 2.切换档案01，关闭开关 3.切回档案01 | 3.单位为第一次设置后的选项 | PASS |  | 111
267 |  | 个性化档案-记忆设置 | 车辆设置记忆-巡航控制 | P2 | 1.当前车档为P档，车辆点火 2.已经建立档案01、21，且01绑定A账号，02绑定B账号 | 1.切换到档案1，改变标准巡航、自适应巡航、智能巡航、智能巡航容限状态 2.切换到档案2 3.切换档案1 | 3.变为档案1所记忆的设置项 | PASS |  | 自适应 智能 30
268 |  | 个性化档案-记忆设置 | 车辆设置记忆-车道保持系统 | P2 | 1.当前车档为P档，车辆点火 2.已经建立档案01、21，且01绑定A账号，02绑定B账号 | 1.切换到档案1，改变标车道保持模式、警告强度 2.切换到档案2 3.切换档案1 | 3.变为档案1所记忆的设置项 | PASS |  | 11
269 |  | 个性化档案-记忆设置 | 车辆设置记忆-碰撞预警 | P2 | 1.当前车档为P档，车辆点火 2.已经建立档案01、21，且01绑定A账号，02绑定B账号 | 1.切换到档案1，改变车距提示、ESA、灵敏度状态 2.切换到档案2 3.切换档案1 | 3.变为档案1所记忆的设置项 | PASS |  | 开开开低
270 |  | 个性化档案-记忆设置 | 车辆设置记忆-疲劳驾驶预警 | P2 | 1.当前车档为P档，车辆点火 2.已经建立档案01、21，且01绑定A账号，02绑定B账号 | 1.切换到档案1，改变疲劳驾驶预警状态 2.切换到档案2 3.切换档案1 | 3.变为档案1所记忆的设置项 | PASS |  | 关
271 |  | 个性化档案-记忆设置 | 车辆设置记忆-舒适进出 | P2 | 1.当前车档为P档，车辆点火 2.已经建立档案01、21，且01绑定A账号，02绑定B账号 | 1.切换到档案1，改变座椅调整状态 2.切换到档案2 3.切换档案1 | 3.变为档案1所记忆的设置项 | PASS |  | 关
272 |  | 个性化档案-记忆设置 | 车辆设置记忆-电动窗设置 | P2 | 1.当前车档为P档，车辆点火 2.已经建立档案01、21，且01绑定A账号，02绑定B账号 | 1.切换到档案1，改变遥控开启、遥控关闭 状态 2.切换到档案2 3.切换档案1 | 3.变为档案1所记忆的设置项 | PASS |  | 关关
273 |  | 个性化档案-记忆设置 | 车辆设置记忆-灯光设置 | P2 | 1.当前车档为P档，车辆点火 2.已经建立档案01、21，且01绑定A账号，02绑定B账号 | 1.切换到档案1，改变日间行车灯、防眩照明、迎宾灯、前照灯延时 2.切换到档案2 3.切换档案1 | 3.变为档案1所记忆的设置项 | PASS |  | 开 10 开
274 |  | 个性化档案-记忆设置 | 车辆设置记忆-车锁设置 | P2 | 1.当前车档为P档，车辆点火 2.已经建立档案01、21，且01绑定A账号，02绑定B账号 | 1.切换到档案1，改变行车自动落锁、自动解锁、离车自动落锁、自动重锁开关禁止状态 2.切换到档案2 3.切换档案1 | 3.变为档案1所记忆的设置项 | PASS |  | 开开开111
275 |  | 个性化档案-记忆设置 | 车辆设置记忆-电动后视镜 | P2 | 1.当前车档为P档，车辆点火 2.已经建立档案01、21，且01绑定A账号，02绑定B账号 | 1.切换到档案1，改变自动折叠、倒车倾斜状态 2.切换到档案2 3.切换档案1 | 3.变为档案1所记忆的设置项 | PASS |  | 关关
276 |  | 个性化档案-适配主题 | 个性化档案-主题1 | P1 | 1.车机供电 2.已配置个性化档案 3.车机点火且在p档 | 1.切换第一个主题 2.查看个性化档案各控件、按钮、页面 | 2.适配当前主题，UI显示无异常 | PASS
277 |  | 个性化档案-适配主题 | 个性化档案-主题2 | P2 | 1.车机供电 2.已配置个性化档案 3.车机点火且在p档 | 1.切换第二个主题 2.查看个性化档案各控件、按钮、页面 | 2.适配当前主题，UI显示无异常 | PASS
278 |  | 个性化档案-适配主题 | 个性化档案-主题3 | P2 | 1.车机供电 2.已配置个性化档案 3.车机点火且在p档 | 1.切换第三个主题 2.查看个性化档案各控件、按钮、页面 | 2.适配当前主题，UI显示无异常 | PASS
279 |  | 个性化档案-适配主题 | 个性化档案-主题4 | P2 | 1.车机供电 2.已配置个性化档案 3.车机点火且在p档 | 1.切换第四个主题 2.查看个性化档案各控件、按钮、页面 | 2.适配当前主题，UI显示无异常 | PASS
280 |  | 个性化档案-适配主题 | 个性化档案-主题5 | P2 | 1.车机供电 2.已配置个性化档案 3.车机点火且在p档 | 1.切换第五个主题 2.查看个性化档案各控件、按钮、页面 | 2.适配当前主题，UI显示无异常 | PASS
281 |  | 个性化档案-退至后台重新进入 | 首页-退至后台 | P2 | 1.车机供电 2.已配置个性化档案 3.车机点火且在p档 | 1.进入个性化档案首页 2.退至后台后重新进入档案app | 2.仍在首页面 | PASS
282 |  | 个性化档案-退至后台重新进入 | 首页infobook-未配置电动方向盘-退至后台 | P2 | 1.车机供电 2.已配置个性化档案 3.未配置电动方向盘 | 1.进入infobook页面 2.退至后台后重新进入档案app | 2.仍在infobook页面 | PASS
283 |  | 个性化档案-退至后台重新进入 | 首页infobook-配置电动方向盘-退至后台 | P2 | 1.车机供电 2.已配置个性化档案 3.配置电动方向盘 | 1.进入infobook页面 2.退至后台后重新进入档案app | 2.仍在infobook页面 | PASS
283 |  | 个性化档案-退至后台重新进入 | 新建流程创建页面-退至后台 | P1 | 1.车机供电 2.已配置个性化档案 2.车机点火且在p档 | 1.进入创建页面 1.退至后台后重新进入档案app | 1.仍在档案创建页面 | PASS
284 |  | 个性化档案-退至后台重新进入 | 新建流程档案头像-退至后台 | P2 | 1.车机供电 2.已配置个性化档案 3.车机点火且在p档 | 1.从新建流程进入档案头像 2.退至后台后重新进入档案app | 2.仍在档案头像页面 | PASS
285 |  | 个性化档案-退至后台重新进入 | 新建流程档案名称-退至后台 | P2 | 1.车机供电 2.已配置个性化档案 3.车机点火且在p档 | 1.从新建流程进入档案名称 2.退至后台后重新进入档案app | 2.仍在档案名称页面 | PASS
287 |  | 个性化档案-退至后台重新进入 | 创建引导页-退至后台 | P2 | 1.车机供电 2.已配置个性化档案 3.车机点火且在p档 | 1.创建成功进入paak引导页 2.退至后台后重新进入档案app | 2.仍在档案引导页 | PASS
288 |  | 个性化档案-退至后台重新进入 | 蓝牙未连接弹窗-退至后台 | P2 | 1.车机供电 2.已配置个性化档案 3.车机点火且在p档 | 1.出现蓝牙未连接弹窗 2.退至后台后重新进入档案app | 2.弹窗仍存在 | PASS
289 |  | 个性化档案-退至后台重新进入 | 关联手机钥匙页面-退至后台 | P2 | 1.车机供电 2.已配置个性化档案 3.车机点火且在p档 | 1.进入关联手机钥匙页面 2.退至后台后重新进入档案app | 2.仍在关联手机钥匙页面 | PASS
290 |  | 个性化档案-退至后台重新进入 | 关联失败弹窗-退至后台 | P2 | 1.车机供电 2.已配置个性化档案 3.车机点火且在p档 | 1.进入关联手机钥匙页面，出现关联失败弹窗 2.退至后台后重新进入档案app | 2.仍在关联失败弹窗页面 | PASS
291 |  | 个性化档案-退至后台重新进入 | paak被其他用户绑定弹窗-退至后台 | P2 | 1.车机供电 2.已配置个性化档案 3.车机点火且在p档 | 1.进入关联手机钥匙页面，出现被绑定弹窗 2.退至后台后重新进入档案app | 2.仍在paak被绑定弹窗 | PASS
292 |  | 个性化档案-退至后台重新进入 | 全部编辑页面-配置paak-退至后台 | P2 | 1.车机供电 2.已配置个性化档案 3.车机点火且在p档 4.配置paak | 1.进入全部编辑页面 2.退至后台后重新进入档案app | 2.仍在编辑页面 | PASS
293 |  | 个性化档案-退至后台重新进入 | 全部编辑页面-未配置paak-退至后台 | P2 | 1.车机供电 2.已配置个性化档案 3.车机点火且在p档 4.未配置paak | 1.进入全部编辑页面 2.退至后台后重新进入档案app | 2.仍在编辑页面 | PASS
294 |  | 个性化档案-退至后台重新进入 | 编辑页面档案名称-退至后台 | P2 | 1.车机供电 2.已配置个性化档案 3.车机点火且在p档 | 1.从编辑页面进入档案名称页面 2.退至后台后重新进入档案app | 2.仍在档案名称页面 | PASS
295 |  | 个性化档案-退至后台重新进入 | 编辑页面档案头像-退至后台 | P2 | 1.车机供电 2.已配置个性化档案 3.车机点火且在p档 | 1.从编辑页面进入档案头像页面 2.退至后台后重新进入档案app | 2.仍在档案头像页面 | PASS
296 |  | 个性化档案-退至后台重新进入 | 编辑页面关联设备页面-退至后台 | P2 | 1.车机供电 2.已配置个性化档案 3.车机点火且在p档 | 1.从编辑页面进入关联设备页面 2.退至后台后重新进入档案app | 2.仍在关联设备页面 | PASS
297 |  | 个性化档案-退至后台重新进入 | 编辑页面解除关联设备弹窗-退至后台 | P2 | 1.车机供电 2.已配置个性化档案 3.车机点火且在p档 | 1.进入编辑页面，出现解除关联弹窗 2.退至后台后重新进入档案app | 2.仍在解除关联设备弹窗 | PASS
298 |  | 个性化档案-退至后台重新进入 | 编辑页面删除档案弹窗-退至后台 | P2 | 1.车机供电 2.已配置个性化档案 3.车机点火且在p档 | 1.从编辑页面进入，点击删除档案出现弹窗 2.退至后台后重新进入档案app | 2.仍在删除弹窗 | PASS
299 |  | 个性化档案-退至后台重新进入 | 首页删除当前档案弹窗-退至后台 | P2 | 1.车机供电 2.已配置个性化档案 3.车机点火且在p档 | 1.从首页调起删除当前档案弹窗 2.退至后台后重新进入档案app | 2.仍在删除弹窗 | PASS
300 |  | 个性化档案-退至后台重新进入 | 首页删除非当前档案弹窗-退至后台 | P2 | 1.车机供电 2.已配置个性化档案 3.车机点火且在p档 | 1.从首页调起删除非当前档案弹窗 2.退至后台后重新进入档案app | 2.仍在删除弹窗 | PASS
301 |  | 个性化档案-退至后台重新进入 | 首页切换访客档案弹窗-退至后台 | P2 | 1.车机供电 2.已配置个性化档案 3.车机点火且在p档 | 1.从首页调起切换访客档案弹窗 2.退至后台后重新进入档案app | 2.仍在切换弹窗 | PASS
302 |  | 个性化档案-退至后台重新进入 | 首页切换用户档案弹窗-退至后台 | P2 | 1.车机供电 2.已配置个性化档案 3.车机点火且在p档 | 1.从首页调起切换用户档案弹窗 2.退至后台后重新进入档案app | 2.仍在切换弹窗 | PASS
303 |  | 升级前-创建用户档案1 | 升级前-创建用户档案1 | P1 | 1.ig run 2.当前是P档 | "1.已设置完头像和用户名，点击下一步出现保存中弹窗 2.模拟上报 0x3E1 EmButtn_D_Stat 05 0x3E1 EmButtn_D_Stat 01 0x3E1 PersStore_D_Actl 00 0x3E1 EmButtn_D_Stat 06 3.创建完成后上报信号 0x3EC PersNo_D_Actl 01 切换至当前创建档案" 2.创建档案成功后跳转到档案引导页，点击以后再说 | 2.回到首页，显示已切换到用户档案1 | PASS
304 |  | 升级后-查看首页 | 升级后-查看首页 | P1 | 1.ig run 2.当前是P档 | 1.点击个性化档案app进入首页 2.点击用户档案，点击确定切换，模拟上报 0x3EC PersNo_D_Actl 01 | 1.显示访客档案和已创建用户档案1，档案头像和名称与升级前一致 2.成功切换到用户档案1 | FAIL | FCIVIOS-16747 【CDX707】【Enhancememory】【必现】R08 创建用户档案，升级R11再回滚到R08,R08创建档案后升到R11，会出现两个相同名称档案