## summary
CDX707_R11_全功能测试报告
软件版本 | SOC：20230704_LA_R11_ENG00 MCU：20230704_LA_R11_ENG00 ECG2:ECG2-launch-EX2_1-Bundle-Release-2.0.1.163 TCU2:TCU2-EX2_1-modem6_Bundle_Release_China-2.0.13.105 林肯app：5.2.1 |  |  |  |  | 测试范围 | 全功能
测试硬件 | B&C |  |  |  |  | 测试人员 | 姜云腾&关满意&李可可&杨春明&肖文迪&杨惟婧&赵雅非
测试方法 | 手动 |  |  |  |  | 测试环境 | 实车&台架
项目经理 | 周阳 |  |  |  |  | 项目总监 | 陈凯
总结 | 本轮R11-Full测试，共计40个模块 本版本修改点： 1、VHA：IVI不再监控发动机故障、电动转向故障、陡坡缓降系统故障、坡道起步辅助故障、照明系统故障 2、707音效设置3D surround功能信号下发置零更改 3、phase5 V2I Setting 授权时间（含相关界面文言修改）需求变更 总用例：10713，Fail：57，总体通过率：98.47% 1）低于70%的模块1个 ①【FNV诊断】-2个Bug，影响13条case，云端平台未通无法测试 2）70%~90%的模块1个 ①【音源矩阵(24ch)】-3个Bug-影响53条case，需要DSP分析原因 3）高于90%低于100%的模块19个 ①【Audio 外置(24ch)】APIMCIM-13763-Phase5_【CDX707】【黑盒】【必现】【CarAudio】【24ch】车随音速无效果 ②【Audio 外置(12ch)】APIMCIM-25305【Phase5】【CDX707】【CarAudio（12ch）】【偶现】偶现所有音源无声 ③ 如下模块无关键问题：Audio 内置、、音源矩阵（内置）、音源矩阵(Ecall)(12ch)、Rear audio(24ch)、Rear audio(12ch)、Rear audio(内置)、3D车模、AAR、Launcher、Vehicle Setting、数字香氛 、HVAC、FAPA、MMOTA、蓝牙儿童座椅、Theme、V2I 4）100%模块19个 EMR、Car Power、个性化设置档案、Car input、Account、CCS、VHA、DLNA、Provisioning、WIR、车载热点、雷达、powerflow能量流、流量统计、无线充电、蓝牙电话、GNSS、BezelDiagnostics工程模式、DigitalEmbrace（数字关怀）
总结
FeatureID | Moudle | R11通过率 | 影响case | BugID | Bug标题 |  |  | 严重程度 | 状态 | 归属 | 分析
| FNV诊断 | 53.57% | 9 | APIMCIM-19063 | Phase5:[CDX707][100%] Diagnostic:Events cannot be uploaded to the cloud |  |  | P1 | TODO | Cloud
|  |  | 4 | APIMCIM-23804 | Phase5_【CDX707】【黑盒】【必现】【FNV诊断】【UperC】模拟错误场景，log无对应场景数据打印 |  |  | P2 | TODO | Ford
| 音源矩阵(24ch) | 86.6% | 1 | FCIVIOS-15952 | 【Phase5】【CDX707】【CarAudio】【24ch】【必现】内置铃声与导航交互时，导航声压制，内置铃声无声音 |  |  | P2 | TODO | FORD | 需要DSP分析
|  |  | 30 | APIMCIM-24057 | 【Phase5】【CDX707】【CarAudio】【24ch】【必现】导航声响起时，随心听/随心看无声 |  |  | P1 | TODO | FORD
|  |  | 22 | APIMCIM-24058 | 【Phase5】【CDX707】【CarAudio】【24ch】【必现】PROMPT声响起时，随心听/随心看无声 |  |  | P1 | TODO | FORD
| CarAudio(24ch) | 91.63% | 1 | FCIVIOS-15953 | 【Phase5】【CDX707】【Caraudio】【24ch】【必现】通话后，进入Quantum Logic 3D Surround，选项不跟随点击变化 |  |  | P2 | TODO | TS
|  |  | 1 | FCIVIOS-15948 | 【Phase5】【CDX707】【Caraudio】【24ch】【必现】烧录DSP和版本后，首次查看Quantum Logic 3D Surround页面，显示立体声，滑块在观众范围 |  |  | P2 | TODO | TS
|  |  | 1 | FCIVIOS-15949 | 【Phase5】【CDX707】【Caraudio】【24ch】【必现】系统复位后，进入Quantum Logic 3D Surround，选项不跟随点击变化 |  |  | P2 | TODO | TS
|  |  | 1 | FCIVIOS-15955 | 【CDX707】【Caraudio】【24ch】【必现】当前选择为舞台模式，息屏再亮屏后，进入Quantum Logic 3D Surround，滑块跳转到最左边 |  |  | P2 | TODO | TS
|  |  | 1 | APIMCIM-24069 | 【Phase5】【CDX707】【CarAudio】【24ch】Revel Experience视频和随心听混音 |  |  | P2 | TODO | TS | R12合入
|  |  | 32 | APIMCIM-13763 | Phase5_【CDX707】【黑盒】【必现】【CarAudio】【24ch】车随音速无效果 |  |  | P1 | TODO | FORD | 遗留
|  |  | 2 | PSTT-666 | Phase5_【CDX707】【黑盒】【必现】【CarAudio】【UperC】当前播放蓝牙音乐，短按Power键进入Audio off，语音“上一首/下一首”，蓝牙音乐没有恢复播放 |  |  | P2 | TODO | YFVE
|  |  | 1 | FCIVIOS-16006 | 【CDX707】【AudioSetting】【必现】播放Revel Experience视频时，语音切换主题，视频页面空缺 |  |  | P2 | TODO | TS
| 蓝牙儿童座椅 | 93.02% | 1 | PSTT-491 | Phase5_【CDX707】【黑盒】【Vehicle Control】【必现】主题切换中，弹出儿童座椅未锁定/低电量消息横幅，TTS播报时，出现吞字现象 |  |  | P2 | TODO | Baidu
|  |  | 1 | PSTT-496 | Phase5_【CDX707】【黑盒】【Vehicle Control】【必现】连接蓝牙儿童座椅时，快速进行主题切换中，只弹出儿童座椅未锁定消息横幅，但没有弹出儿童座椅低电量消息横幅以及低电量没有TTS播报 |  |  | P2 | TODO | Baidu
|  |  | 1 | PSTT-490 | Phase5_【CDX707】【黑盒】【Vehicle Control】【偶现】蓝牙儿童座椅已经连接成功，却弹出连接失败弹窗 |  |  | P2 | TODO | YFVE
|  |  | 1 | PSTT-495 | Phase5_【CDX707】【黑盒】【Vehicle Control】【1次】蓝牙儿童座椅已连接，断电重启后，儿童座椅已连接状态，但是没有未锁定和低电量消息横幅，并且消息中心也没有消息 |  |  | P2 | TODO | YFVE
|  |  | 1 | PSTT-494 | Phase5_【CDX707】【黑盒】【Vehicle Control】【1次】蓝牙儿童座椅已连接，不停断开连接再连上，儿童座椅当前是正在连接状态，却弹出未锁定和低电量消息横幅 |  |  | P2 | TODO | YFVE
|  |  | 1 | PSTT-492 | Phase5_【CDX707】【黑盒】【Vehicle Control】【偶现】连接蓝牙儿童座椅，弹出未锁定消息横幅TTS播报中，导航播报路况时没有打断TTS播报，出现混音 |  |  | P1 | TODO | Baidu
| V2I | 94% | 1 | FCIVIOS-15979 | 【CDX707】【V2I】【必现】林肯车路协同系统使用计划页面文本错误 |  |  | P2 | TODO | TS
|  |  | 1 | FCIVIOS-15980 | 【CDX707】【V2I】【必现】绿波车速引导infobook文本错误 |  |  | P2 | TODO | TS
|  |  | 1 | APIMCIM-25511 | 【CDX707】【V2I】【必现】模拟不在服务区失败，无法测试相关用例 |  |  | P2 | TODO | Baidu
| Theme | 95% | 1 | FCIVIOS-15930 | Phase5_【CDX707】【黑盒】【必现】【Vehicle Setting】【UperC】空调界面上，语音输入“更换主题”，空调界面未跟随主题变化 |  |  | P2 | TODO | TS
| RearAudio(24ch) | 96.47% | 1 | FCIVIOS-15835 | 【Phase5】【CDX707】【RearAudio】【UperA】【偶现】蓝牙音乐icon显示错误，来源内无内容 |  |  | P2 | TODO | TS
|  |  | 1 | FCIVIOS-16005 | 【CDX707】【RearAudio】【24ch】【偶现】当前语音未唤起，后屏显示语音会话进行中 |  |  | P2 | TODO | TS
| 林肯香氛 | 96.51% | 1 | FCIVIOS-15901 | Phase5_【CDX707】【黑盒】【必现】【林肯香氛】关闭香氛按钮，点击香氛香型，有按键音提示 |  |  | P2 | TODO | TS
|  |  | 3 | FCIVIOS-15902 | Phase5_【CDX707】【黑盒】【必现】【林肯香氛】发信号同时模拟打开香氛和温度过低，无Toast提醒“建议你关闭门窗，保持空调在内循环状态（内循环icon）以获取最佳体验” |  |  | P2 | TODO | TS
| RearAudio(内置) | 97.65% | 3 | APIMCIM-22582 | 【Phase5】【CDX707】【RearAudio】【必现】内置铃声来电时，后屏不显示电话中不可使用 |  |  | P2 | TODO | FORD
|  |  | 1 | APIMCIM-23746 | 【Phase5】【CDX707】【RearAudio】【内置】【必现】EP模式下来电，后屏黑屏 |  |  | P2 | TODO | FORD
| HVAC | 98.59% | 4 | FCIVIOS-15923 | 【Phase5】【CDX707】【HVAC】【必现】【实车】语音降低温度，TTS反馈“空调温度已调低两度” |  |  | P3 | TODO | TS
|  |  | 1 | FCIVIOS-15921 | 【Phase5】【CDX707】【HVAC】【偶现】【实车】当前出风口全关闭，语音开启全部出风口，回复已打开，实际出风口未打开 |  |  | P2 | TODO | TS
| CarAudio(12ch) | 98.9% | 1 | APIMCIM-25305 | 【Phase5】【CDX707】【CarAudio（12ch）】【偶现】偶现所有音源无声 |  |  | P1 | TODO | Ford
|  |  | 1 | FCIVIOS-15768 | 【Phase5】【CDX707】【Caraudio（12ch）】【必现】蓝牙耳机音量调到0，断开重连后仍有声音输出 |  |  | P2 | TESTED | TS | R12合入
|  |  | 1 | APIMCIM-25505 | 【Phase5】【CDX707】【CarAudio（12ch）】【必现】播放音乐，声音调节中间位置，进入Standby，解除Standby，音乐声音变小 |  |  | P2 | TODO | TS
|  |  | 1 | FCIVIOS-16018 | 【CDX707】【Caraudio（12ch）】【必现】副驾蓝牙耳机声音调整至最小，进入EP模式，点击audio off 耳机传出的声音会增大 |  |  | P2 | TODO | TS
|  |  | 1 | APIMCIM-25475 | Phase5_【CDX707】【AudioSetting】【实车】【偶现】偶现音效设置页面语音返回上一页，页面出现重叠 |  |  | P2 | Reopened | YFVE
|  |  | 1 | FCIVIOS-15958 | 【Phase5】【CDX707】【CarAudio（12ch）】【偶现】新闻与副驾蓝牙耳机音乐混音播放，standy模式，耳机已连接无声音播放 |  |  | P2 | TODO | TS
|  |  | 1 | FCIVIOS-16016 | 【CDX707】【AudioSetting】【必现】Revel Experience播放中，点击播放窗口外的区域，播放页面未关闭 |  |  | P3 | TODO | TS
| 音源矩阵(内置) | 99.02% | 2 | PSTT-660 | Phase5_【CDX707】【黑盒】【偶现】【CarAudio】【内置 】来电时播放来电铃声，熄火再点火，车机显示来电中，但是没有来电铃声输出 |  |  | P2 | TODO | YFVE
|  |  | 1 | PSTT-586 | Phase5_【CDX707】【黑盒】【必现】【CarAudio】【内置】百度地图导航结束时，导航播报“到达目的地”吞字 |  |  | P2 | TODO | Baidu | 遗留问题
|  |  | 1 | PSTT-659 | Phase5_【CDX707】【黑盒】【必现】【CarAudio】【内置】【UperB】随心看播放小视频，硬按键Audio off暂停播放，再Audio on，没有恢复播放 |  |  | P2 | TODO | Baidu
| CarAudio(内置) | 99.23% | 1 | PSTT-577 | Phase5_【CDX707】【黑盒】【必现】【CarAudio】【内置】音量设置的提示音调节为0，进行导航播报时，旋转物理音量键，无法调节导航音 |  |  | P2 | TODO | Baidu | 遗留问题
|  |  | 1 | FCIVIOS-15848 | Phase5_【CDX707】【黑盒】【必现】【AudioSettings】【UperC】平衡/衰减页面，语音“切换主题”，主题切换时，悬浮球会移动一下 |  |  | P3 | TODO | TS
|  |  | 2 | NT | 方位选择检查各个喇叭音量效果需实车测试，但无法协调到内置的车，暂无法测试 |  |  | / | / | Ford
| AAR | 99.49% | 1 | PSTT-500 | Phase5_【U718】【黑盒】【必现】【AAR】智能新风的授权权限=允许一次，但是隐私权限里面仍然是“每次询问” |  |  | P3 | Analysis | Baidu
| MMOTA | 99.54% | 1 | APIMCIM-23817 | Phase5_【CDX707】【黑盒】【必现】【MMOTA】USB-MCU/SOC，Insert the USB drive, unplug it before downloading, insert it a second time, recognize the USB drive but not upgrade it |  |  | P2 | TO DO | ford
|  |  | 5 | APIMCIM-11065 | [CDX707][100%] MMOTA_China: Upgrade TCU by VI,set schedule time is within 24 hours when pending activation ,no "System Update Reminder" pop-up after ignition cycle |  |  | P2 | todo | ford | 遗留问题
| 3D车模 | 99.62% | 1 | FCIVIOS-15702 | Phase5_【CDX707】【黑盒】【必现】【3D车模】，配置车辆左前轮胎低胎压，再配置个胎压监测系统警告，快捷控制中的3D车模回到默认角度后，显示文字信息中，“低胎压”文字显示不完整 |  |  | P2 | TODO | TS
| Vehicle setting | 99.68% | 1 | FCIVIOS-15904 | Phase5_【CDX707】【黑盒】【必现】【Vehicle Setting】车控开关项 在播放动画中，切换其他界面后 再退出，开关不应继续播放动画 |  |  | P2 | TODO | TS
|  |  | 1 | FCIVIOS-15913 | Phase5_【CDX707】【黑盒】【必现】【Vehicle Setting】配置自动远光灯模式 界面不及时显示，需刷新界面后 才显示 |  |  | P2 | TODO | TS
|  |  | 1 | FCIVIOS-15646 | Phase5_【CDX707】【黑盒】【必现】【Vehicle Setting】【UperB】静默启动info弹窗大小不统一 |  |  | P2 | TODO | TS
|  |  | 1 | FCIVIOS-15422 | Phase5_【CDX707】【黑盒】【必现】【Vehicle Setting】在切换界面后，车锁中开关动效不应继续播放 |  |  | P2 | TODO | TS
|  |  | 1 | FCIVIOS-15424 | Phase5_【CDX707】【黑盒】【必现】【Vehicle Setting】在切换界面后，防盗系统中开关动效不应继续播放 |  |  | P2 | TODO | TS
|  |  | 1 | FCIVIOS-16009 | 【CDX707】【黑盒】【必现】【Vehicle Setting】驾驶模式菜单图标 未高亮 |  |  | P2 | TODO | TS
|  |  | 1 | FCIVIOS-16013 | 【CDX707】【黑盒】【必现】【Vehicle Setting】氛围灯选中色环，打开空调面板 关闭面板，氛围灯色环发生跳变 |  |  | P2 | TODO | TS
|  |  | 1 | FCIVIOS-15914 | Phase5_【CDX707】【黑盒】【必现】【Vehicle Setting】信号配置自动远光模式后，搜索不到结果 |  |  | P2 | TODO | TS
| FAPA | 99.76% | 1 | FCIVIOS-15945 | Phase5_【CDX707】【偶现】【FAPA】menu界面进入fullscreen循环压测，出现apa CRASH并内存泄漏 |  |  | P2 | TO DO | TS

## Case Run
模块详细数据
FeatureID | Moudle | Total | Pass | Fail | Block | NT | R11_Pass Rate （Pass/Total） | R11_Run Rate （Pass+Fail）/Total | 测试/开发 | R10_Pass Rate （Pass/Total） | 通过率是否下降 | 下降主要原因 | 车辆信息 | 测试时长 | Comments
SYNC+_Z0127 | Audio 内置 | 648 | 643 | 2 | 1 | 2 |  |  | 徐成龙/杨永恒 | 99.29% | 否
SYNC+_Z0127 | Audio 外置(12ch) | 637 | 630 | 7 | 0 | 0 |  |  | 姜云腾/杨永恒 | 99.61% | 是 | 新增用例127条，7条Fail
SYNC+_Z0127 | Audio 外置(24ch) | 609 | 558 | 8 | 43 | 0 |  |  | 杨惟婧/杨永恒 | 87.89% | 否
SYNC+_0126 | 音源矩阵（内置） | 305 | 302 | 3 | 0 | 0 |  |  | 徐成龙/杨永恒 | 98.41% | 否
SYNC+_0126 | 音源矩阵(Ecall)(12ch) | 306 | 305 | 0 | 1 | 0 |  |  | 姜云腾/杨永恒 | 99.32% | 否
SYNC+_0126 | 音源矩阵(24ch) | 306 | 265 | 3 | 38 | 0 |  |  | 杨惟婧/杨永恒 | 82.03% | 否
SYNC+_Z0028 | Rear audio(24ch) | 85 | 82 | 2 | 1 | 0 |  |  | 杨惟婧/李行健 | 96.47% | 否
SYNC+_Z0028 | Rear audio(12ch) | 85 | 84 | 0 | 1 | 0 |  |  | 姜云腾/李行健 | 98.82% | 否
SYNC+_Z0028 | Rear audio(内置) | 85 | 83 | 2 | 0 | 0 |  |  | 姜云腾/李行健 | 96.47% | 否
SYNC+_0264 | EMR | 105 | 105 | 0 | 0 | 0 |  |  | 姜云腾/徐欢 | 99.22% | 否
SYNC+_0266 | 3D车模 | 525 | 523 | 1 | 1 | 0 |  |  | 肖文迪/肖梁 | 99.4% | 否
SYNC+_Z0060 | Car Power | 159 | 159 | 0 | 0 | 0 |  |  | 杨春明/秦诚 | 100% | 否
SYNC+_0165 | 个性化设置档案 | 298 | 298 | 0 | 0 | 0 |  |  | 姜云腾/李行健 | 98.99% | 否
SYNC+_Z0081 | Car input | 158 | 158 | 0 | 0 | 0 |  |  | 袁露/李行健 | 100% | 否
SYNC+_0164 | Account | 33 | 33 | 0 | 0 | 0 |  |  | 赵雅非/张嘉 | 96.88% | 否
SYNC+_Z0037 | FNV诊断 | 28 | 15 | 2 | 11 | 0 |  |  | 杨春明/卓明琼 | 53.57% | 否
SYNC+_Z0032 | CCS | 79 | 79 | 0 | 0 | 0 |  |  | 杨春明/谢鑫 | 100% | 否
SYNC+_0132 | AAR | 196 | 195 | 1 | 0 | 0 |  |  | 赵雅非/徐欢 | 99.47% | 否
SYNC+_0122 | VHA | 225 | 225 | 0 | 0 | 0 |  |  | 肖文迪/朱昊 | 99.18% | 否
SYNC+_0021 | DLNA | 33 | 33 | 0 | 0 | 0 |  |  | 杨春明/王小强 | 100% | 否
SYNC+_Z0033 | Provisioning | 4 | 4 | 0 | 0 | 0 |  |  | 肖文迪/卓明琼 | 100% | 否
SYNC+_Z0043 | WIR | 55 | 55 | 0 | 0 | 0 |  |  | 杨春明/张金海 | 100% | 否
SYNC+_Z0155 | 车载热点 | 38 | 38 | 0 | 0 | 0 |  |  | 杨春明/王小强 | 100% | 否
SYNC+_Z1000 | Launcher | 329 | 329 | 0 | 0 | 0 |  |  | 袁露/肖梁 | 100% | 否 | UI走查问题
SYNC+_Z0210/SYNC+_Z0204/SYNC+_Z0278/SYNC+_Z0281/SYNC+_Z0277/SYNC+_Z0197/SYNC+_Z0187/SYNC+_Z0180/SYNC+_Z0178/SYNC+_Z0183/SYNC+_Z0181/SYNC+_Z0182/SYNC+_Z0206/SYNC+_Z0215/SYNC+_Z0212/SYNC+_Z0217/SYNC+_Z0216/SYNC+_Z0213/SYNC+_Z0201/SYNC+_Z0214/SYNC+_Z0209/SYNC+_Z0211/SYNC+_0074 | Vehicle Setting | 2471 | 2463 | 8 | 0 | 0 |  |  | 关满意、肖文迪/王闯、许超、董晗禹 | 99.43% | 否
SYNC+_0134 | 数字香氛 | 86 | 83 | 2 | 1 | 0 |  |  | 肖文迪/许超 | 100% | 是 | 回退问题导致block
SYNC+_Z0159--SYNC+_Z0177 | HVAC | 354 | 349 | 2 | 3 | 0 |  |  | 姜云腾/窦歆禹 | 98.84% | 是 | 回退问题导致block
SYNC+_0073 | 雷达 | 314 | 314 | 0 | 0 | 0 |  |  | 黄钊敏/顾佳宁 | 99.36% | 否
SYNC+_0073 | FAPA | 413 | 412 | 1 | 0 | 0 |  |  | 徐成龙/顾家宁 | 100% | 是 | 压测时长延长，新增稳定性问题
SYNC+_0210 | powerflow能量流 | 28 | 28 | 0 | 0 | 0 |  |  | 袁露/许超 | 100% | 否
SYNC+_0223 | MMOTA | 1299 | 1293 | 2 | 4 | 0 |  |  | 李可可/杨春明/陈明瑶/刘畅 | 98.33% | 否
SYNC+_Z0129 | 蓝牙儿童座椅 | 86 | 80 | 6 | 0 | 0 |  |  | 姜云腾/王闯 | 93.02% | 否
SYNC+_Z0023 | 流量统计 | 25 | 25 | 0 | 0 | 0 |  |  | 李可可/王闯 | 100% | 否
SYNC+_Z0050 | 无线充电 | 35 | 35 | 0 | 0 | 0 |  |  | 肖文迪/王闯 | 97.14% | 否
SYNC+_Z0026 | 蓝牙电话 | 42 | 42 | 0 | 0 | 0 |  |  | 袁露/王闯 | 100% | 否
SYNC+_0205 | Theme | 20 | 19 | 1 | 0 | 0 |  |  | 肖文迪 | 87.5% | 否
SYNC+_Z0153 | GNSS | 65 | 65 | 0 | 0 | 0 |  |  | 赵雅非/徐俊 | 100% | 否
SYNC+_Z0036 | BezelDiagnostics工程模式 | 48 | 48 | 0 | 0 | 0 |  |  | 赵雅非/谢鑫 | 100% | 否
SYNC+_0265 | V2I | 50 | 47 | 3 | 0 | 0 |  |  | 肖文迪 | 97.92% | 是 | 新需求变更引入
| DigitalEmbrace（数字关怀） | 46 | 46 | 0 | 0 | 0 |  |  | 赵雅非/刘畅 | 100% | 否
TOTAL | Total | [8 empty] | 97.94%

## ReleaseNote
合入修改点
需求号 | 需求描述 | 测试用例 | 测试结果 | 关键风险
| VHA:IVI不再监控发动机故障、电动转向故障、陡坡缓降系统故障、坡道起步辅助故障、照明系统故障 | CASE： 1.VHA | PASS | 无
FCIVIOS-15698 | 707音效设置3D surround功能信号下发置零更改 | 音效设置 | FAIL
FCIVIOS-15620 | phase5 V2I Setting 授权时间（含相关界面文言修改）需求变更 | V2I | PASS
合入问题单
BUG号 | 模块 | BUG内容 | 测试结果
APIMCIM-23359 | Launcher | [100%] There should not be a popup when first open the backdoor in the manual mode | PASS
APIMCIM-23529 |  | 【必现】[CDX707]Launcher首页限行信息多了双引号 | PASS
FCIVIOS-15449 |  | 【必现】【3D车模】打开香氛按钮，模拟异常信息，点击空白处再次点击香氛按钮，香氛按钮有一个关闭效果 | PASS
FCIVIOS-15289 |  | 【必现】【3D车模】进入3D车模氛围灯自定义模式，拖动颜色圈，车模颜色与色环颜色显示不一致 | PASS
FCIVIOS-15442 | VHA | 【必现】【VHA】第一次进车辆状态界面，切换到护航历史，再切回护航详情，护航详情下面没有切换的动效 | PASS
APIMCIM-22350 | HVAC | 【偶现】【EMR】双指同时快速点击中间的出风口，偶现空调卡在出风口调节页面 | PASS
FCIVIOS-15500 |  | 【必现】AUTO模式下调节风量到off，空调未关闭 | PASS
FCIVIOS-15499 |  | 【偶现】座椅加热通风档位无法点击切换 | PASS
FCIVIOS-15501 |  | 【必现】切换主题，首次打开auto模式，会出现风量调节按钮 | PASS
FCIVIOS-15519 | FAPA | 【必现】【雷达】【UperC】触发雷达色块弹窗，语音“切换主题”，雷达色块消失 | PASS
APIMCIM-23023 | Vehicle Settings | Phase 5：【必现】调节车设页面座椅按摩档位，档位按钮会跳变 | PASS
APIMCIM-22815 |  | [100%]VPA status is wrong when query AAR releated command | PASS
APIMCIM-23013 |  | 【必现】将主题切换为“坐享净界”，再进入氛围灯界面，氛围灯界面右侧的滑动条未更改对应的主题颜色 | PASS
APIMCIM-23498 |  | 【必现】手动点击选择主/副驾按摩模式时，会出现回跳 | PASS
FCIVIOS-15457 |  | 【必现】【Vehicle Setting】搜索激活提示后，界面提示文案错误 | PASS
FCIVIOS-15460 |  | 【必现】【Vehicle Setting】搜索巡航控制隐藏功能时，提示文案需精简 | PASS
FCIVIOS-15448 |  | 【必现】【Vehicle Setting】IOD投屏瞬时油耗最大值时，指针标记位置错误 | PASS
FCIVIOS-15529 |  | 【Vehicle Setting】静默启动info文本不一致 | PASS
FCIVIOS-15418 |  | 【必现】【Vehicle Setting】碰撞预警关闭状态时，下方灵敏度入口处菜单应置灰显示 | PASS
FCIVIOS-15285 |  | 【必现】【Vehicle Settings】氛围灯自定义颜色，实际颜色与入口处显示颜色不一致 | PASS
FCIVIOS-15541 |  | 【必现】【Vehicle Setting】【UperC】切换主题为光速探镜，切换驾驶模式，按钮未随主题变化 | PASS
FCIVIOS-15520 |  | 【必现】【Vehicle Setting】【UperC】埋点设置静默时间 值显示错误 | PASS
FCIVIOS-15443 |  | 【必现】【Vehicle Setting】氛围灯界面效果图 显示不完整 | PASS
FCIVIOS-15682 |  | 【V2I】【必现】车路协同申请成功页面文本错误 | PASS
FCIVIOS-15623 |  | 必现】【Vehicle Setting】搜索结果色环颜色未跟随主题变化 | PASS
FCIVIOS-15704 |  | 【偶现】【setting】氛围灯模式选择弹窗界面，语音更换主题后闪退回launcher界面 | PASS
APIMCIM-22899 | AudioSettings | 【必现】104A 24CH车型，QLS 3D页面，唤醒语音 | PASS
APIMCIM-22979 |  | 【偶发】唤醒语音：换个主题，Pano屏上设置卡片消失 | PASS
APIMCIM-16820 |  | 【偶现】语音多次输入更换主题之后，仪表不显示IOD显示（胎压监测、油耗、行车电脑1、行车电脑2） | PASS
FCIVIOS-15419 |  | 【CDX707】【Audiosetting】【必现】音量设置/均衡器界面，唤醒语音 | PASS
FCIVIOS-15683 |  | 【必现】从launcher重新进入音效设置页面，有下级页面的功能按钮点击无效 | PASS
FCIVIOS-15419 |  | 【AudioSetting】【实车】【偶现】偶现音效设置页面语音返回上一页，页面出现重叠 | PASS
APIMCIM-23192 | CarAudio | 【必现】播放QQ音乐，切换方位选择到全车，再播放爱奇艺，切换方位选择到驾驶侧，声音方位无效 | 无实车已approval
APIMCIM-23415 |  | 【707】【集成测试】【Audio】【A】【5/10】widget上切换vr和音乐播放高概率有爆破音 | PASS
APIMCIM-21622 |  | 【高频】102A 12CH车型，通话中，挂断电话时，会有pop音发出 | PASS
APIMCIM-21764 |  | 【偶发】104A 24CH车型，QQ音乐播放时唤醒语音，QQ音乐音频先被mute再输出再mute | PASS
APIMCIM-21897 |  | 【偶发】104A 24CH车型，先播放QQ音乐再播放爱奇艺，QQ音乐音频先被mute再输出再mute | PASS
APIMCIM-21618 |  | 【高频】102A 12CH车型，通话中，切换手机接听和车机接听时，会有pop音发出 | PASS
APIMCIM-21915 |  | 【偶现】104A 24CH车型，蓝牙音乐播放状态，挂断电话后会有一声爆音 | PASS
APIMCIM-22926 |  | [VOCF][100%] No sound when music is played for the first time after disabling the authorization of Suixinting | PASS
APIMCIM-22779 |  | 【必现】下拉菜单副驾蓝牙耳机音量调0.仍然有声音输出 | PASS
APIMCIM-23824 |  | 【24ch】【必现】播放副驾随心听后，随心听媒体音量调节失效 | PASS
APIMCIM-23491 |  | 【必现】副驾蓝牙耳机刚连上时，耳机的音量很大，2秒后降到中等 | PASS
FCIVIOS-15513 |  | 【必现】【CarAudio】【24ch】【uperB】手机内置铃声播放中，触发雷达音，内置铃声没有降音 | PASS
FCIVIOS-15456 | FordSettings | Phase5_【CDX707】【必现】【MMOTA】在setting界面-点击系统日程设定弹窗-再点击计划button界面，弹窗会闪烁 | PASS
FCIVIOS-15466 |  | 【必现】【CCS】多次点击车辆位置开关，弹出两次提示弹窗 | PASS
APIMCIM-23748 |  | [100%]Switch CCS entities abnormal after changing theme | PASS
APIMCIM-23460 | EnhancedMomory | 【必现】非IGN ON ,调整座椅/后视镜会有弹窗 | PASS
APIMCIM-23604 |  | 【必现】创建个性化档案后，再删除该档案，状态栏还是显示该档案的头像 | PASS
APIMCIM-23621 |  | 【必现】创建档案-保存中 ,常驻栏未置灰 | PASS
FCIVIOS-15563 |  | 【偶现】档案名称页面输入异常字符，点击下一步/完成按钮，无toast提示 | PASS
FCIVIOS-15568 | FordVehicleService | 【必现】【Vehicle Setting】【UperA】打开无线充电软开关，发送信号3F6，WrlssAcsyChrgr_D_Stat = 2，重启机器，无线充电软开关开启，状态栏图标显示禁用状态 | PASS
APIMCIM-23756 |  | 【偶现】VR：关闭全部出风口。播报正确实际未全部关闭 | PASS
APIMCIM-23864 | FNVService | [100%]The authorization popup will pop up again when select reject after changing theme | PASS
FCIVIOS-15470 | MMOTA | 【偶现】【MMOTA】OTA-SOC，在安装过程中报错E1008和E1016 | PASS
APIMCIM-23880 | 3D车模 | [100%] High beam car model light display error | PASS
APIMCIM-23767 | VehicleSettings | 【Phase V】【CDX707】【A】【车辆设置】【5/5】遥控启动设置周期关闭信号导致设置闪退 | PASS
APIMCIM-23764 | CarService | [100%]Wi-Fi hotspot is turned off after Deep sleep | PASS
APIMCIM-23790 |  | [40%]From transport mode to normal mode,it is possible that hotspot stays off | PASS