## Summary
测试报告
General Information
MCU Version |  |  |  |  | Test Date
SW Version |  |  |  |  | Tester
HW Version | B&C |  |  |  | Version Date
Test Environment | 台架 |  |  |  | Test Method | 手工测试
Test Results
FeatureID | 模块 | Total Cases | Pass | Fail | Block | NT | Pass Rate | Run Rate | 执行人员
SYNC+_Z0050 | 无线充电-测试报告 | [7 empty] | 俞乾
SYNC+_Z0026 | 蓝牙电话-测试报告 | [7 empty] | 程文峰
SYNC+_0134 | 林肯香氛-测试报告 | 92 | [6 empty] | 俞乾
SYNC+_0129 | 蓝牙儿童安全座椅-测试报告 | [7 empty] | 袁露
SYNC+_0210 | 能量流-测试报告 | [7 empty] | 关满意
SYNC+_0265 | V2I-测试报告 | [7 empty] | 袁露
SYNC+_0266 | 3D车模-测试报告 | [7 empty] | 俞乾
SYNC+_0122 | VHA-测试报告 | [7 empty] | 俞乾
Highlight State Description
Block项： NT项：
Highlight Defects
模块 | 影响Case数 | BugID | 标题 |  |  | 严重程度 | 状态 | 归属 | 分析
3D车模 | 1 | FCIVIOS-17142 | 【U707】【黑盒】【必现】【3D车模】香氛关闭后，未显示香氛置灰选中状态 |  |  | P2 | TODO | TS
无线充电 | 1 | APIMCIM-27617 | 【CDX707】【黑盒】【必现】【无线充电】【Theme】充电终止弹窗在主题切换后未适配主题 |  |  | P2 | TO DO | TS
林肯香氛 | 1 | FCIVIOS-16657 | 【CDX707】【黑盒】【必现】【Theme】“香氛余量不足”、“香氛余量耗尽”、“香氛过期”toast边框未随主题变化 |  |  | P2 | TO DO | TS

## 无线充电
No. | 需求ID | Case ID | 标题 | 前提条件 | 操作步骤 | 预期结果 | 优先级 | 用例类型 | 测试方式 | 测试结果 | 备注 | 测试版本 | 测试日期 | 测试人员
| SYNC+_Z0050 | Phone Wireless Charging notification | 不配置无线充电 | 1.车机供电正常 2.信号正常 | 1.配置无线充电开关 DE01 9 0 WACM Interface=0 | 1.不显示无线充电开关 | P0 | 功能 | 手动测试 | PASS
| SYNC+_Z0050 | Phone Wireless Charging notification | 不配置无线充电情况下，发送相关信号，界面无反应 | 1.车机供电正常 2.信号正常 3.配置无线充电 DE01 9 0 WACM Interface=0 | 1.发送相关信号 3F6，WrlssAcsyChrgr_D_Stat = 2/4/6 | 1.界面无反应 | P0 | 功能 | 手动测试 | PASS
| SYNC+_Z0050 | Phone Wireless Charging notification | 不配置无线充电开关 | 1.车机供电正常 2.信号正常 | 1.配置无线充电开关 DE01 9 0 WACM Interface=1 | 1.不显示无线充电开关 | P0 | 功能 | 手动测试 | PASS
| SYNC+_Z0050 | Phone Wireless Charging notification | 发送信号，无线充电已启用 | 1.车机供电正常 2.信号正常 3.配置无线充电开关 DE01 9 0 WACM Interface=1 | 1.输入信号：3F6，WrlssAcsyChrgr_D_Stat = 2 | 1.车机界面显示toast”无线充电已启用“，.状态栏显示状态图标，动画显示充电状态 | P0 | 功能 | 手动测试 | PASS
| SYNC+_Z0050 | Phone Wireless Charging notification | 发送信号，充电终止（金属物体阻隔或错位） | 1.车机供电正常 2.信号正常 | 1输入信号：3F6，WrlssAcsyChrgr_D_Stat = 4/6 | 1.弹窗提示“检测到手机与充电器之间错位或有物体阻隔，导致充电失败。请检查充电位置，并将手机放在正确位置上恢复充电” 2.退出弹窗 3.无法退出弹窗 | P0 | 功能 | 手动测试 | PASS
1 | SYNC+_Z0050 | Phone Wireless Charging notification | 配置无线充电开关 | 1.车机供电正常 2.信号正常 | 1.配置无线充电开关 DE01 9 0 WACM Interface=2 | 1.无线充电开关显示 | P0 | 功能 | 手动测试 | PASS
2 | SYNC+_Z0050 | Phone Wireless Charging notification | 无线充电开关infobook内容显示 | 1.车机供电正常 2.信号正常 | 1.点击无线充电infobook | 1.infobook弹窗显示正常，内容无误 | P0 | 功能 | 手动测试 | PASS
3 | SYNC+_Z0050 | Phone Wireless Charging notification | 无线充电开关可以被收藏 | 1.车机供电正常 2.信号正常 | 1.点击无线充电收藏按钮 2.进入常用设置查看 | 1.常用设置中显示无线充电 | P0 | 功能 | 手动测试 | PASS
4 | SYNC+_Z0050 | Phone Wireless Charging notification | 无线充电开关取消收藏 | 1.车机供电正常 2.信号正常 | 1.点击无线充电收藏按钮 2.进入常用设置查看 | 1.常用设置中不显示无线充电 | P0 | 功能 | 手动测试 | PASS
5 | SYNC+_Z0050 | Phone Wireless Charging notification | 打开无线充电开关 | 1.车机供电正常 2.信号正常 | 1.发送开关打开信号 WrlssAcsyChrg_Pc_Actl=0（yfdbus_send AI.lv.ipcl.out vip2gip_VehicleNetwork 0x02,0x21,0x40,0x11,0x9E,0x00,0x00,0x00） | 1.开关打开 | P0 | 功能 | 手动测试 | PASS
6 | SYNC+_Z0050 | Phone Wireless Charging notification | 关闭无线充电开关 | 1.车机供电正常 2.信号正常 | 1.发送开关关闭信号 WrlssAcsyChrg_Pc_Actl=1（yfdbus_send AI.lv.ipcl.out vip2gip_VehicleNetwork 0x02,0x21,0x40,0x11,0x9E,0x00,0x00,0x01） | 1.开关关闭 | P0 | 功能 | 手动测试 | PASS
7 | SYNC+_Z0050 | Phone Wireless Charging notification | 无线充电关闭时，发送信号，无线充电关闭图标显示在状态栏 | 1.车机供电正常 2.信号正常 | 1.输入信号：3F6，WrlssAcsyChrgr_D_Stat = 2 | 1.无线充电关闭图标显示在状态栏 | P0 | 功能 | 手动测试 | PASS
8 | SYNC+_Z0050 | Phone Wireless Charging notification | 无线充电关闭时，发送信号，出现提示toast | 1.车机供电正常 2.信号正常 | 1.输入信号：3F6，WrlssAcsyChrgr_D_Stat = 2 | 1.出现toast“无线充电关闭，请进入设置菜单开启无线充电” | P0 | 功能 | 手动测试 | PASS
9 | SYNC+_Z0050 | Phone Wireless Charging notification | 无线充电关闭时，发送信号，界面无反应 | 1.车机供电正常 2.信号正常 | 1.输入信号：3F6，WrlssAcsyChrgr_D_Stat ！= 2 | 1.界面无显示 | P0 | 功能 | 手动测试 | PASS
10 | SYNC+_Z0050 | Phone Wireless Charging notification-1 | 无线充电打开时，发送信号，充电进行中 | 1.车机供电正常 2.信号正常 | 1.输入信号：3F6，WrlssAcsyChrgr_D_Stat = 2 | 1.车机界面显示toast”无线充电已启用“，.状态栏显示状态图标，动画显示充电状态（只要显示就可以） | P0 | 功能 | 手动测试 | PASS
11 | SYNC+_Z0050 | Phone Wireless Charging notification-2 | 充电进行中toast消失时间 | 1.车机供电正常 2.信号正常 | 1.输入信号：3F6，WrlssAcsyChrgr_D_Stat = 2，出现“充电已启用”toast | 1.3s后消失 | P2 | 功能 | 手动测试 | PASS
12 | SYNC+_Z0050 | Phone Wireless Charging notification-3 | 无线充电打开时，发送信号，充电终止（金属物体阻隔或错位） | 1.车机供电正常 2.信号正常 | 1输入信号：3F6，WrlssAcsyChrgr_D_Stat = 4/6 | 1.充电终止，出现弹窗提示 | P0 | 功能 | 手动测试 | PASS
15 | SYNC+_Z0050 | Phone Wireless Charging notification-4 | 充电终止弹窗 | 1.车机供电正常 2.信号正常 | 1.出现充电终止弹窗 2.点击弹窗或点击忽略 3.点击空白处 | 1.弹窗提示“检测到手机与充电器之间错位或有物体阻隔，导致充电失败。请检查充电位置，并将手机放在正确位置上恢复充电” 2.退出弹窗 3.无法退出弹窗 | P2 | 功能 | 手动测试 | PASS
| SYNC+_Z0050 | Phone Wireless Charging notification-6 | 处于倒车影像安全界面，不弹窗（仅718） | 1.车机供电正常 2.信号正常 | 1.安全界面： DE03 Byte1 Bit4-2 Camera !=0x0(Disable) 230，GearLvrPos_D_Actl=1 176，GearPos_D_Trg=0x14 2.再发信号：3F6，WrlssAcsyChrgr_D_Stat = 2/4/6 | 2.均不出现无线充电状态显示 | P0 | 功能 | 手动测试 | PASS
| SYNC+_Z0050 | Phone Wireless Charging notification-7 | 处于360全息影像安全界面，不弹窗（仅718） | 1.车机供电正常 2.信号正常 | 1.安全界面： DE03, Byte 1, Bit 4 Camera =0x4: 360 Digital(HD) 230，GearLvrPos_D_Actl=1 176，GearPos_D_Trg=0xE 2.再发信号：3F6，WrlssAcsyChrgr_D_Stat = 2/4/6 | 2.均不出现无线充电状态显示 | P0 | 功能 | 手动测试 | PASS
16 | SYNC+_Z0050 | Phone Wireless Charging notification-6 | 处于倒车影像安全界面，不弹窗 | 1.车机供电正常 2.信号正常 | 1.安全界面： DE03 Byte1 Bit4-2 Camera !=0x0(Disable) 230，GearLvrPos_D_Actl=1 176，GearPos_D_Trg=0x14 2.再发信号：3F6，WrlssAcsyChrgr_D_Stat = 2/4/6 3.退出安全界面 | 2.均不出现无线充电状态显示 3.有toast提示 | P0 | 功能 | 手动测试 | PASS
17 | SYNC+_Z0050 | Phone Wireless Charging notification-7 | 处于360全息影像安全界面，不弹窗 | 1.车机供电正常 2.信号正常 | 1.安全界面： DE03, Byte 1, Bit 4 Camera =0x4: 360 Digital(HD) 230，GearLvrPos_D_Actl=1 176，GearPos_D_Trg=0xE 2.再发信号：3F6，WrlssAcsyChrgr_D_Stat = 2/4/6 3.退出安全界面 | 2.均不出现无线充电状态显示 3.有toast提示 | P0 | 功能 | 手动测试 | PASS
18 | SYNC+_Z0050 | Phone Wireless Charging notification-8 | AI电台播放时无线提示 | 1.车机供电正常 2.信号正常 | 1.AI电台播放中 2.再发信号：3F6，WrlssAcsyChrgr_D_Stat = 2 3.再发信号：3F6，WrlssAcsyChrgr_D_Stat =4/6 | 2.车机界面显示toast”无线充电已启用“ 3.4.充电终止，出现弹窗提示 | P2 | 功能 | 手动测试 | PASS
19 | SYNC+_Z0050 | Phone Wireless Charging notification-9 | QQ音乐播放时无线提示 | 1.车机供电正常 2.信号正常 | 1.QQ音乐播放中 2.再发信号：3F6，WrlssAcsyChrgr_D_Stat = 2 3.再发信号：3F6，WrlssAcsyChrgr_D_Stat =4/6 | 2.车机界面显示toast”无线充电已启用“ 3.4.充电终止，出现弹窗提示 | P2 | 功能 | 手动测试 | PASS
20 | SYNC+_Z0050 | Phone Wireless Charging notification-10 | 喜马拉雅播放时无线提示 | 1.车机供电正常 2.信号正常 | 1.喜马拉雅播放中 2.再发信号：3F6，WrlssAcsyChrgr_D_Stat = 2 3.再发信号：3F6，WrlssAcsyChrgr_D_Stat =4/6 | 2.车机界面显示toast”无线充电已启用“ 3.4.充电终止，出现弹窗提示 | P2 | 功能 | 手动测试 | PASS
21 | SYNC+_Z0050 | Phone Wireless Charging notification-11 | 新闻播放时无线提示 | 1.车机供电正常 2.信号正常 | 1.新闻播放中 2.再发信号：3F6，WrlssAcsyChrgr_D_Stat = 2 3.再发信号：3F6，WrlssAcsyChrgr_D_Stat =4/6 | 2.车机界面显示toast”无线充电已启用“ 3.4.充电终止，出现弹窗提示 | P2 | 功能 | 手动测试 | PASS
22 | SYNC+_Z0050 | Phone Wireless Charging notification-12 | 蓝牙音乐播放时无线提示 | 1.车机供电正常 2.信号正常 | 1.蓝牙音乐播放中 2.再发信号：3F6，WrlssAcsyChrgr_D_Stat = 2 3.再发信号：3F6，WrlssAcsyChrgr_D_Stat =4/6 | 2.车机界面显示toast”无线充电已启用“ 3.4.充电终止，出现弹窗提示 | P2 | 功能 | 手动测试 | PASS
23 | SYNC+_Z0050 | Phone Wireless Charging notification-15 | USB 音乐播放时无线提示 | 1.车机供电正常 2.信号正常 | 1.USB音乐播放中（需要在工程模式中，关闭掉USB模式才可识别） 2.再发信号：3F6，WrlssAcsyChrgr_D_Stat = 2 3.再发信号：3F6，WrlssAcsyChrgr_D_Stat =4/6 | 2.车机界面显示toast”无线充电已启用“ 3.4.充电终止，出现弹窗提示 | P2 | 功能 | 手动测试 | PASS
| SYNC+_Z0050 | Phone Wireless Charging notification-16 | 导航语音播放时无线提示 | 1.车机供电正常 2.信号正常 | 1.导航语音播放中 2.再发信号：3F6，WrlssAcsyChrgr_D_Stat = 2 3.再发信号：3F6，WrlssAcsyChrgr_D_Stat =4/6 | 2.车机界面显示toast”无线充电已启用“ 3.4.充电终止，出现弹窗提示 | P2 | 功能 | 手动测试 | PASS
| SYNC+_Z0050 | Phone Wireless Charging notification-17 | 蓝牙电话播放时无线提示 | 1.车机供电正常 2.信号正常 | 1.蓝牙电话播放中 2.再发信号：3F6，WrlssAcsyChrgr_D_Stat = 2 3.再发信号：3F6，WrlssAcsyChrgr_D_Stat =4/6 | 2.车机界面显示toast”无线充电已启用“ 3.4.充电终止，出现弹窗提示 | P2 | 功能 | 手动测试 | PASS
| SYNC+_Z0050 | Phone Wireless Charging notification-18 | 本地视频播放时无线提示 | 1.车机供电正常 2.信号正常 | 1.本地视频播放中（非投屏模式） 2.再发信号：3F6，WrlssAcsyChrgr_D_Stat = 2 3.再发信号：3F6，WrlssAcsyChrgr_D_Stat =4/6 | 2.车机界面显示toast”无线充电已启用“ 3.4.充电终止，出现弹窗提示 | P2 | 功能 | 手动测试 | PASS
| SYNC+_Z0050 | Phone Wireless Charging notification-19 | 在线视频播放时无线提示 | 1.车机供电正常 2.信号正常 | 1.在线视频播放中 2.再发信号：3F6，WrlssAcsyChrgr_D_Stat = 2 3.再发信号：3F6，WrlssAcsyChrgr_D_Stat =4/6 | 2.车机界面显示toast”无线充电已启用“ 3.4.充电终止，出现弹窗提示 | P2 | 功能 | 手动测试 | PASS
| SYNC+_Z0050 | Phone Wireless Charging notification-20 | VR播放中无线提示 | 1.车机供电正常 2.信号正常 | 1.VR播放中（小度播报一个笑话） 2.再发信号：3F6，WrlssAcsyChrgr_D_Stat = 2 3.再发信号：3F6，WrlssAcsyChrgr_D_Stat =4/6 | 2.车机界面显示toast”无线充电已启用“ 3.4.充电终止，出现弹窗提示 | P2 | 功能 | 手动测试 | PASS
| SYNC+_Z0050 | Phone Wireless Charging notification-21 | 手机充电中，车机重启后会有手机充电中toast提示 | 1.车机供电正常 2.信号正常 | 1.输入信号：3F6，WrlssAcsyChrgr_D_Stat = 2 2.车机重启后，再看toast状态 | 2-1.车机界面显示toast”无线充电已启用“ 2-2.状态栏显示状态图标，动画显示充电状态（只要显示就可以） | P2 | 功能 | 手动测试 | PASS
| SYNC+_Z0050 | Phone Wireless Charging notification-23 | 充电终止（金属物体阻隔）弹窗显示时，车机重启，开机后会有弹窗显示 | 1.车机供电正常 2.信号正常 | 1输入信号：3F6，WrlssAcsyChrgr_D_Stat = 4 ./yfdbus_send AI.lv.ipcl.out vip2gip_VehicleNetwork 0x02,0x21,0x40,0x11,0x40,0x00,0x00,0x04( 2-charging in progress, 4-metal object detected 6-misalignment ) 2.弹窗未消失前，车机断电，再启动后查看界面 | 2-1.充电终止，出现弹窗提示 2-2.状态栏不显示图标 | P2 | 功能 | 手动测试 | PASS
| SYNC+_Z0050 | Phone Wireless Charging notification-24 | 充电终止弹窗显示时，车机重启，开机后会有弹窗显示 | 1.车机供电正常 2.信号正常 | 1.出现充电终止弹窗 2.弹窗未消失时，车机重启后，显示弹窗 | 2-1.充电终止，出现弹窗提示 2-2.状态栏不显示图标 | P2 | 功能 | 手动测试 | PASS
| SYNC+_Z0050 | Phone Wireless Charging notification | 切换主题后，查看无线充电的弹窗边框颜色 | 1.车机供电正常 2.信号正常 | 1.切换主题 2.输入信号：3F6，WrlssAcsyChrgr_D_Stat = 4/6 3.查看弹窗边框颜色 | 3.弹窗边框颜色与主题一致 | P2 | 功能 | 手动测试 | FAIL | APIMCIM-27617 【CDX707】【黑盒】【必现】【无线充电】【Theme】充电终止弹窗在主题切换后未适配主题
| SYNC+_Z0050 | 精简模式 | 切换为精简模式以后功能不受影响 | 1.车机供电正常 2.3B2 IGN = Run | 1.切换为精简模式再切换为普通模式 | 1.功能不受影响 | P1 | 功能 | 手动测试 | PASS

## 蓝牙电话
No. | 需求ID | Case ID | 标题 | 前提条件 | 操作步骤 | 预期结果 | 优先级 | 用例类型 | 测试方式 | 测试结果 | BUG ID | BUG 等级 | 备注 | 测试版本 | 测试日期 | 测试人员 | 测试环境
1 | 7--1 | Bluephone-1 | 蓝牙电话pano屏显示位置 | 1.拨打蓝牙电话 2.车机供电 | 1.查看pano左屏 （如果仪表屏上有问题，可以使用081的信号，SteWhlSwtchOk_B_Stat和SteWhlSwtchUp_B_Stat，在Pressed和Not_Pressed之间来回切换，直到界面故障消失了） | 1.蓝牙电话话相关的Pano弹窗仅显示在Pano左屏pop up（非常显）区域 | P0 | 功能 | 手动测试 | PASS |  |  |  | SOC：20231014_LA_R12-1_ENG00 MCU：20231011_LA_R12-1_ENG00 | 2023-10-19 |  | 台架
2 | 7--1 | Bluephone-2 | 正在呼叫中-设备名称 | 1.蓝牙电话已连接 2.车机供电 | 1.拨打蓝牙电话 2.正在呼叫中 | 2.popup区域左上角显示当前设备名称 | P1 | 功能 | 手动测试 | PASS |  |  |  | SOC：20231014_LA_R12-1_ENG00 MCU：20231011_LA_R12-1_ENG00 | 2023-10-19 |  | 台架
3 | 7--1 | Bluephone-3 | 正在呼叫中-已保存号码 | 1.蓝牙电话已连接 2.车机供电 | 1.蓝牙电话正在呼叫中 2.呼叫号码为已保存联系人 | 2.popup区域显示联系人名称，名称无误 | P1 | 功能 | 手动测试 | PASS |  |  |  | SOC：20231014_LA_R12-1_ENG00 MCU：20231011_LA_R12-1_ENG00 | 2023-10-19 |  | 台架
4 | 7--1 | Bluephone-4 | 正在呼叫中-未保存号码 | 1.蓝牙电话已连接 2.车机供电 | 1.蓝牙电话正在呼叫中 2.呼叫号码为未保存号码 | 2.显示具体号码，号码无误 | P2 | 功能 | 手动测试 | PASS |  |  |  | SOC：20231014_LA_R12-1_ENG00 MCU：20231011_LA_R12-1_ENG00 | 2023-10-19 |  | 台架
5 | 7--1 | Bluephone-5 | 正在呼叫中-文字显示 | 1.蓝牙电话已连接 2.车机供电 | 1.蓝牙电话正在呼叫中 | 1.popup区域号码下方显示“正在呼叫...”，同时下方显示地区名 | P2 | 功能 | 手动测试 | PASS |  |  |  | SOC：20231014_LA_R12-1_ENG00 MCU：20231011_LA_R12-1_ENG00 | 2023-10-19 |  | 台架
6 | 7--2 | Bluephone-6 | 正在通话中-设备名称 | 1.蓝牙电话已连接 2.车机供电 | 1.正在通话中 | 1.popup区域左上角显示当前设备名称 | P1 | 功能 | 手动测试 | PASS |  |  |  | SOC：20231014_LA_R12-1_ENG00 MCU：20231011_LA_R12-1_ENG00 | 2023-10-19 |  | 台架
7 | 7--2 | Bluephone-7 | 正在通话中-已保存号码 | 1.蓝牙电话已连接 2.车机供电 | 1.蓝牙电话正在通话中 2.呼叫号码为已保存联系人 | 2.popup区域显示联系人名称，名称无误 | P1 | 功能 | 手动测试 | PASS |  |  |  | SOC：20231014_LA_R12-1_ENG00 MCU：20231011_LA_R12-1_ENG00 | 2023-10-19 |  | 台架
8 | 7--2 | Bluephone-8 | 正在通话中-未保存号码 | 1.蓝牙电话已连接 2.车机供电 | 1.蓝牙电话正在通话中 2.呼叫号码为未保存号码 | 2.显示具体号码，号码无误 | P1 | 功能 | 手动测试 | PASS |  |  |  | SOC：20231014_LA_R12-1_ENG00 MCU：20231011_LA_R12-1_ENG00 | 2023-10-19 |  | 台架
9 | 7--2 | Bluephone-9 | 正在通话中-文字显示 | 1.蓝牙电话已连接 2.车机供电 | 1.蓝牙电话正在通话中 | 1.popup区域号码下方显示通话时间 | P1 | 功能 | 手动测试 | PASS |  |  |  | SOC：20231014_LA_R12-1_ENG00 MCU：20231011_LA_R12-1_ENG00 | 2023-10-19 |  | 台架
10 | 7--3 | Bluephone-10 | 通话结束-设备名称 | 1.蓝牙电话已连接 2.车机供电 | 1.蓝牙电话通话结束 | 1.popup区域左上角显示当前设备名称 | P3 | 功能 | 手动测试 | PASS |  |  |  | SOC：20231014_LA_R12-1_ENG00 MCU：20231011_LA_R12-1_ENG00 | 2023-10-19 |  | 台架
11 | 7--3 | Bluephone-11 | 通话结束-已保存号码 | 1.蓝牙电话已连接 2.车机供电 | 1.蓝牙电话通话结束 2.呼叫号码为已保存联系人 | 2.popup区域显示联系人名称，名称无误 | P3 | 功能 | 手动测试 | PASS |  |  |  | SOC：20231014_LA_R12-1_ENG00 MCU：20231011_LA_R12-1_ENG00 | 2023-10-19 |  | 台架
12 | 7--3 | Bluephone-12 | 通话结束-未保存号码 | 1.蓝牙电话已连接 2.车机供电 | 1.蓝牙电话正在呼叫中 2.呼叫号码为未保存号码 | 2.显示具体号码，号码无误 | P3 | 功能 | 手动测试 | PASS |  |  |  | SOC：20231014_LA_R12-1_ENG00 MCU：20231011_LA_R12-1_ENG00 | 2023-10-19 |  | 台架
13 | 7--3 | Bluephone-13 | 通话结束-文字显示 | 1.蓝牙电话已连接 2.车机供电 | 1.蓝牙电话通话结束 | 1.popup区域号码下方显示“通话结束' | P1 | 功能 | 手动测试 | PASS |  |  |  | SOC：20231014_LA_R12-1_ENG00 MCU：20231011_LA_R12-1_ENG00 | 2023-10-19 |  | 台架
14 | 7--4 | Bluephone-14 | 来电中-设备名称 | 1.蓝牙电话已连接 2.车机供电 | 1.蓝牙电话为来电中状态 | 1.popup区域左上角显示当前设备名称 | P0 | 功能 | 手动测试 | PASS |  |  |  | SOC：20231014_LA_R12-1_ENG00 MCU：20231011_LA_R12-1_ENG00 | 2023-10-19 |  | 台架
15 | 7--4 | Bluephone-15 | 来电中-已保存号码 | 1.蓝牙电话已连接 2.车机供电 | 1.蓝牙电话为来电中状态 2.呼叫号码为已保存联系人 | 2.popup区域显示联系人名称，名称无误 | P0 | 功能 | 手动测试 | PASS |  |  |  | SOC：20231014_LA_R12-1_ENG00 MCU：20231011_LA_R12-1_ENG00 | 2023-10-19 |  | 台架
16 | 7--4 | Bluephone-16 | 来电中-未保存号码 | 1.蓝牙电话已连接 2.车机供电 | 1.蓝牙电话为来电中状态 2.呼叫号码为未保存号码 | 2.显示具体号码，号码无误 | P0 | 功能 | 手动测试 | PASS |  |  |  | SOC：20231014_LA_R12-1_ENG00 MCU：20231011_LA_R12-1_ENG00 | 2023-10-19 |  | 台架
17 | 7--4 | Bluephone-17 | 来电中-文字显示 | 1.蓝牙电话已连接 2.车机供电 | 1.蓝牙电话为来电中状态 | 1.popup区域号码下方显示“来电中...”，同时下方显示地区名 | P0 | 功能 | 手动测试 | PASS |  |  |  | SOC：20231014_LA_R12-1_ENG00 MCU：20231011_LA_R12-1_ENG00 | 2023-10-19 |  | 台架
18 | 7--5 | Bluephone-18 | 最小化来电-不显示设备名称 | 1.蓝牙电话已连接 2.车机供电 | 1.蓝牙电话最小化 2.呼叫号码为已保存联系人 | 2.最小化区域有呼叫时长，状态显示 | P1 | 功能 | 手动测试 | PASS |  |  |  | SOC：20231014_LA_R12-1_ENG00 MCU：20231011_LA_R12-1_ENG00 | 2023-10-19 |  | 台架
19 | 7--5 | Bluephone-19 | 最小化来电-已保存号码 | 1.蓝牙电话已连接 2.车机供电 | 1.蓝牙电话最小化 2.呼叫号码为已保存联系人 | 2.最小化区域不显示已保存号码，只显示呼叫时长，状态显示 | P1 | 功能 | 手动测试 | PASS |  |  |  | SOC：20231014_LA_R12-1_ENG00 MCU：20231011_LA_R12-1_ENG00 | 2023-10-19 |  | 台架
20 | 7--5 | Bluephone-20 | 最小化来电-未保存号码 | 1.蓝牙电话已连接 2.车机供电 | 1.蓝牙电话最小化状态 2.呼叫号码为未保存号码 | 2.最小化区域不显示已保存号码，只显示呼叫时长，状态显示 | P1 | 功能 | 手动测试 | PASS |  |  |  | SOC：20231014_LA_R12-1_ENG00 MCU：20231011_LA_R12-1_ENG00 | 2023-10-19 |  | 台架
21 | 7--5 | Bluephone-21 | 最小化来电-文字显示 | 1.蓝牙电话已连接 2.车机供电 | 1.蓝牙电话最小化 | 1.popup区域号码下方根据不同通话状态显示对应文字，最小化时pano屏显示不变 | P1 | 功能 | 手动测试 | PASS |  |  |  | SOC：20231014_LA_R12-1_ENG00 MCU：20231011_LA_R12-1_ENG00 | 2023-10-19 |  | 台架
22 | 7--6 | Bluephone-22 | 第三方呼叫中-设备名称不显示 | 1.蓝牙电话已连接 2.车机供电 | 1.当前正在通话 2.第三方来电 | 2.弹窗区域左上方无设备名称显示 | P2 | 功能 | 手动测试 | PASS |  |  |  | SOC：20231014_LA_R12-1_ENG00 MCU：20231011_LA_R12-1_ENG00 | 2023-10-19 |  | 台架
23 | 7--6 | Bluephone-23 | 已存联系人作为第三方来电，呼叫中显示正确 | 1.蓝牙电话已连接 2.车机供电 | 1.当前正在通话 2.第三方来电 3.呼叫号码为已保存联系人 | 3.popup区域左侧显示联系人名称，名称无误 | P2 | 功能 | 手动测试 | PASS |  |  |  | SOC：20231014_LA_R12-1_ENG00 MCU：20231011_LA_R12-1_ENG00 | 2023-10-19 |  | 台架
24 | 7--6 | Bluephone-24 | 已存联系人作为第三方来电，呼叫中第二方显示正确 | 1.蓝牙电话已连接 2.车机供电 | 1.当前正在通话 2.第三方来电 3.呼叫号码为已保存联系人 | 3.右侧显示第二方联系人名称，名称无误 | P2 | 功能 | 手动测试 | PASS |  |  |  | SOC：20231014_LA_R12-1_ENG00 MCU：20231011_LA_R12-1_ENG00 | 2023-10-19 |  | 台架
25 | 7--6 | Bluephone-25 | 未存联系人作为第三方来电，呼叫中显示正确 | 1.蓝牙电话已连接 2.车机供电 | 1.当前正在通话 2.第三方来电 3.呼叫号码为未保存号码 | 3.popup区域左侧显示具体号码，号码无误 | P3 | 功能 | 手动测试 | PASS |  |  |  | SOC：20231014_LA_R12-1_ENG00 MCU：20231011_LA_R12-1_ENG00 | 2023-10-19 |  | 台架
26 | 7--6 | Bluephone-26 | 未存联系人作为第三方来电，呼叫中第二方显示正确 | 1.蓝牙电话已连接 2.车机供电 | 1.当前正在通话 2.第三方来电 3.呼叫号码为未保存号码 | 3.右侧显示第二方具体的电话号码，号码无误 | P3 | 功能 | 手动测试 | PASS |  |  |  | SOC：20231014_LA_R12-1_ENG00 MCU：20231011_LA_R12-1_ENG00 | 2023-10-19 |  | 台架
27 | 7--6 | Bluephone-27 | 第三方来呼叫时，通话文字显示 | 1.蓝牙电话已连接 2.车机供电 | 1.当前正在通话 2.第三方来电 | 3.popup区域左侧显下方显示“来电中...”，下方显示具体地区名称 | P3 | 功能 | 手动测试 | PASS |  |  |  | SOC：20231014_LA_R12-1_ENG00 MCU：20231011_LA_R12-1_ENG00 | 2023-10-19 |  | 台架
28 | 7--6 | Bluephone-28 | 第三方呼叫时第二方通话显示 | 1.蓝牙电话已连接 2.车机供电 | 1.当前正在和第二方通话 2.第三方来电 | 3.popup区域右侧显示第二方通话时间 | P3 | 功能 | 手动测试 | PASS |  |  |  | SOC：20231014_LA_R12-1_ENG00 MCU：20231011_LA_R12-1_ENG00 | 2023-10-19 |  | 台架
29 | 7--7 | Bluephone-29 | 三方通话中-设备名称 | 1.蓝牙电话已连接 2.车机供电 | 1.当前正在通话 2.第三方来电并接通，第三方通话中 | 2.popup区域左上方显示设备名称，名称无误 | P2 | 功能 | 手动测试 | PASS |  |  |  | SOC：20231014_LA_R12-1_ENG00 MCU：20231011_LA_R12-1_ENG00 | 2023-10-19 |  | 台架
30 | 7--7 | Bluephone-30 | 已存联系人作为第三方来电，接通中第三方显示 | 1.蓝牙电话已连接 2.车机供电 | 1.当前正在通话 2.第三方来电并接通，第三方通话中 3.呼叫号码为已保存联系人 | 3.popup区域左侧显示联系人名称，名称无误 | P2 | 功能 | 手动测试 | PASS |  |  |  | SOC：20231014_LA_R12-1_ENG00 MCU：20231011_LA_R12-1_ENG00 | 2023-10-19 |  | 台架
31 | 7--7 | Bluephone-31 | 已存联系人作为第三方来电，接通中第二方已存联系人显示 | 1.蓝牙电话已连接 2.车机供电 | 1.当前正在通话，且与已存联系人通话 2.第三方来电并接通，第三方通话中 3.呼叫号码为已保存联系 | 3.右侧显示第二方联系人名称，名称无误 | P2 | 功能 | 手动测试 | PASS |  |  |  | SOC：20231014_LA_R12-1_ENG00 MCU：20231011_LA_R12-1_ENG00 | 2023-10-19 |  | 台架
32 | 7--7 | Bluephone-32 | 未存联系人作为第三方来电，接通中第三方显示 | 1.蓝牙电话已连接 2.车机供电 | 1.当前正在通话 2.第三方通话中 3.呼叫号码为未保存号码 | 3.popup区域左侧显示具体号码，号码无误 | P2 | 功能 | 手动测试 | PASS |  |  |  | SOC：20231014_LA_R12-1_ENG00 MCU：20231011_LA_R12-1_ENG00 | 2023-10-19 |  | 台架
33 | 7--7 | Bluephone-33 | 未存联系人作为第三方来电，接通中第二方未存联系人显示 | 1.蓝牙电话已连接 2.车机供电 | 1.当前正在和第二方通话 2.第三方呼叫且接通 3.2个呼叫号码均为未保存号码 | 3.右侧显示第二方具体的电话号码，号码无误 | P2 | 功能 | 手动测试 | PASS |  |  |  | SOC：20231014_LA_R12-1_ENG00 MCU：20231011_LA_R12-1_ENG00 | 2023-10-19 |  | 台架
34 | 7--7 | Bluephone-34 | 第三方通话中-第三方通话状态文字显示 | 1.蓝牙电话已连接 2.车机供电 | 1.当前正在通话 2.第三方通话中 | 3.popup区域左侧下方显示通话时间 | P2 | 功能 | 手动测试 | PASS |  |  |  | SOC：20231014_LA_R12-1_ENG00 MCU：20231011_LA_R12-1_ENG00 | 2023-10-19 |  | 台架
35 | 7--7 | Bluephone-35 | 三方来电后，第三方和第二方切换保持通话状态 | 1.蓝牙电话已连接 2.车机供电 | 1.当前正在和第二方通话 2.第三方通话中，接听后查看第二方显示 3.点击切换通话，接听第二方电话，查看第三方显示 | 2.popup区域右侧下方显示“保持中” 3.第三方显示为“保持中” | P2 | 功能 | 手动测试 | PASS |  |  |  | SOC：20231014_LA_R12-1_ENG00 MCU：20231011_LA_R12-1_ENG00 | 2023-10-19 |  | 台架
36 | / | Bluephone-45 | 调节card位置（只适应于U7） | 1.蓝牙电话已连接 2.车机供电 | 1.拨打蓝牙电话 2.调节card2至pano左屏 | 2.popup区域显示不变 | P3 | 功能 | 手动测试 | PASS |  |  |  | SOC：20231014_LA_R12-1_ENG00 MCU：20231011_LA_R12-1_ENG00 | 2023-10-19 |  | 台架
37 | / | Bluephone-46 | 调节card位置（只适应于U7） | 1.蓝牙电话已连接 2.车机供电 | 1.拨打蓝牙电话 2.调节card3至pano左屏 | 2.popup区域显示不变 | P3 | 功能 | 手动测试 | PASS |  |  |  | SOC：20231014_LA_R12-1_ENG00 MCU：20231011_LA_R12-1_ENG00 | 2023-10-19 |  | 台架
38 | / | Bluephone-47 | 调节card位置（只适应于U7） | 1.蓝牙电话已连接 2.车机供电 | 1.拨打蓝牙电话 2.调节card4至pano左屏 | 2.popup区域显示不变 | P3 | 功能 | 手动测试 | PASS |  |  |  | SOC：20231014_LA_R12-1_ENG00 MCU：20231011_LA_R12-1_ENG00 | 2023-10-19 |  | 台架
|  | Bluephone-48 | 蓝牙电话通话过程中，断开车机蓝牙 | 1.蓝牙电话已连接 2.车机供电 3.通话中 | 1.断开车机蓝牙 | 1.通话转移到手机 | P2 | 功能 | 手动测试 | PASS |  |  |  | SOC：20231014_LA_R12-1_ENG00 MCU：20231011_LA_R12-1_ENG00 | 2023-10-19 |  | 台架
|  | Bluephone-49 | 通话过程中，连接车机蓝牙 | 1.蓝牙电话已断开 2.车机供电 3.通话中 | 1.连接车机蓝牙 | 1.通话转移到车机 | P2 | 功能 | 手动测试 | PASS |  |  |  | SOC：20231014_LA_R12-1_ENG00 MCU：20231011_LA_R12-1_ENG00 | 2023-10-19 |  | 台架
|  | Bluephone-50 | 蓝牙电话通话过程中，断开手机蓝牙 | 1.蓝牙电话已连接 2.车机供电 3.通话中 | 1.断开手机蓝牙 | 1.通话转移到手机 | P2 | 功能 | 手动测试 | PASS |  |  |  | SOC：20231014_LA_R12-1_ENG00 MCU：20231011_LA_R12-1_ENG00 | 2023-10-19 |  | 台架
|  | Bluephone-51 | 通话过程中，连接手机蓝牙 | 1.蓝牙电话已断开 2.车机供电 3.通话中 | 1.连接手机蓝牙 | 1.通话转移到车机 | P2 | 功能 | 手动测试 | PASS |  |  |  | SOC：20231014_LA_R12-1_ENG00 MCU：20231011_LA_R12-1_ENG00 | 2023-10-19 |  | 台架
|  | 精简模式 | 切换为精简模式以后功能不受影响 | 1.车机供电正常 2.3B2 IGN = Run | 1.切换为精简模式再切换为普通模式 | 1.功能不受影响 | P1 | 功能 | 手动测试 | PASS |  |  |  | SOC：20231014_LA_R12-1_ENG00 MCU：20231011_LA_R12-1_ENG00 | 2023-10-19

## 林肯香氛-707
Case ID | 需求ID | 标题 | 前提条件 | 操作步骤 | 预期结果 | 优先级 | 验证结果 | 非PASS原因 | 适用车型707 | 适用车型718 | 适用车型U6 | 测试版本 | 测试日期 | 测试人员 | 测试环境
数字香氛_1 | 1-1 主界面入口 | 快捷控制入口 | 1.车机供电正常; | 点击车机右下方快捷键 | 进入车辆控制，上方为快捷控制，车辆设置，系统设置三项 | P3 | PASS |  | √
数字香氛_2 | 1-1 主界面入口 | 林肯香氛 显示配置项 | 1.车机供电正常; | 1.配置 数字香氛DE06 01 ./yfdbus_send AI.lv.ipcl.out vip2gip_diag 0x01,0x01,0xDE,0x06,0x03,0x02,0x00,0x00 2.查看车辆控制有无数字香氛选项 | 2.显示电动无数字香氛选项; | P0 | PASS |  | √
数字香氛_3 | 1-1 主界面入口 | 林肯香氛 不显示配置项 | 1.车机供电正常; | 1.配置 数字香氛DE06 00 ./yfdbus_send AI.lv.ipcl.out vip2gip_diag 0x01,0x01,0xDE,0x06,0x03,0x00,0x00,0x00 2.查看车辆控制有无数字香氛选项 | 2.不显示无数字香氛选项; | P3 | PASS |  | √
数字香氛_4 | 1-1 主界面入口 | 林肯香氛菜单显示 | 1.车机供电正常; 2.支持配置 | 1.车辆控制->车辆设置->林肯香氛查看页面 2.点击返回 | 1.进入林肯香氛页面，显示香氛系统开关/默认香氛类型：煦日、悦然、恋海及对应香型默认图片/香氛强度调节（默认是中） 2.从林肯香氛页面返回车辆控制->车辆设置 | P0 | PASS |  | √
数字香氛_5 | 1-4 info book | 林肯香氛info book | 1.车机供电正常; 2.支持配置 | 1.车辆控制->车辆设置->林肯香氛， 点击林肯香氛info按钮 2.点击确定 | 1.点击林肯香氛info页面，且伴随弹窗“允许你设置香型和浓郁程度等” 2.返回车辆控制->车辆设置->林肯香氛 | P3 | PASS |  | √
数字香氛_6 | 1-5 收藏/取消收藏”常用类“toast | 林肯香氛收藏 | 1.车机供电正常; 2.支持配置 | 1.车辆控制->车辆设置->林肯香氛， 点击林肯香氛收藏按钮查看页面 2.进入常用设置查看 | 1.林肯香氛收藏按钮高亮显示.有Toast提示“收藏成功，可在“常用类”页面查看” 2.常用设置中存在林肯香氛且状态与车辆设置中保持一致 | P3 | PASS |  | √
数字香氛_7 | 1-5 收藏/取消收藏”常用类“toast | 林肯香氛取消收藏 | 1.车机供电正常; 2.支持配置 | 1.车辆控制->车辆设置->林肯香氛， 点击林肯香氛取消收藏按钮查看页面 2.进入常用设置查看 | 1.林肯香氛收藏按钮置灰显示.有Toast提示“已取消收藏” 2.常用设置中不存在林肯香氛 | P3 | PASS |  | √
数字香氛_8 | 1-6 收藏/取消收藏”常用类“toast | 林肯香氛随主题变化 | 1.车机供电正常; 2.支持配置 | 1.分别切换车机不同主题 2.进入香氛页面 | 2.页面显示随主题变化 | P1 | FAIL | FCIVIOS-16657 【CDX707】【黑盒】【必现】【Theme】“香氛余量不足”、“香氛余量耗尽”、“香氛过期”toast边框未随主题变化 | √
| 精简模式 | 切换为精简模式以后功能不受影响 | 1.车机供电正常 2.3B2 IGN = Run | 1.切换为精简模式再切换为普通模式 | 1.搜索功能不受影响 | P1 | PASS
数字香氛_9 | 1-3 林肯香氛-香氛开启 | 开启林肯香氛 Rx逻辑 | 1.车机供电正常 2.信号正常 | 1.车辆控制->车辆设置->林肯香氛， 2.发送0x22 FGA_3_FGACurrentWorkCh 0x1 | 2.香氛开关显示开启，选择通道1，有Toast提示“建议你关闭门窗，保持空调在内循环状态（内循环icon）以获取最佳体验”，toast显示3s后显示，且下方有香氛名称以及香氛余量、香氛强度，均可点击 | P0 | PASS |  | √
数字香氛_10 | 1-3 林肯香氛-香氛开启 | 关闭林肯香氛 Rx逻辑 | 1.车机供电正常 2.信号正常 | 1.车辆控制->车辆设置->林肯香氛， 2.发送0x22 FGA_3_FGACurrentWorkCh 0x0 | 2.香氛开关显示关闭，且下方有香氛名称以及香氛余量、香氛强度，均置灰不可点击 | P1 | PASS |  | √
数字香氛_11 | 1-3 林肯香氛-香氛开启 | 开启林肯香氛 Tx逻辑 | 1.车机供电正常 2.信号正常 | 1.开关为关时, 点击开启 2.查看车机发出的请求信号0x1E AC_1_FGA_OperationReq | 2.信号下发正确 | P0 | PASS |  | √
数字香氛_12 | 2-1 林肯香氛-香氛关闭 | 关闭林肯香氛 Tx逻辑 | 1.车机供电正常 2.信号正常 | 1.开关为关时, 点击关闭 2.查看车机发出的请求信号0x1E AC_1_FGA_OperationReq | 2.信号下发正确 | P1 | PASS |  | √
数字香氛_13 | 1-3 林肯香氛-香氛开启 | 首次打开香氛开关，默认香氛名称及强度 | 1.车机供电正常 | 1.车机开机后，首次进入车辆控制->车辆设置->林肯香氛页面 查看香氛选项名称，及默认香氛强度 | 1.默认高亮选中第一个香氛，且香氛强度为中等 | P1 | PASS |  | √
数字香氛_14 | 1-3 林肯香氛-香氛开启 | 第二次及以后打开香氛，香氛类型及强度 | 1.车机供电正常 | 1.非首次打开车辆控制->车辆设置->林肯香氛页面，选中橙花/蔚蓝/煦日 2.按返回键 3.再次点击车辆控制->车辆设置->林肯香氛查看页面查看香氛显示 | 3.显示为上一次选中的橙花/蔚蓝/煦日 | P1 | PASS |  | √
数字香氛_15 | 2-2 林肯香氛-Toast提示 | 打开香氛开关查看Toast提示 | 1.车机供电正常 | 1.香氛开关关闭时将开关调节为开启，查看有无Toast提示 | 1.弹出Toast提醒“建议你关闭门窗，保持空调在内循环状态（内循环icon）以获取最佳体验”，3S后消失 | P2 | PASS |  | √
数字香氛_16 | 2-2 林肯香氛-Toast提示 | 香氛设置香型 | 1.车机供电正常 2.信号正常 | 设置通道1香型 0x1F FGA_1_FG_Chan1Typ (0/255-未知, 254-未授权, 1-煦日, 2-橙花, 3-蔚蓝, 4-沐光, 5-悦然, 6-恋海, 7-青叶) 设置通道2香型 0x1F FGA_2_FG_Chan1Typ (0/255-未知, 254-未授权, 1-煦日, 2-橙花, 3-蔚蓝, 4-沐光, 5-悦然, 6-恋海, 7-青叶) 设置通道3香型 0x1F FGA_3_FG_Chan1Typ (0/255-未知, 254-未授权, 1-煦日, 2-橙花, 3-蔚蓝, 4-沐光, 5-悦然, 6-恋海, 7-青叶) | 显示对应的香型 | P1 | PASS |  | √
数字香氛_17 | 2-2 林肯香氛-Toast提示 | 未授权的显示 | 1.车机供电正常 2.信号正常 | 设置通道1香型 0x1F FGA_1_FG_Chan1Typ 254 设置通道2香型 0x1F FGA_2_FG_Chan1Typ 254 设置通道3香型 0x1F FGA_3_FG_Chan1Typ 254 | 香氛置灰，显示“未授权” | P1 | PASS |  | √
数字香氛_18 | 2-2 林肯香氛-Toast提示 | 未授权的有图片，点击未授权的香氛会有未授权香弹的提示信息 | 1.车机供电正常 2.信号正常 | 设置通道1香型 0x1F FGA_1_FG_Chan1Typ 254 设置通道2香型 0x1F FGA_2_FG_Chan1Typ 254 设置通道3香型 0x1F FGA_3_FG_Chan1Typ 254 | 出现弹窗：X号香氛罐为非林肯认证的产品，林肯 公司无法保证其安全性，为了你的身体 健康与使用体验，推荐你使用原厂香氛 罐 | P1 | PASS |  | √
数字香氛_19 | 2-2 林肯香氛-Toast提示 | 未知/未安装的香氛，名字显示“未知”，显示默认图片 | 1.车机供电正常 2.信号正常 | 设置通道1香型 0x1F FGA_1_FG_Chan1Typ 00 设置通道2香型 0x1F FGA_2_FG_Chan1Typ 00 设置通道3香型 0x1F FGA_3_FG_Chan1Typ 00 | 名字显示“未知”，显示默认图片 | P1 | PASS |  | √
数字香氛_20 | 2-2 林肯香氛-Toast提示 | 点击未知/未安装的香氛后会有香氛异常通知 | 1.车机供电正常 2.信号正常 | 设置通道1香型 0x1F FGA_1_FG_Chan1Typ 00 设置通道2香型 0x1F FGA_2_FG_Chan1Typ 00 设置通道3香型 0x1F FGA_3_FG_Chan1Typ 00 | 出现toast：x号口当前未监测到香氛罐，同时伴随语音播报。延迟2s播放，如果2s内香氛类型成功获取或安装则不提示 | P1 | PASS |  | √
数字香氛_21 | 2-2 林肯香氛-Toast提示 | 只有未知/未授权的香氛无进度条显示 | 1.车机供电正常 2.信号正常 | 1.将香氛设为未知/未授权/过期/正常状态 | 1.只有未知/未授权的香氛无进度条显示，其他均有 | P1 | PASS |  | √
数字香氛_22 | 2-2 林肯香氛-Toast提示 | 只有正常状态和已过期的状态才会显示百分比 | 1.车机供电正常 2.信号正常 | 将香氛设为正常/过期/未知/未授权，且香氛余量大于0 | 只有正常/已过期显示百分比 | P2 | PASS |  | √
数字香氛_23 | 2-2 林肯香氛-Toast提示 | 未知状态香氛强度置为关 | 1.车机供电正常 2.信号正常 | 1.当前香型强度非关 2.模拟香氛为未知状态 | 2.香氛强度变为关 |  | PASS
数字香氛_23 | 2-2 林肯香氛-Toast提示 | 切换到未知香氛强度置为关 | 1.车机供电正常 2.信号正常 | 1.当前未知香氛强度调为非关 2.切换到另一个未知香氛 | 2.香氛强度变为关 |  | PASS
数字香氛_23 | 2-2 林肯香氛-Toast提示 | 数字香氛设置通道选择RX | 1.车机供电正常 2.信号正常 | 设置通道选择 0x22 FGA_3_FGACurrentWorkCh | 选中对应通道，外侧高亮显示 | P1 | PASS |  | √
数字香氛_24 | 2-2 林肯香氛-Toast提示 | 数字香氛设置通道选择TX | 1.车机供电正常 2.信号正常 | 1.点击选择通道 2.0x1E AC_1_FGAChanTypSelect | 2.信号正常下发 | P1 | PASS |  | √
数字香氛_25 | 2-3 香氛余量 | 香氛余量为（10%~100%）香氛页面显示 | 1.车机供电正常; 2.支持配置 | 设置通道1余量: 0x1F FGA_1_FG_LifeRemainingChan1 设置通道2余量: 0x1F FGA_2_FG_LifeRemainingChan2 设置通道3余量: 0x1F FGA_3_FG_LifeRemainingChan3 | 1.香氛框对应显示百分比以及灰色余量对应香氛背景显示 | P1 | PASS |  | √
数字香氛_26 | 2-3 香氛余量 | 香氛余量为10%香氛页面显示 | 1.车机供电正常; 2.支持配置DE06 Digital scent=0x1: Enable | 设置通道1余量: 0x1F FGA_1_FG_LifeRemainingChan1 设置通道2余量: 0x1F FGA_2_FG_LifeRemainingChan2 设置通道3余量: 0x1F FGA_3_FG_LifeRemainingChan3 | 1.香氛框对应显示10%以及灰色余量10%对应香氛背景显示 | P2 | PASS |  | √
数字香氛_27 | 2-3 香氛余量 | 香氛余量大于等于5小于10香氛页面显示 | 1.车机供电正常; 2.支持配置DE06 Digital scent=0x1: Enable 3.使用正常香氛 | 设置通道1余量: 0x1F FGA_1_FG_LifeRemainingChan1 设置通道2余量: 0x1F FGA_2_FG_LifeRemainingChan2 设置通道3余量: 0x1F FGA_3_FG_LifeRemainingChan3 | 1.香氛框对应显示LOW深色不显示具体数字以及香氛背景显示，出现香氛余量不足弹窗 | P2 | PASS |  | √
数字香氛_28 | 2-3 香氛余量 | 香氛余量为5%香氛页面显示 | 1.车机供电正常; 2.支持配置DE06 Digital scent=0x1: Enable 3.使用正常香氛 | 设置通道1余量: 0x1F FGA_1_FG_LifeRemainingChan1 设置通道2余量: 0x1F FGA_2_FG_LifeRemainingChan2 设置通道3余量: 0x1F FGA_3_FG_LifeRemainingChan3 | 1.香氛框对应显示LOW深色不显示具体数字以及香氛背景显示，出现香氛余量不足弹窗 | P1 | PASS |  | √
数字香氛_29 | 2-3 香氛余量 | 香氛余量为（0%~5%）香氛页面显示 | 1.车机供电正常; 2.支持配置DE06 Digital scent=0x1: Enable 3.使用正常香氛 | 设置通道1余量: 0x1F FGA_1_FG_LifeRemainingChan1 设置通道2余量: 0x1F FGA_2_FG_LifeRemainingChan2 设置通道3余量: 0x1F FGA_3_FG_LifeRemainingChan3 | 1.香氛框对应显示LOW深色不显示具体数字以及香氛背景显示，出现余量耗尽弹窗 | P1 | PASS |  | √
数字香氛_30 | 2-3 香氛余量 | 香氛余量大于等于5%小于20%香氛页面显示，用户操作 | 1.车机供电正常; 2.支持配置DE04 Digital scent=0x1: Enable 3.使用正常香氛 | 设置通道1余量: 0x1F FGA_1_FG_LifeRemainingChan1 设置通道2余量: 0x1F FGA_2_FG_LifeRemainingChan2 设置通道3余量: 0x1F FGA_3_FG_LifeRemainingChan3 | 1.提示信息为“林肯香氛香氛余量不足 当前使用的xxx（香氛名）香氛即将用尽，请注意及时更换” | P1 | PASS |  | √
数字香氛_31 | 2-3 香氛余量 | 香氛余量大于等于5%小于20%香氛页面显示，用户操作 | 1.车机供电正常; 2.支持配置DE04 Digital scent=0x1: Enable 3.使用正常香氛 | 设置通道1余量: 0x1F FGA_1_FG_LifeRemainingChan1 设置通道2余量: 0x1F FGA_2_FG_LifeRemainingChan2 设置通道3余量: 0x1F FGA_3_FG_LifeRemainingChan3 | 1.提示信息为“林肯香氛香氛余量不足 当前使用的xxx（香氛名）香氛即将用尽，请注意及时更换” 2.进入香氛设置显示界面 3.显示香氛百分比 | P1 | PASS |  | √
数字香氛_32 | 2-4 香弹用完，提醒购买提示 | 香氛余量为小于5%香氛页面显示 | 1.车机供电正常; 2.支持配置DE04 Digital scent=0x1: Enable 3.使用正常香氛 | 设置通道1余量: 0x1F FGA_1_FG_LifeRemainingChan1 设置通道2余量: 0x1F FGA_2_FG_LifeRemainingChan2 设置通道3余量: 0x1F FGA_3_FG_LifeRemainingChan3 | 1.提示信息为“林肯香氛香氛余量耗尽 当前使用的xxx（香氛名）香氛即将用尽，建议访问林肯官方旗舰店购买更换香氛罐，参考地址 https://lincolnauto.m.tmall.cpm” | P1 | PASS |  | √
数字香氛_33 | 2-4 香弹用完，提醒购买提示 | 香氛余量为小于5%香氛页面显示，用户操作 | 1.车机供电正常; 2.支持配置DE04 Digital scent=0x1: Enable 3.使用正常香氛 | 设置通道1余量: 0x1F FGA_1_FG_LifeRemainingChan1 设置通道2余量: 0x1F FGA_2_FG_LifeRemainingChan2 设置通道3余量: 0x1F FGA_3_FG_LifeRemainingChan3 | 1.提示信息为“林肯香氛香氛余量耗尽 当前使用的xxx（香氛名）香氛即将用尽，建议访问林肯官方旗舰店购买更换香氛罐，参考地址 https://lincolnauto.m.tmall.cpm” 2.进入香氛设置显示界面，对应香氛显示余量百分比 | P2 | PASS |  | √
数字香氛_34 | 2-4 香弹用完，提醒购买提示 | 当前选中的香氛罐才会出现余量提示弹窗 | 1.车机供电正常; 2.香氛已配置 | 1.模拟非当前选中香氛余量不足/耗尽状态 2.选中余量不足/耗尽状态香氛 | 1.不出现余量提示弹窗 2.出现余量提示弹窗 | P1 | PASS
数字香氛_35 | 2-4 香弹用完，提醒购买提示 | 香氛余量提示弹窗点击进入香氛页面 | 1.车机供电正常; 2.香氛已配置 | 1.当前在非香氛页面，模拟出现香氛余量提示弹窗 2.点击弹窗 | 2.进入香氛页面 | P2 | PASS |  | √
数字香氛_36 | 2-5 过期香弹的信息提示 | 香氛距离31天过期信息提示 | 1.车机供电正常; 2.支持配置DE04 Digital scent=0x1: Enable 3.使用香氛还有31天过期 | 1.查看是否有香氛过期提示 设置香氛1过期状态: 0x22 FGA_3_FGID1Overdue(0-过期, 00-1E 快过期(30天), 1F-未过期) 设置香氛2过期状态: 0x22 FGA_3_FGID2Overdue (0-过期, 00-1E 快过期(30天), 1F-未过期) 设置香氛3过期状态: 0x22 FGA_3_FGID3Overdue (0-过期, 00-1E 快过期(30天), 1F-未过期) | 1.无提示信息 | P2 | PASS |  | √
数字香氛_37 | 2-5 过期香弹的信息提示 | 香氛距离30天过期信息提示 | 1.车机供电正常; 2.支持配置DE04 Digital scent=0x1: Enable 3.使用香氛还有30天过期 | 1.查看是否有香氛过期提示 设置香氛1过期状态: 0x22 FGA_3_FGID1Overdue(0-过期, 00-1E 快过期(30天), 1F-未过期) 设置香氛2过期状态: 0x22 FGA_3_FGID2Overdue (0-过期, 00-1E 快过期(30天), 1F-未过期) 设置香氛3过期状态: 0x22 FGA_3_FGID3Overdue (0-过期, 00-1E 快过期(30天), 1F-未过期) | 1.有提示信息为“林肯香氛香氛过期 当前使用的xxx（香氛名）香氛罐还有30天过期，请注意及时更换” | P1 | PASS |  | √
数字香氛_38 | 2-5 过期香弹的信息提示 | 香氛距离（2~29）天过期信息提示 | 1.车机供电正常; 2.支持配置DE04 Digital scent=0x1: Enable 3.使用香氛还有（2~29）天过期 | 1.查看是否有香氛过期提示 设置香氛1过期状态: 0x22 FGA_3_FGID1Overdue(0-过期, 00-1E 快过期(30天), 1F-未过期) 设置香氛2过期状态: 0x22 FGA_3_FGID2Overdue (0-过期, 00-1E 快过期(30天), 1F-未过期) 设置香氛3过期状态: 0x22 FGA_3_FGID3Overdue (0-过期, 00-1E 快过期(30天), 1F-未过期) | 1.有提示信息为“林肯香氛香氛过期 当前使用的xxx（香氛名）香氛罐还有（2~29）天过期，请注意及时更换” | P2 | PASS |  | √
数字香氛_39 | 2-5 过期香弹的信息提示 | 香氛距离1天过期信息提示 | 1.车机供电正常; 2.支持配置DE04 Digital scent=0x1: Enable 3.使用香氛还有1天过期 | 1.查看是否有香氛过期提示 设置香氛1过期状态: 0x22 FGA_3_FGID1Overdue(0-过期, 00-1E 快过期(30天), 1F-未过期) 设置香氛2过期状态: 0x22 FGA_3_FGID2Overdue (0-过期, 00-1E 快过期(30天), 1F-未过期) 设置香氛3过期状态: 0x22 FGA_3_FGID3Overdue (0-过期, 00-1E 快过期(30天), 1F-未过期) | 1.有提示信息为“林肯香氛香氛过期 当前使用的xxx（香氛名）香氛罐还有1天过期，请注意及时更换” | P2 | PASS |  | √
数字香氛_40 | 2-5 过期香弹的信息提示 | 香氛过期香氛页面显示，用户操作 | 1.车机供电正常; 2.支持配置DE04 Digital scent=0x1: Enable 3.香氛还有1天过期 | 1.查看是否有香氛过期提示 设置香氛1过期状态: 0x22 FGA_3_FGID1Overdue(0-过期, 00-1E 快过期(30天), 1F-未过期) 设置香氛2过期状态: 0x22 FGA_3_FGID2Overdue (0-过期, 00-1E 快过期(30天), 1F-未过期) 设置香氛3过期状态: 0x22 FGA_3_FGID3Overdue (0-过期, 00-1E 快过期(30天), 1F-未过期) | 1.提示信息为““林肯香氛香氛过期 当前使用的xxx（香氛名）香氛罐还有1天过期，请注意及时更换” 2.进入香氛设置显示界面，对应香氛显示余量百分比 | P2 | PASS | FCIVIOS-13415 Phase5_【CDX707】【必现】【林肯香氛】在香氛页面，模拟香氛余量/过期提示弹窗，点击弹窗后点击返回按钮，页面显示异常且无法返回 | √
数字香氛_41 | 2-5 过期香弹的信息提示 | 过期提示弹窗点击进入香氛页面 | 1.车机供电正常; 2.香氛已配置 | 1.当前在非香氛页面，模拟出现香氛还有。。天过期弹窗 2.点击弹窗 | 2.进入香氛页面 | P2 | PASS
数字香氛_42 | 2-5 过期香弹的信息提示 | 过期的香氛，名字正常显示，图片标记已过期 | 1.车机供电正常; 2.支持配置 | 1.查看是否有香氛过期提示 设置香氛1过期状态: 0x22 FGA_3_FGID1Overdue(0-过期, 00-1E 快过期(30天), 1F-未过期) 设置香氛2过期状态: 0x22 FGA_3_FGID2Overdue (0-过期, 00-1E 快过期(30天), 1F-未过期) 设置香氛3过期状态: 0x22 FGA_3_FGID3Overdue (0-过期, 00-1E 快过期(30天), 1F-未过期) | 出现过期图标，名字正常显示 | P1 | PASS |  | √
数字香氛_43 | 2-5 过期香弹的信息提示 | 当前选中的香氛罐才会出现过期弹窗 | 1.车机供电正常; 2.支持配置 | 1.模拟非当前选中香氛快过期状态 2.选中快过期状态香氛 | 1.不出现过期提示弹窗 2.出现快过期提示弹窗 | P1 | PASS |  | √
数字香氛_44 | 2-5 香氛浓度 | 调节香氛浓度RX | 1.车机供电正常; 2.支持配置 | 1.0x22 FGA_3_FGACurrentdensity | 1.香氛浓度调到对应浓度（高/中/低/关） | P1 | PASS |  | √
数字香氛_45 | 2-5 香氛浓度 | 调节香氛浓度TX | 1.车机供电正常; 2.支持配置 | 1.滑动香氛强度调节条 2.查看0x1E AC_1_FGAIntensityReq | 2.信号下发正常 | P1 | PASS |  | √
数字香氛_46 | 2-5 过期香弹的信息提示 | 过期香氛提示 | 1.车机供电正常; 2.支持配置 | 点击已过期的香氛 | 出现弹窗“为了保证你的健康与最佳体验，请避免使用过期及未获林肯中国认证的香氛产品” | P1 | PASS |  | √
数字香氛_47 | 2-6 香氛异常通知 | 高温香氛异常提示 | 1.车机供电正常; 2.支持配置DE04 Digital scent=0x1: Enable 3.车内温度超过可使用香氛系统温度上限 | 1.模拟发送温度超过xx信号，查看提示toast 0x22 FGA_3_FRAGTempSts (01过高，02过低) 2.检查是否有语音提示 | 1.显示Toast“当前车内温度过高，香氛系统暂不可用”3S后消失 2.语音同时播报 | P2 | PASS |  | √
数字香氛_48 | 2-6 香氛异常通知 | 低温香氛异常提示 | 1.车机供电正常; 2.支持配置DE04 Digital scent=0x1: Enable 3.车内温度低于可使用香氛系统温度下限 | 1.模拟发送温度超过xx信号，查看提示toast 0x22 FGA_3_FRAGTempSts (01过高，02过低) 2.检查是否有语音提示 | 1.显示Toast“当前车内温度过低，香氛散香较慢”3S后消失 2.语音同时播报 | P2 | PASS |  | √
数字香氛_49 | 2-6 香氛异常通知 | 电机异常香氛异常提示 | 1.车机供电正常; 2.支持配置DE04 Digital scent=0x1: Enable | 1.模拟发送电机异常信号，查看提示toast 0x22 FGA_3_FRAGFanSts (00正常，01为异常) 2.检查是否有语音提示 | 1.显示Toast“当前电机异常，香氛系统暂不可用”3S后消失 2.语音同时播报 | P2 | PASS |  | √
数字香氛_50 | 2-6 香氛异常通知 | 风扇异常香氛异常提示 | 1.车机供电正常; 2.支持配置DE04 Digital scent=0x1: Enable | 1.模拟发送风扇异常xx信号，查看提示toast 0x22 FGA_3_FRAGUnKnownErr 2.检查是否有语音提示 | 1.显示Toast“当前风扇异常，香氛系统暂不可用”3S后消失 2.语音同时播报 | P2 | PASS |  | √
数字香氛_51 | 2-6 香氛异常通知 | 电源异常香氛异常提示 | 1.车机供电正常; 2.支持配置DE04 Digital scent=0x1: Enable | 1.模拟发送风扇异常xx信号，查看提示toast 0x22 FGA_3_FRAGPowerSupplySts 2.检查是否有语音提示 | 1.显示Toast“当前电源欠压/过压，香氛系统暂不可用”3S后消失 2.语音同时播报 | P2 | PASS |  | √
数字香氛_52 | 2-6 香氛异常通知 | 未知/未安装香弹异常提示 | 1.车机供电正常; 2.支持配置DE04 Digital scent=0x1: Enable 3.安装未知香弹 | 1.模拟发送未知香弹xx信号，查看提示toast 2.检查是否有语音提示 3.点击确定按钮 | 1.x号口当前未监测到香氛罐，3S后消失 2.语音同时播报 3.香氛页面不显示香氛余量百分比 | P2 | PASS |  | √
数字香氛_53 | 2-6 香氛异常通知 | 查看异常信息弹窗消失时间 | 1.车机供电正常; 2.支持配置DE04 Digital scent=0x1: Enable | 1.查看【电机异常/风扇异常/温度过高/温度过低】信息弹窗显示时间 | 1.弹窗3秒后消失 | P2 | PASS |  | √
数字香氛_54 | 2-6 香氛异常通知 | 香氛异常香氛开关自动关闭 | 1.车机供电正常; 2.支持配置DE04 Digital scent=0x1: Enable | 1.电机异常/风扇异常/温度过高低香氛异常时开关自动关闭 | 1.电机异常/风扇异常/温度过高/温度过低香氛异常时开关自动关闭 | P2 | PASS |  | √
数字香氛_55 | 2-7 未授权香弹的提示信息 | 查看未授权香弹的提示信息 | 1.车机供电正常; 2.支持配置DE04 Digital scent=0x1: Enable | 1.模拟发送不是林肯认证的香氛的xx信号，查看提示信息 2.点击确认按钮 | 1.提示弹窗“X号香氛罐为非林肯认证的产品，林肯公司无法保证其安全性，为了您的身体健康与使用体验，推荐您使用原厂香氛罐”及确认按钮 2.弹窗消失 | P2 | PASS |  | √
数字香氛_56 | 2-8 已过期香弹的信息提示 | 香氛已过期信息提示 | 1.车机供电正常; 2.支持配置DE04 Digital scent=0x1: Enable 3.使用香氛已过期 | 1.香氛已过期进入香氛设置页面 2.查看页面 3.点击"确认"按钮 | 2.显示过期香氛提示弹窗“为了保证您的健康与最佳体验，请避免使用过期及未获取林肯中国认证的香氛产品”及确认按钮 3.弹窗消失 | P2 | PASS |  | √
数字香氛_57 | 2-12 香氛掉线Toast提示 | 香氛掉线当前处于关闭状态，Toast提示 | 1.车机供电正常; 2.支持配置DE04 Digital scent=0x1: Enable | 1.拔掉香氛罐 2.查看页面提示 | 2.弹出Toast提示“香氛模块失去连接，香氛系统暂不可用” | P2 | PASS |  | √
数字香氛_58 | 2-9-1 Pano屏显示-切换为煦日香氛 | 香氛由煦日切换为橙花，Pano屏提示 | 1.车机供电正常; 2.支持配置DE04 Digital scent=0x1: Enable 3.香氛开启 | 1.车辆控制->车辆设置->林肯香氛设置界面开启香氛 2.切换香氛由煦日切换为橙花 | 2.Pano屏Card2右下显示黄色橙花下划线下有文字提示香氛开启 | P2 | PASS |  | √
数字香氛_59 | 2-9-1 Pano屏显示-切换为煦日香氛 | 香氛由煦日切换为蔚蓝，Pano屏提示 | 1.车机供电正常; 2.支持配置DE04 Digital scent=0x1: Enable 3.香氛开启 | 1.车辆控制->车辆设置->林肯香氛设置界面开启香氛 2.切换香氛由煦日切换为蔚蓝 | 2.Pano屏Card2右下显示黄色蔚蓝下划线下有文字提示香氛开启 | P2 | PASS |  | √
数字香氛_60 | 2-9-1 Pano屏显示-切换为煦日香氛 | 香氛由橙花切换为煦日，Pano屏提示 | 1.车机供电正常; 2.支持配置DE04 Digital scent=0x1: Enable 3.香氛开启 | 1.车辆控制->车辆设置->林肯香氛设置界面开启香氛 2.切换香氛由橙花切换为煦日 | 2.Pano屏Card2右下显示黄色煦日下划线下有文字提示香氛开启 | P2 | PASS |  | √
数字香氛_61 | 2-9-1 Pano屏显示-切换为煦日香氛 | 香氛由橙花切换为蔚蓝，Pano屏提示 | 1.车机供电正常; 2.支持配置DE04 Digital scent=0x1: Enable 3.香氛开启 | 1.车辆控制->车辆设置->林肯香氛设置界面开启香氛 2.切换香氛由橙花切换为蔚蓝 | 2.Pano屏Card2右下显示黄色蔚蓝下划线下有文字提示香氛开启 | P2 | PASS |  | √
数字香氛_62 | 2-9-1 Pano屏显示-切换为煦日香氛 | 香氛由蔚蓝切换为煦日，Pano屏提示 | 1.车机供电正常; 2.支持配置DE04 Digital scent=0x1: Enable 3.香氛开启 | 1.车辆控制->车辆设置->林肯香氛设置界面开启香氛 2.切换香氛由蔚蓝切换为煦日 | 2.Pano屏Card2右下显示黄色煦日下划线下有文字提示香氛开启 | P2 | PASS |  | √
数字香氛_63 | 2-9-1 Pano屏显示-切换为煦日香氛 | 香氛由蔚蓝切换为橙花，Pano屏提示 | 1.车机供电正常; 2.支持配置DE04 Digital scent=0x1: Enable 3.香氛开启 | 1.车辆控制->车辆设置->林肯香氛设置界面开启香氛 2.切换香氛由蔚蓝切换为橙花 | 2.Pano屏Card2右下显示黄色橙花下划线下有文字提示香氛开启 | P2 | PASS |  | √
数字香氛_64 | 2-10 Pano屏幕-关闭香氛显示 | 煦日香氛关闭，Pano屏提示 | 1.车机供电正常; 2.支持配置DE04 Digital scent=0x1: Enable | 1.车辆控制->车辆设置->林肯香氛切换当前使用香氛为煦日 2.进入香氛设置界面关闭香氛 | 2.Pano屏Card2右下显示白色煦日下划线置空显示下有文字提示香氛关闭 | P2 | PASS |  | √
数字香氛_65 | 2-10 Pano屏幕-关闭香氛显示 | 橙花香氛关闭，Pano屏提示 | 1.车机供电正常; 2.支持配置DE04 Digital scent=0x1: Enable | 1.车辆控制->车辆设置->林肯香氛切换当前使用香氛为橙花 2.进入香氛设置界面关闭香氛 | 2.Pano屏Card2右下显示白色橙花下划线置空显示下有文字提示香氛关闭 | P2 | PASS |  | √
数字香氛_66 | 2-10 Pano屏幕-关闭香氛显示 | 蔚蓝香氛关闭，Pano屏提示 | 1.车机供电正常; 2.支持配置DE04 Digital scent=0x1: Enable | 1.车辆控制->车辆设置->林肯香氛切换当前使用香氛为蔚蓝 2.进入香氛设置界面关闭香氛 | 2.Pano屏Card2右下显示白色蔚蓝下划线置空显示下有文字提示香氛关闭 | P2 | PASS |  | √
数字香氛_67 | 2-10 Pano屏幕-打开香氛显示 | 煦日香氛打开，Pano屏提示 | 1.车机供电正常; 2.支持配置DE04 Digital scent=0x1: Enable | 1.车辆控制->车辆设置->林肯香氛切换当前使用香氛为煦日 2.进入香氛设置界面打开香氛 | 2.Pano屏Card2右下显示白色煦日下划线置空显示下有文字提示香氛打开 | P2 | PASS |  | √
数字香氛_68 | 2-10 Pano屏幕-打开香氛显示 | 橙花香氛打开，Pano屏提示 | 1.车机供电正常; 2.支持配置DE04 Digital scent=0x1: Enable | 1.车辆控制->车辆设置->林肯香氛切换当前使用香氛为橙花 2.进入香氛设置界面关打开香氛 | 2.Pano屏Card2右下显示白色橙花下划线置空显示下有文字提示香氛打开 | P2 | PASS |  | √
数字香氛_69 | 2-10 Pano屏幕-打开香氛显示 | 蔚蓝香氛打开，Pano屏提示 | 1.车机供电正常; 2.支持配置DE04 Digital scent=0x1: Enable | 1.车辆控制->车辆设置->林肯香氛切换当前使用香氛为蔚蓝 2.进入香氛设置界面打开香氛 | 2.Pano屏Card2右下显示白色蔚蓝下划线置空显示下有文字提示香氛打开 | P2 | PASS |  | √
数字香氛_70 | 2-9-2 Pano屏幕-未知状态的香氛显示 | 未知状态的香氛关闭，Pano屏提示 | 1.车机供电正常; 2.支持配置DE04 Digital scent=0x1: Enable | 1.车辆控制->车辆设置->林肯香氛切换当前使用香氛为未知香氛 2.进入香氛设置界面开启香氛 | 2.Pano屏Card2右下显示黄色未知下划线显示下有文字提示香氛开启 | P2 | PASS |  | √
数字香氛_71 | 2-9-2 Pano屏幕-未知状态的香氛显示 | 未知状态的香氛开启，Pano屏提示 | 1.车机供电正常; 2.支持配置DE04 Digital scent=0x1: Enable | 1.车辆控制->车辆设置->林肯香氛切换当前使用香氛为未知香氛 2.进入香氛设置界面关闭香氛 | 2.Pano屏Card2右下显示白色未知下划线置空显示下有文字提示香氛关闭 | P2 | PASS |  | √
数字香氛_72 | 2-9-3 Pano屏幕-未授权状态的香氛显示 | 未授权状态的香氛开启，Pano屏提示 | 1.车机供电正常; 2.支持配置DE04 Digital scent=0x1: Enable | 1.车辆控制->车辆设置->林肯香氛切换当前使用香氛为未授权香氛 2.进入香氛设置界面开启香氛 | 2.Pano屏Card2右下显示黄色未授权下划线显示下有文字提示香氛开启 | P2 | PASS |  | √
数字香氛_73 | 2-9-3 Pano屏幕-未授权状态的香氛显示 | 未授权状态的香氛开启，Pano屏提示 | 1.车机供电正常; 2.支持配置DE04 Digital scent=0x1: Enable | 1.车辆控制->车辆设置->林肯香氛切换当前使用香氛为未授权香氛 2.进入香氛设置界面关闭香氛 | 2.Pano屏Card2右下显示白色未授权下划线置空显示下有文字提示香氛关闭 | P2 | PASS |  | √
数字香氛_74 | 2-11 Pano屏幕-调节香氛强度高低 | 香氛强度调节低档，Pano屏提示 | 1.车机供电正常; 2.支持配置DE04 Digital scent=0x1: Enable 3.香氛开启 | 1.车辆控制->车辆设置->林肯香氛切换当前使用香氛强度为低档 2.查看Pano屏 | 2.显示香氛图标下显示1格文字提示"香氛强度低档" | P2 | PASS | FCIVIOS-13421 Phase5_【CDX707】【必现】【林肯香氛】香氛强度pano屏显示弹窗未随主题变化 | √
数字香氛_75 | 2-9-4 Pano屏幕-调节香氛强度高低 | 香氛强度调节中档，Pano屏提示 | 1.车机供电正常; 2.支持配置DE04 Digital scent=0x1: Enable 3.香氛开启 | 1.车辆控制->车辆设置->林肯香氛切换当前使用香氛强度为中档 2.查看Pano屏 | 2.显示香氛图标下显示2格文字提示"香氛强度中档" | P2 | PASS |  | √
数字香氛_76 | 2-9-4 Pano屏幕-调节香氛强度高低 | 香氛强度调节高档，Pano屏提示 | 1.车机供电正常; 2.支持配置DE04 Digital scent=0x1: Enable 3.香氛开启 | 1.车辆控制->车辆设置->林肯香氛切换当前使用香氛强度为高档 2.查看Pano屏 | 2.显示香氛图标下显示满格（3格）文字提示"香氛强度高档" | P2 | PASS |  | √
数字香氛_77 | 2-9-4 Pano屏幕-调节香氛强度高低 | 香氛强度调节强度关闭，Pano屏提示 | 1.车机供电正常; 2.支持配置DE04 Digital scent=0x1: Enable 3.香氛开启 | 1.车辆控制->车辆设置->林肯香氛切换当前使用香氛强度关闭 2.查看Pano屏 | 2.显示香氛图标下显示置空满格文字提示"香氛强度关闭" | P2 | PASS |  | √
数字香氛_81 | 语音切换 | 语音打开香氛 | 1.车机供电正常; 2.支持配置DE04 Digital scent=0x1: Enable 2.香氛关闭 | 1.语音打开香氛 | 1.打开香氛 | P1 | PASS
数字香氛_83 | 语音切换香型 | 语音切换香型 | 1.车机供电正常; 2.支持配置DE04 Digital scent=0x1: Enable 2.香氛打开 | 换一种味道 | 香味已切换 | P1 | PASS
数字香氛_84 | 语音切换 | 语音切换香型 | 1.车机供电正常; 2.支持配置DE04 Digital scent=0x1: Enable 2.香氛打开 | 打开第一/二/三种香味 | 已打开第X种味道 | P1 | PASS
数字香氛_85 | 语音切换 | 语音切换强度 | 1.车机供电正常; 2.支持配置DE04 Digital scent=0x1: Enable 2.香氛打开 | 浓度调高 | 浓度已调高 | P1 | PASS
数字香氛_87 | 语音切换 | 语音切换强度 | 1.车机供电正常; 2.支持配置DE04 Digital scent=0x1: Enable 2.香氛打开 | 浓度降低 | 浓度已调低 | P1 | PASS
数字香氛_86 | 语音切换 | 语音切换强度 | 1.车机供电正常; 2.支持配置DE04 Digital scent=0x1: Enable 2.香氛打开 | 浓度调到高级/中级/低级 | 浓度已调到高级/中级/低级 | P1 | PASS
数字香氛_82 | 语音切换 | 语音关闭香氛 | 1.车机供电正常; 2.支持配置DE04 Digital scent=0x1: Enable 2.香氛打开 | 香氛关闭 | 香氛已关闭 | P1 | PASS
数字香氛_83 | 语音切换香型 | 语音切换香型 | 1.车机供电正常; 2.支持配置DE04 Digital scent=0x1: Enable 2.香氛关闭 | 换一种味道 | 请先打开香氛 | P1 | PASS
数字香氛_84 | 语音切换 | 语音切换香型 | 1.车机供电正常; 2.支持配置DE04 Digital scent=0x1: Enable 2.香氛关闭 | 打开第一/二/三种香味 | 请先打开香氛 | P1 | PASS
数字香氛_85 | 语音切换 | 语音切换强度 | 1.车机供电正常; 2.支持配置DE04 Digital scent=0x1: Enable 2.香氛关闭 | 浓度调高 | 请先打开香氛 | P1 | PASS
数字香氛_87 | 语音切换 | 语音切换强度 | 1.车机供电正常; 2.支持配置DE04 Digital scent=0x1: Enable 2.香氛关闭 | 浓度降低 | 请先打开香氛 | P1 | PASS
数字香氛_86 | 语音切换 | 语音切换强度 | 1.车机供电正常; 2.支持配置DE04 Digital scent=0x1: Enable 2.香氛关闭 | 浓度调到高级/中级/低级 | 请先打开香氛 | P1 | PASS

## 儿童座椅
Step | Feature ID | 需求ID | 标题 | 前提条件 | 操作步骤 | 预期结果 | 优先级 | 验证结果 | FAIL/BLOCK/NT/NA 原因 | 备注 | 适用车型 718 | 适用车型 707 | 适用车型 U6 | 交付节点 | 测试版本 | 测试日期 | 测试人员
1 | SYNC+_0129 | 蓝牙儿童座椅 | 不显示蓝牙儿童座椅 | 1.IGN RUN 2.IVI POWER ON 3.车机未连接儿童座椅 | 1.打开设置>车辆控制>车辆设置>儿童座椅 | 1.未连接儿童座椅蓝牙，不显示“儿童座椅”菜单 | P0 | Pass
2 | SYNC+_0129 | 蓝牙儿童座椅 | infobook | 1.IGN RUN 2.IVI POWER ON 3.儿童座椅已连接车机且无异常 | 1.打开设置>车辆控制>车辆设置，点击儿童座椅菜单右侧的info icon | 1.弹出info弹窗，内容是关于儿童座椅的使用说明 | P1 | Pass
3 | SYNC+_0129 | 蓝牙儿童座椅 | 搜索设备 | 1.IGN RUN 2.IVI POWER ON 3.未开启儿童座椅电源 | 1.在系统设置>蓝牙设置>蓝牙搜索设备页面查找设备 | 1.找不到儿童座椅蓝牙设备 | P1 | Pass
4 | SYNC+_0129 | 蓝牙儿童座椅 | 搜索设备 | 1.IGN RUN 2.IVI POWER ON 3.开启儿童座椅电源 | 1.在系统设置>蓝牙设置>蓝牙搜索设备页面查找设备 | 1.查找附近设备可以找到儿童座椅设备，且儿童座椅设备置顶显示 | P0 | Pass
7 | SYNC+_0129 | 蓝牙儿童座椅 | 蓝牙儿童座椅 | 1.IGN RUN 2.IVI POWER ON 3.已开启儿童座椅电源 | 在系统设置>蓝牙设置>蓝牙搜索设备>点击儿童座椅设备 | 配对成功后，显示连接成功的弹窗，弹窗点击“确认”&空白处均会消失 | P2 | Pass
8 | SYNC+_0129 | 蓝牙儿童座椅 | 蓝牙儿童座椅 | 1.IGN RUN 2.IVI POWER ON 3.已开启儿童座椅电源 | 1.蓝牙搜索设备页面点击儿童座椅设备时，关闭儿童座椅蓝牙 | 1.弹出弹窗，标题显示连接失败，内容显示“请确认{儿童座椅名称}蓝牙已打开，且在可连接范围内”及“确认”按钮 | P2 | Pass
11 | SYNC+_0129 | 蓝牙儿童座椅 | 蓝牙儿童座椅 | 1.IGN RUN 2.IVI POWER ON 3.儿童座椅已连接车机且电量正常 | 1.点击已配对的儿童座椅设备右侧info按钮 | 1.弹出该设备名称框，显示连接和删除设备按钮 | P2 | Pass
12 | SYNC+_0129 | 蓝牙儿童座椅 | 蓝牙儿童座椅 | 1.IGN RUN 2.IVI POWER ON | 2.取消选中连接 | 2.状态变为未连接 | P2 | Pass
13 | SYNC+_0129 | 蓝牙儿童座椅 | 蓝牙儿童座椅 | 1.IGN RUN 2.IVI POWER ON 3.儿童座椅已连接车机且电量正常 | 1.进入蓝牙已配对设备列表页面 | 1.弹出该设备名称框，显示连接和删除设备按钮 | P1 | Pass
14 | SYNC+_0129 | 蓝牙儿童座椅 | 蓝牙儿童座椅 | 1.IGN RUN 2.IVI POWER ON | 2.点击已连接的儿童座椅设备，点击删除 | 2.返回到蓝牙设置界面，已配对设备里不显示改设备 | P0 | Pass
15 | SYNC+_0129 | 蓝牙儿童座椅 | 蓝牙儿童座椅 | 1.IGN RUN 2.IVI POWER ON 3.儿童座椅已连接车机且电量正常 | 1.蓝牙儿童座椅下锚点（ISOFIX anchors）未锁定，查看banner提示和TTS提醒 | 1.车机顶部展示消息横幅且TTS播报，内容是“你的蓝牙儿童座椅下锚点（ISOFIX anchors）未锁定，请检查” | P1 | Pass
16 | SYNC+_0129 | 蓝牙儿童座椅 | 蓝牙儿童座椅 | 1.IGN RUN 2.IVI POWER ON 3.儿童座椅已连接车机且电量正常 | 1.蓝牙儿童座椅下锚点（ISOFIX anchors）未锁定，查看车机屏幕状态栏图标 | 1.当未锁定时，车机屏幕车机屏幕状态栏显示图标提示（提示图标复用蓝牙图标位置，消失机制和系统消息中心一致） | P1 | Pass
17 | SYNC+_0129 | 蓝牙儿童座椅 | 蓝牙儿童座椅 | 1.IGN RUN 2.IVI POWER ON 3.儿童座椅已连接车机且电量正常 | 1.蓝牙儿童座椅下锚点（ISOFIX anchors）未锁定，下拉车机屏幕状态栏进入消息中心查看提示 | 1.儿童座椅下锚点（ISOFIX anchors）从"已锁定"变为"未锁定"时会在消息中心提示，反之则不提示 | P1 | Pass
18 | SYNC+_0129 | 蓝牙儿童座椅 | 蓝牙儿童座椅 | 1.IGN RUN 2.IVI POWER ON 3.儿童座椅已连接车机且已锁定 | 1.蓝牙儿童座椅电量低 | 1.车机顶部展示消息横幅且TTS播报，内容是“你的蓝牙儿童座椅电量低，请及时充电” | P0 | Pass
19 | SYNC+_0129 | 蓝牙儿童座椅 | 蓝牙儿童座椅 | 1.IGN RUN 2.IVI POWER ON 3.儿童座椅已连接车机且电量正常 | 1.蓝牙儿童座椅下锚点（ISOFIX anchors）未锁定 | 1.车机状态栏显示儿童座椅当前状态 | P1 | Pass
20 | SYNC+_0129 | 蓝牙儿童座椅 | 蓝牙儿童座椅 | 1.IGN RUN 2.IVI POWER ON | 2.下拉车机屏幕状态栏进入消息中心查看提示 | 2.提示信息跟UI相一致 | P1 | Pass
21 | SYNC+_0129 | 蓝牙儿童座椅 | 蓝牙儿童座椅 | 1.IGN RUN 2.IVI POWER ON | 3.操作锁定儿童座椅下锚点（ISOFIX anchors） | 3.当未锁定状态解除，消息中心提示自动清除 | P1 | Pass
22 | SYNC+_0129 | 蓝牙儿童座椅 | 蓝牙儿童座椅 | 1.IGN RUN 2.IVI POWER ON 3.儿童座椅已连接车机且电量正常 | 1.蓝牙儿童座椅下锚点（ISOFIX anchors）未锁定 | 1.车机顶部展示消息横幅，同时TTS播报 | P0 | Pass
23 | SYNC+_0129 | 蓝牙儿童座椅 | 蓝牙儿童座椅 | 1.IGN RUN 2.IVI POWER ON | 2.下拉车机屏幕状态栏进入消息中心查看提示 | 2.提示信息跟UI相一致 | P1 | Pass
24 | SYNC+_0129 | 蓝牙儿童座椅 | 蓝牙儿童座椅 | 1.IGN RUN 2.IVI POWER ON | 3.断开儿童座椅蓝牙 | 3.当儿童座椅蓝牙断开时，消息中心提示自动清除 | P2 | Pass
25 | SYNC+_0129 | 蓝牙儿童座椅 | 蓝牙儿童座椅 | 1.IGN RUN 2.IVI POWER ON | 2.断开儿童座椅蓝牙 | 2.弹出toast提示：{座椅名称}蓝牙连接已断开 | P1 | Pass
26 | SYNC+_0129 | 蓝牙儿童座椅 | 蓝牙儿童座椅 | 1.IGN RUN 2.IVI POWER ON 3.儿童座椅已连接车机且电量正常 | 1.在launcher页面，蓝牙儿童座椅下锚点（ISOFIX anchors）未锁定 | 1.车机顶部展示消息横幅且TTS播报，内容是“你的蓝牙儿童座椅下锚点（ISOFIX anchors）未锁定，请检查” | P1 | Pass
27 | SYNC+_0129 | 蓝牙儿童座椅 | 蓝牙儿童座椅 | 1.IGN RUN 2.IVI POWER ON 3.儿童座椅已连接车机且电量正常 | 1.导航引导状态播报路况时，蓝牙儿童座椅下锚点（ISOFIX anchors）未锁定 | 1.车机顶部展示消息横幅且TTS播报，内容是“你的蓝牙儿童座椅下锚点（ISOFIX anchors）未锁定，请检查”，TTS播报打断导航播报 | P2 | Pass
28 | SYNC+_0129 | 蓝牙儿童座椅 | 蓝牙儿童座椅 | 1.IGN RUN 2.IVI POWER ON 3.儿童座椅已连接车机且电量正常 | 1.蓝牙儿童座椅下锚点（ISOFIX anchors）未锁定 | 1.车机顶部展示消息横幅且TTS播报，内容是“你的蓝牙儿童座椅下锚点（ISOFIX anchors）未锁定，请检查” | P1 | Pass
29 | SYNC+_0129 | 蓝牙儿童座椅 | 蓝牙儿童座椅 | 1.IGN RUN 2.IVI POWER ON | 2.导航播报路况 | 2.导航播报打断儿童座椅TTS播报 | P2 | Pass
30 | SYNC+_0129 | 蓝牙儿童座椅 | 蓝牙儿童座椅 | 1.IGN RUN 2.IVI POWER ON 3.儿童座椅已连接车机且电量正常 | 1.随心听播放时，蓝牙儿童座椅下锚点（ISOFIX anchors）未锁定 | 1.车机顶部展示消息横幅，随心听播放与儿童座椅TTS播报 MIX | P1 | Pass
31 | SYNC+_0129 | 蓝牙儿童座椅 | 蓝牙儿童座椅 | 1.IGN RUN 2.IVI POWER ON 3.儿童座椅已连接车机且电量正常 | 1.蓝牙儿童座椅下锚点（ISOFIX anchors）未锁定 | 1.车机顶部展示消息横幅，同时TTS播报 | P1 | Pass
32 | SYNC+_0129 | 蓝牙儿童座椅 | 蓝牙儿童座椅 | 1.IGN RUN 2.IVI POWER ON | 2.随心听播放 | 2.儿童座椅TTS播报，与随心听MIX | P1 | Pass
33 | SYNC+_0129 | 蓝牙儿童座椅 | 蓝牙儿童座椅 | 1.IGN RUN 2.IVI POWER ON 3.儿童座椅已连接车机且电量正常 | 1.随心看播放时，蓝牙儿童座椅下锚点（ISOFIX anchors）未锁定 | 1.车机顶部展示消息横幅，随心看播放与儿童座椅TTS播报 MIX | P2 | Pass
34 | SYNC+_0129 | 蓝牙儿童座椅 | 蓝牙儿童座椅 | 1.IGN RUN 2.IVI POWER ON 3.儿童座椅已连接车机且电量正常 | 1.蓝牙儿童座椅下锚点（ISOFIX anchors）未锁定 | 1.车机顶部展示消息横幅，同时TTS播报 | P2 | Pass
35 | SYNC+_0129 | 蓝牙儿童座椅 | 蓝牙儿童座椅 | 1.IGN RUN 2.IVI POWER ON | 2.随心看播放 | 2.儿童座椅TTS播报，与随心看MIX | P2 | Pass
36 | SYNC+_0129 | 蓝牙儿童座椅 | 蓝牙儿童座椅 | 1.IGN RUN 2.IVI POWER ON 3.儿童座椅已连接车机且电量正常 | 1.来电时，蓝牙儿童座椅下锚点（ISOFIX anchors）未锁定 | 1.播放来电音，车机顶部展示消息横幅，不播放儿童座椅TTS | P1 | Pass
37 | SYNC+_0129 | 蓝牙儿童座椅 | 蓝牙儿童座椅 | 1.IGN RUN 2.IVI POWER ON 3.儿童座椅已连接车机且电量正常 | 1.蓝牙儿童座椅下锚点（ISOFIX anchors）未锁定 | 1.车机顶部展示消息横幅，同时TTS播报 | P1 | Pass
38 | SYNC+_0129 | 蓝牙儿童座椅 | 蓝牙儿童座椅 | 1.IGN RUN 2.IVI POWER ON | 2.来电 | 2.来电打断儿童座椅TTS | P1 | Pass
39 | SYNC+_0129 | 蓝牙儿童座椅 | 蓝牙儿童座椅 | 1.IGN RUN 2.IVI POWER ON 3.儿童座椅已连接车机且电量正常 | 1.播放系统提示音时，蓝牙儿童座椅下锚点（ISOFIX anchors）未锁定 | 1.车机顶部展示消息横幅并播报儿童座椅TTS，系统提示音被打断 | P2 | Pass
40 | SYNC+_0129 | 蓝牙儿童座椅 | 蓝牙儿童座椅 | 1.IGN RUN 2.IVI POWER ON 3.儿童座椅已连接车机且电量正常 | 1.蓝牙儿童座椅下锚点（ISOFIX anchors）未锁定 | 1.车机顶部展示消息横幅并播报儿童座椅TTS | P2 | Pass
41 | SYNC+_0129 | 蓝牙儿童座椅 | 蓝牙儿童座椅 | 1.IGN RUN 2.IVI POWER ON | 2.播放系统提示音 | 2.儿童座椅TTS被打断 | P2 | Pass
42 | SYNC+_0129 | 蓝牙儿童座椅 | 蓝牙儿童座椅 | 1.IGN RUN 2.IVI POWER ON 3.儿童座椅已连接车机且电量正常 | 1.唤醒语音时，蓝牙儿童座椅下锚点（ISOFIX anchors）未锁定 | 1.车机顶部展示消息横幅，播语音时不播儿童座椅TTS | P1 | Pass
43 | SYNC+_0129 | 蓝牙儿童座椅 | 蓝牙儿童座椅 | 1.IGN RUN 2.IVI POWER ON 3.儿童座椅已连接车机且电量正常 | 1.蓝牙儿童座椅下锚点（ISOFIX anchors）未锁定 | 1.车机顶部展示消息横幅并播报儿童座椅TTS | P1 | Pass
44 | SYNC+_0129 | 蓝牙儿童座椅 | 蓝牙儿童座椅 | 1.IGN RUN 2.IVI POWER ON | 2.唤醒语音 | 2.停止儿童座椅TTS，播语音 | P1 | Pass
45 | SYNC+_0129 | 蓝牙儿童座椅 | 蓝牙儿童座椅 | 1.IGN RUN 2.IVI POWER ON 3.儿童座椅已连接车机且电量正常 | 1.蓝牙儿童座椅下锚点（ISOFIX anchors）未锁定 | 1.车机顶部展示消息横幅并播报儿童座椅TTS | P1 | Pass
46 | SYNC+_0129 | 蓝牙儿童座椅 | 蓝牙儿童座椅 | 1.IGN RUN 2.IVI POWER ON | 2.蓝牙儿童座椅下锚点（ISOFIX anchors）已锁定 | 2.座椅安全界面不弹出且无TTS播报 | P1 | Pass
47 | SYNC+_0129 | 蓝牙儿童座椅 | 蓝牙儿童座椅 | 1.IGN RUN 2.IVI POWER ON 3.儿童座椅已连接车机且电量正常 | 1.蓝牙儿童座椅下锚点（ISOFIX anchors）未锁定 | 1.车机顶部展示消息横幅并播报儿童座椅TTS | P2 | Pass
48 | SYNC+_0129 | 蓝牙儿童座椅 | 蓝牙儿童座椅 | 1.IGN RUN 2.IVI POWER ON | 2.进入精简屏幕/关闭屏幕页面 | 2.进入后，儿童座椅TTS不会播报 | P2 | Pass
49 | SYNC+_0129 | 蓝牙儿童座椅 | 蓝牙儿童座椅 | 1.IGN RUN 2.IVI POWER ON 3.儿童座椅已连接车机且电量正常 | 1.进入精简屏幕/关闭屏幕页面 | 1.不显示任何提示 | P2 | Pass
50 | SYNC+_0129 | 蓝牙儿童座椅 | 蓝牙儿童座椅 | 1.IGN RUN 2.IVI POWER ON | 2.蓝牙儿童座椅下锚点（ISOFIX anchors）未锁定 | 2.车机顶部展示消息横幅并播报儿童座椅TTS | P2 | Pass
51 | SYNC+_0129 | 蓝牙儿童座椅 | 蓝牙儿童座椅 | 1.IGN RUN 2.IVI POWER ON 3.儿童座椅已连接车机且电量正常 4.儿童座椅未锁住 | 1.等待未锁住的横幅消息进入消息中心，再锁住儿童座椅，查看消息中心状态 | 1.进入消息中心同时取消消息通知 | P2 | Pass
52 | SYNC+_0129 | 蓝牙儿童座椅 | 蓝牙儿童座椅 | 1.IGN RUN 2.IVI POWER ON 3.儿童座椅已连接车机且电量正常 4.儿童座椅已锁住 | 1.等待电量低的横幅消息进入消息中心，将儿童座椅电量充到20%以上，查看消息中心状态 | 1.上一次的低电量消息不会取消 | P2 | Pass
53 | SYNC+_0129 | 蓝牙儿童座椅 | 蓝牙儿童座椅 | 1.IGN RUN 2.IVI POWER ON 3.儿童座椅已连接车机且电量正常 4.儿童座椅未锁住 | 1.等待未锁住的横幅消息进入消息中心，关闭儿童座椅，查看消息中心状态 | 1.进入消息中心同时取消消息通知 | P2 | Pass
54 | SYNC+_0129 | 蓝牙儿童座椅 | 蓝牙儿童座椅 | 1.IGN RUN 2.IVI POWER ON 3.儿童座椅已连接车机且电量正常 4.儿童座椅已锁住 | 1.儿童座椅电量低 | 1.车机顶部展示电量低消息显示在消息中心 | P2 | Pass
55 | SYNC+_0129 | 蓝牙儿童座椅 | 蓝牙儿童座椅 | 1.IGN RUN 2.IVI POWER ON | 2.关闭儿童座椅，查看消息中心状态 | 2.进入消息中心同时取消消息通知 | P2 | Pass
56 | SYNC+_0129 | 蓝牙儿童座椅 | 蓝牙儿童座椅 | 1.IGN RUN 2.IVI POWER ON 3.儿童座椅已连接车机且电量正常 4.儿童座椅已锁住 | 1.儿童座椅电量低 | 1.车机顶部展示电量低消息横幅且TTS播报 | P2 | Pass
57 | SYNC+_0129 | 蓝牙儿童座椅 | 蓝牙儿童座椅 | 1.IGN RUN 2.IVI POWER ON | 2.重启车机 | 2.车机重启后会再播报电量低消息 | P2 | Pass
58 | SYNC+_0129 | 蓝牙儿童座椅 | 蓝牙儿童座椅 | 1.IGN RUN 2.IVI POWER ON 3.儿童座椅已连接车机且电量正常 4.儿童座椅已锁住 | 1.儿童座椅电量低 | 1.车机顶部展示电量低消息横幅且TTS播报 | P2 | Pass
59 | SYNC+_0129 | 蓝牙儿童座椅 | 蓝牙儿童座椅 | 1.IGN RUN 2.IVI POWER ON | 2. adb shell am force-stop com.yfve.settings | 2.setting crash 后不会再播报电量异常弹窗 | P2 | Pass
60 | SYNC+_0129 | 蓝牙儿童座椅 | 蓝牙儿童座椅 | 1.IGN RUN 2.IVI POWER ON 3.儿童座椅已连接车机且电量正常 4.儿童座椅已锁住 | 1.儿童座椅电量低 | 1.车机顶部展示电量低消息横幅且TTS播报 | P2 | Pass
61 | SYNC+_0129 | 蓝牙儿童座椅 | 蓝牙儿童座椅 | 1.IGN RUN 2.IVI POWER ON | 2.系统复位后重新连接该座椅 | 2.复位后重新连接会再播报一次 | P2 | Pass
62 | SYNC+_0129 | 蓝牙儿童座椅 | 蓝牙儿童座椅 | 1.IGN RUN 2.IVI POWER ON 3.儿童座椅已连接车机且电量正常 4.儿童座椅已锁住 | 1.儿童座椅电量低 | 1.车机顶部展示电量低消息横幅且TTS播报 | P2 | Pass
63 | SYNC+_0129 | 蓝牙儿童座椅 | 蓝牙儿童座椅 | 1.IGN RUN 2.IVI POWER ON | 2.删除该座椅后重连 | 2.重连后会播报异常弹窗 | P2 | Pass
64 | SYNC+_0129 | 蓝牙儿童座椅 | 蓝牙儿童座椅 | 1.IGN RUN 2.IVI POWER ON 3.儿童座椅已连接车机且电量正常 4.儿童座椅已锁住 | 1.儿童座椅电量低 | 1.车机顶部展示电量低消息横幅且TTS播报 | P2 | Pass
65 | SYNC+_0129 | 蓝牙儿童座椅 | 蓝牙儿童座椅 | 1.IGN RUN 2.IVI POWER ON | 2.IGN OFF -> IGN RUN | 2.不会再播报电量异常弹窗 | P2 | Pass
66 | SYNC+_0129 | 蓝牙儿童座椅 | 蓝牙儿童座椅 | 1.IGN RUN 2.IVI POWER ON | 1.打开设置>车辆控制>车辆设置>儿童座椅>查看页面 | 1.显示“已锁住"/“未锁住” | P1 | Pass
67 | SYNC+_0129 | 蓝牙儿童座椅 | 蓝牙儿童座椅 | 1.IGN RUN 2.IVI POWER ON | 1.打开设置>车辆控制>车辆设置>儿童座椅 | 1.会显示电量示意图 | P1 | Pass
68 | SYNC+_0129 | 蓝牙儿童座椅 | 蓝牙儿童座椅 | 1.IGN RUN 2.IVI POWER ON | 2.儿童座椅的电量大于1，小于等于20 | 2.电量显示低，对应低电量的图片 | P1 | Pass
69 | SYNC+_0129 | 蓝牙儿童座椅 | 蓝牙儿童座椅 | 1.IGN RUN 2.IVI POWER ON | 1.打开设置>车辆控制>车辆设置>儿童座椅 | 1.会显示电量示意图 | P1 | Pass
70 | SYNC+_0129 | 蓝牙儿童座椅 | 蓝牙儿童座椅 | 1.IGN RUN 2.IVI POWER ON | 2.儿童座椅的电量大于20，小于等于50 | 2.电量显示中，对应中电量的图片 | P1 | Pass
71 | SYNC+_0129 | 蓝牙儿童座椅 | 蓝牙儿童座椅 | 1.IGN RUN 2.IVI POWER ON | 1.打开设置>车辆控制>车辆设置>儿童座椅 | 1.会显示电量示意图 | P1 | Pass
72 | SYNC+_0129 | 蓝牙儿童座椅 | 蓝牙儿童座椅 | 1.IGN RUN 2.IVI POWER ON | 2.儿童座椅的电量大于50，小于等于100 | 2.电量显示高，对应高电量的图片 | P1 | Pass
73 | SYNC+_0129 | 蓝牙儿童座椅 | 蓝牙儿童座椅 | 1.IGN RUN 2.IVI POWER ON | 1.蓝牙未打开，未连接过儿童座椅，查看车机屏幕状态栏 | 1.车机屏幕状态栏不显示儿童座椅未锁住icon | P2 | Pass
74 | SYNC+_0129 | 蓝牙儿童座椅 | 蓝牙儿童座椅 | 1.IGN RUN 2.IVI POWER ON 3.手机连接车机蓝牙 | 1.连接儿童座椅，且座椅未锁住，查看车机屏幕状态栏 | 1.车机屏幕状态栏上蓝牙icon取消显示，对应位置显示座椅未锁住icon | P2 | Pass
75 | SYNC+_0129 | 蓝牙儿童座椅 | 蓝牙儿童座椅 | 1.IGN RUN 2.IVI POWER ON 3.手机连接车机蓝牙 | 1.连接儿童座椅，且座椅未锁住 | 1.车机屏幕状态栏上座椅icon显示未锁住状态 | P2 | Pass
76 | SYNC+_0129 | 蓝牙儿童座椅 | 蓝牙儿童座椅 | 1.IGN RUN 2.IVI POWER ON | 2.锁住座椅，查看车机屏幕状态栏 | 2.车机屏幕状态栏上座椅icon取消显示，对应位置显示蓝牙icon | P2 | Pass
77 | SYNC+_0129 | 蓝牙儿童座椅 | 蓝牙儿童座椅 | 1.IGN RUN 2.IVI POWER ON 3.手机连接车机蓝牙 | 1.连接儿童座椅，且座椅未锁住 | 1.车机屏幕状态栏上座椅icon显示未锁住状态 | P2 | Pass
78 | SYNC+_0129 | 蓝牙儿童座椅 | 蓝牙儿童座椅 | 1.IGN RUN 2.IVI POWER ON | 2.关闭车机蓝牙 | 2.车机屏幕状态栏上座椅icon取消显示 | P2 | Pass
79 | SYNC+_0129 | 蓝牙儿童座椅 | 蓝牙儿童座椅 | 1.IGN RUN 2.IVI POWER ON 3.手机连接车机蓝牙 | 1.连接儿童座椅，且座椅未锁住 | 1.车机屏幕状态栏上座椅icon显示未锁住状态 | P2 | Pass
80 | SYNC+_0129 | 蓝牙儿童座椅 | 蓝牙儿童座椅 | 1.IGN RUN 2.IVI POWER ON | 2.删除设备 | 2.车机屏幕状态栏上座椅icon取消显示 | P2 | Pass
81 | SYNC+_0129 | 蓝牙儿童座椅 | 蓝牙儿童座椅 | 1.IGN RUN 2.IVI POWER ON 3.儿童座椅已连接车机且电量正常 4.儿童座椅已锁住 | 1.长按电源键重启车机 | 1.重启后自动连接重启前连接的座椅 | P1 | Pass
82 | SYNC+_0129 | 蓝牙儿童座椅 | 蓝牙儿童座椅 | 1.IGN RUN 2.IVI POWER ON 3.儿童座椅已连接车机且电量正常 4.儿童座椅已锁住 | 1.adb shell am force-stop com.yfve.settings | 1.手动退出设置 | P2 | Pass
83 | SYNC+_0129 | 蓝牙儿童座椅 | 蓝牙儿童座椅 | 1.IGN RUN 2.IVI POWER ON | 2.点击设置 | 2.setting 重启后自动连接重启前连接的座椅 | P2 | Pass
84 | SYNC+_0129 | 蓝牙儿童座椅 | 蓝牙儿童座椅 | 1.IGN RUN 2.IVI POWER ON 3.儿童座椅已连接车机且电量正常 4.儿童座椅已锁住 | 1.熄火开车门进入standby状态 | 1.车机屏幕熄灭 | P2 | Pass
85 | SYNC+_0129 | 蓝牙儿童座椅 | 蓝牙儿童座椅 | 1.IGN RUN 2.IVI POWER ON | 2.关车门，按power键进EP | 2.车机亮屏后会自动连接重启前连接的座椅 | P2 | Pass
86 | SYNC+_0129 | 蓝牙儿童座椅 | 蓝牙儿童座椅 | 1.IGN RUN 2.IVI POWER ON 3.儿童座椅已连接车机且电量正常 4.儿童座椅已锁住 | 1.熄火开车门进入sleep状态 | 1.车机屏幕熄灭 | P2 | Pass
87 | SYNC+_0129 | 蓝牙儿童座椅 | 蓝牙儿童座椅 | 1.IGN RUN 2.IVI POWER ON 3.儿童座椅已连接车机且电量正常 4.儿童座椅已锁住 | 2.再次点火 | 2.车机亮屏后会自动连接重启前连接的座椅 | P2 | Pass
88 | SYNC+_0129 | 蓝牙儿童座椅 | 蓝牙儿童座椅 | 1.IGN RUN 2.IVI POWER ON 3.儿童座椅已连接车机 | 1.车控搜索儿童座椅，搜索得到的结果，点击结果 | 1.可进入儿童座椅详情页 | P2 | Pass
89 | SYNC+_0129 | 蓝牙儿童座椅 | 蓝牙儿童座椅 | 1.IGN RUN 2.IVI POWER ON 3.儿童座椅已连接车机 | 1.进入儿童座椅详情页，弹出弹窗未锁定/低电量消息横幅，点击消息横幅 2.再点击详情页左上角返回按钮 | 2.点击一次即可退出儿童座椅详情页 | P2 | Pass
90 | SYNC+_0129 | 蓝牙儿童座椅-主题 | 与主题交互 | 1.IGN RUN 2.IVI POWER ON 3.儿童座椅已连接车机 | 1.切换任意出题 2.触发蓝牙儿童座椅未锁定和低电量消息横幅，查看消息中心以及进入儿童座椅详情页 | 2.详情页、图标以及弹窗背景颜色均与主题一一对应 | P1 | Pass
|  | 蓝牙儿童座椅-精简模式 | 切换为精简模式以后功能不受影响 | 1.车机供电正常 2.3B2 IGN = Run | 1.切换为精简模式再切换为普通模式 | 1.功能不受影响 | P1 | Pass
91 | SYNC+_0129 | 蓝牙儿童座椅（U6XX专用） | 蓝牙儿童座椅 | 1.IGN RUN 2.IVI POWER ON 3.儿童座椅已连接 4.儿童座椅未锁住和低电量状态 | 1.分屏，主驾侧连接儿童座椅 | 1.弹出的未锁定和消息横幅均在主驾侧显示，点击消息跳转在儿童座椅详情页也在主驾侧显示，无异常 | P2 | NA
92 | SYNC+_0129 | 蓝牙儿童座椅（U6XX专用） | 蓝牙儿童座椅 | 1.IGN RUN 2.IVI POWER ON 3.儿童座椅已连接 4.儿童座椅未锁住和低电量状态 | 1.分屏，副驾侧连接儿童座椅 | 1.弹出的未锁定和消息横幅均在主驾侧显示，点击消息跳转在儿童座椅详情页在副驾侧显示，无异常 | P2 | NA
93 | SYNC+_0129 | 蓝牙儿童座椅（U718专用STR） | 蓝牙儿童座椅 | 1.IGN RUN 2.IVI POWER ON 3.儿童座椅已连接 4.儿童座椅未锁住和低电量状态 | 1.连接儿童座椅，进入STR模式，再退出STR模式 | 1.退出STR模式后，儿童座椅会自动连接，并弹出未锁定和低电量消息横幅，以及有TTS播报 | P0 | NA
94 | SYNC+_0129 | 蓝牙儿童座椅（U718专用STR） | 蓝牙儿童座椅 | 1.IGN RUN 2.IVI POWER ON 3.儿童座椅已连接 4.儿童座椅未锁定状态 | 1.连接儿童座椅，弹出未锁定消息横幅时，进入STR模式，再退出 | 1.退出STR模式后，未锁定消息横幅消失，并且默认回到launcher页面 | P0 | NA
95 | SYNC+_0129 | 蓝牙儿童座椅（U718专用STR） | 蓝牙儿童座椅 | 1.IGN RUN 2.IVI POWER ON 3.儿童座椅已连接 4.儿童座椅低电量状态 | 1.连接儿童座椅，弹出低电量消息横幅时，进入STR模式，再退出 | 1.退出STR模式后，低电量消息横幅消失，并且默认回到launcher页面 | P0 | NA
96 | SYNC+_0129 | 蓝牙儿童座椅（U718专用STR） | 蓝牙儿童座椅 | 1.IGN RUN 2.IVI POWER ON 3.儿童座椅已连接 4.儿童座椅未锁定/低电量状态 | 1.连接儿童座椅，弹出连接成功弹窗，进入STR模式，再退出 | 1.退出STR模式后，连接成功弹窗消失，并且默认回到launcher页面 | P0 | NA
97 | SYNC+_0129 | 蓝牙儿童座椅（U718专用STR） | 蓝牙儿童座椅 | 1.IGN RUN 2.IVI POWER ON 3.儿童座椅已连接 4.儿童座椅未锁定/低电量状态 | 1.蓝牙搜索页面搜索到儿童座椅设备后，关闭儿童座椅电源点击连接儿童座椅设备，弹出连接失败弹窗，进入STR模式，再退出 | 1.退出STR模式后，连接失败弹窗消失，并且默认回到launcher页面 | P0 | NA
98 | SYNC+_0129 | 蓝牙儿童座椅（U718专用STR） | 蓝牙儿童座椅 | 1.IGN RUN 2.IVI POWER ON 3.儿童座椅已连接 4.儿童座椅未锁定/低电量状态 | 1.已连接蓝蓝牙儿童座椅，点击车辆设置儿童座椅设置项右侧infobook图标，弹出infobook弹窗，进入STR模式，再退出 | 1.退出STR模式后，infobook弹窗消失，并且默认回到launcher页面 | P0 | NA
99 | SYNC+_0129 | 蓝牙儿童座椅（U718专用STR） | 蓝牙儿童座椅 | 1.IGN RUN 2.IVI POWER ON 3.儿童座椅已连接 4.儿童座椅未锁定/低电量状态 | 1.连接儿童座椅进入STR模式，再退出，进入儿童座椅详情页 | 1.退出STR模式后，儿童座椅详情页可以正常进入和退出，不会出现crash | P0 | NA

## 能量流
No. | Feature ID | 需求ID | 标题 | 前提条件 | 操作步骤 | 预期结果 | 优先级 | 用例类型 | 测试结果 | bug id | bug等级 | NT项分类 | 备注 | 测试版本 | 测试日期 | 测试人员 | 测试环境
|  |  | 切换主题 | 1.车机供电正常 2.信号正常 | 1.切换主题，查看显示 | 1.车内按钮随着主题变化 | P1 |  | Pass
|  |  | 切换分屏 | 1.车机供电正常 2.信号正常 | 1.切换分屏，查看界面显示 | 1.界面显示正常 | P1 |  | NA
|  |  | 切换为精简模式以后功能不受影响 | 1.车机供电正常 2.3B2 IGN = Run | 1.切换为精简模式再切换为普通模式 | 1.功能不受影响 | P1 |  | Pass
1 | SYNC+_0210 | 1.能量流 | 能量流-车辆状态 | 1.车机供电正常 | 1.发送信号 0x365 PwrFlowTxt_D_Dsply | 1.车辆状态：N/A 有三种value值 | P1 | 功能 | Pass
2 | SYNC+_0210 | 1.能量流 | 能量流-车辆状态:混合动力驱动 | 1.车机供电正常 | 1.发送信号 0x365 PwrFlowTxt_D_Dsply=1 | 1.车辆状态：混合动力驱动-1 | P1 | 功能 | Pass
3 | SYNC+_0210 | 1.能量流 | 能量流-车辆状态:充电中 | 1.车机供电正常 | 1.发送信号 0x365 PwrFlowTxt_D_Dsply=2 | 1.车辆状态：充电中-2 | P1 | 功能 | Pass
4 | SYNC+_0210 | 1.能量流 | 能量流-车辆状态:怠速中 | 1.车机供电正常 | 1.发送信号 0x365 PwrFlowTxt_D_Dsply=3 | 1.车辆状态：怠速中-3 | P1 | 功能 | Pass
5 | SYNC+_0210 | 1.能量流 | 能量流-车辆状态:电力驱动 | 1.车机供电正常 | 1.发送信号 0x365 PwrFlowTxt_D_Dsply=5 | 1.车辆状态：电力驱动-5 | P1 | 功能 | Pass
6 | SYNC+_0210 | 1.能量流 | 能量流-车辆状态:引擎驱动 | 1.车机供电正常 | 1.发送信号 0x365 PwrFlowTxt_D_Dsply=6 | 1.车辆状态：引擎驱动-6 | P1 | 功能 | Pass
7 | SYNC+_0210 | 1.能量流 | 能量流-车辆状态:充电完成 | 1.车机供电正常 | 1.发送信号 0x365 PwrFlowTxt_D_Dsply=8 | 1.车辆状态：充电完成-8 | P1 | 功能 | Pass
8 | SYNC+_0210 | 1.能量流 | 能量流-车辆状态:快速充电 | 1.车机供电正常 | 1.发送信号 0x365 PwrFlowTxt_D_Dsply=10 | 1.车辆状态：快速充电-10 | P1 | 功能 | Pass
9 | SYNC+_0210 | 1.能量流 | 能量流-车辆状态:制动能量回收中 | 1.车机供电正常 | 1.发送信号 0x365 PwrFlowTxt_D_Dsply=11 | 1.车辆状态：制动能量回收中-11 | P1 | 功能 | Pass
10 | SYNC+_0210 | 1.能量流 | 多次切换能量流状态，界面显示正常 | 1.车机供电正常 | 1.发送信号 0x365 PwrFlowTxt_D_Dsply=1/2/3/5/6/8/10/11 | 1.正常显示对应的状态 | P1 | 功能 | Pass
11 | SYNC+_0210 | 1.能量流 | 能量流配置 | 1.车机供电正常 2.IOD 已配置 | DE01 Fuel Type 0X3 | 驾驶信息显示中IOD显示中出现能量流入口 | P0 | 功能 | Pass
12 | SYNC+_0210 | 1.能量流 | 能量流pano屏显示 | 1.车机供电正常 2.IOD 已配置 | 1.进入驾驶信息显示中IOD显示菜单 2.选择能量流 | 2.pano屏对应车设card显示能量流动画 | P0 | 功能 | Pass
13 | SYNC+_0210 | 1.能量流 | 信号丢失后的状态 | 1.车机供电正常 | 未发送信号 | 保持最后一个能量流屏幕/视频、能量流状态文本和发动机启动原因文本，直到接收到有效的输入条件或车辆通电循环 | P2 | 功能 | Pass
14 | SYNC+_0210 | 1.能量流 | 能量流动画组合信号-0-NoFlow | 1.车机供电正常 | 发送对应动画的组合信号 0x365 PwrFlowTxt_D_Dsply=0x0 EngOnMsg1_D_Dsply=0x0 0x484 PwFlwFuelDrv_D_Dsply=0x0 PwFlwFuelBatt_B_Dsply=0x0 PwFlwBatt_D_Dsply=0x0 0x368 PlgActvArb_B_Dsply=0x0 | 显示对应的动画效果 | P1 | 功能 | Pass
15 | SYNC+_0210 | 1.能量流 | 能量流动画组合信号-1-FWD_Hybrid_Drive | 1.车机供电正常 | 发送对应动画的组合信号 PwrFlowTxt_D_Dsply!=0x0 EngOnMsg1_D_Dsply!=0x0 PwFlwFuelDrv_D_Dsply=0x2 PwFlwFuelBatt_B_Dsply=0x0 PwFlwBatt_D_Dsply=0x3 PlgActvArb_B_Dsply=0x0 | 显示对应的动画效果 | P1 | 功能 | Pass
16 | SYNC+_0210 | 1.能量流 | 能量流动画组合信号-3-AWD_Hybrid_Drive | 1.车机供电正常 | 发送对应动画的组合信号 PwrFlowTxt_D_Dsply!=0x0 EngOnMsg1_D_Dsply!=0x0 PwFlwFuelDrv_D_Dsply=0x3 PwFlwFuelBatt_B_Dsply=0x0 PwFlwBatt_D_Dsply=0x5 PlgActvArb_B_Dsply=0x0 | 显示对应的动画效果 | P1 | 功能 | Pass
17 | SYNC+_0210 | 1.能量流 | 能量流动画组合信号-4-FWD_Electric_Drive | 1.车机供电正常 | 发送对应动画的组合信号 PwrFlowTxt_D_Dsply!=0x0 EngOnMsg1_D_Dsply=0x0 PwFlwFuelDrv_D_Dsply=0x0 PwFlwFuelBatt_B_Dsply=0x0 PwFlwBatt_D_Dsply=0x3 PlgActvArb_B_Dsply=0x0 | 显示对应的动画效果 | P1 | 功能 | Pass
18 | SYNC+_0210 | 1.能量流 | 能量流动画组合信号-6-AWD_Electric_Drive | 1.车机供电正常 | 发送对应动画的组合信号 PwrFlowTxt_D_Dsply!=0x0 EngOnMsg1_D_Dsply=0x0 PwFlwFuelDrv_D_Dsply=0x0 PwFlwFuelBatt_B_Dsply=0x0 PwFlwBatt_D_Dsply=0x5 PlgActvArb_B_Dsply=0x0 | 显示对应的动画效果 | P1 | 功能 | Pass
19 | SYNC+_0210 | 1.能量流 | 能量流动画组合信号-7-FWD_Regen | 1.车机供电正常 | 发送对应动画的组合信号 PwrFlowTxt_D_Dsply!=0x0 EngOnMsg1_D_Dsply=0x0 PwFlwFuelDrv_D_Dsply=0x0 PwFlwFuelBatt_B_Dsply=0x0 PwFlwBatt_D_Dsply=0x4 PlgActvArb_B_Dsply=0x0 | 显示对应的动画效果 | P1 | 功能 | Pass
20 | SYNC+_0210 | 1.能量流 | 能量流动画组合信号-9-AWD_Regen | 1.车机供电正常 | 发送对应动画的组合信号 PwrFlowTxt_D_Dsply!=0x0 EngOnMsg1_D_Dsply=0x0 PwFlwFuelDrv_D_Dsply=0x0 PwFlwFuelBatt_B_Dsply=0x0 PwFlwBatt_D_Dsply=0x6 PlgActvArb_B_Dsply=0x0 | 显示对应的动画效果 | P1 | 功能 | Pass
21 | SYNC+_0210 | 1.能量流 | 能量流动画组合信号-13-FWD_Regen_EngineChrg | 1.车机供电正常 | 发送对应动画的组合信号 PwrFlowTxt_D_Dsply!=0x0 EngOnMsg1_D_Dsply!=0x0 PwFlwFuelDrv_D_Dsply=0x0 PwFlwFuelBatt_B_Dsply=0x1 PwFlwBatt_D_Dsply=0x4 PlgActvArb_B_Dsply=0x0 | 显示对应的动画效果 | P1 | 功能 | Pass
22 | SYNC+_0210 | 1.能量流 | 能量流动画组合信号-15-AWD_Regen_EngineChrg | 1.车机供电正常 | 发送对应动画的组合信号 PwrFlowTxt_D_Dsply!=0x0 EngOnMsg1_D_Dsply!=0x0 PwFlwFuelDrv_D_Dsply=0x0 PwFlwFuelBatt_B_Dsply=0x1 PwFlwBatt_D_Dsply=0x6 PlgActvArb_B_Dsply=0x0 | 显示对应的动画效果 | P1 | 功能 | Pass
23 | SYNC+_0210 | 1.能量流 | 能量流动画组合信号-19-FWD_Engine_Charg | 1.车机供电正常 | 发送对应动画的组合信号 PwrFlowTxt_D_Dsply!=0x0 EngOnMsg1_D_Dsply!=0x0 PwFlwFuelDrv_D_Dsply=0x2 PwFlwFuelBatt_B_Dsply=0x1 PwFlwBatt_D_Dsply=0x0 PlgActvArb_B_Dsply=0x0 | 显示对应的动画效果 | P1 | 功能 | Pass
24 | SYNC+_0210 | 1.能量流 | 能量流动画组合信号-21-AWD_Engine_Charg | 1.车机供电正常 | 发送对应动画的组合信号 PwrFlowTxt_D_Dsply!=0x0 EngOnMsg1_D_Dsply!=0x0 PwFlwFuelDrv_D_Dsply=0x3 PwFlwFuelBatt_B_Dsply=0x1 PwFlwBatt_D_Dsply=0x0 PlgActvArb_B_Dsply=0x0 | 显示对应的动画效果 | P1 | 功能 | Pass
25 | SYNC+_0210 | 1.能量流 | 能量流动画组合信号-22-Engine_Charging | 1.车机供电正常 | 发送对应动画的组合信号 PwrFlowTxt_D_Dsply!=0x0 EngOnMsg1_D_Dsply!=0x0 PwFlwFuelDrv_D_Dsply=0x0 PwFlwFuelBatt_B_Dsply=0x1 PwFlwBatt_D_Dsply=0x0 PlgActvArb_B_Dsply=0x0 | 显示对应的动画效果 | P1 | 功能 | Pass
26 | SYNC+_0210 | 1.能量流 | 能量流动画组合信号-23-Vehicle_On_Engine_Off | 1.车机供电正常 | 发送对应动画的组合信号 PwrFlowTxt_D_Dsply!=0x0 EngOnMsg1_D_Dsply=0x0 PwFlwFuelDrv_D_Dsply=0x0 PwFlwFuelBatt_B_Dsply=0x0 PwFlwBatt_D_Dsply=0x0 PlgActvArb_B_Dsply=0x0 | 显示对应的动画效果 | P1 | 功能 | Pass
27 | SYNC+_0210 | 1.能量流 | 能量流动画组合信号-24-Vehicle_On_Engine_On | 1.车机供电正常 | 发送对应动画的组合信号PwrFlowTxt_D_Dsply!=0x0 EngOnMsg1_D_Dsply!=0x0 PwFlwFuelDrv_D_Dsply=0x0 PwFlwFuelBatt_B_Dsply=0x0 PwFlwBatt_D_Dsply=0x0 PlgActvArb_B_Dsply=0x0 | 显示对应的动画效果 | P1 | 功能 | Pass
28 | SYNC+_0210 | 1.能量流 | 能量流动画组合信号互相切换可以正常显示 | 1.车机供电正常 | 切换能量流动画的对应动画的组合信号 | 对应的动画效果正常显示 | P1 | 功能 | Pass

## V2I
Step | FeatureID | 需求ID | 标题 | 优先级 | 前提条件 | 操作步骤 | 预期结果 | 验证结果 | FAIL/BLOCK/NT/NA 原因 | 备注 | 适用车型 718 | 适用车型 707 | 适用车型 U6 | 交付节点 | 测试日期 | 测试人员 | 测试版本
1 | SYNC+_0265 | V2I配置 | 不显示V2I通知开关 配置项 | P2 | 1.车机供电正常 2.信号正常 | 1.CAN工具模拟发送DE03 V2I feature:0x0=disable（无） 2.检查车辆控制页面是否有车路协同子菜单显示 | 2.不显示V2I开关 | PASS
2 | SYNC+_0265 | V2I配置 | 显示V2I通知开关 配置项 | P0 | 1.车机供电正常 2.信号正常 | 1.CAN工具模拟发送DE03 V2I feature:0x1=Enabled（有） 2.检查车辆控制页面是否有车路协同子菜单显示 | 2.显示V2I开关 | PASS
|  |  | 切换主题 | P0 | 1.车机供电正常 2.信号正常 | 1.切换主题，查看显示 | 1.车内按钮随着主题变化 | PASS
|  |  | 切换为精简模式以后功能不受影响 | P1 | 1.车机供电正常 2.3B2 IGN = Run | 1.切换为精简模式再切换为普通模式 | 1.功能不受影响 | PASS
3 | SYNC+_0265 | 接受车路协同通知-功能初始化状态 | 接受车路协同通知-功能初始化未完成 | P1 | 1.车机供电正常 2.信号正常 | 1.查看页面显示 2.点击”确定“或接受车路协同通知等待5秒 | 2.返回常用设置页面 | PASS
4 | SYNC+_0265 | 车路协同系统使用申请流程 | 接受车路协同系统使用计划 | P1 | 1.车机供电正常 2.车机环境正常 | 1进入车控-车路协同子菜单，查看界面显示 | 1.显示林肯车路协同系统使用计划文字+下次授权时间 | PASS
5 | SYNC+_0265 | 车路协同系统使用申请流程-不同意并退出 | 接受车路协同系统使用计划 | P1 | 1.车机供电正常 2.车机环境正常 | 1.进入林肯 车路协同使用计划->点击不同意 | 1.弹出Toast提示“抱歉，未同意服务条款前，您将无法使用车路协同功能” 3S后返回常用设置 | PASS
6 | SYNC+_0265 | 车路协同系统使用申请流程-不同意并退出-下次授权时间 | 接受车路协同系统使用计划 | P1 | 1.车机供电正常 2.车机环境正常 | 1.进入林肯 车路协同使用计划->点击下次授权时间 | 1.弹出弹窗，默认设置授权年限为6个月 | PASS
7 | SYNC+_0265 | 车路协同系统使用申请流程-不同意并退出-下次授权时间-用户主动设置时间 | 接受车路协同系统使用计划 | P1 | 1.车机供电正常 2.车机环境正常 | 1.进入林肯 车路协同使用计划->点击下次授权时间-修改授权时间点击确定按钮 | 1.显示当前时间+3/6/12个月 | PASS
8 | SYNC+_0265 | 车路协同系统使用申请流程-不同意并退出-下次授权时间-用户不主动设置时间 | 接受车路协同系统使用计划 | P1 | 1.车机供电正常 2.车机环境正常 | 1.进入林肯 车路协同使用计划->点击下次授权时间 | 1.显示当前时间+6个月 | PASS
9 | SYNC+_0265 | 车路协同系统使用申请流程-不同意并退出-下次授权-前七天时 | 接受车路协同系统使用计划 | P2 | 1.车机供电正常 2.车机环境正常 | 1.进入林肯 车路协同使用计划->点击下次授权时间-修改时间在下次授权前7天时查看显示 | 授权时间“20xx年xx月xx日”颜色 变红显示 | PASS
10 | SYNC+_0265 | 车路协同系统使用申请流程 | 接受车路协同系统使用计划 | P1 | 1.车机供电正常 2.车机环境正常 | 1.进入林肯 车路协同使用计划->点击同意申请使用 | 1.界面跳转申请中 | PASS
16 | SYNC+_0265 | 接受车路协同通知-申请成功状态-不在服务区 | 接受车路协同通知-申请成功状态-不在服务器 | P1 | 1.车机供电正常 2.车机环境正常 | 1.进入林肯 车路协同使用计划 2.点击退出使用计划 | 1.显示无法使用 2.弹出退出使用计划弹窗，返回至设置-常用设置页面 | PASS
17 | SYNC+_0265 | 接受车路协同通知-申请成功状态 | 接受车路协同通知-申请成功状态-退出试用计划-确定 | P1 | 1.车机供电正常 2.信号正常 | 1.查看页面显示 2.点击”退出试用计划“ 3.点击确定 | 2.显示申请成功车路协同Beta版软件计划文本，点击后提示”退出试用计划“弹窗 3.弹出退出使用计划弹窗，返回至设置-常用设置页面 | PASS
18 | SYNC+_0265 | 默认设置界面 | 车路协同设置（首次开启） 默认设置界面 | P1 | 1.车机供电正常 2.信号正常 3.车机过provising | 1.车辆控制->车路协同设置->查看界面显示 2.未修改设置项查看界面显示 | 1允许车路协同通知开启状态 红绿灯信号推送 绿波车速引导 绿灯起步提醒 闯红灯预警 道路信息广播 声音设置 恢复默认设置 2.恢复默认设置置灰显示 | PASS
19 | SYNC+_0265 | 默认设置界面收藏 | 车路协同设置（首次开启） 默认设置界面 | P1 | 1.车机供电正常 2.信号正常 3.车机过provising | 1.车辆控制->车路协同设置->点击收藏按钮 | 1.弹出toast界面：收藏成功，可在常用设置页面显示 | PASS
20 | SYNC+_0265 | 默认设置界面info图标 | 车路协同设置（首次开启） 默认设置界面 | P2 | 1.车机供电正常 2.信号正常 3.车机过provising | 1.车辆控制->车路协同设置->点击info图标 2.点击返回按钮 | 1.界面跳转到车辆协同-申请成功界面 2.返回允许车路协同通知界面 | PASS
21 | SYNC+_0265 | 车路协同-申请成功-下次授权时间 | 车路协同设置（首次开启） 默认设置界面 | P1 | 1.车机供电正常 2.信号正常 3.车机过provising | 1.点击下次授权时间 2.修改时间点击确定 | 1.弹出续订授权时间弹窗，时间默认选择两年 2.时间会网上增加 | PASS
22 | SYNC+_0265 | 车路协同-申请成功-退出使用计划 | 车路协同设置（首次开启） 默认设置界面 | P1 | 1.车机供电正常 2.信号正常 3.车机过provising | 1.点击退出使用计划按钮，查看界面 | 1.界面跳转常用设置 | PASS
24 | SYNC+_0265 | 接受红绿灯信号弹窗页面 | 接受红绿灯信号弹窗页面显示 | P1 | 1.车机供电正常 2.已经成功使用车路协同功能 | 1.车辆控制->车路协同设置->接收红绿灯信号查看页面 2.点击X号 | 1.弹窗显示接受红绿灯信号单选项距离远/距离近/关闭 2.返回车路协同设置页面 | PASS
25 | SYNC+_0265 | 接受红绿灯信号弹窗页面 | 接受红绿灯信号弹窗页面显示 | P2 | 1.车机供电正常 2.已经成功使用车路协同功能 | 1.车辆控制->车路协同设置->接收红绿灯信号查看页面 2.点击距离远 | 2.接受红绿灯入口显示距离远 | PASS
26 | SYNC+_0265 | 接受红绿灯信号弹窗页面 | 接受红绿灯信号弹窗页面显示 | P2 | 1.车机供电正常 2.已经成功使用车路协同功能 | 1.车辆控制->车路协同设置->接收红绿灯信号查看页面 2.点击距离近 | 2.接受红绿灯入口显示距离近 | PASS
27 | SYNC+_0265 | 接受红绿灯信号弹窗页面 | 接受红绿灯信号弹窗页面显示 | P2 | 1.车机供电正常 2.已经成功使用车路协同功能 | 1.车辆控制->车路协同设置->接收红绿灯信号查看页面 2.点击关闭 | 2.接受红绿灯入口显示关闭 | PASS
28 | SYNC+_0265 | 接受红绿灯信号弹窗页面info图标 | 接受红绿灯信号INFO弹窗页面显示 | P2 | 1.车机供电正常 2.已经成功使用车路协同功能 | 1.车辆控制->车路协同设置->接收红绿灯信号info图标 2.点击X号 | 1.弹窗弹窗显示图片，文本提示“根据设置的距离远近，显示前方路口的红绿灯信号” | PASS
29 | SYNC+_0265 | 绿波引导弹窗页面显示 | 绿波引导弹窗页面显示 | P1 | 1.车机供电正常 2.已经成功使用车路协同功能 | 1.车辆控制->车路协同设置->绿波引导弹窗查看页面 2.点击X号 | 1.弹窗显示绿波引导开启/关闭单选项 2.返回车路协同设置页面 | PASS
30 | SYNC+_0265 | 绿波引导弹窗页面显示 | 绿波引导弹窗页面显示 | P2 | 1.车机供电正常 2.已经成功使用车路协同功能 | 1.车辆控制->车路协同设置->绿波引导弹窗查看页面 2.点击开启 | 2.绿波引导入口显示开启 | PASS
31 | SYNC+_0265 | 绿波引导弹窗页面显示 | 绿波引导弹窗页面显示 | P2 | 1.车机供电正常 2.已经成功使用车路协同功能 | 1.车辆控制->车路协同设置->绿波引导弹窗查看页面 2.点击关闭 | 2.绿波引导入口显示关闭 | PASS
32 | SYNC+_0265 | 绿波引导info图标 | 绿波引导info弹窗页面显示 | P2 | 1.车机供电正常 2.已经成功使用车路协同功能 | 1.车辆控制->车路协同设置->绿波引导info弹窗查看页面 2.点击X号 | 1弹窗显示绿波引导弹窗，显示视频，文本显示“开启后，若以当前车速行进，将在到达前方路口时，能在绿灯下通过路口，改功能将呈现出声音的提醒，以及图示中的符号提示” | PASS
33 | SYNC+_0265 | 绿灯起步提醒弹窗页面显示 | 绿灯起步提醒弹窗页面显示 | P1 | 1.车机供电正常 2.已经成功使用车路协同功能 | 1.车辆控制->车路协同设置->绿灯起步提醒查看页面显示 2.点击X | 1.弹窗显示红绿灯起步提醒单选项灵敏度8秒/灵敏度5秒/灵敏度3秒/关闭 2.返回车路协同设置页面 | PASS
34 | SYNC+_0265 | 绿灯起步提醒弹窗页面显示 | 绿灯起步提醒弹窗页面显示 | P2 | 1.车机供电正常 2.已经成功使用车路协同功能 | 1.车辆控制->车路协同设置->绿灯起步提醒查看页面显示 2.点击灵敏度8秒 | 2.绿灯起步提醒入口显示8秒 | PASS
35 | SYNC+_0265 | 绿灯起步提醒弹窗页面显示 | 绿灯起步提醒弹窗页面显示 | P2 | 1.车机供电正常 2.已经成功使用车路协同功能 | 1.车辆控制->车路协同设置->绿灯起步提醒查看页面显示 2.点击灵敏度5秒 | 2.绿灯起步提醒入口显示5秒 | PASS
36 | SYNC+_0265 | 绿灯起步提醒弹窗页面显示 | 绿灯起步提醒弹窗页面显示 | P2 | 1.车机供电正常 2.已经成功使用车路协同功能 | 1.车辆控制->车路协同设置->绿灯起步提醒查看页面显示 2.点击灵敏度3秒 | 2.绿灯起步提醒入口显示3秒 | PASS
37 | SYNC+_0265 | 绿灯起步提醒弹窗页面显示 | 绿灯起步提醒弹窗页面显示 | P2 | 1.车机供电正常 2.已经成功使用车路协同功能 | 1.车辆控制->车路协同设置->绿灯起步提醒查看页面显示 2.点击关闭 | 2.绿灯起步提醒入口显示关闭 | PASS
38 | SYNC+_0265 | 绿灯起步提醒info弹窗页面显示 | 绿灯起步提醒弹窗页面显示 | P2 | 1.车机供电正常 2.已经成功使用车路协同功能 | 1.车辆控制->车路协同设置->绿灯起步提醒info图标，查看页面显示 2.点击X | 1.弹窗文本显示“开启后，在停车等待红灯的状态下，根据设置的灵敏度，在红灯即将变绿灯时，将呈现出声音的提醒” 2.返回车路协同设置页面 | PASS
39 | SYNC+_0265 | 闯红灯预警弹窗页面显示 | 闯红灯预警弹窗页面显示 | P1 | 1.车机供电正常 2.已经成功使用车路协同功能 | 1.车辆控制->车路协同设置->闯红灯预警查看页面显示 2.点击X | 1.弹窗显示闯红灯预警单选项灵敏度高/灵敏度低/关闭 2.返回车路协同设置页面 | PASS
40 | SYNC+_0265 | 闯红灯预警弹窗页面显示 | 闯红灯预警弹窗页面显示 | P2 | 1.车机供电正常 2.已经成功使用车路协同功能 | 1.车辆控制->车路协同设置->闯红灯预警查看页面显示 2.点击灵敏度高 | 2.闯红灯入口显示 灵敏度高 | PASS
41 | SYNC+_0265 | 闯红灯预警弹窗页面显示 | 闯红灯预警弹窗页面显示 | P2 | 1.车机供电正常 2.已经成功使用车路协同功能 | 1.车辆控制->车路协同设置->闯红灯预警查看页面显示 2.点击灵敏度低 | 2.闯红灯入口显示 灵敏度低 | PASS
42 | SYNC+_0265 | 闯红灯预警弹窗页面显示 | 闯红灯预警弹窗页面显示 | P2 | 1.车机供电正常 2.已经成功使用车路协同功能 | 1.车辆控制->车路协同设置->闯红灯预警查看页面显示 2.点击关闭 | 2.闯红灯入口显示关闭 | PASS
43 | SYNC+_0265 | 闯红灯预警info弹窗页面显示 | 闯红灯预警info弹窗页面显示 | P2 | 1.车机供电正常 2.已经成功使用车路协同功能 | 1.车辆控制->车路协同设置->闯红灯info预警查看页面显示 2.点击X | 1.弹窗文本显示“根据设置的灵敏度，当存在有闯红灯风险时，将呈现出声音和图像的告警” 2.返回车路协同设置页面 | PASS
44 | SYNC+_0265 | 道路信息广播弹窗页面显示 | 道路信息广播弹窗页面显示 | P1 | 1.车机供电正常 2.已经成功使用车路协同功能 | 1.车辆控制->车路协同设置->道路信息广播页面显示 2.点击X | 1.弹窗显示道路信息广播单选项开启/关闭 2.返回车路协同设置页面 | PASS
45 | SYNC+_0265 | 道路信息广播弹窗页面显示 | 道路信息广播弹窗页面显示 | P2 | 1.车机供电正常 2.已经成功使用车路协同功能 | 1.车辆控制->车路协同设置->道路信息广播页面显示 2.点击开启 | 2.道路信息入口显示开启 | PASS
46 | SYNC+_0265 | 道路信息广播弹窗页面显示 | 道路信息广播弹窗页面显示 | P2 | 1.车机供电正常 2.已经成功使用车路协同功能 | 1.车辆控制->车路协同设置->道路信息广播页面显示 2.点击关闭 | 2.道路信息入口显示关闭 | PASS
47 | SYNC+_0265 | 道路信息广播info弹窗页面显示 | 道路信息广播info弹窗页面显示 | P2 | 1.车机供电正常 2.已经成功使用车路协同功能 | 1.车辆控制->车路协同设置->道路信息广播info图标页面显示 2.点击X | 1.弹窗文本显示“开启后，将接收到的前方实时道路救援状况，显示在车路协同信息条中” 2.返回车路协同设置页面 | PASS
48 | SYNC+_0265 | 声音设置弹窗页面显示 | 声音设置弹窗页面显示 | P1 | 1.车机供电正常 2.已经成功使用车路协同功能 | 1.车辆控制->车路协同设置->声音设置页面显示 2.点击X | 1.弹窗显示声音设置单选项详细/简洁/关闭 2.返回车路协同设置页面 | PASS
49 | SYNC+_0265 | 声音设置弹窗页面显示 | 声音设置弹窗页面显示 | P2 | 1.车机供电正常 2.已经成功使用车路协同功能 | 1.车辆控制->车路协同设置->声音设置页面显示 2.点击详细 | 2.声音设置入口显示详细 | PASS
50 | SYNC+_0265 | 声音设置弹窗页面显示 | 声音设置弹窗页面显示 | P2 | 1.车机供电正常 2.已经成功使用车路协同功能 | 1.车辆控制->车路协同设置->声音设置页面显示 2.点击简洁 | 2.声音设置入口显示简洁 | PASS
51 | SYNC+_0265 | 声音设置弹窗页面显示 | 声音设置弹窗页面显示 | P2 | 1.车机供电正常 2.已经成功使用车路协同功能 | 1.车辆控制->车路协同设置->声音设置页面显示 2.点击关闭 | 2.声音设置入口显示关闭 | PASS
52 | SYNC+_0265 | 声音设置info弹窗页面显示 | 声音设置info弹窗页面显示 | P2 | 1.车机供电正常 2.已经成功使用车路协同功能 | 1.车辆控制->车路协同设置->声音设置info图标显示 2.点击X | 1.弹窗文本显示“根据设定的模式，关闭或开启部分声音的提示” 2.返回车路协同设置页面 | PASS
53 | SYNC+_0265 | 恢复默认设置 | 恢复默认设置 | P1 | 1.车机供电正常 2.已经成功使用车路协同功能 | 1.修改子菜单，点击恢复默认 | 1.子菜单选项为默认项，恢复默认按钮置灰显示 | PASS
|  | 不同意申请计划 | 不同意申请计划-修改授权时间 | P2 | 1.车机供电正常 2.已经成功使用车路协同功能 | 1、车路协同系统使用计划页面点击不同意并退出 | 1、返回常用设置界面 | PASS

## 3D车模
Step | FeatureID | 需求ID | 标题 | 优先级 | 前提条件 | 操作步骤 | 预期结果 | 验证结果 | FAIL/BLOCK/NT/NA 原因 | 备注 | 适用车型 718 | 适用车型 707 | 适用车型 U6 | 交付节点 | 测试版本 | 测试日期 | 测试人员
| SYNC+_0266 | 切换主题 | 切换非默认主题 | P0 | 1.车机供电正常 2.信号正常 | 1.切换主题，查看显示 | 1.3D车模tab/按钮颜色/字体颜色随着主题变化 | Pass
| SYNC+_0266 | 1-1 3D车模-正常状态 | 3D车模-展示状态 | P0 | 1.车机供电正常 2.3D车模图片和当前车型匹配 3.进入Controller Laucher页面 | 1.查看3D车模显示 | 1.显示正常/异常状态；优先展示异常状态 | Pass
| SYNC+_0266 | 1-1-1 3D车模-正常状态 | 3D车模-车模动画-车身颜色 | P1 | 1.车机供电正常 2.3D车模图片和当前车型匹配 3.进入Controller Laucher页面 | 1.查看车模颜色 | 1.与真实车身颜色一致 | Pass
| SYNC+_0266 | 1-1-2 3D车模-正常状态 | 3D车模-车模动画-打开车门 | P1 | 1.车机供电正常 2.3D车模图片和当前车型匹配 3.进入Controller Laucher页面 | 1.发送3B2 左前门: DrStatDrv_B_Actl = Ajar 2.等待6s,查看显示 | 1.打开主驾车门自动转到正左视角且打开车门动画2秒内完成 2.车模旋转默认视角且车门仍显示打开状态 | Pass
|  | 1-1-2 3D车模-正常状态 | 3D车模-车模动画-关闭车门 | P1 | 1.车机供电正常 2.3D车模图片和当前车型匹配 3.进入Controller Laucher页面 | 1.发送3B2 左前门: DrStatDrv_B_Actl = Off 2.等待6秒，查看显示 | 1关闭主驾车门自动转到正左视角，且车门动画2秒内完成 2.车模旋转默认角度且车门保持关闭状态 | Pass
| SYNC+_0266 | 1-1-2 3D车模-正常状态 | 3D车模-车模动画-打开车门 | P1 | 1.车机供电正常 2.3D车模图片和当前车型匹配 3.进入Controller Laucher页面 | 1.发送信号3B2 左后门: DrStatRl_B_Actl = Ajar 2.等待6s,查看显示 | 1.打开左后车门自动转到正左视角且打开车门动画2秒内完成 2.车模旋转默认视角 | Pass
|  | 1-1-2 3D车模-正常状态 | 3D车模-车模动画-关闭车门 | P1 | 1.车机供电正常 2.3D车模图片和当前车型匹配 3.进入Controller Laucher页面 | 1.发送3B2信号 左后门: DrStatRl_B_Actl = Off 2.等待6S查看显示 | 1关闭左后车门自动转到正左视角，且车门动画2秒内完成 2.车模旋转默认角度车门保持关闭状态 | Pass
| SYNC+_0266 | 1-1-2 3D车模-正常状态 | 3D车模-车模动画-打开车门 | P1 | 1.车机供电正常 2.3D车模图片和当前车型匹配 3.进入Controller Laucher页面 | 1.发送右前门3B2 : DrStatPsngr_B_Actl = Ajar 2.等待6S查看显示 | 1.打开右前车门自动转到正右视角且打开车门动画2秒内完成 2.车模旋转默认视角 | Pass
|  | 1-1-2 3D车模-正常状态 | 3D车模-车模动画-关闭车门 | P1 | 1.车机供电正常 2.3D车模图片和当前车型匹配 3.进入Controller Laucher页面 | 1.发送 右前门: DrStatPsngr_B_Actl = Off 2.等待6S查看显示 | 1关闭右前车门自动转到正左视角，且车门动画2秒内完成 2.车模旋转默认角度车门保持关闭状态 | Pass
| SYNC+_0266 | 1-1-2 3D车模-正常状态 | 3D车模-车模动画-打开车门 | P1 | 1.车机供电正常 2.3D车模图片和当前车型匹配 3.进入Controller Laucher页面 | 1.发送右后门: DrStatRr_B_Actl = Ajar 2.等待6s查看显示 | 1.打开右后车门自动转到正右视角且打开车门动画2秒内完成 2.车模旋转默认视角 | Pass
| SYNC+_0266 | 1-1-2 3D车模-正常状态 | 3D车模-车模动画-关闭车门 | P1 | 1.车机供电正常 2.3D车模图片和当前车型匹配 3.进入Controller Laucher页面 | 1.发送3B2信号右后门: DrStatRr_B_Actl = Off 2.等待6S查看显示 | 1关闭右后车门自动转到正左视角，且车门动画2秒内完成 2.车模旋转默认角度车门保持关闭状态 | Pass
| SYNC+_0266 | 1-1-2 3D车模-正常状态 | 3D车模-车模动画-重复打开关闭车门 | P1 | 1.车机供电正常 2.3D车模图片和当前车型匹配 3.进入Controller Laucher页面 | 1.发送3B2 左前门: DrStatDrv_B_Actl = Ajar/off | 1.车门打开关闭，车模状态显示正常 | Pass
| SYNC+_0266 | 1-1-2 3D车模-正常状态 | 3D车模-车模动画-打开多个车门 | P1 | 1.车机供电正常 2.3D车模图片和当前车型匹配 3.进入Controller Laucher页面 | 1.发送3B2 左前门: DrStatDrv_B_Actl = Ajar 同时发送信号右前门3B2 : DrStatPsngr_B_Actl = Ajar | 1.打开主驾车门车门旋转正左视角，副驾车门打开不会旋转角度 | Pass
| SYNC+_0266 | 1-1-2 3D车模-正常状态 | 3D车模-车模动画-打开车门的同时打开车灯 | P1 | 1.车机供电正常 2.3D车模图片和当前车型匹配 3.进入Controller Laucher页面 | 1.发送3B2 左前门: DrStatDrv_B_Actl = Ajar同时发送信号3C3: HeadLghtHiOn_B_Stat = ON | 1.打开主驾车门车门旋转正左视角，打开灯光不会旋转45度角度 | Pass
| SYNC+_0266 | 1-1-5 3D车模-正常状态 | 3D车模-车模动画-打开远光灯 | P1 | 1.车机供电正常 2.3D车模图片和当前车型匹配 3.进入Controller Laucher页面 | 1.发送3C3 远光灯：HeadLghtHiOn_B_Stat = ON 2.等待6s | 1.打开远光灯且自动转到左前45度视角且2秒内完成 2.车模回到默认视角显示远光灯效果 | Pass
| SYNC+_0266 | 1-1-5 3D车模-正常状态 | 3D车模-车模动画-关闭远光灯 | P1 | 1.车机供电正常 2.3D车模图片和当前车型匹配 3.进入Controller Laucher页面 | 1.发送3C3 远光灯：HeadLghtHiOn_B_Stat = OFF 2.等待6s | 1.关闭远光灯自动转到左前测45度视角灯光2秒内完成 2.车模回到默认视角关闭远灯光效果 | Pass
| SYNC+_0266 | 1-1-5 3D车模-正常状态 | 3D车模-车模动画-打开近光灯 | P1 | 1.车机供电正常 2.3D车模图片和当前车型匹配 3.进入Controller Laucher页面 | 1.发送3C3近光灯：HeadLampLoActv_B_Stat = ON | 1.打开近光灯且自动转到左前测45度视角且灯光效果2秒内完成 2.车模回到默认视角显示近光灯效果 | Pass
| SYNC+_0266 | 1-1-5 3D车模-正常状态 | 3D车模-车模动画-关闭近光灯 | P1 | 1.车机供电正常 2.3D车模图片和当前车型匹配 3.进入Controller Laucher页面 | 1.发送3C3近光灯：HeadLampLoActv_B_Stat = OFF | 1.关闭近光灯，且自动转到左前测45度视角 2.车模回到默认视角关闭近光灯效果 | Pass
| SYNC+_0266 | 1-1-5 3D车模-正常状态 | 3D车模-车模动画-日间行车灯（常亮） | P1 | 1.车机供电正常 2.3D车模图片和当前车型匹配 3.进入Controller Laucher页面 | 1.查看日间行车灯 | 1.常亮 | Pass
| SYNC+_0266 | 1-1-5 3D车模-正常状态 | 3D车模-车模动画-前位置灯 | P0 | 1.车机供电正常 2.3D车模图片和当前车型匹配 3.进入Controller Laucher页面 | 1.打开近光灯， 3C3 近光灯：HeadLampLoActv_B_Stat = ON | 1.自动转到左前测45度视角，中网贯穿灯和林肯Logo点亮，后位置灯点亮 | Pass
| SYNC+_0266 | 1-1-5 3D车模-正常状态 | 3D车模-车模动画-关闭前位置灯 | P1 | 1.车机供电正常 2.3D车模图片和当前车型匹配 3.进入Controller Laucher页面 | 1.关闭近光灯 近光灯：HeadLampLoActv_B_Stat = OFF | 1.自动转到左前测45度视角，中网贯穿灯和林肯Logo不点亮，后尾灯关闭 | Pass
| SYNC+_0266 | 1-1-5 3D车模-正常状态 | 3D车模-车模动画-后位置灯 | P0 | 1.车机供电正常 2.3D车模图片和当前车型匹配 3.进入Controller Laucher页面 | 1.开启位置灯 3B2 ParkLamp_Status = on | 1.打开后位置灯 | Pass
| SYNC+_0266 | 1-1-5 3D车模-正常状态 | 3D车模-车模动画-后位置灯 | P1 | 1.车机供电正常 2.3D车模图片和当前车型匹配 3.进入Controller Laucher页面 | 1.关闭位置灯 3B2 ParkLamp_Status = off | 1.关闭后位置灯 | Pass
| SYNC+_0266 | 1-1-6 3D车模-正常状态 | 3D车模-车模动画-打开天窗 | P1 | 1.车机供电正常 2.3D车模图片和当前车型匹配 3.进入Controller Laucher页面 | 1.发送lin 29 SunroofDSPLStatusPosition =fullopen ./yfdbus_send AI.lv.ipcl.out vip2gip_VehicleNetwork 0x02,0x21,0x40,0x11,0x6D,0x00,0x00,0x09 | 1.天窗全开，且自动转到左前侧45度，车头下压20度，车模显示天窗打开动效 | Pass
| SYNC+_0266 | 1-1-6 3D车模-正常状态 | 3D车模-车模动画-关闭天窗 | P1 | 1.车机供电正常 2.3D车模图片和当前车型匹配 3.进入Controller Laucher页面 | 1.发送lin 29 SunroofDSPLStatusPosition =close ./yfdbus_send AI.lv.ipcl.out vip2gip_VehicleNetwork 0x02,0x21,0x40,0x11,0x6D,0x00,0x00,0x00 | 1.天窗全开，且自动转到左前侧45度，车头下压20度，车模显示天窗全关动效 | Pass
| SYNC+_0266 | 1-1-6 3D车模-正常状态 | 3D车模-车模动画-打开遮阳帘 | P1 | 1.车机供电正常 2.3D车模图片和当前车型匹配 3.进入Controller Laucher页面 | 1.发送 lin 29 SunroofDSPLStatusPositionSS = fullopen yfdbus_send AI.lv.ipcl.out vip2gip_VehicleNetwork 0x02,0x21,0x40,0x11,0x6E,0x00,0x00,0x00~0F | 1.遮阳帘开启对应的程度 | Pass
| SYNC+_0266 | 1-1-6 3D车模-正常状态 | 3D车模-车模动画-关闭遮阳帘 | P1 | 1.车机供电正常 2.3D车模图片和当前车型匹配 3.进入Controller Laucher页面 | 1.发送lin 29 SunroofDSPLStatusPositionSS = full close yfdbus_send AI.lv.ipcl.out vip2gip_VehicleNetwork 0x02,0x21,0x40,0x11,0x6E,0x00,0x00,0x0B | 1.遮阳帘关闭 | Pass
| SYNC+_0266 | 1-1.1 3D车模-异常状态 | 3D车模-单个异常状态-左前胎压状态正常 | P1 | 1.车机供电正常; 2.配置字设置TPMS DE08 18 6 Support=0x1 3.连接CAN工具 | 1.用CAN发送 3B4 Tire_Press_LF_Stat=0x1; 2.查看车模轮胎区域提示 | 2.轮胎颜色正常 | Pass
| SYNC+_0266 | 1-1.1 3D车模-异常状态 | 3D车模-单个异常状态-左前胎压状态低胎压 | P1 | 1.车机供电正常; 2.配置字设置TPMS Support=0x1 3.连接CAN工具 | 1.用CAN发送 3B4 Tire_Press_LF_Stat=0x2; 2.查看车模轮胎区域提示 | 2.轮胎颜色为橙色 | Pass
| SYNC+_0266 | 1-1.1 3D车模-异常状态 | 3D车模-单个异常状态-左前胎压状态未知 | P1 | 1.车机供电正常; 2.配置字设置TPMS Support=0x1 3.连接CAN工具 | 1.用CAN发送 3B4 Tire_Press_LF_Stat=0x0; 2.查看车模轮胎区域提示 | 2.轮胎颜色正常 | Pass
| SYNC+_0266 | 1-1.1 3D车模-异常状态 | 3D车模-单个异常状态-左前胎压状态错误 | P1 | 1.车机供电正常; 2.配置字设置TPMS Support=0x1 3.连接CAN工具 | 1.用CAN发送 3B4 Tire_Press_LF_Stat=0x3; 2.查看车模轮胎区域提示 | 2.轮胎颜色正常 | Pass
| SYNC+_0266 | 1-1.1 3D车模-异常状态 | 3D车模-单个异常状态-左前胎压状态警报 | P1 | 1.车机供电正常; 2.配置字设置TPMS Support=0x1 3.连接CAN工具 | 1.用CAN发送 3B4 Tire_Press_LF_Stat=0x4; 2.查看车模轮胎区域提示 | 2.轮胎颜色为橙色 | Pass
| SYNC+_0266 | 1-1.1 3D车模-异常状态 | 3D车模-单个异常状态-左前胎压状态未使用 | P1 | 1.车机供电正常; 2.配置字设置TPMS Support=0x1 3.连接CAN工具 | 1.用CAN发送 3B4 Tire_Press_LF_Stat=0xF; 2.查看车模轮胎区域提示 | 2.轮胎颜色正常 | Pass
| SYNC+_0266 | 1-1.1 3D车模-异常状态 | 3D车模-单个异常状态-右前胎压状态正常 | P2 | 1.车机供电正常; 2.配置字设置TPMS Support=0x1 3.连接CAN工具 | 1.用CAN发送 3B4 Tire_Press_RF_Stat=0x1; 2.查看车模轮胎区域提示 | 2.轮胎颜色正常 | Pass
| SYNC+_0266 | 1-1.1 3D车模-异常状态 | 3D车模-单个异常状态-右前胎压状态低胎压 | P2 | 1.车机供电正常; 2.配置字设置TPMS Support=0x1 3.连接CAN工具 | 1.用CAN发送 3B4h Tire_Press_RF_Stat=0x2; 2.查看车模轮胎区域提示 | 2.轮胎颜色为橙色 | Pass
| SYNC+_0266 | 1-1.1 3D车模-异常状态 | 3D车模-单个异常状态-右前胎压状态未知- | P2 | 1.车机供电正常; 2.配置字设置TPMS Support=0x1 3.连接CAN工具 | 1.用CAN发送 3B4h Tire_Press_RF_Stat=0x0; 2.查看车模轮胎区域提示 | 2.轮胎颜色正常 | Pass
| SYNC+_0266 | 1-1.1 3D车模-异常状态 | 3D车模-单个异常状态-右前胎压状态错误- | P2 | 1.车机供电正常; 2.配置字设置TPMS Support=0x1 3.连接CAN工具 | 1.用CAN发送 3B4h Tire_Press_RF_Stat=0x3; 2.查看车模轮胎区域提示 | 2.轮胎颜色正常 | Pass
| SYNC+_0266 | 1-1.1 3D车模-异常状态 | 3D车模-单个异常状态-右前胎压状态警报- | P2 | 1.车机供电正常; 2.配置字设置TPMS Support=0x1 3.连接CAN工具 | 1.用CAN发送 3B4h Tire_Press_RF_Stat=0x4; 2.查看车模轮胎区域提示 | 2.轮胎颜色为橙色 | Pass
| SYNC+_0266 | 1-1.1 3D车模-异常状态 | 3D车模-单个异常状态-右前胎压状态未使用- | P2 | 1.车机供电正常; 2.配置字设置TPMS Support=0x1 3.连接CAN工具 | 1.用CAN发送 3B4h Tire_Press_RF_Stat=0xF; 2.查看车模轮胎区域提示 | 2.轮胎颜色正常 | Pass
| SYNC+_0266 | 1-1.1 3D车模-异常状态 | 3D车模-单个异常状态-左后胎压状态正常 | P2 | 1.车机供电正常; 2.配置字设置TPMS Support=0x1 3.连接CAN工具 | 1.用CAN发送 3B4h Tire_Press_LR_OLR_Stat=0x1; 2.查看车模轮胎区域提示 | 2.轮胎颜色正常 | Pass
| SYNC+_0266 | 1-1.1 3D车模-异常状态 | 3D车模-单个异常状态-左后胎压状态低胎压 | P2 | 1.车机供电正常; 2.配置字设置TPMS Support=0x1 3.连接CAN工具 | 1.用CAN发送 3B4h Tire_Press_LR_OLR_Stat=0x2; 2.查看车模轮胎区域提示 | 2.轮胎颜色为橙色 | Pass
| SYNC+_0266 | 1-1.1 3D车模-异常状态 | 3D车模-单个异常状态-左后胎压状态未知- | P2 | 1.车机供电正常; 2.配置字设置TPMS Support=0x1 3.连接CAN工具 | 1.用CAN发送 3B4h Tire_Press_LR_OLR_Stat=0x0; 2.查看车模轮胎区域提示 | 2.轮胎颜色正常 | Pass
| SYNC+_0266 | 1-1.1 3D车模-异常状态 | 3D车模-单个异常状态-左后胎压状态错误- | P2 | 1.车机供电正常; 2.配置字设置TPMS Support=0x1 3.连接CAN工具 | 1.用CAN发送 3B4h Tire_Press_LR_OLR_Stat=0x3; 2.查看车模轮胎区域提示 | 2.轮胎颜色正常 | Pass
| SYNC+_0266 | 1-1.1 3D车模-异常状态 | 3D车模-单个异常状态-左后胎压状态警报- | P2 | 1.车机供电正常; 2.配置字设置TPMS Support=0x1 3.连接CAN工具 | 1.用CAN发送 3B4h Tire_Press_LR_OLR_Stat=0x4; 2.查看车模轮胎区域提示 | 2.轮胎颜色为橙色 | Pass
| SYNC+_0266 | 1-1.1 3D车模-异常状态 | 3D车模-单个异常状态-左后胎压状态未使用- | P2 | 1.车机供电正常; 2.配置字设置TPMS Support=0x1 3.连接CAN工具 | 1.用CAN发送 3B4h Tire_Press_LR_OLR_Stat=0xF; 2.查看车模轮胎区域提示 | 2.轮胎颜色正常 | Pass
| SYNC+_0266 | 1-1.1 3D车模-异常状态 | 3D车模-单个异常状态-右后胎压状态正常 | P2 | 1.车机供电正常; 2.配置字设置TPMS Support=0x1 3.连接CAN工具 | 1.用CAN发送 3B4h Tire_Press_RR_ORR_Stat=0x1; 2.查看车模轮胎区域提示 3.点击车模轮胎区域提示 | 2.轮胎颜色正常 | Pass
| SYNC+_0266 | 1-1.1 3D车模-异常状态 | 3D车模-单个异常状态-右后胎压状态低胎压 | P2 | 1.车机供电正常; 2.配置字设置TPMS Support=0x1 3.连接CAN工具 | 1.用CAN发送 3B4h Tire_Press_RR_ORR_Stat=0x2; 2.查看车模轮胎区域提示 3.点击车模轮胎区域提示 | 2.轮胎颜色为橙色 | Pass
| SYNC+_0266 | 1-1.1 3D车模-异常状态 | 3D车模-单个异常状态-右后胎压状态未知- | P2 | 1.车机供电正常; 2.配置字设置TPMS Support=0x1 3.连接CAN工具 | 1.用CAN发送 3B4h Tire_Press_RR_ORR_Stat=0x0; 2.查看车模轮胎区域提示 3.点击车模轮胎区域提示 | 2.轮胎颜色正常 | Pass
| SYNC+_0266 | 1-1.1 3D车模-异常状态 | 3D车模-单个异常状态-右后胎压状态错误- | P2 | 1.车机供电正常; 2.配置字设置TPMS Support=0x1 3.连接CAN工具 | 1.用CAN发送 3B4h Tire_Press_RR_ORR_Stat=0x3; 2.查看车模轮胎区域提示 3.点击车模轮胎区域提示 | 2.轮胎颜色正常 | Pass
| SYNC+_0266 | 1-1.1 3D车模-异常状态 | 3D车模-单个异常状态-右后胎压状态警报- | P2 | 1.车机供电正常; 2.配置字设置TPMS Support=0x1 3.连接CAN工具 | 1.用CAN发送 3B4h Tire_Press_RR_ORR_Stat=0x4; 2.查看车模轮胎区域提示 3.点击车模轮胎区域提示 | 2.轮胎颜色为橙色 | Pass
| SYNC+_0266 | 1-1.1 3D车模-异常状态 | 3D车模-单个异常状态-右后胎压状态未使用- | P2 | 1.车机供电正常; 2.配置字设置TPMS Support=0x1 3.连接CAN工具 | 1.用CAN发送 3B4h Tire_Press_RR_ORR_Stat=0xF; 2.查看车模轮胎区域提示 3.点击车模轮胎区域提示 | 2.轮胎颜色正常 | Pass
| SYNC+_0266 | 1-1.1 3D车模-异常状态 | 3D车模-单个异常状态-TPMS故障 | P1 | 1.车机供电正常; 2.配置字设置TPMS Support=0x1 3.连接CAN工具 | 1.CAN发送 3B4 Tire_Press_Telltale= 0x1 查看提示区显示 2.点击提示区中的胎压监测系统警告 | 1.显示胎压监测系统警告故障图标和文本“胎压监测系统警告” 2.进入VHA车辆健康 | Pass
| SYNC+_0266 | 1-1.1 3D车模-异常状态 | 3D车模-单个异常状态-发动机机油压力异常故障 | P1 | 1.车机供电正常 2.触发机油压力低警告 3.进入Controller Laucher页面 | 1.can发送：421 OilPressureWarning = 0x1 查看提示区显示 2.点击提示区中的发动机机油压力异常故障 | 1.显示发动机机油压力低故障图标和文本“机油压力低”(超过一行显示…) 2.进入VHA车辆健康 | Pass
| SYNC+_0266 | 1-1.1 3D车模-异常状态 | 3D车模-单个异常状态-发动机检测到过热异常故障 | P1 | 1.车机供电正常 2.触发冷却液过热 3.进入Controller Laucher页面 | 1.can发送：156 EngClnt_Te_D_Qf = 0x3(OK) EngClnt_Te_Actl > 121度 查看提示区显示 2.点击提示区中的发动机检测到过热异常故障 | 1.显示发动机检测到过热异常故障图标和文本“冷却液温度过高”(超过一行显示…) 2.进入VHA车辆健康 | Pass
| SYNC+_0266 | 1-1.1 3D车模-异常状态 | 3D车模-多个异常-胎压监测系统警告+机油压力低 | P2 | 1.车机供电正常 2.配置字设置TPMS Support=0x1 3.触发机油压力低警告 4.进入Controller Laucher页面 5.连接CAN工具 | 1.触发故障 3B4 Tire_Press_Telltale= 0x1 421 OilPressureWarning = 0x1 2.查看界面提示区显示 3.点击提示区 | 2.显示红色惊叹号图标+车辆健康报警，发现2个异常 3.进入VHA车辆健康 | Pass
| SYNC+_0266 | 1-1.1 3D车模-异常状态 | 3D车模-多个异常-胎压监测系统警告+冷却液温度过高 | P2 | 1.车机供电正常 2.配置字设置TPMS Support=0x1 3.触发冷却液温度过高 4.进入Controller Laucher页面 5.连接CAN工具 | 1.触发故障 3B4 Tire_Press_Telltale= 0x1 156 EngClnt_Te_D_Qf = 0x3(OK) EngClnt_Te_Actl > 121度 2.查看界面提示区显示 3.点击提示区 | 2.显示红色惊叹号图标+车辆健康报警，发现2个异常 3.进入VHA车辆健康 | Pass
| SYNC+_0266 | 1-1.1 3D车模-异常状态 | 3D车模-多个异常状态-机油压力低+冷却液温度过高 | P2 | 1.车机供电正常 2.配置字设置TPMS Support=0x1 3.触发机油压力低警告 4.进入Controller Laucher页面 5.连接CAN工具 | 1.触发故障 421 OilPressureWarning = 0x1 156 EngClnt_Te_D_Qf = 0x3(OK) EngClnt_Te_Actl > 121度 2.查看界面提示区显示 3.点击提示区 | 2.显示红色惊叹号图标+车辆健康报警，发现2个异常 3.进入VHA车辆健康 | Pass
| SYNC+_0266 | 1-1.1 3D车模-异常状态 | 3D车模-多个异常状态-胎压监测系统警告+机油压力低+冷却液温度过高 | P2 | 1.车机供电正常 2.配置字设置TPMS Support=0x1 3.触发发动机故障 /冷却液温度过高 4.进入Controller Laucher页面 5.连接CAN工具 | 1.用CAN发送3B4h Tire_Press_Telltale=1 2.触发机油压力低/冷却液温度过高 421 OilPressureWarning = 0x1 156 EngClnt_Te_D_Qf = 0x3(OK) EngClnt_Te_Actl > 121度 3.查看界面提示区显示 4.点击提示区 | 3.显示红色惊叹号图标+车辆健康报警，发现3个异常 4.进入VHA车辆健康 | Pass
| SYNC+_0266 | 1-1.1 3D车模-异常状态-故障提示显示位置 | 3D车模-异常状态-故障提示显示位置-TMPS | P1 | 1.车机供电正常 2.触发轮胎异常 3.进入Controller Laucher页面 | 1.发送信号：3B4 Tire_Press_Telltale= 0x1(on) 2.旋转车模至左前侧45度和左后侧45度 3.旋转车模至右前侧45度和右后侧45度 | 2.胎压监测传感器高亮 | Pass
| SYNC+_0266 | 1-1.1 3D车模-异常状态-故障提示显示位置 | 3D车模-异常状态-故障提示显示位置-TMPS-进入VHA应用具体故障页面 | P1 | 1.车机供电正常 2.触发轮胎异常 3.进入Controller Laucher页面 | 1.点击提示区的文字 | 1.进入VHA应用具体故障页面，高亮在相应的异常tab处 | Pass
| SYNC+_0266 | 1-1.1 3D车模-异常状态-故障提示显示位置 | 3D车模-异常状态-故障提示显示位置-发动机机油压力异常故障 | P1 | 1.车机供电正常 2.触发机油压力低警告 3.进入Controller Laucher页面 | 1.发送信号：421 OilPressureWarning = 0x1 2.旋转车模至左前侧45度和右前侧45度 | 1.发动机高亮，且显示机油压力低故障图标和文本“机油压力低” | Pass
| SYNC+_0266 | 1-1.1 3D车模-异常状态-故障提示显示位置 | 3D车模-异常状态-故障提示显示位置-点击发动机机油压力异常故障-进入VHA应用具体故障页面 | P1 | 1.车机供电正常 2.触发机油压力低警告 3.进入Controller Laucher页面 | 1.点击提示区中的发动机机油压力异常故障 | 1.进入VHA应用具体故障页面，高亮在相应的异常tab处 | Pass
| SYNC+_0266 | 1-1.1 3D车模-异常状态-故障提示显示位置 | 3D车模-异常状态-故障提示显示位置-发动机检测到过热异常故障 | P1 | 1.车机供电正常 2.触发冷却液过热 3.进入Controller Laucher页面 | 发送信号：156 EngClnt_Te_D_Qf = 0x3(OK) EngClnt_Te_Actl > 121度 1.旋转车模至左前侧45度和右前侧45度 | 1.发动机高亮，且显示冷却液温度过高图标和文本“冷却液温度过高” | Pass
| SYNC+_0266 | 1-1.1 3D车模-异常状态-故障提示显示位置 | 3D车模-异常状态-故障提示显示位置-点击发动机检测到过热异常故障-进入VHA应用具体故障页面 | P1 | 1.车机供电正常 2.触发冷却液过 3.进入Controller Laucher页面 | 1.点击提示区中的发动机检测到过热异常故障 | 1.进入VHA应用具体故障页面，高亮在相应的异常tab处 | Pass
| SYNC+_0266 | 1-2.2 车辆快捷控制-车胎异常 | 车辆快捷控制-界面显示 | P1 | 1.车机供电正常 2.配置字设置TPMS Support=0x1 3.车胎异常 4.进入Controller Laucher页面 | 1.进入车辆快捷控制 | 1.左上角显示关闭按钮，陈车外tab，以及故障提示文本，； | Pass
| SYNC+_0266 | 1-2.2 车辆快捷控制-车胎异常 | 车辆快捷控制-车胎异常-胎压正常轮胎不做多余的信息提示 | P2 | 1.车机供电正常 2.配置字设置TPMS Support=0x1 3.车胎异常 4.进入Controller Laucher页面 | 1.有某个轮胎低胎压 2.观察其他胎压正常的轮胎 | 2.不显示提示文字 | Pass
| SYNC+_0266 | 1-2.2 车辆快捷控制-车胎异常 | 车辆快捷控制-车胎异常-提示区-进入VHA 车辆健康页面 | P1 | 1.车机供电正常 2.配置字设置TPMS Support=0x1 3.车胎异常 4.进入Controller Laucher页面 | 1.点击提示区的故障提示文本 | 1.进入VHA-胎压监测 | Pass
| SYNC+_0266 | 1-2.2 车辆快捷控制-车胎异常 | 车辆快捷控制-车胎异常-异常的轮胎-进入VHA 车辆健康页面 | P2 | 1.车机供电正常 2.配置字设置TPMS Support=0x1 3.车胎异常 4.进入Controller Laucher页面 | 1.点击显示“低胎压文本区域 | 1.进入VHA-胎压监测 | Pass
| SYNC+_0266 | 1-2.2 车辆快捷控制-车胎异常 | Launcher-车胎异常-左前胎压状态低胎压 | P1 | 1.车机供电正常; 2.配置字设置TPMS Support=0x1 3.连接CAN工具 | 1.用CAN发送 3B4 Tire_Press_System_Stat=0X03 3B4h Tire_Press_LF_Stat=0x2; 2.查看左前胎压信息显示 | 2.文字提示“检测到低胎压”车模旋转45度车头下压，轮胎颜色为橙色 | Pass
| SYNC+_0266 | 1-2.2 车辆快捷控制-车胎异常 | Launcher-车胎异常-右前胎压状态低胎压 | P2 | 1.车机供电正常; 2.配置字设置TPMS Support=0x1 3.连接CAN工具 | 1.用CAN发送 3B4h Tire_Press_RF_Stat=0x2; 2.进入车辆快捷控制界面，查看左前胎压信息显示 | 2.默认角度车头下压，轮胎颜色为橙色 | Pass
| SYNC+_0266 | 1-2.2 车辆快捷控制-车胎异常 | Launcher-车胎异常-左后胎压状态低胎压 | P2 | 1.车机供电正常; 2.配置字设置TPMS Support=0x1 3.连接CAN工具 | 1.用CAN发送 3B4h Tire_Press_LR_OLR_Stat=0x2; 2.进入车辆快捷控制界面，查看左前胎压信息显示 | 2.左前45度车头下压，轮胎颜色为橙色 | Pass
| SYNC+_0266 | 1-2.2 车辆快捷控制-车胎异常 | Launcher-车胎异常-右后胎压状态低胎压 | P2 | 1.车机供电正常; 2.配置字设置TPMS Support=0x1 3.连接CAN工具 | 1.用CAN发送 3B4h Tire_Press_RR_ORR_Stat=0x2; 2.进入车辆快捷控制界面，查看左前胎压信息显示 | 2.默认角度车头下压，轮胎颜色为橙色 | Pass
| SYNC+_0266 | 1-2.2 车辆快捷控制-车胎异常 | Launcher-其他异常-车胎异常 | P1 | 1.车机供电正常; 2.配置字设置TPMS Support=0x1 3.连接CAN工具 | 1.用CAN发送模拟其他故障：胎压监测系统故障 3B4 Tire_Press_Telltale= 0x1(on) 3B4 Tire_Press_System_Stat=0X03 3B4h Tire_Press_LF_Stat=0x2; 2.等待6s查看界面显示 | 1.异常图标+车辆健康报警，发现N个异常 2.回到默认角度 | Pass
| SYNC+_0266 | 1-2.3 车内视角-主页 | 车辆快捷控制-车内视角-页面 | P0 | 1.车机供电正常; 2.配置字设置TPMS Support=0x1 3.连接CAN工具 | 1.切换车内视角 | 1.显示车内，左上角显示异常，显示音效 ，主驾按摩，副驾按摩，香氛，氛围灯按钮 | Pass
| SYNC+_0266 | 1-2.3 车内视角-主页 | 车辆快捷控制-车内视角-页面 | P2 | 1.车机供电正常; 2.配置字设置TPMS Support=0x1 3.连接CAN工具 | 1.进入车内点击故障提示文字 | 1.进入vha | Pass
| SYNC+_0266 | 2-1 3D车模-正常状态 | 3D车模-正常状态-展示状态 | P0 | 1.车机供电正常 2.3D车模图片和当前车型匹配 3.进入Controller Laucher页面 | 1.模拟ECU发送车辆正常信号 2.查看3D车模显示 | 1.显示正常状态 | Pass
| SYNC+_0266 | 2-1.1快捷控制的进入机制 | 快捷控制的进入机制-点击车模热区 | P1 | 1.车机供电正常 2.3D车模图片和当前车型匹配 3.进入Controller Laucher页面 | 1.点击车模区域 | 1.进入车辆快捷控制-车外 | Pass
| SYNC+_0266 | 2-1.1快捷控制的进入机制 | 快捷控制的进入机制-长按车模热区 | P1 | 1.车机供电正常 2.3D车模图片和当前车型匹配 3.进入Controller Laucher页面 | 1.滑动车模区域 | 1.进入车辆快捷控制-车外 | Pass
| SYNC+_0266 | 2-1.2 快捷控制的退出机制 | 快捷控制的退出机制-点击左上角的“X”按钮 | P1 | 1.车机供电正常 2.3D车模图片和当前车型匹配 3.进入Controller Laucher页面 | 1.点击车模进入车辆快捷控制 2.点击左上角的“X”按钮 | 2.退出车辆快捷控制页面 | Pass
| SYNC+_0266 | 2-1.2 快捷控制的退出机制 | 快捷控制的退出机制-点击左上角的home按钮 | P1 | 1.车机供电正常 2.3D车模图片和当前车型匹配 3.进入Controller Laucher页面 | 1.点击车模进入车辆快捷控制 2.点击左上角的home按钮 | 2.退出车辆快捷控制页面 | Pass
| SYNC+_0266 | 2-1.2 快捷控制的退出机制 | 快捷控制的退出机制 | P2 | 1.车机供电正常 2.3D车模图片和当前车型匹配 3.进入Controller Laucher页面 | 1.点击车模进入车辆快捷控制 2.点击设置/全部应用/空调快捷控制 3.返回车模 | 3.不会退出快捷控制 | Pass
| SYNC+_0266 | 默认视角 | 默认视角 | P0 | 1.车机供电正常 2.3D车模图片和当前车型匹配 3.进入Controller Laucher页面 | 1.车辆状态正常 | 1.车模为默认视角，右前方45度 | Pass
| SYNC+_0266 | 2-1.2 快捷控制的退出机制 | 退出后车模恢复默认角度 | P1 | 1.车机供电正常 2.3D车模图片和当前车型匹配 3.进入Controller Laucher页面 | 1.打开天窗控制页面 2.点击x退出 | 2.车模恢复默认角度，再次进入，天窗控制页面不会打开 | Pass
| SYNC+_0266 | 2-1.2 快捷控制的退出机制 | 退出后车模恢复默认角度 | P1 | 1.车机供电正常 2.3D车模图片和当前车型匹配 3.进入Controller Laucher页面 | 1.打开车身颜色设置页面 2.点击x退出 | 2.车模恢复默认角度，再次进入车身颜色设置页面不会打开 | Pass
| SYNC+_0266 | 2-1.3 快捷控制的显示机制 | 快捷控制的显示机制-单指滑动 | P1 | 1.车机供电正常 2.3D车模图片和当前车型匹配 3.进入车辆快捷控制页面 | 1.使用单指360°滑动车模 | 1.3D车模360°水平旋转 | Pass
| SYNC+_0266 | 2-1.3 快捷控制的显示机制 | 快捷控制的显示机制-单指滑动-顺时针 | P2 | 1.车机供电正常 2.3D车模图片和当前车型匹配 3.进入车辆快捷控制页面 | 1.使用单指顺时针360°滑动车模 | 1.3D车模360°顺时针水平旋转 | Pass
| SYNC+_0266 | 2-1.3 快捷控制的显示机制 | 快捷控制的显示机制-单指滑动-逆时针 | P2 | 1.车机供电正常 2.3D车模图片和当前车型匹配 3.进入车辆快捷控制页面 | 1.使用单指逆时针360°滑动车模 | 1.3D车模可360°水平旋转 | Pass
| SYNC+_0266 | 2-1.3 快捷控制的显示机制 | 快捷控制的显示机制-上下滑动 | P2 | 1.车机供电正常 2.3D车模图片和当前车型匹配 3.进入车辆快捷控制页面 | 1.使用手指上下滑动车模 | 1.3D车模可0-45度旋转 | Pass
| SYNC+_0266 | 2-1.3 快捷控制的显示机制 | 快捷控制的显示机制-双指缩小-缩放范围内 | P1 | 1.车机供电正常 2.3D车模图片和当前车型匹配 3.进入车辆快捷控制页面 | 1.使用双指缩小至车模默认尺寸1.-1.6倍 | 1.车模可随着手指缩放到默认尺寸1-1.6倍 | Pass
| SYNC+_0266 | 2-1.3 快捷控制的显示机制 | 快捷控制的显示机制-双指放大-缩放范围内 | P2 | 1.车机供电正常 2.3D车模图片和当前车型匹配 3.进入车辆快捷控制页面 | 1.使用双指放大至车模默认尺寸1.-1.6倍 | 1.车模可随着手指放大到默认尺寸1-1.6倍 | Pass
| SYNC+_0266 | 2-1.3 快捷控制的显示机制 | 快捷控制的显示机制-双指缩小-缩放超范围 | P2 | 1.车机供电正常 2.3D车模图片和当前车型匹配 3.进入车辆快捷控制页面 | 1.使用双指缩小至超过车模默认尺寸1.6倍 | 1.车模回弹至默认尺寸1.6倍 | Pass
| SYNC+_0266 | 2-1.3 快捷控制的显示机制 | 快捷控制的显示机制-双指放大-缩放超范围 | P2 | 1.车机供电正常 2.3D车模图片和当前车型匹配 3.进入车辆快捷控制页面 | 1.使用双指放大至超过车模默认尺寸1.6倍 | 1.车模回弹至默认尺寸1.6倍 | Pass
| SYNC+_0266 | 2-1.3 快捷控制的显示机制 | 快捷控制的显示机制-旋转车模时-隐藏胎压等文字信息和快捷按钮 | P2 | 1.车机供电正常 2.3D车模图片和当前车型匹配 3.进入车辆快捷控制页面 | 1.旋转车模，查看界面显示 | 1.旋转车模时，隐藏胎压等文字信息 | Pass
| SYNC+_0266 | 2-1.3 快捷控制的显示机制 | 快捷控制的显示机制-结束旋转后-胎压等文字信息和快捷按钮跟随车模改变位置 | P1 | 1.车机供电正常 2.3D车模图片和当前车型匹配 3.进入车辆快捷控制页面 | 1.结束旋转后，查看界面显示 | 1.胎压等文字信息和快捷按钮跟随车模改变位置 | Pass
| SYNC+_0266 | 2-1.3 快捷控制的显示机制 | 快捷控制的显示机制-旋转车模-功能按钮和信息重叠 | P1 | 1.车机供电正常 2.3D车模图片和当前车型匹配 3.进入车辆快捷控制页面 | 1.旋转车模至功能按钮和信息重叠，查看界面显示 | 1.功能按钮悬浮在信息和车模上，不影响控制功能按钮点击 | Pass
| SYNC+_0266 | 2-1.3 快捷控制的显示机制 | 快捷控制的显示机制-旋转车模-误操作恢复默认视角 | P1 | 1.车机供电正常 2.3D车模图片和当前车型匹配 3.进入车辆快捷控制页面 | 1.滑动旋转车模至任意角度 2.6s内无任何操作 | 2.自动复位至默认视角（需要有过渡动画） | Pass
| SYNC+_0266 | 2-2.1 车辆快捷控制-不同角度 | 点击按钮进入个界面 | P0 | 1.车机供电正常 2.3D车模图片和当前车型匹配 3.进入车辆快捷控制页面 | 1.点击控制按钮 | 1.打开弹窗，按钮高亮，点击按钮有按键音 | Pass
| SYNC+_0266 | 2-2.1 车辆快捷控制-不同角度 | 点击空白处退出天窗弹窗方式 | P0 | 1.车机供电正常 2.3D车模图片和当前车型匹配 3.进入车辆快捷控制页面 | 1.点击天窗控制按钮 2.点击空白处 | 2.弹窗关闭 | Pass
| SYNC+_0266 | 2-2.1 车辆快捷控制-不同角度 | 点击X号退出天窗弹窗 | P1 | 1.车机供电正常 2.3D车模图片和当前车型匹配 3.进入车辆快捷控制页面 | 1.点击天窗控制按钮 2.点击×退出 3.再次进入快捷控制 | 3.弹窗自动关闭 | Pass
| SYNC+_0266 | 2-2.1 车辆快捷控制-不同角度 | 空白处退出车身颜色弹窗 | P1 | 1.车机供电正常 2.3D车模图片和当前车型匹配 3.进入车辆快捷控制页面 | 1.点击车身颜色按钮 2.点击空白处 | 2.弹窗关闭 | Pass
| SYNC+_0266 | 2-2.1 车辆快捷控制-不同角度 | 点击X号退出车身颜色弹窗 | P1 | 1.车机供电正常 2.3D车模图片和当前车型匹配 3.进入车辆快捷控制页面 | 1.点击车身颜色按钮 2.点击×退出 3.再次进入快捷控制 | 3.弹窗自动关闭 | Pass
| SYNC+_0266 | 2-2.1 车辆快捷控制-不同角度 | 各次级功能控制关闭方式 | P1 | 1.车机供电正常 2.3D车模图片和当前车型匹配 3.进入车辆快捷控制页面 | 1.点击高亮的按钮 | 1.无反应 | Pass |  |  |  |  | 否
| SYNC+_0266 | 2-2.1 车辆快捷控制-不同角度 | 天窗记忆周期 | P1 | 1.车机供电正常 2.3D车模图片和当前车型匹配 3.进入车辆快捷控制页面 | 1.切换车外视角 2.点击天窗控制 3.点击车内tab 4.切回车外 | 4.天窗弹窗仍打开 | Pass |  |  | 否 |  | 否
| SYNC+_0266 | 2-2.1 车辆快捷控制-不同角度 | 车身颜色记忆周期 | P1 | 1.车机供电正常 2.3D车模图片和当前车型匹配 3.进入车辆快捷控制页面 | 1.切换车外视角 2.点击车身颜色 3.进入设置/全部应用/空调快捷栏 4.返回 | 4.弹窗仍打开 | Pass |  |  | 否 |  | 否
| SYNC+_0266 | 2-2.1 车辆快捷控制-不同角度 | 天窗记忆周期 | P1 | 1.车机供电正常 2.3D车模图片和当前车型匹配 3.进入车辆快捷控制页面 | 1.切换车外视角 2.点击天窗控制 3.退出快捷控制再进入 | 4.天窗弹窗不会打开 | Pass |  |  | 否 |  | 否
| SYNC+_0266 | 2-2.1 车辆快捷控制-不同角度 | 车身颜色记忆周期 | P1 | 1.车机供电正常 2.3D车模图片和当前车型匹配 3.进入车辆快捷控制页面 | 1.切换车外视角 2.点击车身颜色 3.退出快捷控制再进入 | 3.弹窗自动关闭 | Pass |  |  |  |  | 否
| SYNC+_0266 | 2-2.1 车辆快捷控制-不同角度 | 记忆周期 | P1 | 1.车机供电正常 2.3D车模图片和当前车型匹配 3.进入车辆快捷控制页面 | 1.切换车内视角 2.打开任意弹窗 3.退出快捷控制后再次进入车内tab | 3.弹窗仍打开 | Pass |  |  |  |  | 否
| SYNC+_0266 | 2-2.1 车辆快捷控制-不同角度 | 记忆周期 | P1 | 1.车机供电正常 2.3D车模图片和当前车型匹配 3.进入车辆快捷控制页面 | 1.切换车内视角 2.打开任意弹窗 3.熄火点火再次进入快捷控制 | 3.弹窗不会打开 | Pass
| SYNC+_0266 | 2-3 车内视角-主页 | 点击图标进入对应页面 | P0 | 1.车机供电正常 2.3D车模图片和当前车型匹配 3.进入车辆快捷控制页面 4.车外视角 | 1.分别点击香氛，氛围灯，主驾座椅，副驾座椅，音效 | 1.成功进入对应页面 | Pass |  |  | 否 |  | 否
| SYNC+_0266 | 2-4车辆快捷控制-IG OFF | IG OFF toast弹出 | P1 | 1.车机供电正常 2.3D车模图片和当前车型匹配 3.IG=OFF | 1.点击车模进入快捷控制 | 1.弹出toast：发动车辆才可以使用全部车辆功能 | Pass |  |  | 否 |  | 否
| SYNC+_0266 | 2-4车辆快捷控制-IG OFF | IG OFF toast弹出 | P1 | 1.车机供电正常 2.3D车模图片和当前车型匹配 3.IG=OFF | 1.滑动车模进入快捷控制 | 1.弹出toast：发动车辆才可以使用全部车辆功能 | Pass |  |  | 否 |  | 否
| SYNC+_0266 | 2-4车辆快捷控制-IG OFF | IG OFF toast弹出 | P1 | 1.车机供电正常 2.3D车模图片和当前车型匹配 3.IG=OFF，已弹出过toast | 1.点击车模进入快捷控制 | 1.不会弹出toast | Pass |  |  |  |  | 否
| SYNC+_0266 | 2-4.1车内视角-主页-IG OFF | IG OFF toast弹出 | P1 | 1.车机供电正常 2.3D车模图片和当前车型匹配 3.进入车辆快捷控制页面 4.当前在车内视角 | 1.操作座椅按摩中，IG OFF | 1.弹出toast：发动车辆才可以使用全部车辆功能。座椅按钮置灰 | Pass
| SYNC+_0266 | 3-1 后备箱设置 | 后备箱配置 | P0 | 电动后备箱 | 1.配置配置字DE08, BYTE 4, BIT 1 Power Liftgate Control Function = 1 (enabled) | 1.显示后备箱功能 | Pass
| SYNC+_0266 | 3-1 后备箱设置 | 电动模式-后备箱开启 | P0 | 1.进入快捷控制-车外 2. 设置为电动模式0x313Power_Liftgate_Mode_Stt=0x1 | 1.发送3B2:DrStatInnrTgate_B_Actl=01 (双击后备箱按钮) | 1.后备箱打开，转到180度 | Pass
| SYNC+_0266 | 3-1 后备箱设置 | 电动模式-后备箱开启 | P0 | 1.进入快捷控制-车外 2.后备箱关闭中 | 1.按下后备箱按钮 2.再次按下 | 1.后备箱暂停 2.后备箱全开 | Pass
| SYNC+_0266 | 3-1 后备箱设置 | 电动模式-后备箱开启 | P1 | 1.进入快捷控制-车外 2.电动模式 | 1.发送3B2 DrStatInnrTgate_B_Actl= ajar / off | 1.后备箱大幅度开启关闭 | Pass
| SYNC+_0266 | 3-1 后备箱设置 | 手动模式-后备箱开启 | P1 | 1.进入快捷控制-车外 | 1.发送0x313Power_Liftgate_Mode_Stt=0x0 双击后备箱按钮 | 1.弹出弹窗 电动后备箱处于手动模式，是否需要切换到电动模式 | Pass
| SYNC+_0266 | 3-1 后备箱设置 | 手动模式-后备箱开启 | P1 | 1.进入快捷控制-车外 2.弹窗弹出中 | 1.点击是 2.点击否 | 1.切换到电动模式0x430Power_Liftgate_Mode_Cmd=0x1 2.弹窗关闭，仍是手动模式 0x430Power_Liftgate_Mode_Cmd=0x0 | Pass
| SYNC+_0266 | 3-1 后备箱设置 | 手动模式-后备箱开启 | P1 | 1.进入快捷控制-车外 2.手动模式 | 1.发送3B2 DrStatInnrTgate_B_Actl= ajar / off | 1.后备箱小幅度（20度）开启关闭 | Pass |  |  | 否 | 是 | 是
| SYNC+_0266 | 3-1 后备箱设置 | 手动模式-后备箱开启 | P1 | 1.进入快捷控制-车外 2.电动模式 | 1.快速点击后备箱按钮 | 1.不会退出快捷控制 | Pass |  |  | 否 | 是 | 是
|  | 3-1 后备箱设置 | 单机后备箱提示 | P1 | 1.进入快捷控制-车外 2.手动模式 | 1.点击后备箱按钮 | 1.toast提示“请双击控制后备箱” | Pass |  |  | 否 | 是 | 是
| SYNC+_0266 | 后备箱可用逻辑 | 电源交互 | P2 | 1.进入快捷控制-车外 2.电动模式 | 1.331 LockInhibit_ST = Inhibit | 1.后备箱不可用，点击置灰的后备箱按钮，弹出toast：该功能暂不可用 | Pass |  |  | 否 | 是 | 是
| SYNC+_0266 | 后备箱可用逻辑 | 电源交互 | P2 | 1.IG=OFF ,ACC=ON 2.331 LockInhibit_ST = NO_Inhibit 3.车速<0 | 1.开启关闭后备箱 | 1.后备箱正常打开关闭 | Pass |  | 手动模式下，后备箱需打开后点击 | 否 | 是 | 是
| SYNC+_0266 | 后备箱可用逻辑 | run模式下后备箱可用 | P2 | 1.331 LockInhibit_ST = NO_Inhibit | 1.处于工厂模式 | 1.后备箱正常打开关闭 | Pass |  | 电动enable--车控点手动--电动disable--双击后备箱按钮（是/否）--看信号变化 | 否 | 是 | 是
| SYNC+_0266 | 后备箱可用逻辑 | 后备箱不可用 | P2 | 1.331 LockInhibit_ST = NO_Inhibit | 1.处于运输模式 167 Eng_D_Stat=0x01 3B2 Ignition_Status =run LifeCycMde_D_Actl =transport | 1.后备箱不可用 | Pass |  |  | 否 | 是 | 是
| SYNC+_0266 | 后备箱可用逻辑 | 后备箱不可用 | P2 | 1.IG=OFF ,ACC=ON 2.331 LockInhibit_ST = NO_Inhibit | 1.发送202 Veh_V_ActlEng >0,车速>0 | 1.后备箱不可用，点击置灰的后备箱按钮，弹出toast：该功能暂不可用 | Pass |  |  | 否 | 是 | 是
| SYNC+_0266 | 后备箱可用逻辑 | 后备箱不可用 | P2 | 1.非工厂，非运输模式 2.LockInhibit_ST = NO_Inhibit 3.车速<0 | 1.IG=OFF ,ACC=OFF | 1.后备箱不可用，点击置灰的后备箱按钮，弹出toast：该功能暂不可用 | Pass
| SYNC+_0266 | 后备箱可用逻辑 | 后备箱可用 | P2 | 1.非工厂，非运输模式 2.LockInhibit_ST = NO_Inhibit 3.车速<0 | 1.IG=OFF ,ACC=ON | 1.后备箱可用 | Pass |  |  | 是 | 是 | 是
| SYNC+_0266 | 后备箱可用逻辑 | 后备箱可用 | P2 | 1.IG =RUN/START 2.DE01 6 5 transmission =Automatic , 230 GearLvrPos_D_Actl=park | 1.发送3B2 DrStatInnrTgate_B_Actl= ajar / off | 2.后备箱正确响应开启/关闭 | Pass |  |  | 是 | 是 | 是
| SYNC+_0266 | 后备箱可用逻辑 | 后备箱不可用 | P2 | 1.IG =RUN/START 2.DE01 6 5 transmission =Automatic , | 1. 230 GearLvrPos_D_Actl ! =park | 1.后备箱不可用，点击置灰的后备箱按钮，弹出toast：该功能暂不可用 | Pass |  |  | 是 | 是 | 是
| SYNC+_0266 | 后备箱可用逻辑 | 后备箱不可用 | P2 | 1.IG =RUN/START 2.230 GearLvrPos_D_Actl=park | 1.配置DE01 6 5 transmission ！=Automatic | 1.后备箱不可用，点击置灰的后备箱按钮，弹出toast：该功能暂不可用 | Pass |  |  | 是 | 是 | 是
| SYNC+_0266 | 3-2 天窗设置 | 天窗控制-仅707 | P1 | 1.进入快捷控制-车外 | 1.点击天窗控制 | 1.按钮高亮，弹出控制页面，显示天窗和遮阳帘的控制按钮。 | Pass |  |  | 是 | 是 | 是
| SYNC+_0266 | 3-2 天窗设置 | 天窗控制-全开-仅707 | P1 | 1.进入快捷控制-车外 2.天窗和遮阳帘运动已停下 | 1.点击天窗全开 发送天窗全开 天窗运动状态stop 29 SunroofDSPLStatusPosition = 10 SunroofDSPLStatusMovement = 6-0 | 1.天窗全开按钮高亮，天窗全开 | Pass |  |  | 是 | 是 | 是
| SYNC+_0266 | 3-2 天窗设置 | 天窗控制-全开TX-仅707 | P1 | 1.进入快捷控制-车外 2.天窗和遮阳帘运动已停下 | 1.点击天窗全开 | Lin信号下发：28 ：Full open | Pass |  |  | 是 | 是 | 是
| SYNC+_0266 | 3-2 天窗设置 | 天窗控制-全关-仅707 | P1 | 1.进入快捷控制-车外 2.天窗和遮阳帘运动已停下 | 1.点击天窗全关 发送天窗全关 天窗运动状态stop 29 SunroofDSPLStatusPosition = 11 SunroofDSPLStatusMovement = 6-0 | 1.天窗全关按钮高亮，天窗全关 | Pass |  |  | 是 | 是 | 是
| SYNC+_0266 | 3-2 天窗设置 | 天窗控制-全关-仅707 | P1 | 1.进入快捷控制-车外 2.天窗和遮阳帘运动已停下 | 1.点击天窗全关 | Lin信号下发：28 ：Full close | Pass |  |  | 是 | 是 | 是
| SYNC+_0266 | 3-2 天窗设置 | 天窗控制-起翘-仅707 | P1 | 1.进入快捷控制-车外 2.天窗和遮阳帘运动已停下 | 1.点击天窗起翘 发送天窗起翘 天窗运动状态stop 29 SunroofDSPLStatusPosition = 12 SunroofDSPLStatusMovement = 6-0 | 1.天窗起翘按钮高亮，天窗起翘，遮阳帘保持之前的状态 | Pass |  |  | 是 | 是 | 是
| SYNC+_0266 | 3-2 天窗设置 | 天窗控制-起翘-仅707 | P1 | 1.进入快捷控制-车外 2.天窗和遮阳帘运动已停下 | 1.点击天窗起翘 | Lin信号下发：28 ：tilt up | Pass |  |  | 否 | 是 | 否
| SYNC+_0266 | 3-2 天窗设置 | 天窗控制-舒适-仅707 | P1 | 1.进入快捷控制-车外 2.天窗和遮阳帘运动已停下 | 1.点击天窗舒适 发送天窗舒适 天窗运动状态stop 29 SunroofDSPLStatusPosition = 15 SunroofDSPLStatusMovement = 6-0 | 1.舒适按钮高亮，天窗半开，遮阳帘保持之前的状态 | Pass |  |  | 否 | 是 | 否
| SYNC+_0266 | 3-2 天窗设置 | 天窗控制-舒适-仅707 | P1 | 1.进入快捷控制-车外 2.天窗和遮阳帘运动已停下 | 1.点击天窗舒适 | Lin信号下发：28 ：comfort | Pass
| SYNC+_0266 | 3-2 天窗设置 | 遮阳帘控制-全开-仅707 | P1 | 1.进入快捷控制-车外 2.天窗和遮阳帘运动已停下 | 1.点击遮阳帘全开 发送遮阳帘全开 遮阳帘运动状态stop 29 SunroofDSPLStatusPositionSS = 0 SunroofDSPLStatusMovementSS =6-0 | 1.遮阳帘全开按钮高亮，遮阳帘全开 | Pass |  |  | 否 | 是 | 否
| SYNC+_0266 | 3-2 天窗设置 | 遮阳帘控制-全开-仅707 | P1 | 1.进入快捷控制-车外 2.天窗和遮阳帘运动已停下 | 1.点击遮阳帘全开 | Lin信号下发：28 ：Full open | Pass
| SYNC+_0266 | 3-2 天窗设置 | 遮阳帘控制-全关-仅707 | P1 | 1.进入快捷控制-车外 2.天窗和遮阳帘运动已停下 | 1.点击遮阳帘全关 发送遮阳帘全关 遮阳帘运动状态stop 29 SunroofDSPLStatusPositionSS = 11 SunroofDSPLStatusMovementSS =6-0 | 1.遮阳帘全关按钮高亮，遮阳帘全关 | Pass |  |  | 否 | 是 | 否
| SYNC+_0266 | 3-2 天窗设置 | 遮阳帘控制-全关-仅707 | P1 | 1.进入快捷控制-车外 2.天窗和遮阳帘运动已停下 | 1.点击遮阳帘全关 | Lin信号下发：28 ：Full close | Pass
| SYNC+_0266 | 3-2 天窗设置 | 天窗和遮阳帘控制-仅707 | P1 | 1.天窗和遮阳帘运动中 | 1.观察车模动画 | 1.每60ms更新状态动画，车头始终下压 | Pass |  |  | 否 | 是 | 否
| SYNC+_0266 | 3-2 天窗设置 | 天窗和遮阳帘控制-仅707 | P1 | 1.进入快捷控制-车外 | 1.切换控制按钮 | 1.按下时该按钮高亮，运动停止后，更新按钮 | Pass
| SYNC+_0266 | 3-2 天窗设置 | 天窗和遮阳帘控制-仅707 | P1 | 1.天窗全关，遮阳帘全关 2.点击天窗全开，遮阳帘运动中 | 1.点击遮阳帘全开按钮 2.等待25s查看显示 | 2.遮阳帘全开，按钮遮阳帘全开高亮显示，天窗未打开，天窗全关按钮高亮显示 | Pass |  |  | 否 | 是 | 否
| SYNC+_0266 | 3-2 天窗设置 | 天窗和遮阳帘控制-仅707 | P1 | 1.天窗全关，遮阳帘全关 2.点击天窗全开，遮阳帘运动中 | 1.点击遮阳帘硬按键全开（短按） 2.等待25s查看显示 | 2.遮阳帘停止运动，遮阳帘按钮不高亮显示，天窗未打开，天窗全关按钮高亮显示 | Pass
| SYNC+_0266 | 3-2 天窗设置 | 天窗和遮阳帘控制-仅707 | P1 | 1.天窗全关，遮阳帘全关 2.点击天窗全开，天窗运动中 | 1.点击遮阳帘全关按钮 2.等待25s查看显示 | 2.遮阳帘全关，按钮遮阳帘全关高亮显示，天窗未打开，天窗全关按钮高亮显示 | Pass |  |  | 否 | 是 | 否
| SYNC+_0266 | 3-2 天窗设置 | 天窗和遮阳帘控制-仅707 | P1 | 1.天窗全关，遮阳帘全关 2.点击天窗全开，遮阳帘运动中 | 1.点击遮阳帘硬按键全关（短按） 2.等待25s查看显示 | 2.遮阳帘停止运动，遮阳帘按钮不高亮显示，天窗未打开，天窗全关按钮高亮显示 | Pass
| SYNC+_0266 | 3-2 天窗设置 | 天窗和遮阳帘控制-仅707 | P1 | 1.天窗全开，遮阳帘全开 2.点击天窗全关，天窗运动中 | 1.点击遮阳帘全关 2.等待25s查看显示 | 2.天窗全关，天窗全关高亮显示，遮阳帘全关高亮显示 | Pass |  |  | 否 | 是 | 否
| SYNC+_0266 | 3-2 天窗设置 | 天窗和遮阳帘控制-仅707 | P1 | 1.天窗全开，遮阳帘全开 2.点击天窗全关，天窗运动中 | 1.硬按键遮阳帘全关（短按） 2.等待25s查看显示 | 2.天窗停止运动，天窗按钮未高亮显示，遮阳帘全开高亮显示 | Pass |  |  | 否 | 是 | 否
| SYNC+_0266 | 3-2 天窗设置 | 天窗和遮阳帘控制-仅707 | P1 | 1.天窗全开 2.遮阳帘全开 | 1.使用硬按键关闭天窗 | 1.天窗全关和遮阳帘全关按钮均高亮 | Pass |  |  |  | 是
| SYNC+_0266 | 3-3 车模颜色 | 车模颜色设置--仅707 | P1 | 1.进入快捷控制-车外 2.已打开车模颜色 | 1.点击车模颜色 | 1.按钮高亮，弹出车身颜色页面，显示5个色块与色板。第一个色块为当前车身颜色 | Pass |  |  |  | 是
| SYNC+_0266 | 3-3 车模颜色 | 车模颜色设置-仅707 | P1 | 1.进入快捷控制-车外 2.已打开车模颜色 3.当前配置车模颜色为DE01 color=01 | 1.点击车模颜色 | 1.按钮高亮，弹出车身颜色页面，显示white，black，red，blue metallic，sliver 五个色块，色环，色板 | Pass |  |  |  | 是
| SYNC+_0266 | 3-3 车模颜色 | 车模颜色设置-仅707 | P1 | 1.进入快捷控制-车外 2.已打开车模颜色 3.当前配置车模颜色为31 | 1.点击车模颜色 | 1.按钮高亮，弹出车身颜色页面，显示black，red，blue metallic，sliver,white 五个色块，色环，色板 | Pass |  |  |  | 是
| SYNC+_0266 | 3-3 车模颜色 | 车模颜色设置-仅707 | P1 | 1.进入快捷控制-车外 2.已打开车模颜色 3.当前配置车模颜色为27 | 1.点击车模颜色 | 1.按钮高亮，弹出车身颜色页面，显示grey，black，red，blue metallic，sliver五个色块，色环，色板 | Pass |  |  |  | 是
| SYNC+_0266 | 3-3 车模颜色 | 车模颜色设置-仅707 | P1 | 1.进入快捷控制-车外 2.已打开车模颜色 3.当前配置车模颜色为29 | 1.点击车模颜色 | 1.按钮高亮，弹出车身颜色页面，显示sliver，black，red，blue，white五个色块，色环，色板 | Pass |  |  |  | 是
| SYNC+_0266 | 3-3 车模颜色 | 车模颜色设置-仅707 | P1 | 1.进入快捷控制-车外 2.已打开车模颜色 3.当前配置车模颜色为65 | 1.点击车模颜色 | 1.按钮高亮，弹出车身颜色页面，显示red TC，black，red，blue metallic，sliver五个色块，色环，色板 | Pass |  |  | 否 | 是 | 否
| SYNC+_0266 | 3-3 车模颜色 | 车模颜色设置-仅707 | P1 | 1.进入快捷控制-车外 2.已打开车模颜色 3.当前配置车模颜色为64 | 1.点击车模颜色 | 1.按钮高亮，弹出车身颜色页面，显示red，black，blue metallic，sliver,white五个色块，色环，色板 | Pass |  |  |  | 是 | 否
| SYNC+_0266 | 3-3 车模颜色 | 车模颜色设置-仅707 | P1 | 1.进入快捷控制-车外 2.已打开车模颜色 3.当前配置车模颜色44 | 1.点击车模颜色 | 1.按钮高亮，弹出车身颜色页面，显示Blue metallic，black，red，sliver,white 五个色块，色环，色板 | Pass |  |  |  | 是 | 否
| SYNC+_0266 | 3-3 车模颜色 | 车模颜色设置-仅707 | P1 | 1.进入快捷控制-车外 2.已打开车模颜色 3.当前配置车模颜色25 | 1.点击车模颜色 | 1.按钮高亮，弹出车身颜色页面，显示chrome caviar，black，red，blue metallic,shite | Pass |  |  |  | 是 | 否
| SYNC+_0266 | 3-3 车模颜色 | 车模颜色设置-仅707 | P1 | 1.进入快捷控制-车外 2.已打开车模颜色 3.当前配置车模颜色为41 | 1.点击车模颜色 | 1.按钮高亮，弹出车身颜色页面，显示blue panther，black，red，blue，sliver 五个色块，色环，色板 | Pass |  |  |  | 是 | 否
| SYNC+_0266 | 3-3 车模颜色 | 车模颜色设置-色块-仅707 | P2 | 1.进入快捷控制-车外 2.已打开车模颜色 | 1.切换色块 | 1.车模颜色对应变化，选中色块高亮 | Pass |  |  |  | 是 | 否
| SYNC+_0266 | 3-3 车模颜色 | 车模颜色设置-色板-仅707 | P2 | 1.进入快捷控制-车外 2.已打开车模颜色 | 1.滑动色环 2.点击重置当前色板 | 1.右边的色板选择明度和灰度，替换当前色块颜色，车模颜色实时变化 2.恢复为初始颜色 | Pass |  |  |  | 是 | 否
| SYNC+_0266 | 3-3 车模颜色 | 车模颜色设置-色板-仅707 | P2 | 1.进入快捷控制-车外 2.已打开车模颜色 | 1.更改其他色块颜色后选中另一个色板 | 1.不影响当前色板 | Pass |  |  |  | 是 | 否
| SYNC+_0266 | 4-1.3 车内视角 | 切换各个按钮 | P1 | 1.进入快捷控制-车内 2.已配置多功能座椅、氛围灯、林肯香氛 | 1.依次点击多功能座椅、氛围灯、林肯香氛、音效设置，查看显示 | 1.弹出弹窗，按钮高亮显示，点击按钮有按键音反馈 | Pass |  |  |  | 是 | 否
| SYNC+_0266 | 4-1.3 车内视角-香氛 | 点击香氛按钮打开香氛界面 | P0 | 1.进入快捷控制-车内 2.已配置香氛DE06 1 2 Digital scent=1 | 1.点击香氛 | 1.按钮高亮，弹出香氛页面 | Pass |  |  |  | 是 | 否
| SYNC+_0266 | 4-1.3 车内视角-香氛 | 不显示香氛按钮 | P2 | 1.进入快捷控制-车内 2.未配置香氛DE06 1 2 Digital scent=0 | 1.进入车内视角 | 1.无香氛按钮 | Pass
| SYNC+_0266 | 4-1.3 车内视角-香氛 | 打开香氛按钮 | P0 | 1.进入快捷控制-车内 2.打开香氛页面 | 1.关闭香氛 2.打开香氛 | 1.页面置灰 2.页面可使用，显示当前香氛类型，余量，强度 | Pass |  |  |  | 是 | 否
| SYNC+_0266 | 4-1.3 车内视角-香氛 | 香氛-类型切换 | P1 | 1.进入快捷控制-车内 2.打开香氛页面 3.香氛已开 | 1.切换香氛类型 2.滑动选择强度 | 1.成功切换 2.成功选择强度 | Pass |  |  |  | 是 | 否
| SYNC+_0266 | 4-1.3 车内视角-香氛 | 香氛-未授权 | P1 | 1.进入快捷控制-车内 2.打开香氛页面 3.香氛已开 4.有未授权的香弹 | 1.选择一个未授权的香弹 2.点击确定 | 1.弹出弹框提示：X号香氛罐为非林肯认证的产品，林肯公司无法保证其安全性，为了你的身体健康与使用体验，推荐你使用原厂香氛罐（具体参考UI） 2.弹窗消失 | Pass |  |  |  | 是 | 否
| SYNC+_0266 | 4-1.4 车内视角-香氛 | 香氛-过期 | P1 | 1.进入快捷控制-车内 2.打开香氛页面 3.香氛已开 4.有过期的香弹 | 1.选择一个过期的香弹 2.点击确定 | 1.弹出弹框提示：为了你的身体健康与最佳体验，请避免使用过期及未获林肯认证的香氛产品（具体参考UI） 2.弹窗消失 | Pass
| SYNC+_0266 | 4-1.2 香氛 | 香氛 | P1 | 1.进入快捷控制-车内 2.打开香氛页面 | 1.点击... | 1.跳转到设置-香氛页面，状态与车模一致 | Pass
| SYNC+_0266 | 4-1.2 香氛 | 开启林肯香氛 Rx逻辑 | P1 | 1.车机供电正常 2.信号正常 | 1.发送0x22 FGA_3_FGACurrentWorkCh 0x1 | 1.香氛开关显示开启，选择通道1，有Toast提示“建议你关闭门窗，保持空调在内循环状态（内循环icon）以获取最佳体验”且下方有香氛名称以及香氛余量、香氛强度，均可点击 | Pass
| SYNC+_0266 | 4-1.2 香氛 | 关闭林肯香氛 Rx逻辑 | P1 | 1.车机供电正常 2.信号正常 | 1..发送0x22 FGA_3_FGACurrentWorkCh 0x0 | 1.香氛开关显示关闭，且下方有香氛名称以及香氛余量、香氛强度，均置灰不可点击 | Pass
| SYNC+_0266 | 4-1.2 香氛 | 首次打开香氛开关，默认香氛名称及强度 | P1 | 1.车机供电正常 | 1.车机开机后，首次进入林肯香氛页面 查看香氛选项名称，及默认香氛强度 | 1.默认高亮选中第一个香氛，且香氛强度为中等 | Pass
| SYNC+_0266 | 4-1.2 香氛 | 第二次及以后打开香氛，香氛类型及强度 | P1 | 1.车机供电正常 | 1.非首次打开林肯香氛页面，选中橙花/蔚蓝/煦日 2.按返回键 3.再次查看香氛显示 | 3.显示为上一次选中的橙花/蔚蓝/煦日 | Pass
| SYNC+_0266 | 4-1.2 香氛 | 香氛设置香型 | P1 | 1.车机供电正常 2.信号正常 | 设置通道1香型 0x1F FGA_1_FG_Chan1Typ (0/255-未知, 254-未授权, 1-煦日, 2-橙花, 3-蔚蓝, 4-沐光, 5-悦然, 6-恋海, 7-青叶) 设置通道2香型 0x1F FGA_2_FG_Chan1Typ (0/255-未知, 254-未授权, 1-煦日, 2-橙花, 3-蔚蓝, 4-沐光, 5-悦然, 6-恋海, 7-青叶) 设置通道3香型 0x1F FGA_3_FG_Chan1Typ (0/255-未知, 254-未授权, 1-煦日, 2-橙花, 3-蔚蓝, 4-沐光, 5-悦然, 6-恋海, 7-青叶) | 显示对应的香型 | Pass
| SYNC+_0266 | 4-1.2 香氛 | 未授权的显示 | P1 | 1.车机供电正常 2.信号正常 | 设置通道1香型 0x1F FGA_1_FG_Chan1Typ 254 设置通道2香型 0x1F FGA_2_FG_Chan1Typ 254 设置通道3香型 0x1F FGA_3_FG_Chan1Typ 254 | 香氛置灰，显示“未授权” | Pass
| SYNC+_0266 | 4-1.2 香氛 | 未授权的有图片，点击未授权的香氛会有未授权香弹的提示信息 | P1 | 1.车机供电正常 2.信号正常 | 设置通道1香型 0x1F FGA_1_FG_Chan1Typ 254 设置通道2香型 0x1F FGA_2_FG_Chan1Typ 254 设置通道3香型 0x1F FGA_3_FG_Chan1Typ 254 | 出现弹窗：X号香氛罐为非林肯认证的产品，林肯 公司无法保证其安全性，为了你的身体 健康与使用体验，推荐你使用原厂香氛 罐 | Pass
| SYNC+_0266 | 4-1.2 香氛 | 未知/未安装的香氛，名字显示“未知”，显示默认图片 | P1 | 1.车机供电正常 2.信号正常 | 设置通道1香型 0x1F FGA_1_FG_Chan1Typ 00 设置通道2香型 0x1F FGA_2_FG_Chan1Typ 00 设置通道3香型 0x1F FGA_3_FG_Chan1Typ 00 | 名字显示“未知”，显示默认图片 | Fail | FCIVIOS-17142 【U707】【黑盒】【必现】【3D车模】香氛关闭后，未显示香氛置灰选中状态
| SYNC+_0266 | 4-1.2 香氛 | 点击未知/未安装的香氛后会有香氛异常通知 | P1 | 1.车机供电正常 2.信号正常 | 设置通道1香型 0x1F FGA_1_FG_Chan1Typ 00 设置通道2香型 0x1F FGA_2_FG_Chan1Typ 00 设置通道3香型 0x1F FGA_3_FG_Chan1Typ 00 | 出现toast：x号口当前未监测到香氛罐，同时伴随语音播报 | Pass
| SYNC+_0266 | 4-1.2 香氛 | 只有未知/未授权的香氛无进度条显示 | P1 | 1.车机供电正常 2.信号正常 | 1.将香氛设为未知/未授权/过期/正常状态 | 1.只有未知/未授权的香氛无进度条显示，其他均有 | Pass
| SYNC+_0266 | 4-1.2 香氛 | 只有正常状态和已过期的状态才会显示百分比 | P1 | 1.车机供电正常 2.信号正常 | 将香氛设为正常/过期/未知/未授权，且香氛余量大于0 | 只有正常/已过期显示百分比 | Pass
| SYNC+_0266 | 4-1.2 香氛 | 数字香氛设置通道选择RX | P1 | 1.车机供电正常 2.信号正常 | 设置通道选择 0x22 FGA_3_FGACurrentWorkCh | 选中对应通道，外侧高亮显示 | Pass
| SYNC+_0266 | 4-1.2 香氛 | 数字香氛设置通道选择TX | P1 | 1.车机供电正常 2.信号正常 | 1.点击选择通道 2.0x1E AC_1_FGAChanTypSelect | 2.信号正常下发 | Pass
| SYNC+_0266 | 4-1.2 香氛 | 香氛余量为（10%~100%）香氛页面显示 | P1 | 1.车机供电正常; 2.支持配置 | 设置通道1余量: 0x1F FGA_1_FG_LifeRemainingChan1 设置通道2余量: 0x1F FGA_2_FG_LifeRemainingChan2 设置通道3余量: 0x1F FGA_3_FG_LifeRemainingChan3 | 1.香氛框对应显示百分比 | Pass
| SYNC+_0266 | 4-1.2 香氛 | 香氛余量为10%香氛页面显示 | P2 | 1.车机供电正常; 2.支持配置DE06 Digital scent=0x1: Enable | 设置通道1余量: 0x1F FGA_1_FG_LifeRemainingChan1 设置通道2余量: 0x1F FGA_2_FG_LifeRemainingChan2 设置通道3余量: 0x1F FGA_3_FG_LifeRemainingChan3 | 1.香氛框对应显示10%以及灰色余量10%对应香氛背景显示 | Pass
| SYNC+_0266 | 4-1.2 香氛 | 香氛余量大于等于5小于10香氛页面显示 | P2 | 1.车机供电正常; 2.支持配置DE06 Digital scent=0x1: Enable 3.使用正常香氛 | 设置通道1余量: 0x1F FGA_1_FG_LifeRemainingChan1 设置通道2余量: 0x1F FGA_2_FG_LifeRemainingChan2 设置通道3余量: 0x1F FGA_3_FG_LifeRemainingChan3 | 1.香氛框对应显示LOW深色不显示具体数字以及香氛背景显示，出现香氛余量不足弹窗 | Pass
| SYNC+_0266 | 4-1.2 香氛 | 香氛余量为5%香氛页面显示 | P2 | 1.车机供电正常; 2.支持配置DE06 Digital scent=0x1: Enable 3.使用正常香氛 | 设置通道1余量: 0x1F FGA_1_FG_LifeRemainingChan1 设置通道2余量: 0x1F FGA_2_FG_LifeRemainingChan2 设置通道3余量: 0x1F FGA_3_FG_LifeRemainingChan3 | 1.香氛框对应显示LOW深色不显示具体数字以及香氛背景显示，出现香氛余量不足弹窗 | Pass
| SYNC+_0266 | 4-1.2 香氛 | 香氛余量为（0%~5%）香氛页面显示 | P2 | 1.车机供电正常; 2.支持配置DE06 Digital scent=0x1: Enable 3.使用正常香氛 | 设置通道1余量: 0x1F FGA_1_FG_LifeRemainingChan1 设置通道2余量: 0x1F FGA_2_FG_LifeRemainingChan2 设置通道3余量: 0x1F FGA_3_FG_LifeRemainingChan3 | 1.香氛框对应显示LOW深色不显示具体数字以及香氛背景显示，出现余量耗尽弹窗 | Pass
| SYNC+_0266 | 4-1.2 香氛 | 香氛余量大于等于5%小于20%香氛页面显示，用户操作 | P2 | 1.车机供电正常; 2.支持配置DE04 Digital scent=0x1: Enable 3.使用正常香氛 | 设置通道1余量: 0x1F FGA_1_FG_LifeRemainingChan1 设置通道2余量: 0x1F FGA_2_FG_LifeRemainingChan2 设置通道3余量: 0x1F FGA_3_FG_LifeRemainingChan3 | 1.提示信息为“林肯香氛香氛余量不足 当前使用的xxx（香氛名）香氛即将用尽，请注意及时更换” | Pass
| SYNC+_0266 | 4-1.2 香氛 | 香氛余量大于等于5%小于20%香氛页面显示，用户操作 | P2 | 1.车机供电正常; 2.支持配置DE04 Digital scent=0x1: Enable 3.使用正常香氛 | 设置通道1余量: 0x1F FGA_1_FG_LifeRemainingChan1 设置通道2余量: 0x1F FGA_2_FG_LifeRemainingChan2 设置通道3余量: 0x1F FGA_3_FG_LifeRemainingChan3 | 1.提示信息为“林肯香氛香氛余量不足 当前使用的xxx（香氛名）香氛即将用尽，请注意及时更换” 2.进入香氛设置显示界面 3.显示香氛百分比 | Pass
| SYNC+_0266 | 4-1.2 香氛 | 香氛余量为小于5%香氛页面显示 | P2 | 1.车机供电正常; 2.支持配置DE04 Digital scent=0x1: Enable 3.使用正常香氛 | 设置通道1余量: 0x1F FGA_1_FG_LifeRemainingChan1 设置通道2余量: 0x1F FGA_2_FG_LifeRemainingChan2 设置通道3余量: 0x1F FGA_3_FG_LifeRemainingChan3 | 1.提示信息为“林肯香氛香氛余量耗尽 当前使用的xxx（香氛名）香氛即将用尽，建议访问林肯官方旗舰店购买更换香氛罐，参考地址 https://lincolnauto.m.tmall.cpm” | Pass
| SYNC+_0266 | 4-1.2 香氛 | 香氛距离31天过期信息提示 | P2 | 1.车机供电正常; 2.支持配置DE04 Digital scent=0x1: Enable 3.使用香氛还有31天过期 | 1.查看是否有香氛过期提示 设置香氛1过期状态: 0x22 FGA_3_FGID1Overdue(0-过期, 00-1E 快过期(30天), 1F-未过期) 设置香氛2过期状态: 0x22 FGA_3_FGID2Overdue (0-过期, 00-1E 快过期(30天), 1F-未过期) 设置香氛3过期状态: 0x22 FGA_3_FGID3Overdue (0-过期, 00-1E 快过期(30天), 1F-未过期) | 1.无提示信息 | Pass
| SYNC+_0266 | 4-1.2 香氛 | 香氛距离30天过期信息提示 | P2 | 1.车机供电正常; 2.支持配置DE04 Digital scent=0x1: Enable 3.使用香氛还有30天过期 | 1.查看是否有香氛过期提示 设置香氛1过期状态: 0x22 FGA_3_FGID1Overdue(0-过期, 00-1E 快过期(30天), 1F-未过期) 设置香氛2过期状态: 0x22 FGA_3_FGID2Overdue (0-过期, 00-1E 快过期(30天), 1F-未过期) 设置香氛3过期状态: 0x22 FGA_3_FGID3Overdue (0-过期, 00-1E 快过期(30天), 1F-未过期) | 1.有提示信息为“林肯香氛香氛过期 当前使用的xxx（香氛名）香氛罐还有30天过期，请注意及时更换” | Pass
| SYNC+_0266 | 4-1.2 香氛 | 香氛距离（2~29）天过期信息提示 | P2 | 1.车机供电正常; 2.支持配置DE04 Digital scent=0x1: Enable 3.使用香氛还有（2~29）天过期 | 1.查看是否有香氛过期提示 设置香氛1过期状态: 0x22 FGA_3_FGID1Overdue(0-过期, 00-1E 快过期(30天), 1F-未过期) 设置香氛2过期状态: 0x22 FGA_3_FGID2Overdue (0-过期, 00-1E 快过期(30天), 1F-未过期) 设置香氛3过期状态: 0x22 FGA_3_FGID3Overdue (0-过期, 00-1E 快过期(30天), 1F-未过期) | 1.有提示信息为“林肯香氛香氛过期 当前使用的xxx（香氛名）香氛罐还有（2~29）天过期，请注意及时更换” | Pass
| SYNC+_0266 | 4-1.2 香氛 | 香氛距离1天过期信息提示 | P2 | 1.车机供电正常; 2.支持配置DE04 Digital scent=0x1: Enable 3.使用香氛还有1天过期 | 1.查看是否有香氛过期提示 设置香氛1过期状态: 0x22 FGA_3_FGID1Overdue(0-过期, 00-1E 快过期(30天), 1F-未过期) 设置香氛2过期状态: 0x22 FGA_3_FGID2Overdue (0-过期, 00-1E 快过期(30天), 1F-未过期) 设置香氛3过期状态: 0x22 FGA_3_FGID3Overdue (0-过期, 00-1E 快过期(30天), 1F-未过期) | 1.有提示信息为“林肯香氛香氛过期 当前使用的xxx（香氛名）香氛罐还有1天过期，请注意及时更换” | Pass
| SYNC+_0266 | 4-1.2 香氛 | 过期的香氛，名字正常显示，图片标记已过期 | P2 | 1.车机供电正常; 2.支持配置 | 1.查看是否有香氛过期提示 设置香氛1过期状态: 0x22 FGA_3_FGID1Overdue(0-过期, 00-1E 快过期(30天), 1F-未过期) 设置香氛2过期状态: 0x22 FGA_3_FGID2Overdue (0-过期, 00-1E 快过期(30天), 1F-未过期) 设置香氛3过期状态: 0x22 FGA_3_FGID3Overdue (0-过期, 00-1E 快过期(30天), 1F-未过期) | 出现过期图标，名字正常显示 | Pass
| SYNC+_0266 | 4-1.2 香氛 | 调节香氛浓度RX | P1 | 1.车机供电正常; 2.支持配置 | 1.0x22 FGA_3_FGACurrentdensity | 1.香氛浓度调到对应浓度（高/中/低/关） | Pass
| SYNC+_0266 | 4-1.2 香氛 | 调节香氛浓度TX | P1 | 1.车机供电正常; 2.支持配置 | 1.滑动香氛强度调节条 2.查看0x1E AC_1_FGAIntensityReq | 2.信号下发正常 | Pass
| SYNC+_0266 | 4-1.2 香氛 | 过期香氛提示 | P1 | 1.车机供电正常; 2.支持配置 | 点击已过期的香氛 | 出现弹窗“为了保证你的健康与最佳体验，请避免使用过期及未获林肯中国认证的香氛产品” | Pass
| SYNC+_0266 | 4-1.2 香氛 | 高温香氛异常提示 | P1 | 1.车机供电正常; 2.支持配置DE04 Digital scent=0x1: Enable 3.车内温度超过可使用香氛系统温度上限 | 1.模拟发送温度超过xx信号，查看提示toast 0x22 FGA_3_FRAGTempSts (01过高，02过低) 2.检查是否有语音提示 | 1.显示Toast“当前车内温度过高，香氛系统暂不可用”3S后消失 2.语音同时播报 | Pass
| SYNC+_0266 | 4-1.2 香氛 | 低温香氛异常提示 | P1 | 1.车机供电正常; 2.支持配置DE04 Digital scent=0x1: Enable 3.车内温度低于可使用香氛系统温度下限 | 1.模拟发送温度超过xx信号，查看提示toast 0x22 FGA_3_FRAGTempSts (01过高，02过低) 2.检查是否有语音提示 | 1.显示Toast“当前车内温度过低，香氛系统散香较慢”3S后消失 2.语音同时播报 | Pass
| SYNC+_0266 | 4-1.2 香氛 | 电机异常香氛异常提示 | P1 | 1.车机供电正常; 2.支持配置DE04 Digital scent=0x1: Enable | 1.模拟发送电机异常信号，查看提示toast 0x22 FGA_3_FRAGFanSts (00正常，01为异常) 2.检查是否有语音提示 | 1.显示Toast“当前风扇异常，香氛系统暂不可用”3S后消失 2.语音同时播报 | Pass
| SYNC+_0266 | 4-1.2 香氛 | 风扇异常香氛异常提示 | P1 | 1.车机供电正常; 2.支持配置DE04 Digital scent=0x1: Enable | 1.模拟发送风扇异常xx信号，查看提示toast 0x22 FGA_3_FRAGUnKnownErr 2.检查是否有语音提示 | 1.显示Toast“当前电机异常，香氛系统暂不可用”3S后消失 2.语音同时播报 | Pass
| SYNC+_0266 | 4-1.2 香氛 | 电源异常香氛异常提示 | P1 | 1.车机供电正常; 2.支持配置DE04 Digital scent=0x1: Enable | 1.模拟发送风扇异常xx信号，查看提示toast 0x22 FGA_3_FRAGPowerSupplySts 2.检查是否有语音提示 | 1.显示Toast“当前电源欠压/过压，香氛系统暂不可用”3S后消失 2.语音同时播报 | Pass
| SYNC+_0266 | 4-1.2 香氛 | 未知/未安装香弹异常提示 | P1 | 1.车机供电正常; 2.支持配置DE04 Digital scent=0x1: Enable 3.安装未知香弹 | 1.模拟发送未知香弹xx信号，查看提示toast 2.检查是否有语音提示 3.点击确定按钮 | 1.x号口当前未监测到香氛罐，3S后消失 2.语音同时播报 3.香氛页面不显示香氛余量百分比 | Pass
| SYNC+_0266 | 4-1.2 香氛 | 查看异常信息弹窗消失时间 | P1 | 1.车机供电正常; 2.支持配置DE04 Digital scent=0x1: Enable | 1.查看【电机异常/风扇异常/温度过高/温度过低】信息弹窗显示时间 | 1.弹窗3秒后消失 | Pass
| SYNC+_0266 | 4-1.2 香氛 | 香氛异常香氛开关自动关闭 | P1 | 1.车机供电正常; 2.支持配置DE04 Digital scent=0x1: Enable | 1.电机异常/风扇异常/温度过高香氛异常时开关自动关闭 | 1.电机异常/风扇异常/温度过高香氛异常时开关自动关闭 | Pass
| SYNC+_0266 | 4-1.2 香氛 | 查看未授权香弹的提示信息 | P1 | 1.车机供电正常; 2.支持配置DE04 Digital scent=0x1: Enable | 1.模拟发送不是林肯认证的香氛的xx信号，查看提示信息 2.点击确认按钮 | 1.提示弹窗“X号香氛罐为非林肯认证的产品，林肯公司无法保证其安全性，为了您的身体健康与使用体验，推荐您使用原厂香氛罐”及确认按钮 2.弹窗消失 | Pass
| SYNC+_0266 | 4-1.2 香氛 | 香氛已过期信息提示 | P1 | 1.车机供电正常; 2.支持配置DE04 Digital scent=0x1: Enable 3.使用香氛已过期 | 1.香氛已过期进入香氛设置页面 2.查看页面 3.点击确认"按钮" | 2.显示过期香氛提示弹窗“为了保证您的健康与最佳体验，请避免使用过期及未获取林肯中国认证的香氛产品”及确认按钮 3.弹窗消失 | Pass
| SYNC+_0266 | 4-1 车内视角-氛围灯 | 氛围灯 | P0 | 1.进入快捷控制-车内 2.已配置氛围灯DE01 byte9 bit5 Ambient Light 128=0x1/2 | 1.点击氛围灯 | 1.进入快捷控制-车内 2.打开氛围灯页面 | Pass
| SYNC+_0266 | 4-1 车内视角-氛围灯 | 氛围灯 | P1 | 1.进入快捷控制-车内 2.已配置氛围灯DE01 byte9 bit5 Ambient Light 128=0x1/2 | 1.点击氛围灯，查看显示 | 1.打开氛围灯按钮 | Pass
| SYNC+_0266 | 4-1 车内视角-氛围灯 | 氛围灯 | P1 | 1.进入快捷控制-车内 2.已配置氛围灯DE01 byte9 bit5 Ambient Light 128=0x1/2 | 1.点击氛围灯模式，查看显示 | 1.氛围灯模式弹窗 | Pass
| SYNC+_0266 | 4-2.1 氛围灯设置 | 氛围灯 | P1 | 1.进入快捷控制-车内 2.打开氛围灯页面 | 1.点击... | 1.跳转到快捷控制-氛围灯页面，状态与车模一致 | Pass
| SYNC+_0266 | 4-2.1 氛围灯设置 | 氛围灯 | P1 | 1.打开车控氛围灯界面 | 1.调节氛围灯模式为自定义颜色，进入3D车模查看显示 | 1.氛围灯页面，状态与车控一致 | Pass
| SYNC+_0266 | 4-2.1 氛围灯设置 | 氛围灯 | P1 | 1.进入快捷控制-车内 2.打开氛围灯页面 3.氛围灯已打开 | 1.分别氛围灯切换为静态 | 1.氛围灯模式切换为静态模式 | Pass
| SYNC+_0266 | 4-2.1 氛围灯设置 | 氛围灯 | P1 | 1.进入快捷控制-车内 2.打开氛围灯页面 3.氛围灯已打开 | 1.分别氛围灯切换为动态模式 | 1.氛围灯模式切换为动态模式 | Pass
| SYNC+_0266 | 4-2.1 氛围灯设置 | 氛围灯 | P1 | 1.进入快捷控制-车内 2.打开氛围灯页面 3.氛围灯已打开 | 1.分别氛围灯切换为自定义颜色模式 | 1.氛围灯模式切换为自定义模式 | Pass
| SYNC+_0266 | 4-2.2 车内视角-氛围灯-静态颜色模式 | 氛围灯-颜色模式 | P1 | 1.进入快捷控制-车内 2.打开氛围灯页面 3.氛围灯已打开 | 1.分别氛围灯切换为音乐律动模式 | 1.氛围灯模式切换为音乐律动模式 | Pass
| SYNC+_0266 | 4-2.1 氛围灯设置 | 开启氛围灯 Tx逻辑 | P1 | 1.车机供电正常; 2.支持配置 | 1.开关为关时, 点击开启; 2.查看车机发出的请求信号; （查看test.log返回值） | 2.信号010 AmbL_ALM_Set Open 2，每秒发送一次 （返回值1） | Pass
| SYNC+_0266 | 4-2.1 氛围灯设置 | 关闭氛围灯 Tx逻辑 | P1 | 1.车机供电正常; 2.支持配置 | 1.开关为开时, 点击关闭; 2.查看车机发出的请求信号; （查看test.log返回值） | 2.信号010 AmbL_ALM_Set Close 1，每秒发送一次 （返回值0） | Pass
| SYNC+_0266 | 4-2.1 氛围灯设置 | 静态颜色设置 Tx逻辑 | P1 | 1.进入快捷控制-车内 2.打开氛围灯页面 3.氛围灯已打开 | 1.其他选项被选中时, 点击静态颜色 2.查看车机发出的请求信号 （查看test.log返回值） | 2.信号为010 AmbL_Color_Mode Static 1，每秒发送一次 （返回值1） | Pass
| SYNC+_0266 | 4-1 车内视角-氛围灯 | 氛围灯 | P0 | 1.进入快捷控制-车内 2.已配置氛围灯DE01 byte9 bit5 Ambient Light 128=0x1/2 | 1.点击氛围灯 | 1.进入快捷控制-车内 2.打开氛围灯页面 | Pass
| SYNC+_0266 | 4-1 车内视角-氛围灯 | 氛围灯 | P2 | 1.进入快捷控制-车内 2.未配置氛围灯DE01 byte9 bit5 Ambient Light 128=0x0: Disabled; | 1.进入车内视角 | 1.无氛围灯按钮 | Pass
| SYNC+_0266 | 4-1 车内视角-氛围灯 | 氛围灯 | P1 | 1.进入快捷控制-车内 2.已配置氛围灯DE01 byte9 bit5 Ambient Light 128=0x1/2 | 1.点击氛围灯，查看显示 | 1.打开氛围灯按钮 | Pass
| SYNC+_0266 | 4-1 车内视角-氛围灯 | 氛围灯 | P1 | 1.进入快捷控制-车内 2.已配置氛围灯DE01 byte9 bit5 Ambient Light 128=0x1/2 | 1.点击氛围灯模式，查看显示 | 1.氛围灯模式弹窗 | Pass
| SYNC+_0266 | 4-2.1 氛围灯设置 | 氛围灯 | P1 | 1.进入快捷控制-车内 2.打开氛围灯页面 | 1.点击... | 1.跳转到快捷控制-氛围灯页面，状态与车模一致 | Pass
| SYNC+_0266 | 4-2.1 氛围灯设置 | 氛围灯 | P1 | 1.打开车控氛围灯界面 | 1.调节氛围灯模式为自定义颜色，进入3D车模查看显示 | 1.氛围灯页面，状态与车控一致 | Pass
| SYNC+_0266 | 4-2.1 氛围灯设置 | 氛围灯 | P1 | 1.进入快捷控制-车内 2.打开氛围灯页面 3.氛围灯已打开 | 1.分别氛围灯切换为静态 | 1.氛围灯模式切换为静态模式 | Pass
| SYNC+_0266 | 4-2.1 氛围灯设置 | 氛围灯 | P1 | 1.进入快捷控制-车内 2.打开氛围灯页面 3.氛围灯已打开 | 1.分别氛围灯切换为动态模式 | 1.氛围灯模式切换为动态模式 | Pass
| SYNC+_0266 | 4-2.1 氛围灯设置 | 氛围灯 | P1 | 1.进入快捷控制-车内 2.打开氛围灯页面 3.氛围灯已打开 | 1.分别氛围灯切换为自定义颜色模式 | 1.氛围灯模式切换为自定义模式 | Pass
| SYNC+_0266 | 4-2.2 车内视角-氛围灯-静态颜色模式 | 氛围灯-颜色模式 | P1 | 1.进入快捷控制-车内 2.打开氛围灯页面 3.氛围灯已打开 | 1.分别氛围灯切换为音乐律动模式 | 1.氛围灯模式切换为音乐律动模式 | Pass
| SYNC+_0266 | 4-2.1 氛围灯设置 | 动态颜色设置 Tx逻辑 | P3 | 1.进入快捷控制-车内 2.打开氛围灯页面 3.氛围灯已打开 | 1.其他选项被选中时, 点击动态颜色 2.查看车机发出的请求信号 （查看test.log返回值） | 2.信号为010 AmbL_Color_Mode Dynamic 2，每秒发送一次 （返回值2） | Pass
| SYNC+_0266 | 4-2.1 氛围灯设置 | 自定义颜色设置 Tx逻辑 | P3 | 1.进入快捷控制-车内 2.打开氛围灯页面 3.氛围灯已打开 | 1.其他选项被选中时, 点击自定义颜色 2.查看车机发出的请求信号 （查看test.log返回值） | 2.信号为010 AmbL_Color_Mode Customize 3，每秒发送一次 （返回值3） | Pass
| SYNC+_0266 | 4-2.1 氛围灯设置 | 音乐律动设置 Tx逻辑 | P3 | 1.进入快捷控制-车内 2.打开氛围灯页面 3.氛围灯已打开 | 1.其他选项被选中时, 点击音乐律动 2.查看车机发出的请求信号 （查看test.log返回值） | 2.信号为010 AmbL_Color_Mode Music 4，每秒发送一次 （返回值4） | Pass
| SYNC+_0266 | 4-2.1 氛围灯设置 | 氛围灯模式-静态颜色-初始/默认颜色 | P3 | 1.车机供电正常 2.3B2 IGN = Run 3.氛围灯开关已开启 4.氛围灯模式为静态颜色 | 1.初始状态下，查看氛围灯亮度和颜色显示 | 1.初始(默认)颜色为林肯白 | Pass
| SYNC+_0266 | 4-2.1 氛围灯设置 | 氛围灯模式-静态颜色-拖动氛围灯颜色色环 | P3 | 1.车机供电正常 2.3B2 IGN = Run 3.氛围灯开关已开启 4.氛围灯模式为静态颜色 | 1.拖动氛围灯颜色色环，查看氛围灯颜色显示 | 1.拖动色选择颜色时，右侧车辆内饰灯光颜色对应变化 | Pass
| SYNC+_0266 | 4-2.1 氛围灯设置 | 氛围灯模式-静态颜色-切到其他页面再回来；颜色记忆 | P3 | 1.车机供电正常 2.3B2 IGN = Run 3.氛围灯开关已开启 4.氛围灯模式为静态颜色 | 1.拖动氛围灯颜色色环，切到其他页面再回来 2.查看氛围灯颜色显示 | 2.显示切换页面前的颜色 | Pass
| SYNC+_0266 | 4-2.1 氛围灯设置 | 氛围灯模式-从其他模式切到静态颜色，颜色记忆 | P2 | 1.车机供电正常 2.3B2 IGN = Run 3.氛围灯开关已开启 4.氛围灯模式不为静态颜色 | 1.选择静态颜色模式，查看氛围灯颜色显示和信号下发 | 2.显示重启车机前的颜色，信号010 AmbL_Color_Mode=0x01 AmbL_Static_ColorValue_Set=0xXX(Last memory) | Pass
| SYNC+_0266 | 4-2.1 氛围灯设置 | 氛围灯模式-静态颜色-重启车机；颜色记忆 | P2 | 1.车机供电正常 2.3B2 IGN = Run 3.氛围灯开关已开启 4.氛围灯模式为静态颜色 | 1.拖动氛围灯颜色色环，重启车机 2.查看氛围灯颜色显示和信号下发 | 2.显示重启车机前的颜色，信号010 AmbL_Color_Mode=0x01 AmbL_Static_ColorValue_Set=0xXX(Last memory) | Pass
| SYNC+_0266 | 4-2.1 氛围灯设置 | 动态颜色-惊喜变幻设置 Tx逻辑 | P2 | 1.车机供电正常 2.3B2 IGN = Run 3.氛围灯开关已开启 4.氛围灯模式为动态颜色 | 1.其他选项被选中时, 点击惊喜变幻 2.查看车机发出的请求信号 （查看test.log返回值） | 2.信号为010 AmbL_Dynamic_Color=1 AmbL_Color_Mode=2;每秒发送一次 （返回值1） | Pass
| SYNC+_0266 | 4-2.1 氛围灯设置 | 动态颜色-海屿之恋设置 Tx逻辑 | P2 | 1.车机供电正常 2.3B2 IGN = Run 3.氛围灯开关已开启 4.氛围灯模式为动态颜色 | 1.其他选项被选中时, 点击海屿之恋 2.查看车机发出的请求信号 （查看test.log返回值） | 2.信号为010 AmbL_Dynamic_Color=2 AmbL_Color_Mode=2;每秒发送一次 （返回值2） | Pass
| SYNC+_0266 | 4-2.1 氛围灯设置 | 动态颜色-森林绮境设置 Tx逻辑 | P2 | 1.车机供电正常 2.3B2 IGN = Run 3.氛围灯开关已开启 4.氛围灯模式为动态颜色 | 1.其他选项被选中时, 点击森林绮境 2.查看车机发出的请求信号 （查看test.log返回值） | 2.信号为010 AmbL_Dynamic_Color=3 AmbL_Color_Mode=2;每秒发送一次 （返回值3） | Pass
| SYNC+_0266 | 4-2.1 氛围灯设置 | 动态颜色-馥郁暖心设置 Tx逻辑 | P2 | 1.车机供电正常 2.3B2 IGN = Run 3.氛围灯开关已开启 4.氛围灯模式为动态颜色 | 1.其他选项被选中时, 点击馥郁暖心 2.查看车机发出的请求信号 （查看test.log返回值） | 2.信号为010 AmbL_Dynamic_Color=5 AmbL_Color_Mode=2;每秒发送一次 （返回值5） | Pass
| SYNC+_0266 | 4-2.1 氛围灯设置 | 动态颜色-摩登城市设置 Tx逻辑 | P2 | 1.车机供电正常 2.3B2 IGN = Run 3.氛围灯开关已开启 4.氛围灯模式为动态颜色 | 1.其他选项被选中时, 点击摩登城市 2.查看车机发出的请求信号 （查看test.log返回值） | 2.信号为010 AmbL_Dynamic_Color=4 AmbL_Color_Mode=2;每秒发送一次 （返回值4） | Pass
| SYNC+_0266 | 4-2.1 氛围灯设置 | 氛围灯模式-从其他模式切到动态颜色，颜色记忆 | P2 | 1.车机供电正常 2.3B2 IGN = Run 3.氛围灯开关已开启 4.氛围灯模式不为动态颜色 | 1.选择动态颜色模式，查看氛围灯颜色显示和信号下发 | 2.显示重启车机前的颜色，信号010 AmbL_Color_Mode=0x2, AmbL_Dynamic_Color=(Last memory) | Pass
| SYNC+_0266 | 4-2.1 氛围灯设置 | 氛围灯模式-音乐律动-页面显示 | P1 | 1.车机供电正常 2.3B2 IGN = Run 3.氛围灯开关已开启 | 1.切换氛围灯模式为音乐律动 2.查看页面显示 | 2.不显示氛围灯颜色选项，车辆内饰图片右边文本提示“氛围灯颜色和亮度随音乐变化” | Pass
| SYNC+_0266 | 4-2.7 车内视角-氛围灯-自定义颜色模式 | 氛围灯-颜色模式 | P1 | 1.进入快捷控制-车内 2.打开氛围灯页面 3.氛围灯已打开 | 1.点击自定义颜色后面的修改按钮 | 1.弹出弹窗，车门灯光及其开关，色环，亮度，地板灯光及其开关，色环，亮度，可任意调节 | Pass
| SYNC+_0266 | 4-2.7 车内视角-氛围灯-自定义颜色模式 | 氛围灯模式-第一次选择自定义颜色 | P1 | 1.车机供电正常 2.3B2 IGN = Run 3.氛围灯开关已开启 4.判断当前白天黑夜 | 1.切换氛围灯模式为自定义颜色 2.查看信号下发 | 2.白天信号为 AmbL_Color_Mode=0x3, AmbL_Door_Swtich=0x1, AmbL_Door_Intensity_Value=0x50, AmbL_Door_Color_Value=0x0, AmbL_Foot_Swtich=0x1, AmbL_Foot_Intensity_Value=0x50, AmbL_Foot_Color_Value=0x0 2.黑天信号 AmbL_Color_Mode=0x3, AmbL_Door_Swtich=0x1, AmbL_Door_Intensity_Value=0x20, AmbL_Door_Color_Value=0x0, AmbL_Foot_Swtich=0x1, AmbL_Foot_Intensity_Value=0x20, AmbL_Foot_Color_Value=0x0 | Pass
| SYNC+_0266 | 4-2.7 车内视角-氛围灯-自定义颜色模式 | 氛围灯模式-自定义颜色-页面显示 | P1 | 1.车机供电正常 2.3B2 IGN = Run 3.氛围灯开关已开启 | 1.切换氛围灯模式为自定义颜色 2.查看页面显示 | 2.不显示氛围灯亮度选项，氛围灯颜色下方显示三种自定义以及对应的选择按钮和编辑按钮 | Pass
| SYNC+_0266 | 4-2.7 车内视角-氛围灯-自定义颜色模式 | 氛围灯模式-自定义颜色-页面显示 | P2 | 1.车机供电正常 2.3B2 IGN = Run 3.氛围灯开关已开启 | 1.编辑自定义颜色 2.滑动车门灯光颜色和地板灯光颜色 | 2.小圆点颜色跟随改变 | Pass
| SYNC+_0266 | 4-2.7 车内视角-氛围灯-自定义颜色模式 | 氛围灯模式-自定义颜色-自定义1编辑页面默认显示 | P1 | 1.车机供电正常 2.3B2 IGN = Run 3.氛围灯开关已开启 4.氛围灯模式为自定义颜色-自定义1 5.判断当前白天黑夜 | 1.进入自定义1编辑模式 2.查看页面显示 | 2.显示车门灯光/地板灯光的对应图标、开关按钮、色环和亮度进度条，车门灯光和地板灯光开关默认开启，颜色默认为林肯白，亮度默认为50%；自定义1的颜色需要与车门灯光/地板灯光的颜色选择保持一致 2.1显示车门灯光/地板灯光的对应图标、开关按钮、色环和亮度进度条，车门灯光和地板灯光开关默认开启，颜色默认为林肯白，亮度默认为20%；自定义1的颜色需要与车门灯光/地板灯光的颜色选择保持一致 | Pass
| SYNC+_0266 | 4-2.7 车内视角-氛围灯-自定义颜色模式 | 氛围灯模式-自定义颜色-自定义1-车门灯光开启/关闭 | P1 | 1.车机供电正常 2.3B2 IGN = Run 3.氛围灯开关已开启 4.氛围灯模式为自定义颜色-自定义1 5.进入自定义1编辑模式 6.车门灯光开关已开启 | 1.切换车门灯光至关闭，查看页面显示和车机信号下发 1.切换车门灯光至开启，查看页面显示和车机信号下发 | 1.信号016 AmbL_Door_Swtich=0x0 OFF，车门灯光开关关闭，场景图像同步开启车门灯光，环境光页面中的图像同步变化 2.信号016 AmbL_Door_Swtich=0x0 ON，车门灯光开关开启，场景图像同步关闭车门灯光，环境光页面中的图像同步变化 | Pass
| SYNC+_0266 | 4-2.7 车内视角-氛围灯-自定义颜色模式 | 氛围灯模式-自定义颜色-自定义1-车门灯光-氛围灯颜色 | P2 | 1.车机供电正常 2.3B2 IGN = Run 3.氛围灯开关已开启 4.氛围灯模式为自定义颜色-自定义1 5.进入自定义1编辑模式 6.车门灯光开关已开启 | 1.拖动车门灯光下方的色环 2.查看页面显示 | 2.拖动色选择颜色时，右侧车辆内饰灯光颜色对应变化 | Pass
| SYNC+_0266 | 4-2.7 车内视角-氛围灯-自定义颜色模式 | 氛围灯模式-自定义颜色-自定义1-车门灯光-氛围灯颜色 设置 Tx逻辑 | P2 | 1.车机供电正常 2.3B2 IGN = Run 3.氛围灯开关已开启 4.氛围灯模式为自定义颜色-自定义1 5.进入自定义1编辑模式 6.车门灯光开关已开启 | 1.拖动下方色环 设置氛围灯颜色 2.查看车机发出的请求信号 ; （查看test.log返回值） | 2.信号016 AmbL_Door_Color_Value; （返回值） | Pass
| SYNC+_0266 | 4-2.7 车内视角-氛围灯-自定义颜色模式 | 氛围灯模式-自定义颜色-自定义1-车门灯光开关设置关闭 Tx逻辑 | P2 | 1.车机供电正常 2.3B2 IGN = Run 3.氛围灯开关已开启 4.氛围灯模式为自定义颜色-自定义1 5.进入自定义1编辑模式 6.车门灯光开关已开启 | 1.其他选项被选中时, 点击车门灯光开关 2.查看车机发出的请求信号 （查看test.log返回值） | 2.信号为016 AmbL_Door_Swtich=0 （返回值0） | Pass
| SYNC+_0266 | 4-2.7 车内视角-氛围灯-自定义颜色模式 | 氛围灯模式-自定义颜色-自定义1-车门灯光-氛围灯亮度-增加10% 设置 Tx逻辑 | P2 | 1.车机供电正常 2.3B2 IGN = Run 3.氛围灯开关已开启 4.氛围灯模式为自定义颜色-自定义1 5.进入自定义1编辑模式 6.车门灯光开关已开启 | 1. 点击右边图标; 2.查看车机发出的请求信号 ; （查看test.log返回值） | 2.信号016 AmbL_Door_Intensity_Value=A~64; （返回值） | Pass
| SYNC+_0266 | 4-2.7 车内视角-氛围灯-自定义颜色模式 | 氛围灯模式-自定义颜色-自定义1-车门灯光-氛围灯亮度-减小10% 设置 Tx逻辑 | P2 | 1.车机供电正常 2.3B2 IGN = Run 3.氛围灯开关已开启 4.氛围灯模式为自定义颜色-自定义1 5.进入自定义1编辑模式 6.车门灯光开关已开启 | 1. 点击左边图标; 2.查看车机发出的请求信号 ; （查看test.log返回值） | 2.信号016 AmbL_Door_Intensity_Value=A~64; （返回值） | Pass
| SYNC+_0266 | 4-2.7 车内视角-氛围灯-自定义颜色模式 | 氛围灯模式-自定义颜色-自定义1-车门灯光-氛围灯亮度为10% 设置 Tx逻辑 | P2 | 1.车机供电正常 2.3B2 IGN = Run 3.氛围灯开关已开启 4.氛围灯模式为自定义颜色-自定义1 5.进入自定义1编辑模式 6.车门灯光开关已开启 | 1.其他选项被选中时, 设置氛围灯亮度为10%; 2.查看车机发出的请求信号 ; （查看test.log返回值） | 2.信号016 AmbL_Door_Intensity_Value=A; （返回值0A） | Pass
| SYNC+_0266 | 4-2.7 车内视角-氛围灯-自定义颜色模式 | 氛围灯模式-自定义颜色-自定义1-车门灯光-氛围灯亮度-(10%~100%) 设置 Tx逻辑 | P2 | 1.车机供电正常 2.3B2 IGN = Run 3.氛围灯开关已开启 4.氛围灯模式为自定义颜色-自定义1 5.进入自定义1编辑模式 6.车门灯光开关已开启 | 1.其他选项被选中时, 点击(10%~100%); 2.查看车机发出的请求信号 ; （查看test.log返回值） | 2.信号016 AmbL_Door_Intensity_Value=A~64; （返回值0A-64） | Pass
| SYNC+_0266 | 4-2.7 车内视角-氛围灯-自定义颜色模式 | 氛围灯模式-自定义颜色-自定义1-车门灯光-氛围灯亮度为100% 设置 Tx逻辑 | P2 | 1.车机供电正常 2.3B2 IGN = Run 3.氛围灯开关已开启 4.氛围灯模式为自定义颜色-自定义1 5.进入自定义1编辑模式 6.车门灯光开关已开启 | 1.其他选项被选中时, 设置氛围灯亮度为100%; 2.查看车机发出的请求信号 ; （查看test.log返回值） | 2.信号016 AmbL_Door_Intensity_Value=64; （返回值64） | Pass
| SYNC+_0266 | 4-2.7 车内视角-氛围灯-自定义颜色模式 | 氛围灯模式-自定义颜色-自定义1-车门灯光-拖动进度条调节氛围灯亮度（10%~100%） | P2 | 1.车机供电正常 2.3B2 IGN = Run 3.氛围灯开关已开启 4.氛围灯模式为自定义颜色-自定义1 5.进入自定义1编辑模式 6.车门灯光开关已开启 | 1.按住调节按钮进度条（10%~100%）位置左右滑动查看场景图片氛围灯亮度 2.点击前后小太阳按钮 | 1.光标跟着手滑动的方向左右滑动 2.前后太阳图标不置灰显示，场景图片氛围灯亮度，根据亮度级别不同而改变 | Pass
| SYNC+_0266 | 4-2.7 车内视角-氛围灯-自定义颜色模式 | 氛围灯模式-自定义颜色-自定义1-车门灯光-拖动进度条调节氛围灯亮度10% | P2 | 1.车机供电正常 2.3B2 IGN = Run 3.氛围灯开关已开启 4.氛围灯模式为自定义颜色-自定义1 5.进入自定义1编辑模式 6.车门灯光开关已开启 7.亮度调节按钮处于中间位置 | 1.按住调节按钮进度条1%位置看场景图片氛围灯亮度 2.点击前小太阳按钮调节至最小 | 1.场景图片氛围灯亮度显示亮度为最低亮度 2.点击小太阳亮度不发生改变 | Pass
| SYNC+_0266 | 4-2.7 车内视角-氛围灯-自定义颜色模式 | 氛围灯模式-自定义颜色-自定义1-车门灯光-拖动进度条调节氛围灯亮度100% | P2 | 1.车机供电正常 2.3B2 IGN = Run 3.氛围灯开关已开启 4.氛围灯模式为自定义颜色-自定义1 5.进入自定义1编辑模式 6.车门灯光开关已开启 7.亮度调节按钮处于中间位置 | 1.按住调节按钮进度条100%位置看场景图片氛围灯亮度 2.点击前小太阳按钮调节至最大 | 1.场景图片氛围灯亮度显示亮度为最高亮度 2.点击小太阳按钮亮度不发生改变 | Pass
| SYNC+_0266 | 4-2.7 车内视角-氛围灯-自定义颜色模式 | 氛围灯模式-自定义颜色-自定义1-地板灯光开启/关闭 | P1 | 1.车机供电正常 2.3B2 IGN = Run 3.氛围灯开关已开启 4.氛围灯模式为自定义颜色-自定义1 5.进入自定义1编辑模式 6.地板灯光开关已开启 | 1.切换地板灯光至关闭，查看页面显示和车机信号下发 1.切换地板灯光至开启，查看页面显示和车机信号下发 | 1.信号016 AmbL_Foot_Swtich=0x0 OFF，地板灯光开关开启，场景图像同步开启地板灯光，环境光页面中的图像同步变化 2.信号016 AmbL_Foot_Swtich=0x1 ON，地板灯光开关关闭，场景图像同步关闭地板灯光，环境光页面中的图像同步变化 | Pass
| SYNC+_0266 | 4-2.7 车内视角-氛围灯-自定义颜色模式 | 氛围灯模式-自定义颜色-自定义1-地板灯光-氛围灯颜色 | P1 | 1.车机供电正常 2.3B2 IGN = Run 3.氛围灯开关已开启 4.氛围灯模式为自定义颜色-自定义1 5.进入自定义1编辑模式 6.地板灯光开关已开启 | 1.拖动地板灯光下方的色环 2.查看页面显示 | 2.拖动色选择颜色时，右侧车辆内饰灯光颜色对应变化 | Pass
| SYNC+_0266 | 4-2.7 车内视角-氛围灯-自定义颜色模式 | 氛围灯模式-自定义颜色-自定义1-地板灯光-氛围灯颜色 设置 Tx逻辑 | P2 | 1.车机供电正常 2.3B2 IGN = Run 3.氛围灯开关已开启 4.氛围灯模式为自定义颜色-自定义1 5.进入自定义1编辑模式 6.地板灯光开关已开启 | 1.其他选项被选中时, 设置氛围灯颜色 2.查看车机发出的请求信号 ; （查看test.log返回值） | 2.信号016 AmbL_Foot_Color_Value; （返回值） | Pass
| SYNC+_0266 | 4-2.7 车内视角-氛围灯-自定义颜色模式 | 氛围灯模式-自定义颜色-自定义1-地板灯光开关设置关闭 Tx逻辑 | P2 | 1.车机供电正常 2.3B2 IGN = Run 3.氛围灯开关已开启 4.氛围灯模式为自定义颜色-自定义1 5.进入自定义1编辑模式 6.地板灯光开关已开启 | 1.其他选项被选中时, 点击地板灯光开关 2.查看车机发出的请求信号 （查看test.log返回值） | 2.信号为016 AmbL_Foot_Swtich=0 （返回值0） | Pass
| SYNC+_0266 | 4-2.7 车内视角-氛围灯-自定义颜色模式 | 氛围灯模式-自定义颜色-自定义1-地板灯光-氛围灯亮度-增加10% 设置 Tx逻辑 | P2 | 1.车机供电正常 2.3B2 IGN = Run 3.氛围灯开关已开启 4.氛围灯模式为自定义颜色-自定义1 5.进入自定义1编辑模式 6.地板灯光开关已开启 | 1. 点击右边图标; 2.查看车机发出的请求信号 ; | 2.信号为016 AmbL_Foot_Intensity_Value =A~64; | Pass
| SYNC+_0266 | 4-2.7 车内视角-氛围灯-自定义颜色模式 | 氛围灯模式-自定义颜色-自定义1-地板灯光-氛围灯亮度-减小10% 设置 Tx逻辑 | P2 | 1.车机供电正常 2.3B2 IGN = Run 3.氛围灯开关已开启 4.氛围灯模式为自定义颜色-自定义1 5.进入自定义1编辑模式 6.地板灯光开关已开启 | 1. 点击左边图标; 2.查看车机发出的请求信号 ; | 2.信号为016 AmbL_Foot_Intensity_Value =A~64; | Pass
| SYNC+_0266 | 4-2.7 车内视角-氛围灯-自定义颜色模式 | 氛围灯模式-自定义颜色-自定义1-地板灯光-氛围灯亮度为10% 设置 Tx逻辑 | P2 | 1.车机供电正常 2.3B2 IGN = Run 3.氛围灯开关已开启 4.氛围灯模式为自定义颜色-自定义1 5.进入自定义1编辑模式 6.地板灯光开关已开启 | 1.其他选项被选中时, 设置氛围灯亮度为10%; 2.查看车机发出的请求信号 ; | 2.信号为016 AmbL_Foot_Intensity_Value =A; | Pass
| SYNC+_0266 | 4-2.7 车内视角-氛围灯-自定义颜色模式 | 氛围灯模式-自定义颜色-自定义1-地板灯光-氛围灯亮度-(10%~100%) 设置 Tx逻辑 | P2 | 1.车机供电正常 2.3B2 IGN = Run 3.氛围灯开关已开启 4.氛围灯模式为自定义颜色-自定义1 5.进入自定义1编辑模式 6.地板灯光开关已开启 | 1.其他选项被选中时, 点击(10%~100%); 2.查看车机发出的请求信号 ; | 2.信号为016 AmbL_Foot_Intensity_Value =A~64; | Pass
| SYNC+_0266 | 4-2.7 车内视角-氛围灯-自定义颜色模式 | 氛围灯模式-自定义颜色-自定义1-地板灯光-氛围灯亮度为100% 设置 Tx逻辑 | P2 | 1.车机供电正常 2.3B2 IGN = Run 3.氛围灯开关已开启 4.氛围灯模式为自定义颜色-自定义1 5.进入自定义1编辑模式 6.地板灯光开关已开启 | 1.其他选项被选中时, 设置氛围灯亮度为100%; 2.查看车机发出的请求信号 ; | 2.信号为016 AmbL_Foot_Intensity_Value =64; | Pass
| SYNC+_0266 | 4-2.7 车内视角-氛围灯-自定义颜色模式 | 氛围灯模式-自定义颜色-自定义1-地板灯光-拖动进度条调节氛围灯亮度（10%~100%） | P2 | 1.车机供电正常 2.3B2 IGN = Run 3.氛围灯开关已开启 4.氛围灯模式为自定义颜色-自定义1 5.进入自定义1编辑模式 6.地板灯光开关已开启 | 1.按住调节按钮进度条（10%~100%）位置左右滑动查看场景图片氛围灯亮度 2.点击前后小太阳按钮 | 1.圆球跟着手滑动的方向左右滑动 2.前后太阳图标不置灰显示，场景图片氛围灯亮度，根据亮度级别不同而改变 | Pass
| SYNC+_0266 | 4-2.7 车内视角-氛围灯-自定义颜色模式 | 氛围灯模式-自定义颜色-自定义1-地板灯光-拖动进度条调节氛围灯亮度10% | P2 | 1.车机供电正常 2.3B2 IGN = Run 3.氛围灯开关已开启 4.氛围灯模式为自定义颜色-自定义1 5.进入自定义1编辑模式 6.地板灯光开关已开启 7.亮度调节按钮处于中间位置 | 1.按住调节按钮进度条1%位置看场景图片氛围灯亮度 2.点击前小太阳按钮调节至最小 | 1.场景图片氛围灯亮度显示亮度为最低亮度 2.点击小太阳亮度不发生改变 | Pass
| SYNC+_0266 | 4-2.7 车内视角-氛围灯-自定义颜色模式 | 氛围灯模式-自定义颜色-自定义1-地板灯光-拖动进度条调节氛围灯亮度100% | P2 | 1.车机供电正常 2.3B2 IGN = Run 3.氛围灯开关已开启 4.氛围灯模式为自定义颜色-自定义1 5.进入自定义1编辑模式 6.地板灯光开关已开启 7.亮度调节按钮处于中间位置 | 1.按住调节按钮进度条100%位置看场景图片氛围灯亮度 2.点击前小太阳按钮调节至最大 | 1.场景图片氛围灯亮度显示亮度为最高亮度 2.点击小太阳按钮亮度不发生改变 | Pass
| SYNC+_0266 | 4-2.7 车内视角-氛围灯-自定义颜色模式 | 氛围灯模式-自定义颜色-自定义2 | P2 | 1.车机供电正常 2.3B2 IGN = Run 3.氛围灯开关已开启 4.氛围灯模式为自定义颜色 | 1.切换氛围灯颜色选项为自定义2 2.查看氛围灯颜色和场景图片显示 | 2.自定义2的颜色需要与车门灯光/地板灯光的颜色选择保持一致 | Pass
| SYNC+_0266 | 4-2.7 车内视角-氛围灯-自定义颜色模式 | 氛围灯模式-自定义颜色-自定义2编辑页面显示 | P2 | 1.车机供电正常 2.3B2 IGN = Run 3.氛围灯开关已开启 4.氛围灯模式为自定义颜色 | 1.进入自定义2编辑模式 2.查看页面显示 | 2.显示车门灯光/地板灯光的对应图标、开关按钮、色环和亮度进度条 | Pass
| SYNC+_0266 | 4-2.7 车内视角-氛围灯-自定义颜色模式 | 氛围灯模式-自定义颜色-自定义2-车门灯光开启/关闭 | P1 | 1.车机供电正常 2.3B2 IGN = Run 3.氛围灯开关已开启 4.氛围灯模式为自定义颜色-自定义2 5.进入自定义2编辑模式 6.车门灯光开关已开启 | 1.切换车门灯光至开启，查看页面显示和车机信号下发 1.切换车门灯光至关闭，查看页面显示和车机信号下发 | 1.信号016 AmbL_Door_Swtich=0x1 ON，车门灯光开关开启，场景图像同步开启车门灯光，环境光页面中的图像同步变化 2.信号016 AmbL_Door_Swtich=0x0 OFF，车门灯光开关关闭，场景图像同步关闭车门灯光，环境光页面中的图像同步变化 | Pass
| SYNC+_0266 | 4-2.7 车内视角-氛围灯-自定义颜色模式 | 氛围灯模式-自定义颜色-自定义2-车门灯光-氛围灯颜色 | P1 | 1.车机供电正常 2.3B2 IGN = Run 3.氛围灯开关已开启 4.氛围灯模式为自定义颜色-自定义2 5.进入自定义2编辑模式 6.车门灯光开关已开启 | 1.拖动车门灯光下方的色环 2.查看页面显示 | 2.拖动色选择颜色时，右侧车辆内饰灯光颜色对应变化 | Pass
| SYNC+_0266 | 4-2.7 车内视角-氛围灯-自定义颜色模式 | 氛围灯模式-自定义颜色-自定义2-车门灯光-氛围灯颜色 设置 Tx逻辑 | P2 | 1.车机供电正常 2.3B2 IGN = Run 3.氛围灯开关已开启 4.氛围灯模式为自定义颜色-自定义2 5.进入自定义2编辑模式 6.车门灯光开关已开启 | 1.拖动色环, 设置氛围灯颜色 2.查看车机发出的请求信号 ; （查看test.log返回值） | 2.信号016 AmbL_Door_Color_Value; （返回值） | Pass
| SYNC+_0266 | 4-2.7 车内视角-氛围灯-自定义颜色模式 | 氛围灯模式-自定义颜色-自定义2-车门灯光开关设置关闭 Tx逻辑 | P2 | 1.车机供电正常 2.3B2 IGN = Run 3.氛围灯开关已开启 4.氛围灯模式为自定义颜色-自定义2 5.进入自定义2编辑模式 6.车门灯光开关已开启 | 1.其他选项被选中时, 点击车门灯光开关 2.查看车机发出的请求信号 | 2.信号为016 AmbL_Door_Swtich=0 （返回值0） | Pass
| SYNC+_0266 | 4-2.7 车内视角-氛围灯-自定义颜色模式 | 氛围灯模式-自定义颜色-自定义2-车门灯光-氛围灯亮度-增加10% 设置 Tx逻辑 | P2 | 1.车机供电正常 2.3B2 IGN = Run 3.氛围灯开关已开启 4.氛围灯模式为自定义颜色-自定义2 5.进入自定义2编辑模式 6.车门灯光开关已开启 | 1. 点击右边图标; 2.查看车机发出的请求信号 ; | 2.信号016 AmbL_Door_Intensity_Value=A~64; （返回值） | Pass
| SYNC+_0266 | 4-2.7 车内视角-氛围灯-自定义颜色模式 | 氛围灯模式-自定义颜色-自定义2-车门灯光-氛围灯亮度-减小10% 设置 Tx逻辑 | P2 | 1.车机供电正常 2.3B2 IGN = Run 3.氛围灯开关已开启 4.氛围灯模式为自定义颜色-自定义2 5.进入自定义2编辑模式 6.车门灯光开关已开启 | 1. 点击左边图标; 2.查看车机发出的请求信号 ; | 2.信号016 AmbL_Door_Intensity_Value=1~64; （返回值） | Pass
| SYNC+_0266 | 4-2.7 车内视角-氛围灯-自定义颜色模式 | 氛围灯模式-自定义颜色-自定义2-车门灯光-氛围灯亮度为10% 设置 Tx逻辑 | P2 | 1.车机供电正常 2.3B2 IGN = Run 3.氛围灯开关已开启 4.氛围灯模式为自定义颜色-自定义2 5.进入自定义2编辑模式 6.车门灯光开关已开启 | 1.其他选项被选中时, 设置氛围灯亮度为10%; 2.查看车机发出的请求信号 ; | 2.信号016 AmbL_Door_Intensity_Value=A; （返回值0A） | Pass
| SYNC+_0266 | 4-2.7 车内视角-氛围灯-自定义颜色模式 | 氛围灯模式-自定义颜色-自定义2-车门灯光-氛围灯亮度-(10%~100%) 设置 Tx逻辑 | P2 | 1.车机供电正常 2.3B2 IGN = Run 3.氛围灯开关已开启 4.氛围灯模式为自定义颜色-自定义2 5.进入自定义2编辑模式 6.车门灯光开关已开启 | 1.其他选项被选中时, 点击(10%~100%); 2.查看车机发出的请求信号 ; | 2.信号016 AmbL_Door_Intensity_Value=1~64; （返回值0A-64） | Pass
| SYNC+_0266 | 4-2.7 车内视角-氛围灯-自定义颜色模式 | 氛围灯模式-自定义颜色-自定义2-车门灯光-氛围灯亮度为100% 设置 Tx逻辑 | P2 | 1.车机供电正常 2.3B2 IGN = Run 3.氛围灯开关已开启 4.氛围灯模式为自定义颜色-自定义2 5.进入自定义2编辑模式 6.车门灯光开关已开启 | 1.其他选项被选中时, 设置氛围灯亮度为100%; 2.查看车机发出的请求信号 ; | 2.信号016 AmbL_Door_Intensity_Value=64; （返回值64） | Pass
| SYNC+_0266 | 4-2.7 车内视角-氛围灯-自定义颜色模式 | 氛围灯模式-自定义颜色-自定义2-车门灯光-拖动进度条调节氛围灯亮度（10%~100%） | P2 | 1.车机供电正常 2.3B2 IGN = Run 3.氛围灯开关已开启 4.氛围灯模式为自定义颜色-自定义2 5.进入自定义2编辑模式 6.车门灯光开关已开启 | 1.按住调节按钮进度条（10%~100%）位置左右滑动查看场景图片氛围灯亮度 2.点击前后小太阳按钮 | 1.圆球跟着手滑动的方向左右滑动 2.前后太阳图标不置灰显示，场景图片氛围灯亮度，根据亮度级别不同而改变 | Pass
| SYNC+_0266 | 4-2.7 车内视角-氛围灯-自定义颜色模式 | 氛围灯模式-自定义颜色-自定义2-车门灯光-拖动进度条调节氛围灯亮度10% | P2 | 1.车机供电正常 2.3B2 IGN = Run 3.氛围灯开关已开启 4.氛围灯模式为自定义颜色-自定义2 5.进入自定义2编辑模式 6.车门灯光开关已开启 7.亮度调节按钮处于中间位置 | 1.按住调节按钮进度条1%位置看场景图片氛围灯亮度 2.点击前小太阳按钮调节至最小 | 1.场景图片氛围灯亮度显示亮度为最低亮度 2.点击小太阳亮度不发生改变 | Pass
| SYNC+_0266 | 4-2.7 车内视角-氛围灯-自定义颜色模式 | 氛围灯模式-自定义颜色-自定义2-车门灯光-拖动进度条调节氛围灯亮度100% | P2 | 1.车机供电正常 2.3B2 IGN = Run 3.氛围灯开关已开启 4.氛围灯模式为自定义颜色-自定义2 5.进入自定义2编辑模式 6.车门灯光开关已开启 7.亮度调节按钮处于中间位置 | 1.按住调节按钮进度条100%位置看场景图片氛围灯亮度 2.点击前小太阳按钮调节至最大 | 1.场景图片氛围灯亮度显示亮度为最高亮度 2.点击小太阳按钮亮度不发生改变 | Pass
| SYNC+_0266 | 4-2.7 车内视角-氛围灯-自定义颜色模式 | 氛围灯模式-自定义颜色-自定义2-地板灯光开启/关闭 | P1 | 1.车机供电正常 2.3B2 IGN = Run 3.氛围灯开关已开启 4.氛围灯模式为自定义颜色-自定义2 5.进入自定义2编辑模式 6.地板灯光开关已开启 | 1.切换地板灯光至关开启，查看页面显示和车机信号下发 1.切换地板灯光至关闭，查看页面显示和车机信号下发 | 1.信号016 AmbL_Foot_Swtich=0x1 ON，地板灯光开关开启，场景图像同步开启地板灯光，环境光页面中的图像同步变化 2.信号016 AmbL_Foot_Swtich=0x0 OFF，地板灯光开关关闭，场景图像同步关闭地板灯光，环境光页面中的图像同步变化 | Pass
| SYNC+_0266 | 4-2.7 车内视角-氛围灯-自定义颜色模式 | 氛围灯模式-自定义颜色-自定义2-地板灯光-氛围灯颜色 | P1 | 1.车机供电正常 2.3B2 IGN = Run 3.氛围灯开关已开启 4.氛围灯模式为自定义颜色-自定义2 5.进入自定义2编辑模式 6.地板灯光开关已开启 | 1.拖动地板灯光下方的色环 2.查看页面显示 | 2.拖动色选择颜色时，右侧车辆内饰灯光颜色对应变化 | Pass
| SYNC+_0266 | 4-2.7 车内视角-氛围灯-自定义颜色模式 | 氛围灯模式-自定义颜色-自定义2-地板灯光-氛围灯颜色 设置 Tx逻辑 | P2 | 1.车机供电正常 2.3B2 IGN = Run 3.氛围灯开关已开启 4.氛围灯模式为自定义颜色-自定义2 5.进入自定义2编辑模式 6.地板灯光开关已开启 | 1.拖动色环, 设置氛围灯颜色 2.查看车机发出的请求信号 ; （查看test.log返回值） | 2.信号016 AmbL_Foot_Color_Value; （返回值） | Pass
| SYNC+_0266 | 4-2.7 车内视角-氛围灯-自定义颜色模式 | 氛围灯模式-自定义颜色-自定义2-地板灯光开关设置关闭 Tx逻辑 | P2 | 1.车机供电正常 2.3B2 IGN = Run 3.氛围灯开关已开启 4.氛围灯模式为自定义颜色-自定义2 5.进入自定义2编辑模式 6.地板灯光开关已开启 | 1.其他选项被选中时, 点击地板灯光开关 2.查看车机发出的请求信号 | 2.信号为016 AmbL_Foot_Swtich=0 （返回值0） | Pass
| SYNC+_0266 | 4-2.7 车内视角-氛围灯-自定义颜色模式 | 氛围灯模式-自定义颜色-自定义2-地板灯光-氛围灯亮度-增加10% 设置 Tx逻辑 | P2 | 1.车机供电正常 2.3B2 IGN = Run 3.氛围灯开关已开启 4.氛围灯模式为自定义颜色-自定义2 5.进入自定义2编辑模式 6.地板灯光开关已开启 | 1. 点击右边图标; 2.查看车机发出的请求信号 ; | 2.信号为016 AmbL_Foot_Intensity_Value =A~64; | Pass
| SYNC+_0266 | 4-2.7 车内视角-氛围灯-自定义颜色模式 | 氛围灯模式-自定义颜色-自定义2-地板灯光-氛围灯亮度-减小10% 设置 Tx逻辑 | P2 | 1.车机供电正常 2.3B2 IGN = Run 3.氛围灯开关已开启 4.氛围灯模式为自定义颜色-自定义2 5.进入自定义2编辑模式 6.地板灯光开关已开启 | 1. 点击左边图标; 2.查看车机发出的请求信号 ; | 2.信号为016 AmbL_Foot_Intensity_Value =A~64; | Pass
| SYNC+_0266 | 4-2.7 车内视角-氛围灯-自定义颜色模式 | 氛围灯模式-自定义颜色-自定义2-地板灯光-氛围灯亮度为10% 设置 Tx逻辑 | P2 | 1.车机供电正常 2.3B2 IGN = Run 3.氛围灯开关已开启 4.氛围灯模式为自定义颜色-自定义2 5.进入自定义2编辑模式 6.地板灯光开关已开启 | 1.其他选项被选中时, 设置氛围灯亮度为10%; 2.查看车机发出的请求信号 ; | 2.信号为016 AmbL_Foot_Intensity_Value =A; | Pass
| SYNC+_0266 | 4-2.7 车内视角-氛围灯-自定义颜色模式 | 氛围灯模式-自定义颜色-自定义2-地板灯光-氛围灯亮度-(10%~100%) 设置 Tx逻辑 | P2 | 1.车机供电正常 2.3B2 IGN = Run 3.氛围灯开关已开启 4.氛围灯模式为自定义颜色-自定义2 5.进入自定义2编辑模式 6.地板灯光开关已开启 | 1.其他选项被选中时, 点击(10%~100%); 2.查看车机发出的请求信号 ; | 2.信号为016 AmbL_Foot_Intensity_Value =A~64; | Pass
| SYNC+_0266 | 4-2.7 车内视角-氛围灯-自定义颜色模式 | 氛围灯模式-自定义颜色-自定义2-地板灯光-氛围灯亮度为100% 设置 Tx逻辑 | P2 | 1.车机供电正常 2.3B2 IGN = Run 3.氛围灯开关已开启 4.氛围灯模式为自定义颜色-自定义2 5.进入自定义2编辑模式 6.地板灯光开关已开启 | 1.其他选项被选中时, 设置氛围灯亮度为100%; 2.查看车机发出的请求信号 ; | 2.信号为016 AmbL_Foot_Intensity_Value =64; | Pass
| SYNC+_0266 | 4-2.7 车内视角-氛围灯-自定义颜色模式 | 氛围灯模式-自定义颜色-自定义2-地板灯光-拖动进度条调节氛围灯亮度（10%~100%） | P2 | 1.车机供电正常 2.3B2 IGN = Run 3.氛围灯开关已开启 4.氛围灯模式为自定义颜色-自定义2 5.进入自定义2编辑模式 6.地板灯光开关已开启 | 1.按住调节按钮进度条（10%~100%）位置左右滑动查看场景图片氛围灯亮度 2.点击前后小太阳按钮 | 1.光标跟着手滑动的方向左右滑动 2.前后太阳图标不置灰显示，场景图片氛围灯亮度，根据亮度级别不同而改变 | Pass
| SYNC+_0266 | 4-2.7 车内视角-氛围灯-自定义颜色模式 | 氛围灯模式-自定义颜色-自定义2-地板灯光-拖动进度条调节氛围灯亮度10% | P2 | 1.车机供电正常 2.3B2 IGN = Run 3.氛围灯开关已开启 4.氛围灯模式为自定义颜色-自定义2 5.进入自定义2编辑模式 6.地板灯光开关已开启 7.亮度调节按钮处于中间位置 | 1.按住调节按钮进度条1%位置看场景图片氛围灯亮度 2.点击前小太阳按钮调节至最小 | 1.场景图片氛围灯亮度显示亮度为最低亮度 2.点击小太阳亮度不发生改变 | Pass
| SYNC+_0266 | 4-2.7 车内视角-氛围灯-自定义颜色模式 | 氛围灯模式-自定义颜色-自定义2-地板灯光-拖动进度条调节氛围灯亮度100% | P2 | 1.车机供电正常 2.3B2 IGN = Run 3.氛围灯开关已开启 4.氛围灯模式为自定义颜色-自定义2 5.进入自定义2编辑模式 6.地板灯光开关已开启 7.亮度调节按钮处于中间位置 | 1.按住调节按钮进度条100%位置看场景图片氛围灯亮度 2.点击前小太阳按钮调节至最大 | 1.场景图片氛围灯亮度显示亮度为最高亮度 2.点击小太阳按钮亮度不发生改变 | Pass
| SYNC+_0266 | 4-2.7 车内视角-氛围灯-自定义颜色模式 | 氛围灯模式-自定义颜色-自定义3 | P1 | 1.车机供电正常 2.3B2 IGN = Run 3.氛围灯开关已开启 4.氛围灯模式为自定义颜色 | 1.切换氛围灯颜色选项为自定义3 2.查看氛围灯颜色和场景图片显示 | 2.自定义3的颜色需要与车门灯光/地板灯光的颜色选择保持一致 | Pass
| SYNC+_0266 | 4-2.7 车内视角-氛围灯-自定义颜色模式 | 氛围灯模式-自定义颜色-自定义3编辑页面显示 | P1 | 1.车机供电正常 2.3B2 IGN = Run 3.氛围灯开关已开启 4.氛围灯模式为自定义颜色-自定义3 | 1.进入自定义3编辑模式 2.查看页面显示 | 2.显示车门灯光/地板灯光的对应图标、开关按钮、色环和亮度进度条 | Pass
| SYNC+_0266 | 4-2.7 车内视角-氛围灯-自定义颜色模式 | 氛围灯模式-自定义颜色-自定义3-车门灯光开启/关闭 | P1 | 1.车机供电正常 2.3B2 IGN = Run 3.氛围灯开关已开启 4.氛围灯模式为自定义颜色-自定义3 5.进入自定义3编辑模式 6.车门灯光开关已开启 | 1.切换车门灯光至关开启，查看页面显示和车机信号下发 1.切换车门灯光至关闭，查看页面显示和车机信号下发 | 1.信号016 AmbL_Door_Swtich=0x1 ON，车门灯光开关开启，场景图像同步开启车门灯光，环境光页面中的图像同步变化 2.信号016 AmbL_Door_Swtich=0x0 OFF，车门灯光开关关闭，场景图像同步关闭车门灯光，环境光页面中的图像同步变化 | Pass
| SYNC+_0266 | 4-2.7 车内视角-氛围灯-自定义颜色模式 | 氛围灯模式-自定义颜色-自定义3-车门灯光-氛围灯颜色 | P1 | 1.车机供电正常 2.3B2 IGN = Run 3.氛围灯开关已开启 4.氛围灯模式为自定义颜色-自定义3 5.进入自定义3编辑模式 6.车门灯光开关已开启 | 1.拖动地板灯光下方的色环 2.查看页面显示 | 2.拖动色选择颜色时，右侧车辆内饰灯光颜色对应变化 | Pass
| SYNC+_0266 | 4-2.7 车内视角-氛围灯-自定义颜色模式 | 氛围灯模式-自定义颜色-自定义3-车门灯光-氛围灯颜色 设置 Tx逻辑 | P2 | 1.车机供电正常 2.3B2 IGN = Run 3.氛围灯开关已开启 4.氛围灯模式为自定义颜色-自定义3 5.进入自定义3编辑模式 6.车门灯光开关已开启 | 1.拖动色环, 设置氛围灯颜色 2.查看车机发出的请求信号 ; （查看test.log返回值） | 2.信号016 AmbL_Door_Color_Value; （返回值） | Pass
| SYNC+_0266 | 4-2.7 车内视角-氛围灯-自定义颜色模式 | 氛围灯模式-自定义颜色-自定义3-车门灯光开关设置关闭 Tx逻辑 | P2 | 1.车机供电正常 2.3B2 IGN = Run 3.氛围灯开关已开启 4.氛围灯模式为自定义颜色-自定义3 5.进入自定义3编辑模式 6.车门灯光开关已开启 | 1.其他选项被选中时, 点击车门灯光开关 2.查看车机发出的请求信号 | 2.信号为016 AmbL_Door_Swtich=0 （返回值0） | Pass
| SYNC+_0266 | 4-2.7 车内视角-氛围灯-自定义颜色模式 | 氛围灯模式-自定义颜色-自定义3-车门灯光-氛围灯亮度-增加10% 设置 Tx逻辑 | P2 | 1.车机供电正常 2.3B2 IGN = Run 3.氛围灯开关已开启 4.氛围灯模式为自定义颜色-自定义3 5.进入自定义3编辑模式 6.车门灯光开关已开启 | 1. 点击左边图标; 2.查看车机发出的请求信号 ; | 2.信号016 AmbL_Door_Intensity_Value=A~64; （返回值） | Pass
| SYNC+_0266 | 4-2.7 车内视角-氛围灯-自定义颜色模式 | 氛围灯模式-自定义颜色-自定义3-车门灯光-氛围灯亮度-减小10% 设置 Tx逻辑 | P2 | 1.车机供电正常 2.3B2 IGN = Run 3.氛围灯开关已开启 4.氛围灯模式为自定义颜色-自定义3 5.进入自定义3编辑模式 6.车门灯光开关已开启 | 1. 点击左边图标; 2.查看车机发出的请求信号 ; | 2.信号016 AmbL_Door_Intensity_Value=1~64; （返回值） | Pass
| SYNC+_0266 | 4-2.7 车内视角-氛围灯-自定义颜色模式 | 氛围灯模式-自定义颜色-自定义3-车门灯光-氛围灯亮度为10% 设置 Tx逻辑 | P2 | 1.车机供电正常 2.3B2 IGN = Run 3.氛围灯开关已开启 4.氛围灯模式为自定义颜色-自定义3 5.进入自定义3编辑模式 6.车门灯光开关已开启 | 1.其他选项被选中时, 设置氛围灯亮度为10%; 2.查看车机发出的请求信号 ; | 2.信号016 AmbL_Door_Intensity_Value=A; （返回值0A） | Pass
| SYNC+_0266 | 4-2.7 车内视角-氛围灯-自定义颜色模式 | 氛围灯模式-自定义颜色-自定义3-车门灯光-氛围灯亮度-(10%~100%) 设置 Tx逻辑 | P2 | 1.车机供电正常 2.3B2 IGN = Run 3.氛围灯开关已开启 4.氛围灯模式为自定义颜色-自定义3 5.进入自定义3编辑模式 6.车门灯光开关已开启 | 1.其他选项被选中时, 点击(10%~100%); 2.查看车机发出的请求信号 ; | 2.信号016 AmbL_Door_Intensity_Value=A~64; （返回值0A-64） | Pass
| SYNC+_0266 | 4-2.7 车内视角-氛围灯-自定义颜色模式 | 氛围灯模式-自定义颜色-自定义3-车门灯光-氛围灯亮度为100% 设置 Tx逻辑 | P2 | 1.车机供电正常 2.3B2 IGN = Run 3.氛围灯开关已开启 4.氛围灯模式为自定义颜色-自定义3 5.进入自定义3编辑模式 6.车门灯光开关已开启 | 1.其他选项被选中时, 设置氛围灯亮度为100%; 2.查看车机发出的请求信号 ; | 2.信号016 AmbL_Door_Intensity_Value=64; （返回值64） | Pass
| SYNC+_0266 | 4-2.7 车内视角-氛围灯-自定义颜色模式 | 氛围灯模式-自定义颜色-自定义3-车门灯光-拖动进度条调节氛围灯亮度（10%~100%） | P2 | 1.车机供电正常 2.3B2 IGN = Run 3.氛围灯开关已开启 4.氛围灯模式为自定义颜色-自定义3 5.进入自定义3编辑模式 6.车门灯光开关已开启 | 1.按住调节按钮进度条（10%~100%）位置左右滑动查看场景图片氛围灯亮度 2.点击前后小太阳按钮 | 1.光标跟着手滑动的方向左右滑动 2.前后太阳图标不置灰显示，场景图片氛围灯亮度，根据亮度级别不同而改变 | Pass
| SYNC+_0266 | 4-2.7 车内视角-氛围灯-自定义颜色模式 | 氛围灯模式-自定义颜色-自定义3-车门灯光-拖动进度条调节氛围灯亮度10% | P2 | 1.车机供电正常 2.3B2 IGN = Run 3.氛围灯开关已开启 4.氛围灯模式为自定义颜色-自定义3 5.进入自定义3编辑模式 6.车门灯光开关已开启 7.亮度调节按钮处于中间位置 | 1.按住调节按钮进度条1%位置看场景图片氛围灯亮度 2.点击前小太阳按钮调节至最小 | 1.场景图片氛围灯亮度显示亮度为最低亮度 2.点击小太阳亮度不发生改变 | Pass
| SYNC+_0266 | 4-2.7 车内视角-氛围灯-自定义颜色模式 | 氛围灯模式-自定义颜色-自定义3-车门灯光-拖动进度条调节氛围灯亮度100% | P2 | 1.车机供电正常 2.3B2 IGN = Run 3.氛围灯开关已开启 4.氛围灯模式为自定义颜色-自定义3 5.进入自定义3编辑模式 6.车门灯光开关已开启 7.亮度调节按钮处于中间位置 | 1.按住调节按钮进度条100%位置看场景图片氛围灯亮度 2.点击前小太阳按钮调节至最大 | 1.场景图片氛围灯亮度显示亮度为最高亮度 2.点击小太阳按钮亮度不发生改变 | Pass
| SYNC+_0266 | 4-2.7 车内视角-氛围灯-自定义颜色模式 | 氛围灯模式-自定义颜色-自定义3-地板灯光开启/关闭 | P2 | 1.车机供电正常 2.3B2 IGN = Run 3.氛围灯开关已开启 4.氛围灯模式为自定义颜色-自定义3 5.进入自定义3编辑模式 6.地板灯光开关已开启 | 1.切换地板灯光至开启，查看页面显示和车机信号下发 1.切换地板灯光至关闭，查看页面显示和车机信号下发 | 1.信号016 AmbL_Foot_Swtich=0x1 ON，地板灯光开关开启，场景图像同步开启地板灯光，环境光页面中的图像同步变化 2.信号016 AmbL_Foot_Swtich=0x0 OFF，地板灯光开关关闭，场景图像同步关闭地板灯光，环境光页面中的图像同步变化 | Pass
| SYNC+_0266 | 4-2.7 车内视角-氛围灯-自定义颜色模式 | 氛围灯模式-自定义颜色-自定义3-地板灯光-氛围灯颜色 | P2 | 1.车机供电正常 2.3B2 IGN = Run 3.氛围灯开关已开启 4.氛围灯模式为自定义颜色-自定义3 5.进入自定义3编辑模式 6.地板灯光开关已开启 | 1.拖动地板灯光下方的色环 2.查看页面显示 | 2.拖动色选择颜色时，右侧车辆内饰灯光颜色对应变化 | Pass
| SYNC+_0266 | 4-2.7 车内视角-氛围灯-自定义颜色模式 | 氛围灯模式-自定义颜色-自定义3-地板灯光-氛围灯颜色 设置 Tx逻辑 | P2 | 1.车机供电正常 2.3B2 IGN = Run 3.氛围灯开关已开启 4.氛围灯模式为自定义颜色-自定义3 5.进入自定义3编辑模式 6.地板灯光开关已开启 | 1.拖动色环, 设置氛围灯颜色 2.查看车机发出的请求信号 ; （查看test.log返回值） | 2.信号016 AmbL_Foot_Color_Value; （返回值） | Pass
| SYNC+_0266 | 4-2.7 车内视角-氛围灯-自定义颜色模式 | 氛围灯模式-自定义颜色-自定义3-地板灯光开关设置关闭 Tx逻辑 | P2 | 1.车机供电正常 2.3B2 IGN = Run 3.氛围灯开关已开启 4.氛围灯模式为自定义颜色-自定义3 5.进入自定义3编辑模式 6.地板灯光开关已开启 | 1.其他选项被选中时, 点击地板灯光开关 2.查看车机发出的请求信号 | 2.信号为016 AmbL_Foot_Swtich=0 （返回值0） | Pass
| SYNC+_0266 | 4-2.7 车内视角-氛围灯-自定义颜色模式 | 氛围灯模式-自定义颜色-自定义3-地板灯光-氛围灯亮度-增加10% 设置 Tx逻辑 | P2 | 1.车机供电正常 2.3B2 IGN = Run 3.氛围灯开关已开启 4.氛围灯模式为自定义颜色-自定义3 5.进入自定义3编辑模式 6.地板灯光开关已开启 | 1. 点击右边图标; 2.查看车机发出的请求信号 ; | 2.信号为016 AmbL_Foot_Intensity_Value =A~64; | Pass
| SYNC+_0266 | 4-2.7 车内视角-氛围灯-自定义颜色模式 | 氛围灯模式-自定义颜色-自定义3-地板灯光-氛围灯亮度-减小10% 设置 Tx逻辑 | P2 | 1.车机供电正常 2.3B2 IGN = Run 3.氛围灯开关已开启 4.氛围灯模式为自定义颜色-自定义3 5.进入自定义3编辑模式 6.地板灯光开关已开启 | 1. 点击左边图标; 2.查看车机发出的请求信号 ; | 2.信号为016 AmbL_Foot_Intensity_Value =1~64; | Pass
| SYNC+_0266 | 4-2.7 车内视角-氛围灯-自定义颜色模式 | 氛围灯模式-自定义颜色-自定义3-地板灯光-氛围灯亮度为10% 设置 Tx逻辑 | P2 | 1.车机供电正常 2.3B2 IGN = Run 3.氛围灯开关已开启 4.氛围灯模式为自定义颜色-自定义3 5.进入自定义3编辑模式 6.地板灯光开关已开启 | 1.其他选项被选中时, 设置氛围灯亮度为10%; 2.查看车机发出的请求信号 ; | 2.信号为016 AmbL_Foot_Intensity_Value =A; | Pass
| SYNC+_0266 | 4-2.7 车内视角-氛围灯-自定义颜色模式 | 氛围灯模式-自定义颜色-自定义3-地板灯光-氛围灯亮度-(10%~100%) 设置 Tx逻辑 | P2 | 1.车机供电正常 2.3B2 IGN = Run 3.氛围灯开关已开启 4.氛围灯模式为自定义颜色-自定义3 5.进入自定义3编辑模式 6.地板灯光开关已开启 | 1.其他选项被选中时, 点击(10%~100%); 2.查看车机发出的请求信号 ; | 2.信号为016 AmbL_Foot_Intensity_Value =A~64; | Pass
| SYNC+_0266 | 4-2.7 车内视角-氛围灯-自定义颜色模式 | 氛围灯模式-自定义颜色-自定义3-地板灯光-氛围灯亮度为100% 设置 Tx逻辑 | P2 | 1.车机供电正常 2.3B2 IGN = Run 3.氛围灯开关已开启 4.氛围灯模式为自定义颜色-自定义3 5.进入自定义3编辑模式 6.地板灯光开关已开启 | 1.其他选项被选中时, 设置氛围灯亮度为100%; 2.查看车机发出的请求信号 ; | 2.信号为016 AmbL_Foot_Intensity_Value =64; | Pass
| SYNC+_0266 | 4-2.7 车内视角-氛围灯-自定义颜色模式 | 氛围灯模式-自定义颜色-自定义3-地板灯光-拖动进度条调节氛围灯亮度（10%~100%） | P2 | 1.车机供电正常 2.3B2 IGN = Run 3.氛围灯开关已开启 4.氛围灯模式为自定义颜色-自定义3 5.进入自定义3编辑模式 6.地板灯光开关已开启 | 1.按住调节按钮进度条（10%~100%）位置左右滑动查看场景图片氛围灯亮度 2.点击前后小太阳按钮 | 1.光标跟着手滑动的方向左右滑动 2.前后太阳图标不置灰显示，场景图片氛围灯亮度，根据亮度级别不同而改变 | Pass
| SYNC+_0266 | 4-2.7 车内视角-氛围灯-自定义颜色模式 | 氛围灯模式-自定义颜色-自定义3-地板灯光-拖动进度条调节氛围灯亮度10% | P2 | 1.车机供电正常 2.3B2 IGN = Run 3.氛围灯开关已开启 4.氛围灯模式为自定义颜色-自定义3 5.进入自定义3编辑模式 6.地板灯光开关已开启 7.亮度调节按钮处于中间位置 | 1.按住调节按钮进度条1%位置看场景图片氛围灯亮度 2.点击前小太阳按钮调节至最小 | 1.场景图片氛围灯亮度显示亮度为最低亮度 2.点击小太阳亮度不发生改变 | Pass
| SYNC+_0266 | 4-2.7 车内视角-氛围灯-自定义颜色模式 | 氛围灯模式-自定义颜色-自定义3-地板灯光-拖动进度条调节氛围灯亮度100% | P2 | 1.车机供电正常 2.3B2 IGN = Run 3.氛围灯开关已开启 4.氛围灯模式为自定义颜色-自定义3 5.进入自定义3编辑模式 6.地板灯光开关已开启 7.亮度调节按钮处于中间位置 | 1.按住调节按钮进度条100%位置看场景图片氛围灯亮度 2.点击前小太阳按钮调节至最大 | 1.场景图片氛围灯亮度显示亮度为最高亮度 2.点击小太阳按钮亮度不发生改变 | Pass
| SYNC+_0266 | 4-2.7 车内视角-氛围灯-自定义颜色模式 | 氛围灯模式-自定义颜色1-进入自定义2-车门灯光-氛围灯颜色 设置 Tx逻辑 | P2 | 1.车机供电正常 2.3B2 IGN = Run 3.氛围灯开关已开启 4.氛围灯模式为自定义颜色-自定义1 5.进入自定义2编辑模式 6.车门灯光开关已开启 | 1.其他选项被选中时, 设置氛围灯颜色 2.查看车机发出的请求信号 ; （查看test.log返回值） | 2.不下发信号但保存状态 | Pass
| SYNC+_0266 | 4-2.7 车内视角-氛围灯-自定义颜色模式 | 氛围灯模式-自定义颜色1-进入自定义2-车门灯光开关设置关闭 Tx逻辑 | P2 | 1.车机供电正常 2.3B2 IGN = Run 3.氛围灯开关已开启 4.氛围灯模式为自定义颜色-自定义1 5.进入自定义2编辑模式 6.车门灯光开关已开启 | 1.其他选项被选中时, 点击车门灯光开关 2.查看车机发出的请求信号 | 2.不下发信号但保存状态 | Pass
| SYNC+_0266 | 4-2.7 车内视角-氛围灯-自定义颜色模式 | 氛围灯模式-自定义颜色1-进入自定义2-车门灯光-氛围灯亮度-增加10% 设置 Tx逻辑 | P2 | 1.车机供电正常 2.3B2 IGN = Run 3.氛围灯开关已开启 4.氛围灯模式为自定义颜色-自定义1 5.进入自定义2编辑模式 6.车门灯光开关已开启 | 1. 点击左边图标; 2.查看车机发出的请求信号 ; | 2.不下发信号但保存状态 | Pass
| SYNC+_0266 | 4-2.7 车内视角-氛围灯-自定义颜色模式 | 氛围灯模式-自定义颜色1-进入自定义2-车门灯光-氛围灯亮度-减小10% 设置 Tx逻辑 | P2 | 1.车机供电正常 2.3B2 IGN = Run 3.氛围灯开关已开启 4.氛围灯模式为自定义颜色-自定义1 5.进入自定义2编辑模式 6.车门灯光开关已开启 | 1. 点击左边图标; 2.查看车机发出的请求信号 ; | 2.不下发信号但保存状态 | Pass
| SYNC+_0266 | 4-2.7 车内视角-氛围灯-自定义颜色模式 | 氛围灯模式-自定义颜色1-进入自定义2-车门灯光-氛围灯亮度为10% 设置 Tx逻辑 | P2 | 1.车机供电正常 2.3B2 IGN = Run 3.氛围灯开关已开启 4.氛围灯模式为自定义颜色-自定义1 5.进入自定义2编辑模式 6.车门灯光开关已开启 | 1.其他选项被选中时, 设置氛围灯亮度为10%; 2.查看车机发出的请求信号 ; | 2.不下发信号但保存状态 | Pass
| SYNC+_0266 | 4-2.7 车内视角-氛围灯-自定义颜色模式 | 氛围灯模式-自定义颜色1-进入自定义2-车门灯光-氛围灯亮度-(10%~100%) 设置 Tx逻辑 | P2 | 1.车机供电正常 2.3B2 IGN = Run 3.氛围灯开关已开启 4.氛围灯模式为自定义颜色-自定义1 5.进入自定义2编辑模式 6.车门灯光开关已开启 | 1.其他选项被选中时, 点击(10%~100%); 2.查看车机发出的请求信号 ; | 2.不下发信号但保存状态 | Pass
| SYNC+_0266 | 4-2.7 车内视角-氛围灯-自定义颜色模式 | 氛围灯模式-自定义颜色1-进入自定义2-车门灯光-氛围灯亮度为100% 设置 Tx逻辑 | P2 | 1.车机供电正常 2.3B2 IGN = Run 3.氛围灯开关已开启 4.氛围灯模式为自定义颜色-自定义1 5.进入自定义2编辑模式 6.车门灯光开关已开启 | 1.其他选项被选中时, 设置氛围灯亮度为100%; 2.查看车机发出的请求信号 ; | 2.不下发信号但保存状态 | Pass
| SYNC+_0266 | 4-2.7 车内视角-氛围灯-自定义颜色模式 | 氛围灯模式-自定义颜色1-进入自定义2-地板灯光-氛围灯颜色 设置 Tx逻辑 | P2 | 1.车机供电正常 2.3B2 IGN = Run 3.氛围灯开关已开启 4.氛围灯模式为自定义颜色-自定义1 5.进入自定义2编辑模式 6.地板灯光开关已开启 | 1.其他选项被选中时, 设置氛围灯颜色 2.查看车机发出的请求信号 ; （查看test.log返回值） | 2.不下发信号但保存状态 | Pass
| SYNC+_0266 | 4-2.7 车内视角-氛围灯-自定义颜色模式 | 氛围灯模式-自定义颜色1-进入自定义2-地板灯光开关设置关闭 Tx逻辑 | P2 | 1.车机供电正常 2.3B2 IGN = Run 3.氛围灯开关已开启 4.氛围灯模式为自定义颜色-自定义1 5.进入自定义2编辑模式 6.地板灯光开关已开启 | 1.其他选项被选中时, 点击地板灯光开关 2.查看车机发出的请求信号 | 2.不下发信号但保存状态 | Pass
| SYNC+_0266 | 4-2.7 车内视角-氛围灯-自定义颜色模式 | 氛围灯模式-自定义颜色1-进入自定义2-地板灯光-氛围灯亮度-增加10% 设置 Tx逻辑 | P2 | 1.车机供电正常 2.3B2 IGN = Run 3.氛围灯开关已开启 4.氛围灯模式为自定义颜色-自定义1 5.进入自定义2编辑模式 6.地板灯光开关已开启 | 1. 点击左边图标; 2.查看车机发出的请求信号 ; | 2.不下发信号但保存状态 | Pass
| SYNC+_0266 | 4-2.7 车内视角-氛围灯-自定义颜色模式 | 氛围灯模式-自定义颜色1-进入自定义2-地板灯光-氛围灯亮度-减小10% 设置 Tx逻辑 | P2 | 1.车机供电正常 2.3B2 IGN = Run 3.氛围灯开关已开启 4.氛围灯模式为自定义颜色-自定义1 5.进入自定义2编辑模式 6.地板灯光开关已开启 | 1. 点击左边图标; 2.查看车机发出的请求信号 ; | 2.不下发信号但保存状态 | Pass
| SYNC+_0266 | 4-2.7 车内视角-氛围灯-自定义颜色模式 | 氛围灯模式-自定义颜色1-进入自定义2-地板灯光-氛围灯亮度为10% 设置 Tx逻辑 | P2 | 1.车机供电正常 2.3B2 IGN = Run 3.氛围灯开关已开启 4.氛围灯模式为自定义颜色-自定义1 5.进入自定义2编辑模式 6.地板灯光开关已开启 | 1.其他选项被选中时, 设置氛围灯亮度为10%; 2.查看车机发出的请求信号 ; | 2.不下发信号但保存状态 | Pass
| SYNC+_0266 | 4-2.7 车内视角-氛围灯-自定义颜色模式 | 氛围灯模式-自定义颜色1-进入自定义2-地板灯光-氛围灯亮度-(10%~100%) 设置 Tx逻辑 | P2 | 1.车机供电正常 2.3B2 IGN = Run 3.氛围灯开关已开启 4.氛围灯模式为自定义颜色-自定义1 5.进入自定义2编辑模式 6.地板灯光开关已开启 | 1.其他选项被选中时, 点击(10%~100%); 2.查看车机发出的请求信号 ; | 2.不下发信号但保存状态 | Pass
| SYNC+_0266 | 4-2.7 车内视角-氛围灯-自定义颜色模式 | 氛围灯模式-自定义颜色1-进入自定义2-地板灯光-氛围灯亮度为100% 设置 Tx逻辑 | P2 | 1.车机供电正常 2.3B2 IGN = Run 3.氛围灯开关已开启 4.氛围灯模式为自定义颜色-自定义1 5.进入自定义2编辑模式 6.地板灯光开关已开启 | 1.其他选项被选中时, 设置氛围灯亮度为100%; 2.查看车机发出的请求信号 ; | 2.不下发信号但保存状态 | Pass
| SYNC+_0266 | 4-2.7 车内视角-氛围灯-自定义颜色模式 | 氛围灯模式-自定义颜色1-进入自定义3-车门灯光-氛围灯颜色 设置 Tx逻辑 | P2 | 1.车机供电正常 2.3B2 IGN = Run 3.氛围灯开关已开启 4.氛围灯模式为自定义颜色-自定义1 5.进入自定义3编辑模式 6.车门灯光开关已开启 | 1.其他选项被选中时, 设置氛围灯颜色 2.查看车机发出的请求信号 ; （查看test.log返回值） | 2.不下发信号但保存状态 | Pass
| SYNC+_0266 | 4-2.7 车内视角-氛围灯-自定义颜色模式 | 氛围灯模式-自定义颜色1-进入自定义3-车门灯光开关设置关闭 Tx逻辑 | P2 | 1.车机供电正常 2.3B2 IGN = Run 3.氛围灯开关已开启 4.氛围灯模式为自定义颜色-自定义1 5.进入自定义3编辑模式 6.车门灯光开关已开启 | 1.其他选项被选中时, 点击车门灯光开关 2.查看车机发出的请求信号 | 2.不下发信号但保存状态 | Pass
| SYNC+_0266 | 4-2.7 车内视角-氛围灯-自定义颜色模式 | 氛围灯模式-自定义颜色1-进入自定义3-车门灯光-氛围灯亮度-增加10% 设置 Tx逻辑 | P2 | 1.车机供电正常 2.3B2 IGN = Run 3.氛围灯开关已开启 4.氛围灯模式为自定义颜色-自定义1 5.进入自定义3编辑模式 6.车门灯光开关已开启 | 1. 点击左边图标; 2.查看车机发出的请求信号 ; | 2.不下发信号但保存状态 | Pass
| SYNC+_0266 | 4-2.7 车内视角-氛围灯-自定义颜色模式 | 氛围灯模式-自定义颜色1-进入自定义3-车门灯光-氛围灯亮度-减小10% 设置 Tx逻辑 | P2 | 1.车机供电正常 2.3B2 IGN = Run 3.氛围灯开关已开启 4.氛围灯模式为自定义颜色-自定义1 5.进入自定义3编辑模式 6.车门灯光开关已开启 | 1. 点击左边图标; 2.查看车机发出的请求信号 ; | 2.不下发信号但保存状态 | Pass
| SYNC+_0266 | 4-2.7 车内视角-氛围灯-自定义颜色模式 | 氛围灯模式-自定义颜色1-进入自定义3-车门灯光-氛围灯亮度为10% 设置 Tx逻辑 | P2 | 1.车机供电正常 2.3B2 IGN = Run 3.氛围灯开关已开启 4.氛围灯模式为自定义颜色-自定义1 5.进入自定义3编辑模式 6.车门灯光开关已开启 | 1.其他选项被选中时, 设置氛围灯亮度为10%; 2.查看车机发出的请求信号 ; | 2.不下发信号但保存状态 | Pass
| SYNC+_0266 | 4-2.7 车内视角-氛围灯-自定义颜色模式 | 氛围灯模式-自定义颜色1-进入自定义3-车门灯光-氛围灯亮度-(10%~100%) 设置 Tx逻辑 | P2 | 1.车机供电正常 2.3B2 IGN = Run 3.氛围灯开关已开启 4.氛围灯模式为自定义颜色-自定义1 5.进入自定义3编辑模式 6.车门灯光开关已开启 | 1.其他选项被选中时, 点击(10%~100%); 2.查看车机发出的请求信号 ; | 2.不下发信号但保存状态 | Pass
| SYNC+_0266 | 4-2.7 车内视角-氛围灯-自定义颜色模式 | 氛围灯模式-自定义颜色1-进入自定义3-车门灯光-氛围灯亮度为100% 设置 Tx逻辑 | P2 | 1.车机供电正常 2.3B2 IGN = Run 3.氛围灯开关已开启 4.氛围灯模式为自定义颜色-自定义1 5.进入自定义3编辑模式 6.车门灯光开关已开启 | 1.其他选项被选中时, 设置氛围灯亮度为100%; 2.查看车机发出的请求信号 ; | 2.不下发信号但保存状态 | Pass
| SYNC+_0266 | 4-2.7 车内视角-氛围灯-自定义颜色模式 | 氛围灯模式-自定义颜色1-进入自定义3-地板灯光-氛围灯颜色 设置 Tx逻辑 | P2 | 1.车机供电正常 2.3B2 IGN = Run 3.氛围灯开关已开启 4.氛围灯模式为自定义颜色-自定义1 5.进入自定义3编辑模式 6.地板灯光开关已开启 | 1.其他选项被选中时, 设置氛围灯颜色 2.查看车机发出的请求信号 ; （查看test.log返回值） | 2.不下发信号但保存状态 | Pass
| SYNC+_0266 | 4-2.7 车内视角-氛围灯-自定义颜色模式 | 氛围灯模式-自定义颜色1-进入自定义3-地板灯光开关设置关闭 Tx逻辑 | P2 | 1.车机供电正常 2.3B2 IGN = Run 3.氛围灯开关已开启 4.氛围灯模式为自定义颜色-自定义1 5.进入自定义3编辑模式 6.地板灯光开关已开启 | 1.其他选项被选中时, 点击地板灯光开关 2.查看车机发出的请求信号 | 2.不下发信号但保存状态 | Pass
| SYNC+_0266 | 4-2.7 车内视角-氛围灯-自定义颜色模式 | 氛围灯模式-自定义颜色1-进入自定义3-地板灯光-氛围灯亮度-增加10% 设置 Tx逻辑 | P2 | 1.车机供电正常 2.3B2 IGN = Run 3.氛围灯开关已开启 4.氛围灯模式为自定义颜色-自定义1 5.进入自定义3编辑模式 6.地板灯光开关已开启 | 1. 点击左边图标; 2.查看车机发出的请求信号 ; | 2.不下发信号但保存状态 | Pass
| SYNC+_0266 | 4-2.7 车内视角-氛围灯-自定义颜色模式 | 氛围灯模式-自定义颜色1-进入自定义3-地板灯光-氛围灯亮度-减小10% 设置 Tx逻辑 | P2 | 1.车机供电正常 2.3B2 IGN = Run 3.氛围灯开关已开启 4.氛围灯模式为自定义颜色-自定义1 5.进入自定义3编辑模式 6.地板灯光开关已开启 | 1. 点击左边图标; 2.查看车机发出的请求信号 ; | 2.不下发信号但保存状态 | Pass
| SYNC+_0266 | 4-2.7 车内视角-氛围灯-自定义颜色模式 | 氛围灯模式-自定义颜色1-进入自定义3-地板灯光-氛围灯亮度为10% 设置 Tx逻辑 | P2 | 1.车机供电正常 2.3B2 IGN = Run 3.氛围灯开关已开启 4.氛围灯模式为自定义颜色-自定义1 5.进入自定义3编辑模式 6.地板灯光开关已开启 | 1.其他选项被选中时, 设置氛围灯亮度为10%; 2.查看车机发出的请求信号 ; | 2.不下发信号但保存状态 | Pass
| SYNC+_0266 | 4-2.7 车内视角-氛围灯-自定义颜色模式 | 氛围灯模式-自定义颜色1-进入自定义3-地板灯光-氛围灯亮度-(10%~100%) 设置 Tx逻辑 | P2 | 1.车机供电正常 2.3B2 IGN = Run 3.氛围灯开关已开启 4.氛围灯模式为自定义颜色-自定义1 5.进入自定义3编辑模式 6.地板灯光开关已开启 | 1.其他选项被选中时, 点击(10%~100%); 2.查看车机发出的请求信号 ; | 2.不下发信号但保存状态 | Pass
| SYNC+_0266 | 4-2.7 车内视角-氛围灯-自定义颜色模式 | 氛围灯模式-自定义颜色1-进入自定义3-地板灯光-氛围灯亮度为100% 设置 Tx逻辑 | P2 | 1.车机供电正常 2.3B2 IGN = Run 3.氛围灯开关已开启 4.氛围灯模式为自定义颜色-自定义1 5.进入自定义3编辑模式 6.地板灯光开关已开启 | 1.其他选项被选中时, 设置氛围灯亮度为100%; 2.查看车机发出的请求信号 ; | 2.不下发信号但保存状态 | Pass
| SYNC+_0266 | 4-2.7 车内视角-氛围灯-自定义颜色模式 | 氛围灯模式-自定义颜色2-进入自定义1-车门灯光-氛围灯颜色 设置 Tx逻辑 | P2 | 1.车机供电正常 2.3B2 IGN = Run 3.氛围灯开关已开启 4.氛围灯模式为自定义颜色-自定义2 5.进入自定义1编辑模式 6.车门灯光开关已开启 | 1.其他选项被选中时, 设置氛围灯颜色 2.查看车机发出的请求信号 ; （查看test.log返回值） | 2.不下发信号但保存状态 | Pass
| SYNC+_0266 | 4-2.7 车内视角-氛围灯-自定义颜色模式 | 氛围灯模式-自定义颜色2-进入自定义1-车门灯光开关设置关闭 Tx逻辑 | P2 | 1.车机供电正常 2.3B2 IGN = Run 3.氛围灯开关已开启 4.氛围灯模式为自定义颜色-自定义2 5.进入自定义1编辑模式 6.车门灯光开关已开启 | 1.其他选项被选中时, 点击车门灯光开关 2.查看车机发出的请求信号 | 2.不下发信号但保存状态 | Pass
| SYNC+_0266 | 4-2.7 车内视角-氛围灯-自定义颜色模式 | 氛围灯模式-自定义颜色2-进入自定义1-车门灯光-氛围灯亮度-增加10% 设置 Tx逻辑 | P2 | 1.车机供电正常 2.3B2 IGN = Run 3.氛围灯开关已开启 4.氛围灯模式为自定义颜色-自定义2 5.进入自定义1编辑模式 6.车门灯光开关已开启 | 1. 点击左边图标; 2.查看车机发出的请求信号 ; | 2.不下发信号但保存状态 | Pass
| SYNC+_0266 | 4-2.7 车内视角-氛围灯-自定义颜色模式 | 氛围灯模式-自定义颜色2-进入自定义1-车门灯光-氛围灯亮度-减小10% 设置 Tx逻辑 | P2 | 1.车机供电正常 2.3B2 IGN = Run 3.氛围灯开关已开启 4.氛围灯模式为自定义颜色-自定义2 5.进入自定义1编辑模式 6.车门灯光开关已开启 | 1. 点击左边图标; 2.查看车机发出的请求信号 ; | 2.不下发信号但保存状态 | Pass
| SYNC+_0266 | 4-2.7 车内视角-氛围灯-自定义颜色模式 | 氛围灯模式-自定义颜色2-进入自定义1-车门灯光-氛围灯亮度为10% 设置 Tx逻辑 | P2 | 1.车机供电正常 2.3B2 IGN = Run 3.氛围灯开关已开启 4.氛围灯模式为自定义颜色-自定义2 5.进入自定义1编辑模式 6.车门灯光开关已开启 | 1.其他选项被选中时, 设置氛围灯亮度为10%; 2.查看车机发出的请求信号 ; | 2.不下发信号但保存状态 | Pass
| SYNC+_0266 | 4-2.7 车内视角-氛围灯-自定义颜色模式 | 氛围灯模式-自定义颜色2-进入自定义1-车门灯光-氛围灯亮度-(10%~100%) 设置 Tx逻辑 | P2 | 1.车机供电正常 2.3B2 IGN = Run 3.氛围灯开关已开启 4.氛围灯模式为自定义颜色-自定义2 5.进入自定义1编辑模式 6.车门灯光开关已开启 | 1.其他选项被选中时, 点击(10%~100%); 2.查看车机发出的请求信号 ; | 2.不下发信号但保存状态 | Pass
| SYNC+_0266 | 4-2.7 车内视角-氛围灯-自定义颜色模式 | 氛围灯模式-自定义颜色2-进入自定义1-车门灯光-氛围灯亮度为100% 设置 Tx逻辑 | P2 | 1.车机供电正常 2.3B2 IGN = Run 3.氛围灯开关已开启 4.氛围灯模式为自定义颜色-自定义2 5.进入自定义1编辑模式 6.车门灯光开关已开启 | 1.其他选项被选中时, 设置氛围灯亮度为100%; 2.查看车机发出的请求信号 ; | 2.不下发信号但保存状态 | Pass
| SYNC+_0266 | 4-2.7 车内视角-氛围灯-自定义颜色模式 | 氛围灯模式-自定义颜色2-进入自定义1-地板灯光-氛围灯颜色 设置 Tx逻辑 | P2 | 1.车机供电正常 2.3B2 IGN = Run 3.氛围灯开关已开启 4.氛围灯模式为自定义颜色-自定义2 5.进入自定义1编辑模式 6.地板灯光开关已开启 | 1.其他选项被选中时, 设置氛围灯颜色 2.查看车机发出的请求信号 ; （查看test.log返回值） | 2.不下发信号但保存状态 | Pass
| SYNC+_0266 | 4-2.7 车内视角-氛围灯-自定义颜色模式 | 氛围灯模式-自定义颜色2-进入自定义1-地板灯光开关设置关闭 Tx逻辑 | P2 | 1.车机供电正常 2.3B2 IGN = Run 3.氛围灯开关已开启 4.氛围灯模式为自定义颜色-自定义2 5.进入自定义1编辑模式 6.地板灯光开关已开启 | 1.其他选项被选中时, 点击地板灯光开关 2.查看车机发出的请求信号 | 2.不下发信号但保存状态 | Pass
| SYNC+_0266 | 4-2.7 车内视角-氛围灯-自定义颜色模式 | 氛围灯模式-自定义颜色2-进入自定义1-地板灯光-氛围灯亮度-增加10% 设置 Tx逻辑 | P2 | 1.车机供电正常 2.3B2 IGN = Run 3.氛围灯开关已开启 4.氛围灯模式为自定义颜色-自定义2 5.进入自定义1编辑模式 6.地板灯光开关已开启 | 1. 点击左边图标; 2.查看车机发出的请求信号 ; | 2.不下发信号但保存状态 | Pass
| SYNC+_0266 | 4-2.7 车内视角-氛围灯-自定义颜色模式 | 氛围灯模式-自定义颜色2-进入自定义1-地板灯光-氛围灯亮度-减小10% 设置 Tx逻辑 | P2 | 1.车机供电正常 2.3B2 IGN = Run 3.氛围灯开关已开启 4.氛围灯模式为自定义颜色-自定义2 5.进入自定义1编辑模式 6.地板灯光开关已开启 | 1. 点击左边图标; 2.查看车机发出的请求信号 ; | 2.不下发信号但保存状态 | Pass
| SYNC+_0266 | 4-2.7 车内视角-氛围灯-自定义颜色模式 | 氛围灯模式-自定义颜色2-进入自定义1-地板灯光-氛围灯亮度为10% 设置 Tx逻辑 | P2 | 1.车机供电正常 2.3B2 IGN = Run 3.氛围灯开关已开启 4.氛围灯模式为自定义颜色-自定义2 5.进入自定义1编辑模式 6.地板灯光开关已开启 | 1.其他选项被选中时, 设置氛围灯亮度为10%; 2.查看车机发出的请求信号 ; | 2.不下发信号但保存状态 | Pass
| SYNC+_0266 | 4-2.7 车内视角-氛围灯-自定义颜色模式 | 氛围灯模式-自定义颜色2-进入自定义1-地板灯光-氛围灯亮度-(10%~100%) 设置 Tx逻辑 | P2 | 1.车机供电正常 2.3B2 IGN = Run 3.氛围灯开关已开启 4.氛围灯模式为自定义颜色-自定义2 5.进入自定义1编辑模式 6.地板灯光开关已开启 | 1.其他选项被选中时, 点击(10%~100%); 2.查看车机发出的请求信号 ; | 2.不下发信号但保存状态 | Pass
| SYNC+_0266 | 4-2.7 车内视角-氛围灯-自定义颜色模式 | 氛围灯模式-自定义颜色2-进入自定义1-地板灯光-氛围灯亮度为100% 设置 Tx逻辑 | P2 | 1.车机供电正常 2.3B2 IGN = Run 3.氛围灯开关已开启 4.氛围灯模式为自定义颜色-自定义2 5.进入自定义1编辑模式 6.地板灯光开关已开启 | 1.其他选项被选中时, 设置氛围灯亮度为100%; 2.查看车机发出的请求信号 ; | 2.不下发信号但保存状态 | Pass
| SYNC+_0266 | 4-2.7 车内视角-氛围灯-自定义颜色模式 | 氛围灯模式-自定义颜色2-进入自定义3-车门灯光-氛围灯颜色 设置 Tx逻辑 | P2 | 1.车机供电正常 2.3B2 IGN = Run 3.氛围灯开关已开启 4.氛围灯模式为自定义颜色-自定义2 5.进入自定义3编辑模式 6.车门灯光开关已开启 | 1.其他选项被选中时, 设置氛围灯颜色 2.查看车机发出的请求信号 ; （查看test.log返回值） | 2.不下发信号但保存状态 | Pass
| SYNC+_0266 | 4-2.7 车内视角-氛围灯-自定义颜色模式 | 氛围灯模式-自定义颜色2-进入自定义3-车门灯光开关设置关闭 Tx逻辑 | P2 | 1.车机供电正常 2.3B2 IGN = Run 3.氛围灯开关已开启 4.氛围灯模式为自定义颜色-自定义2 5.进入自定义3编辑模式 6.车门灯光开关已开启 | 1.其他选项被选中时, 点击车门灯光开关 2.查看车机发出的请求信号 | 2.不下发信号但保存状态 | Pass
| SYNC+_0266 | 4-2.7 车内视角-氛围灯-自定义颜色模式 | 氛围灯模式-自定义颜色2-进入自定义3-车门灯光-氛围灯亮度-增加10% 设置 Tx逻辑 | P2 | 1.车机供电正常 2.3B2 IGN = Run 3.氛围灯开关已开启 4.氛围灯模式为自定义颜色-自定义2 5.进入自定义3编辑模式 6.车门灯光开关已开启 | 1. 点击左边图标; 2.查看车机发出的请求信号 ; | 2.不下发信号但保存状态 | Pass
| SYNC+_0266 | 4-2.7 车内视角-氛围灯-自定义颜色模式 | 氛围灯模式-自定义颜色2-进入自定义3-车门灯光-氛围灯亮度-减小10% 设置 Tx逻辑 | P2 | 1.车机供电正常 2.3B2 IGN = Run 3.氛围灯开关已开启 4.氛围灯模式为自定义颜色-自定义2 5.进入自定义3编辑模式 6.车门灯光开关已开启 | 1. 点击左边图标; 2.查看车机发出的请求信号 ; | 2.不下发信号但保存状态 | Pass
| SYNC+_0266 | 4-2.7 车内视角-氛围灯-自定义颜色模式 | 氛围灯模式-自定义颜色2-进入自定义3-车门灯光-氛围灯亮度为10% 设置 Tx逻辑 | P2 | 1.车机供电正常 2.3B2 IGN = Run 3.氛围灯开关已开启 4.氛围灯模式为自定义颜色-自定义2 5.进入自定义3编辑模式 6.车门灯光开关已开启 | 1.其他选项被选中时, 设置氛围灯亮度为10%; 2.查看车机发出的请求信号 ; | 2.不下发信号但保存状态 | Pass
| SYNC+_0266 | 4-2.7 车内视角-氛围灯-自定义颜色模式 | 氛围灯模式-自定义颜色2-进入自定义3-车门灯光-氛围灯亮度-(10%~100%) 设置 Tx逻辑 | P2 | 1.车机供电正常 2.3B2 IGN = Run 3.氛围灯开关已开启 4.氛围灯模式为自定义颜色-自定义2 5.进入自定义3编辑模式 6.车门灯光开关已开启 | 1.其他选项被选中时, 点击(10%~100%); 2.查看车机发出的请求信号 ; | 2.不下发信号但保存状态 | Pass
| SYNC+_0266 | 4-2.7 车内视角-氛围灯-自定义颜色模式 | 氛围灯模式-自定义颜色2-进入自定义3-车门灯光-氛围灯亮度为100% 设置 Tx逻辑 | P2 | 1.车机供电正常 2.3B2 IGN = Run 3.氛围灯开关已开启 4.氛围灯模式为自定义颜色-自定义2 5.进入自定义3编辑模式 6.车门灯光开关已开启 | 1.其他选项被选中时, 设置氛围灯亮度为100%; 2.查看车机发出的请求信号 ; | 2.不下发信号但保存状态 | Pass
| SYNC+_0266 | 4-2.7 车内视角-氛围灯-自定义颜色模式 | 氛围灯模式-自定义颜色2-进入自定义3-地板灯光-氛围灯颜色 设置 Tx逻辑 | P2 | 1.车机供电正常 2.3B2 IGN = Run 3.氛围灯开关已开启 4.氛围灯模式为自定义颜色-自定义2 5.进入自定义3编辑模式 6.地板灯光开关已开启 | 1.其他选项被选中时, 设置氛围灯颜色 2.查看车机发出的请求信号 ; （查看test.log返回值） | 2.不下发信号但保存状态 | Pass
| SYNC+_0266 | 4-2.7 车内视角-氛围灯-自定义颜色模式 | 氛围灯模式-自定义颜色2-进入自定义3-地板灯光开关设置关闭 Tx逻辑 | P2 | 1.车机供电正常 2.3B2 IGN = Run 3.氛围灯开关已开启 4.氛围灯模式为自定义颜色-自定义2 5.进入自定义3编辑模式 6.地板灯光开关已开启 | 1.其他选项被选中时, 点击地板灯光开关 2.查看车机发出的请求信号 | 2.不下发信号但保存状态 | Pass
| SYNC+_0266 | 4-2.7 车内视角-氛围灯-自定义颜色模式 | 氛围灯模式-自定义颜色2-进入自定义3-地板灯光-氛围灯亮度-增加10% 设置 Tx逻辑 | P2 | 1.车机供电正常 2.3B2 IGN = Run 3.氛围灯开关已开启 4.氛围灯模式为自定义颜色-自定义2 5.进入自定义3编辑模式 6.地板灯光开关已开启 | 1. 点击左边图标; 2.查看车机发出的请求信号 ; | 2.不下发信号但保存状态 | Pass
| SYNC+_0266 | 4-2.7 车内视角-氛围灯-自定义颜色模式 | 氛围灯模式-自定义颜色2-进入自定义3-地板灯光-氛围灯亮度-减小10% 设置 Tx逻辑 | P2 | 1.车机供电正常 2.3B2 IGN = Run 3.氛围灯开关已开启 4.氛围灯模式为自定义颜色-自定义2 5.进入自定义3编辑模式 6.地板灯光开关已开启 | 1. 点击左边图标; 2.查看车机发出的请求信号 ; | 2.不下发信号但保存状态 | Pass
| SYNC+_0266 | 4-2.7 车内视角-氛围灯-自定义颜色模式 | 氛围灯模式-自定义颜色2-进入自定义3-地板灯光-氛围灯亮度为10% 设置 Tx逻辑 | P2 | 1.车机供电正常 2.3B2 IGN = Run 3.氛围灯开关已开启 4.氛围灯模式为自定义颜色-自定义2 5.进入自定义3编辑模式 6.地板灯光开关已开启 | 1.其他选项被选中时, 设置氛围灯亮度为10%; 2.查看车机发出的请求信号 ; | 2.不下发信号但保存状态 | Pass
| SYNC+_0266 | 4-2.7 车内视角-氛围灯-自定义颜色模式 | 氛围灯模式-自定义颜色2-进入自定义3-地板灯光-氛围灯亮度-(10%~100%) 设置 Tx逻辑 | P2 | 1.车机供电正常 2.3B2 IGN = Run 3.氛围灯开关已开启 4.氛围灯模式为自定义颜色-自定义2 5.进入自定义3编辑模式 6.地板灯光开关已开启 | 1.其他选项被选中时, 点击(10%~100%); 2.查看车机发出的请求信号 ; | 2.不下发信号但保存状态 | Pass
| SYNC+_0266 | 4-2.7 车内视角-氛围灯-自定义颜色模式 | 氛围灯模式-自定义颜色2-进入自定义3-地板灯光-氛围灯亮度为100% 设置 Tx逻辑 | P2 | 1.车机供电正常 2.3B2 IGN = Run 3.氛围灯开关已开启 4.氛围灯模式为自定义颜色-自定义2 5.进入自定义3编辑模式 6.地板灯光开关已开启 | 1.其他选项被选中时, 设置氛围灯亮度为100%; 2.查看车机发出的请求信号 ; | 2.不下发信号但保存状态 | Pass
| SYNC+_0266 | 4-2.7 车内视角-氛围灯-自定义颜色模式 | 氛围灯模式-自定义颜色3-进入自定义1-车门灯光-氛围灯颜色 设置 Tx逻辑 | P2 | 1.车机供电正常 2.3B2 IGN = Run 3.氛围灯开关已开启 4.氛围灯模式为自定义颜色-自定义3 5.进入自定义1编辑模式 6.车门灯光开关已开启 | 1.其他选项被选中时, 设置氛围灯颜色 2.查看车机发出的请求信号 ; （查看test.log返回值） | 2.不下发信号但保存状态 | Pass
| SYNC+_0266 | 4-2.7 车内视角-氛围灯-自定义颜色模式 | 氛围灯模式-自定义颜色3-进入自定义1-车门灯光开关设置关闭 Tx逻辑 | P2 | 1.车机供电正常 2.3B2 IGN = Run 3.氛围灯开关已开启 4.氛围灯模式为自定义颜色-自定义3 5.进入自定义1编辑模式 6.车门灯光开关已开启 | 1.其他选项被选中时, 点击车门灯光开关 2.查看车机发出的请求信号 | 2.不下发信号但保存状态 | Pass
| SYNC+_0266 | 4-2.7 车内视角-氛围灯-自定义颜色模式 | 氛围灯模式-自定义颜色3-进入自定义1-车门灯光-氛围灯亮度-增加10% 设置 Tx逻辑 | P2 | 1.车机供电正常 2.3B2 IGN = Run 3.氛围灯开关已开启 4.氛围灯模式为自定义颜色-自定义3 5.进入自定义1编辑模式 6.车门灯光开关已开启 | 1. 点击左边图标; 2.查看车机发出的请求信号 ; | 2.不下发信号但保存状态 | Pass
| SYNC+_0266 | 4-2.7 车内视角-氛围灯-自定义颜色模式 | 氛围灯模式-自定义颜色3-进入自定义1-车门灯光-氛围灯亮度-减小10% 设置 Tx逻辑 | P2 | 1.车机供电正常 2.3B2 IGN = Run 3.氛围灯开关已开启 4.氛围灯模式为自定义颜色-自定义3 5.进入自定义1编辑模式 6.车门灯光开关已开启 | 1. 点击左边图标; 2.查看车机发出的请求信号 ; | 2.不下发信号但保存状态 | Pass
| SYNC+_0266 | 4-2.7 车内视角-氛围灯-自定义颜色模式 | 氛围灯模式-自定义颜色3-进入自定义1-车门灯光-氛围灯亮度为10% 设置 Tx逻辑 | P2 | 1.车机供电正常 2.3B2 IGN = Run 3.氛围灯开关已开启 4.氛围灯模式为自定义颜色-自定义3 5.进入自定义1编辑模式 6.车门灯光开关已开启 | 1.其他选项被选中时, 设置氛围灯亮度为10%; 2.查看车机发出的请求信号 ; | 2.不下发信号但保存状态 | Pass
| SYNC+_0266 | 4-2.7 车内视角-氛围灯-自定义颜色模式 | 氛围灯模式-自定义颜色3-进入自定义1-车门灯光-氛围灯亮度-(10%~100%) 设置 Tx逻辑 | P2 | 1.车机供电正常 2.3B2 IGN = Run 3.氛围灯开关已开启 4.氛围灯模式为自定义颜色-自定义3 5.进入自定义1编辑模式 6.车门灯光开关已开启 | 1.其他选项被选中时, 点击(10%~100%); 2.查看车机发出的请求信号 ; | 2.不下发信号但保存状态 | Pass
| SYNC+_0266 | 4-2.7 车内视角-氛围灯-自定义颜色模式 | 氛围灯模式-自定义颜色3-进入自定义1-车门灯光-氛围灯亮度为100% 设置 Tx逻辑 | P2 | 1.车机供电正常 2.3B2 IGN = Run 3.氛围灯开关已开启 4.氛围灯模式为自定义颜色-自定义3 5.进入自定义1编辑模式 6.车门灯光开关已开启 | 1.其他选项被选中时, 设置氛围灯亮度为100%; 2.查看车机发出的请求信号 ; | 2.不下发信号但保存状态 | Pass
| SYNC+_0266 | 4-2.7 车内视角-氛围灯-自定义颜色模式 | 氛围灯模式-自定义颜色3-进入自定义1-地板灯光-氛围灯颜色 设置 Tx逻辑 | P2 | 1.车机供电正常 2.3B2 IGN = Run 3.氛围灯开关已开启 4.氛围灯模式为自定义颜色-自定义3 5.进入自定义1编辑模式 6.地板灯光开关已开启 | 1.其他选项被选中时, 设置氛围灯颜色 2.查看车机发出的请求信号 ; （查看test.log返回值） | 2.不下发信号但保存状态 | Pass
| SYNC+_0266 | 4-2.7 车内视角-氛围灯-自定义颜色模式 | 氛围灯模式-自定义颜色3-进入自定义1-地板灯光开关设置关闭 Tx逻辑 | P2 | 1.车机供电正常 2.3B2 IGN = Run 3.氛围灯开关已开启 4.氛围灯模式为自定义颜色-自定义3 5.进入自定义1编辑模式 6.地板灯光开关已开启 | 1.其他选项被选中时, 点击地板灯光开关 2.查看车机发出的请求信号 | 2.不下发信号但保存状态 | Pass
| SYNC+_0266 | 4-2.7 车内视角-氛围灯-自定义颜色模式 | 氛围灯模式-自定义颜色3-进入自定义1-地板灯光-氛围灯亮度-增加10% 设置 Tx逻辑 | P2 | 1.车机供电正常 2.3B2 IGN = Run 3.氛围灯开关已开启 4.氛围灯模式为自定义颜色-自定义3 5.进入自定义1编辑模式 6.地板灯光开关已开启 | 1. 点击左边图标; 2.查看车机发出的请求信号 ; | 2.不下发信号但保存状态 | Pass
| SYNC+_0266 | 4-2.7 车内视角-氛围灯-自定义颜色模式 | 氛围灯模式-自定义颜色3-进入自定义1-地板灯光-氛围灯亮度-减小10% 设置 Tx逻辑 | P2 | 1.车机供电正常 2.3B2 IGN = Run 3.氛围灯开关已开启 4.氛围灯模式为自定义颜色-自定义3 5.进入自定义1编辑模式 6.地板灯光开关已开启 | 1. 点击左边图标; 2.查看车机发出的请求信号 ; | 2.不下发信号但保存状态 | Pass
| SYNC+_0266 | 4-2.7 车内视角-氛围灯-自定义颜色模式 | 氛围灯模式-自定义颜色3-进入自定义1-地板灯光-氛围灯亮度为10% 设置 Tx逻辑 | P2 | 1.车机供电正常 2.3B2 IGN = Run 3.氛围灯开关已开启 4.氛围灯模式为自定义颜色-自定义3 5.进入自定义1编辑模式 6.地板灯光开关已开启 | 1.其他选项被选中时, 设置氛围灯亮度为10%; 2.查看车机发出的请求信号 ; | 2.不下发信号但保存状态 | Pass
| SYNC+_0266 | 4-2.7 车内视角-氛围灯-自定义颜色模式 | 氛围灯模式-自定义颜色3-进入自定义1-地板灯光-氛围灯亮度-(10%~100%) 设置 Tx逻辑 | P2 | 1.车机供电正常 2.3B2 IGN = Run 3.氛围灯开关已开启 4.氛围灯模式为自定义颜色-自定义3 5.进入自定义1编辑模式 6.地板灯光开关已开启 | 1.其他选项被选中时, 点击(10%~100%); 2.查看车机发出的请求信号 ; | 2.不下发信号但保存状态 | Pass
| SYNC+_0266 | 4-2.7 车内视角-氛围灯-自定义颜色模式 | 氛围灯模式-自定义颜色3-进入自定义1-地板灯光-氛围灯亮度为100% 设置 Tx逻辑 | P2 | 1.车机供电正常 2.3B2 IGN = Run 3.氛围灯开关已开启 4.氛围灯模式为自定义颜色-自定义3 5.进入自定义1编辑模式 6.地板灯光开关已开启 | 1.其他选项被选中时, 设置氛围灯亮度为100%; 2.查看车机发出的请求信号 ; | 2.不下发信号但保存状态 | Pass
| SYNC+_0266 | 4-2.7 车内视角-氛围灯-自定义颜色模式 | 氛围灯模式-自定义颜色3-进入自定义2-车门灯光-氛围灯颜色 设置 Tx逻辑 | P2 | 1.车机供电正常 2.3B2 IGN = Run 3.氛围灯开关已开启 4.氛围灯模式为自定义颜色-自定义3 5.进入自定义2编辑模式 6.车门灯光开关已开启 | 1.其他选项被选中时, 设置氛围灯颜色 2.查看车机发出的请求信号 ; （查看test.log返回值） | 2.不下发信号但保存状态 | Pass
| SYNC+_0266 | 4-2.7 车内视角-氛围灯-自定义颜色模式 | 氛围灯模式-自定义颜色3-进入自定义2-车门灯光开关设置关闭 Tx逻辑 | P2 | 1.车机供电正常 2.3B2 IGN = Run 3.氛围灯开关已开启 4.氛围灯模式为自定义颜色-自定义3 5.进入自定义2编辑模式 6.车门灯光开关已开启 | 1.其他选项被选中时, 点击车门灯光开关 2.查看车机发出的请求信号 | 2.不下发信号但保存状态 | Pass
| SYNC+_0266 | 4-2.7 车内视角-氛围灯-自定义颜色模式 | 氛围灯模式-自定义颜色3-进入自定义2-车门灯光-氛围灯亮度-增加10% 设置 Tx逻辑 | P2 | 1.车机供电正常 2.3B2 IGN = Run 3.氛围灯开关已开启 4.氛围灯模式为自定义颜色-自定义3 5.进入自定义2编辑模式 6.车门灯光开关已开启 | 1. 点击左边图标; 2.查看车机发出的请求信号 ; | 2.不下发信号但保存状态 | Pass
| SYNC+_0266 | 4-2.7 车内视角-氛围灯-自定义颜色模式 | 氛围灯模式-自定义颜色3-进入自定义2-车门灯光-氛围灯亮度-减小10% 设置 Tx逻辑 | P2 | 1.车机供电正常 2.3B2 IGN = Run 3.氛围灯开关已开启 4.氛围灯模式为自定义颜色-自定义3 5.进入自定义2编辑模式 6.车门灯光开关已开启 | 1. 点击左边图标; 2.查看车机发出的请求信号 ; | 2.不下发信号但保存状态 | Pass
| SYNC+_0266 | 4-2.7 车内视角-氛围灯-自定义颜色模式 | 氛围灯模式-自定义颜色3-进入自定义2-车门灯光-氛围灯亮度为10% 设置 Tx逻辑 | P2 | 1.车机供电正常 2.3B2 IGN = Run 3.氛围灯开关已开启 4.氛围灯模式为自定义颜色-自定义3 5.进入自定义2编辑模式 6.车门灯光开关已开启 | 1.其他选项被选中时, 设置氛围灯亮度为10%; 2.查看车机发出的请求信号 ; | 2.不下发信号但保存状态 | Pass
| SYNC+_0266 | 4-2.7 车内视角-氛围灯-自定义颜色模式 | 氛围灯模式-自定义颜色3-进入自定义2-车门灯光-氛围灯亮度-(10%~100%) 设置 Tx逻辑 | P2 | 1.车机供电正常 2.3B2 IGN = Run 3.氛围灯开关已开启 4.氛围灯模式为自定义颜色-自定义3 5.进入自定义2编辑模式 6.车门灯光开关已开启 | 1.其他选项被选中时, 点击(10%~100%); 2.查看车机发出的请求信号 ; | 2.不下发信号但保存状态 | Pass
| SYNC+_0266 | 4-2.7 车内视角-氛围灯-自定义颜色模式 | 氛围灯模式-自定义颜色3-进入自定义2-车门灯光-氛围灯亮度为100% 设置 Tx逻辑 | P2 | 1.车机供电正常 2.3B2 IGN = Run 3.氛围灯开关已开启 4.氛围灯模式为自定义颜色-自定义3 5.进入自定义2编辑模式 6.车门灯光开关已开启 | 1.其他选项被选中时, 设置氛围灯亮度为100%; 2.查看车机发出的请求信号 ; | 2.不下发信号但保存状态 | Pass
| SYNC+_0266 | 4-2.7 车内视角-氛围灯-自定义颜色模式 | 氛围灯模式-自定义颜色3-进入自定义2-地板灯光-氛围灯颜色 设置 Tx逻辑 | P2 | 1.车机供电正常 2.3B2 IGN = Run 3.氛围灯开关已开启 4.氛围灯模式为自定义颜色-自定义3 5.进入自定义2编辑模式 6.地板灯光开关已开启 | 1.其他选项被选中时, 设置氛围灯颜色 2.查看车机发出的请求信号 ; （查看test.log返回值） | 2.不下发信号但保存状态 | Pass
| SYNC+_0266 | 4-2.7 车内视角-氛围灯-自定义颜色模式 | 氛围灯模式-自定义颜色3-进入自定义2-地板灯光开关设置关闭 Tx逻辑 | P2 | 1.车机供电正常 2.3B2 IGN = Run 3.氛围灯开关已开启 4.氛围灯模式为自定义颜色-自定义3 5.进入自定义2编辑模式 6.地板灯光开关已开启 | 1.其他选项被选中时, 点击地板灯光开关 2.查看车机发出的请求信号 | 2.不下发信号但保存状态 | Pass
| SYNC+_0266 | 4-2.7 车内视角-氛围灯-自定义颜色模式 | 氛围灯模式-自定义颜色3-进入自定义2-地板灯光-氛围灯亮度-增加10% 设置 Tx逻辑 | P2 | 1.车机供电正常 2.3B2 IGN = Run 3.氛围灯开关已开启 4.氛围灯模式为自定义颜色-自定义3 5.进入自定义2编辑模式 6.地板灯光开关已开启 | 1. 点击左边图标; 2.查看车机发出的请求信号 ; | 2.不下发信号但保存状态 | Pass
| SYNC+_0266 | 4-2.7 车内视角-氛围灯-自定义颜色模式 | 氛围灯模式-自定义颜色3-进入自定义2-地板灯光-氛围灯亮度-减小10% 设置 Tx逻辑 | P2 | 1.车机供电正常 2.3B2 IGN = Run 3.氛围灯开关已开启 4.氛围灯模式为自定义颜色-自定义3 5.进入自定义2编辑模式 6.地板灯光开关已开启 | 1. 点击左边图标; 2.查看车机发出的请求信号 ; | 2.不下发信号但保存状态 | Pass
| SYNC+_0266 | 4-2.7 车内视角-氛围灯-自定义颜色模式 | 氛围灯模式-自定义颜色3-进入自定义2-地板灯光-氛围灯亮度为10% 设置 Tx逻辑 | P2 | 1.车机供电正常 2.3B2 IGN = Run 3.氛围灯开关已开启 4.氛围灯模式为自定义颜色-自定义3 5.进入自定义2编辑模式 6.地板灯光开关已开启 | 1.其他选项被选中时, 设置氛围灯亮度为10%; 2.查看车机发出的请求信号 ; | 2.不下发信号但保存状态 | Pass
| SYNC+_0266 | 4-2.7 车内视角-氛围灯-自定义颜色模式 | 氛围灯模式-自定义颜色3-进入自定义2-地板灯光-氛围灯亮度-(10%~100%) 设置 Tx逻辑 | P2 | 1.车机供电正常 2.3B2 IGN = Run 3.氛围灯开关已开启 4.氛围灯模式为自定义颜色-自定义3 5.进入自定义2编辑模式 6.地板灯光开关已开启 | 1.其他选项被选中时, 点击(10%~100%); 2.查看车机发出的请求信号 ; | 2.不下发信号但保存状态 | Pass
| SYNC+_0266 | 4-2.7 车内视角-氛围灯-自定义颜色模式 | 氛围灯模式-自定义颜色3-进入自定义2-地板灯光-氛围灯亮度为100% 设置 Tx逻辑 | P2 | 1.车机供电正常 2.3B2 IGN = Run 3.氛围灯开关已开启 4.氛围灯模式为自定义颜色-自定义3 5.进入自定义2编辑模式 6.地板灯光开关已开启 | 1.其他选项被选中时, 设置氛围灯亮度为100%; 2.查看车机发出的请求信号 ; | 2.不下发信号但保存状态 | Pass
| SYNC+_0266 | 4-2.7 车内视角-氛围灯-自定义颜色模式 | 重启车机后，未被选中的模式颜色信号正常下发 | P2 | 1.Ignition status=RUN 2.DE01 BYTE2 bit3-4 配置为0x3: Multi-color variant2(Enhanced memory) 3.已设置氛围灯静态颜色和动态颜色，保持为动态颜色 | 1.重启车机后，切换氛围灯模式至静态颜色 2.查看静态颜色的信号是否正常下发 | 2.切换模式后，静态颜色信号正常下发 | Pass
| SYNC+_0266 | 4-3 车内视角-主驾按摩 | 多功能座椅 | P1 | 1.进入快捷控制-车内 2.已配置多功能座椅DE01 byte2 bit7-5 Multi-Contoured Seat Bladder=0x7 & MCS Enhanced MCS = 0x1 (Enabled) | 1.点击主驾按钮 | 1.按钮高亮，弹出主驾按摩页面 | Pass
| SYNC+_0266 | 4-3 车内视角-主驾按摩 | 多功能座椅 | P1 | 1.进入快捷控制-车内 2.已配置多功能座椅DE01 byte2 bit7-5 Multi-Contoured Seat Bladder=0x7 & MCS Enhanced MCS = 0x1 (Enabled) | 1.点击副驾按钮 | 1.按钮高亮，弹出副驾驾按摩页面 | Pass
| SYNC+_0266 | 4-3 车内视角-主驾按摩 | 多功能座椅 | P1 | 1.进入快捷控制-车内 2.未配置多功能座椅DE01 byte2 bit7-5 Multi-Contoured Seat Bladder=0x5 & MCS Enhanced MCS = 0x1 (Enabled) | 1.进入车内视角 | 1.无主驾和副驾按钮 | Pass
| SYNC+_0266 | 4-3.1 车内视角 | 主驾-开启开关RX | P1 | 1.进入快捷控制-车内 2.已配置多功能座椅 | 1.开启主驾按摩开关 0x34C SeatFnDrv_D_Stat=0x7 | 1.成功打开，显示模式与档位 | Pass
| SYNC+_0266 | 4-3.1 车内视角 | 副驾-开启开关RX | P1 | 1.进入快捷控制-车内 2.已配置多功能座椅 | 1.开启副驾按摩开关 0x34D SeatFnPsgr_D_Stat=0x7 | 1.成功打开，显示模式与档位 | Pass
| SYNC+_0266 | 4-3.3 车内视角-主驾按摩-选择模式 | 主驾-关闭开关RX | P1 | 1.进入快捷控制-车内 2.已配置多功能座椅 | 1.关闭主驾按摩开关 0x34C SeatFnDrv_D_Stat=0x1-6 | 1.弹窗置灰 | Pass
| SYNC+_0266 | 4-3.3 车内视角-主驾按摩-选择模式 | 副驾-关闭开关RX | P1 | 1.进入快捷控制-车内 2.已配置多功能座椅 | 1.关闭副驾按摩开关 0x34C SeatFnPsgr_D_Stat=0x1-6 | 1.弹窗置灰 | Pass
| SYNC+_0266 | 4-3.4 车内视角-座椅 | 主驾-开启开关TX | P1 | 1.进入快捷控制-车内 2.已配置多功能座椅 | 1.点击开启主驾按摩开关 | 1.34E SeatFnDrv_D_Stat=7 开关开启 | Pass
| SYNC+_0266 | 4-3.4 车内视角-座椅 | 副驾-开启开关TX | P1 | 1.进入快捷控制-车内 2.已配置多功能座椅 | 1.点击开启副驾按摩开关 | 1.34E SeatFnPsgr_D_Stat=7 开关开启 | Pass
| SYNC+_0266 | 4-3.4 车内视角-座椅 | 主驾-关闭开关TX | P1 | 1.进入快捷控制-车内 2.已配置多功能座椅 | 1.点击关闭主驾按摩开关 | 1.34E SeatFnDrv_D_Stat=2 开关关闭 | Pass
| SYNC+_0266 | 4-3.4 车内视角-座椅 | 副驾-关闭开关TX | P1 | 1.进入快捷控制-车内 2.已配置多功能座椅 | 1.点击关闭副驾按摩开关 | 1.34E SeatFnPsgr_D_Stat=2 开关关闭 | Pass
| SYNC+_0266 | 4-3.4 车内视角-座椅 | 多功能座椅 | P1 | 1.进入快捷控制-车内 2.已配置多功能座椅 | 1.点击... | 1.跳转到多功能座椅页面，状态与车模一致 | Pass
| SYNC+_0266 | 4-3.4 车内视角-座椅（707） | 驾驶侧按摩模式6-档位1 设置 Rx逻辑 | P2 | 1.车机供电正常 2.多功能座椅显示 3.ignition = run | 1.模拟ECU发送信号: 切换至主驾按摩界面：0x34C SeatFnDrv_D_Stat=0x7 按摩模式6：0x34C SeatMasgDrv_D_Stat=0x6 挡位1：0x34C SeatIntnsDrv_D_Stat=0x2 2.查看档位1选项状态 | 2.按摩模式6选项被选中,且挡位为低 | Pass
| SYNC+_0266 | 4-3.4 车内视角-座椅（707） | 驾驶侧按摩模式6-档位1 设置 Tx逻辑 | P2 | 1.车机供电正常 2.多功能座椅显示 3.ignition = run | 1.其他选项被选中时, 点击档位1 2.查看车机发出的请求信号 | 2.信号按摩模式6：0x34E SeatMasgDrv_D_Rq=0x7 挡位1 0x34E SeatFnChngDrv2_D_Rq=0x8 | Pass
| SYNC+_0266 | 4-3.4 车内视角-座椅（707） | 驾驶侧按摩模式6-档位2 设置 Rx逻辑 | P2 | 1.车机供电正常 2.多功能座椅显示 3.ignition = run | 1.模拟ECU发送信号: 切换至主驾按摩界面：0x34C SeatFnDrv_D_Stat=0x7 按摩模式6：0x34C SeatMasgDrv_D_Stat=0x6 挡位2：0x34C SeatIntnsDrv_D_Stat=0x3 2.查看按摩模式6选项状态 | 2.按摩模式6选项被选中,且挡位为中 | Pass
| SYNC+_0266 | 4-3.4 车内视角-座椅（707） | 驾驶侧按摩模式6-档位2 设置 Tx逻辑 | P2 | 1.车机供电正常 2.多功能座椅显示 3.ignition = run | 1.其他选项被选中时, 点击档位2 2.查看车机发出的请求信号 | 2.信号按摩模式6：0x34E SeatMasgDrv_D_Rq=0x7 挡位1 0x34E SeatFnChngDrv2_D_Rq=0x9 | Pass
| SYNC+_0266 | 4-3.4 车内视角-座椅（707） | 驾驶侧按摩模式6-档位3 设置 Rx逻辑 | P2 | 1.车机供电正常 2.多功能座椅显示 3.ignition = run | 1.模拟ECU发送信号: 切换至主驾按摩界面：0x34C SeatFnDrv_D_Stat=0x7 按摩模式6：0x34C SeatMasgDrv_D_Stat=0x6 挡位3：0x34C SeatIntnsDrv_D_Stat=0x4 2.查看按摩模式1选项状态 | 2.按摩模式6选项被选中,且挡位为高 | Pass
| SYNC+_0266 | 4-3.4 车内视角-座椅（707） | 驾驶侧按摩模式6-档位3 设置 Tx逻辑 | P2 | 1.车机供电正常 2.多功能座椅显示 3.ignition = run | 1.其他选项被选中时, 点击档位3 2.查看车机发出的请求信号 | 2.信号按摩模式6：0x34E SeatMasgDrv_D_Rq=0x7 挡位1 0x34E SeatFnChngDrv2_D_Rq=0xA | Pass
| SYNC+_0266 | 4-3.4 车内视角-座椅（707） | 驾驶侧按摩模式Tx逻辑 | P1 | 1.车机供电正常 2.多功能座椅显示 3.ignition = run | 1.其他选项被选中时, 点击全身焕活 2.查看车机发出的请求信号 | 2.信号按摩模式： 0x34E SeatMasgDrv_D_Rq=0x6 | Pass
| SYNC+_0266 | 4-3.4 车内视角-座椅（707） | 驾驶侧按摩模式7-档位1 设置 Rx逻辑 | P2 | 1.车机供电正常 2.多功能座椅显示 3.ignition = run | 1.模拟ECU发送信号: 切换至主驾按摩界面：0x34C SeatFnDrv_D_Stat=0x7 按摩模式7：0x34C SeatMasgDrv_D_Stat=0x7 挡位1：0x34C SeatIntnsDrv_D_Stat=0x2 2.查看档位1选项状态 | 2.按摩模式7选项被选中,且挡位为低 | Pass
| SYNC+_0266 | 4-3.4 车内视角-座椅（707） | 驾驶侧按摩模式7-档位1 设置 Tx逻辑 | P2 | 1.车机供电正常 2.多功能座椅显示 3.ignition = run | 1.其他选项被选中时, 点击档位1 2.查看车机发出的请求信号 | 2.信号按摩模式7：0x34E SeatMasgDrv_D_Rq=0x7 挡位1 0x34E SeatFnChngDrv2_D_Rq=0x8 | Pass
| SYNC+_0266 | 4-3.4 车内视角-座椅（707） | 驾驶侧按摩模式7-档位2 设置 Rx逻辑 | P2 | 1.车机供电正常 2.多功能座椅显示 3.ignition = run | 1.模拟ECU发送信号: 切换至主驾按摩界面：0x34C SeatFnDrv_D_Stat=0x7 按摩模式7：0x34C SeatMasgDrv_D_Stat=0x7 挡位2：0x34C SeatIntnsDrv_D_Stat=0x3 2.查看按摩模式7选项状态 | 2.按摩模式7选项被选中,且挡位为中 | Pass
| SYNC+_0266 | 4-3.4 车内视角-座椅（707） | 驾驶侧按摩模式7-档位2 设置 Tx逻辑 | P2 | 1.车机供电正常 2.多功能座椅显示 3.ignition = run | 1.其他选项被选中时, 点击档位2 2.查看车机发出的请求信号 | 2.信号按摩模式7：0x34E SeatMasgDrv_D_Rq=0x7 挡位1 0x34E SeatFnChngDrv2_D_Rq=0x9 | Pass
| SYNC+_0266 | 4-3.4 车内视角-座椅（707） | 驾驶侧按摩模式7-档位3 设置 Rx逻辑 | P2 | 1.车机供电正常 2.多功能座椅显示 3.ignition = run | 1.模拟ECU发送信号: 切换至主驾按摩界面：0x34C SeatFnDrv_D_Stat=0x7 按摩模式7：0x34C SeatMasgDrv_D_Stat=0x7 挡位3：0x34C SeatIntnsDrv_D_Stat=0x4 2.查看按摩模式1选项状态 | 2.按摩模式7选项被选中,且挡位为高 | Pass
| SYNC+_0266 | 4-3.4 车内视角-座椅（707） | 驾驶侧按摩模式7-档位3 设置 Tx逻辑 | P2 | 1.车机供电正常 2.多功能座椅显示 3.ignition = run | 1.其他选项被选中时, 点击档位3 2.查看车机发出的请求信号 | 2.信号按摩模式7：0x34E SeatMasgDrv_D_Rq=0x7 挡位1 0x34E SeatFnChngDrv2_D_Rq=0xA | Pass
| SYNC+_0266 | 4-3.4 车内视角-座椅（707） | 驾驶侧按摩模式Tx逻辑 | P1 | 1.车机供电正常 2.多功能座椅显示 3.ignition = run | 1.其他选项被选中时, 点击全身舒缓 2.查看车机发出的请求信号 | 2.信号按摩模式： 0x34E SeatMasgDrv_D_Stat=0x7 | Pass
| SYNC+_0266 | 4-3.4 车内视角-座椅（707） | 驾驶侧按摩模式8-档位1 设置 Rx逻辑 | P2 | 1.车机供电正常 2.多功能座椅显示 3.ignition = run | 1.模拟ECU发送信号: 切换至主驾按摩界面：0x34C SeatFnDrv_D_Stat=0x7 按摩模式8：0x34C SeatMasgDrv_D_Stat=0x8 挡位1：0x34C SeatIntnsDrv_D_Stat=0x2 2.查看按摩模式8选项状态 | 2.按摩模式8选项被选中,且挡位为低 | Pass
| SYNC+_0266 | 4-3.4 车内视角-座椅（707） | 驾驶侧按摩模式8-档位1 设置 Tx逻辑 | P2 | 1.车机供电正常 2.多功能座椅显示 3.ignition = run | 1.其他选项被选中时, 点击档位1 2.查看车机发出的请求信号 | 2.信号按摩模式8：0x34E SeatMasgDrv_D_Rq=0x7 挡位1 0x34E SeatFnChngDrv2_D_Rq=0x8 | Pass
| SYNC+_0266 | 4-3.4 车内视角-座椅（707） | 驾驶侧按摩模式8-档位2 设置 Rx逻辑 | P2 | 1.车机供电正常 2.多功能座椅显示 3.ignition = run | 1.模拟ECU发送信号: 切换至主驾按摩界面：0x34C SeatFnDrv_D_Stat=0x7 按摩模式8：0x34C SeatMasgDrv_D_Stat=0x8 挡位2：0x34C SeatIntnsDrv_D_Stat=0x3 2.查看按摩模式8选项状态 | 2.按摩模式8选项被选中,且挡位为中 | Pass
| SYNC+_0266 | 4-3.4 车内视角-座椅（707） | 驾驶侧按摩模式8-档位2 设置 Tx逻辑 | P2 | 1.车机供电正常 2.多功能座椅显示 3.ignition = run | 1.其他选项被选中时, 点击档位2 2.查看车机发出的请求信号 | 2.信号按摩模式8：0x34E SeatMasgDrv_D_Rq=0x7 挡位1 0x34E SeatFnChngDrv2_D_Rq=0x9 | Pass
| SYNC+_0266 | 4-3.4 车内视角-座椅（707） | 驾驶侧按摩模式8-档位3 设置 Rx逻辑 | P2 | 1.车机供电正常 2.多功能座椅显示 3.ignition = run | 1.模拟ECU发送信号: 切换至主驾按摩界面：0x34C SeatFnDrv_D_Stat=0x7 按摩模式8：0x34C SeatMasgDrv_D_Stat=0x8 挡位3：0x34C SeatIntnsDrv_D_Stat=0x4 2.查看按摩模式8选项状态 | 2.按摩模式8选项被选中,且挡位为高 | Pass
| SYNC+_0266 | 4-3.4 车内视角-座椅（707） | 驾驶侧按摩模式8-档位3 设置 Tx逻辑 | P2 | 1.车机供电正常 2.多功能座椅显示 3.ignition = run | 1.其他选项被选中时, 点击档位3 2.查看车机发出的请求信号 | 2.信号按摩模式8：0x34E SeatMasgDrv_D_Rq=0x7 挡位1 0x34E SeatFnChngDrv2_D_Rq=0xA | Pass
| SYNC+_0266 | 4-3.4 车内视角-座椅（707） | 驾驶侧按摩模式Tx逻辑 | P1 | 1.车机供电正常 2.多功能座椅显示 3.ignition = run | 1.其他选项被选中时, 点击背部推拿 2.查看车机发出的请求信号 | 2.信号按摩模式： 0x34E SeatMasgDrv_D_Stat=0x8 | Pass
| SYNC+_0266 | 4-3.4 车内视角-座椅（707） | 驾驶侧按摩模式9-档位1 设置 Rx逻辑 | P2 | 1.车机供电正常 2.多功能座椅显示 3.ignition = run | 1.模拟ECU发送信号: 切换至主驾按摩界面：0x34C SeatFnDrv_D_Stat=0x7 按摩模式9：0x34C SeatMasgDrv_D_Stat=0x9 挡位1：0x34C SeatIntnsDrv_D_Stat=0x2 2.查看按摩模式8选项状态 | 2.按摩模式9选项被选中,且挡位为低 | Pass
| SYNC+_0266 | 4-3.4 车内视角-座椅（707） | 驾驶侧按摩模式9-档位1 设置 Tx逻辑 | P2 | 1.车机供电正常 2.多功能座椅显示 3.ignition = run | 1.其他选项被选中时, 点击档位1 2.查看车机发出的请求信号 | 2.信号按摩模式9：0x34E SeatMasgDrv_D_Rq=0x7 挡位1 0x34E SeatFnChngDrv2_D_Rq=0x8 | Pass
| SYNC+_0266 | 4-3.4 车内视角-座椅（707） | 驾驶侧按摩模式9-档位2 设置 Rx逻辑 | P2 | 1.车机供电正常 2.多功能座椅显示 3.ignition = run | 1.模拟ECU发送信号: 切换至主驾按摩界面：0x34C SeatFnDrv_D_Stat=0x7 按摩模式9：0x34C SeatMasgDrv_D_Stat=0x9 挡位2：0x34C SeatIntnsDrv_D_Stat=0x3 2.查看按摩模式9选项状态 | 2.按摩模式9选项被选中,且挡位为中 | Pass
| SYNC+_0266 | 4-3.4 车内视角-座椅（707） | 驾驶侧按摩模式9-档位2 设置 Tx逻辑 | P2 | 1.车机供电正常 2.多功能座椅显示 3.ignition = run | 1.其他选项被选中时, 点击档位2 2.查看车机发出的请求信号 | 2.信号按摩模式9：0x34E SeatMasgDrv_D_Rq=0x7 挡位2 0x34E SeatFnChngDrv2_D_Rq=0x9 | Pass
| SYNC+_0266 | 4-3.4 车内视角-座椅（707） | 驾驶侧按摩模式9-档位3 设置 Rx逻辑 | P2 | 1.车机供电正常 2.多功能座椅显示 3.ignition = run | 1.模拟ECU发送信号: 切换至主驾按摩界面：0x34C SeatFnDrv_D_Stat=0x7 按摩模式9：0x34C SeatMasgDrv_D_Stat=0x9 挡位3：0x34C SeatIntnsDrv_D_Stat=0x4 2.查看按摩模式9选项状态 | 2.按摩模式9选项被选中,且挡位为高 | Pass
| SYNC+_0266 | 4-3.4 车内视角-座椅（707） | 驾驶侧按摩模式9-档位3 设置 Tx逻辑 | P2 | 1.车机供电正常 2.多功能座椅显示 3.ignition = run | 1.其他选项被选中时, 点击档位3 2.查看车机发出的请求信号 | 2.信号按摩模式9：0x34E SeatMasgDrv_D_Rq=0x7 挡位3 0x34E SeatFnChngDrv2_D_Rq=0xA | Pass
| SYNC+_0266 | 4-3.4 车内视角-座椅（707） | 驾驶侧按摩模式Tx逻辑 | P1 | 1.车机供电正常 2.多功能座椅显示 3.ignition = run | 1.其他选项被选中时, 点击脊背放松 2.查看车机发出的请求信号 | 2.信号按摩模式： 0x34E SeatMasgDrv_D_Stat=0x9 | Pass
| SYNC+_0266 | 4-3.4 车内视角-座椅（707） | 驾驶侧按摩模式10-档位1 设置 Rx逻辑 | P2 | 1.车机供电正常 2.多功能座椅显示 3.ignition = run | 1.模拟ECU发送信号: 切换至主驾按摩界面：0x34C SeatFnDrv_D_Stat=0x7 按摩模式10：0x34C SeatMasgDrv_D_Stat=0xA 挡位1：0x34C SeatIntnsDrv_D_Stat=0x2 2.查看按摩模式8选项状态 | 2.按摩模式10选项被选中,且挡位为低 | Pass
| SYNC+_0266 | 4-3.4 车内视角-座椅（707） | 驾驶侧按摩模式10-档位1 设置 Tx逻辑 | P2 | 1.车机供电正常 2.多功能座椅显示 3.ignition = run | 1.其他选项被选中时, 点击档位1 2.查看车机发出的请求信号 | 2.信号按摩模式10：0x34E SeatMasgDrv_D_Rq=0x7 挡位1 0x34E SeatFnChngDrv2_D_Rq=0x8 | Pass
| SYNC+_0266 | 4-3.4 车内视角-座椅（707） | 驾驶侧按摩模式10-档位2 设置 Rx逻辑 | P2 | 1.车机供电正常 2.多功能座椅显示 3.ignition = run | 1.模拟ECU发送信号: 切换至主驾按摩界面：0x34C SeatFnDrv_D_Stat=0x7 按摩模式10：0x34C SeatMasgDrv_D_Stat=0xA 挡位2：0x34C SeatIntnsDrv_D_Stat=0x3 2.查看按摩模式10选项状态 | 2.按摩模式10选项被选中,且挡位为中 | Pass
| SYNC+_0266 | 4-3.4 车内视角-座椅（707） | 驾驶侧按摩模式10-档位2 设置 Tx逻辑 | P2 | 1.车机供电正常 2.多功能座椅显示 3.ignition = run | 1.其他选项被选中时, 点击档位2 2.查看车机发出的请求信号 | 2.信号按摩模式10：0x34E SeatMasgDrv_D_Rq=0x7 挡位2 0x34E SeatFnChngDrv2_D_Rq=0x9 | Pass
| SYNC+_0266 | 4-3.4 车内视角-座椅（707） | 驾驶侧按摩模式10-档位3 设置 Rx逻辑 | P2 | 1.车机供电正常 2.多功能座椅显示 3.ignition = run | 1.模拟ECU发送信号: 切换至主驾按摩界面：0x34C SeatFnDrv_D_Stat=0x7 按摩模式10：0x34C SeatMasgDrv_D_Stat=0xA 挡位3：0x34C SeatIntnsDrv_D_Stat=0x4 2.查看按摩模式10选项状态 | 2.按摩模式10选项被选中,且挡位为高 | Pass
| SYNC+_0266 | 4-3.4 车内视角-座椅（707） | 驾驶侧按摩模式10-档位3 设置 Tx逻辑 | P2 | 1.车机供电正常 2.多功能座椅显示 3.ignition = run | 1.其他选项被选中时, 点击档位3 2.查看车机发出的请求信号 | 2.信号按摩模式10：0x34E SeatMasgDrv_D_Rq=0x7 挡位3 0x34E SeatFnChngDrv2_D_Rq=0xA | Pass
| SYNC+_0266 | 4-3.4 车内视角-座椅（707） | 驾驶侧按摩模式Tx逻辑 | P1 | 1.车机供电正常 2.多功能座椅显示 3.ignition = run | 1.其他选项被选中时, 点击腰背激活 2.查看车机发出的请求信号 | 2.信号按摩模式： 0x34E SeatMasgDrv_D_Stat=0xA | Pass
| SYNC+_0266 | 4-3.4 车内视角-座椅（707） | 按摩模式-档位 设置 信号值导致的无效状态 | P2 | 1.车机供电正常 2.多功能座椅显示 3.ignition = run | 1.模拟ECU发送发送信号: 切换至主驾按摩界面：0x34C SeatFnDrv_D_Stat=0x7 按摩模式1：0x34C SeatMasgDrv_D_Stat=0x7 挡位1：0x34C SeatIntnsDrv_D_Stat=0x5-7, 2.查看按摩模式1选项状态 | 2.档位不会变 | Pass
| SYNC+_0266 | 4-3.4 车内视角-座椅（707） | 副驾侧按摩模式6-档位1 设置 Rx逻辑 | P2 | 1.车机供电正常 2.多功能座椅显示 3.ignition = run | 1.模拟ECU发送信号: 切换至副驾按摩界面：0x34D SeatFnPsgr_D_Stat=0x7: 按摩模式6：0x34D SeatMasgPsngr_D_Stat=0x6 挡位1：0x34D SeatIntnsPsngr_D_Stat=0x2 2.查看档位1选项状态 | 2.按摩模式6选项被选中,且挡位为低 | Pass
| SYNC+_0266 | 4-3.4 车内视角-座椅（707） | 副驾侧按摩模式6-档位1 设置 Tx逻辑 | P2 | 1.车机供电正常 2.多功能座椅显示 3.ignition = run | 1.其他选项被选中时, 点击档位1 2.查看车机发出的请求信号 | 2.信号按摩模式6：0x34E SeatMasgPsngr_D_Rq=0x7 挡位1 0x34E SeatFnChngPsgr2_D_Rq=0x8 | Pass
| SYNC+_0266 | 4-3.4 车内视角-座椅（707） | 副驾侧按摩模式6-档位2 设置 Rx逻辑 | P2 | 1.车机供电正常 2.多功能座椅显示 3.ignition = run | 1.模拟ECU发送信号: 切换至副驾按摩界面：0x34D SeatFnPsgr_D_Stat=0x7: 按摩模式6：0x34D SeatMasgPsngr_D_Stat=0x6 挡位2：0x34D SeatIntnsPsngr_D_Stat=0x3 2.查看按摩模式6选项状态 | 2.按摩模式6选项被选中,且挡位为中 | Pass
| SYNC+_0266 | 4-3.4 车内视角-座椅（707） | 副驾侧按摩模式6-档位2 设置 Tx逻辑 | P2 | 1.车机供电正常 2.多功能座椅显示 3.ignition = run | 1.其他选项被选中时, 点击档位2 2.查看车机发出的请求信号 | 2.信号按摩模式6：0x34E SeatMasgPsngr_D_Rq=0x7 挡位1 0x34E SeatFnChngPsgr2_D_Rq=0x9 | Pass
| SYNC+_0266 | 4-3.4 车内视角-座椅（707） | 副驾侧按摩模式6-档位3 设置 Rx逻辑 | P2 | 1.车机供电正常 2.多功能座椅显示 3.ignition = run | 1.模拟ECU发送信号: 切换至副驾按摩界面：0x34D SeatFnPsgr_D_Stat=0x7: 按摩模式6：0x34D SeatMasgPsngr_D_Stat=0x6 挡位3：0x34D SeatIntnsPsngr_D_Stat=0x4 2.查看按摩模式1选项状态 | 2.按摩模式6选项被选中,且挡位为高 | Pass
| SYNC+_0266 | 4-3.4 车内视角-座椅（707） | 副驾侧按摩模式6-档位3 设置 Tx逻辑 | P2 | 1.车机供电正常 2.多功能座椅显示 3.ignition = run | 1.其他选项被选中时, 点击档位3 2.查看车机发出的请求信号 | 2.信号按摩模式6：0x34E SeatMasgPsngr_D_Rq=0x7 挡位1 0x34E SeatFnChngPsgr2_D_Rq=0xA | Pass
| SYNC+_0266 | 4-3.4 车内视角-座椅（707） | 副驾侧按摩模式Tx逻辑 | P1 | 1.车机供电正常 2.多功能座椅显示 3.ignition = run | 1.其他选项被选中时, 点击全身焕活 2.查看车机发出的请求信号 | 2.信号按摩模式： 0x34E SeatMasgDrv_D_Stat=0x6 | Pass
| SYNC+_0266 | 4-3.4 车内视角-座椅（707） | 副驾侧按摩模式7-档位1 设置 Rx逻辑 | P2 | 1.车机供电正常 2.多功能座椅显示 3.ignition = run | 1.模拟ECU发送信号: 切换至副驾按摩界面：0x34D SeatFnPsgr_D_Stat=0x7: 按摩模式7：0x34D SeatMasgPsngr_D_Stat=0x7 挡位1：0x34D SeatIntnsPsngr_D_Stat=0x2 2.查看档位1选项状态 | 2.按摩模式7选项被选中,且挡位为低 | Pass
| SYNC+_0266 | 4-3.4 车内视角-座椅（707） | 副驾侧按摩模式7-档位1 设置 Tx逻辑 | P2 | 1.车机供电正常 2.多功能座椅显示 3.ignition = run | 1.其他选项被选中时, 点击档位1 2.查看车机发出的请求信号 | 2.信号按摩模式7：0x34E SeatMasgPsngr_D_Rq=0x7 挡位1 0x34E SeatFnChngPsgr2_D_Rq=0x8 | Pass
| SYNC+_0266 | 4-3.4 车内视角-座椅（707） | 副驾侧按摩模式7-档位2 设置 Rx逻辑 | P2 | 1.车机供电正常 2.多功能座椅显示 3.ignition = run | 1.模拟ECU发送信号: 切换至副驾按摩界面：0x34D SeatFnPsgr_D_Stat=0x7: 按摩模式7：0x34D SeatMasgPsngr_D_Stat=0x7 挡位2：0x34D SeatIntnsPsngr_D_Stat=0x3 2.查看按摩模式7选项状态 | 2.按摩模式7选项被选中,且挡位为中 | Pass
| SYNC+_0266 | 4-3.4 车内视角-座椅（707） | 副驾侧按摩模式7-档位2 设置 Tx逻辑 | P2 | 1.车机供电正常 2.多功能座椅显示 3.ignition = run | 1.其他选项被选中时, 点击档位2 2.查看车机发出的请求信号 | 2.信号按摩模式7：0x34E SeatMasgPsngr_D_Rq=0x7 挡位1 0x34E SeatFnChngPsgr2_D_Rq=0x9 | Pass
| SYNC+_0266 | 4-3.4 车内视角-座椅（707） | 副驾侧按摩模式7-档位3 设置 Rx逻辑 | P2 | 1.车机供电正常 2.多功能座椅显示 3.ignition = run | 1.模拟ECU发送信号: 切换至副驾按摩界面：0x34D SeatFnPsgr_D_Stat=0x7: 按摩模式7：0x34D SeatMasgPsngr_D_Stat=0x7 挡位3：0x34D SeatIntnsPsngr_D_Stat=0x4 2.查看按摩模式1选项状态 | 2.按摩模式7选项被选中,且挡位为高 | Pass
| SYNC+_0266 | 4-3.4 车内视角-座椅（707） | 副驾侧按摩模式7-档位3 设置 Tx逻辑 | P2 | 1.车机供电正常 2.多功能座椅显示 3.ignition = run | 1.其他选项被选中时, 点击档位3 2.查看车机发出的请求信号 | 2.信号按摩模式7：0x34E SeatMasgPsngr_D_Rq=0x7 挡位1 0x34E SeatFnChngPsgr2_D_Rq=0xA | Pass
| SYNC+_0266 | 4-3.4 车内视角-座椅（707） | 副驾侧按摩模式Tx逻辑 | P1 | 1.车机供电正常 2.多功能座椅显示 3.ignition = run | 1.其他选项被选中时, 点击全身舒缓 2.查看车机发出的请求信号 | 2.信号按摩模式： 0x34E SeatMasgDrv_D_Stat=0x7 | Pass
| SYNC+_0266 | 4-3.4 车内视角-座椅（707） | 副驾侧按摩模式8-档位1 设置 Rx逻辑 | P2 | 1.车机供电正常 2.多功能座椅显示 3.ignition = run | 1.模拟ECU发送信号: 切换至副驾按摩界面：0x34D SeatFnPsgr_D_Stat=0x7: 按摩模式8：0x34D SeatMasgPsngr_D_Stat=0x8 挡位1：0x34D SeatIntnsPsngr_D_Stat=0x2 2.查看按摩模式8选项状态 | 2.按摩模式8选项被选中,且挡位为低 | Pass
| SYNC+_0266 | 4-3.4 车内视角-座椅（707） | 副驾侧按摩模式8-档位1 设置 Tx逻辑 | P2 | 1.车机供电正常 2.多功能座椅显示 3.ignition = run | 1.其他选项被选中时, 点击档位1 2.查看车机发出的请求信号 | 2.信号按摩模式8：0x34E SeatMasgPsngr_D_Rq=0x7 挡位1 0x34E SeatFnChngPsgr2_D_Rq=0x8 | Pass
| SYNC+_0266 | 4-3.4 车内视角-座椅（707） | 副驾侧按摩模式8-档位2 设置 Rx逻辑 | P2 | 1.车机供电正常 2.多功能座椅显示 3.ignition = run | 1.模拟ECU发送信号: 切换至副驾按摩界面：0x34D SeatFnPsgr_D_Stat=0x7: 按摩模式8：0x34D SeatMasgPsngr_D_Stat=0x8 挡位2：0x34D SeatIntnsPsngr_D_Stat=0x3 2.查看按摩模式8选项状态 | 2.按摩模式8选项被选中,且挡位为中 | Pass
| SYNC+_0266 | 4-3.4 车内视角-座椅（707） | 副驾侧按摩模式8-档位2 设置 Tx逻辑 | P2 | 1.车机供电正常 2.多功能座椅显示 3.ignition = run | 1.其他选项被选中时, 点击档位2 2.查看车机发出的请求信号 | 2.信号按摩模式8：0x34E SeatMasgPsngr_D_Rq=0x7 挡位1 0x34E SeatFnChngPsgr2_D_Rq=0x9 | Pass
| SYNC+_0266 | 4-3.4 车内视角-座椅（707） | 副驾侧按摩模式8-档位3 设置 Rx逻辑 | P2 | 1.车机供电正常 2.多功能座椅显示 3.ignition = run | 1.模拟ECU发送信号: 切换至副驾按摩界面：0x34D SeatFnPsgr_D_Stat=0x7: 按摩模式8：0x34D SeatMasgPsngr_D_Stat=0x8 挡位3：0x34D SeatIntnsPsngr_D_Stat=0x4 2.查看按摩模式8选项状态 | 2.按摩模式8选项被选中,且挡位为高 | Pass
| SYNC+_0266 | 4-3.4 车内视角-座椅（707） | 副驾侧按摩模式8-档位3 设置 Tx逻辑 | P2 | 1.车机供电正常 2.多功能座椅显示 3.ignition = run | 1.其他选项被选中时, 点击档位3 2.查看车机发出的请求信号 | 2.信号按摩模式8：0x34E SeatMasgPsngr_D_Rq=0x7 挡位1 0x34E SeatFnChngPsgr2_D_Rq=0xA | Pass
| SYNC+_0266 | 4-3.4 车内视角-座椅（707） | 副驾侧按摩模式Tx逻辑 | P1 | 1.车机供电正常 2.多功能座椅显示 3.ignition = run | 1.其他选项被选中时, 点击背部推拿 2.查看车机发出的请求信号 | 2.信号按摩模式： 0x34E SeatMasgDrv_D_Stat=0x8 | Pass
| SYNC+_0266 | 4-3.4 车内视角-座椅（707） | 副驾侧按摩模式9-档位1 设置 Rx逻辑 | P2 | 1.车机供电正常 2.多功能座椅显示 3.ignition = run | 1.模拟ECU发送信号: 切换至副驾按摩界面：0x34D SeatFnPsgr_D_Stat=0x7: 按摩模式9：0x34D SeatMasgPsngr_D_Stat=0x9 挡位1：0x34D SeatIntnsPsngr_D_Stat=0x2 2.查看按摩模式8选项状态 | 2.按摩模式9选项被选中,且挡位为低 | Pass
| SYNC+_0266 | 4-3.4 车内视角-座椅（707） | 副驾侧按摩模式9-档位1 设置 Tx逻辑 | P2 | 1.车机供电正常 2.多功能座椅显示 3.ignition = run | 1.其他选项被选中时, 点击档位1 2.查看车机发出的请求信号 | 2.信号按摩模式9：0x34E SeatMasgPsngr_D_Rq=0x7 挡位1 0x34E SeatFnChngPsgr2_D_Rq=0x8 | Pass
| SYNC+_0266 | 4-3.4 车内视角-座椅（707） | 副驾侧按摩模式9-档位2 设置 Rx逻辑 | P2 | 1.车机供电正常 2.多功能座椅显示 3.ignition = run | 1.模拟ECU发送信号: 切换至副驾按摩界面：0x34D SeatFnPsgr_D_Stat=0x7: 按摩模式9：0x34D SeatMasgPsngr_D_Stat=0x9 挡位2：0x34D SeatIntnsPsngr_D_Stat=0x3 2.查看按摩模式9选项状态 | 2.按摩模式9选项被选中,且挡位为中 | Pass
| SYNC+_0266 | 4-3.4 车内视角-座椅（707） | 副驾侧按摩模式9-档位2 设置 Tx逻辑 | P2 | 1.车机供电正常 2.多功能座椅显示 3.ignition = run | 1.其他选项被选中时, 点击档位2 2.查看车机发出的请求信号 | 2.信号按摩模式9：0x34E SeatMasgPsngr_D_Rq=0x7 挡位2 0x34E SeatFnChngPsgr2_D_Rq=0x9 | Pass
| SYNC+_0266 | 4-3.4 车内视角-座椅（707） | 副驾侧按摩模式9-档位3 设置 Rx逻辑 | P2 | 1.车机供电正常 2.多功能座椅显示 3.ignition = run | 1.模拟ECU发送信号: 切换至副驾按摩界面：0x34D SeatFnPsgr_D_Stat=0x7: 按摩模式9：0x34D SeatMasgPsngr_D_Stat=0x9 挡位3：0x34D SeatIntnsPsngr_D_Stat=0x4 2.查看按摩模式9选项状态 | 2.按摩模式9选项被选中,且挡位为高 | Pass
| SYNC+_0266 | 4-3.4 车内视角-座椅（707） | 副驾侧按摩模式9-档位3 设置 Tx逻辑 | P2 | 1.车机供电正常 2.多功能座椅显示 3.ignition = run | 1.其他选项被选中时, 点击档位3 2.查看车机发出的请求信号 | 2.信号按摩模式9：0x34E SeatMasgPsngr_D_Rq=0x7 挡位3 0x34E SeatFnChngPsgr2_D_Rq=0xA | Pass
| SYNC+_0266 | 4-3.4 车内视角-座椅（707） | 副驾侧按摩模式Tx逻辑 | P1 | 1.车机供电正常 2.多功能座椅显示 3.ignition = run | 1.其他选项被选中时, 点击背脊放松 2.查看车机发出的请求信号 | 2.信号按摩模式： 0x34E SeatMasgDrv_D_Stat=0x9 | Pass
| SYNC+_0266 | 4-3.4 车内视角-座椅（707） | 副驾侧按摩模式10-档位1 设置 Rx逻辑 | P2 | 1.车机供电正常 2.多功能座椅显示 3.ignition = run | 1.模拟ECU发送信号: 切换至副驾按摩界面：0x34D SeatFnPsgr_D_Stat=0x7: 按摩模式10：0x34D SeatMasgPsngr_D_Stat=0xA 挡位1：0x34D SeatIntnsPsngr_D_Stat=0x2 2.查看按摩模式8选项状态 | 2.按摩模式10选项被选中,且挡位为低 | Pass
| SYNC+_0266 | 4-3.4 车内视角-座椅（707） | 副驾侧按摩模式10-档位1 设置 Tx逻辑 | P2 | 1.车机供电正常 2.多功能座椅显示 3.ignition = run | 1.其他选项被选中时, 点击档位1 2.查看车机发出的请求信号 | 2.信号按摩模式10：0x34E SeatMasgPsngr_D_Rq=0x7 挡位1 0x34E SeatFnChngPsgr2_D_Rq=0x8 | Pass
| SYNC+_0266 | 4-3.4 车内视角-座椅（707） | 副驾侧按摩模式10-档位2 设置 Rx逻辑 | P2 | 1.车机供电正常 2.多功能座椅显示 3.ignition = run | 1.模拟ECU发送信号: 切换至副驾按摩界面：0x34D SeatFnPsgr_D_Stat=0x7: 按摩模式10：0x34D SeatMasgPsngr_D_Stat=0xA 挡位2：0x34D SeatIntnsPsngr_D_Stat=0x3 2.查看按摩模式10选项状态 | 2.按摩模式10选项被选中,且挡位为中 | Pass
| SYNC+_0266 | 4-3.4 车内视角-座椅（707） | 副驾侧按摩模式10-档位2 设置 Tx逻辑 | P2 | 1.车机供电正常 2.多功能座椅显示 3.ignition = run | 1.其他选项被选中时, 点击档位2 2.查看车机发出的请求信号 | 2.信号按摩模式10：0x34E SeatMasgPsngr_D_Rq=0x7 挡位2 0x34E SeatFnChngPsgr2_D_Rq=0x9 | Pass
| SYNC+_0266 | 4-3.4 车内视角-座椅（707） | 副驾侧按摩模式10-档位3 设置 Rx逻辑 | P2 | 1.车机供电正常 2.多功能座椅显示 3.ignition = run | 1.模拟ECU发送信号: 切换至副驾按摩界面：0x34D SeatFnPsgr_D_Stat=0x7: 按摩模式10：0x34D SeatMasgPsngr_D_Stat=0xA 挡位3：0x34D SeatIntnsPsngr_D_Stat=0x4 2.查看按摩模式10选项状态 | 2.按摩模式10选项被选中,且挡位为高 | Pass
| SYNC+_0266 | 4-3.4 车内视角-座椅（707） | 副驾侧按摩模式10-档位3 设置 Tx逻辑 | P2 | 1.车机供电正常 2.多功能座椅显示 3.ignition = run | 1.其他选项被选中时, 点击档位3 2.查看车机发出的请求信号 | 2.信号按摩模式10：0x34E SeatMasgPsngr_D_Rq=0x7 挡位3 0x34E SeatFnChngPsgr2_D_Rq=0xA | Pass
| SYNC+_0266 | 4-3.4 车内视角-座椅（707） | 副驾侧按摩模式Tx逻辑 | P1 | 1.车机供电正常 2.多功能座椅显示 3.ignition = run | 1.其他选项被选中时, 点击腰背激活 2.查看车机发出的请求信号 | 2.信号按摩模式： 0x34E SeatMasgDrv_D_Stat=0xA | Pass
| SYNC+_0266 | 4-3.4 车内视角-座椅（707） | 按摩模式-档位 设置 信号值导致的无效状态 | P1 | 1.车机供电正常 2.多功能座椅显示 3.ignition = run | 1.模拟ECU发送信号: 切换至副驾按摩界面：0x34D SeatFnPsgr_D_Stat=0x7: 按摩模式10：0x34D SeatMasgPsngr_D_Stat=0xA 挡位3：0x34D SeatIntnsPsngr_D_Stat=0x5-7 2.查看按摩模式10选项状态 | 2.挡位不会变 | Pass
| SYNC+_0266 | 4-3.4 车内视角-座椅（707） | 按摩模式- 设置 信号值导致的无效状态 | P2 | 1.车机供电正常 2.多功能座椅显示 3.ignition = run | 1.模拟ECU发送信号: 切换至副驾按摩界面：0x34D SeatFnPsgr_D_Stat=0x7: 按摩模式10：0x34D SeatMasgPsngr_D_Stat=6 按摩模式无效信号：0x34D SeatMasgPsngr_D_Stat=1-5 2.查看按摩模式 | 2.模式不会变 | Pass
| SYNC+_0266 | 4-3.4 车内视角-座椅（707） | 按摩模式- 设置 信号值导致的无效状态 | P2 | 1.车机供电正常 2.多功能座椅显示 3.ignition = run | 1.模拟ECU发送信号: 切换至副驾按摩界面：0x34D SeatFnPsgr_D_Stat=0x7 无效信号：0x34D SeatFnPsgr_D_Stat=0x0 | 2.按钮不会关闭 | Pass
| SYNC+_0266 | 4-4.1 车内视角-音效 | 音效设置 | P0 | 1.进入快捷控制-车内 | 1.点击音效按钮 | 1.按钮高亮，弹出平衡衰减页面，显示车内滑动条 | Pass
| SYNC+_0266 | 4-4.1 车内视角-音效 | 音效设置 | P1 | 1.进入快捷控制-车内 | 1.在车内点击滑动到左上角位置 | 1.声音从置右前喇叭出声 | Pass
| SYNC+_0266 | 4-4.1 车内视角-音效 | 音效设置 | P1 | 1.进入快捷控制-车内 | 1.在车内点击滑动到右上角位置 | 1.声音从置左前喇叭出声 | Pass
| SYNC+_0266 | 4-4.1 车内视角-音效 | 音效设置 | P1 | 1.进入快捷控制-车内 | 1.在车内点击滑动到左下角位置 | 1.声音从置右后喇叭出声 | Pass
| SYNC+_0266 | 4-4.1 车内视角-音效 | 音效设置 | P1 | 1.进入快捷控制-车内 | 1.在车内点击滑动到右下角位置 | 1.声音从置左后喇叭出声 | Pass
| SYNC+_0266 | 4-4.1 车内视角-音效 | 音效设置 | P1 | 1.进入快捷控制-车内 | 1.点击... | 1.跳转到设置-音效设置页面，状态与车模一致 | Pass
| SYNC+_0266 | 语音天窗全开（仅707和U6） | 语音天窗全开 | P1 | 1.车机供电正常 2.3B2 IGN = on 3.非全开状态 | 1.语音输入“天窗全开“ | 1.TTS播报：好的，Lin信号下发：28 ：Full open | Pass
| SYNC+_0266 | 语音天窗全开 | 天窗全开的时候语音天窗全开 | P1 | 1.车机供电正常 2.3B2 IGN = on 3.天窗全开 | 1.语音输入“天窗全开“ | 1.TTS播报：好的，Lin信号下发：28 ：Full open | Pass
| SYNC+_0266 | 语音天窗全开 | 语音我想看星星 | P1 | 1.车机供电正常 2.3B2 IGN = on 3.非全开状态 | 1.语音输入”我想看星星“ | 1.TTS播报：好的，Lin信号下发：28 ：Full open | Pass
| SYNC+_0266 | 语音天窗全开 | 天窗全开的时候语音说我想 看星星 | P1 | 1.车机供电正常 2.3B2 IGN = on 3.天窗全开 | 1.语音输入”我想看星星“ | 1.TTS播报：好的，Lin信号下发：28 ：Full open | Pass
| SYNC+_0266 | 语音天窗舒适 | 语音打开天窗 | P1 | 1.车机供电正常 2.3B2 IGN = on 3.非全开状态 | 1.语音输入”打开天窗“ | 1.TTS播报：好的，Lin信号下发：28 ：comfort | Pass
| SYNC+_0266 | 语音天窗舒适 | 天窗舒适时说打开天窗 | P1 | 1.车机供电正常 2.3B2 IGN = on 3.天窗舒适 | 1.语音输入”打开天窗“ | 1.TTS播报：好的，Lin信号下发：28 ：comfort | Pass
| SYNC+_0266 | 语音天窗半开 | 语音天窗半开 | P1 | 1.车机供电正常 2.3B2 IGN = on 3.非全开状态 | 1.语音输入”天窗半天“ | 1.TTS播报：好的，Lin信号下发：28 ：comfort | Pass
| SYNC+_0266 | 语音天窗半开 | 天窗半开的时候说天窗半开 | P1 | 1.车机供电正常 2.3B2 IGN = on 3.天窗半天 | 1.语音输入”天窗半天“ | 1.TTS播报：好的，Lin信号下发：28 ：comfort | Pass
| SYNC+_0266 | 语音天窗关闭 | 语音天窗关闭 | P1 | 1.车机供电正常 2.3B2 IGN = on 3.非全开状态 | 1.语音输入”天窗关闭“ | 1.TTS播报：好的，Lin信号下发：28 ：Full close | Pass
| SYNC+_0266 | 语音天窗关闭 | 天窗关闭的时候说天窗关闭 | P1 | 1.车机供电正常 2.3B2 IGN = on 3.天窗关闭 | 1.语音输入”天窗关闭“ | 1.TTS播报：好的，Lin信号下发：28 ：Full close | Pass
| SYNC+_0266 | 语音天窗起翘 | 语音天窗起翘 | P1 | 1.车机供电正常 2.3B2 IGN = on 3.非全开状态 | 1.语音输入”天窗起翘“ | 1.TTS播报：好的，Lin信号下发：28 ：tilp up | Pass
| SYNC+_0266 | 语音天窗起翘 | 天窗起翘的时候说天窗起翘 | P1 | 1.车机供电正常 2.3B2 IGN = on 天窗起翘 | 1.语音输入”天窗起翘“ | 1.TTS播报：好的，Lin信号下发：28 ：tilp up | Pass
| SYNC+_0266 | 语音天窗起翘 | 语音天窗起翘 | P2 | 1.车机供电正常 2.3B2 IGN = on 天窗起翘 | 1.语音输入”起翘天窗“ | 1.TTS播报：好的，Lin信号下发：28 ：tilp up | Pass
| SYNC+_0266 | 语音天窗起翘 | 天窗起翘的时候说天窗起翘 | P2 | 1.车机供电正常 2.3B2 IGN = on 天窗起翘 | 1.语音输入”起翘天窗“ | 1.TTS播报：好的，Lin信号下发：28 ：tilp up | Pass
| SYNC+_0266 | 语音天窗起翘 | 语音天窗起翘 | P2 | 1.车机供电正常 2.3B2 IGN = on 天窗起翘 | 1.语音输入”透点风/有点闷/透一点风/有一点闷“ | 1.TTS播报：好的，Lin信号下发：28 ：tilp up | Pass
| SYNC+_0266 | 语音天窗起翘 | 天窗起翘时候说透点风 | P2 | 1.车机供电正常 2.3B2 IGN = on 天窗起翘 | 1.语音输入”透点风/有点闷/透一点风/有一点闷“ | 1.TTS播报：好的，Lin信号下发：28 ：tilp up | Pass
| SYNC+_0266 | 语音遮阳帘全开 | 语音遮阳帘全开 | P1 | 1.车机供电正常 2.3B2 IGN = on 3.非全开状态 | 1.语音输入”遮阳帘全开/全开遮阳帘/打开遮阳帘到最大“ | 1.TTS播报：好的，Lin信号下发：28 ：Full open | Pass
| SYNC+_0266 | 语音遮阳帘全开 | 遮阳帘全开的时候说遮阳帘全开 | P1 | 1.车机供电正常 2.3B2 IGN = on 3.遮阳帘全开 | 1.语音输入”遮阳帘全开/全开遮阳帘/打开遮阳帘到最大“ | 1.TTS播报：好的，Lin信号下发：28 ：Full open | Pass
| SYNC+_0266 | 语音遮阳帘舒适 | 语音遮阳帘舒适 | P1 | 1.车机供电正常 2.3B2 IGN = on 3.非全开状态 | 1.语音输入”打开遮阳帘“ | 1.TTS播报：好的，Lin信号下发：28 ：mid | Pass
| SYNC+_0266 | 语音遮阳帘舒适 | 遮阳帘全开的时候打开遮阳帘 | P2 | 1.车机供电正常 2.3B2 IGN = on 3.遮阳帘全开 | 1.语音输入”打开遮阳帘“ | 1.TTS播报：好的，Lin信号下发：28 ：mid | Pass
| SYNC+_0266 | 语音遮阳帘半开 | 语音遮阳帘半开 | P2 | 1.车机供电正常 2.3B2 IGN = on 3.非全开状态 | 1.语音输入”遮阳帘半开/半开遮阳帘“ | 1.TTS播报：好的，Lin信号下发：28 ：mid | Pass
| SYNC+_0266 | 语音遮阳帘半开 | 遮阳帘全开的时候说遮阳帘半开 | P2 | 1.车机供电正常 2.3B2 IGN = on 3.遮阳帘全开 | 1.语音输入”遮阳帘半开/半开遮阳帘“ | 1.TTS播报：好的，Lin信号下发：28 ：mid | Pass
| SYNC+_0266 | 语音关闭遮阳帘 | 语音遮阳帘关闭 | P1 | 1.车机供电正常 2.3B2 IGN = on 3.非全开状态 | 1.语音输入”关上/关掉遮阳帘/全关遮阳帘/关遮阳帘“ | 1.TTS播报：好的，Lin信号下发：28 ：Full close | Pass
| SYNC+_0266 | 语音关闭遮阳帘 | 遮阳帘关闭的时候说全关遮阳帘 | P2 | 1.车机供电正常 2.3B2 IGN = on 3.遮阳帘全关 | 1.语音输入”关上/关掉遮阳帘/全关遮阳帘/关遮阳帘“ | 1.TTS播报：好的，Lin信号下发：28 ：Full close | Pass
| SYNC+_0266 | 语音关闭遮阳帘 | 语音遮阳帘关闭 | P2 | 1.车机供电正常 2.3B2 IGN = on 3.非全开状态 | 1.语音输入”有点晒/有一点晒“ | 1.TTS播报：好的，Lin信号下发：28 ：Full close | Pass
| SYNC+_0266 | 语音关闭遮阳帘 | 遮阳帘关闭的时候说有点晒 | P2 | 1.车机供电正常 2.3B2 IGN = on 3.遮阳帘全关 | 1.语音输入”有点晒/有一点晒“ | 1.TTS播报：好的，Lin信号下发：28 ：Full close | Pass

## VHA
Step | FeatureID | 需求ID | 标题 | 优先级 | 前提条件 | 操作步骤 | 预期结果 | 验证结果 | FAIL/BLOCK/NT/NA 原因 | 备注 | 适用车型 718 | 适用车型 707 | 适用车型 U6 | 交付节点 | 测试日期 | 测试人员 | 测试版本
| SYNC+_0122 | 2-1.1 app入口 | app入口-进入全部应用页面 | P2 | 1.进入Launcher页面 | 1.在Launcher屏点击所有应用图标 | 1.进入全部应用页面 | PASS |  |  |  | 是
| SYNC+_0122 | 切换主题 | 切换非默认主题 | P0 | 1.车机供电正常 2.信号正常 | 1.切换非主题，查看显示 | 1.界面、按钮随着主题变化 | PASS
| SYNC+_0122 | 动效显示 | 切换子模块，查看动效显示 | P1 | 1.车机供电正常 2.信号正常 | 1.进入VHA界面 2.进入护航历史 3.双击护航详情 4.退出VHA界面 5.进入VHA界面 | 5.进入VHA界面后，切换模块，动效仍存在 | PASS
|  |  | 切换为精简模式以后功能不受影响 | P1 | 1.车机供电正常 2.3B2 IGN = Run | 1.切换为精简模式再切换为普通模式 | 1.功能不受影响 | PASS
| SYNC+_0122 | 2-1.1 app入口 | app入口-进入最近使用app页面 | P2 | 1.进入Launcher页面 | 1.在Launcher屏向右滑动 | 1.进入最近使用app页面 | PASS |  |  |  | 是
| SYNC+_0122 | 2-1.2 全部应用入口 | 全部应用入口-车辆状况 | P1 | 1.进入全部应用页面 | 1.在全部应用界面滑动查找车辆状态图标并查看显示 | 1.显示车辆状态应用图标 | PASS |  |  |  | 是
| SYNC+_0122 | 2-1.2 全部应用入口 | 全部应用入口-车辆状况-有异常 | P1 | 1.进入全部应用页面 2.车辆状况有异常 | 1.找到车辆状况应用图标并查看显示 | 1.显示车辆状况应用图标，车辆状态的APP图标上需要显示红点标记；故障未处理完红点会一直显示。 | PASS |  |  |  | 是
| SYNC+_0122 | 2-1.2 全部应用入口 | 全部应用入口-车辆状况-故障处理完 | P1 | 1.进入全部应用页面 2.车辆状况正常 | 1.在全部应用界面滑动查看车辆状况图标 | 1.显示车辆状况应用图标；车辆状态的APP图标上没有显示红点标记 | PASS |  |  |  | 是
| SYNC+_0122 | 2-1.2 全部应用入口 | 全部应用入口-进入VHA界面 | P0 | 1.进入全部应用页面 | 1.点击车辆状况应用图标 | 1.进入VHA界面 | PASS |  |  |  | 是
| SYNC+_0122 | 2-1.4 最近app入口 | 最近app入口-进入VHA界面 | P0 | 1.进入最近使用app页面 2.车辆状况最近使用过 | 1.在最近使用app界面滑动查找车辆状况图标，点击车辆状况应用图标 | 1.进入VHA界面（不论VHA APP是否首次被打开，进入VHA后停留在护航详情tab, 子菜单停留在第一个有异常的子菜单，若没有异常，则停留在胎压监测。） | PASS |  |  |  | 是
| SYNC+_0122 | 2-1.25 Controller入口 | Controller入口-车辆状况异常显示 | P1 | 1.进入Controller Launcher页面 2.车辆状况有异常 | 1.点击Lanucher页面车辆状况图标 | 1.进入车辆健康界面。 | PASS |  |  |  | 是
| SYNC+_0122 | 2-1.25 Controller入口 | Controller入口-车辆状况异常显示-进入VHA界面 | P0 | 1.进入Controller Launcher页面 2.车辆状况有异常 | 1.点击车辆异常图标 | 1.进入车辆健康界面。 | PASS |  |  |  | 是
| SYNC+_0122 | 2-1.25 Controller入口 | Controller入口-车辆状况正常显示 | P2 | 1.进入Controller Launcher页面 | 1.查看Lanucher页面是否有车辆状况相关信息显示 | 1.不显示任何车辆状况相关信息 | PASS |  |  |  | 是
| SYNC+_0122 | 2-1.25 Controller入口 | 已配置TPMS语音入口 | P0 | 1.已配置TPMS | 1.唤醒语音 2.tts：查看胎压 | 2.语音反馈：已为您打开胎压页面 并进入vha页面-胎压监测分页 | PASS |  |  |  | 是
| SYNC+_0122 | 2-1.25 Controller入口 | 未配置TPMS语音反馈 | P0 | 1.未配置TPMS | 1.唤醒语音 2.tts：查看胎压 | 2.语音反馈：请在仪表端查看 | PASS |  |  |  | 是
| SYNC+_0122 | 2-1.3 VHA界面 | 进入VHA界面显示 | P1 | 车辆存在故障 | 1。进入VHA界面 | 1.显示的界面为首个存在故障的Tab页面 | PASS
| SYNC+_0122 | 2-1.3 VHA界面 | VHA界面显示 | P0 | 1.进入VHA界面 | 1.查看VHA界面显示 | 1.在护航详情显示胎压监测、车辆养护、续航里程、车辆健康分页；右半部分显示对应的界面 | PASS |  |  |  | 是
| SYNC+_0122 | 3 胎压监测分页不显示 | 胎压监测分页不显示 | P1 | 1.车机供电正常; 2.进入VHA界面 | 1.配置字设置DE01 6 4 TPMS = 0 2.查看护航详情界面显示 | 2.不显示胎压监测分页 | PASS |  |  |  | 是
| SYNC+_0122 | 3 胎压监测分页不显示 | 胎压监测分页不显示 | P2 | 1.未配置胎压监测 | 1.进入vha | 1.停留在第一个有异常的子菜单，若没有异常，则停留在第一个显示的页面 | PASS |  |  |  | 是
| SYNC+_0122 | 3-1 进入胎压监测界面 | 进入胎压监测界面 | P1 | 1.车机供电正常; 2.已配置胎压监测 3.进入护航详情界面 | 1.点击胎压监测分页 | 2.右边显示胎压监测界面 | PASS |  |  |  | 是
| SYNC+_0122 | 3-1.1 胎压监测系统状态 | 胎压监测系统状态-胎压检测系统状态正常 | P1 | 1.车机供电正常; 2.已配置胎压监测 3.连接CAN工具 | 1.配置胎压状态为工作中 3B4h Tire_Press_System_Stat=0x4 2.配置四个轮胎状态为正常(3B4 Tire_Press_LF_Stat =1 Tire_Press_RF_Stat =1 Tire_Press_LR_OLR_Stat =1 Tire_Press_RR_ORR_Stat =1) 3.进入胎压监测界面，查看胎压监测系统状态信息显示 | 2.显示”胎压正常“ | PASS |  |  |  | 是
| SYNC+_0122 | 3-1.2 胎压监测系统状态 | 胎压监测系统状态-胎压检测系统状态未知 | P1 | 1.车机供电正常; 2.已配置胎压监测 3.连接CAN工具 | 1.用CAN发送3B4h Tire_Press_System_Stat=0x0 2.进入胎压监测界面，查看胎压监测系统状态信息显示 | 2.显示”胎压监测系统状态未知“ | PASS |  |  |  | 是
| SYNC+_0122 | 3-1.2 胎压监测系统状态 | 胎压监测系统状态-胎压检测系统发生错误 | P1 | 1.车机供电正常; 2.已配置胎压监测 3.连接CAN工具 | 1.用CAN发送3B4h Tire_Press_System_Stat=0x1 2.进入胎压监测界面，查看胎压监测系统状态信息显示 | 2.显示”胎压监测系统发生错误“ | PASS |  |  |  | 是
| SYNC+_0122 | 3-1.2 胎压监测系统状态 | 胎压监测系统状态-胎压检测系统传感器发生错误 | P1 | 1.车机供电正常; 2.已配置胎压监测 3.连接CAN工具 | 1.用CAN发送3B4h Tire_Press_System_Stat=0x2 2.进入胎压监测界面，查看胎压监测系统状态信息显示 | 2.显示”胎压监测系统传感器发生错误“ | PASS |  |  |  | 是
| SYNC+_0122 | 3-1.2 胎压监测系统状态 | 胎压监测系统状态-检测到低胎压 | P1 | 1.车机供电正常; 2.已配置胎压监测 3.连接CAN工具 | 1.用CAN发送3B4h Tire_Press_System_Stat=0x3 2.进入胎压监测界面，查看胎压监测系统状态信息显示 | 2.显示”检测到低胎压“ | PASS |  |  |  | 是
| SYNC+_0122 | 3-1.2 胎压监测系统状态 | 胎压监测系统状态-胎压检测系统工作中 | P1 | 1.车机供电正常; 2.已配置胎压监测 3.连接CAN工具 | 1.用CAN发送3B4h Tire_Press_System_Stat=0x4 2.进入胎压监测界面，查看胎压监测系统状态信息显示 | 2.显示”胎压监测系统工作中...“ | PASS |  |  |  | 是
| SYNC+_0122 | 3-1.2 胎压监测系统状态 | 胎压监测系统状态-胎压检测系统训练中-左前 | P2 | 1.车机供电正常; 2.配置字设置TPMS DE01 6 4 TPMS = 2 3.连接CAN工具 | 1.用CAN发送3B4h Tire_Press_System_Stat=0x5 2.进入胎压监测界面，查看胎压监测系统状态信息显示 | 2.显示”胎压监测系统训练中“ | PASS |  |  |  | 是
| SYNC+_0122 | 3-1.2 胎压监测系统状态 | 胎压监测系统状态-胎压检测系统训练中-右前 | P2 | 1.车机供电正常; 2.配置字设置TPMS DE01 6 4 TPMS = 2 3.连接CAN工具 | 1.用CAN发送3B4h Tire_Press_System_Stat=0x6 2.进入胎压监测界面，查看胎压监测系统状态信息显示 | 2.显示”胎压监测系统训练中“ | PASS |  |  |  | 是
| SYNC+_0122 | 3-1.2 胎压监测系统状态 | 胎压监测系统状态-胎压检测系统训练中-右后 | P2 | 1.车机供电正常; 2.配置字设置TPMS DE01 6 4 TPMS = 2 3.连接CAN工具 | 1.用CAN发送3B4h Tire_Press_System_Stat=0x7 2.进入胎压监测界面，查看胎压监测系统状态信息显示 | 2.显示”胎压监测系统训练中“ | PASS |  |  |  | 是
| SYNC+_0122 | 3-1.2 胎压监测系统状态 | 胎压监测系统状态-胎压检测系统训练中-外右后 | P2 | 1.车机供电正常; 2.配置字设置TPMS DE01 6 4 TPMS = 2 3.连接CAN工具 | 1.用CAN发送3B4h Tire_Press_System_Stat=0x8 2.进入胎压监测界面，查看胎压监测系统状态信息显示 | 2.显示”胎压监测系统训练中“ | PASS |  |  |  | 是
| SYNC+_0122 | 3-1.2 胎压监测系统状态 | 胎压监测系统状态-胎压检测系统训练中-内右后 | P2 | 1.车机供电正常; 2.配置字设置TPMS DE01 6 4 TPMS = 2 3.连接CAN工具 | 1.用CAN发送3B4h Tire_Press_System_Stat=0x9 2.进入胎压监测界面，查看胎压监测系统状态信息显示 | 2.显示”胎压监测系统训练中“ | PASS |  |  |  | 是
| SYNC+_0122 | 3-1.2 胎压监测系统状态 | 胎压监测系统状态-胎压检测系统训练中-左前 | P2 | 1.车机供电正常; 2.配置字设置TPMS DE01 6 4 TPMS = 2 3.连接CAN工具 | 1.用CAN发送3B4h Tire_Press_System_Stat=0xA 2.进入胎压监测界面，查看胎压监测系统状态信息显示 | 2.显示”胎压监测系统训练中“ | PASS |  |  |  | 是
| SYNC+_0122 | 3-1.2 胎压监测系统状态 | 胎压监测系统状态-胎压检测系统训练中-外左后 | P2 | 1.车机供电正常; 2.配置字设置TPMS DE01 6 4 TPMS = 2 4.连接CAN工具 | 1.用CAN发送3B4h Tire_Press_System_Stat=0xB 3.查看胎压监测界面的胎压监测系统状态信息显示 | 2.显示”胎压监测系统训练中“ | PASS |  |  |  | 是
| SYNC+_0122 | 3-1.2 胎压监测系统状态 | 胎压监测系统状态-胎压检测系统训练中-内左后 | P2 | 1.车机供电正常; 2.配置字设置TPMS DE01 6 4 TPMS = 2 3.连接CAN工具 | 1.用CAN发送3B4h Tire_Press_System_Stat=0xC 2.进入胎压监测界面，查看胎压监测系统状态信息显示 | 2.显示”胎压监测系统训练中“ | PASS |  |  |  | 是
| SYNC+_0122 | 3-1.2 胎压监测系统状态 | 胎压监测系统状态-胎压检测系统训练完毕 | P1 | 1.车机供电正常; 2.已配置胎压监测 3.连接CAN工具 | 1.用CAN发送3B4h Tire_Press_System_Stat=0xD 2.进入胎压监测界面，查看胎压监测系统状态信息显示 | 2.显示”胎压监测系统训练完毕“ | PASS |  |  |  | 是
| SYNC+_0122 | 3-1.2 胎压监测系统状态 | 胎压监测系统状态-胎压检测系统未完成训练 | P1 | 1.车机供电正常; 2.已配置胎压监测 3.连接CAN工具 | 1.用CAN发送3B4h Tire_Press_System_Stat=0xE 2.进入胎压监测界面，查看胎压监测系统状态信息显示 | 2.显示”胎压监测系统未完成训练“ | PASS |  |  |  | 是
| SYNC+_0122 | 3-1.2.2正常胎压状态显示 | 胎压监测中-正常胎压状态显示-左前轮胎胎压正常 | P2 | 1.车机供电正常; 2.配置字设置TPMS DE01 6 4 TPMS = 2 3.连接CAN工具 4.胎压监测中状态 | 1.用CAN发送 3B4h Tire_Press_LF_Stat=0x1; 2.进入胎压监测界面，查看左前胎压信息显示 | 2.显示胎压状态-正常 | PASS |  |  |  | 是
| SYNC+_0122 | 3-1.2.2正常胎压状态显示 | 胎压监测中-正常胎压状态显示-左后轮胎胎压正常 | P2 | 1.车机供电正常; 2.配置字设置TPMS DE01 6 4 TPMS = 2 3.连接CAN工具 4.胎压监测中状态 | 1.用CAN发送 3B4h Tire_Press_LR_OLR_Stat=0x1; 2.进入胎压监测界面，查看左后胎压信息显示 | 2.显示胎压状态-正常 | PASS |  |  |  | 是
| SYNC+_0122 | 3-1.2.2正常胎压状态显示 | 胎压监测中-正常胎压状态显示-右前轮胎胎压正常 | P2 | 1.车机供电正常; 2.配置字设置TPMS DE01 6 4 TPMS = 2 3.连接CAN工具 4.胎压监测中状态 | 1.用CAN发送 3B4h Tire_Press_RF_Stat=0x1; 2.进入胎压监测界面，查看右前胎压信息显示 | 2.显示胎压状态-正常 | PASS |  |  |  | 是
| SYNC+_0122 | 3-1.2.2正常胎压状态显示 | 胎压监测中-正常胎压状态显示-右后轮胎胎压正常 | P2 | 1.车机供电正常; 2.配置字设置TPMS DE01 6 4 TPMS = 2 3.连接CAN工具 4.胎压监测中状态 | 1.用CAN发送 3B4h Tire_Press_RR_ORR_Stat=0x1; 2.进入胎压监测界面，查看右后胎压信息显示 | 2.显示胎压状态-正常 | PASS |  |  |  | 是
| SYNC+_0122 | 3-1.2.2正常胎压状态显示 | 胎压监测中-正常胎压状态显示-左前和左后胎压正常 | P2 | 1.车机供电正常; 2.配置字设置TPMS DE01 6 4 TPMS = 2 3.连接CAN工具 4.胎压监测中状态 | 1.用CAN发送 3B4h Tire_Press_LF_Stat=0x1; 3B4h Tire_Press_LR_OLR_Stat=0x1; 2.进入胎压监测界面，查看左前和左后胎压信息显示 | 2.显示胎压状态-正常 | PASS |  |  |  | 是
| SYNC+_0122 | 3-1.2.2正常胎压状态显示 | 胎压监测中-正常胎压状态显示-左前和右前胎压正常 | P2 | 1.车机供电正常; 2.配置字设置TPMS DE01 6 4 TPMS = 2 3.连接CAN工具 4.胎压监测中状态 | 1.用CAN发送 3B4h Tire_Press_LF_Stat=0x1; 3B4h Tire_Press_RF_Stat=0x1; 2.进入胎压监测界面，查看左前和右前胎压信息显示 | 2.显示胎压状态-正常 | PASS |  |  |  | 是
| SYNC+_0122 | 3-1.2.2正常胎压状态显示 | 胎压监测中-正常胎压状态显示-左前和右后胎压正常 | P2 | 1.车机供电正常; 2.配置字设置TPMS DE01 6 4 TPMS = 2 3.连接CAN工具 4.胎压监测中状态 | 1.用CAN发送 3B4h Tire_Press_LF_Stat=0x1; 3B4h Tire_Press_RR_ORR_Stat=0x1; 2.进入胎压监测界面，查看左前和右后胎压信息显示 | 2.显示胎压状态-正常 | PASS |  |  |  | 是
| SYNC+_0122 | 3-1.2.2正常胎压状态显示 | 胎压监测中-正常胎压状态显示-右前和右后胎压正常 | P2 | 1.车机供电正常; 2.配置字设置TPMS DE01 6 4 TPMS = 2 3.连接CAN工具 4.胎压监测中状态 | 1.用CAN发送 3B4h Tire_Press_RF_Stat=0x1; 3B4h Tire_Press_RR_ORR_Stat=0x1; 2.进入胎压监测界面，查看右前和右后胎压信息显示 | 2.显示胎压状态-正常 | PASS |  |  |  | 是
| SYNC+_0122 | 3-1.2.2正常胎压状态显示 | 胎压监测中-正常胎压状态显示-左前、左后和右前胎压正常 | P2 | 1.车机供电正常; 2.配置字设置TPMS DE01 6 4 TPMS = 2 3.连接CAN工具 4.胎压监测中状态 | 1.用CAN发送 3B4h Tire_Press_LF_Stat=0x1; 3B4h Tire_Press_LR_OLR_Stat=0x1; 3B4h Tire_Press_RF_Stat=0x1; 2.进入胎压监测界面，查看左前、左后和右前胎压信息显示 | 2.显示胎压状态-正常 | PASS |  |  |  | 是
| SYNC+_0122 | 3-1.2.2正常胎压状态显示 | 胎压监测中-正常胎压状态显示-左前、左后和右后胎压正常 | P2 | 1.车机供电正常; 2.配置字设置TPMS DE01 6 4 TPMS = 2 3.连接CAN工具 4.胎压监测中状态 | 1.用CAN发送 3B4h Tire_Press_LF_Stat=0x1; 3B4h Tire_Press_LR_OLR_Stat=0x1; 3B4h Tire_Press_RR_ORR_Stat=0x1; 2.进入胎压监测界面，查看左前、左后和右后胎压信息显示 | 2.显示胎压状态-正常 | PASS |  |  |  | 是
| SYNC+_0122 | 3-1.2.2正常胎压状态显示 | 胎压监测中-正常胎压状态显示-左前、右前和右后胎压正常 | P2 | 1.车机供电正常; 2.配置字设置TPMS DE01 6 4 TPMS = 2 3.连接CAN工具 4.胎压监测中状态 | 1.用CAN发送 3B4h Tire_Press_LF_Stat=0x1; 3B4h Tire_Press_RF_Stat=0x1; 3B4h Tire_Press_RR_ORR_Stat=0x1; 2.进入胎压监测界面，查看左前、右前和右后胎压信息显示 | 2.显示胎压状态-正常 | PASS |  |  |  | 是
| SYNC+_0122 | 3-1.2.2正常胎压状态显示 | 胎压监测中-正常胎压状态显示-左前、左后、右前和右后胎压正常 | P2 | 1.车机供电正常; 2.配置字设置TPMS DE01 6 4 TPMS = 2 3.连接CAN工具 4.胎压监测中状态 | 1.用CAN发送 3B4h Tire_Press_LF_Stat=0x1; 3B4h Tire_Press_LR_OLR_Stat=0x1; 3B4h Tire_Press_RF_Stat=0x1; 3B4h Tire_Press_RR_ORR_Stat=0x1; 2.进入胎压监测界面，查看左前、左后、右前和右后胎压信息显示 | 2.显示胎压状态-正常 | PASS |  |  |  | 是
| SYNC+_0122 | 3-1.2.3车辆图片显示 | 胎压监测中-车辆图片显示 | P1 | 1.车机供电正常; 2.已配置胎压监测 3.连接CAN工具 4.胎压监测中状态 | 1.进入胎压监测界面，查看车辆图片显示 | 1.车辆图片和当前车型保持一致 | PASS |  |  |  | 是
| SYNC+_0122 | 3-1.2.4胎压状态非正常/低/显示 | 胎压监测中-左前胎压状态未知 | P2 | 1.车机供电正常; 2.配置字设置TPMS DE01 6 4 TPMS = 2 3.连接CAN工具 4.胎压监测中状态 | 1.用CAN发送 3B4h Tire_Press_LF_Stat=0x0; 2.进入胎压监测界面，查看左前胎压信息显示 | 2.显示“--” | PASS |  |  |  | 是
| SYNC+_0122 | 3-1.2.4胎压状态非正常/低/显示 | 胎压监测中-左前胎压状态未知 | P2 | 1.车机供电正常; 2.配置字设置TPMS DE01 6 4 TPMS = 2 3.连接CAN工具 4.胎压监测中状态 | 1.用CAN发送 3B4h Tire_Press_LF_Stat=0x3; 2.进入胎压监测界面，查看左前胎压信息显示 | 2.显示“--” | PASS |  |  |  | 是
| SYNC+_0122 | 3-1.2.4胎压状态非正常/低/显示 | 胎压监测中-左前胎压状态警报 | P2 | 1.车机供电正常; 2.配置字设置TPMS DE01 6 4 TPMS = 2 3.连接CAN工具 4.胎压监测中状态 | 1.用CAN发送 3B4h Tire_Press_LF_Stat=0x4; 2.进入胎压监测界面，查看左前胎压信息显示 | 2.显示“低胎压” | PASS |  |  |  | 是
| SYNC+_0122 | 3-1.2.4胎压状态非正常/低/显示 | 胎压监测中-左前胎压状态不支持 | P2 | 1.车机供电正常; 2.配置字设置TPMS DE01 6 4 TPMS = 2 3.连接CAN工具 4.胎压监测中状态 | 1.用CAN发送 3B4h Tire_Press_LF_Stat=0xF; 2.进入胎压监测界面，查看左前胎压信息显示 | 2.显示“--” | PASS |  |  |  | 是
| SYNC+_0122 | 3-1.2.4胎压状态非正常/低/显示 | 胎压监测中-右前胎压状态未知 | P2 | 1.车机供电正常; 2.配置字设置TPMS DE01 6 4 TPMS = 2 3.连接CAN工具 4.胎压监测中状态 | 1.用CAN发送 3B4h Tire_Press_RF_Stat=0x0; 2.进入胎压监测界面，查看右前胎压信息显示 | 2.显示“--” | PASS |  |  |  | 是
| SYNC+_0122 | 3-1.2.4胎压状态非正常/低/显示 | 胎压监测中-右前胎压状态错误 | P2 | 1.车机供电正常; 2.配置字设置TPMS DE01 6 4 TPMS = 2 3.连接CAN工具 4.胎压监测中状态 | 1.用CAN发送 3B4h Tire_Press_RF_Stat=0x3; 2.进入胎压监测界面，查看右前胎压信息显示 | 2.显示“--” | PASS |  |  |  | 是
| SYNC+_0122 | 3-1.2.4胎压状态非正常/低/显示 | 胎压监测中-右前胎压状态警报 | P2 | 1.车机供电正常; 2.配置字设置TPMS DE01 6 4 TPMS = 2 3.连接CAN工具 4.胎压监测中状态 | 1.用CAN发送 3B4h Tire_Press_RF_Stat=0x4; 2.进入胎压监测界面，查看右前胎压信息显示 | 2.显示“低胎压” | PASS |  |  |  | 是
| SYNC+_0122 | 3-1.2.4胎压状态非正常/低/显示 | 胎压监测中-右前胎压状态不支持 | P2 | 1.车机供电正常; 2.配置字设置TPMS DE01 6 4 TPMS = 2 3.连接CAN工具 4.胎压监测中状态 | 1.用CAN发送 3B4h Tire_Press_RF_Stat=0xF; 2.进入胎压监测界面，查看右前胎压信息显示 | 2.显示“--” | PASS |  |  |  | 是
| SYNC+_0122 | 3-1.2.4胎压状态非正常/低/显示 | 胎压监测中-左后胎压状态未知 | P2 | 1.车机供电正常; 2.配置字设置TPMS DE01 6 4 TPMS = 2 3.连接CAN工具 4.胎压监测中状态 | 1.用CAN发送 3B4h Tire_Press_LR_OLR_Stat=0x0; 2.进入胎压监测界面，查看左后胎压信息显示 | 2.显示“--” | PASS |  |  |  | 是
| SYNC+_0122 | 3-1.2.4胎压状态非正常/低/显示 | 胎压监测中-左后胎压状态错误 | P2 | 1.车机供电正常; 2.配置字设置TPMS DE01 6 4 TPMS = 2 3.连接CAN工具 4.胎压监测中状态 | 1.用CAN发送 3B4h Tire_Press_LR_OLR_Stat=0x3; 2.进入胎压监测界面，查看左后胎压信息显示 | 2.显示“--” | PASS |  |  |  | 是
| SYNC+_0122 | 3-1.2.4胎压状态非正常/低/显示 | 胎压监测中-左后胎压状态警报 | P2 | 1.车机供电正常; 2.配置字设置TPMS DE01 6 4 TPMS = 2 3.连接CAN工具 4.胎压监测中状态 | 1.用CAN发送 3B4h Tire_Press_LR_OLR_Stat=0x4; 2.进入胎压监测界面，查看左后胎压信息显示 | 2.显示“低胎压” | PASS |  |  |  | 是
| SYNC+_0122 | 3-1.2.4胎压状态非正常/低/显示 | 胎压监测中-左后胎压状态不支持 | P2 | 1.车机供电正常; 2.配置字设置TPMS DE01 6 4 TPMS = 2 3.连接CAN工具 4.胎压监测中状态 | 1.用CAN发送 3B4h Tire_Press_LR_OLR_Stat=0xF; 2.进入胎压监测界面，查看左后胎压信息显示 | 2.显示“--” | PASS |  |  |  | 是
| SYNC+_0122 | 3-1.2.4胎压状态非正常/低/显示 | 胎压监测中-右后胎压状态未知 | P2 | 1.车机供电正常; 2.配置字设置TPMS DE01 6 4 TPMS = 2 3.连接CAN工具 4.胎压监测中状态 | 1.用CAN发送 3B4h Tire_Press_RR_ORR_Stat=0x0; 2.进入胎压监测界面，查看右后胎压信息显示 | 2.显示“--” | PASS |  |  |  | 是
| SYNC+_0122 | 3-1.2.4胎压状态非正常/低/显示 | 胎压监测中-右后胎压状态错误 | P2 | 1.车机供电正常; 2.配置字设置TPMS DE01 6 4 TPMS = 2 3.连接CAN工具 4.胎压监测中状态 | 1.用CAN发送 3B4h Tire_Press_RR_ORR_Stat=0x3; 2.进入胎压监测界面，查看右后胎压信息显示 | 2.显示“--” | PASS |  |  |  | 是
| SYNC+_0122 | 3-1.2.4胎压状态非正常/低/显示 | 胎压监测中-右后胎压状态警报 | P2 | 1.车机供电正常; 2.配置字设置TPMS DE01 6 4 TPMS = 2 3.连接CAN工具 4.胎压监测中状态 | 1.用CAN发送 3B4h Tire_Press_RR_ORR_Stat=0x4; 2.进入胎压监测界面，查看右后胎压信息显示 | 2.显示“低胎压” | PASS |  |  |  | 是
| SYNC+_0122 | 3-1.2.4胎压状态非正常/低/显示 | 胎压监测中-右后胎压状态不支持 | P2 | 1.车机供电正常; 2.配置字设置TPMS DE01 6 4 TPMS = 2 3.连接CAN工具 4.胎压监测中状态 | 1.用CAN发送 3B4h Tire_Press_RR_ORR_Stat=0xF; 2.进入胎压监测界面，查看右后胎压信息显示 | 2.显示“--” | PASS |  |  |  | 是
| SYNC+_0122 | 3-1.3 低胎压不触发消息提醒 | 监测到低胎压-不触发消息提醒 | P1 | 1.车机供电正常; 2.已配置胎压监测 3.连接CAN工具 | 1.用CAN发送3B4h Tire_Press_System_Stat=0x3 2.查看信息中心提示 | 2.不需要触发消息中心提醒 | PASS |  |  |  | 是
| SYNC+_0122 | 3-1.3.2正常胎压状态显示 | 监测到低胎压-正常胎压状态显示-左前轮胎胎压正常 | P1 | 1.车机供电正常; 2.已配置胎压监测 3.连接CAN工具 4.监测到低胎压状态 | 1.用CAN发送 3B4h Tire_Press_LF_Stat=0x1; 2.进入胎压监测界面，查看左前胎压信息显示 | 2.左前轮显示胎压状态-正常 | PASS |  |  |  | 是
| SYNC+_0122 | 3-1.3.2正常胎压状态显示 | 监测到低胎压-正常胎压状态显示-左后轮胎胎压正常 | P2 | 1.车机供电正常; 2.配置字设置TPMS DE01 6 4 TPMS = 2 3.连接CAN工具 4.监测到低胎压状态 | 1.用CAN发送 3B4h Tire_Press_LR_OLR_Stat=0x1; 2.进入胎压监测界面，查看左后胎压信息显示 | 2.左后轮显示胎压状态-正常 | PASS |  |  |  | 是
| SYNC+_0122 | 3-1.3.2正常胎压状态显示 | 监测到低胎压-正常胎压状态显示-右前轮胎胎压正常 | P2 | 1.车机供电正常; 2.配置字设置TPMS DE01 6 4 TPMS = 2 3.连接CAN工具 4.监测到低胎压状态 | 1.用CAN发送 3B4h Tire_Press_RF_Stat=0x1; 2.进入胎压监测界面，查看右前胎压信息显示 | 2.右前轮显示胎压状态-正常 | PASS |  |  |  | 是
| SYNC+_0122 | 3-1.3.2正常胎压状态显示 | 监测到低胎压-正常胎压状态显示-右后轮胎胎压正常 | P2 | 1.车机供电正常; 2.配置字设置TPMS DE01 6 4 TPMS = 2 3.连接CAN工具 4.监测到低胎压状态 | 1.用CAN发送 3B4h Tire_Press_RR_ORR_Stat=0x1; 2.进入胎压监测界面，查看右后胎压信息显示 | 2.右后轮显示胎压状态-正常 | PASS |  |  |  | 是
| SYNC+_0122 | 3-1.3.2正常胎压状态显示 | 监测到低胎压-正常胎压状态显示-左前和左后胎压正常 | P2 | 1.车机供电正常; 2.配置字设置TPMS DE01 6 4 TPMS = 2 3.连接CAN工具 4.监测到低胎压状态 | 1.用CAN发送 3B4h Tire_Press_LF_Stat=0x1; 3B4h Tire_Press_LR_OLR_Stat=0x1; 2.进入胎压监测界面，查看左前和左后胎压信息显示 | 2.左前和左后轮显示胎压状态-正常 | PASS |  |  |  | 是
| SYNC+_0122 | 3-1.3.2正常胎压状态显示 | 监测到低胎压-正常胎压状态显示-左前和右前胎压正常 | P2 | 1.车机供电正常; 2.配置字设置TPMS DE01 6 4 TPMS = 2 3.连接CAN工具 4.监测到低胎压状态 | 1.用CAN发送 3B4h Tire_Press_LF_Stat=0x1; 3B4h Tire_Press_RF_Stat=0x1; 2.进入胎压监测界面，查看左前和右前胎压信息显示 | 2.左前和右前轮显示胎压状态-正常 | PASS |  |  |  | 是
| SYNC+_0122 | 3-1.3.2正常胎压状态显示 | 监测到低胎压-正常胎压状态显示-左前和右后胎压正常 | P2 | 1.车机供电正常; 2.配置字设置TPMS DE01 6 4 TPMS = 2 3.连接CAN工具 4.监测到低胎压状态 | 1.用CAN发送 3B4h Tire_Press_LF_Stat=0x1; 3B4h Tire_Press_RR_ORR_Stat=0x1; 2.进入胎压监测界面，查看左前和右后胎压信息显示 | 2.左前和右后轮显示胎压状态-正常 | PASS |  |  |  | 是
| SYNC+_0122 | 3-1.3.2正常胎压状态显示 | 监测到低胎压-正常胎压状态显示-右前和右后胎压正常 | P2 | 1.车机供电正常; 2.配置字设置TPMS DE01 6 4 TPMS = 2 3.连接CAN工具 4.监测到低胎压状态 | 1.用CAN发送 3B4h Tire_Press_RF_Stat=0x1; 3B4h Tire_Press_RR_ORR_Stat=0x1; 2.进入胎压监测界面，查看右前和右后胎压信息显示 | 2.右前和右后轮显示胎压状态-正常 | PASS |  |  |  | 是
| SYNC+_0122 | 3-1.3.2正常胎压状态显示 | 监测到低胎压-正常胎压状态显示-左前、左后和右前胎压正常 | P2 | 1.车机供电正常; 2.配置字设置TPMS DE01 6 4 TPMS = 2 3.连接CAN工具 4.监测到低胎压状态 | 1.用CAN发送 3B4h Tire_Press_LF_Stat=0x1; 3B4h Tire_Press_LR_OLR_Stat=0x1; 3B4h Tire_Press_RF_Stat=0x1; 2.进入胎压监测界面，查看左前、左后和右前胎压信息显示 | 2.左前、左后和右前轮显示胎压状态-正常 | PASS |  |  |  | 是
| SYNC+_0122 | 3-1.3.2正常胎压状态显示 | 监测到低胎压-正常胎压状态显示-左前、左后和右后胎压正常 | P2 | 1.车机供电正常; 2.配置字设置TPMS DE01 6 4 TPMS = 2 3.连接CAN工具 4.监测到低胎压状态 | 1.用CAN发送 3B4h Tire_Press_LF_Stat=0x1; 3B4h Tire_Press_LR_OLR_Stat=0x1; 3B4h Tire_Press_RR_ORR_Stat=0x1; 2.进入胎压监测界面，查看左前、左后和右后胎压信息显示 | 2.左前、左后和右后轮显示胎压状态-正常 | PASS |  |  |  | 是
| SYNC+_0122 | 3-1.3.2正常胎压状态显示 | 监测到低胎压-正常胎压状态显示-左前、右前和右后胎压正常 | P2 | 1.车机供电正常; 2.配置字设置TPMS DE01 6 4 TPMS = 2 3.连接CAN工具 4.监测到低胎压状态 | 1.用CAN发送 3B4h Tire_Press_LF_Stat=0x1; 3B4h Tire_Press_RF_Stat=0x1; 3B4h Tire_Press_RR_ORR_Stat=0x1; 2.进入胎压监测界面，查看左前、右前和右后胎压信息显示 | 2.左前、右前和右后轮显示胎压状态-正常 | PASS |  |  |  | 是
| SYNC+_0122 | 3-1.3.3车辆图片显示 | 监测到低胎压-车辆图片显示 | P1 | 1.车机供电正常; 2.已配置胎压监测 3.连接CAN工具 4.监测到低胎压状态 | 1.进入胎压监测界面，查看车辆图片显示 | 1.车辆图片和当前车型保持一致 | PASS |  |  |  | 是
| SYNC+_0122 | 3-1.3.4胎压状态非正常/低/ 显示 | 监测到低胎压-左前胎压状态未知 | P2 | 1.车机供电正常; 2.配置PMS Support=0x1 3.连接CAN工具 4.监测到低胎压状态 | 1.用CAN发送 3B4h Tire_Press_LF_Stat=0x0; 2.进入胎压监测界面，查看左前胎压信息显示 | 2.显示“--” | PASS |  |  |  | 是
| SYNC+_0122 | 3-1.3.4胎压状态非正常/低/ 显示 | 监测到低胎压-左前胎压状态错误 | P2 | 1.车机供电正常; 2.配置PMS Support=0x1 3.连接CAN工具 4.监测到低胎压状态 | 1.用CAN发送 3B4h Tire_Press_LF_Stat=0x3; 2.进入胎压监测界面，查看左前胎压信息显示 | 2.显示“--” | PASS |  |  |  | 是
| SYNC+_0122 | 3-1.3.4胎压状态非正常/低/ 显示 | 监测到低胎压-左前胎压状态警报 | P2 | 1.车机供电正常; 2.配置PMS Support=0x1 3.连接CAN工具 4.监测到低胎压状态 | 1.用CAN发送 3B4h Tire_Press_LF_Stat=0x4; 2.进入胎压监测界面，查看左前胎压信息显示 | 2.显示“低胎压” | PASS |  |  |  | 是
| SYNC+_0122 | 3-1.3.4胎压状态非正常/低/ 显示 | 监测到低胎压-左前胎压状态不支持 | P2 | 1.车机供电正常; 2.配置PMS Support=0x1 3.连接CAN工具 4.监测到低胎压状态 | 1.用CAN发送 3B4h Tire_Press_LF_Stat=0x15; 2.进入胎压监测界面，查看左前胎压信息显示 | 2.显示“--” | PASS |  |  |  | 是
| SYNC+_0122 | 3-1.3.4胎压状态非正常/低/ 显示 | 监测到低胎压-右前胎压状态未知 | P2 | 1.车机供电正常; 2.配置PMS Support=0x1 3.连接CAN工具 4.监测到低胎压状态 | 1.用CAN发送 3B4h Tire_Press_RF_Stat=0x0; 2.进入胎压监测界面，查看右前胎压信息显示 | 2.显示“--” | PASS |  |  |  | 是
| SYNC+_0122 | 3-1.3.4胎压状态非正常/低/ 显示 | 监测到低胎压-右前胎压状态错误 | P2 | 1.车机供电正常; 2.配置PMS Support=0x1 3.连接CAN工具 4.监测到低胎压状态 | 1.用CAN发送 3B4h Tire_Press_RF_Stat=0x3; 2.进入胎压监测界面，查看右前胎压信息显示 | 2.显示“--” | PASS |  |  |  | 是
| SYNC+_0122 | 3-1.3.4胎压状态非正常/低/ 显示 | 监测到低胎压-右前胎压状态警报 | P2 | 1.车机供电正常; 2.配置PMS Support=0x1 3.连接CAN工具 4.监测到低胎压状态 | 1.用CAN发送 3B4h Tire_Press_RF_Stat=0x4; 2.进入胎压监测界面，查看右前胎压信息显示 | 2.显示“低胎压” | PASS |  |  |  | 是
| SYNC+_0122 | 3-1.3.4胎压状态非正常/低/ 显示 | 监测到低胎压-右前胎压状态不支持 | P2 | 1.车机供电正常; 2.配置PMS Support=0x1 3.连接CAN工具 4.监测到低胎压状态 | 1.用CAN发送 3B4h Tire_Press_RF_Stat=0x15; 2.进入胎压监测界面，查看右前胎压信息显示 | 2.显示“--” | PASS |  |  |  | 是
| SYNC+_0122 | 3-1.3.4胎压状态非正常/低/ 显示 | 监测到低胎压-左后胎压状态未知 | P2 | 1.车机供电正常; 2.配置PMS Support=0x1 3.连接CAN工具 4.监测到低胎压状态 | 1.用CAN发送 3B4h Tire_Press_LR_OLR_Stat=0x0; 2.进入胎压监测界面，查看左后胎压信息显示 | 2.显示“--” | PASS |  |  |  | 是
| SYNC+_0122 | 3-1.3.4胎压状态非正常/低/ 显示 | 监测到低胎压-左后胎压状态错误- | P2 | 1.车机供电正常; 2.配置PMS Support=0x1 3.连接CAN工具 4.监测到低胎压状态 | 1.用CAN发送 3B4h Tire_Press_LR_OLR_Stat=0x3; 2.进入胎压监测界面，查看左后胎压信息显示 | 2.显示“--” | PASS |  |  |  | 是
| SYNC+_0122 | 3-1.3.4胎压状态非正常/低/ 显示 | 监测到低胎压-左后胎压状态警报- | P2 | 1.车机供电正常; 2.配置PMS Support=0x1 3.连接CAN工具 4.监测到低胎压状态 | 1.用CAN发送 3B4h Tire_Press_LR_OLR_Stat=0x4; 2.进入胎压监测界面，查看左后胎压信息显示 | 2.显示“低胎压” | PASS |  |  |  | 是
| SYNC+_0122 | 3-1.3.4胎压状态非正常/低/ 显示 | 监测到低胎压-左后胎压状态不支持 | P2 | 1.车机供电正常; 2.配置PMS Support=0x1 3.连接CAN工具 4.监测到低胎压状态 | 1.用CAN发送 3B4h Tire_Press_LR_OLR_Stat=0x15; 2.进入胎压监测界面，查看左后胎压信息显示 | 2.显示“--” | PASS |  |  |  | 是
| SYNC+_0122 | 3-1.3.4胎压状态非正常/低/ 显示 | 监测到低胎压-右后胎压状态未知 | P2 | 1.车机供电正常; 2.配置PMS Support=0x1 3.连接CAN工具 4.监测到低胎压状态 | 1.用CAN发送 3B4h Tire_Press_RR_ORR_Stat=0x0; 2.进入胎压监测界面，查看右后胎压信息显示 | 2.显示“--” | PASS
| SYNC+_0122 | 3-1.3.4胎压状态非正常/低/ 显示 | 监测到低胎压-右后胎压状态错误- | P2 | 1.车机供电正常; 2.配置PMS Support=0x1 3.连接CAN工具 4.监测到低胎压状态 | 1.用CAN发送 3B4h Tire_Press_RR_ORR_Stat=0x3; 2.进入胎压监测界面，查看右后胎压信息显示 | 2.显示“--” | PASS
| SYNC+_0122 | 3-1.3.4胎压状态非正常/低/ 显示 | 监测到低胎压-右后胎压状态警报- | P2 | 1.车机供电正常; 2.配置PMS Support=0x1 3.连接CAN工具 4.监测到低胎压状态 | 1.用CAN发送 3B4h Tire_Press_RR_ORR_Stat=0x4; 2.进入胎压监测界面，查看右后胎压信息显示 | 2.显示“低胎压” | PASS
| SYNC+_0122 | 3-1.3.4胎压状态非正常/低/ 显示 | 监测到低胎压-右后胎压状态不支持- | P2 | 1.车机供电正常; 2.配置PMS Support=0x1 3.连接CAN工具 4.监测到低胎压状态 | 1.用CAN发送 3B4h Tire_Press_RR_ORR_Stat=0x15; 2.进入胎压监测界面，查看右后胎压信息显示 | 2.显示“--” | PASS
| SYNC+_0122 | 3-1.3.5胎压状态低且胎压值有效显示 | 监测到低胎压-左前轮胎胎压低 | P1 | 1.车机供电正常; 2.已配置胎压监测 3.连接CAN工具 4.监测到低胎压状态 | 1.用CAN发送 3B4h Tire_Press_LF_Stat=0x2; 2.进入胎压监测界面，查看左前轮胎胎压监测信息显示 | 2.左前轮橙色字体显示“低胎压” | PASS
| SYNC+_0122 | 3-1.3.5胎压状态低且胎压值有效显示 | 监测到低胎压-左后轮胎胎压低 | P2 | 1.车机供电正常; 2.配置PMS Support=0x1 3.连接CAN工具 4.监测到低胎压状态 | 1.用CAN发送 3B4h Tire_Press_LR_OLR_Stat=0x2; 2.进入胎压监测界面，查看左后轮胎胎压监测信息显示 | 2.左后轮胎橙色字体显示“低胎压” | PASS
| SYNC+_0122 | 3-1.3.5胎压状态低且胎压值有效显示 | 监测到低胎压-右前轮胎胎压低 | P2 | 1.车机供电正常; 2.配置PMS Support=0x1 3.连接CAN工具 4.监测到低胎压状态 | 1.用CAN发送 3B4h Tire_Press_RF_Stat=0x2; 2.进入胎压监测界面，查看右前轮胎胎压监测信息显示 | 2.右前轮胎橙色字体显示“低胎压” | PASS
| SYNC+_0122 | 3-1.3.5胎压状态低且胎压值有效显示 | 监测到低胎压-右后轮胎胎压低 | P2 | 1.车机供电正常; 2.配置PMS Support=0x1 3.连接CAN工具 4.监测到低胎压状态 | 1.用CAN发送 3B4h Tire_Press_RR_ORR_Stat=0x2; 2.进入胎压监测界面，查看右后轮胎胎压监测信息显示 | 2.右后轮胎橙色字体显示“低胎压” | PASS
| SYNC+_0122 | 3-1.3.5胎压状态低且胎压值有效显示 | 监测到低胎压-左前和左后胎压低 | P2 | 1.车机供电正常; 2.配置PMS Support=0x1 3.连接CAN工具 4.监测到低胎压状态 | 1.用CAN发送 3B4h Tire_Press_LF_Stat=0x2; 3B4h Tire_Press_LR_OLR_Stat=0x2; 2.进入胎压监测界面，查看胎压监测信息显示 | 2.左前和左后轮胎橙色字体提示“低胎压” | PASS
| SYNC+_0122 | 3-1.3.5胎压状态低且胎压值有效显示 | 监测到低胎压-左前和右前胎压低 | P2 | 1.车机供电正常; 2.配置PMS Support=0x1 3.连接CAN工具 4.监测到低胎压状态 | 1.用CAN发送 3B4h Tire_Press_LF_Stat=0x2; 3B4h Tire_Press_RF_Stat=0x2; 2.进入胎压监测界面，查看胎压监测信息显示 | 2.左前和右前轮胎橙色字体提示“低胎压” | PASS
| SYNC+_0122 | 3-1.3.5胎压状态低且胎压值有效显示 | 监测到低胎压-左前和右后胎压低 | P2 | 1.车机供电正常; 2.配置PMS Support=0x1 3.连接CAN工具 4.监测到低胎压状态 | 1.用CAN发送 3B4h Tire_Press_LF_Stat=0x2; 3B4h Tire_Press_RR_ORR_Stat=0x2; 2.进入胎压监测界面，查看胎压监测信息显示 | 2.左前和右后轮胎橙色字体提示“低胎压” | PASS
| SYNC+_0122 | 3-1.3.5胎压状态低且胎压值有效显示 | 监测到低胎压-右前和右后胎压低 | P2 | 1.车机供电正常; 2.配置PMS Support=0x1 3.连接CAN工具 4.监测到低胎压状态 | 1.用CAN发送 3B4h Tire_Press_RF_Stat=0x2; 3B4h Tire_Press_RR_ORR_Stat=0x2; 2.进入胎压监测界面，查看胎压监测信息显示 | 2.右前和右后轮胎橙色字体提示“低胎压” | PASS
| SYNC+_0122 | 3-1.3.5胎压状态低且胎压值有效显示 | 监测到低胎压-左前、左后和右前胎压低 | P2 | 1.车机供电正常; 2.配置PMS Support=0x1 3.连接CAN工具 4.监测到低胎压状态 | 1.用CAN发送 3B4h Tire_Press_LF_Stat=0x2; 3B4h Tire_Press_LR_OLR_Stat=0x2; 3B4h Tire_Press_RF_Stat=0x2; 2.进入胎压监测界面，查看胎压监测信息显示 | 2.左前、左后和右前轮胎橙色字体提示“低胎压” | PASS
| SYNC+_0122 | 3-1.3.5胎压状态低且胎压值有效显示 | 监测到低胎压-左前、左后和右后胎压低 | P2 | 1.车机供电正常; 2.配置PMS Support=0x1 3.连接CAN工具 4.监测到低胎压状态 | 1.用CAN发送 3B4h Tire_Press_LF_Stat=0x2; 3B4h Tire_Press_LR_OLR_Stat=0x2; 3B4h Tire_Press_RR_ORR_Stat=0x2; 2.进入胎压监测界面，查看胎压监测信息显示 | 2.左前、左后和右前轮胎橙色字体提示“低胎压” | PASS
| SYNC+_0122 | 3-1.3.5胎压状态低且胎压值有效显示 | 监测到低胎压-左前、右前和右后胎压低 | P2 | 1.车机供电正常; 2.配置PMS Support=0x1 3.连接CAN工具 4.监测到低胎压状态 | 1.用CAN发送 3B4h Tire_Press_LF_Stat=0x2; 3B4h Tire_Press_RF_Stat=0x2; 3B4h Tire_Press_RR_ORR_Stat=0x2; 2.进入胎压监测界面，查看胎压监测信息显示 | 2.左前、左后和右前轮胎橙色字体提示“低胎压” | PASS
| SYNC+_0122 | 3-1.3.5胎压状态低且胎压值有效显示 | 监测到低胎压-左前、左后、右前和右后胎压低 | P2 | 1.车机供电正常; 2.配置PMS Support=0x1 3.连接CAN工具 4.监测到低胎压状态 | 1.用CAN发送 3B4h Tire_Press_LF_Stat=0x2; 3B4h Tire_Press_LR_OLR_Stat=0x2; 3B4h Tire_Press_RF_Stat=0x2; 3B4h Tire_Press_RR_ORR_Stat=0x2; 2.进入胎压监测界面，查看胎压监测信息显示 | 2.左前、左后、右前和右后轮胎橙色字体提示“低胎压” | PASS
| SYNC+_0122 | 3-1.3.6胎压监测分页提醒显示 | 监测到低胎压-胎压监测分页提醒显示 | P1 | 1.车机供电正常; 2.已配置胎压监测 3.连接CAN工具 4.监测到低胎压状态 | 1.查看胎压监测分页显示 | 1.显示故障提醒图标，如果故障没清除，图标一直显示 | PASS
| SYNC+_0122 | 3-1.3.7VHA界面故障提醒显示 | 监测到低胎压-VHA界面故障提醒显示 | P1 | 1.车机供电正常; 2.已配置胎压监测 3.连接CAN工具 4.监测到低胎压状态 | 1.查看VHA界面故障提醒显示 | 1.显示：标题：监测到低胎压，且在标题左侧显示低胎压图标，标题下方展示提醒文本：“车辆在低胎压情况下行驶可能会造成安全事故”，右侧展示车模 | PASS
| SYNC+_0122 | 3-1.4 发动机未启动界面 | 未启动发动机时的显示 | P1 | 1.车机供电正常; 2.已配置胎压监测 3.发送机未启动 | 1.查看胎压监测界面 | 1.显示“请先启动发动机”，tab上不显示红点 | PASS | FCIVIOS-13392 Phase5_【CDX707】【黑盒】【必现】【VHA】未启动发动机，首次进入胎压监测界面不显示“请先启动发动机”
| SYNC+_0122 | 3-1.5 被动胎压检测-胎压正常（车型仅支持被动胎压检测） | 胎压正常时的显示 | P2 | 1.车机供电正常; 2.配置PMS Support=0x0 （./yfdbus_send AI.lv.ipcl.out vip2gip_VehicleNetwork 0x02,0x21,0x40,0x32,0x78,0x00,0x00,0x00） 3.被动胎压检测正常 | 1. 执行 查看VHA界面 | 1.显示：标题：胎压正常，左侧显示正常图标，标题下方展示提醒文本：“胎压正常，胎压正常请安心驾驶”，右侧展示车模 | PASS
| SYNC+_0122 | 3-1.6 被动胎压检测-低胎压（车型仅支持被动胎压检测） | 低胎压时的显示 | P2 | 1.车机供电正常; 2.配置PMS Support=0x0 （./yfdbus_send AI.lv.ipcl.out vip2gip_VehicleNetwork 0x02,0x21,0x40,0x32,0x78,0x00,0x00,0x00） 3.被动胎压检测正常 | 1. 3B4h Tire_Press_System_Stat=0x3 查看VHA界面 | 1.显示“检测到低胎压”，车辆在低胎压情况下行驶可能会造成安全事故，在车辆上显示预警图标 | PASS
| SYNC+_0122 | 3-1.7 被动胎压检测-发送机未启动（车型仅支持被动胎压检测） | 发送机未启动时的显示 | P2 | 1.车机供电正常; 2.配置PMS Support=0x0 （./yfdbus_send AI.lv.ipcl.out vip2gip_VehicleNetwork 0x02,0x21,0x40,0x32,0x78,0x00,0x00,0x00 3.被动胎压检测发动机未启动 | 1. 167 PwPckTq_D_Stat =OFF 查看胎压监测界面 | 1.显示“请先启动发动机”，tab上不显示红点 | PASS
| SYNC+_0122 | 4 车辆养护分页不显示 | 车辆养护分页不显示 | P1 | 1.车机供电正常; | 1.配置字设置机油提醒不可用（./yfdbus_send AI.lv.ipcl.out vip2gip_VehicleNetwork 0x02,0x21,0x40,0x33,0x5D,0x00,0x00,0x00） 2.查看护航详情界面显示 | 2.不显示车辆养护分页 | PASS
| SYNC+_0122 | 4-1进入车辆养护 | 进入车辆养护 | P0 | 1.车机供电正常; 2.配置字设置机油提醒可用（./yfdbus_send AI.lv.ipcl.out vip2gip_VehicleNetwork 0x02,0x21,0x40,0x33,0x5D,0x00,0x00,0x01） | 1.点击车辆养护分页 | 2.右边显示车辆养护界面 | PASS
| SYNC+_0122 | 4-1进入车辆养护 | 发送机未启动时的显示 | P2 | 1.车机供电正常; 2.配置字设置机油提醒可用（./yfdbus_send AI.lv.ipcl.out vip2gip_VehicleNetwork 0x02,0x21,0x40,0x33,0x5D,0x00,0x00,0x01） | 1. 167 PwPckTq_D_Stat =OFF 查看车辆养护界面 | 1.显示“请先启动发动机”，tab上不显示红点 | PASS
| SYNC+_0122 | 4-1.1.2机油寿命显示 | 机油寿命良好-机油寿命显示-机油寿命100% | P1 | 1.车机供电正常; 2.配置字设置机油提醒可用（./yfdbus_send AI.lv.ipcl.out vip2gip_VehicleNetwork 0x02,0x21,0x40,0x33,0x5D,0x00,0x00,0x01） 3.连接CAN工具 | 1.用CAN发送179h EngOilLife_Pc_Actl=100 2.进入车辆养护界面，查看车辆养护信息中的机油寿命显示 | 2.显示机油寿命百分比，采用进度条方式显示，进度条显示为蓝色 | PASS
| SYNC+_0122 | 4-1.1.2机油寿命显示 | 机油寿命良好-机油寿命显示-机油寿命40% | P1 | 1.车机供电正常; 2.配置字设置机油提醒可用（./yfdbus_send AI.lv.ipcl.out vip2gip_VehicleNetwork 0x02,0x21,0x40,0x33,0x5D,0x00,0x00,0x01） 3.连接CAN工具 | 1.用CAN发送179h EngOilLife_Pc_Actl=40 2.进入车辆养护界面，查看车辆养护信息中的机油寿命显示 | 2.显示机油寿命百分比，采用进度条方式显示，进度条显示为蓝色 | PASS
| SYNC+_0122 | 4-1.1.2机油寿命显示 | 机油寿命良好-机油寿命显示-机油寿命6% | P1 | 1.车机供电正常; 2.配置字设置机油提醒可用（./yfdbus_send AI.lv.ipcl.out vip2gip_VehicleNetwork 0x02,0x21,0x40,0x33,0x5D,0x00,0x00,0x01） 3.连接CAN工具 | 1.用CAN发送179h EngOilLife_Pc_Actl=6 2.进入车辆养护界面，查看车辆养护信息中的机油寿命显示 | 2.显示机油寿命百分比，采用进度条方式显示，进度条显示为蓝色 | PASS
| SYNC+_0122 | 4-1.1.3提示显示 | 机油寿命良好-提示显示-机油寿命100% | P1 | 1.车机供电正常; 2.配置字设置机油提醒可用（./yfdbus_send AI.lv.ipcl.out vip2gip_VehicleNetwork 0x02,0x21,0x40,0x33,0x5D,0x00,0x00,0x01） 3.连接CAN工具 | 1.用CAN发送179h EngOilLife_Pc_Actl=100 2.进入车辆养护界面，查看车辆养护信息中的提示显示 | 2.显示”您当前机油寿命处于良好范围“ | PASS
| SYNC+_0122 | 4-1.1.2机油寿命显示 | 机油寿命良好-机油寿命显示-机油寿命40% | P1 | 1.车机供电正常; 2.配置字设置机油提醒可用（./yfdbus_send AI.lv.ipcl.out vip2gip_VehicleNetwork 0x02,0x21,0x40,0x33,0x5D,0x00,0x00,0x01） 3.连接CAN工具 | 1.用CAN发送179h EngOilLife_Pc_Actl=40 2.进入车辆养护界面，查看车辆养护信息中的提示显示 | 2.显示”您当前机油寿命处于良好范围“ | PASS
| SYNC+_0122 | 4-1.1.3提示显示 | 机油寿命良好-提示显示-机油寿命6% | P1 | 1.车机供电正常; 2.配置字设置机油提醒可用（./yfdbus_send AI.lv.ipcl.out vip2gip_VehicleNetwork 0x02,0x21,0x40,0x33,0x5D,0x00,0x00,0x01） 3.连接CAN工具 | 1.用CAN发送179h EngOilLife_Pc_Actl=6 2.进入车辆养护界面，查看车辆养护信息中的提示显示 | 2.显示”您当前机油寿命处于良好范围“ | PASS
| SYNC+_0122 | 4-1.2.1车辆养护分页提醒显示 | 机油寿命不足-车辆养护分页提醒显示 | P1 | 1.车机供电正常; 2.配置字设置机油提醒可用（./yfdbus_send AI.lv.ipcl.out vip2gip_VehicleNetwork 0x02,0x21,0x40,0x33,0x5D,0x00,0x00,0x01） 3.连接CAN工具 4.用CAN发送179h EngOilLife_Pc_Actl=0x5 | 1.查看车辆养护分页提醒显示 | 1.车辆养护分页上显示提醒图标 | PASS
| SYNC+_0122 | 4-1.3.3机油寿命显示 | 机油寿命耗尽-机油寿命显示-机油寿命5% | P1 | 1.车机供电正常; 2.配置字设置机油提醒可用（./yfdbus_send AI.lv.ipcl.out vip2gip_VehicleNetwork 0x02,0x21,0x40,0x33,0x5D,0x00,0x00,0x01） 3.连接CAN工具 4.机油寿命不足 | 1.用CAN发送179h EngOilLife_Pc_Actl=5% 2.进入车辆养护界面，查看车辆养护信息中的机油寿命显示 | 2.显示机油寿命百分比，采用进度条方式显示，进度条显示为橙色 | PASS
| SYNC+_0122 | 4-1.3.3机油寿命显示 | 机油寿命耗尽-机油寿命显示-机油寿命5% | P1 | 1.车机供电正常; 2.配置字设置机油提醒可用（./yfdbus_send AI.lv.ipcl.out vip2gip_VehicleNetwork 0x02,0x21,0x40,0x33,0x5D,0x00,0x00,0x01） 3.连接CAN工具 4.机油寿命不足 | 1.用CAN发送179h EngOilLife_Pc_Actl=5% 2.进入车辆养护界面，查看车辆养护信息中的提示显示 | 2.机油寿命已经不足5%，您可以提前预约经销商，选择合适 的时间去更换机油，如果您最近已经前往经销商处做过车辆保养并完成机油更换，请重置机油寿命 | PASS
| SYNC+_0122 | 4-1.3.3机油寿命显示 | 机油寿命耗尽-机油寿命显示-机油寿命3% | P1 | 1.车机供电正常; 2.配置字设置机油提醒可用（./yfdbus_send AI.lv.ipcl.out vip2gip_VehicleNetwork 0x02,0x21,0x40,0x33,0x5D,0x00,0x00,0x01） 3.连接CAN工具 4.机油寿命不足 | 1.用CAN发送179h EngOilLife_Pc_Actl=3% 2.进入车辆养护界面，查看车辆养护信息中的机油寿命显示 | 2.显示机油寿命百分比，采用进度条方式显示，进度条显示为橙色 | PASS
| SYNC+_0122 | 4-1.3.3机油寿命显示 | 机油寿命耗尽-机油寿命显示-机油寿命3% | P1 | 1.车机供电正常; 2.配置字设置机油提醒可用（./yfdbus_send AI.lv.ipcl.out vip2gip_VehicleNetwork 0x02,0x21,0x40,0x33,0x5D,0x00,0x00,0x01） 3.连接CAN工具 4.机油寿命不足 | 1.用CAN发送179h EngOilLife_Pc_Actl=3% 2.进入车辆养护界面，查看车辆养护信息中的提示显示 | 2.机油寿命已经不足5%，您可以提前预约经销商，选择合适 的时间去更换机油，如果您最近已经前往经销商处做过车辆保养并完成机油更换，请重置机油寿命 | PASS
| SYNC+_0122 | 4-1.3.3机油寿命显示 | 机油寿命耗尽-机油寿命显示-机油寿命0% | P1 | 1.车机供电正常; 2.配置字设置机油提醒可用（./yfdbus_send AI.lv.ipcl.out vip2gip_VehicleNetwork 0x02,0x21,0x40,0x33,0x5D,0x00,0x00,0x01） 3.连接CAN工具 4.机油寿命耗尽 | 1.用CAN发送179h EngOilLife_Pc_Actl=0 2.进入车辆养护界面，查看车辆养护信息中的机油寿命显示 | 2.显示机油寿命百分比，采用进度条方式显示，进度条显示为红色 | PASS
| SYNC+_0122 | 4-1.3.4提示显示 | 机油寿命耗尽-提示显示-机油寿命0% | P1 | 1.车机供电正常; 2.配置字设置机油提醒可用（./yfdbus_send AI.lv.ipcl.out vip2gip_VehicleNetwork 0x02,0x21,0x40,0x33,0x5D,0x00,0x00,0x01） 3.连接CAN工具 4.机油寿命耗尽 | 1.用CAN发送179h EngOilLife_Pc_Actl=0 2.进入车辆养护界面，查看车辆养护信息中的提示显示 | 2.提示用户机油寿命已经耗尽，需要尽快预约经销商 如果您最近已经前往经销商处做过车辆保养，可能机油寿命没有重置，您可以前往经销商处重置机油寿命。 | PASS
| SYNC+_0122 | 5-1进入续航里程界面 | 进入续航里程界面 | P0 | 1.进入VHA界面 | 1.点击续航里程分页 | 1.进入续航里程界面 | PASS
| SYNC+_0122 | 5-1进入续航里程界面 | 发送机未启动时的显示 | P2 | 1.车机供电正常; | 1.167 PwPckTq_D_Stat =OFF 查看续航里程界面 | 1.显示“请先启动发动机”，tab上不显示红点 | PASS
| SYNC+_0122 | 5-1.1续航里程（较高水平）界面显示 | 续航里程（较高水平）界面显示 | P1 | 1.续航里程较高水平 | 1.点击续航里程分页，查看续航里程界面显示 | 1.显示绿色的续航里程状态图标、续航里程状态名称：续航里程（较高水平）和续航里程状态提示（续航里程处于较高水平） | PASS
| SYNC+_0122 | 5-1.2续航里程（较低水平）界面显示 | 续航里程（较低水平）界面显示 | P1 | 1.续航里程较低水平( 续航里程<=80 燃油信号<10% ) | 1.点击续航里程分页，查看续航里程界面显示 | 1.显示感叹号橙色警示的续航里程状态图标、续航里程状态名称：续航里程（较低水平）和续航里程状态提示（燃油续航里程均处于较低水平）。 | PASS
| SYNC+_0122 | 5-1.2续航里程（较低水平）界面显示 | 续航里程（较低水平）界面-调用地图 | P1 | 1.续航里程较低水平 2.进入续航里程界面显示 | 1.点击附近加油站按钮 | 1.调用地图应用，并搜索附近加油站，给出搜索结果 | PASS
| SYNC+_0122 | 5-1.2续航里程（较低水平）界面显示 | 续航里程（较低水平）-分页提醒 | P1 | 1.续航里程较低水平 | 1.查看续航里程分页显示 | 1.续航里程分页显示提醒图标 | PASS
| SYNC+_0122 | 5-1.1续航里程（较高水平）界面显示 | 续航里程（较高水平）界面显示 | P2 | 1.续航里程较低水平( 续航里程<=80 燃油信号>10% ) | 1.点击续航里程分页，查看续航里程界面显示 | 1.显示绿色的续航里程状态图标、续航里程状态名称：续航里程（较高水平）和续航里程状态提示（续航里程处于较高水平） | PASS
| SYNC+_0122 | 5-1.1续航里程（较高水平）界面显示 | 续航里程（较高水平）界面显示 | P2 | 1.续航里程较低水平( 续航里程>80 燃油信号<10% ) | 1.点击续航里程分页，查看续航里程界面显示 | 1.显示绿色的续航里程状态图标、续航里程状态名称：续航里程（较高水平）和续航里程状态提示（续航里程处于较高水平） | PASS
| SYNC+_0122 | 5-1.3续航里程不足界面显示 | 续航里程不足界面显示 | P1 | 1.续航里程较高水平，行程较远(100>续航里程>80 续航里程<导航距离*105%) 例如：里程90 导航距离100 | 1.点击续航里程分页，查看续航里程界面显示 | 1.显示感叹号橙色警示的续航里程状态图标、续航里程状态名称：续航里程不足和续航里程状态提示（路途较远，建议途中补充燃油。 | PASS
| SYNC+_0122 | 5-1.3续航里程不足界面显示 | 续航里程不足界面-调用地图 | P1 | 1.续航里程较高水平，行程较远 2.进入续航里程界面显示 | 1.点击附近加油站按钮 | 1.调用地图应用，并搜索附近加油站，给出搜索结果 | PASS
| SYNC+_0122 | 5-1.3续航里程不足界面显示 | 续航里程不足-分页提醒 | P1 | 1.续航里程较高水平，行程较远 | 1.查看续航里程分页显示 | 1.续航里程分页显示提醒图标 | PASS
| SYNC+_0122 | 6-1进入车辆健康界面 | 进入车辆健康界面 | P0 | 1.车机供电正常; 2.配置字设置车辆健康可用 | 1.点击车辆健康分页 | 2.右边显示车辆健康界面 | PASS
| SYNC+_0122 | 6-1进入车辆健康界面 | 发送机未启动时的显示 | P0 | 1.车机供电正常; | 1. 167 PwPckTq_D_Stat =OFF 查看车辆连接界面 | 1.显示“请先启动发动机”，tab上不显示红点 | PASS
| SYNC+_0122 | 6-1.1.1车辆健康分页提醒显示 | 极端条件-车辆健康分页提醒显示 | P1 | 1.车机供电正常; 2.配置字设置车辆健康可用 3.处于极端条件下 4.车辆启动超过60s | 1.查看车辆健康分页显示 | 1.车辆健康分页显示提醒图标 | PASS
| SYNC+_0122 | 6-1.1.2故障按钮图标显示 | 极端条件-故障按钮图标显示 | P1 | 1.车机供电正常; 2.配置字设置车辆健康可用 3.处于极端条件下 4.进入车辆健康界面 5.车辆启动超过60s | 1.查看极端条件下的故障按钮图标显示 3B4 Tire_Press_Telltale= 0x1(on) 421 ECMMILRequest= 0x1 156 EngClnt_Te_D_Qf = 0x3(OK) EngClnt_Te_Actl > 121度 421 OilPressureWarning = 0x1 82 EPAS_failure = 0x2 416 HILL_DESC_MC = 0x7 7D HsaStat_D_Actl = 0x6 3C3 HeadLampLoOut_B_Stat = 0x1 | 1.极端条件下显示8个警报图标；报譬图标顺序固定为：TPMS故障，发动机故障，冷却液过热，发动机机油压力低,电动转向故障，陡坡缓降故障,坡道起步故障,照明故障 | PASS
| SYNC+_0122 | 6-1.1.2故障按钮图标显示 | 极端条件-点击故障按钮图标-进入对应故障详情 | P1 | 1.车机供电正常; 2.配置字设置车辆健康可用 3.处于极端条件下 4.进入车辆健康界面 5.车辆启动超过60s | 1.点击故障按钮图标 | 1.进入对应故障详情 | PASS
| SYNC+_0122 | 6-1.1.2故障按钮图标显示 | 极端条件-点击故障按钮图标-切换对应故障详情 | P2 | 1.车机供电正常; 2.配置字设置车辆健康可用 3.处于极端条件下 4.进入车辆健康界面 5.车辆启动超过60s | 1.点击故障按钮图标 2.再点击另一故障按钮图标 | 1.进入对应故障详情 2.切换到另一对应故障详情 | PASS
| SYNC+_0122 | 6-1.1.3故障指示灯和故障名称显示 | 极端条件-故障指示灯和故障名称显示 | P1 | 1.车机供电正常; 2.配置字设置车辆健康可用 3.处于极端条件下 4.进入车辆健康界面 5.车辆启动超过60s | 1.查看极端条件下的故障指示灯和故障名称显示 | 1.显示当前故障指示灯及故障名称，根据故障等级显示不同的颜色；与UI一致 | PASS
| SYNC+_0122 | 6-1.1.5车辆图片显示 | 极端条件-车辆图片显示 | P2 | 1.车机供电正常; 2.配置字设置车辆健康可用 3.处于极端条件下 4.进入车辆健康界面 5.车辆启动超过60s | 1.查看车辆健康界面中的车辆图片显示 | 1.显示车辆图片；与UI一致 | PASS
| SYNC+_0122 | 6-1.1.5车辆图片显示 | 极端条件-车辆图片不支持互动 | P2 | 1.车机供电正常; 2.配置字设置车辆健康可用 3.处于极端条件下 4.进入车辆健康界面 5.车辆启动超过60s | 1.点击车辆健康界面中的车辆图片 | 1.车辆图片不支持互动 | PASS
| SYNC+_0122 | 6-1.2车辆图片显示 | 车辆健康状态-提醒显示 | P1 | 1.配置字设置车辆健康可用 2.进入车辆健康界面 | 1.配置车辆健康状态 | 1.显示"车辆一切正常，请放心驾驶” | PASS
| SYNC+_0122 | 6-1.2车辆图片显示 | 车辆健康状态-车辆图片显示 | P2 | 1.配置字设置车辆健康可用 2.进入车辆健康界面 | 1.查看车辆健康界面中的车辆图片显示 | 1.显示车辆图片；与UI一致 | PASS
| SYNC+_0122 | 6-1.4.1车辆健康分页提醒显示 | TPMS故障-车辆健康分页提醒显示 | P2 | 1.配置字设置车辆健康可用 2.进入车辆健康界面 3.车辆启动超过60s 4.触发TPMS故障 3B4 Tire_Press+Telltale= 0x1 | 1.执行yfdbus_send AI.lv.ipcl.out vip2gip_diag 0x01,0x02,0x60,0x0E,0x03,0x08,0x00,0x00 查看车辆健康分页显示 | 1.车辆健康分页显示提醒图标 | PASS
| SYNC+_0122 | 6-1.4.2故障按钮图标显示 | TPMS故障-故障按钮图标显示 | P1 | 1.配置字设置车辆健康可用 2.进入车辆健康界面 3.车辆启动超过60s 4.触发TPMS故障 3B4 Tire_Press+Telltale= 0x1 | 1.查看故障按钮图标显示 | 1.显示TPMS故障图标 | PASS
| SYNC+_0122 | 6-1.4.3故障指示灯和故障名称显示 | TPMS故障-故障指示灯和故障名称显示 | P2 | 1.配置字设置车辆健康可用 2.进入车辆健康界面 3.车辆启动超过60s 4.触发TPMS故障 3B4 Tire_Press+Telltale= 0x1 | 1.查看故障指示灯和故障名称显示 | 1.显示当前故障指示灯及故障名称，根据故障等级显示不同的颜色；与UI一致 | PASS
| SYNC+_0122 | 6-1.4.5车辆图片显示 | TPMS故障-车辆图片显示 | P2 | 1.配置字设置车辆健康可用 2.进入车辆健康界面 3.车辆启动超过60s 4.触发TPMS故障 3B4 Tire_Press+Telltale= 0x1 | 1.查看车辆健康界面中的车辆图片显示 | 1.显示车辆图片；与UI一致 | PASS
| SYNC+_0122 | 6-1.4.5车辆图片显示 | TPMS故障-车辆图片-不支持互动 | P2 | 1.配置字设置车辆健康可用 2.进入车辆健康界面 3.车辆启动超过60s 4.触发TPMS故障 3B4 Tire_Press+Telltale= 0x1 | 1.点击车辆健康界面中的车辆图片 | 1.车辆图片不支持互动 | PASS
| SYNC+_0122 | 6-1.4.6VHA界面提醒显示 | TPMS故障-VHA界面提醒显示 | P1 | 1.配置字设置车辆健康可用 2.进入车辆健康界面 3.车辆启动超过60s 4.触发TPMS故障 3B4 Tire_Press+Telltale= 0x1 | 1.查看车辆健康界面显示 | 1.在界面显示提示文本“胎压监测系统检测到故障”和对应icon，文本颜色为灰色 | PASS
| SYNC+_0122 | 6-1.6.1车辆健康分页提醒显示 | 冷却液过热-车辆健康分页提醒显示 | P1 | 1.配置字设置车辆健康可用 2.进入车辆健康界面 3.车辆启动超过60s 4.触发冷却液过热156 EngClnt_Te_D_Qf = 0x3 EngClnt_Te_Actl = 130 | 1.执行yfdbus_send AI.lv.ipcl.out vip2gip_diag 0x01,0x02,0x60,0x0E,0x03,0x00,0x01,0x00 查看车辆健康分页显示 | 1.车辆健康分页显示提醒图标 | PASS
| SYNC+_0122 | 6-1.6.2故障按钮图标显示 | 冷却液过热-故障按钮图标显示 | P1 | 1.配置字设置车辆健康可用 2.进入车辆健康界面 3.车辆启动超过60s 4.触发冷却液过热156 EngClnt_Te_D_Qf = 0x3 EngClnt_Te_Actl = 130 | 1.执行yfdbus_send AI.lv.ipcl.out vip2gip_diag 0x01,0x02,0x60,0x0E,0x03,0x00,0x01,0x00 查看车辆健康分页显示 | 1.显示冷却液过热图标 | PASS
| SYNC+_0122 | 6-1.6.3故障指示灯和故障名称显示 | 冷却液过热-故障指示灯和故障名称显示 | P2 | 1.配置字设置车辆健康可用 2.进入车辆健康界面 3.车辆启动超过60s 4.触发冷却液过热156 EngClnt_Te_D_Qf = 0x3 EngClnt_Te_Actl = 130 | 1.查看故障指示灯和故障名称显示 | 1.显示当前故障指示灯及故障名称，根据故障等级显示不同的颜色；与UI一致 | PASS
| SYNC+_0122 | 6-1.6.5车辆图片显示 | 冷却液过热-车辆图片显示 | P2 | 1.配置字设置车辆健康可用 2.进入车辆健康界面 3.车辆启动超过60s 4.触发冷却液过热156 EngClnt_Te_D_Qf = 0x3 EngClnt_Te_Actl = 130 | 1.查看车辆健康界面中的车辆图片显示 | 1.显示车辆图片；与UI一致 | PASS
| SYNC+_0122 | 6-1.6.5车辆图片显示 | 冷却液过热-车辆图片-不支持互动 | P2 | 1.配置字设置车辆健康可用 2.进入车辆健康界面 3.车辆启动超过60s 4.触发冷却液过热156 EngClnt_Te_D_Qf = 0x3 EngClnt_Te_Actl = 130 | 1.点击车辆健康界面中的车辆图片 | 1.车辆图片不支持互动 | PASS
| SYNC+_0122 | 6-1.6.6VHA界面提醒显示 | 冷却液过热-VHA界面提醒显示 | P2 | 1.配置字设置车辆健康可用 2.进入车辆健康界面 3.车辆启动超过60s 4.触发冷却液过热156 EngClnt_Te_D_Qf = 0x3 EngClnt_Te_Actl = 130 | 1.查看车辆健康界面显示 | 1.在界面显示提示文本“发动机检测到冷却液温度过高。”和对应icon，文本颜色为灰色 | PASS
| SYNC+_0122 | 6-1.8.1车辆健康分页提醒显示 | 机油压力低-车辆健康分页提醒显示 | P2 | 1.配置字设置车辆健康可用 2.进入车辆健康界面 3.车辆启动超过60s 4.触发机油压力低警告421 OilPressureWarning = 0x1 | 1.执行yfdbus_send AI.lv.ipcl.out vip2gip_diag 0x01,0x02,0x60,0x0E,0x03,0x00,0x02,0x00 查看车辆健康分页显示 | 1.车辆健康分页显示提醒图标 | PASS
| SYNC+_0122 | 6-1.8.2故障按钮图标显示 | 机油压力低-故障按钮图标显示 | P1 | 1.配置字设置车辆健康可用 2.进入车辆健康界面 3.车辆启动超过60s 4.触发机油压力低警告421 OilPressureWarning = 0x1 | 1.查看故障按钮图标显示 | 1.显示机油压力低故障图标 | PASS
| SYNC+_0122 | 6-1.8.3故障指示灯和故障名称显示 | 机油压力低-故障指示灯和故障名称显示 | P2 | 1.配置字设置车辆健康可用 2.进入车辆健康界面 3.车辆启动超过60s 4.触发机油压力低警告421 OilPressureWarning = 0x1 | 1.查看故障指示灯和故障名称显示 | 1.显示当前故障指示灯及故障名称，根据故障等级显示不同的颜色；与UI一致 | PASS
| SYNC+_0122 | 6-1.8.5车辆图片显示 | 机油压力低-车辆图片显示 | P2 | 1.配置字设置车辆健康可用 2.进入车辆健康界面 3.车辆启动超过60s 4.触发机油压力低警告421 OilPressureWarning = 0x1 | 1.查看车辆健康界面中的车辆图片显示 | 1.显示车辆图片；与UI一致 | PASS
| SYNC+_0122 | 6-1.8.5车辆图片显示 | 机油压力低-车辆图片-不支持互动 | P2 | 1.配置字设置车辆健康可用 2.进入车辆健康界面 3.车辆启动超过60s 4.触发机油压力低警告421 OilPressureWarning = 0x1 | 1.点击车辆健康界面中的车辆图片 | 1.车辆图片不支持互动 | PASS
| SYNC+_0122 | 6-1.8.6VHA界面提醒显示 | 机油压力低-VHA界面提醒显示 | P2 | 1.配置字设置车辆健康可用 2.进入车辆健康界面 3.车辆启动超过60s 4.触发机油压力低警告421 OilPressureWarning = 0x1 | 1.查看车辆健康界面显示 | 1.在界面显示提示文本“发动机检测到机油压力低。”和对应icon，文本颜色为灰色 | PASS
| SYNC+_0122 | 7-1.0.1进入护航历史界面 | 无护航记录-进入护航历史界面 | P0 | 1.进入VHA界面 | 1.选择护航历史Tab bar | 1.进入护航历史界面 | PASS
| SYNC+_0122 | 7-1.0.2无护航记录界面显示条件 | 无护航记录-无护航记录界面显示条件-首次出厂设置 | P2 | 1.首次出厂设置 | 1.查看护航历史分页显示 | 1.显示暂无护航历史分页 | PASS
| SYNC+_0122 | 7-1.0.2无护航记录界面显示条件 | 无护航记录-无护航记录界面显示条件-无法获取到有效数据 | P2 | 1.无法获取到有效数据 | 1.查看护航历史分页显示(模拟方法删除FVS数据库：/data/user_de/0/com.ford.sync.fordvehicleservice/databases ) | 1.显示暂无护航历史分页 | PASS
| SYNC+_0122 | 7-1.0.3进入无护航记录界面 | 无护航记录-进入无护航记录界面 | P1 | 1.选择护航历史Tab bar | 1.点击暂无护航历史分页 | 1.进入无护航记录界面 | PASS
| SYNC+_0122 | 7-1.0.3进入无护航记录界面 | 无护航记录-无护航记录界面显示 | P2 | 1.进入无护航记录界面 | 1.查看无护航记录界面显示 | 1.界面显示文本“开始你的行程吧~” | PASS
| SYNC+_0122 | 7-1.1.1进入检测故障界面 | 正常界面-监测故障-进入检测故障界面 | P0 | 1.监测到故障 2.选择护航历史Tab bar | 1.选择检测到故障的日期分页 | 1.进入检测故障界面 | PASS
| SYNC+_0122 | 7-1.1.2检测故障界面显示 | 正常界面-监测故障-检测故障界面显示 | P1 | 1.监测到故障 2.进入监测故障界面 | 1.查看检测故障界面 | 1.显示智能护航，故障信息，行程+用时，开始时间、结束时间； | PASS
| SYNC+_0122 | 7-1.1.2检测故障界面显示 | 正常界面-监测故障-检测故障界面显示 | P1 | 1.监测到故障 2.进入监测故障界面 | 1.查看历史 中故障信息 | 1.按照车辆养护，续航里程，胎压监测，车辆健康、的顺序排序 | PASS
| SYNC+_0122 | 7-1.1.2检测故障界面显示 | 正常界面-监测故障-检测故障界面显示 | P1 | 1.熄火状态 | 1.30min后点火 2.熄火 3.切换护航历史分页 | 3.生成新的历史记录 | PASS
| SYNC+_0122 | 7-1.1.2检测故障界面显示 | 正常界面-监测故障-检测故障界面显示 | P1 | 1.熄火状态 | 1.第二天点火 2.熄火 3.切换护航历史分页 | 3.生成新的历史记录在最上面 | PASS
| SYNC+_0122 | 7-1.1.2检测故障界面显示 | 正常界面-监测故障-检测故障界面显示 | P1 | 1.点火状态 | 1.到第二天adb shell date 052111552022 2.熄火 3.切换护航历史分页 | 3.结束时间后面标注（+1），（以此类推） | PASS
| SYNC+_0122 | 7-1.1.3分页显示 | 正常界面-监测故障-分页显示 | P1 | 1.监测到故障 | 1.查看护航历史分页显示 | 1.显示车辆状况有无异常图标+日期，以及箭头；以日期时间倒序排序，默认点击最新的详情 | PASS
| SYNC+_0122 | 7-1.2.1进入未检测到故障界面 | 正常界面-未监测到故障-进入未检测到故障界面 | P2 | 1.未检测到故障 2.选择护航历史Tab bar | 1.选择未检测到故障的日期分页 | 1.进入未检测到故障界面 | PASS
| SYNC+_0122 | 7-1.2.2未检测到故障界面显示 | 正常界面-未监测到故障-未检测到故障界面显示 | P1 | 1.未检测到故障 2.进入未未检测故障界面 | 1.查看未检测到故障界面 | 1.显示“智能护航：未监测到异常”行程+用时，开始时间、结束时间 | PASS
| SYNC+_0122 | 7-1.2.3分页显示 | 正常界面-未监测到故障-分页显示 | P1 | 1.未检测到故障 | 1.查看护航历史分页显示 | 1.显示车辆状况有无异常图标+日期，以及箭头；以日期时间倒序排序，默认点击最新的详情 | PASS
| SYNC+_0122 | 7-1.3.1进入故障记录多条界面 | 故障记录多条-进入故障记录多条界面 | P0 | 1.监测到故障 2.选择护航历史Tab bar | 1.选择检测到故障的日期分页 | 1.进入检测故障界面 | PASS
| SYNC+_0122 | 7-1.3.2故障记录多条界面显示 | 故障记录多条-故障记录多条界面显示 | P1 | 1.监测到故障 2.进入监测故障界面 | 1.查看检测故障界面 | 1.显示智能护航，故障信息，行程+用时，开始时间、结束时间； | PASS
| SYNC+_0122 | 7-1.3.3分页显示 | 故障记录多条-分页显示 | P1 | 1.监测到故障 | 1.查看护航历史分页显示 | 1.显示车辆状况有无异常图标+日期，以及箭头；以日期时间倒序排序，默认点击最新的详情 | PASS
| SYNC+_0122 | 7-1.3.3切换英里单位 | 里程单位切换-km切mile | P2 | 1.已设置里程数 2.里程单位为km | 1,执行./yfdbus_send AI.lv.ipcl.out vip2gip_VehicleNetwork 0x02,0x21,0x40,0x04,0x50,0x00,0x00,0x00 / 0x01 2.进入护航历史查看里程单位 | 2.里程单位为mile | PASS
| SYNC+_0122 | 7-1.3.3切换公里单位 | 里程单位切换-mile切km | P2 | 1.已设置里程数 2.里程单位为mile | 1,执行./yfdbus_send AI.lv.ipcl.out vip2gip_VehicleNetwork 0x02,0x21,0x40,0x04,0x50,0x00,0x00,0x02 / 0x03 2.进入护航历史查看里程单位 | 2.里程单位为km | PASS
| SYNC+_0122 | 7-1.3.3设置里程 | 护航历史-里程检查-30min内 | P2 | 1.当前里程为100 | 1.点火设置里程数（yfdbus_send AI.lv.ipcl.out vip2gip_VehicleNetwork 0x02,0x21,0x40,0x04,0x95,0x00,0x00,0x64）熄火，查看护航历史中里程数 2.30min内点火，设置里程为110 3.熄火，查看护航历史中里程数 | 2.里程为100 4.里程为110 | PASS
| SYNC+_0122 | 7-1.3.3生成新的里程 | 护航历史-里程检查-30min后 | P2 | 1.当前里程为100 | 1.熄火，查看护航历史中里程数 2.30min后（第二天）点火，设置里程为200 3.熄火，查看护航历史中里程数 | 2.里程为100 3.生成新的历史，里程为100 | PASS
| SYNC+_0122 | 7-1.3.3生成新的里程 | 护航历史-里程检查-异常情况 | P2 | 1.当前里程为100 | 1.熄火，查看护航历史中里程数 2.30min内点火，设置里程为50 3.熄火，查看护航历史中里程数 | 2.里程为100 4.里程为-50 | PASS
| SYNC+_0122 | 时间为24H | 时间制切换-12小时切24小时 | P2 | 1.当前为12小时制 | 1.进入常规设置-时间与日期 2.修改为24小时制 3.查看护航历史中时间 | 3.是24小时制 | PASS
| SYNC+_0122 | 时间为12H | 时间制切换-24小时切12小时 | P2 | 1.当前为24小时制 | 1.进入常规设置-时间与日期 2.修改为12小时制 3.查看护航历史中时间 | 3.是12小时制 | PASS
| SYNC+_0122 | 护航历史-时间检查 | 护航历史-时间检查 | P2 | 1.当前为点火状态 | 1.正常行驶一段时间（30min内）后熄火 2.查看护航历史中时间 | 2.开始时间为点火时间，结束时间为熄火时间 | PASS
| SYNC+_0122 | 护航历史-时间+1 | 护航历史-时间检查 | P2 | 1.当前为点火状态 | 1.正常行驶到第二天后熄火 2.查看护航历史中时间 | 2.开始时间为点火时间，结束时间为熄火时间，结束时间后面标注（+1） | PASS
| SYNC+_0122 | 7-2.1.1进入护航设置界面 | 历史保存-默认-进入护航设置界面 | P0 | 1.进入VHA界面 | 1.选择护航设置Tab bar | 1.进入护航设置界面 | PASS
| SYNC+_0122 | 7-2.1.2进入护航历史保存界面 | 历史保存-默认-进入护航历史保存界面 | P0 | 1.进入护航设置界面 | 1.选择护航历史保存分页 | 1.进入护航历史保存界面 | PASS
| SYNC+_0122 | 7-2.1.3护航历史保存界面显示 | 历史保存-默认-护航历史保存界面显示 | P1 | 1.进入护航历史保存界面 | 1.查看护航历史保存界面显示 | 1.显示三个选择按钮：保留所有记录+选择按钮、保留最近一年+选择按钮和保留最近30天+选择按钮；以及文本提示“更改后超出历史记录会被删除。”默认第一个按钮已是选中态。 | PASS
| SYNC+_0122 | 7-2.2.1进入更改设置项 | 更改设置项-进入更改设置项-选择保留最近一年 | P1 | 1.进入护航历史保存界面 | 1.选择保留最近一年按钮 | 1.弹出更改设置项弹窗 | PASS
| SYNC+_0122 | 7-2.2.1进入更改设置项 | 更改设置项-进入更改设置项-选择保留最近30天 | P1 | 1.进入护航历史保存界面 | 1.选择保留最近30天按钮 | 1.弹出更改设置项弹窗 | PASS
| SYNC+_0122 | 7-2.2.2更改设置项弹窗显示 | 更改设置项-更改设置项弹窗显示 | P1 | 1.弹出更改设置项弹窗 | 1.查看更改设置项弹窗显示 | 1.文本提示“确定删除更早的护航历史记录么？”以及“取消”和“确定”两个按钮 | PASS
| SYNC+_0122 | 7-2.2.3退出更改设置项弹窗 | 默认设置项-退出更改设置项弹窗-选择保留最近一年-取消 | P2 | 1.进入护航历史保存界面，默认第一个按钮已是选中态 | 1.选择保留最近一年按钮 2.点击“取消”按钮 | 2.后台执行相应的操作，界面返回护航历史保存界面；按钮状态不变 | PASS
| SYNC+_0122 | 7-2.2.3退出更改设置项弹窗 | 默认设置项-退出更改设置项弹窗-选择保留最近一年-确定 | P2 | 1.进入护航历史保存界面，默认第一个按钮已是选中态 | 1.选择保留最近一年按钮 2.点击“确定”按钮 | 2.删除一年前的历史数据；已切换第二个按钮为选中态 | PASS
| SYNC+_0122 | 7-2.2.3退出更改设置项弹窗 | 默认设置项-退出更改设置项弹窗-选择保留最近一年-确定 | P2 | 1.已选择保留一年 | 1.生成新的历史记录 2.查看护航历史 | 2.一年前的历史被删除 | PASS
| SYNC+_0122 | 7-2.2.3退出更改设置项弹窗 | 默认设置项-退出更改设置项弹窗-选择保留最近30天-取消 | P2 | 1.进入护航历史保存界面，默认第一个按钮已是选中态 | 1.选择保留最近30天按钮 2.点击“取消”按钮 | 2.后台执行相应的操作，界面返回护航历史保存界面；按钮状态不变 | PASS
| SYNC+_0122 | 7-2.2.3退出更改设置项弹窗 | 默认设置项-退出更改设置项弹窗-选择保留最近30天-确定 | P2 | 1.进入护航历史保存界面，默认第一个按钮已是选中态 | 1.选择保留最近30天按钮 2.点击“确定”按钮 | 2.删除30天前的历史数据；已切换第三个按钮为选中态 | PASS
| SYNC+_0122 | 7-2.2.3退出更改设置项弹窗 | 默认设置项-退出更改设置项弹窗-选择保留最近30天-确定 | P2 | 1.已选择保留30天 | 1.生成新的历史记录 2.查看护航历史 | 2.30天前的历史被删除 | PASS
| SYNC+_0122 | 7-2.2.3退出更改设置项弹窗 | 更改默认设置项-退出更改设置项弹窗-选择保留最近一年-取消-查看护航历史 | P3 | 1.进入护航历史保存界面，默认第一个按钮已是选中态 | 1.选择保留最近一年按钮 2.点击“取消”按钮 3.选择护航历史Tab bar，查看护航历史分页显示 | 3.显示所有护航历史记录 | PASS
| SYNC+_0122 | 7-2.2.3退出更改设置项弹窗 | 更改默认设置项-退出更改设置项弹窗-选择保留最近一年-确定-查看护航历史 | P3 | 1.进入护航历史保存界面，默认第一个按钮已是选中态 | 1.选择保留最近一年按钮 2.点击“确定”按钮 3.选择护航历史Tab bar，查看护航历史分页显示 | 3.显示最近一年的护航历史记录 | PASS
| SYNC+_0122 | 7-2.2.3退出更改设置项弹窗 | 更改默认设置项-退出更改设置项弹窗-选择保留最近30天-取消-查看护航历史 | P3 | 1.进入护航历史保存界面，默认第一个按钮已是选中态 | 1.选择保留最近30天按钮 2.点击“取消”按钮 3.选择护航历史Tab bar，查看护航历史分页显示 | 3.显示所有护航历史记录 | PASS
| SYNC+_0122 | 7-2.2.3退出更改设置项弹窗 | 更改默认设置项-退出更改设置项弹窗-选择保留最近30天-确定-查看护航历史 | P3 | 1.进入护航历史保存界面，默认第一个按钮已是选中态 | 1.选择保留最近30天按钮 2.点击“确定”按钮 3.选择护航历史Tab bar，查看护航历史分页显示 | 3.显示最近30天的护航历史记录 | PASS
| SYNC+_0122 | 7-2.2.3退出更改设置项弹窗 | 保留最近一年设置项-退出更改设置项弹窗-选择保留所有 | P2 | 1.进入护航历史保存界面，第二个按钮已是选中态 | 1.选择保留所有按钮 | 1.不会弹出确认弹窗，直接选中第一个按钮 | PASS
| SYNC+_0122 | 7-2.2.3退出更改设置项弹窗 | 保留最近一年设置项-退出更改设置项弹窗-选择保留最近30天-取消 | P2 | 1.进入护航历史保存界面，第二个按钮已是选中态 | 1.选择保留最近30天按钮 2.点击“取消”按钮 | 2.后台执行相应的操作，界面返回护航历史保存界面；按钮状态不变 | PASS
| SYNC+_0122 | 7-2.2.3退出更改设置项弹窗 | 保留最近一年设置项-退出更改设置项弹窗-选择保留最近30天-确定 | P2 | 1.进入护航历史保存界面，第二个按钮已是选中态 | 1.选择保留最近30天按钮 2.点击“确定”按钮 | 2.后台执行相应的操作，界面返回护航历史保存界面；已切换第三个按钮为选中态 | PASS
| SYNC+_0122 | 7-2.2.3退出更改设置项弹窗 | 更改保留最近一年设置项-退出更改设置项弹窗-选择保留所有-查看护航历史 | P3 | 1.进入护航历史保存界面，第二个按钮已是选中态 | 1.选择保留所有按钮 | 1.显示所有护航历史记录 | PASS
| SYNC+_0122 | 7-2.2.3退出更改设置项弹窗 | 更改保留最近一年设置项-退出更改设置项弹窗-选择保留最近30天-取消-查看护航历史 | P3 | 1.进入护航历史保存界面，第二个按钮已是选中态 | 1.选择保留最近30天按钮 2.点击“取消”按钮 3.选择护航历史Tab bar，查看护航历史分页显示 | 3.显示最近一年的护航历史记录 | PASS
| SYNC+_0122 | 7-2.2.3退出更改设置项弹窗 | 更改保留最近一年设置项-退出更改设置项弹窗-选择保留最近30天-确定-查看护航历史 | P3 | 1.进入护航历史保存界面，第二个按钮已是选中态 | 1.选择保留最近30天按钮 2.点击“确定”按钮 3.选择护航历史Tab bar，查看护航历史分页显示 | 3.显示最近30天的护航历史记录 | PASS
| SYNC+_0122 | 7-2.2.3退出更改设置项弹窗 | 最近30天设置项-退出更改设置项弹窗-选择保留最近一年 | P2 | 1.进入护航历史保存界面，默认第三个按钮已是选中态 | 1.选择保留最近一年按钮 | 1.不会弹出确认弹窗，直接选中第二个按钮 | PASS
| SYNC+_0122 | 7-2.2.3退出更改设置项弹窗 | 最近30天设置项-退出更改设置项弹窗-选择保留所有 | P2 | 1.进入护航历史保存界面，默认第三个按钮已是选中态 | 1.选择保留所有按钮 | 1.不会弹出确认弹窗，直接选中第一个按钮 | PASS
| SYNC+_0122 | 7-2.2.3退出更改设置项弹窗 | 更改最近30天设置项-退出更改设置项弹窗-选择保留最近一年-查看护航历史 | P3 | 1.进入护航历史保存界面，默认第三个按钮已是选中态 | 1.选择保留最近一年按钮 | 1.显示最近一年的护航历史记录 | PASS
| SYNC+_0122 | 7-2.2.3退出更改设置项弹窗 | 更改最近30天设置项-退出更改设置项弹窗-选择保留所有-查看护航历史 | P3 | 1.进入护航历史保存界面，默认第三个按钮已是选中态 | 1.选择保留所有按钮 | 1.显示所有护航历史记录 | PASS
| SYNC+_0122 | 7-2.3护航历史-无法保存记录提示 | 无法保存记录提示 | P2 | 1.存储空间已满（dd if=/dev/zero of=/data/aa.bin bs=1073741824 count=30） | 1.熄火 | 1.提示“存储空间已满，护航行程保存失败！” | PASS
| SYNC+_0122 | 7-2.3护航历史-存储空间已满自动删除五条历史记录 | 无法保存记录提示 | P2 | 1.存储空间已满（dd if=/dev/zero of=/data/aa.bin bs=1073741824 count=30） | 1.熄火，查看护航历史 | 1.自动删除五条历史记录 | PASS
| SYNC+_0122 | 语音-车辆状态 | 语音打开车辆状态 | P1 | 1.车机供电正常 | 1.语音输入”打开车辆状态“ | 1.界面跳转到vha界面，tts：好的 | PASS
| SYNC+_0122 | 语音-续航里程 | 语音查看续航里程 | P1 | 1.车机供电正常 | 1.语音输入”续航里程“ | 1.tts：你可以在仪表上查看续航里程/ 当前剩余续航里程为XXX单位（km/英里） | PASS
| SYNC+_0122 | 语音-汽车油量 | 语音查看汽车油量 | P1 | 1.车机供电正常 | 1.语音输入”汽车油量/电量是多少” | 1.tts：你可以在仪表上查看电池电量和剩余油量/ 当前油量为xx%，电量为xx%，剩余续航里程为XXX单位（km/英里） | PASS

## V2V
Step | FeatureID | 需求ID | 标题 | 优先级 | 前提条件 | 操作步骤 | 预期结果 | 验证结果 | FAIL/BLOCK/NT/NA 原因 | 备注 | 适用车型 718 | 适用车型 707 | 适用车型 U6 | 交付节点 | 测试日期 | 测试人员 | 测试版本
1 |  | V2V配置 | 不显示V2V通知开关 配置项 | P2 | 1.车机供电正常 2.信号正常 | 1.CAN工具模拟发送DE0A V2V_CNH_CFG:0x0=disable（无） 2.检查车辆控制页面是否有车车协同子菜单显示 | 2.不显示V2V开关
2 |  | V2V配置 | 显示V2I通知开关 配置项 | P0 | 1.车机供电正常 2.信号正常 | 1.CAN工具模拟发送DE0A V2V_CNH_CFG:0x1=Enabled（有） 2.检查车辆控制页面是否有车车协同子菜单显示 | 2.显示V2V开关
3 |  | 默认设置界面 | 未开启通知 | P0 | 1.车机供电正常 2.信号正常 | 1.车辆控制->车车协同设置->查看界面显示 | 1.车车协同碰撞预警未开启状态
4 |  | 默认设置界面 | 车车协同设置（首次开启） 默认设置界面 | P0 | 1.车机供电正常 2.信号正常 | 1.车辆控制->车车协同设置->查看界面显示 2.未修改设置项查看界面显示 | 1.车车协同碰撞预警开启状态 灵敏度--低/标准/高
5 |  | 默认设置界面收藏 | 车车协同设置（首次开启） 默认设置界面 | P1 | 1.车机供电正常 2.信号正常 | 1.车辆控制->车车协同设置->点击收藏按钮 | 1.在常用设置界面显示
6 |  | 默认设置界面取消收藏 | 车车协同设置（首次开启） 默认设置界面 | P2 | 1.车机供电正常 2.车车协同已收藏 | 1.车辆控制->车车协同设置->点击取消收藏按钮 | 1.不在常用设置界面显示
7 |  | 默认设置界面info图标 | 车车协同设置（首次开启） 默认设置界面 | P2 | 1.车机供电正常 2.信号正常 | 1.车辆控制->车车协同设置->点击info图标弹窗查看界面 2.点击“X” | 1.弹窗显示“开启后，将按照对应灵敏度设置，预测本车与周边装备相同车车协同（V2V）功能车辆的碰撞风险，并提示碰撞警告。” 2.弹窗关闭
8 |  | 灵敏度页面 | 灵敏度页面显示 | P2 | 1.车机供电正常 2.车车协同碰撞预警已开启 | 1.车辆控制->车车协同设置->灵敏度页面 2.点击低 | 2.灵敏度显示低
9 |  | 灵敏度页面 | 灵敏度页面显示 | P2 | 1.车机供电正常 2.车车协同碰撞预警已开启 | 1.车辆控制->车车协同设置->灵敏度页面 2.点击标准 | 2.灵敏度显示标准
10 |  | 灵敏度页面 | 灵敏度页面显示 | P2 | 1.车机供电正常 2.车车协同碰撞预警已开启 | 1.车辆控制->车车协同设置->灵敏度页面 2.点击高 | 2.灵敏度显示高
11 |  | 灵敏度页面info图标 | 灵敏度页面info图标弹窗显示 | P2 | 1.车机供电正常 2.车车协同碰撞预警已开启 | 1.车辆控制->车车协同设置->灵敏度页面 2.点击info图标 3.点击“X” | 2.弹窗显示“车车协同碰撞风险预测灵敏度。” 3.弹窗关闭
12 |  |  | 切换主题 | P1 | 1.车机供电正常 2.信号正常 | 1.切换主题，查看显示 | 1.车内按钮随着主题变化
13 |  |  | 切换分屏 | P1 | 1.车机供电正常 2.信号正常 | 1.切换分屏，查看界面显示 | 1.界面显示正常
|  |  | 切换为精简模式以后功能不受影响 | P1 | 1.车机供电正常 2.3B2 IGN = Run | 1.切换为精简模式再切换为普通模式 | 1.功能不受影响
14 |  |  | 仪表图表显示 | P1 | 1.车机供电正常 2.信号正常 | 1.车辆首次启动，查看仪表屏 | 1.默认显示可用，亮绿色图标