## Summary
测试报告
General Information
MCU Version | 20230726_LA_R12_ENG00 |  |  |  | Test Date | 20230726-20230810
SW Version | 20230726_LA_R12_ENG00 |  |  |  | Tester | 李可可/胡斌
HW Version | B&C |  |  |  | Version Date | 2023-07-26
Test Environment | 台架 |  |  |  | Test Method | 手工测试
Test Results
FeatureID | 模块 | Total Cases | Pass | Fail | Block | NT | Pass Rate | Run Rate | 执行人员
SYNC+_0073 | FAPA-测试报告 | 420 | 420 | 0 | 0 | 0 | 100% | 100% | 李可可
SYNC+_0073 | 雷达-测试报告 | 316 | 316 | 0 | 0 | 0 | 100% | 100% | 胡斌
Highlight State Description
Block项： NT项：
Highlight Defects
模块 | 影响Case数 | BugID | 标题 |  |  | 严重程度 | 状态 | 归属 | 分析

## FAPA
No. | Feature ID | 需求ID | 该功能新增 | 标题 | 前提条件 | 操作步骤 | 预期结果 | 优先级 | 测试方式 | 验证结果 | BUG ID | 备注 | 测试版本 | 测试日期 | 测试人员 | 测试环境
. | 实车
1 | SYNC+_0073 | 实车case |  | 实车FAPA界面进入测试 | 车辆配置自动泊车模块 | 1.点击P硬键 2.自动泊车高亮后，点击“自动泊车” 3.以上步骤重复10次以上 | 顺利进入FAPA界面 | P0 | 手动测试 | PASS | [5 empty] | 实车
2 | SYNC+_0073 | 实车case |  | 实车FAPA界面进入测试 | 车辆配置自动泊车模块 | 1.点击P硬键 2.自动泊车高亮后，点击“自动泊车” 3.查看界面元素 | 1.显示一个退出按钮、一个详情按钮 2.显示泊出辅助/自动泊车 | P0 | 手动测试 | PASS | [5 empty] | 实车
3 | SYNC+_0073 | 实车case |  | 实车FAPA界面退出测试 | 车辆配置自动泊车模块 | 1.点击P硬键 2.自动泊车高亮后，点击“自动泊车”进入FAPA 3.挡位挂入R档 | 进入FAPA界面，挂入R档后将切入“请挂D档/P档”界面，一段时间后自动退出FAPA界面，切入RVC/360倒车界面 | P0 | 手动测试 | PASS | [5 empty] | 实车
4 | SYNC+_0073 | 实车case |  | 实车FAPA界面退出测试 | 车辆配置自动泊车模块 | 1.点击P硬键 2.自动泊车高亮后，点击“自动泊车” 3.点击“X”Button 4.以上步骤重复10次以上 | 顺利退出自动泊车界面 | P0 | 手动测试 | PASS | [5 empty] | 实车
5 | SYNC+_0073 | 实车case |  | 实车FAPA界面退出测试 | 车辆配置自动泊车模块 | 1.倒车影像延迟已关闭 2.点击P硬键 3.自动泊车高亮后，点击“自动泊车”进入FAPA 4.挡位挂入R档 5.挡位挂入N档 6.挡位挂入D档 | 1.进入FAPA界面，挂入R档后切入FAPA“请挂D档/P档”界面，后自动退出FAPA界面，进入RVC/360倒车界面； 2.进入RVC/360倒车界面，挂入N档、D档退出RVC/360倒车界面 | P0 | 手动测试 | PASS | [5 empty] | 实车
6 | SYNC+_0073 | 实车case |  | 实车FAPA界面退出测试 | 车辆配置自动泊车模块 | 1.倒车影像延迟已关闭 2.点击P硬键 3.自动泊车高亮后，点击“自动泊车”进入FAPA 4.点击“X”Button； 5.挡位挂入R档 6.挡位挂入N档 | 点击“X”Button退出FAPA界面，挂入R档后切入RVC/360倒车界面，挂入N档之后退出RVC/360倒车界面 | P0 | 手动测试 | PASS | [5 empty] | 实车
7 | SYNC+_0073 | 实车case |  | 实车FAPA界面进入及退出测试 | 1、有HMI入口，Ahu receives ApaSys_D_Stat = 0x1（off）&ApaMde_D_Stat=0x2/3/4，点击自动泊车激活APA(Active Park Assist) 2、若HMI无自动泊车入口，则通过点击¦P¦硬件触发P-hotkey弹窗/Ahu receives parkaidswtch_B_stat=0X1 | 点击退出按钮->激活APA，重复10次以上 | 进出及退出FAPA不出现异常 | P0 | 手动测试 | PASS | [5 empty] | 实车
8 | SYNC+_0073 | 实车case |  | 实车FAPA模式选择 | 1、进入车控界面，点击泊车设置 2、Ahu receives ApaSys_D_Stat = 0x1（off）&ApaMde_D_Stat=0x2/3/4，点击自动泊车激活APA(Active Park Assist) 3、若HMI无自动泊车入口，则通过点击¦P¦硬件触发P-hotkey弹窗/Ahu receives parkaidswtch_B_stat=0X1 4.平行泊车可用（Perpendicular Park Assist） | 选择远程泊车/自动泊车，重复10次以上 | 泊出辅助/自动泊成功选择，同时文本高亮显示 | P0 | 手动测试 | PASS | [5 empty] | 实车
11 | SYNC+_0073 | 实车case |  | 实车FAPA界面Info弹窗测试 | 车辆配置自动泊车模块 | 1.点击P硬键 2.自动泊车高亮后，点击“自动泊车”进入FAPA 3.点击“Info”Button； 4.点击“X”Button退出FAPA界面 | 1.点击“Info”Button出现“Info”弹窗(文字显示齐全、不缺失） 2.点击“X”Button退出FAPA界面回到上一级界面 | P0 | 手动测试 | PASS | [5 empty] | 实车
15 | SYNC+_0073 | 实车case |  | 实车FAPA界面摄像头输出测试 | 车辆配置自动泊车模块 | 1.点击P硬键 2.自动泊车高亮后，点击“自动泊车”进入FAPA； 3.选择自动泊车/泊出辅助模式； 4.找到车位后，根据界面提示，挂入N档，松开方向盘/通过转向杆选择泊出方向（泊车辅助） 5.长按P硬键进入自动泊车模式 | 成功进入自动泊车模式，进入摄像头输出界面时正常显示 | P0 | 手动测试 | PASS | [5 empty] | 实车
16 | SYNC+_0073 | 实车case |  | 实车FAPA界面雷达功能界面 | 车辆配置自动泊车模块 雷达功能已开启 | 1.点击P硬键 2.自动泊车高亮后，点击“自动泊车”进入FAPA 4.靠近障碍物 5.远离障碍物 | 1.靠近障碍物后，雷达显示相应区域色块，同时接收到仪表Chime指令后，播放相应Chime；如收到仪表音频衰减指令，则后台媒体播放音量被衰减 2.远离障碍物后，雷达不显示相应区域色块 | P0 | 手动测试 | PASS | [5 empty] | 实车
17 | SYNC+_0073 | 实车case |  | ¦P¦硬键功能测试 | 1.主页界面 2.HMI有/无自动泊车入口 | AHU receives ApaSys_D_Stat=0X1 Off ¦P¦硬件触发到“自动泊车”界面/P-hotkey弹窗 | 跳转至“自动泊车”界面/P-hotkey弹窗 自动泊车高亮显示 | P0 | 手动测试 | PASS | [5 empty] | 实车
18 | SYNC+_0073 | 实车case |  | ¦P¦硬键功能测试 | 1.FM界面 2.HMI无自动泊车入口 | AHU receives ApaSys_D_Stat=0X1 Off ¦P¦硬件触发到自动泊车界面/P-hotkey弹窗 | 跳转至“自动泊车”界面/P-hotkey弹窗 自动泊车高亮显示 | P0 | 手动测试 | PASS | [5 empty] | 实车
19 | SYNC+_0073 | 实车case |  | ¦P¦硬键功能测试 | 1.在线视频/爱奇艺 2.HMI无自动泊车入口 | AHU receives ApaSys_D_Stat=0X1 Off ¦P¦硬件触发到自动泊车界面/P-hotkey弹窗 | 跳转至“自动泊车”界面/P-hotkey弹窗 自动泊车高亮显示 | P0 | 手动测试 | PASS | [5 empty] | 实车
20 | SYNC+_0073 | 实车case |  | ¦P¦硬键功能测试 | 1.通话界面 2.HMI无自动泊车入口 | AHU receives ApaSys_D_Stat=0X1 Off ¦P¦硬件触发到自动泊车界面/P-hotkey弹窗 | 跳转至“自动泊车”界面/P-hotkey弹窗 自动泊车高亮显示 | P0 | 手动测试 | PASS | [5 empty] | 实车
21 | SYNC+_0073 | 实车case |  | ¦P¦硬键功能测试 | 1.导航界面 2.HMI无自动泊车入口 | AHU receives ApaSys_D_Stat=0X1 Off ¦P¦硬件触发到自动泊车界面/P-hotkey弹窗 | 跳转至“自动泊车”界面/P-hotkey弹窗 自动泊车高亮显示 | P0 | 手动测试 | PASS | [5 empty] | 实车
22 | SYNC+_0073 | 实车case |  | ¦P¦硬键功能测试 | 1.各设置界面 2.HMI无自动泊车入口 | AHU receives ApaSys_D_Stat=0X1 Off ¦P¦硬件触发到自动泊车界面/P-hotkey弹窗 | 跳转至“自动泊车”界面/P-hotkey弹窗 自动泊车高亮显示 | P0 | 手动测试 | PASS | [5 empty] | 实车
. | Text
1 | SYNC+_0073 | Text1 |  | inactive-进入泊车方向选择页面 | 1.车机供电正常 2.进入泊车页面 配置字段：DE03：Camera=4&APA=4/6&Camera views=2 （如果是718/U6，Camera=4&APA=6&Camera views=2） DE00，Vehicle NameplateID=对应车型 | 点火信号：IG=4 0: 3AE ApaDisplayMode_D_Stat=0x0：off 1: 3AA ApaMde_D_Stat=0x5：Parking 3AE ApaDisplayMode_D_Stat=0x2：Fullscreen 3AE ApaControlMode_D_Stat=0x0：Inactive 3AE ApaSys_D2_Stat=0x7：BothSideSelectable | 请使用转向杆选择泊车方向，并伴随播报 | P0 | 手动测试 | PASS | [5 empty] | 台架
2 | SYNC+_0073 | Text1 |  | inactive-泊车方向选择左侧 | 1.车机供电正常 2.进入泊车页面 | 0: 3AE ApaDisplayMode_D_Stat=0x0：off 1: 3AA ApaMde_D_Stat=0x4：POA 3AE ApaDisplayMode_D_Stat=0x2：Fullscreen 3AE ApaControlMode_D_Stat=0x0：Inactive 3AE ApaSys_D2_Stat=0x8：LeftSideSelectable | 请使用转向杆选择泊车方向 (仅左侧泊车位可选，右边不可用) | P3 | 手动测试 | PASS | [5 empty] | 台架
3 | SYNC+_0073 | Text1 |  | inactive-泊车方向选择右侧 | 1.车机供电正常 2.进入泊车页面 | 0: 3AE ApaDisplayMode_D_Stat=0x0：off 1: 3AA ApaMde_D_Stat=0x4：POA 3AE ApaDisplayMode_D_Stat=0x2：Fullscreen 3AE ApaControlMode_D_Stat=0x0：Inactive 3AE ApaSys_D2_Stat=0x9：RightSideSelectable | 请使用转向杆选择泊车方向 (仅右侧泊车位可选，左边不可用) | P3 | 手动测试 | PASS | [5 empty] | 台架
4 | SYNC+_0073 | Text1 |  | inactive-泊车辅助已选择右侧 | 1.车机供电正常 2.进入泊车页面 | 0: 3AE ApaDisplayMode_D_Stat=0x0：off 1: 3AA ApaMde_D_Stat=0x4：POA 3AE ApaDisplayMode_D_Stat=0x2：Fullscreen 3AE ApaControlMode_D_Stat=0x0：Inactive 3AE ApaDrvRq1MsgTxt_D_Rq=0x0：NoRequest 3AE ApaDrvRq2MsgTxt_D_Rq=0x0：NoRequest 3AE ApaMsgTxt_D2_Stat=0x0：None 3AE ApaSlotTrgt_D_Stat=0x4：Right1 | 已选择右侧，并伴随播报 | P0 | 手动测试 | PASS | [5 empty] | 台架
5 | SYNC+_0073 | Text1 |  | inactive-泊车辅助已选择左侧 | 1.车机供电正常 2.进入泊车页面 | 0: 3AE ApaDisplayMode_D_Stat=0x0：off 1: 3AA ApaMde_D_Stat=0x4：POA 3AE ApaDisplayMode_D_Stat=0x2：Fullscreen 3AE ApaControlMode_D_Stat=0x0：Inactive 3AE ApaDrvRq1MsgTxt_D_Rq=0x1： ShiftToR 3AE ApaDrvRq2MsgTxt_D_Rq=0x1：Stop 3AE ApaMsgTxt_D2_Stat=0x0：None 3AE ApaSlotTrgt_D_Stat=0x1：Left1 | 已选择左侧，并伴随播报 | P3 | 手动测试 | PASS | [5 empty] | 台架
6 | SYNC+_0073 | Text1 |  | inactive | 1.车机供电正常 2.进入泊车页面 | 0: 3AE ApaDisplayMode_D_Stat=0x0：off 1: 3AA ApaMde_D_Stat=0x4：POA 3AE ApaDisplayMode_D_Stat=0x2：Fullscreen 3AE ApaControlMode_D_Stat=0x0：Inactive 3AE ApaSys_D2_Stat=0x0：NormalOperation 3AE ApaDrvRq2MsgTxt_D_Rq=0x5：ReleaseSteering | 请松开方向盘，并伴随播报（泊车辅助） | P0 | 手动测试 | PASS | [5 empty] | 台架
7 | SYNC+_0073 | Text1 |  | inactive | 1.车机供电正常 2.进入泊车页面 | 0: 3AE ApaDisplayMode_D_Stat=0x0：off 1: 3AA ApaMde_D_Stat=0x5：Parking 3AE ApaDisplayMode_D_Stat=0x2：Fullscreen 3AE ApaControlMode_D_Stat=0x0：Inactive 3AE ApaSys_D2_Stat=0x1：Pause 3AE ApaDrvRq1MsgTxt_D_Rq=0x5：PressApaButton 3AE ApaDrvRq2MsgTxt_D_Rq=0x5：ReleaseSteering | 请松开方向盘，无播报（自动泊车） | P1 | 手动测试 | PASS | [5 empty] | 台架
8 | SYNC+_0073 | Text1 |  | inactive | 1.车机供电正常 2.进入泊车页面 | 0: 3AE ApaDisplayMode_D_Stat=0x0：off 1: 3AA ApaMde_D_Stat=0x5：Parking 3AE ApaDisplayMode_D_Stat=0x2：Fullscreen 3AE ApaControlMode_D_Stat=0x0：Inactive 3AE APaDynmcSlot_B_sTAT=0x1：On 3AE ApaSys_D2_Stat=0x0：NormalOperation 3AE ApaDrvRq1MsgTxt_D_Rq=0x0：Request 3AE ApaDrvRq2MsgTxt_D_Rq=0x2：DriveForward 4D3 ApaSlotLeft1_D_Stat=0x1：IPaFound | 找到车位，并伴随播报（自动泊车） | P0 | 手动测试 | PASS | [5 empty] | 台架
9 | SYNC+_0073 | Text1 |  | inactive | 1.车机供电正常 2.进入泊车页面 | 0: 3AE ApaDisplayMode_D_Stat=0x0：off 1: 3AA ApaMde_D_Stat=0x5：Parking 3AE ApaDisplayMode_D_Stat=0x2：Fullscreen 3AE ApaControlMode_D_Stat=0x0：Inactive 3AE ApaSys_D2_Stat=0x0：NormalOperation 3AE ApaDrvRq1MsgTxt_D_Rq=0x0：NoRequest 3AE ApaDrvRq2MsgTxt_D_Rq=0x1：Stop 4D3 ApaSlotLeft1_D_Stat=0x1：IPaFound | 车位已选择，并伴随播报（自动泊车） | P0 | 手动测试 | PASS
10 | SYNC+_0073 | Text1 |  | inactive | 1.车机供电正常 2.进入泊车页面 | 0: 3AE ApaDisplayMode_D_Stat=0x0：off 1: 3AA ApaMde_D_Stat=0x5：Parking 3AE ApaDisplayMode_D_Stat=0x2：Fullscreen 3AE ApaControlMode_D_Stat=0x0：Inactive 3AE ApaSys_D2_Stat=0x0：NormalOperation 3AE ApaDrvRq1MsgTxt_D_Rq=0x4：ShiftToP 3AE ApaDrvRq2MsgTxt_D_Rq=0x0：NoRequset 4D3 ApaSlotLeft1_D_Stat=0x1：IPaFound | 挂入P挡，并伴随播报（自动泊车） | P0 | 手动测试 | PASS
11 | SYNC+_0073 | Text1 |  | 360 | 1.车机供电正常 2.进入泊车页面 | 0: 3AE ApaDisplayMode_D_Stat=0x0：off 1: 3AA ApaMde_D_Stat=0x5：Parking 3AE ApaDisplayMode_D_Stat=0x2：HMIFullScreen 3AE ApaControlMode_D_Stat=0x1：Active 3AE ApaSys_D2_Stat=0x0：NormalOperation 3AE ApaDrvRq1MsgTxt_D_Rq=0x5：PressApaButton 3AE ApaDrvRq2MsgTxt_D_Rq=0x4：ReleaseBrake | 请松开刹车，并伴随播报（自动泊车） | P0 | 手动测试 | PASS
12 | SYNC+_0073 | Text1 |  | 摄像头损坏 | 1.车机供电正常 2.进入泊车页面 | 0: 3AE ApaDisplayMode_D_Stat=0x0：off 1: 3AA ApaMde_D_Stat=0x5：Parking 3AE ApaDisplayMode_D_Stat=0x2：HMIFullScreen 3AE ApaControlMode_D_Stat=0x1：Active 3AE ApaSys_D2_Stat=0x0：NormalOperation 3AE ApaDrvRq1MsgTxt_D_Rq=0x5：PressApaButton 3AE ApaDrvRq2MsgTxt_D_Rq=0x4：ReleaseBrake | 请松开刹车，并伴随播报（自动泊车） | P1 | 手动测试 | PASS
13 | SYNC+_0073 | Text1 | ApadelUXe0245 | 360 | 1.车机供电正常 2.进入泊车页面 | 0: 3AE ApaDisplayMode_D_Stat=0x0：off 1: 3AA ApaMde_D_Stat=0x5：Parking 3AE ApaDisplayMode_D_Stat=0x2：HMIFullScreen 3AE ApaControlMode_D_Stat=0x1： Active 3AE ApaSys_D2_Stat=0x0：NormalOperation 3AE ApaDrvRq1MsgTxt_D_Rq=0x2：0x2:ShiftToD 3AE ApaDrvRq2MsgTxt_D_Rq=0x1：Stop | 请停车，并伴随播报（自动泊车） | P2 | 手动测试 | PASS
14 | SYNC+_0073 | Text1 | ApadelUXe0245 | 摄像头损坏 | 1.车机供电正常 2.进入泊车页面 | 0: 3AE ApaDisplayMode_D_Stat=0x0：off 1: 3AA ApaMde_D_Stat=0x5：Parking 3AE ApaDisplayMode_D_Stat=0x2：HMIFullScreen 3AE ApaControlMode_D_Stat=0x1： Active 3AE ApaSys_D2_Stat=0x0：NormalOperation 3AE ApaDrvRq1MsgTxt_D_Rq=0x2：ShiftToD 3AE ApaDrvRq2MsgTxt_D_Rq=0x1：Stop | 请停车，并伴随播报（自动泊车） | P2 | 手动测试 | PASS
15 | SYNC+_0073 | Text1 | ApadelUXe0246 | 360 | 1.车机供电正常 2.进入泊车页面 | 0: 3AE ApaDisplayMode_D_Stat=0x0：off 1: 3AA ApaMde_D_Stat=0x5：Parking 3AE ApaDisplayMode_D_Stat=0x2：HMIFullScreen 3AE ApaControlMode_D_Stat=0x1： Active 3AE ApaSys_D2_Stat=0x0：NormalOperation 3AE ApaDrvRq1MsgTxt_D_Rq=0x1：ShiftToR 3AE ApaDrvRq2MsgTxt_D_Rq=0x1：Stop | 请停车，重复语音不播报（自动泊车） | P2 | 手动测试 | PASS
16 | SYNC+_0073 | Text1 | ApadelUXe0246 | 摄像头损坏 | 1.车机供电正常 2.进入泊车页面 | 0: 3AE ApaDisplayMode_D_Stat=0x0：off 1: 3AA ApaMde_D_Stat=0x5：Parking 3AE ApaDisplayMode_D_Stat=0x2：HMIFullScreen 3AE ApaControlMode_D_Stat=0x1： Active 3AE ApaSys_D2_Stat=0x0：NormalOperation 3AE ApaDrvRq1MsgTxt_D_Rq=0x1：ShiftToR 3AE ApaDrvRq2MsgTxt_D_Rq=0x1：Stop | 请停车，并伴随播报（自动泊车） | P2 | 手动测试 | PASS
17 | SYNC+_0073 | Text1 | ApadelUXe0247 | 360 | 1.车机供电正常 2.进入泊车页面 | 0: 3AE ApaDisplayMode_D_Stat=0x0：off 1: 3AA ApaMde_D_Stat=0x5：Parking 3AE ApaDisplayMode_D_Stat=0x2：HMIFullScreen 3AE ApaControlMode_D_Stat=0x1：Active 3AE ApaSys_D2_Stat=0x0：NormalOperation 3AE ApaDrvRq1MsgTxt_D_Rq=0x0：NoRequest 3AE ApaDrvRq2MsgTxt_D_Rq=0x1：Stop 3AE ApaMsgTxt_D2_Stat=0x1：WaitForSteering | 请停车，重复语音不播报（自动泊车） | P2 | 手动测试 | PASS
18 | SYNC+_0073 | Text1 | ApadelUXe0247 | 摄像头损坏 | 1.车机供电正常 2.进入泊车页面 | 0: 3AE ApaDisplayMode_D_Stat=0x0：off 1: 3AA ApaMde_D_Stat=0x5：Parking 3AE ApaDisplayMode_D_Stat=0x2：HMIFullScreen 3AE ApaControlMode_D_Stat=0x1：Active 3AE ApaSys_D2_Stat=0x0：NormalOperation 3AE ApaDrvRq1MsgTxt_D_Rq=0x0：NoRequest 3AE ApaDrvRq2MsgTxt_D_Rq=0x1：Stop 3AE ApaMsgTxt_D2_Stat=0x1：WaitForSteering | 请停车，并伴随播报（自动泊车） | P2 | 手动测试 | PASS
19 | SYNC+_0073 | Text1 | ApadelUXe0463 | 360 | 1.车机供电正常 2.进入泊车页面 | 0: 3AE ApaDisplayMode_D_Stat=0x0：off 1: 3AA ApaMde_D_Stat=0x5：Parking 3AE ApaDisplayMode_D_Stat=0x2：HMIFullScreen 3AE ApaControlMode_D_Stat=0x1：Active 3AE ApaSys_D2_Stat=0x0：NormalOperation 3AE ApaDrvRq1MsgTxt_D_Rq=0x0：NoRequest 3AE ApaDrvRq2MsgTxt_D_Rq=0x1：Stop 3AE ApaMsgTxt_D2_Stat=0x2: ObstacleInPath | 请停车，重复语音不播报（自动泊车） | P2 | 手动测试 | PASS
20 | SYNC+_0073 | Text1 | ApadelUXe0463 | 摄像头损坏 | 1.车机供电正常 2.进入泊车页面 | 0: 3AE ApaDisplayMode_D_Stat=0x0：off 1: 3AA ApaMde_D_Stat=0x5：Parking 3AE ApaDisplayMode_D_Stat=0x2：HMIFullScreen 3AE ApaControlMode_D_Stat=0x1：Active 3AE ApaSys_D2_Stat=0x0：NormalOperation 3AE ApaDrvRq1MsgTxt_D_Rq=0x0：NoRequest 3AE ApaDrvRq2MsgTxt_D_Rq=0x1：Stop 3AE ApaMsgTxt_D2_Stat=0x2: ObstacleInPath | 请停车，并伴随播报（自动泊车） | P2 | 手动测试 | PASS
21 | SYNC+_0073 | Text1 |  | inactive | 1.车机供电正常 2.进入泊车页面 | 0: 3AE ApaDisplayMode_D_Stat=0x0：off 1: 3AA ApaMde_D_Stat=0x5：Parking 3AE ApaDisplayMode_D_Stat=0x2：HMIFullScreen 3AE ApaControlMode_D_Stat=0x0：Inactive 3AE ApaSys_D2_Stat=0x5：Finished | 泊车完成，并伴随播报（自动泊车） | P2 | 手动测试 | PASS
22 | SYNC+_0073 | Text1 |  | 360 | 1.车机供电正常 2.进入泊车页面 | 0: 3AE ApaDisplayMode_D_Stat=0x0：off 1: 3AA ApaMde_D_Stat=0x5：Parking 3AE ApaDisplayMode_D_Stat=0x2：HMIFullScreen 3AE ApaControlMode_D_Stat=0x1：Active 3AE ApaSys_D2_Stat=0x5：Finished | 泊车完成，并伴随播报（自动泊车） | P2 | 手动测试 | PASS
23 | SYNC+_0073 | Text1 |  | 摄像头损坏 | 1.车机供电正常 2.进入泊车页面 | 0: 3AE ApaDisplayMode_D_Stat=0x0：off 1: 3AA ApaMde_D_Stat=0x5：Parking 3AE ApaDisplayMode_D_Stat=0x2：HMIFullScreen 3AE ApaControlMode_D_Stat=0x1：Active 3AE ApaSys_D2_Stat=0x5：Finished | 泊车完成，并伴随播报（自动泊车） | P2 | 手动测试 | PASS
24 | SYNC+_0073 | Text1 | ApadelUXe0251 | 360 | 1.车机供电正常 2.进入泊车页面 | 0: 3AE ApaDisplayMode_D_Stat=0x0：off 1: 3AA ApaMde_D_Stat=0x5：Parking 3AE ApaDisplayMode_D_Stat=0x2：HMIFullScreen 3AE ApaControlMode_D_Stat=0x1：Active 3AE ApaSys_D2_Stat=0x1： Pause 3AE ApaDrvRq1MsgTxt_D_Rq=0x0：NoRequest 3AE ApaDrvRq2MsgTxt_D_Rq=0x8： CloseDoor 3AE ApaMsgTxt_D2_Stat=0x7：DoorOpen | 暂停，并伴随播报（自动泊车） | P2 | 手动测试 | PASS
24 | SYNC+_0073 | Text1 | ApadelUXe0251 | 摄像头损坏 | 1.车机供电正常 2.进入泊车页面 | 0: 3AE ApaDisplayMode_D_Stat=0x0：off 1: 3AA ApaMde_D_Stat=0x5：Parking 3AE ApaDisplayMode_D_Stat=0x2：HMIFullScreen 3AE ApaControlMode_D_Stat=0x1：Active 3AE ApaSys_D2_Stat=0x1： Pause 3AE ApaDrvRq1MsgTxt_D_Rq=0x0：NoRequest 3AE ApaDrvRq2MsgTxt_D_Rq=0x8： CloseDoor 3AE ApaMsgTxt_D2_Stat=0x7：DoorOpen | 暂停，并伴随播报（自动泊车） | P2 | 手动测试 | PASS
25 | SYNC+_0073 | Text1 | ApadelUXe0320 | 360 | 1.车机供电正常 2.进入泊车页面 | 0: 3AE ApaDisplayMode_D_Stat=0x0：off 1: 3AA ApaMde_D_Stat=0x5：Parking 3AE ApaDisplayMode_D_Stat=0x2：HMIFullScreen 3AE ApaControlMode_D_Stat=0x1：Active 3AE ApaSys_D2_Stat=0x1：Pause 3AE ApaDrvRq1MsgTxt_D_Rq=0x0：NoRequest 3AE ApaDrvRq2MsgTxt_D_Rq=0x5：ReleaseSteering | 暂停，重复语音不播报（自动泊车） | P2 | 手动测试 | PASS
25 | SYNC+_0073 | Text1 | ApadelUXe0320 | 摄像头损坏 | 1.车机供电正常 2.进入泊车页面 | 0: 3AE ApaDisplayMode_D_Stat=0x0：off 1: 3AA ApaMde_D_Stat=0x5：Parking 3AE ApaDisplayMode_D_Stat=0x2：HMIFullScreen 3AE ApaControlMode_D_Stat=0x1：Active 3AE ApaSys_D2_Stat=0x1：Pause 3AE ApaDrvRq1MsgTxt_D_Rq=0x0：NoRequest 3AE ApaDrvRq2MsgTxt_D_Rq=0x5：ReleaseSteering | 暂停，并伴随播报（自动泊车） | P2 | 手动测试 | PASS
26 | SYNC+_0073 | Text1 | ApadelUXe0321 | 360 | 1.车机供电正常 2.进入泊车页面 | 0: 3AE ApaDisplayMode_D_Stat=0x0：off 1: 3AA ApaMde_D_Stat=0x5：Parking 3AE ApaDisplayMode_D_Stat=0x2：HMIFullScreen 3AE ApaControlMode_D_Stat=0x1：Active 3AE ApaSys_D2_Stat=0x1：Pause 3AE ApaDrvRq1MsgTxt_D_Rq=0x5：PressApaButton 3AE ApaDrvRq2MsgTxt_D_Rq=0x0：NoRequest 3AE ApaMsgTxt_D2_Stat=0x0：None | 暂停，重复语音不播报（自动泊车） | P2 | 手动测试 | PASS
26 | SYNC+_0073 | Text1 | ApadelUXe0321 | 摄像头损坏 | 1.车机供电正常 2.进入泊车页面 | 0: 3AE ApaDisplayMode_D_Stat=0x0：off 1: 3AA ApaMde_D_Stat=0x5：Parking 3AE ApaDisplayMode_D_Stat=0x2：HMIFullScreen 3AE ApaControlMode_D_Stat=0x1：Active 3AE ApaSys_D2_Stat=0x1：Pause 3AE ApaDrvRq1MsgTxt_D_Rq=0x5：PressApaButton 3AE ApaDrvRq2MsgTxt_D_Rq=0x0：NoRequest 3AE ApaMsgTxt_D2_Stat=0x0：None | 暂停，并伴随播报，不弹摄像头损坏的弹窗【req1不等于5，req2不等于四，任何一个符合不弹窗。因为实车上符合这两个值的其中一个的时候代表360摄像头未准备好，不能调用360，所以就不会弹窗】 | P2 | 手动测试 | PASS
27 | SYNC+_0073 | Text1 | ApadelUXe0252 | 360 | 1.车机供电正常 2.进入泊车页面 | 0: 3AE ApaDisplayMode_D_Stat=0x0：off 1: 3AA ApaMde_D_Stat=0x5：Parking 3AE ApaDisplayMode_D_Stat=0x2：HMIFullScreen 3AE ApaControlMode_D_Stat=0x1：Active 3AE ApaSys_D2_Stat=0x0：0x0:NormalOperation 3AE ApaDrvRq1MsgTxt_D_Rq=0x0：NoRequest 3AE ApaDrvRq2MsgTxt_D_Rq=0x2：DriveForward 3AE ApaMsgTxt_D2_Stat=0x0：None | 注意！，并伴随播报（自动泊车） | P2 | 手动测试 | PASS
27 | SYNC+_0073 | Text1 | ApadelUXe0252 | 摄像头损坏 | 1.车机供电正常 2.进入泊车页面 | 0: 3AE ApaDisplayMode_D_Stat=0x0：off 1: 3AA ApaMde_D_Stat=0x5：Parking 3AE ApaDisplayMode_D_Stat=0x2：HMIFullScreen 3AE ApaControlMode_D_Stat=0x1：Active 3AE ApaSys_D2_Stat=0x0：0x0:NormalOperation 3AE ApaDrvRq1MsgTxt_D_Rq=0x0：NoRequest 3AE ApaDrvRq2MsgTxt_D_Rq=0x2：DriveForward 3AE ApaMsgTxt_D2_Stat=0x0：None | 注意！，并伴随播报（自动泊车） | P2 | 手动测试 | PASS
28 | SYNC+_0073 | Text1 | ApadelUXe0464 | 360 | 1.车机供电正常 2.进入泊车页面 | 0: 3AE ApaDisplayMode_D_Stat=0x0：off 1: 3AA ApaMde_D_Stat=0x4：POA 3AE ApaDisplayMode_D_Stat=0x2：HMIFullScreen 3AE ApaControlMode_D_Stat=0x1：Active 3AE ApaSys_D2_Stat=0x0：NormalOperation 3AE ApaDrvRq1MsgTxt_D_Rq=0x0：NoRequest 3AE ApaDrvRq2MsgTxt_D_Rq=0x2：DriveForward 3AE ApaMsgTxt_D2_Stat=0x0：None | 注意！，并伴随播报 | P2 | 手动测试 | PASS
28 | SYNC+_0073 | Text1 | ApadelUXe0464 | 摄像头损坏 | 1.车机供电正常 2.进入泊车页面 | 0: 3AE ApaDisplayMode_D_Stat=0x0：off 1: 3AA ApaMde_D_Stat=0x4：POA 3AE ApaDisplayMode_D_Stat=0x2：HMIFullScreen 3AE ApaControlMode_D_Stat=0x1：Active 3AE ApaSys_D2_Stat=0x0：NormalOperation 3AE ApaDrvRq1MsgTxt_D_Rq=0x0：NoRequest 3AE ApaDrvRq2MsgTxt_D_Rq=0x2：DriveForward 3AE ApaMsgTxt_D2_Stat=0x0：None | 注意！，并伴随播报 | P2 | 手动测试 | PASS
29 | SYNC+_0073 | Text1 | ApadelUXe0309 | 360 | 1.车机供电正常 2.进入泊车页面 | 0: 3AE ApaDisplayMode_D_Stat=0x0：off 1: 3AA ApaMde_D_Stat=0x5：ParkIn 3AE ApaDisplayMode_D_Stat=0x2：HMIFullScreen 3AE ApaControlMode_D_Stat=0x1：Active 3AE ApaSys_D2_Stat=0x0：NormalOperation 3AE ApaDrvRq1MsgTxt_D_Rq=0x0：NoRequest 3AE ApaDrvRq2MsgTxt_D_Rq=0x3：DriveBackward 3AE ApaMsgTxt_D2_Stat=0x0：None | 注意！，重复语音不播报 | P2 | 手动测试 | PASS
29 | SYNC+_0073 | Text1 | ApadelUXe0309 | 摄像头损坏 | 1.车机供电正常 2.进入泊车页面 | 0: 3AE ApaDisplayMode_D_Stat=0x0：off 1: 3AA ApaMde_D_Stat=0x5：ParkIn 3AE ApaDisplayMode_D_Stat=0x2：HMIFullScreen 3AE ApaControlMode_D_Stat=0x1：Active 3AE ApaSys_D2_Stat=0x0：NormalOperation 3AE ApaDrvRq1MsgTxt_D_Rq=0x0：NoRequest 3AE ApaDrvRq2MsgTxt_D_Rq=0x3：DriveBackward 3AE ApaMsgTxt_D2_Stat=0x0：None | 注意！，并伴随播报 | P2 | 手动测试 | PASS
30 | SYNC+_0073 | Text1 | ApadelUXe0465 | 360 | 1.车机供电正常 2.进入泊车页面 | 0: 3AE ApaDisplayMode_D_Stat=0x0 1: 3AA ApaMde_D_Stat=0x4：POA 3AE ApaDisplayMode_D_Stat=0x2：HMIFullScreen 3AE ApaControlMode_D_Stat=0x1：Active 3AE ApaSys_D2_Stat=0x0：NormalOperation 3AE ApaDrvRq1MsgTxt_D_Rq=0x0：NoRequest 3AE ApaDrvRq2MsgTxt_D_Rq=0x3：DriveBackward 3AE ApaMsgTxt_D2_Stat=0x0：None | 注意！，重复语音不播报 | P2 | 手动测试 | PASS
30 | SYNC+_0073 | Text1 | ApadelUXe0465 | 摄像头损坏 | 1.车机供电正常 2.进入泊车页面 | 0: 3AE ApaDisplayMode_D_Stat=0x0 1: 3AA ApaMde_D_Stat=0x4：POA 3AE ApaDisplayMode_D_Stat=0x2：HMIFullScreen 3AE ApaControlMode_D_Stat=0x1：Active 3AE ApaSys_D2_Stat=0x0：NormalOperation 3AE ApaDrvRq1MsgTxt_D_Rq=0x0：NoRequest 3AE ApaDrvRq2MsgTxt_D_Rq=0x3：DriveBackward 3AE ApaMsgTxt_D2_Stat=0x0：None | 注意！，并伴随播报 | P2 | 手动测试 | PASS
31 | SYNC+_0073 | Text1 | ApadelUXe0253 | 360 | 1.车机供电正常 2.进入泊车页面 | 0: 3AE ApaDisplayMode_D_Stat=0x0：off 1: 3AA ApaMde_D_Stat=0x5：Parking 3AE ApaDisplayMode_D_Stat=0x2：HMIFullScreen 3AE ApaControlMode_D_Stat=0x1：Active 3AE ApaSys_D2_Stat=0x0：NormalOperation 3AE ApaDrvRq1MsgTxt_D_Rq=0x0：NoRequest 3AE ApaDrvRq2MsgTxt_D_Rq=0x0：NoRequest 3AE ApaMsgTxt_D2_Stat=0x2： ObstacleInPath | 路径上有障碍物，并伴随播报 | P2 | 手动测试 | PASS
31 | SYNC+_0073 | Text1 | ApadelUXe0253 | 摄像头损坏 | 1.车机供电正常 2.进入泊车页面 | 0: 3AE ApaDisplayMode_D_Stat=0x0：off 1: 3AA ApaMde_D_Stat=0x5：Parking 3AE ApaDisplayMode_D_Stat=0x2：HMIFullScreen 3AE ApaControlMode_D_Stat=0x1：Active 3AE ApaSys_D2_Stat=0x0：NormalOperation 3AE ApaDrvRq1MsgTxt_D_Rq=0x0：NoRequest 3AE ApaDrvRq2MsgTxt_D_Rq=0x0：NoRequest 3AE ApaMsgTxt_D2_Stat=0x2： ObstacleInPath | 路径上有障碍物，并伴随播报 | P2 | 手动测试 | PASS
32 | SYNC+_0073 | Text1 | ApadelUXe0254 | 360 | 1.车机供电正常 2.进入泊车页面 | 0: 3AE ApaDisplayMode_D_Stat=0x0：off 1: 3AA ApaMde_D_Stat=0x5：Parking 3AE ApaDisplayMode_D_Stat=0x2：HMIFullScreen 3AE ApaControlMode_D_Stat=0x1：Active 3AE ApaSys_D2_Stat=0x0：NormalOperation 3AE ApaDrvRq1MsgTxt_D_Rq=0x0：NoRequest 3AE ApaDrvRq2MsgTxt_D_Rq=0x0：NoRequest 3AE ApaMsgTxt_D2_Stat=0x13：AcceleratorPedalInactive | 油门踏板不起作用，并伴随播报 | P2 | 手动测试 | PASS
32 | SYNC+_0073 | Text1 | ApadelUXe0254 | 摄像头损坏 | 1.车机供电正常 2.进入泊车页面 | 0: 3AE ApaDisplayMode_D_Stat=0x0：off 1: 3AA ApaMde_D_Stat=0x5：Parking 3AE ApaDisplayMode_D_Stat=0x2：HMIFullScreen 3AE ApaControlMode_D_Stat=0x1：Active 3AE ApaSys_D2_Stat=0x0：NormalOperation 3AE ApaDrvRq1MsgTxt_D_Rq=0x0：NoRequest 3AE ApaDrvRq2MsgTxt_D_Rq=0x0：NoRequest 3AE ApaMsgTxt_D2_Stat=0x13：AcceleratorPedalInactive | 油门踏板不起作用，并伴随播报 | P2 | 手动测试 | PASS
33 | SYNC+_0073 | Text1 | ApadelUXe0301 | 360 | 1.车机供电正常 2.进入泊车页面 | 0: 3AE ApaDisplayMode_D_Stat=0x0：off 1: 3AA ApaMde_D_Stat=0x5：Parking 3AE ApaDisplayMode_D_Stat=0x2：HMIFullScreen 3AE ApaControlMode_D_Stat=0x1：Active 3AE ApaSys_D2_Stat=0x1：Pause 3AE ApaDrvRq1MsgTxt_D_Rq=0x5：PressApaButton 3AE ApaMsgTxt_D2_Stat=0x13：AcceleratorPedalInactive | 油门踏板不起作用，重复语音不播报 | P2 | 手动测试 | PASS
33 | SYNC+_0073 | Text1 | ApadelUXe0301 | 摄像头损坏 | 1.车机供电正常 2.进入泊车页面 | 0: 3AE ApaDisplayMode_D_Stat=0x0：off 1: 3AA ApaMde_D_Stat=0x5：Parking 3AE ApaDisplayMode_D_Stat=0x2：HMIFullScreen 3AE ApaControlMode_D_Stat=0x1：Active 3AE ApaSys_D2_Stat=0x1：Pause 3AE ApaDrvRq1MsgTxt_D_Rq=0x5：PressApaButton 3AE ApaMsgTxt_D2_Stat=0x13：AcceleratorPedalInactive | 油门踏板不起作用，并伴随播报，无摄像头损坏弹窗 | P2 | 手动测试 | PASS
34 | SYNC+_0073 | Text1 | ApadelUXe0318 | 360 | 1.车机供电正常 2.进入泊车页面 | 0: 3AE ApaDisplayMode_D_Stat=0x0：off 1: 3AA ApaMde_D_Stat=0x5：Parking 3AE ApaDisplayMode_D_Stat=0x2：HMIFullScreen 3AE ApaControlMode_D_Stat=0x1：Active 3AE ApaSys_D2_Stat=0x1：Pause 3AE ApaDrvRq1MsgTxt_D_Rq=0x0： NoRequest 3AE ApaDrvRq1MsgTxt_D_Rq=0x8：CloseDoor 3AE ApaMsgTxt_D2_Stat=0x13：AcceleratorPedalInactive | 油门踏板不起作用，重复语音不播报 | P2 | 手动测试 | PASS
34 | SYNC+_0073 | Text1 | ApadelUXe0318 | 摄像头损坏 | 1.车机供电正常 2.进入泊车页面 | 0: 3AE ApaDisplayMode_D_Stat=0x0：off 1: 3AA ApaMde_D_Stat=0x5：Parking 3AE ApaDisplayMode_D_Stat=0x2：HMIFullScreen 3AE ApaControlMode_D_Stat=0x1：Active 3AE ApaSys_D2_Stat=0x1：Pause 3AE ApaDrvRq1MsgTxt_D_Rq=0x0： NoRequest 3AE ApaDrvRq1MsgTxt_D_Rq=0x8：CloseDoor 3AE ApaMsgTxt_D2_Stat=0x13：AcceleratorPedalInactive | 油门踏板不起作用，并伴随播报 | P2 | 手动测试 | PASS
35 | SYNC+_0073 | Text1 |  | inactive | 1.车机供电正常 2.进入泊车页面 | 0: 3AE ApaDisplayMode_D_Stat=0x0：off 1: 3AA ApaMde_D_Stat=0x5：Parking 3AE ApaDisplayMode_D_Stat=0x2：HMIFullScreen 3AE ApaControlMode_D_Stat=0x0：Inactive 3AE ApaSys_D2_Stat=0x10：NoSideSelectable 3AE ApaDrvRq1MsgTxt_D_Rq=0x0：NoRequest 3AE ApaDrvRq2MsgTxt_D_Rq=0x0：NoRequest 3AE ApaMsgTxt_D2_Stat=0x0：None | 左右两侧均不可用，并伴随播报 | P1 | 手动测试 | PASS
36 | SYNC+_0073 | Text1 |  | inactive | 1.车机供电正常 2.进入泊车页面 | 0: 3AE ApaDisplayMode_D_Stat=0x0：off 1: 3AA ApaMde_D_Stat=0x5：Parking 3AE ApaDisplayMode_D_Stat=0x2：HMIFullScreen 3AE ApaControlMode_D_Stat=0x0：Inactive 3AE ApaSys_D2_Stat=0x2：Overspeed 3AE ApaDrvRq1MsgTxt_D_Rq=0x0：NoRequest 3AE ApaDrvRq2MsgTxt_D_Rq=0x0：NoRequest | 减速，并伴随播报 | P0 | 手动测试 | PASS
37 | SYNC+_0073 | Text1 |  | 360 | 1.车机供电正常 2.进入泊车页面 | 0: 3AE ApaDisplayMode_D_Stat=0x0：off 1: 3AA ApaMde_D_Stat=0x5：Parking 3AE ApaDisplayMode_D_Stat=0x2：HMIFullScreen 3AE ApaControlMode_D_Stat=0x1：Active 3AE ApaSys_D2_Stat=0x2：Overspeed 3AE ApaDrvRq1MsgTxt_D_Rq=0x0：NoRequest 3AE ApaDrvRq2MsgTxt_D_Rq=0x0：NoRequest | 减速，并伴随播报 | P2 | 手动测试 | PASS
38 | SYNC+_0073 | Text1 |  | 摄像头损坏 | 1.车机供电正常 2.进入泊车页面 | 0: 3AE ApaDisplayMode_D_Stat=0x0：off 1: 3AA ApaMde_D_Stat=0x5：Parking 3AE ApaDisplayMode_D_Stat=0x2：HMIFullScreen 3AE ApaControlMode_D_Stat=0x1：Active 3AE ApaSys_D2_Stat=0x2：Overspeed 3AE ApaDrvRq1MsgTxt_D_Rq=0x0：NoRequest 3AE ApaDrvRq2MsgTxt_D_Rq=0x0：NoRequest | 减速，并伴随播报 | P2 | 手动测试 | PASS
39 | SYNC+_0073 | Text1 |  | inactive | 1.车机供电正常 2.进入泊车页面 | 0: 3AE ApaDisplayMode_D_Stat=0x0：off 1: 3AA ApaMde_D_Stat=0x5：Parking 3AE ApaDisplayMode_D_Stat=0x2：HMIFullScreen 3AE ApaControlMode_D_Stat=0x0：Inactive 3AE ApaSys_D2_Stat=0x4: Cancelled 3AE ApaMsgTxt_D2_Stat=0x0：None | 已取消，并伴随播报 | P1 | 手动测试 | PASS
40 | SYNC+_0073 | Text1 |  | 360 | 1.车机供电正常 2.进入泊车页面 | 0: 3AE ApaDisplayMode_D_Stat=0x0：off 1: 3AA ApaMde_D_Stat=0x5：Parking 3AE ApaDisplayMode_D_Stat=0x2：HMIFullScreen 3AE ApaControlMode_D_Stat=0x1：Active 3AE ApaSys_D2_Stat=0x4: Cancelled 3AE ApaMsgTxt_D2_Stat=0x0：None | 已取消，并伴随播报 | P2 | 手动测试 | PASS
41 | SYNC+_0073 | Text1 |  | 摄像头损坏 | 1.车机供电正常 2.进入泊车页面 | 0: 3AE ApaDisplayMode_D_Stat=0x0：off 1: 3AA ApaMde_D_Stat=0x5：Parking 3AE ApaDisplayMode_D_Stat=0x2：HMIFullScreen 3AE ApaControlMode_D_Stat=0x1：Active 3AE ApaSys_D2_Stat=0x4: Cancelled 3AE ApaMsgTxt_D2_Stat=0x0：None | 已取消，并伴随播报 | P2 | 手动测试 | PASS
42 | SYNC+_0073 | Text1 |  | inactive | 1.车机供电正常 2.进入泊车页面 | 0: 3AE ApaDisplayMode_D_Stat=0x0：off 1: 3AA ApaMde_D_Stat=0x5：Parking 3AE ApaDisplayMode_D_Stat=0x2：HMIFullScreen 3AE ApaControlMode_D_Stat=0x0：Inactive 3AE ApaSys_D2_Stat=0x4: Cancelled 3AE ApaMsgTxt_D2_Stat=0x9：WheelSlip | 已取消-车轮打滑，并伴随播报 | P3 | 手动测试 | PASS
43 | SYNC+_0073 | Text1 |  | 360 | 1.车机供电正常 2.进入泊车页面 | 0: 3AE ApaDisplayMode_D_Stat=0x0：off 1: 3AA ApaMde_D_Stat=0x5：Parking 3AE ApaDisplayMode_D_Stat=0x2：HMIFullScreen 3AE ApaControlMode_D_Stat=0x1：Active 3AE ApaSys_D2_Stat=0x4: Cancelled 3AE ApaMsgTxt_D2_Stat=0x9：WheelSlip | 已取消-车轮打滑，并伴随播报 | P2 | 手动测试 | PASS
44 | SYNC+_0073 | Text1 |  | 摄像头损坏 | 1.车机供电正常 2.进入泊车页面 | 0: 3AE ApaDisplayMode_D_Stat=0x0：off 1: 3AA ApaMde_D_Stat=0x5：Parking 3AE ApaDisplayMode_D_Stat=0x2：HMIFullScreen 3AE ApaControlMode_D_Stat=0x1：Active 3AE ApaSys_D2_Stat=0x4: Cancelled 3AE ApaMsgTxt_D2_Stat=0x9：WheelSlip | 已取消-车轮打滑，并伴随播报 | P2 | 手动测试 | PASS
45 | SYNC+_0073 | Text1 |  | inactive | 1.车机供电正常 2.进入泊车页面 | 0: 3AE ApaDisplayMode_D_Stat=0x0：off 1: 3AA ApaMde_D_Stat=0x5：Parking 3AE ApaDisplayMode_D_Stat=0x2：HMIFullScreen 3AE ApaControlMode_D_Stat=0x0：Inactive 3AE ApaSys_D2_Stat=0x4: Cancelled 3AE ApaMsgTxt_D2_Stat=0x7：DoorOpen | 已取消-车门打开，并伴随播报 | P3 | 手动测试 | PASS
46 | SYNC+_0073 | Text1 |  | 360 | 1.车机供电正常 2.进入泊车页面 | 0: 3AE ApaDisplayMode_D_Stat=0x0：off 1: 3AA ApaMde_D_Stat=0x5：Parking 3AE ApaDisplayMode_D_Stat=0x2：HMIFullScreen 3AE ApaControlMode_D_Stat=0x1：Active 3AE ApaSys_D2_Stat=0x4: Cancelled 3AE ApaMsgTxt_D2_Stat=0x7：DoorOpen | 已取消-车门打开，并伴随播报 | P2 | 手动测试 | PASS
47 | SYNC+_0073 | Text1 |  | 摄像头损坏 | 1.车机供电正常 2.进入泊车页面 | 0: 3AE ApaDisplayMode_D_Stat=0x0：off 1: 3AA ApaMde_D_Stat=0x5：Parking 3AE ApaDisplayMode_D_Stat=0x2：HMIFullScreen 3AE ApaControlMode_D_Stat=0x1：Active 3AE ApaSys_D2_Stat=0x4: Cancelled 3AE ApaMsgTxt_D2_Stat=0x7：DoorOpen | 已取消-车门打开，并伴随播报 | P2 | 手动测试 | PASS
48 | SYNC+_0073 | Text1 |  | inactive | 1.车机供电正常 2.进入泊车页面 | 0: 3AE ApaDisplayMode_D_Stat=0x0：off 1: 3AA ApaMde_D_Stat=0x5：Parking 3AE ApaDisplayMode_D_Stat=0x2：HMIFullScreen 3AE ApaControlMode_D_Stat=0x0：Inactive 3AE ApaSys_D2_Stat=0x4: Cancelled 3AE ApaMsgTxt_D2_Stat=0x8：HighInclination | 已取消-坡道过高，并伴随播报 | P3 | 手动测试 | PASS
49 | SYNC+_0073 | Text1 |  | 360 | 1.车机供电正常 2.进入泊车页面 | 0: 3AE ApaDisplayMode_D_Stat=0x0：off 1: 3AA ApaMde_D_Stat=0x5：Parking 3AE ApaDisplayMode_D_Stat=0x2：HMIFullScreen 3AE ApaControlMode_D_Stat=0x1：Active 3AE ApaSys_D2_Stat=0x4: Cancelled 3AE ApaMsgTxt_D2_Stat=0x8：HighInclination | 已取消-坡道过高，并伴随播报 | P2 | 手动测试 | PASS
50 | SYNC+_0073 | Text1 |  | 摄像头损坏 | 1.车机供电正常 2.进入泊车页面 | 0: 3AE ApaDisplayMode_D_Stat=0x0：off 1: 3AA ApaMde_D_Stat=0x5：Parking 3AE ApaDisplayMode_D_Stat=0x2：HMIFullScreen 3AE ApaControlMode_D_Stat=0x1：Active 3AE ApaSys_D2_Stat=0x4: Cancelled 3AE ApaMsgTxt_D2_Stat=0x8：HighInclination | 已取消-坡道过高，并伴随播报 | P2 | 手动测试 | PASS
51 | SYNC+_0073 | Text1 |  | inactive | 1.车机供电正常 2.进入泊车页面 | 0: 3AE ApaDisplayMode_D_Stat=0x0：off 1: 3AA ApaMde_D_Stat=0x5：Parking 3AE ApaDisplayMode_D_Stat=0x2：HMIFullScreen 3AE ApaControlMode_D_Stat=0x0：Inactive 3AE ApaSys_D2_Stat=0x4: Cancelled 3AE ApaMsgTxt_D2_Stat=0x2：ObstacleInPath | 已取消-路径上有障碍物，并伴随播报 | P0 | 手动测试 | PASS
52 | SYNC+_0073 | Text1 |  | 360 | 1.车机供电正常 2.进入泊车页面 | 0: 3AE ApaDisplayMode_D_Stat=0x0：off 1: 3AA ApaMde_D_Stat=0x5：Parking 3AE ApaDisplayMode_D_Stat=0x2：HMIFullScreen 3AE ApaControlMode_D_Stat=0x1：Active 3AE ApaSys_D2_Stat=0x4: Cancelled 3AE ApaMsgTxt_D2_Stat=0x2：ObstacleInPath | 已取消-路径上有障碍物，并伴随播报 | P2 | 手动测试 | PASS
53 | SYNC+_0073 | Text1 |  | 摄像头损坏 | 1.车机供电正常 2.进入泊车页面 | 0: 3AE ApaDisplayMode_D_Stat=0x0：off 1: 3AA ApaMde_D_Stat=0x5：Parking 3AE ApaDisplayMode_D_Stat=0x2：HMIFullScreen 3AE ApaControlMode_D_Stat=0x1：Active 3AE ApaSys_D2_Stat=0x4: Cancelled 3AE ApaMsgTxt_D2_Stat=0x2：ObstacleInPath | 已取消-路径上有障碍物，并伴随播报 | P2 | 手动测试 | PASS
54 | SYNC+_0073 | Text1 |  | inactive | 1.车机供电正常 2.进入泊车页面 | 0: 3AE ApaDisplayMode_D_Stat=0x0：off 1: 3AA ApaMde_D_Stat=0x5：Parking 3AE ApaDisplayMode_D_Stat=0x2：HMIFullScreen 3AE ApaControlMode_D_Stat=0x0：Inactive 3AE ApaSys_D2_Stat=0x4: Cancelled 3AE ApaMsgTxt_D2_Stat=0x10：TcsDeactivated | 已取消-牵引力控制已禁用，并伴随播报 | P0 | 手动测试 | PASS
55 | SYNC+_0073 | Text1 |  | 360 | 1.车机供电正常 2.进入泊车页面 | 0: 3AE ApaDisplayMode_D_Stat=0x0：off 1: 3AA ApaMde_D_Stat=0x5：Parking 3AE ApaDisplayMode_D_Stat=0x2：HMIFullScreen 3AE ApaControlMode_D_Stat=0x1：Active 3AE ApaSys_D2_Stat=0x4: Cancelled 3AE ApaMsgTxt_D2_Stat=0x10：TcsDeactivated | 已取消-牵引力控制已禁用，并伴随播报 | P2 | 手动测试 | PASS
56 | SYNC+_0073 | Text1 |  | 摄像头损坏 | 1.车机供电正常 2.进入泊车页面 | 0: 3AE ApaDisplayMode_D_Stat=0x0：off 1: 3AA ApaMde_D_Stat=0x5：Parking 3AE ApaDisplayMode_D_Stat=0x2：HMIFullScreen 3AE ApaControlMode_D_Stat=0x1：Active 3AE ApaSys_D2_Stat=0x4: Cancelled 3AE ApaMsgTxt_D2_Stat=0x10：TcsDeactivated | 已取消-牵引力控制已禁用，并伴随播报 | P2 | 手动测试 | PASS
57 | SYNC+_0073 | Text1 |  | inactive | 1.车机供电正常 2.进入泊车页面 | 0: 3AE ApaDisplayMode_D_Stat=0x0：off 1: 3AA ApaMde_D_Stat=0x5：Parking 3AE ApaDisplayMode_D_Stat=0x2：HMIFullScreen 3AE ApaControlMode_D_Stat=0x0：Inactive 3AE ApaSys_D2_Stat=0x4: Cancelled 3AE ApaMsgTxt_D2_Stat0x6： SteeringInteraction | 已取消-方向盘干预，并伴随播报 | P3 | 手动测试 | PASS
58 | SYNC+_0073 | Text1 |  | 360 | 1.车机供电正常 2.进入泊车页面 | 0: 3AE ApaDisplayMode_D_Stat=0x0：off 1: 3AA ApaMde_D_Stat=0x5：Parking 3AE ApaDisplayMode_D_Stat=0x2：HMIFullScreen 3AE ApaControlMode_D_Stat=0x1：Active 3AE ApaSys_D2_Stat=0x4: Cancelled 3AE ApaMsgTxt_D2_Stat0x6： SteeringInteraction | 已取消-方向盘干预，并伴随播报 | P3 | 手动测试 | PASS
59 | SYNC+_0073 | Text1 |  | 摄像头损坏 | 1.车机供电正常 2.进入泊车页面 | 0: 3AE ApaDisplayMode_D_Stat=0x0：off 1: 3AA ApaMde_D_Stat=0x5：Parking 3AE ApaDisplayMode_D_Stat=0x2：HMIFullScreen 3AE ApaControlMode_D_Stat=0x1：Active 3AE ApaSys_D2_Stat=0x4: Cancelled 3AE ApaMsgTxt_D2_Stat0x6： SteeringInteraction | 已取消-方向盘干预，并伴随播报 | P2 | 手动测试 | PASS
63 | SYNC+_0073 | Text1 |  | inactive | 1.车机供电正常 2.进入泊车页面 | 0: 3AE ApaDisplayMode_D_Stat=0x0：off 1: 3AA ApaMde_D_Stat=0x5：Parking 3AE ApaDisplayMode_D_Stat=0x2：HMIFullScreen 3AE ApaControlMode_D_Stat=0x0：Inactive 3AE ApaSys_D2_Stat=0x4: Cancelled 3AE ApaMsgTxt_D2_Stat0x12： SensorsNTed | 已取消-传感器阻塞，并伴随播报 | P1 | 手动测试 | PASS
64 | SYNC+_0073 | Text1 |  | 360 | 1.车机供电正常 2.进入泊车页面 | 0: 3AE ApaDisplayMode_D_Stat=0x0：off 1: 3AA ApaMde_D_Stat=0x5：Parking 3AE ApaDisplayMode_D_Stat=0x2：HMIFullScreen 3AE ApaControlMode_D_Stat=0x1：Active 3AE ApaSys_D2_Stat=0x4: Cancelled 3AE ApaMsgTxt_D2_Stat0x12： SensorsNTed | 已取消-传感器阻塞，并伴随播报 | P3 | 手动测试 | PASS
65 | SYNC+_0073 | Text1 |  | 摄像头损坏 | 1.车机供电正常 2.进入泊车页面 | 0: 3AE ApaDisplayMode_D_Stat=0x0：off 1: 3AA ApaMde_D_Stat=0x5：Parking 3AE ApaDisplayMode_D_Stat=0x2：HMIFullScreen 3AE ApaControlMode_D_Stat=0x1：Active 3AE ApaSys_D2_Stat=0x4: Cancelled 3AE ApaMsgTxt_D2_Stat0x12： SensorsNTed | 已取消-传感器阻塞，并伴随播报 | P2 | 手动测试 | PASS
66 | SYNC+_0073 | Text1 |  | inactive | 1.车机供电正常 2.进入泊车页面 | 0: 3AE ApaDisplayMode_D_Stat=0x0：off 1: 3AA ApaMde_D_Stat=0x5：Parking 3AE ApaDisplayMode_D_Stat=0x2：HMIFullScreen 3AE ApaControlMode_D_Stat=0x0：Inactive 3AE ApaSys_D2_Stat=0x4: Cancelled 3AE ApaMsgTxt_D2_Stat:0x11： TrailerAttached | 已取消-拖车挂接，并伴随播报 | P3 | 手动测试 | PASS
67 | SYNC+_0073 | Text1 |  | 360 | 1.车机供电正常 2.进入泊车页面 | 0: 3AE ApaDisplayMode_D_Stat=0x0：off 1: 3AA ApaMde_D_Stat=0x5：Parking 3AE ApaDisplayMode_D_Stat=0x2：HMIFullScreen 3AE ApaControlMode_D_Stat=0x1：Active 3AE ApaSys_D2_Stat=0x4: Cancelled 3AE ApaMsgTxt_D2_Stat:0x11： TrailerAttached | 已取消-拖车挂接，并伴随播报 | P3 | 手动测试 | PASS
68 | SYNC+_0073 | Text1 |  | 摄像头损坏 | 1.车机供电正常 2.进入泊车页面 | 0: 3AE ApaDisplayMode_D_Stat=0x0：off 1: 3AA ApaMde_D_Stat=0x5：Parking 3AE ApaDisplayMode_D_Stat=0x2：HMIFullScreen 3AE ApaControlMode_D_Stat=0x1：Active 3AE ApaSys_D2_Stat=0x4: Cancelled 3AE ApaMsgTxt_D2_Stat:0x11： TrailerAttached | 已取消-拖车挂接，并伴随播报 | P2 | 手动测试 | PASS
69 | SYNC+_0073 | Text1 |  | inactive | 1.车机供电正常 2.进入泊车页面 | 0: 3AE ApaDisplayMode_D_Stat=0x0：off 1: 3AA ApaMde_D_Stat=0x5：Parking 3AE ApaDisplayMode_D_Stat=0x2：HMIFullScreen 3AE ApaControlMode_D_Stat=0x0：Inactive 3AE ApaSys_D2_Stat=0x6：Faulty | 自动泊车系统故障，并伴随播报 | P0 | 手动测试 | PASS
70 | SYNC+_0073 | Text1 |  | 360 | 1.车机供电正常 2.进入泊车页面 | 0: 3AE ApaDisplayMode_D_Stat=0x0：off 1: 3AA ApaMde_D_Stat=0x5：Parking 3AE ApaDisplayMode_D_Stat=0x2：HMIFullScreen 3AE ApaControlMode_D_Stat=0x1：Active 3AE ApaSys_D2_Stat=0x6：Faulty | 自动泊车系统故障，并伴随播报 | P3 | 手动测试 | PASS
71 | SYNC+_0073 | Text1 |  | 摄像头损坏 | 1.车机供电正常 2.进入泊车页面 | 0: 3AE ApaDisplayMode_D_Stat=0x0：off 1: 3AA ApaMde_D_Stat=0x5：Parking 3AE ApaDisplayMode_D_Stat=0x2：HMIFullScreen 3AE ApaControlMode_D_Stat=0x1：Active 3AE ApaSys_D2_Stat=0x6：Faulty | 自动泊车系统故障，并伴随播报 | P2 | 手动测试 | PASS
72 | SYNC+_0073 | Text1 |  | inactive | 1.车机供电正常 2.进入泊车页面 | 0: 3AE ApaDisplayMode_D_Stat=0x0：off 1: 3AA ApaMde_D_Stat=0x5：Parking 3AE ApaDisplayMode_D_Stat=0x2：HMIFullScreen 3AE ApaControlMode_D_Stat=0x0：Inactive 3AE ApaSys_D2_Stat=0x3：NotAvailable | 自动泊车不可用，并伴随播报 | P3 | 手动测试 | PASS
73 | SYNC+_0073 | Text1 |  | 360 | 1.车机供电正常 2.进入泊车页面 | 0: 3AE ApaDisplayMode_D_Stat=0x0：off 1: 3AA ApaMde_D_Stat=0x5：Parking 3AE ApaDisplayMode_D_Stat=0x2：HMIFullScreen 3AE ApaControlMode_D_Stat=0x1：Active 3AE ApaSys_D2_Stat=0x3：NotAvailable | 自动泊车不可用，并伴随播报 | P3 | 手动测试 | PASS
74 | SYNC+_0073 | Text1 |  | 摄像头损坏 | 1.车机供电正常 2.进入泊车页面 | 0: 3AE ApaDisplayMode_D_Stat=0x0：off 1: 3AA ApaMde_D_Stat=0x5：Parking 3AE ApaDisplayMode_D_Stat=0x2：HMIFullScreen 3AE ApaControlMode_D_Stat=0x1：Active 3AE ApaSys_D2_Stat=0x3：NotAvailable | 自动泊车不可用，并伴随播报 | P2 | 手动测试 | PASS
75 | SYNC+_0073 | Text1 |  | inactive | 1.车机供电正常 2.进入泊车页面 | 0: 3AE ApaDisplayMode_D_Stat=0x0：off 1: 3AA ApaMde_D_Stat=0x5：Parking 3AE ApaDisplayMode_D_Stat=0x2：HMIFullScreen 3AE ApaControlMode_D_Stat=0x0：Inactive 3AE ApaSys_D2_Stat=0x3：NotAvailable 3AE ApaDrvRq1MsgTxt_D_Rq=0x2：ShiftToD 3AE ApaDrvRq2MsgTxt_D_Rq=0x0：NoRequest | 挂入D挡，并伴随播报 | P1 | 手动测试 | PASS
76 | SYNC+_0073 | Text1 |  | 360 | 1.车机供电正常 2.进入泊车页面 | 0: 3AE ApaDisplayMode_D_Stat=0x0：off 1: 3AA ApaMde_D_Stat=0x5：Parking 3AE ApaDisplayMode_D_Stat=0x2：HMIFullScreen 3AE ApaControlMode_D_Stat=0x1：Active 3AE ApaSys_D2_Stat=0x3：NotAvailable 3AE ApaDrvRq1MsgTxt_D_Rq=0x2：ShiftToD 3AE ApaDrvRq2MsgTxt_D_Rq=0x0：NoRequest | 挂入D挡，并伴随播报 | P3 | 手动测试 | PASS
77 | SYNC+_0073 | Text1 |  | 摄像头损坏 | 1.车机供电正常 2.进入泊车页面 | 0: 3AE ApaDisplayMode_D_Stat=0x0：off 1: 3AA ApaMde_D_Stat=0x5：Parking 3AE ApaDisplayMode_D_Stat=0x2：HMIFullScreen 3AE ApaControlMode_D_Stat=0x1：Active 3AE ApaSys_D2_Stat=0x3：NotAvailable 3AE ApaDrvRq1MsgTxt_D_Rq=0x2：ShiftToD 3AE ApaDrvRq2MsgTxt_D_Rq=0x0：NoRequest | 挂入D挡，并伴随播报 | P2 | 手动测试 | PASS
78 | SYNC+_0073 | Text1 |  | inactive | 1.车机供电正常 2.进入泊车页面 | 0: 3AE ApaDisplayMode_D_Stat=0x0：off 1: 3AA ApaMde_D_Stat=0x5：Parking 3AE ApaDisplayMode_D_Stat=0x2：HMIFullScreen 3AE ApaControlMode_D_Stat=0x0：Inactive 3AE ApaSys_D2_Stat=0x3：NotAvailable 3AE ApaDrvRq1MsgTxt_D_Rq=0x2：ShiftToD 3AE ApaDrvRq2MsgTxt_D_Rq=0x2：DriveForward | 挂入D挡，无播报 | P3 | 手动测试 | PASS
79 | SYNC+_0073 | Text1 |  | 360 | 1.车机供电正常 2.进入泊车页面 | 0: 3AE ApaDisplayMode_D_Stat=0x0：off 1: 3AA ApaMde_D_Stat=0x5：Parking 3AE ApaDisplayMode_D_Stat=0x2：HMIFullScreen 3AE ApaControlMode_D_Stat=0x1：Active 3AE ApaSys_D2_Stat=0x3：NotAvailable 3AE ApaDrvRq1MsgTxt_D_Rq=0x2：ShiftToD 3AE ApaDrvRq2MsgTxt_D_Rq=0x2：DriveForward | 挂入D挡，并伴随播报 | P3 | 手动测试 | PASS | FCIVIOS-12168 Phase5_【CDX707】【黑盒】【必现】【FAPA】3AE信号频繁发送后，屏幕出现异常
80 | SYNC+_0073 | Text1 |  | 摄像头损坏 | 1.车机供电正常 2.进入泊车页面 | 0: 3AE ApaDisplayMode_D_Stat=0x0：off 1: 3AA ApaMde_D_Stat=0x5：Parking 3AE ApaDisplayMode_D_Stat=0x2：HMIFullScreen 3AE ApaControlMode_D_Stat=0x1：Active 3AE ApaSys_D2_Stat=0x3：NotAvailable 3AE ApaDrvRq1MsgTxt_D_Rq=0x2：ShiftToD 3AE ApaDrvRq2MsgTxt_D_Rq=0x2：DriveForward | 挂入D挡，并伴随播报 | P2 | 手动测试 | PASS
81 | SYNC+_0073 | Text1 |  | inactive | 1.车机供电正常 2.进入泊车页面 | 0: 3AE ApaDisplayMode_D_Stat=0x0：off 1: 3AA ApaMde_D_Stat=0x5：Parking 3AE ApaDisplayMode_D_Stat=0x2：HMIFullScreen 3AE ApaControlMode_D_Stat=0x0：Inactive 3AE ApaSys_D2_Stat=0x0：NormalOperation 3AE ApaDrvRq1MsgTxt_D_Rq=0x0：NoRequest 3AE ApaDrvRq2MsgTxt_D_Rq=0x0：NoRequest 3AE ApaMsgTxt_D2_Stat=0x14：TrailerFeatureNotAvailable | 拖车系统不可用，并伴随播报 | P0 | 手动测试 | PASS
82 | SYNC+_0073 | Text1 |  | 360 | 1.车机供电正常 2.进入泊车页面 | 0: 3AE ApaDisplayMode_D_Stat=0x0：off 1: 3AA ApaMde_D_Stat=0x5：Parking 3AE ApaDisplayMode_D_Stat=0x2：HMIFullScreen 3AE ApaControlMode_D_Stat=0x1：Active 3AE ApaSys_D2_Stat=0x0：NormalOperation 3AE ApaDrvRq1MsgTxt_D_Rq=0x0：NoRequest 3AE ApaDrvRq2MsgTxt_D_Rq=0x0：NoRequest 3AE ApaMsgTxt_D2_Stat=0x14：TrailerFeatureNotAvailable | 拖车系统不可用，并伴随播报 | P3 | 手动测试 | PASS
83 | SYNC+_0073 | Text1 |  | 摄像头损坏 | 1.车机供电正常 2.进入泊车页面 | 0: 3AE ApaDisplayMode_D_Stat=0x0：off 1: 3AA ApaMde_D_Stat=0x5：Parking 3AE ApaDisplayMode_D_Stat=0x2：HMIFullScreen 3AE ApaControlMode_D_Stat=0x1：Active 3AE ApaSys_D2_Stat=0x0：NormalOperation 3AE ApaDrvRq1MsgTxt_D_Rq=0x0：NoRequest 3AE ApaDrvRq2MsgTxt_D_Rq=0x0：NoRequest 3AE ApaMsgTxt_D2_Stat=0x14：TrailerFeatureNotAvailable | 拖车系统不可用，并伴随播报 | P2 | 手动测试 | PASS
84 | SYNC+_0073 | Text1 |  | inactive | 1.车机供电正常 2.进入泊车页面 | 0: 3AE ApaDisplayMode_D_Stat=0x0：off 1: 3AA ApaMde_D_Stat=0x5：Parking 3AE ApaDisplayMode_D_Stat=0x2：HMIFullScreen 3AE ApaControlMode_D_Stat=0x0：Inactive 3AE ApaSys_D2_Stat=0x0：NormalOperation 3AE ApaDrvRq1MsgTxt_D_Rq=0x6： ExitVehicle 3AE ApaDrvRq2MsgTxt_D_Rq=0x0：NoRequest 3AE ApaMsgTxt_D2_Stat=0x14：TrailerFeatureNotAvailable | 请保持引擎启动并离开车辆，并伴随播报 | P3 | 手动测试 | PASS
85 | SYNC+_0073 | Text1 |  | 360 | 1.车机供电正常 2.进入泊车页面 | 0: 3AE ApaDisplayMode_D_Stat=0x0：off 1: 3AA ApaMde_D_Stat=0x5：Parking 3AE ApaDisplayMode_D_Stat=0x2：HMIFullScreen 3AE ApaControlMode_D_Stat=0x1：Active 3AE ApaSys_D2_Stat=0x0：NormalOperation 3AE ApaDrvRq1MsgTxt_D_Rq=0x6： ExitVehicle 3AE ApaDrvRq2MsgTxt_D_Rq=0x0：NoRequest 3AE ApaMsgTxt_D2_Stat=0x14：TrailerFeatureNotAvailable | 请保持引擎启动并离开车辆，并伴随播报 | P3 | 手动测试 | PASS
86 | SYNC+_0073 | Text1 |  | 摄像头损坏 | 1.车机供电正常 2.进入泊车页面 | 0: 3AE ApaDisplayMode_D_Stat=0x0：off 1: 3AA ApaMde_D_Stat=0x5：Parking 3AE ApaDisplayMode_D_Stat=0x2：HMIFullScreen 3AE ApaControlMode_D_Stat=0x1：Active 3AE ApaSys_D2_Stat=0x0：NormalOperation 3AE ApaDrvRq1MsgTxt_D_Rq=0x6： ExitVehicle 3AE ApaDrvRq2MsgTxt_D_Rq=0x0：NoRequest 3AE ApaMsgTxt_D2_Stat=0x14：TrailerFeatureNotAvailable | 请保持引擎启动并离开车辆，并伴随播报 | P2 | 手动测试 | PASS
88 | SYNC+_0073 | Text1 |  | inactive | 1.车机供电正常 2.进入泊车页面 | 0: 3AE ApaDisplayMode_D_Stat=0x0：off 1: 3AA ApaMde_D_Stat=0x5：Parking 3AE ApaDisplayMode_D_Stat=0x2：HMIFullScreen 3AE ApaControlMode_D_Stat=0x0：HMIFullScreen 3AE ApaSys_D2_Stat=0x0：NormalOperation 3AE ApaDrvRq1MsgTxt_D_Rq=0x0：NoRequest 3AE ApaDrvRq2MsgTxt_D_Rq=0x6：ReleaseEpb | 请确保手刹已释放，并伴随播报 | P0 | 手动测试 | PASS
89 | SYNC+_0073 | Text1 |  | inactive | 1.车机供电正常 2.进入泊车页面 | 0: 3AE ApaDisplayMode_D_Stat=0x0：off 1: 3AA ApaMde_D_Stat=0x5：Parking 3AE ApaDisplayMode_D_Stat=0x2：HMIFullScreen 3AE ApaControlMode_D_Stat=0x0：Inactive 3AE ApaSys_D2_Stat=0x0：NormalOperation 3AE ApaDrvRq1MsgTxt_D_Rq=0x0：NoRequest 3AE ApaDrvRq2MsgTxt_D_Rq=0x2：DriveForward 3AE ApaSlotTrgt_D_Stat=0x0：None | 正在搜索车位，并伴随播报 | P0 | 手动测试 | PASS
90 | SYNC+_0073 | Text1 |  | inactive | 1.车机供电正常 2.进入泊车页面 | 0: 3AE ApaDisplayMode_D_Stat=0x0：off 1: 3AA ApaMde_D_Stat=0x5：Parking 3AE ApaDisplayMode_D_Stat=0x2：HMIFullScreen 3AE ApaControlMode_D_Stat=0x0：Inactive 3AE ApaSys_D2_Stat=0x0：NormalOperation 3AE ApaDrvRq1MsgTxt_D_Rq=0x0：NoRequest 3AE ApaDrvRq2MsgTxt_D_Rq=0x3：DriveBackward 3AE ApaSlotTrgt_D_Stat=0x0：None | 正在搜索车位，并伴随播报 | P3 | 手动测试 | PASS
91 | SYNC+_0073 | Text2 | ApadelUXe0276 | inactive | 1.车机供电正常 2.进入泊车页面 | 0: 3AE ApaDisplayMode_D_Stat=0x0：off 1: 3AA ApaMde_D_Stat=0x5：Parking 3AE ApaDisplayMode_D_Stat=0x2：HMIFullScreen 3AE ApaControlMode_D_Stat=0x0：Inactive 3AE ApaSys_D2_Stat=0x0：NormalOperation 3AE ApaDrvRq1MsgTxt_D_Rq=0x0：NoRequest 3AE ApaDrvRq2MsgTxt_D_Rq=0x1: Stop 3AE ApaMsgTxt_D2_Stat=0x0: None 4D3 ApaSlotLeft1_D_stat=0x2：IPaready | 请停车，并伴随播报 | P0 | 手动测试 | PASS
92 | SYNC+_0073 | Text2 | ApadelUXe0277 | 360 | 1.车机供电正常 2.进入泊车页面 | 0: 3AE ApaDisplayMode_D_Stat=0x0：off 1: 3AA ApaMde_D_Stat=0x5：Parking 3AE ApaDisplayMode_D_Stat=0x2：HMIFullScreen 3AE ApaControlMode_D_Stat=0x1：Active 3AE ApaSys_D2_Stat=0x0：NormalOperation 3AE ApaDrvRq1MsgTxt_D_Rq=0x2：ShiftToD 3AE ApaDrvRq2MsgTxt_D_Rq=0x1: Stop 3AE ApaMsgTxt_D2_Stat=0x0: None | 挂入D挡，并伴随播报 | P1 | 手动测试 | PASS
| SYNC+_0073 | Text1 |  | 摄像头损坏 | 1.车机供电正常 2.进入泊车页面 | 0: 3AE ApaDisplayMode_D_Stat=0x0：off 1: 3AA ApaMde_D_Stat=0x5：Parking 3AE ApaDisplayMode_D_Stat=0x2：HMIFullScreen 3AE ApaControlMode_D_Stat=0x1：Active 3AE ApaSys_D2_Stat=0x0：NormalOperation 3AE ApaDrvRq1MsgTxt_D_Rq=0x2：ShiftToD 3AE ApaDrvRq2MsgTxt_D_Rq=0x1: Stop 3AE ApaMsgTxt_D2_Stat=0x0: None | 挂入D挡，并伴随播报 | P2 | 手动测试 | PASS
93 | SYNC+_0073 | Text2 | ApadelUXe0222 | inactive | 1.车机供电正常 2.进入泊车页面 | 0: 3AE ApaDisplayMode_D_Stat=0x0：off 1: 3AA ApaMde_D_Stat=0x5：Parking 3AE ApaDisplayMode_D_Stat=0x2：HMIFullScreen 3AE ApaControlMode_D_Stat=0x0：Inactive 3AE ApaSys_D2_Stat=0x0：NormalOperation 3AE ApaDrvRq1MsgTxt_D_Rq=0x2：ShiftToD 3AE ApaDrvRq2MsgTxt_D_Rq=0x5: ReleaseSteering 3AE ApaMsgTxt_D2_Stat=0x0: None | 挂入D挡，并伴随播报 | P3 | 手动测试 | PASS
94 | SYNC+_0073 | Text2 | ApadelUXe0278 | inactive | 1.车机供电正常 2.进入泊车页面 | 0: 3AE ApaDisplayMode_D_Stat=0x0：off 1: 3AA ApaMde_D_Stat=0x5：Parking 3AE ApaDisplayMode_D_Stat=0x2：HMIFullScreen 3AE ApaControlMode_D_Stat=0x0：Inactive 3AE ApaSys_D2_Stat=0x0：NormalOperation 3AE ApaDrvRq1MsgTxt_D_Rq=0x0：NoRequest 3AE ApaDrvRq2MsgTxt_D_Rq=0x2：DriveForward 3AE ApaMsgTxt_D2_Stat=0x0：None 3AE ApaSlotTrgt_D_Stat=0x0：None | 请向前行驶，并伴随播报 | P0 | 手动测试 | PASS
95 | SYNC+_0073 | Text2 | ApadelUXe0279 | inactive | 1.车机供电正常 2.进入泊车页面 | 0: 3AE ApaDisplayMode_D_Stat=0x0：off 1: 3AA ApaMde_D_Stat=0x5:ParkIn/0X4:POA 3AE ApaDisplayMode_D_Stat=0x2：HMIFullScreen 3AE ApaControlMode_D_Stat=0x0：Inactive 3AE ApaSys_D2_Stat=0x0：NormalOperation 3AE ApaDrvRq1MsgTxt_D_Rq=0x1：ShiftToR 3AE ApaDrvRq2MsgTxt_D_Rq=0x5：ReleaseSteering | 挂入R挡，并伴随播报 | P1 | 手动测试 | PASS
96 | SYNC+_0073 | Text2 | ApadelUXe0313 | 360 | 1.车机供电正常 2.进入泊车页面 | 0: 3AE ApaDisplayMode_D_Stat=0x0：off 1: 3AA ApaMde_D_Stat=0x5:ParkIn/0X4:POA 3AE ApaDisplayMode_D_Stat=0x2：HMIFullScreen 3AE ApaControlMode_D_Stat=0x1：Active 3AE ApaSys_D2_Stat=0x0：NormalOperation 3AE ApaDrvRq1MsgTxt_D_Rq=0x1：ShiftToR 3AE ApaDrvRq2MsgTxt_D_Rq=0x5：ReleaseSteering | 挂入R挡，并伴随播报 | P3 | 手动测试 | PASS
97 | SYNC+_0073 | Text2 | ApadelUXe0280 | inactive | 1.车机供电正常 2.进入泊车页面 | 0: 3AE ApaDisplayMode_D_Stat=0x0：off 1: 3AA ApaMde_D_Stat=0x5:ParkIn/0X4:POA 3AE ApaDisplayMode_D_Stat=0x2：HMIFullScreen 3AE ApaControlMode_D_Stat=0x0：Inactive 3AE ApaSys_D2_Stat=0x0：NormalOperation 3AE ApaDrvRq1MsgTxt_D_Rq=0x3： ShiftToN 3AE ApaDrvRq2MsgTxt_D_Rq=0x5：ReleaseSteering 3AE ApaMsgTxt_D2_Stat=0x0：None 4D3 ApaSlotLeft1_D_stat=0x2：IPaready | 挂入N挡，并伴随播报 | P3 | 手动测试 | PASS
98 | SYNC+_0073 | Text2 | ApadelUXe0281 | 360 | 1.车机供电正常 2.进入泊车页面 | 0: 3AE ApaDisplayMode_D_Stat=0x0：off 1: 3AA ApaMde_D_Stat=0x5:ParkIn/0X4:POA 3AE ApaDisplayMode_D_Stat=0x2：HMIFullScreen 3AE ApaControlMode_D_Stat=0x1：Active 3AE ApaSys_D2_Stat=0x0：NormalOperation 3AE ApaDrvRq1MsgTxt_D_Rq=0x5：PressApaButton 3AE ApaDrvRq2MsgTxt_D_Rq=0x4：ReleaseBrake 3AE ApaMsgTxt_D2_Stat=0x0：None | 按住泊车按键以继续，并伴随播报 | P0 | 手动测试 | PASS
98 | SYNC+_0073 | Text2 | ApadelUXe0281 | 摄像头损坏 | 1.车机供电正常 2.进入泊车页面 | 0: 3AE ApaDisplayMode_D_Stat=0x0：off 1: 3AA ApaMde_D_Stat=0x5:ParkIn/0X4:POA 3AE ApaDisplayMode_D_Stat=0x2：HMIFullScreen 3AE ApaControlMode_D_Stat=0x1：Active 3AE ApaSys_D2_Stat=0x0：NormalOperation 3AE ApaDrvRq1MsgTxt_D_Rq=0x5：PressApaButton 3AE ApaDrvRq2MsgTxt_D_Rq=0x4：ReleaseBrake 3AE ApaMsgTxt_D2_Stat=0x0：None | 按住泊车按键以继续，并伴随播报，无摄像头损坏弹窗 【req1不等于5，req2不等于四，任何一个符合不弹窗。因为实车上符合这两个值的其中一个的时候代表360摄像头未准备好，不能调用360，所以就不会弹窗】 | P2 | 手动测试 | PASS
99 | SYNC+_0073 | Text2 | ApadelUXe0283 | 360 | 1.车机供电正常 2.进入泊车页面 | 0: 3AE ApaDisplayMode_D_Stat=0x0：off 1: 3AA ApaMde_D_Stat=0x5：Parking 3AE ApaDisplayMode_D_Stat=0x2：HMIFullScreen 3AE ApaControlMode_D_Stat=0x1：Active 3AE ApaSys_D2_Stat=0x0：NormalOperation 3AE ApaDrvRq1MsgTxt_D_Rq=0x0：NoRequest 3AE ApaMsgTxt_D2_Stat=0x0：None | 请检查四周注意安全，并伴随播报 | P1 | 手动测试 | PASS
99 | SYNC+_0073 | Text2 | ApadelUXe0283 | 摄像头损坏 | 1.车机供电正常 2.进入泊车页面 | 0: 3AE ApaDisplayMode_D_Stat=0x0：off 1: 3AA ApaMde_D_Stat=0x5：Parking 3AE ApaDisplayMode_D_Stat=0x2：HMIFullScreen 3AE ApaControlMode_D_Stat=0x1：Active 3AE ApaSys_D2_Stat=0x0：NormalOperation 3AE ApaDrvRq1MsgTxt_D_Rq=0x0：NoRequest 3AE ApaMsgTxt_D2_Stat=0x0：None | 请检查四周注意安全，并伴随播报 | P2 | 手动测试 | PASS
100 | SYNC+_0073 | Text2 | ApadelUXe0467 | 360 | 1.车机供电正常 2.进入泊车页面 | 0: 3AE ApaDisplayMode_D_Stat=0x0：off 1: 3AA ApaMde_D_Stat=0x4：POA 3AE ApaDisplayMode_D_Stat=0x2：HMIFullScreen 3AE ApaControlMode_D_Stat=0x1：Active 3AE ApaSys_D2_Stat=0x0：NormalOperation 3AE ApaDrvRq1MsgTxt_D_Rq=0x0：NoRequest 3AE ApaMsgTxt_D2_Stat=0x0：None | 请检查四周注意安全，并伴随播报 | P3 | 手动测试 | PASS
100 | SYNC+_0073 | Text2 | ApadelUXe0467 | 摄像头损坏 | 1.车机供电正常 2.进入泊车页面 | 0: 3AE ApaDisplayMode_D_Stat=0x0：off 1: 3AA ApaMde_D_Stat=0x4：POA 3AE ApaDisplayMode_D_Stat=0x2：HMIFullScreen 3AE ApaControlMode_D_Stat=0x1：Active 3AE ApaSys_D2_Stat=0x0：NormalOperation 3AE ApaDrvRq1MsgTxt_D_Rq=0x0：NoRequest 3AE ApaMsgTxt_D2_Stat=0x0：None | 请检查四周注意安全，并伴随播报 | P2 | 手动测试 | PASS
101 | SYNC+_0073 | Text2 | ApadelUXe0284 | 360 | 1.车机供电正常 2.进入泊车页面 | 0: 3AE ApaDisplayMode_D_Stat=0x0：off 1: 3AA ApaMde_D_Stat=0x4：POA 3AE ApaDisplayMode_D_Stat=0x2：HMIFullScreen 3AE ApaControlMode_D_Stat=0x1：Active 3AE ApaSys_D2_Stat=0x1：Pause 3AE ApaDrvRq1MsgTxt_D_Rq=0x0：NoRequest 3AE ApaDrvRq2MsgTxt_D_Rq=0x8：CloseDoor 3AE ApaMsgTxt_D2_Stat=0X7：DoorOpen | 请关闭车门，并伴随播报 | P0 | 手动测试 | PASS
101 | SYNC+_0073 | Text2 | ApadelUXe0284 | 摄像头损坏 | 1.车机供电正常 2.进入泊车页面 | 0: 3AE ApaDisplayMode_D_Stat=0x0：off 1: 3AA ApaMde_D_Stat=0x4：POA 3AE ApaDisplayMode_D_Stat=0x2：HMIFullScreen 3AE ApaControlMode_D_Stat=0x1：Active 3AE ApaSys_D2_Stat=0x1：Pause 3AE ApaDrvRq1MsgTxt_D_Rq=0x0：NoRequest 3AE ApaDrvRq2MsgTxt_D_Rq=0x8：CloseDoor 3AE ApaMsgTxt_D2_Stat=0X7：DoorOpen | 请关闭车门，并伴随播报 | P2 | 手动测试 | PASS
102 | SYNC+_0073 | Text2 | ApadelUXe0325 | inactive | 1.车机供电正常 2.进入泊车页面 | 0: 3AE ApaDisplayMode_D_Stat=0x0：off 1: 3AA ApaMde_D_Stat=0x5:ParkIn/0X4:POA 3AE ApaDisplayMode_D_Stat=0x2：HMIFullScreen 3AE ApaControlMode_D_Stat=0x0：Inactive 3AE ApaSys_D2_Stat=0x3：NotAvailable 3AE ApaDrvRq1MsgTxt_D_Rq=0x0：NoRequest 3AE ApaDrvRq2MsgTxt_D_Rq=0x8：CloseDoor 3AE ApaMsgTxt_D2_Stat=0X7：DoorOpen | 请关闭车门，并伴随播报 | P3 | 手动测试 | PASS
102 | SYNC+_0073 | Text2 | ApadelUXe0325 | 360 | 1.车机供电正常 2.进入泊车页面 | 0: 3AE ApaDisplayMode_D_Stat=0x0：off 1: 3AA ApaMde_D_Stat=0x5:ParkIn/0X4:POA 3AE ApaDisplayMode_D_Stat=0x2：HMIFullScreen 3AE ApaControlMode_D_Stat=0x1：Active 3AE ApaSys_D2_Stat=0x3：NotAvailable 3AE ApaDrvRq1MsgTxt_D_Rq=0x0：NoRequest 3AE ApaDrvRq2MsgTxt_D_Rq=0x8：CloseDoor 3AE ApaMsgTxt_D2_Stat=0X7：DoorOpen | 请关闭车门，并伴随播报 | P3 | 手动测试 | PASS
102 | SYNC+_0073 | Text2 | ApadelUXe0325 | 摄像头损坏 | 1.车机供电正常 2.进入泊车页面 | 0: 3AE ApaDisplayMode_D_Stat=0x0：off 1: 3AA ApaMde_D_Stat=0x5:ParkIn/0X4:POA 3AE ApaDisplayMode_D_Stat=0x2：HMIFullScreen 3AE ApaControlMode_D_Stat=0x1：Active 3AE ApaSys_D2_Stat=0x3：NotAvailable 3AE ApaDrvRq1MsgTxt_D_Rq=0x0：NoRequest 3AE ApaDrvRq2MsgTxt_D_Rq=0x8：CloseDoor 3AE ApaMsgTxt_D2_Stat=0X7：DoorOpen | 请关闭车门，并伴随播报 | P2 | 手动测试 | PASS
103 | SYNC+_0073 | Text2 | ApadelUXe0285 | 360 | 1.车机供电正常 2.进入泊车页面 | 0: 3AE ApaDisplayMode_D_Stat=0x0：off 1: 3AA ApaMde_D_Stat=0x5:ParkIn/0X4:POA 3AE ApaDisplayMode_D_Stat=0x2：HMIFullScreen 3AE ApaControlMode_D_Stat=0x1：Active 3AE ApaSys_D2_Stat=0x1：Pause 3AE ApaDrvRq1MsgTxt_D_Rq=0x5：PressApaButton 3AE ApaDrvRq2MsgTxt_D_Rq=0x0：NoRequest 3AE ApaMsgTxt_D2_Stat=0X0：None | 按住泊车按键以继续，并伴随播报 | P3 | 手动测试 | PASS
103 | SYNC+_0073 | Text2 | ApadelUXe0285 | 摄像头损坏 | 1.车机供电正常 2.进入泊车页面 | 0: 3AE ApaDisplayMode_D_Stat=0x0：off 1: 3AA ApaMde_D_Stat=0x5:ParkIn/0X4:POA 3AE ApaDisplayMode_D_Stat=0x2：HMIFullScreen 3AE ApaControlMode_D_Stat=0x1：Active 3AE ApaSys_D2_Stat=0x1：Pause 3AE ApaDrvRq1MsgTxt_D_Rq=0x5：PressApaButton 3AE ApaDrvRq2MsgTxt_D_Rq=0x0：NoRequest 3AE ApaMsgTxt_D2_Stat=0X0：None | 按住泊车按键以继续，并伴随播报，无摄像头损坏弹窗 【req1不等于5，req2不等于四，任何一个符合不弹窗。因为实车上符合这两个值的其中一个的时候代表360摄像头未准备好，不能调用360，所以就不会弹窗】 | P2 | 手动测试 | PASS
104 | SYNC+_0073 | Text2 | ApadelUXe0286 | 360 | 1.车机供电正常 2.进入泊车页面 | 0: 3AE ApaDisplayMode_D_Stat=0x0：off 1: 3AA ApaMde_D_Stat=0x5:ParkIn/0X4:POA 3AE ApaDisplayMode_D_Stat=0x2：HMIFullScreen 3AE ApaControlMode_D_Stat=0x1：Active 3AE ApaSys_D2_Stat=0x0：NormalOperation 3AE ApaDrvRq1MsgTxt_D_Rq=0x0：NoRequest 3AE ApaDrvRq2MsgTxt_D_Rq=0x1：Stop 3AE ApaMsgTxt_D2_Stat=0X1：WaitForSteering | 请稍等，并伴随播报 | P3 | 手动测试 | PASS
104 | SYNC+_0073 | Text2 | ApadelUXe0286 | 摄像头损坏 | 1.车机供电正常 2.进入泊车页面 | 0: 3AE ApaDisplayMode_D_Stat=0x0：off 1: 3AA ApaMde_D_Stat=0x5:ParkIn/0X4:POA 3AE ApaDisplayMode_D_Stat=0x2：HMIFullScreen 3AE ApaControlMode_D_Stat=0x1：Active 3AE ApaSys_D2_Stat=0x0：NormalOperation 3AE ApaDrvRq1MsgTxt_D_Rq=0x0：NoRequest 3AE ApaDrvRq2MsgTxt_D_Rq=0x1：Stop 3AE ApaMsgTxt_D2_Stat=0X1：WaitForSteering | 请稍等，并伴随播报 | P2 | 手动测试 | PASS
105 | SYNC+_0073 | Text2 | ApadelUXe0287 | inactive | 1.车机供电正常 2.进入泊车页面 | 0: 3AE ApaDisplayMode_D_Stat=0x0：off 1: 3AA ApaMde_D_Stat=：HMIFullScreen 3AE ApaDisplayMode_D_Stat=0x2：HMIFullScreen 3AE ApaControlMode_D_Stat=0x0：Inactive 3AE ApaSys_D2_Stat=0x5：Finished 3AE ApaDrvRq1MsgTxt_D_Rq=0x0：NoRequest 3AE ApaDrvRq2MsgTxt_D_Rq=0x7：TakeControl | 请接管，并伴随播报 | P3 | 手动测试 | PASS
106 | SYNC+_0073 | Text2 | ApadelUXe0477 | 360 | 1.车机供电正常 2.进入泊车页面 | 0: 3AE ApaDisplayMode_D_Stat=0x0：off 1: 3AA ApaMde_D_Stat=：HMIFullScreen 3AE ApaDisplayMode_D_Stat=0x2：HMIFullScreen 3AE ApaControlMode_D_Stat=0x1：Active 3AE ApaSys_D2_Stat=0x5：Finished 3AE ApaDrvRq1MsgTxt_D_Rq=0x0：NoRequest 3AE ApaDrvRq2MsgTxt_D_Rq=0x7：TakeControl | 请接管，并伴随播报 | P3 | 手动测试 | PASS
| SYNC+_0073 | Text2 | ApadelUXe0477 | 摄像头损坏 | 1.车机供电正常 2.进入泊车页面 | 0: 3AE ApaDisplayMode_D_Stat=0x0：off 1: 3AA ApaMde_D_Stat=：HMIFullScreen 3AE ApaDisplayMode_D_Stat=0x2：HMIFullScreen 3AE ApaControlMode_D_Stat=0x1：Active 3AE ApaSys_D2_Stat=0x5：Finished 3AE ApaDrvRq1MsgTxt_D_Rq=0x0：NoRequest 3AE ApaDrvRq2MsgTxt_D_Rq=0x7：TakeControl | 请接管，并伴随播报 | P2 | 手动测试 | PASS
107 | SYNC+_0073 | Text2 | ApadelUXe0239 | inactive | 1.车机供电正常 2.进入泊车页面 | 0: 3AE ApaDisplayMode_D_Stat=0x0：off 1: 3AA ApaMde_D_Stat=0x5:ParkIn/0X4:POA 3AE ApaDisplayMode_D_Stat=0x2：HMIFullScreen 3AE ApaControlMode_D_Stat=0x0：Inactive 3AE ApaSys_D2_Stat=0x4：Cancelled 3AE ApaDrvRq2MsgTxt_D_Rq=0x7：TakeControl | 请接管，无播报 | P0 | 手动测试 | PASS
107 | SYNC+_0073 | Text2 | ApadelUXe0239 | 360 | 1.车机供电正常 2.进入泊车页面 | 0: 3AE ApaDisplayMode_D_Stat=0x0：off 1: 3AA ApaMde_D_Stat=0x5:ParkIn/0X4:POA 3AE ApaDisplayMode_D_Stat=0x2：HMIFullScreen 3AE ApaControlMode_D_Stat=0x1：Active 3AE ApaSys_D2_Stat=0x4：Cancelled 3AE ApaDrvRq2MsgTxt_D_Rq=0x7：TakeControl | 请接管，并伴随播报 | P1 | 手动测试 | PASS
107 | SYNC+_0073 | Text2 | ApadelUXe0239 | 摄像头损坏 | 1.车机供电正常 2.进入泊车页面 | 0: 3AE ApaDisplayMode_D_Stat=0x0：off 1: 3AA ApaMde_D_Stat=0x5:ParkIn/0X4:POA 3AE ApaDisplayMode_D_Stat=0x2：HMIFullScreen 3AE ApaControlMode_D_Stat=0x1：Active 3AE ApaSys_D2_Stat=0x4：Cancelled 3AE ApaDrvRq2MsgTxt_D_Rq=0x7：TakeControl | 请接管，并伴随播报 | P2 | 手动测试 | PASS
108 | SYNC+_0073 | Text2 | ApadelUXe0322 | inactive | 1.车机供电正常 2.进入泊车页面 | 0: 3AE ApaDisplayMode_D_Stat=0x0：off 1: 3AA ApaMde_D_Stat=0x5:ParkIn/0X4:POA 3AE ApaDisplayMode_D_Stat=0x2：FullScreen 3AE ApaControlMode_D_Stat=0x0：Inactive 3AE ApaSys_D2_Stat=0x6：Faulty 3AE ApaDrvRq1MsgTxt_D_Rq=0x0：NoRequest 3AE ApaDrvRq2MsgTxt_D_Rq=0x7： TakeControl | 请接管，无播报 | P1 | 手动测试 | PASS
108 | SYNC+_0073 | Text2 | ApadelUXe0322 | 360 | 1.车机供电正常 2.进入泊车页面 | 0: 3AE ApaDisplayMode_D_Stat=0x0：off 1: 3AA ApaMde_D_Stat=0x5:ParkIn/0X4:POA 3AE ApaDisplayMode_D_Stat=0x2：FullScreen 3AE ApaControlMode_D_Stat=0x1：Active 3AE ApaSys_D2_Stat=0x6：Faulty 3AE ApaDrvRq1MsgTxt_D_Rq=0x0：NoRequest 3AE ApaDrvRq2MsgTxt_D_Rq=0x7： TakeControl | 请接管，并伴随播报 | P1 | 手动测试 | PASS
108 | SYNC+_0073 | Text2 | ApadelUXe0322 | 摄像头损坏 | 1.车机供电正常 2.进入泊车页面 | 0: 3AE ApaDisplayMode_D_Stat=0x0：off 1: 3AA ApaMde_D_Stat=0x5:ParkIn/0X4:POA 3AE ApaDisplayMode_D_Stat=0x2：FullScreen 3AE ApaControlMode_D_Stat=0x1：Active 3AE ApaSys_D2_Stat=0x6：Faulty 3AE ApaDrvRq1MsgTxt_D_Rq=0x0：NoRequest 3AE ApaDrvRq2MsgTxt_D_Rq=0x7： TakeControl | 请接管，并伴随播报 | P2 | 手动测试 | PASS
109 | SYNC+_0073 | Text2 | ApadelUXe0288 | 360 | 1.车机供电正常 2.进入泊车页面 | 0: 3AE ApaDisplayMode_D_Stat=0x0：off 1: 3AA ApaMde_D_Stat=0x5:ParkIn/0X4:POA 3AE ApaDisplayMode_D_Stat=0x2：FullScreen 3AE ApaControlMode_D_Stat=0x1：Active 3AE ApaSys_D2_Stat=0x2 3AE ApaDrvRq1MsgTxt_D_Rq=0x0：NoRequest 3AE ApaDrvRq2MsgTxt_D_Rq=0x0：NoRequest 3AE ApaMsgTxt_D2_Stat=0x3：BrakeEvent | 刹车介入，并伴随播报 | P1 | 手动测试 | PASS
| SYNC+_0073 | Text2 |  | 摄像头损坏 | 1.车机供电正常 2.进入泊车页面 | 0: 3AE ApaDisplayMode_D_Stat=0x0：off 1: 3AA ApaMde_D_Stat=0x5:ParkIn/0X4:POA 3AE ApaDisplayMode_D_Stat=0x2：FullScreen 3AE ApaControlMode_D_Stat=0x1：Active 3AE ApaSys_D2_Stat=0x2 3AE ApaDrvRq1MsgTxt_D_Rq=0x0：NoRequest 3AE ApaDrvRq2MsgTxt_D_Rq=0x0：NoRequest 3AE ApaMsgTxt_D2_Stat=0x3：BrakeEvent | 刹车介入，并伴随播报 | P2 | 手动测试 | PASS
110 | SYNC+_0073 | Text2 | ApadelUXe0289 | inactive | 1.车机供电正常 2.进入泊车页面 | 0: 3AE ApaDisplayMode_D_Stat=0x0：off 1: 3AA ApaMde_D_Stat=0x5:ParkIn/0X4:POA 3AE ApaDisplayMode_D_Stat=0x2：FullScreen 3AE ApaControlMode_D_Stat=0x0：Inactive 3AE ApaSys_D2_Stat=0x1：Pause 3AE ApaDrvRq1MsgTxt_D_Rq=0x5：PressApaButton 3AE ApaDrvRq2MsgTxt_D_Rq=0x5：ReleaseSteering 3AE ApaMsgTxt_D2_Stat=0x0：None | 按住泊车按键以继续，并伴随播报 | P1 | 手动测试 | PASS
111 | SYNC+_0073 | Text2 | ApadelUXe0290 | inactive | 1.车机供电正常 2.进入泊车页面 | 0: 3AE ApaDisplayMode_D_Stat=0x0：off 1: 3AA ApaMde_D_Stat=0x5:ParkIn/0X4:POA 3AE ApaDisplayMode_D_Stat=0x2：FullScreen 3AE ApaControlMode_D_Stat=0x0：Inactive 3AE ApaSys_D2_Stat=0x3：NotAvailable 3AE ApaDrvRq1MsgTxt_D_Rq=0x0：NoRequest 3AE ApaDrvRq2MsgTxt_D_Rq=0x0：NoRequest 3AE ApaMsgTxt_D2_Stat=0x10：TcsDeactivated | 牵引力控制已禁用，并伴随播报 | P1 | 手动测试 | PASS
112 | SYNC+_0073 | Text2 | ApadelUXe0292 | inactive | 1.车机供电正常 2.进入泊车页面 | 0: 3AE ApaDisplayMode_D_Stat=0x0：off 1: 3AA ApaMde_D_Stat=0x5:ParkIn/0X4:POA 3AE ApaDisplayMode_D_Stat=0x2：FullScreen 3AE ApaControlMode_D_Stat=0x0：Inactive 3AE ApaSys_D2_Stat=0x3：NotAvailable 3AE ApaDrvRq1MsgTxt_D_Rq=0x0：NoRequest 3AE ApaDrvRq2MsgTxt_D_Rq=0x0：NoRequest 3AE ApaMsgTxt_D2_Stat=0x12：SensorsNTed | 传感器阻塞，并伴随播报 | P1 | 手动测试 | PASS
113 | SYNC+_0073 | Text2 | ApadelUXe0293 | inactive | 1.车机供电正常 2.进入泊车页面 | 0: 3AE ApaDisplayMode_D_Stat=0x0：off 1: 3AA ApaMde_D_Stat=0x5:ParkIn/0X4:POA 3AE ApaDisplayMode_D_Stat=0x2：FullScreen 3AE ApaControlMode_D_Stat=0x0：Inactive 3AE ApaSys_D2_Stat=0x3：NotAvailable 3AE ApaDrvRq1MsgTxt_D_Rq=0x0：NoRequest 3AE ApaDrvRq2MsgTxt_D_Rq=0x0：NoRequest 3AE ApaMsgTxt_D2_Stat=0x11：TrailerAttached | 拖车挂接，并伴随播报 | P1 | 手动测试 | PASS
114 | SYNC+_0073 | Text2 | ApadelUXe0294 | 360 | 1.车机供电正常 2.进入泊车页面 | 0: 3AE ApaDisplayMode_D_Stat=0x0：off 1: 3AA ApaMde_D_Stat=0x5:ParkIn/0X4:POA 3AE ApaDisplayMode_D_Stat=0x2：FullScreen 3AE ApaControlMode_D_Stat=0x1：Active 3AE ApaSys_D2_Stat=0x1：Pause 3AE ApaDrvRq1MsgTxt_D_Rq=0x0：NoRequest 3AE ApaDrvRq2MsgTxt_D_Rq=0x5：ReleaseSteering 3AE ApaMsgTxt_D2_Stat=0x6：SteeringInteraction | 方向盘干预，并伴随播报 | P1 | 手动测试 | PASS | 也会循环播报
114 | SYNC+_0073 | Text2 | ApadelUXe0294 | 摄像头损坏 | 1.车机供电正常 2.进入泊车页面 | 0: 3AE ApaDisplayMode_D_Stat=0x0：off 1: 3AA ApaMde_D_Stat=0x5:ParkIn/0X4:POA 3AE ApaDisplayMode_D_Stat=0x2：FullScreen 3AE ApaControlMode_D_Stat=0x1：Active 3AE ApaSys_D2_Stat=0x1：Pause 3AE ApaDrvRq1MsgTxt_D_Rq=0x0：NoRequest 3AE ApaDrvRq2MsgTxt_D_Rq=0x5：ReleaseSteering 3AE ApaMsgTxt_D2_Stat=0x6：SteeringInteraction | 方向盘干预，并伴随播报 | P2 | 手动测试 | PASS
115 | SYNC+_0073 | Text2 | ApadelUXe0295 | inactive | 1.车机供电正常 2.进入泊车页面 | 0: 3AE ApaDisplayMode_D_Stat=0x0：off 1: 3AA ApaMde_D_Stat=0x5:ParkIn/0X4:POA 3AE ApaDisplayMode_D_Stat=0x2：FullScreen 3AE ApaControlMode_D_Stat=0x0：Inactive 3AE ApaSys_D2_Stat=0x3：NotAvailable 3AE ApaDrvRq1MsgTxt_D_Rq=0x0：NoRequest 3AE ApaDrvRq2MsgTxt_D_Rq=0x0：NoRequest 3AE ApaMsgTxt_D2_Stat=0x8：HighInclination | 坡道过高，并伴随播报 | P1 | 手动测试 | PASS
116 | SYNC+_0073 | Text2 | ApadelUXe0296 | inactive | 1.车机供电正常 2.进入泊车页面 | 0: 3AE ApaDisplayMode_D_Stat=0x0：off 1: 3AA ApaMde_D_Stat=0x5:ParkIn/0X4:POA 3AE ApaDisplayMode_D_Stat=0x2：FullScreen 3AE ApaControlMode_D_Stat=0x0：Inactive 3AE ApaSys_D2_Stat=0x7：BothSidesSelectable 3AE ApaDrvRq1MsgTxt_D_Rq=0x0：NoRequest 3AE ApaDrvRq2MsgTxt_D_Rq=0x6：ReleaseEpb 3AE ApaMsgTxt_D2_Stat=0x0：None | 请确保手刹已释放，并伴随播报 | P1 | 手动测试 | PASS
117 | SYNC+_0073 | Text2 | ApadelUXe0297 | inactive | 1.车机供电正常 2.进入泊车页面 | 0: 3AE ApaDisplayMode_D_Stat=0x0：off 1: 3AA ApaMde_D_Stat=0x5:ParkIn/0X4:POA 3AE ApaDisplayMode_D_Stat=0x2：FullScreen 3AE ApaControlMode_D_Stat=0x0：Inactive 3AE ApaSys_D2_Stat=0x8： LeftSideSelectable 3AE ApaDrvRq1MsgTxt_D_Rq=0x0：NoRequest 3AE ApaDrvRq2MsgTxt_D_Rq=0x6：ReleaseEpb 3AE ApaMsgTxt_D2_Stat=0x0：None | 请确保手刹已释放，并伴随播报 | P3 | 手动测试 | PASS
118 | SYNC+_0073 | Text2 | ApadelUXe0298 | inactive | 1.车机供电正常 2.进入泊车页面 | 0: 3AE ApaDisplayMode_D_Stat=0x0：off 1: 3AA ApaMde_D_Stat=0x5:ParkIn/0X4:POA 3AE ApaDisplayMode_D_Stat=0x2：FullScreen 3AE ApaControlMode_D_Stat=0x0：Inactive 3AE ApaSys_D2_Stat=0x9： RightSideSelectable 3AE ApaDrvRq1MsgTxt_D_Rq=0x0：NoRequest 3AE ApaDrvRq2MsgTxt_D_Rq=0x6：ReleaseEpb 3AE ApaMsgTxt_D2_Stat=0x0：None | 请确保手刹已释放，并伴随播报 | P3 | 手动测试 | PASS
119 | SYNC+_0073 | Text2 | ApadelUXe0299 | inactive | 1.车机供电正常 2.进入泊车页面 | 0: 3AE ApaDisplayMode_D_Stat=0x0：off 1: 3AA ApaMde_D_Stat=0x5:ParkIn/0X4:POA 3AE ApaDisplayMode_D_Stat=0x2：FullScreen 3AE ApaControlMode_D_Stat=0x0：Inactive 3AE ApaSys_D2_Stat=0x0：NormalOperation 3AE ApaDrvRq1MsgTxt_D_Rq=0x6： ExitVehicle 3AE ApaDrvRq2MsgTxt_D_Rq=0x0： NoRequest 3AE ApaMsgTxt_D2_Stat=0x0：None | 从手机APP上持续操作，并伴随播报 | P1 | 手动测试 | PASS
| SYNC+_0073 | Text2 | ApadelUXe0299 | 360 | 1.车机供电正常 2.进入泊车页面 | 0: 3AE ApaDisplayMode_D_Stat=0x0：off 1: 3AA ApaMde_D_Stat=0x5:ParkIn/0X4:POA 3AE ApaDisplayMode_D_Stat=0x2：FullScreen 3AE ApaControlMode_D_Stat=0x1：Active 3AE ApaSys_D2_Stat=0x0：NormalOperation 3AE ApaDrvRq1MsgTxt_D_Rq=0x6： ExitVehicle 3AE ApaDrvRq2MsgTxt_D_Rq=0x0： NoRequest 3AE ApaMsgTxt_D2_Stat=0x0：None | 从手机APP上持续操作，并伴随播报 | P3 | 手动测试 | PASS
| SYNC+_0073 | Text2 | ApadelUXe0299 | 摄像头损坏 | 1.车机供电正常 2.进入泊车页面 | 0: 3AE ApaDisplayMode_D_Stat=0x0：off 1: 3AA ApaMde_D_Stat=0x5:ParkIn/0X4:POA 3AE ApaDisplayMode_D_Stat=0x2：FullScreen 3AE ApaControlMode_D_Stat=0x1：Active 3AE ApaSys_D2_Stat=0x0：NormalOperation 3AE ApaDrvRq1MsgTxt_D_Rq=0x6： ExitVehicle 3AE ApaDrvRq2MsgTxt_D_Rq=0x0： NoRequest 3AE ApaMsgTxt_D2_Stat=0x0：None | 从手机APP上持续操作，并伴随播报 | P2 | 手动测试 | PASS
120 | SYNC+_0073 | Text2 | ApadelUXe0300 | inactive | 1.车机供电正常 2.进入泊车页面 | 0: 3AE ApaDisplayMode_D_Stat=0x0：off 1: 3AA ApaMde_D_Stat=0x5:ParkIn/0X4:POA 3AE ApaDisplayMode_D_Stat=0x2：FullScreen 3AE ApaControlMode_D_Stat=0x0：Inactive 3AE ApaSys_D2_Stat=0x3：NotAvailable 3AE ApaDrvRq1MsgTxt_D_Rq=0x2：ShiftToD 3AE ApaDrvRq2MsgTxt_D_Rq=0x2：DriveForward | 使用自动泊车，并伴随播报 | P1 | 手动测试 | PASS
121 | SYNC+_0073 | Text2 | ApadelUXe0314 | 360 | 1.车机供电正常 2.进入泊车页面 | 0: 3AE ApaDisplayMode_D_Stat=0x0：off 1: 3AA ApaMde_D_Stat=0x5:ParkIn/0X4:POA 3AE ApaDisplayMode_D_Stat=0x2：FullScreen 3AE ApaControlMode_D_Stat=0x1：Active 3AE ApaSys_D2_Stat=0x0：NormalOperation 3AE ApaDrvRq1MsgTxt_D_Rq=0x0：NoRequest 3AE ApaDrvRq2MsgTxt_D_Rq=0x1: Stop 3AE ApaMsgTxt_D2_Stat=0x2：ObstacleInPath | 路径上有障碍物，并伴随播报 | P1 | 手动测试 | PASS
121 | SYNC+_0073 | Text2 | ApadelUXe0314 | 摄像头损坏 | 1.车机供电正常 2.进入泊车页面 | 0: 3AE ApaDisplayMode_D_Stat=0x0：off 1: 3AA ApaMde_D_Stat=0x5:ParkIn/0X4:POA 3AE ApaDisplayMode_D_Stat=0x2：FullScreen 3AE ApaControlMode_D_Stat=0x1：Active 3AE ApaSys_D2_Stat=0x0：NormalOperation 3AE ApaDrvRq1MsgTxt_D_Rq=0x0：NoRequest 3AE ApaDrvRq2MsgTxt_D_Rq=0x1: Stop 3AE ApaMsgTxt_D2_Stat=0x2：ObstacleInPath | 路径上有障碍物，并伴随播报 | P2 | 手动测试 | PASS
122 | SYNC+_0073 | Text2 | ApadelUXe0327 | inactive | 1.车机供电正常 2.进入泊车页面 | 0: 3AE ApaDisplayMode_D_Stat=0x0 1: 3AA ApaMde_D_Stat=0x5:ParkIn/0X4:POA 3AE ApaDisplayMode_D_Stat=0x2：FullScreen 3AE ApaControlMode_D_Stat=0x0：Inactive 3AE ApaSys_D2_Stat=0x3：NotAvailable 3AE ApaDrvRq1MsgTxt_D_Rq=0x0：NoRequest 3AE ApaDrvRq2MsgTxt_D_Rq=0x0：NoRequest 3AE ApaMsgTxt_D2_Stat=0x9：WheelSlip | 车轮打滑，并伴随播报 | P1 | 手动测试 | PASS
122 | SYNC+_0073 | Text2 | ApadelUXe0327 | 360 | 1.车机供电正常 2.进入泊车页面 | 0: 3AE ApaDisplayMode_D_Stat=0x0 1: 3AA ApaMde_D_Stat=0x5:ParkIn/0X4:POA 3AE ApaDisplayMode_D_Stat=0x2：FullScreen 3AE ApaControlMode_D_Stat=0x1：Active 3AE ApaSys_D2_Stat=0x3：NotAvailable 3AE ApaDrvRq1MsgTxt_D_Rq=0x0：NoRequest 3AE ApaDrvRq2MsgTxt_D_Rq=0x0：NoRequest 3AE ApaMsgTxt_D2_Stat=0x9：WheelSlip | 车轮打滑，并伴随播报 | P3 | 手动测试 | PASS
122 | SYNC+_0073 | Text2 | ApadelUXe0327 | 摄像头损坏 | 1.车机供电正常 2.进入泊车页面 | 0: 3AE ApaDisplayMode_D_Stat=0x0 1: 3AA ApaMde_D_Stat=0x5:ParkIn/0X4:POA 3AE ApaDisplayMode_D_Stat=0x2：FullScreen 3AE ApaControlMode_D_Stat=0x1：Active 3AE ApaSys_D2_Stat=0x3：NotAvailable 3AE ApaDrvRq1MsgTxt_D_Rq=0x0：NoRequest 3AE ApaDrvRq2MsgTxt_D_Rq=0x0：NoRequest 3AE ApaMsgTxt_D2_Stat=0x9：WheelSlip | 车轮打滑，并伴随播报 | P2 | 手动测试 | PASS
125 | SYNC+_0073 | Text3 | ApadelUXe0413 | 360 | 1.车机供电正常 2.进入泊车页面 | 0: 3AE ApaDisplayMode_D_Stat=0x0：off 1: 3AA ApaMde_D_Stat=0x5:ParkIn/0X4:POA 3AE ApaDisplayMode_D_Stat=0x2：FullScreen 3AE ApaControlMode_D_Stat=0x1：Active 3AE ApaSys_D2_Stat=0x3：NotAvailable 3AE ApaDrvRq1MsgTxt_D_Rq=0x0：NoRequest 3AE ApaDrvRq2MsgTxt_D_Rq=0x0：NoRequest 3AE ApaMsgTxt_D2_Stat=0x9：WheelSlip | 换挡以取消自动泊车，并伴随播报 | P1 | 手动测试 | PASS
| SYNC+_0073 | Text2 | ApadelUXe0413 | 摄像头损坏 | 1.车机供电正常 2.进入泊车页面 | 0: 3AE ApaDisplayMode_D_Stat=0x0：off 1: 3AA ApaMde_D_Stat=0x5:ParkIn/0X4:POA 3AE ApaDisplayMode_D_Stat=0x2：FullScreen 3AE ApaControlMode_D_Stat=0x1：Active 3AE ApaSys_D2_Stat=0x3：NotAvailable 3AE ApaDrvRq1MsgTxt_D_Rq=0x0：NoRequest 3AE ApaDrvRq2MsgTxt_D_Rq=0x0：NoRequest 3AE ApaMsgTxt_D2_Stat=0x9：WheelSlip | 换挡以取消自动泊车，并伴随播报 | P2 | 手动测试 | PASS
126 | SYNC+_0073 | Text3 | ApadelUXe0414 | 360 | 1.车机供电正常 2.进入泊车页面 | 0: 3AE ApaDisplayMode_D_Stat=0x0：off 1: 3AA ApaMde_D_Stat=0x5:ParkIn/0X4:POA 3AE ApaDisplayMode_D_Stat=0x2：FullScreen 3AE ApaControlMode_D_Stat=0x1：Active 3AE ApaSys_D2_Stat=0x3：NotAvailable 3AE ApaDrvRq1MsgTxt_D_Rq=0x0：NoRequest 3AE ApaDrvRq2MsgTxt_D_Rq=0x0：NoRequest 3AE ApaMsgTxt_D2_Stat=0x9：WheelSlip | 换挡以取消自动泊车，并伴随播报 | P3 | 手动测试 | PASS
. | Symbol
1 | SYNC+_0073 | Symbol1 |  | inactive | 1.车机供电正常 2.进入泊车页面 配置字段：DE03：Camera=4&APA=4/6&Camera views=2 （如果是718/U6，Camera=4&APA=6&Camera views=2） DE00，Vehicle NameplateID=对应车型 | 0： 3AE ApaDisplayMode_D_Stat=0x0：off 1: 3AA ApaMde_D_Stat=0x5：Parking 3AE ApaDisplayMode_D_Stat=0x2：FullScreen 3AE ApaControlMode_D_Stat=0x0：Inactive 3AE ApaSys_D2_Stat=0x7：BothSidesSelectable | 请使用转向杆选择泊车方向，并伴随播报 | P1 | 手动测试 | PASS
2 | SYNC+_0073 | Symbol1 |  | inactive | 1.车机供电正常 2.进入泊车页面 | 0： 3AE ApaDisplayMode_D_Stat=0x0：off 1: 3AA ApaMde_D_Stat=0x5：Parking 3AE ApaDisplayMode_D_Stat=0x2：FullScreen 3AE ApaControlMode_D_Stat=0x0：Inactive 3AE ApaSys_D2_Stat=0x8： LeftSideSelectable | 已选择左侧，仅左侧泊车方位可用，右侧不可用，无播报 | P1 | 手动测试 | PASS
3 | SYNC+_0073 | Symbol1 |  | inactive | 1.车机供电正常 2.进入泊车页面 | 0： 3AE ApaDisplayMode_D_Stat=0x0：off 1: 3AA ApaMde_D_Stat=0x5：Parking 3AE ApaDisplayMode_D_Stat=0x2：FullScreen 3AE ApaControlMode_D_Stat=0x0：Inactive 3AE ApaSys_D2_Stat=0x9：RightSideSelectable | 已选择右侧，仅右侧泊车方位可用，左侧不可用，无播报 | P1 | 手动测试 | PASS
4 | SYNC+_0073 | Symbol1 |  | inactive | 1.车机供电正常 2.进入泊车页面 | 0： 3AE ApaDisplayMode_D_Stat=0x0：off 1: 3AA ApaMde_D_Stat=0x5：Parking 3AE ApaDisplayMode_D_Stat=0x2：FullScreen 3AE ApaControlMode_D_Stat=0x0：Inactive 3AE ApaSys_D2_Stat=0x10： NoSideSelectable | 左右两侧均不可用，并伴随播报 | P1 | 手动测试 | PASS
5 | SYNC+_0073 | Symbol1 |  | inactive | 1.车机供电正常 2.进入泊车页面 | 0： 3AE ApaDisplayMode_D_Stat=0x0：off 1: 3AA ApaMde_D_Stat=0x5：Parking 3AE ApaDisplayMode_D_Stat=0x2：FullScreen 3AE ApaControlMode_D_Stat=0x0： NormalOperation 3AE ApaSys_D2_Stat=0x0： NormalOperation 3AE ApaDrvRq1MsgTxt_D_Rq=0x4：ShiftToP 3AE ApaDrvRq2MsgTxt_D_Rq=0x0：NoRequest | 挂入P档，并伴随播报 | P1 | 手动测试 | PASS
6 | SYNC+_0073 | Symbol1 |  | 360 | 1.车机供电正常 2.进入泊车页面 | 0： 3AE ApaDisplayMode_D_Stat=0x0：off 1: 3AA ApaMde_D_Stat=0x5：Parking 3AE ApaDisplayMode_D_Stat=0x2：FullScreen 3AE ApaControlMode_D_Stat=0x1：Active 3AE ApaSys_D2_Stat=0x0： NormalOperation 3AE ApaDrvRq1MsgTxt_D_Rq=0x4：ShiftToP 3AE ApaDrvRq2MsgTxt_D_Rq=0x0：NoRequest | P挡图标 Text：换挡以取消自动泊车 | P1 | 手动测试 | PASS
7 | SYNC+_0073 | Symbol1 |  | 摄像头损坏 | 1.车机供电正常 2.进入泊车页面 | 0： 3AE ApaDisplayMode_D_Stat=0x0：off 1: 3AA ApaMde_D_Stat=0x5：Parking 3AE ApaDisplayMode_D_Stat=0x2：FullScreen 3AE ApaControlMode_D_Stat=0x1：Active 3AE ApaSys_D2_Stat=0x0： NormalOperation 3AE ApaDrvRq1MsgTxt_D_Rq=0x4：ShiftToP 3AE ApaDrvRq2MsgTxt_D_Rq=0x0：NoRequest | 换档以取消自动泊车，图标为P | P2 | 手动测试 | PASS
8 | SYNC+_0073 | Symbol1 | SYMBOL_RemoveHands | inactive | 1.车机供电正常 2.进入泊车页面 | 0： 3AE ApaDisplayMode_D_Stat=0x0：off 1: 3AA ApaMde_D_Stat=0x5：Parking 3AE ApaDisplayMode_D_Stat=0x2：FullScreen 3AE ApaControlMode_D_Stat=0x0：Inactive 3AE ApaSys_D2_Stat=0x0： NormalOperation 3AE ApaDrvRq1MsgTxt_D_Rq=0x1：ShiftToR 3AE ApaDrvRq2MsgTxt_D_Rq=0x5：ReleaseSteering | R挡图标 请松开方向盘，挂入R挡，并伴随播报 | P1 | 手动测试 | PASS
9 | SYNC+_0073 | Symbol1 | SYMBOL_RemoveHands | inactive | 1.车机供电正常 2.进入泊车页面 | 0： 3AE ApaDisplayMode_D_Stat=0x0：off 1: 3AA ApaMde_D_Stat=0x5：Parking 3AE ApaDisplayMode_D_Stat=0x2：FullScreen 3AE ApaControlMode_D_Stat=0x0：Inactive 3AE ApaSys_D2_Stat=0x0： NormalOperation 3AE ApaDrvRq1MsgTxt_D_Rq=0x2：ShiftToD 3AE ApaDrvRq2MsgTxt_D_Rq=0x5： ReleaseSteering | D挡图标 请松开方向盘，挂入D挡，并伴随播报 | P1 | 手动测试 | PASS
10 | SYNC+_0073 | Symbol1 | SYMBOL_RemoveHands | inactive | 1.车机供电正常 2.进入泊车页面 | 0： 3AE ApaDisplayMode_D_Stat=0x0：off 1: 3AA ApaMde_D_Stat=0x5：Parking 3AE ApaDisplayMode_D_Stat=0x2：FullScreen 3AE ApaControlMode_D_Stat=0x0：Inactive 3AE ApaSys_D2_Stat=0x0： NormalOperation 3AE ApaDrvRq1MsgTxt_D_Rq=0x3：ShiftToN 3AE ApaDrvRq2MsgTxt_D_Rq=0x5： ReleaseSteering | N挡图标 请松开方向盘，并伴随播报 | P1 | 手动测试 | PASS
11 | SYNC+_0073 | Symbol1 | SYMBOL_RemoveHands | 360 | 1.车机供电正常 2.进入泊车页面 | 0： 3AE ApaDisplayMode_D_Stat=0x0：off 1: 3AA ApaMde_D_Stat=0x5：Parking 3AE ApaDisplayMode_D_Stat=0x2:FullScreen 3AE ApaControlMode_D_Stat=0x1：Active 3AE ApaSys_D2_Stat=0x1：Pause 3AE ApaDrvRq1MsgTxt_D_Rq=0x3：ShiftToN 3AE ApaDrvRq2MsgTxt_D_Rq=0x5： ReleaseSteering | N挡图标 请松开方向盘，并伴随播报 | P1 | 手动测试 | PASS
12 | SYNC+_0073 | Symbol1 | SYMBOL_RemoveHands | 摄像头损坏 | 1.车机供电正常 2.进入泊车页面 | 0： 3AE ApaDisplayMode_D_Stat=0x0：off 1: 3AA ApaMde_D_Stat=0x5：Parking 3AE ApaDisplayMode_D_Stat=0x2:FullScreen 3AE ApaControlMode_D_Stat=0x1：Active 3AE ApaSys_D2_Stat=0x1：Pause 3AE ApaDrvRq1MsgTxt_D_Rq=0x3：ShiftToN 3AE ApaDrvRq2MsgTxt_D_Rq=0x5： ReleaseSteering | N挡图标 请松开方向盘，并伴随播报 | P2 | 手动测试 | PASS
13 | SYNC+_0073 | Symbol1 | SYMBOL_RemoveHands | inactive | 1.车机供电正常 2.进入泊车页面 | 0： 3AE ApaDisplayMode_D_Stat=0x0：off 1: 3AA ApaMde_D_Stat=0x5：Parking 3AE ApaDisplayMode_D_Stat=0x2：FullScreen 3AE ApaControlMode_D_Stat=0x0：Inactive 3AE ApaSys_D2_Stat=0x1：Pause 3AE ApaDrvRq1MsgTxt_D_Rq=0x5: PressApaButton 3AE ApaDrvRq2MsgTxt_D_Rq=0x5： ReleaseSteering | 按住泊车键以继续，并伴随播报 | P1 | 手动测试 | PASS
14 | SYNC+_0073 | Symbol1 | SYMBOL_RemoveHands | 360 | 1.车机供电正常 2.进入泊车页面 | 0： 3AE ApaDisplayMode_D_Stat=0x0：off 1: 3AA ApaMde_D_Stat=0x5：Parking 3AE ApaDisplayMode_D_Stat=0x2：FullScreen 3AE ApaControlMode_D_Stat=0x0：Inactive 3AE ApaSys_D2_Stat=0x0: NoRequest 3AE ApaDrvRq1MsgTxt_D_Rq=0x0： ReleaseSteering 3AE ApaDrvRq2MsgTxt_D_Rq=0x5： ReleaseSteering 3AE ApaMsgTxt_D2_Stat =0x13：AcceleratorPedalInactive | 请松开方向盘，并伴随播报 | P1 | 手动测试 | PASS
15 | SYNC+_0073 | Symbol1 | SYMBOL_RemoveHands | 摄像头损坏 | 1.车机供电正常 2.进入泊车页面 | 0： 3AE ApaDisplayMode_D_Stat=0x0：off 1: 3AA ApaMde_D_Stat=0x5：Parking 3AE ApaDisplayMode_D_Stat=0x2：FullScreen 3AE ApaControlMode_D_Stat=0x0：Inactive 3AE ApaSys_D2_Stat=0x0: NoRequest 3AE ApaDrvRq1MsgTxt_D_Rq=0x0： ReleaseSteering 3AE ApaDrvRq2MsgTxt_D_Rq=0x5： ReleaseSteering 3AE ApaMsgTxt_D2_Stat =0x13：AcceleratorPedalInactive | 请松开方向盘，并伴随播报 | P2 | 手动测试 | PASS
16 | SYNC+_0073 | Symbol1 | SYMBOL_Information | inactive | 1.车机供电正常 2.进入泊车页面 | 0： 3AE ApaDisplayMode_D_Stat=0x0：off 1: 3AA ApaMde_D_Stat=0x5：Parking 3AE ApaDisplayMode_D_Stat=0x2：FullScreen 3AE ApaControlMode_D_Stat=0x0：Inactive 3AE ApaSys_D2_Stat=0X0：NormalOperation 3AE ApaDrvRq2MsgTxt_D_Rq=0x6：ReleaseEpb | 请确保手刹已释放，并伴随播报 | P1 | 手动测试 | PASS
17 | SYNC+_0073 | Symbol1 | SYMBOL_Information | 360 | 1.车机供电正常 2.进入泊车页面 | 0： 3AE ApaDisplayMode_D_Stat=0x0：off 1: 3AA ApaMde_D_Stat=0x5：Parking 3AE ApaDisplayMode_D_Stat=0x2：FullScreen 3AE ApaControlMode_D_Stat=0x1：Active 3AE ApaSys_D2_Stat=0X0：NormalOperation 3AE ApaDrvRq2MsgTxt_D_Rq=0x6：ReleaseEpb | ！图标 请检查四周注意安全，并伴随播报 | P1 | 手动测试 | PASS
18 | SYNC+_0073 | Symbol1 | SYMBOL_Information | 摄像头损坏 | 1.车机供电正常 2.进入泊车页面 | 0： 3AE ApaDisplayMode_D_Stat=0x0：off 1: 3AA ApaMde_D_Stat=0x5：Parking 3AE ApaDisplayMode_D_Stat=0x2：FullScreen 3AE ApaControlMode_D_Stat=0x1：Active 3AE ApaSys_D2_Stat=0X0：NormalOperation 3AE ApaDrvRq2MsgTxt_D_Rq=0x6：ReleaseEpb | ！图标 请检查四周注意安全，并伴随播报 | P2 | 手动测试 | PASS
19 | SYNC+_0073 | Symbol1 | SYMBOL_Information | inactive | 1.车机供电正常 2.进入泊车页面 | 0： 3AE ApaDisplayMode_D_Stat=0x0：off 1: 3AA ApaMde_D_Stat=0x5：Parking 3AE ApaDisplayMode_D_Stat=0x2：FullScreen 3AE ApaControlMode_D_Stat=0x0：Inactive 3AE ApaSys_D2_Stat=0X0：NormalOperation 3AE ApaDrvRq1MsgTxt_D_Rq=0X0：NoRequest 3AE ApaDrvRq2MsgTxt_D_Rq=0x0：NoRequest | ！图标，右侧车辆图标 | P1 | 手动测试 | PASS
20 | SYNC+_0073 | Symbol1 | SYMBOL_Information | 360 | 1.车机供电正常 2.进入泊车页面 | 0： 3AE ApaDisplayMode_D_Stat=0x0：off 1: 3AA ApaMde_D_Stat=0x5：Parking 3AE ApaDisplayMode_D_Stat=0x2：FullScreen 3AE ApaControlMode_D_Stat=0x0：Inactive 3AE ApaSys_D2_Stat=0X0：NormalOperation 3AE ApaDrvRq1MsgTxt_D_Rq=0X0：NoRequest 3AE ApaDrvRq2MsgTxt_D_Rq=0x0：NoRequest | ！图标 请检查四周注意安全，并伴随播报 | P1 | 手动测试 | PASS
21 | SYNC+_0073 | Symbol1 | SYMBOL_Information | 摄像头损坏 | 1.车机供电正常 2.进入泊车页面 | 0： 3AE ApaDisplayMode_D_Stat=0x0：off 1: 3AA ApaMde_D_Stat=0x5：Parking 3AE ApaDisplayMode_D_Stat=0x2：FullScreen 3AE ApaControlMode_D_Stat=0x0：Inactive 3AE ApaSys_D2_Stat=0X0：NormalOperation 3AE ApaDrvRq1MsgTxt_D_Rq=0X0：NoRequest 3AE ApaDrvRq2MsgTxt_D_Rq=0x0：NoRequest | ！图标 | P2 | 手动测试 | PASS
22 | SYNC+_0073 | Symbol1 | SYMBOL_Information | inactive | 1.车机供电正常 2.进入泊车页面 | 0： 3AE ApaDisplayMode_D_Stat=0x0：off 1: 3AA ApaMde_D_Stat=0x5：Parking 3AE ApaDisplayMode_D_Stat=0x2：FullScreen 3AE ApaControlMode_D_Stat=0x0：Inactive 3AE ApaSys_D2_Stat=0X2：Overspeed 3AE ApaDrvRq2MsgTxt_D_Rq=0x0：NoRequest | ！图标 减速，并伴随播报 | P1 | 手动测试 | PASS
23 | SYNC+_0073 | Symbol1 | SYMBOL_Information | 360 | 1.车机供电正常 2.进入泊车页面 | 0： 3AE ApaDisplayMode_D_Stat=0x0：off 1: 3AA ApaMde_D_Stat=0x5：Parking 3AE ApaDisplayMode_D_Stat=0x2：FullScreen 3AE ApaControlMode_D_Stat=0x1：Active 3AE ApaSys_D2_Stat=0X2：Overspeed 3AE ApaDrvRq2MsgTxt_D_Rq=0x0：NoRequest | ！图标 减速，并伴随播报 | P1 | 手动测试 | PASS
24 | SYNC+_0073 | Symbol1 | SYMBOL_Information | 摄像头损坏 | 1.车机供电正常 2.进入泊车页面 | 0： 3AE ApaDisplayMode_D_Stat=0x0：off 1: 3AA ApaMde_D_Stat=0x5：Parking 3AE ApaDisplayMode_D_Stat=0x2：FullScreen 3AE ApaControlMode_D_Stat=0x1：Active 3AE ApaSys_D2_Stat=0X2：Overspeed 3AE ApaDrvRq2MsgTxt_D_Rq=0x0：NoRequest | ！图标 减速，并伴随播报 | P2 | 手动测试 | PASS
25 | SYNC+_0073 | Symbol1 | SYMBOL_Information | inactive | 1.车机供电正常 2.进入泊车页面 | 0： 3AE ApaDisplayMode_D_Stat=0x0：off 1: 3AA ApaMde_D_Stat=0x5：Parking 3AE ApaDisplayMode_D_Stat=0x2：FullScreen 3AE ApaControlMode_D_Stat=0x0：Inactive 3AE ApaSys_D2_Stat=0X3：NotAvailable 3AE ApaDrvRq2MsgTxt_D_Rq=0x0：NoRequest | ！图标 自动泊车不可用，并伴随播报 | P1 | 手动测试 | PASS
26 | SYNC+_0073 | Symbol1 | SYMBOL_Information | 360 | 1.车机供电正常 2.进入泊车页面 | 0： 3AE ApaDisplayMode_D_Stat=0x0：off 1: 3AA ApaMde_D_Stat=0x5：Parking 3AE ApaDisplayMode_D_Stat=0x2：FullScreen 3AE ApaControlMode_D_Stat=0x1：Active 3AE ApaSys_D2_Stat=0X3：NotAvailable 3AE ApaDrvRq2MsgTxt_D_Rq=0x0：NoRequest | ！图标 自动泊车不可用，并伴随播报 | P1 | 手动测试 | PASS
27 | SYNC+_0073 | Symbol1 | SYMBOL_Information | 摄像头损坏 | 1.车机供电正常 2.进入泊车页面 | 0： 3AE ApaDisplayMode_D_Stat=0x0：off 1: 3AA ApaMde_D_Stat=0x5：Parking 3AE ApaDisplayMode_D_Stat=0x2：FullScreen 3AE ApaControlMode_D_Stat=0x1：Active 3AE ApaSys_D2_Stat=0X3：NotAvailable 3AE ApaDrvRq2MsgTxt_D_Rq=0x0：NoRequest | ！图标 自动泊车不可用，并伴随播报 | P2 | 手动测试 | PASS
28 | SYNC+_0073 | Symbol1 | SYMBOL_Information | inactive | 1.车机供电正常 2.进入泊车页面 | 0： 3AE ApaDisplayMode_D_Stat=0x0：off 1: 3AA ApaMde_D_Stat=0x5：Parking 3AE ApaDisplayMode_D_Stat=0x2：FullScreen 3AE ApaControlMode_D_Stat=0x0：Inactive 3AE ApaSys_D2_Stat=0X3：NotAvailable 3AE ApaDrvRq2MsgTxt_D_Rq=0x8: CloseDoor | ！图标 自动泊车不可用，并伴随播报 | P1 | 手动测试 | PASS
29 | SYNC+_0073 | Symbol1 | SYMBOL_Information | 360 | 1.车机供电正常 2.进入泊车页面 | 0： 3AE ApaDisplayMode_D_Stat=0x0：off 1: 3AA ApaMde_D_Stat=0x5：Parking 3AE ApaDisplayMode_D_Stat=0x2：FullScreen 3AE ApaControlMode_D_Stat=0x1：Active 3AE ApaSys_D2_Stat=0X3：NotAvailable 3AE ApaDrvRq2MsgTxt_D_Rq=0x8: CloseDoor | ！图标 自动泊车不可用，并伴随播报 | P1 | 手动测试 | PASS
30 | SYNC+_0073 | Symbol1 | SYMBOL_Information | 摄像头损坏 | 1.车机供电正常 2.进入泊车页面 | 0： 3AE ApaDisplayMode_D_Stat=0x0：off 1: 3AA ApaMde_D_Stat=0x5：Parking 3AE ApaDisplayMode_D_Stat=0x2：FullScreen 3AE ApaControlMode_D_Stat=0x1：Active 3AE ApaSys_D2_Stat=0X3：NotAvailable 3AE ApaDrvRq2MsgTxt_D_Rq=0x8: CloseDoor | ！图标 自动泊车不可用，并伴随播报 | P2 | 手动测试 | PASS
31 | SYNC+_0073 | Symbol1 | SYMBOL_ApaButton | 360 | 1.车机供电正常 2.进入泊车页面 | 0： 3AE ApaDisplayMode_D_Stat=0x0：off 1: 3AA ApaMde_D_Stat=0x5：Parking 3AE ApaDisplayMode_D_Stat=0x2：FullScreen 3AE ApaControlMode_D_Stat=0x1：Active 3AE ApaSys_D2_Stat=0X0：PressApaButton 3AE ApaDrvRq1MsgTxt_D_Rq=0X5：PressApaButton 3AE ApaDrvRq2MsgTxt_D_Rq=0x4：ReleaseBrake 3AE ApaMsgTxt_D2_Stat=0x0：None | 请松开刹车，按住泊车按键以继续，并伴随播报 | P1 | 手动测试 | PASS
32 | SYNC+_0073 | Symbol1 | SYMBOL_ApaButton | 摄像头损坏 | 1.车机供电正常 2.进入泊车页面 | 0： 3AE ApaDisplayMode_D_Stat=0x0：off 1: 3AA ApaMde_D_Stat=0x5：Parking 3AE ApaDisplayMode_D_Stat=0x2：FullScreen 3AE ApaControlMode_D_Stat=0x1：Active 3AE ApaSys_D2_Stat=0X0：PressApaButton 3AE ApaDrvRq1MsgTxt_D_Rq=0X5：PressApaButton 3AE ApaDrvRq2MsgTxt_D_Rq=0x4：ReleaseBrake 3AE ApaMsgTxt_D2_Stat=0x0：None | 无摄像头损坏弹窗【req1不等于5，req2不等于四，任何一个符合不弹窗。因为实车上符合这两个值的其中一个的时候代表360摄像头未准备好，不能调用360，所以就不会弹窗】 | P2 | 手动测试 | PASS
33 | SYNC+_0073 | Symbol1 | SYMBOL_ApaButton | 360 | 1.车机供电正常 2.进入泊车页面 | 0： 3AE ApaDisplayMode_D_Stat=0x0：off 1: 3AA ApaMde_D_Stat=0x5：Parking 3AE ApaDisplayMode_D_Stat=0x2：FullScreen 3AE ApaControlMode_D_Stat=0x1: Active 3AE ApaSys_D2_Stat=0x1: Pause 3AE ApaDrvRq1MsgTxt_D_Rq=0X5：PressApaButton 3AE ApaDrvRq2MsgTxt_D_Rq=0x0: NoRequest 3AE ApaMsgTxt_D2_Stat=0x0：None | 请松开刹车，按住泊车键以继续，并伴随播报 | P1 | 手动测试 | PASS
34 | SYNC+_0073 | Symbol1 | SYMBOL_ApaButton | 摄像头损坏 | 1.车机供电正常 2.进入泊车页面 | 0： 3AE ApaDisplayMode_D_Stat=0x0：off 1: 3AA ApaMde_D_Stat=0x5：Parking 3AE ApaDisplayMode_D_Stat=0x2：FullScreen 3AE ApaControlMode_D_Stat=0x1: Active 3AE ApaSys_D2_Stat=0x1: Pause 3AE ApaDrvRq1MsgTxt_D_Rq=0X5：PressApaButton 3AE ApaDrvRq2MsgTxt_D_Rq=0x0: NoRequest 3AE ApaMsgTxt_D2_Stat=0x0：None | 暂停，无摄像头损坏弹窗【req1不等于5，req2不等于四，任何一个符合不弹窗。因为实车上符合这两个值的其中一个的时候代表360摄像头未准备好，不能调用360，所以就不会弹窗】 | P2 | 手动测试 | PASS
35 | SYNC+_0073 | Symbol1 | SYMBOL_ApaButton | 360 | 1.车机供电正常 2.进入泊车页面 | 0： 3AE ApaDisplayMode_D_Stat=0x0：off 1: 3AA ApaMde_D_Stat=0x5：Parking 3AE ApaDisplayMode_D_Stat=0x2：FullScreen 3AE ApaControlMode_D_Stat=0x1：Active 3AE ApaSys_D2_Stat=0x1: Pause 3AE ApaDrvRq1MsgTxt_D_Rq=0X5：PressApaButton 3AE ApaDrvRq2MsgTxt_D_Rq=0x0: NoRequest 3AE ApaMsgTxt_D2_Stat=0x13：AcceleratorPedalInactive | 油门踏板不起作用 | P1 | 手动测试 | PASS
36 | SYNC+_0073 | Symbol1 | SYMBOL_ApaButton | 摄像头损坏 | 1.车机供电正常 2.进入泊车页面 | 0： 3AE ApaDisplayMode_D_Stat=0x0：off 1: 3AA ApaMde_D_Stat=0x5：Parking 3AE ApaDisplayMode_D_Stat=0x2：FullScreen 3AE ApaControlMode_D_Stat=0x1：Active 3AE ApaSys_D2_Stat=0x1: Pause 3AE ApaDrvRq1MsgTxt_D_Rq=0X5：PressApaButton 3AE ApaDrvRq2MsgTxt_D_Rq=0x0: NoRequest 3AE ApaMsgTxt_D2_Stat=0x13：AcceleratorPedalInactive | 无摄像头损坏弹窗【req1不等于5，req2不等于四，任何一个符合不弹窗。因为实车上符合这两个值的其中一个的时候代表360摄像头未准备好，不能调用360，所以就不会弹窗】 | P2 | 手动测试 | PASS
37 | SYNC+_0073 | Symbol1 | SYMBOL_ArrowForward | inactive | 1.车机供电正常 2.进入泊车页面 | 0： 3AE ApaDisplayMode_D_Stat=0x0：off 1: 3AA ApaMde_D_Stat=0x5：Parking 3AE ApaDisplayMode_D_Stat=0x2：FullScreen 3AE ApaControlMode_D_Stat=0x0：Inactive 3AE ApaSys_D2_Stat=0x0：NormalOperation 3AE ApaDrvRq1MsgTxt_D_Rq=0X0： NoRequest 3AE ApaDrvRq2MsgTxt_D_Rq=0x2：DriveForward 3AE ApaMsgTxt_D2_Stat=0x0：None | 正在搜索车位。并伴随播报 | P1 | 手动测试 | PASS
38 | SYNC+_0073 | Symbol1 | SYMBOL_ArrowForward | 360 | 1.车机供电正常 2.进入泊车页面 | 0： 3AE ApaDisplayMode_D_Stat=0x0：off 1: 3AA ApaMde_D_Stat=0x5：Parking 3AE ApaDisplayMode_D_Stat=0x2：FullScreen 3AE ApaControlMode_D_Stat=0x1：Active 3AE ApaSys_D2_Stat=0x0：NormalOperation 3AE ApaDrvRq1MsgTxt_D_Rq=0X0： NoRequest 3AE ApaDrvRq2MsgTxt_D_Rq=0x2：DriveForward 3AE ApaMsgTxt_D2_Stat=0x0：None | 正在搜索车位，并伴随播报 | P1 | 手动测试 | PASS
39 | SYNC+_0073 | Symbol1 | SYMBOL_ArrowForward | 摄像头损坏 | 1.车机供电正常 2.进入泊车页面 | 0： 3AE ApaDisplayMode_D_Stat=0x0：off 1: 3AA ApaMde_D_Stat=0x5：Parking 3AE ApaDisplayMode_D_Stat=0x2：FullScreen 3AE ApaControlMode_D_Stat=0x1：Active 3AE ApaSys_D2_Stat=0x0：NormalOperation 3AE ApaDrvRq1MsgTxt_D_Rq=0X0： NoRequest 3AE ApaDrvRq2MsgTxt_D_Rq=0x2：DriveForward 3AE ApaMsgTxt_D2_Stat=0x0：None | 有向上箭头 | P2 | 手动测试 | PASS
40 | SYNC+_0073 | Symbol1 | SYMBOL_ArrowForward | 360 | 1.车机供电正常 2.进入泊车页面 | 0： 3AE ApaDisplayMode_D_Stat=0x0：off 1: 3AA ApaMde_D_Stat=0x5：Parking 3AE ApaDisplayMode_D_Stat=0x2：FullScreen 3AE ApaControlMode_D_Stat=0x1：Active 3AE ApaSys_D2_Stat=0X0：NormalOperation 3AE ApaDrvRq1MsgTxt_D_Rq=0x0：NoRequest 3AE ApaDrvRq2MsgTxt_D_Rq=0x2：DriveForward 3AE ApaMsgTxt_D2_Stat=0x13：AcceleratorPedalInactive | 邮门踏板不起作用 | P1 | 手动测试 | PASS
41 | SYNC+_0073 | Symbol1 | SYMBOL_ArrowForward | 摄像头损坏 | 1.车机供电正常 2.进入泊车页面 | 0： 3AE ApaDisplayMode_D_Stat=0x0：off 1: 3AA ApaMde_D_Stat=0x5：Parking 3AE ApaDisplayMode_D_Stat=0x2：FullScreen 3AE ApaControlMode_D_Stat=0x1：Active 3AE ApaSys_D2_Stat=0X0：NormalOperation 3AE ApaDrvRq1MsgTxt_D_Rq=0x0：NoRequest 3AE ApaDrvRq2MsgTxt_D_Rq=0x2：DriveForward 3AE ApaMsgTxt_D2_Stat=0x13：AcceleratorPedalInactive | 邮门踏板不起作用 | P2 | 手动测试 | PASS
42 | SYNC+_0073 | Symbol1 | SYMBOL_Stop | inactive | 1.车机供电正常 2.进入泊车页面 | 0： 3AE ApaDisplayMode_D_Stat=0x0：off 1: 3AA ApaMde_D_Stat=0x5：Parking 3AE ApaDisplayMode_D_Stat=0x2：FullScreen 3AE ApaControlMode_D_Stat=0x0：Inactive 3AE ApaSys_D2_Stat=0X0：NormalOperation ApaDrvRq2MsgTxt_D_Rq：0x1：Stop 3AE ApaDrvRq1MsgTxt_D_Rq=0x0：NoRequest 3AE ApaDrvRq2MsgTxt_D_Rq=0x1：Stop | 停字图标 | P1 | 手动测试 | PASS
43 | SYNC+_0073 | Symbol1 | SYMBOL_ArrowBackward | 360 | 1.车机供电正常 2.进入泊车页面 | 0： 3AE ApaDisplayMode_D_Stat=0x0：off 1: 3AA ApaMde_D_Stat=0x5：Parking 3AE ApaDisplayMode_D_Stat=0x2：FullScreen 3AE ApaControlMode_D_Stat=0x1：Active 3AE ApaSys_D2_Stat=0X0：NormalOperation 3AE ApaDrvRq1MsgTxt_D_Rq=0x0：NoRequest 3AE ApaDrvRq2MsgTxt_D_Rq=0x3：DriveBackward 3AE ApaMsgTxt_D2_Stat=0x0：None | 向下箭头 注意，并伴随播报 Text：请检查四周注意安全，换挡以取消自动泊车 | P1 | 手动测试 | PASS
44 | SYNC+_0073 | Symbol1 | SYMBOL_ArrowBackward | 摄像头损坏 | 1.车机供电正常 2.进入泊车页面 | 0： 3AE ApaDisplayMode_D_Stat=0x0：off 1: 3AA ApaMde_D_Stat=0x5：Parking 3AE ApaDisplayMode_D_Stat=0x2：FullScreen 3AE ApaControlMode_D_Stat=0x1：Active 3AE ApaSys_D2_Stat=0X0：NormalOperation 3AE ApaDrvRq1MsgTxt_D_Rq=0x0：NoRequest 3AE ApaDrvRq2MsgTxt_D_Rq=0x3：DriveBackward 3AE ApaMsgTxt_D2_Stat=0x0：None | 向下箭头 注意，并伴随播报 Text：请检查四周注意安全，换挡以取消自动泊车 | P2 | 手动测试 | PASS
45 | SYNC+_0073 | Symbol1 | SYMBOL_ArrowBackward | 360 | 1.车机供电正常 2.进入泊车页面 | 0： 3AE ApaDisplayMode_D_Stat=0x0：off 1: 3AA ApaMde_D_Stat=0x5：Parking 3AE ApaDisplayMode_D_Stat=0x2：FullScreen 3AE ApaControlMode_D_Stat=0x1：Active 3AE ApaSys_D2_Stat=0X0：NormalOperation 3AE ApaDrvRq1MsgTxt_D_Rq=0x0：NoRequest 3AE ApaDrvRq2MsgTxt_D_Rq=0x3：DriveBackward 3AE ApaMsgTxt_D2_Stat=0x13：AcceleratorPedalInactive | 向下箭头 油门踏板不起作用，并伴随播报 | P1 | 手动测试 | PASS
46 | SYNC+_0073 | Symbol1 | SYMBOL_ArrowBackward | 摄像头损坏 | 1.车机供电正常 2.进入泊车页面 | 0： 3AE ApaDisplayMode_D_Stat=0x0：off 1: 3AA ApaMde_D_Stat=0x5：Parking 3AE ApaDisplayMode_D_Stat=0x2：FullScreen 3AE ApaControlMode_D_Stat=0x1：Active 3AE ApaSys_D2_Stat=0X0：NormalOperation 3AE ApaDrvRq1MsgTxt_D_Rq=0x0：NoRequest 3AE ApaDrvRq2MsgTxt_D_Rq=0x3：DriveBackward 3AE ApaMsgTxt_D2_Stat=0x13：AcceleratorPedalInactive | 向下箭头 油门踏板不起作用，并伴随播报 | P2 | 手动测试 | PASS
47 | SYNC+_0073 | Symbol1 | SYMBOL_FinishFlag | inactive | 1.车机供电正常 2.进入泊车页面 | 0： 3AE ApaDisplayMode_D_Stat=0x0：off 1: 3AA ApaMde_D_Stat=0x5：Parking 3AE ApaDisplayMode_D_Stat=0x2：FullScreen 3AE ApaControlMode_D_Stat=0x0：Inactive 3AE ApaSys_D2_Stat=0X5：Finished | 泊车完成，并伴随播报 | P1 | 手动测试 | PASS
48 | SYNC+_0073 | Symbol1 | SYMBOL_FinishFlag | 360 | 1.车机供电正常 2.进入泊车页面 | 0： 3AE ApaDisplayMode_D_Stat=0x0：off 1: 3AA ApaMde_D_Stat=0x5：Parking 3AE ApaDisplayMode_D_Stat=0x2：FullScreen 3AE ApaControlMode_D_Stat=0x1：Active 3AE ApaSys_D2_Stat=0X5：Finished | 泊车完成，出现一个小红旗 | P1 | 手动测试 | PASS
49 | SYNC+_0073 | Symbol1 | SYMBOL_FinishFlag | 摄像头损坏 | 1.车机供电正常 2.进入泊车页面 | 0： 3AE ApaDisplayMode_D_Stat=0x0：off 1: 3AA ApaMde_D_Stat=0x5：Parking 3AE ApaDisplayMode_D_Stat=0x2：FullScreen 3AE ApaControlMode_D_Stat=0x1：Active 3AE ApaSys_D2_Stat=0X5：Finished | 泊车完成，出现一个小红旗 | P2 | 手动测试 | PASS
50 | SYNC+_0073 | Symbol1 | SYMBOL_Cancelled | inactive | 1.车机供电正常 2.进入泊车页面 | 0： 3AE ApaDisplayMode_D_Stat=0x0：off 1: 3AA ApaMde_D_Stat=0x5：Parking 3AE ApaDisplayMode_D_Stat=0x2：FullScreen 3AE ApaControlMode_D_Stat=0x0：Inactive 3AE ApaSys_D2_Stat=0X4：Cancelled | 已取消，并伴随播报 | P1 | 手动测试 | PASS
51 | SYNC+_0073 | Symbol1 | SYMBOL_CloseDoor | 360 | 1.车机供电正常 2.进入泊车页面 | 0： 3AE ApaDisplayMode_D_Stat=0x0：off 1: 3AA ApaMde_D_Stat=0x5：Parking 3AE ApaDisplayMode_D_Stat=0x2：FullScreen 3AE ApaControlMode_D_Stat=0x0：active 3AE ApaSys_D2_Stat=0x1：Pause 3AE ApaDrvRq2MsgTxt_D_Rq=0x8：CloseDoor | 已取消，并伴随播报 | P1 | 手动测试 | PASS
52 | SYNC+_0073 | Symbol1 | SYMBOL_CloseDoor | 摄像头损坏 | 1.车机供电正常 2.进入泊车页面 | 0： 3AE ApaDisplayMode_D_Stat=0x0：off 1: 3AA ApaMde_D_Stat=0x5：Parking 3AE ApaDisplayMode_D_Stat=0x2：FullScreen 3AE ApaControlMode_D_Stat=0x0：active 3AE ApaSys_D2_Stat=0x1：Pause 3AE ApaDrvRq2MsgTxt_D_Rq=0x8：CloseDoor |  | P2 | 手动测试 | PASS
53 | SYNC+_0073 | Symbol1 | SYMBOL_Attention | inactive | 1.车机供电正常 2.进入泊车页面 | 0： 3AE ApaDisplayMode_D_Stat=0x0：off 1: 3AA ApaMde_D_Stat=0x5：Parking 3AE ApaDisplayMode_D_Stat=0x2：FullScreen 3AE ApaControlMode_D_Stat=0x0：Inactive 3AE ApaSys_D2_Stat=0x6: Faulty | 自动泊车系统故障，并伴随播报 | P1 | 手动测试 | PASS
54 | SYNC+_0073 | Symbol1 | SYMBOL_Drive | inactive | 1.车机供电正常 2.进入泊车页面 | 0： 3AE ApaDisplayMode_D_Stat=0x0：off 1: 3AA ApaMde_D_Stat=0x5：Parking 3AE ApaDisplayMode_D_Stat=0x2：FullScreen 3AE ApaControlMode_D_Stat=0x0：Inactive 3AE ApaSys_D2_Stat=0X3: NotAvailable 3AE ApaDrvRq1MsgTxt_D_Rq=0x2：ShiftToD 3AE ApaDrvRq2MsgTxt_D_Rq=0x2：DriveForward 3AE ApaMsgTxt_D2_Stat=0x0：None | 挂入D挡，使用自动泊车，并伴随播报 | P1 | 手动测试 | PASS
55 | SYNC+_0073 | Symbol1 | SYMBOL_Stop | 360 | 1.车机供电正常 2.进入泊车页面 | 0： 3AE ApaDisplayMode_D_Stat=0x0：off 1: 3AA ApaMde_D_Stat=0x5：Parking 3AE ApaDisplayMode_D_Stat=0x2：FullScreen 3AE ApaControlMode_D_Stat=0x1：active 3AE ApaSys_D2_Stat=0X0：NormalOperation 3AE ApaDrvRq2MsgTxt_D_Rq=0x1：Stop | 停字图标 Text：请检查四周注意安全，换挡以取消自动泊车 | P1 | 手动测试 | PASS
56 | SYNC+_0073 | Symbol1 | SYMBOL_Stop | 摄像头损坏 | 1.车机供电正常 2.进入泊车页面 | 0： 3AE ApaDisplayMode_D_Stat=0x0：off 1: 3AA ApaMde_D_Stat=0x5：Parking 3AE ApaDisplayMode_D_Stat=0x2：FullScreen 3AE ApaControlMode_D_Stat=0x1：active 3AE ApaSys_D2_Stat=0X0：NormalOperation 3AE ApaDrvRq2MsgTxt_D_Rq=0x1：Stop | 停字图标 Text：请检查四周注意安全，换挡以取消自动泊车 | P2 | 手动测试 | PASS
57 | SYNC+_0073 | Symbol1 | ackward | inactive | 1.车机供电正常 2.进入泊车页面 | 0： 3AE ApaDisplayMode_D_Stat=0x0：off 1: 3AA ApaMde_D_Stat=0x5：Parking 3AE ApaDisplayMode_D_Stat=0x2：FullScreen 3AE ApaControlMode_D_Stat=0x0：Inactive 3AE ApaSys_D2_Stat=0X0：NormalOperation 3AE ApaDrvRq1MsgTxt_D_Rq=0x0：NoRequest 3AE ApaDrvRq2MsgTxt_D_Rq=0x3：DriveBackward 3AE ApaMsgTxt_D2_Stat=0x0：None | 向下箭头 正在搜索车位，并伴随播报 | P1 | 手动测试 | PASS
58 | SYNC+_0073 | Symbol2 | SYMBOL_RemoveHands | 360 | 1.车机供电正常 2.进入泊车页面 | 0： 3AE ApaDisplayMode_D_Stat=0x0：off 1: 3AA ApaMde_D_Stat=0x5：Parking 3AE ApaDisplayMode_D_Stat=0x2：FullScreen 3AE ApaControlMode_D_Stat=0x1：active 3AE ApaSys_D2_Stat=0X0：NormalOperation 3AE ApaDrvRq1MsgTxt_D_Rq=0x0：NoRequest 3AE ApaDrvRq2MsgTxt_D_Rq=0x1：Stop 3AE ApaMsgTxt_D2_Stat=0x1：WaitForSteering | 请停车，请稍等，并伴随播报 | P1 | 手动测试 | PASS
59 | SYNC+_0073 | Symbol2 | SYMBOL_RemoveHands | 摄像头损坏 | 1.车机供电正常 2.进入泊车页面 | 0： 3AE ApaDisplayMode_D_Stat=0x0：off 1: 3AA ApaMde_D_Stat=0x5：Parking 3AE ApaDisplayMode_D_Stat=0x2：FullScreen 3AE ApaControlMode_D_Stat=0x1：active 3AE ApaSys_D2_Stat=0X0：NormalOperation 3AE ApaDrvRq1MsgTxt_D_Rq=0x0：NoRequest 3AE ApaDrvRq2MsgTxt_D_Rq=0x1：Stop 3AE ApaMsgTxt_D2_Stat=0x1：WaitForSteering | 请停车，请稍等，并伴随播报 | P2 | 手动测试 | PASS
60 | SYNC+_0073 | Symbol2 | SYMBOL_ApaButton | inactive | 1.车机供电正常 2.进入泊车页面 | 0： 3AE ApaDisplayMode_D_Stat=0x0：off 1: 3AA ApaMde_D_Stat=0x5：Parking 3AE ApaDisplayMode_D_Stat=0x2：FullScreen 3AE ApaControlMode_D_Stat=0x0：Inactive 3AE ApaSys_D2_Stat=0X1：Pause 3AE ApaDrvRq1MsgTxt_D_Rq=0x5：PressApaButton 3AE ApaDrvRq2MsgTxt_D_Rq=0x5：ReleaseSteering 3AE ApaMsgTxt_D2_Stat=0x0：None | 请松开方向盘，按住泊车键以继续，并伴随播报 | P1 | 手动测试 | PASS
61 | SYNC+_0073 | Symbol2 | SYMBOL_Drive | inactive | 1.车机供电正常 2.进入泊车页面 | 0： 3AE ApaDisplayMode_D_Stat=0x0：off 1: 3AA ApaMde_D_Stat=0x5：Parking 3AE ApaDisplayMode_D_Stat=0x2：FullScreen 3AE ApaControlMode_D_Stat=0x0：Inactive 3AE ApaSys_D2_Stat=0X0：NormalOperation 3AE ApaDrvRq1MsgTxt_D_Rq=0x2：ShiftToD | D挡图标 | P1 | 手动测试 | PASS
62 | SYNC+_0073 | Symbol2 | SYMBOL_Reverse | inactive | 1.车机供电正常 2.进入泊车页面 | 0： 3AE ApaDisplayMode_D_Stat=0x0：off 1: 3AA ApaMde_D_Stat=0x5：Parking 3AE ApaDisplayMode_D_Stat=0x2：FullScreen 3AE ApaControlMode_D_Stat=0x0：Inactive 3AE ApaSys_D2_Stat=0X0：NormalOperation 3AE ApaDrvRq1MsgTxt_D_Rq=0x1：ShiftToR | R挡图标 | P1 | 手动测试 | PASS
63 | SYNC+_0073 | Symbol2 | SYMBOL_Reverse | 360 | 1.车机供电正常 2.进入泊车页面 | 0： 3AE ApaDisplayMode_D_Stat=0x0：off 1: 3AA ApaMde_D_Stat=0x5：Parking 3AE ApaDisplayMode_D_Stat=0x2：FullScreen 3AE ApaControlMode_D_Stat=0x1：active 3AE ApaSys_D2_Stat=0X0：NormalOperation 3AE ApaDrvRq1MsgTxt_D_Rq=0x1: ShiftToR 3AE ApaDrvRq2MsgTxt_D_Rq=0x1：Stop | 请停车，挂入R档，图标是停车和R档图标 | P1 | 手动测试 | PASS
64 | SYNC+_0073 | Symbol2 | SYMBOL_Reverse | 摄像头损坏 | 1.车机供电正常 2.进入泊车页面 | 0： 3AE ApaDisplayMode_D_Stat=0x0：off 1: 3AA ApaMde_D_Stat=0x5：Parking 3AE ApaDisplayMode_D_Stat=0x2：FullScreen 3AE ApaControlMode_D_Stat=0x1：active 3AE ApaSys_D2_Stat=0X0：NormalOperation 3AE ApaDrvRq1MsgTxt_D_Rq=0x1: ShiftToR 3AE ApaDrvRq2MsgTxt_D_Rq=0x1：Stop | 请停车，挂入R档，图标是停车和R档图标 | P2 | 手动测试 | PASS
65 | SYNC+_0073 | Symbol2 | SYMBOL_Neutral | inactive | 1.车机供电正常 2.进入泊车页面 | 0： 3AE ApaDisplayMode_D_Stat=0x0：off 1: 3AA ApaMde_D_Stat=0x5：Parking 3AE ApaDisplayMode_D_Stat=0x2：FullScreen 3AE ApaControlMode_D_Stat=0x0：Inactive 3AE ApaSys_D2_Stat=0X0：NormalOperation 3AE ApaDrvRq1MsgTxt_D_Rq=0x3：ShiftToN | N挡图标 | P1 | 手动测试 | PASS
66 | SYNC+_0073 | Symbol2 | SYMBOL_PoaRightSelectable | inactive | 1.车机供电正常 2.进入泊车页面 | 0： 3AE ApaDisplayMode_D_Stat=0x0：off 1: 3AA ApaMde_D_Stat=0x5：Parking 3AE ApaDisplayMode_D_Stat=0x2：FullScreen 3AE ApaControlMode_D_Stat=0x0：Inactive 3AE ApaSys_D2_Stat=0X7：BothSidesSelectable | 请使用转向杆选择泊车方向，并伴随播报 | P1 | 手动测试 | PASS
67 | SYNC+_0073 | Symbol2 | SYMBOL_PoaRightSelectable | inactive | 1.车机供电正常 2.进入泊车页面 | 0： 3AE ApaDisplayMode_D_Stat=0x0：off 1: 3AA ApaMde_D_Stat=0x5：Parking 3AE ApaDisplayMode_D_Stat=0x2：FullScreen 3AE ApaControlMode_D_Stat=0x0：Inactive 3AE ApaSys_D2_Stat=0X9：RightSideSelectable | 已选择右侧，无播报 仅右侧泊车方位可选，左侧不可用 | P1 | 手动测试 | PASS
68 | SYNC+_0073 | Symbol2 | SYMBOL_PoaRightBlocked | inactive | 1.车机供电正常 2.进入泊车页面 | 0： 3AE ApaDisplayMode_D_Stat=0x0：off 1: 3AA ApaMde_D_Stat=0x5：Parking 3AE ApaDisplayMode_D_Stat=0x2：FullScreen 3AE ApaControlMode_D_Stat=0x0：Inactive 3AE ApaSys_D2_Stat=0X8：LeftSideSelectable | 已选择左侧，无播报 仅左侧泊车方位可选，右侧不可用 | P1 | 手动测试 | PASS
69 | SYNC+_0073 | Symbol2 | SYMBOL_PoaRightBlocked | inactive | 1.车机供电正常 2.进入泊车页面 | 0： 3AE ApaDisplayMode_D_Stat=0x0：off 1: 3AA ApaMde_D_Stat=0x5：Parking 3AE ApaDisplayMode_D_Stat=0x2：FullScreen 3AE ApaControlMode_D_Stat=0x0：Inactive 3AE ApaSys_D2_Stat=0X10：NoSideSelectable | 左右两侧均不可用，并伴随播报 | P1 | 手动测试 | PASS
70 | SYNC+_0073 | Symbol2 | SYMBOL_Drive | 360 | 1.车机供电正常 2.进入泊车页面 | 0： 3AE ApaDisplayMode_D_Stat=0x0：off 1: 3AA ApaMde_D_Stat=0x5：Parking 3AE ApaDisplayMode_D_Stat=0x2：FullScreen 3AE ApaControlMode_D_Stat=0x1：active 3AE ApaSys_D2_Stat=0X0：NormalOperation 3AE ApaDrvRq1MsgTxt_D_Rq=0x2：ShiftToD | D挡图标 Text：换挡以取消自动泊车 | P1 | 手动测试 | PASS
71 | SYNC+_0073 | Symbol2 | SYMBOL_Drive | 摄像头损坏 | 1.车机供电正常 2.进入泊车页面 | 0： 3AE ApaDisplayMode_D_Stat=0x0：off 1: 3AA ApaMde_D_Stat=0x5：Parking 3AE ApaDisplayMode_D_Stat=0x2：FullScreen 3AE ApaControlMode_D_Stat=0x1：active 3AE ApaSys_D2_Stat=0X0：NormalOperation 3AE ApaDrvRq1MsgTxt_D_Rq=0x2：ShiftToD | D挡图标 Text：换挡以取消自动泊车 | P2 | 手动测试 | PASS
. | HintText
1 | SYNC+_0073 | HintText |  | inactive | 1.车机供电正常 2.进入泊车页面 配置字段：DE03：Camera=4&APA=4/6&Camera views=2 （如果是718/U6，Camera=4&APA=6&Camera views=2） DE00，Vehicle NameplateID=对应车型 | 0： 3AE ApaDisplayMode_D_Stat=0x0：off 1: 3AA ApaMde_D_Stat=0x5：Parking 3AE ApaDisplayMode_D_Stat=0x2：FullScreen 3AE ApaControlMode_D_Stat=0x0：Inactive 3AE ApaSys_D2_Stat=0x0：NormalOperation 3AE ApaDrvRq1MsgTxt_D_Rq=0x1：ShiftToR 3AE ApaDrvRq2MsgTxt_D_Rq=0x5： ReleaseSteering 4D3 ApaSlotLeft1_D_Stat=0x4：IPeready 4D4 ApaSlotRight1_D_Stat=0x4：IPeready 4D3 ApaSlotLeft1_B_Altr=0x1：Available | 1.如你需要改变选择，请点击屏幕上其他车位 | P1 | 手动测试 | PASS
2 | SYNC+_0073 | HintText |  | inactive | 1.车机供电正常 2.进入泊车页面 | 0： 3AE ApaDisplayMode_D_Stat=0x0：off 1: 3AA ApaMde_D_Stat=0x5：Parking 3AE ApaDisplayMode_D_Stat=0x2：FullScreen 3AE ApaControlMode_D_Stat=0x0：Inactive 3AE ApaSys_D2_Stat=0x0：NormalOperation 3AE ApaDrvRq1MsgTxt_D_Rq=0x3：ShiftToN 3AE ApaDrvRq2MsgTxt_D_Rq=0x5： ReleaseSteering 4D3 ApaSlotLeft1_D_Stat=0x4：IPeready 4D4 ApaSlotRight1_D_Stat=0x4：IPeready 4D3 ApaSlotLeft1_B_Altr=0x1：Available | 1.如你需要改变选择，请点击屏幕上其他车位 | P3 | 手动测试 | PASS
4 | SYNC+_0073 | HintText |  | inactive | 1.车机供电正常 2.进入泊车页面 | 0： 3AE ApaDisplayMode_D_Stat=0x0：off 1: 3AA ApaMde_D_Stat=0x5：Parking 3AE ApaDisplayMode_D_Stat=0x2：FullScreen 3AE ApaControlMode_D_Stat=0x0：Inactive 3AE ApaDrvRq1MsgTxt_D_Rq=0x1：ShiftToR 3AE ApaDrvRq2MsgTxt_D_Rq=0x5：ReleaseSteering 4D3 ApaSlotLeft1_D_Stat=0x4：IPeready 4D3 ApaSlotLeft1_B_Altr=0x1：Available | 1.如你需要改变选择，请点击屏幕上其他车位 你可以点击 来改变车位类型 | P3 | 手动测试 | PASS
5 | SYNC+_0073 | HintText |  | inactive | 1.车机供电正常 2.进入泊车页面 | 0： 3AE ApaDisplayMode_D_Stat=0x0：off 1: 3AA ApaMde_D_Stat=0x5：Parking 3AE ApaDisplayMode_D_Stat=0x2：FullScreen 3AE ApaControlMode_D_Stat=0x0：ShiftToN 3AE ApaDrvRq1MsgTxt_D_Rq=0x3：ShiftToN 3AE ApaDrvRq2MsgTxt_D_Rq=0x5：ReleaseSteering 4D3 ApaSlotLeft1_D_Stat=0x4：IPeready 4D3 ApaSlotLeft1_B_Altr=0x1：Available | 1.如你需要改变选择，请点击屏幕上其他车位 你可以点击 来改变车位类型 | P3 | 手动测试 | PASS
6 | SYNC+_0073 | HintText |  | inactive | 1.车机供电正常 2.进入泊车页面 | 0： 3AE ApaDisplayMode_D_Stat=0x0：off 1: 3AA ApaMde_D_Stat=0x5: ParkIn/0X4:POA 3AE ApaDisplayMode_D_Stat=0x2：FullScreen 3AE ApaControlMode_D_Stat=0x0：Inactive 3AE ApaSys_D2_Stat=0x0：NormalOperation 3AE ApaDrvRq1MsgTxt_D_Rq=0x6：ExitVehicle | 脱离P挡将取消自动泊车 | P1 | 手动测试 | PASS
6 | SYNC+_0073 | HintText |  | inactive | 1.车机供电正常 2.进入泊车页面 | 0： 3AE ApaDisplayMode_D_Stat=0x0：off 1: 3AA ApaMde_D_Stat=0x5：Parking 3AE ApaDisplayMode_D_Stat=0x2：Fullscreen 3AE ApaControlMode_D_Stat=0x0：Inactive 3AE ApaSys_D2_Stat=0x0：NormalOperation 3AE ApaDrvRq1MsgTxt_D_Rq=0x0：NoRequest 3AE ApaDrvRq2MsgTxt_D_Rq=0x2：DriveForward 4D3 ApaSlotLeft1_D_Stat=0x4：IPeready | 如你需要泊入狭隘车位，请选择遥控泊车选项 | P1 | 手动测试 | PASS
10 | SYNC+_0073 | HintText |  | inactive | 1.车机供电正常 2.进入泊车页面 | 0： 3AE ApaDisplayMode_D_Stat=0x0：off 1: 3AA ApaMde_D_Stat=0x5: ParkIn 3AE ApaDisplayMode_D_Stat=0x2：FullScreen 3AE ApaControlMode_D_Stat=0x0：Inactive 3AE ApaSys_D2_Stat=0x2：Overspeed 3AE ApaDrvRq2MsgTxt_D_Rq=0x0：NoRequest 202 Veh_V_ActlEng=30 | 请在车速30km/h以下搜索车位 | P1 | 手动测试 | PASS
11 | SYNC+_0073 | HintText |  | inactive | 1.车机供电正常 2.进入泊车页面 | 0： 3AE ApaDisplayMode_D_Stat=0x0：off 1: 3AA ApaMde_D_Stat=0x5: ParkIn 3AE ApaDisplayMode_D_Stat=0x2：FullScreen 3AE ApaControlMode_D_Stat=0x0：Inactive 3AE ApaSys_D2_Stat=0x0：NormalOperation 3AE ApaDrvRq2MsgTxt_D_Rq=0x1：Stop 4D3 ApaSlotLeft1_D_Stat=0x4：IPeready | 如你需要寻找更多车位，请继续行驶 | P1 | 手动测试 | PASS
12 | SYNC+_0073 | HintText |  | inactive | 1.车机供电正常 2.进入泊车页面 | 0： 3AE ApaDisplayMode_D_Stat=0x0：off 1: 3AA ApaMde_D_Stat=0x5: ParkIn 3AE ApaDisplayMode_D_Stat=0x2：FullScreen 3AE ApaControlMode_D_Stat=0x0：Inactive 3AE ApaDrvRq1MsgTxt_D_Rq=0x1：ShiftToR 3AE ApaDrvRq2MsgTxt_D_Rq=0x5：ReleaseSteering 4D3 ApaSlotLeft1_D_Stat=0x4：IPeready 4D4 ApaSlotRight1_D_Stat=0x4：IPeready 4D3 ApaSlotLeft1_B_Altr=0x1：Unavailable | 如你需要改变选择，请点击屏幕上其他车位 你可以点击X来改变车位类型 **注释:X为占位，实际为图标 | P3 | 手动测试 | PASS
13 | SYNC+_0073 | HintText |  | inactive | 1.车机供电正常 2.进入泊车页面 | 0： 3AE ApaDisplayMode_D_Stat=0x0：off 1: 3AA ApaMde_D_Stat=0x5: ParkIn 3AE ApaDisplayMode_D_Stat=0x2：FullScreen 3AE ApaControlMode_D_Stat=0x0：Inactive 3AE ApaDrvRq1MsgTxt_D_Rq=0x3：ShiftToN 3AE ApaDrvRq2MsgTxt_D_Rq=0x5：ReleaseSteering 4D3 ApaSlotLeft1_D_Stat=0x4：IPeready 4D4 ApaSlotRight1_D_Stat=0x4：IPeready 4D3 ApaSlotLeft1_B_Altr=0x1：Unavailable | 如你需要改变选择，请点击屏幕上其他车位 你可以点击X来改变车位类型 **注释:X为占位，实际为图标 | P0 | 手动测试 | PASS
14 | SYNC+_0073 | HintText |  | inactive | 1.车机供电正常 2.进入泊车页面 | 0： 3AE ApaDisplayMode_D_Stat=0x0：off 1: 3AA ApaMde_D_Stat=0x4：POA 3AE ApaDisplayMode_D_Stat=0x2：FullScreen 3AE ApaControlMode_D_Stat=0x1：Active 3AE ApaSys_D2_Stat=0x5：Finished 3AE ApaDrvRq1MsgTxt_D_Rq=0x3：ShiftToN 3AE ApaDrvRq2MsgTxt_D_Rq=0x7：TakeControl | 请注意来往车辆 | P1 | 手动测试 | PASS
15 | SYNC+_0073 | HintText |  | inactive | 1.车机供电正常 2.进入泊车页面 | 0： 3AE ApaDisplayMode_D_Stat=0x0：off 1: 3AA ApaMde_D_Stat=0x4：POA 3AE ApaDisplayMode_D_Stat=0x2：FullScreen 3AE ApaControlMode_D_Stat=0x1：Active/0x0 inactive 3AE ApaSys_D2_Stat=0x10：NoSideSelectable | 泊出辅助不可用，两侧有障碍物 | P1 | 手动测试 | PASS
. | 车位
1 | SYNC+_0073 |  |  | inactive | 1.车机供电正常2.ApaMvngSlots=On 配置字段：DE03：Camera=4&APA=4/6&Camera views=2 （如果是718/U6，Camera=4&APA=6&Camera views=2） DE00，Vehicle NameplateID=对应车型 | 0： 3AE ApaDisplayMode_D_Stat=0x0：off 1: 3AA ApaMde_D_Stat=0x5：Parking 3AE ApaDisplayMode_D_Stat=0x2：Fullscreen 3AE ApaControlMode_D_Stat=0x0：Inactive 3AE ApaDynmcSlot_B_Stat=0x1：On 4D3 ApaSlotLeft1_D_Stat =0x1：IPaFound | ApaSlotL1(平行—找到车位) *出现左侧第一个平行于汽车的车位 | P0 | 手动测试 | PASS
2 | SYNC+_0073 |  |  | inactive | 1.车机供电正常2.ApaMvngSlots=On | 0： 3AE ApaDisplayMode_D_Stat=0x0：off 1: 3AA ApaMde_D_Stat=0x5：Parking 3AE ApaDisplayMode_D_Stat=0x2：Fullscreen 3AE ApaControlMode_D_Stat=0x0：Inactive 3AE ApaDynmcSlot_B_Stat=0x1：On 4D3 ApaSlotLeft1_D_Stat =0x2：IPaReady | ApaSlotL1(平行—处于准备） *出现左侧第一个平行于汽车的车位且车位周围有一圈橙色高亮 | P0 | 手动测试 | PASS
3 | SYNC+_0073 |  |  | inactive | 1.车机供电正常2.ApaMvngSlots=On | 0： 3AE ApaDisplayMode_D_Stat=0x0：off 1: 3AA ApaMde_D_Stat=0x5：Parking 3AE ApaDisplayMode_D_Stat=0x2：Fullscreen 3AE ApaControlMode_D_Stat=0x0：Inactive 3AE ApaDynmcSlot_B_Stat=0x1：On 4D3 ApaSlotLeft1_D_Stat =0x3：IPeFound | ApaSlotL1(垂直—找到车位) *出现左侧第一个垂直于汽车的车位 | P0 | 手动测试 | PASS
4 | SYNC+_0073 |  |  | inactive | 1.车机供电正常2.ApaMvngSlots=On | 0： 3AE ApaDisplayMode_D_Stat=0x0：off 1: 3AA ApaMde_D_Stat=0x5：Parking 3AE ApaDisplayMode_D_Stat=0x2：Fullscreen 3AE ApaControlMode_D_Stat=0x0：Inactive 3AE ApaDynmcSlot_B_Stat=0x1：On 4D3 ApaSlotLeft1_D_Stat =0x4：IPeReady | ApaSlotL1(垂直—处于准备） *出现左侧第一个垂直于汽车的车位且车位周围有一圈橙色高亮 | P0 | 手动测试 | PASS
5 | SYNC+_0073 |  |  | inactive | 1.车机供电正常2.ApaMvngSlots=On | 0： 3AE ApaDisplayMode_D_Stat=0x0：off 1: 3AA ApaMde_D_Stat=0x5：Parking 3AE ApaDisplayMode_D_Stat=0x2：Fullscreen 3AE ApaControlMode_D_Stat=0x0：Inactive 3AE ApaDynmcSlot_B_Stat=0x1：On 4D3 ApaSlotLeft2_D_Stat =0x1：IPaFound | ApaSlotL2(平行—找到车位) *出现左侧第二个平行于汽车的车位 | P3 | 手动测试 | PASS
6 | SYNC+_0073 |  |  | inactive | 1.车机供电正常2.ApaMvngSlots=On | 0： 3AE ApaDisplayMode_D_Stat=0x0：off 1: 3AA ApaMde_D_Stat=0x5：Parking 3AE ApaDisplayMode_D_Stat=0x2：Fullscreen 3AE ApaControlMode_D_Stat=0x0：Inactive 3AE ApaDynmcSlot_B_Stat=0x1：On 4D3 ApaSlotLeft2_D_Stat =0x2：IPaReady | ApaSlotL2(平行—处于准备） *出现左侧第二个平行于汽车的车位且车位周围有一圈橙色高亮 | P3 | 手动测试 | PASS
7 | SYNC+_0073 |  |  | inactive | 1.车机供电正常2.ApaMvngSlots=On | 0： 3AE ApaDisplayMode_D_Stat=0x0：off 1: 3AA ApaMde_D_Stat=0x5：Parking 3AE ApaDisplayMode_D_Stat=0x2：Fullscreen 3AE ApaControlMode_D_Stat=0x0：Inactive 3AE ApaDynmcSlot_B_Stat=0x1：On 4D3 ApaSlotLeft2_D_Stat =0x3：IPeFound | ApaSlotL2(垂直—找到车位) *出现左侧第二个平行于汽车的车位 | P3 | 手动测试 | PASS
8 | SYNC+_0073 |  |  | inactive | 1.车机供电正常2.ApaMvngSlots=On | 0： 3AE ApaDisplayMode_D_Stat=0x0：off 1: 3AA ApaMde_D_Stat=0x5：Parking 3AE ApaDisplayMode_D_Stat=0x2：Fullscreen 3AE ApaControlMode_D_Stat=0x0：Inactive 3AE ApaDynmcSlot_B_Stat=0x1：On 4D3 ApaSlotLeft2_D_Stat =0x4：IPeReady | ApaSlotL2(垂直—处于准备） *出现左侧第二个平行于汽车的车位且车位周围有一圈橙色高亮 | P3 | 手动测试 | PASS
9 | SYNC+_0073 |  |  | inactive | 1.车机供电正常2.ApaMvngSlots=On | 0： 3AE ApaDisplayMode_D_Stat=0x0：off 1: 3AA ApaMde_D_Stat=0x5：Parking 3AE ApaDisplayMode_D_Stat=0x2：Fullscreen 3AE ApaControlMode_D_Stat=0x0：Inactive 3AE ApaDynmcSlot_B_Stat=0x1：On 4D3 ApaSlotLeft3_D_Stat =0x1：IPaFound | ApaSlotL3(平行—找到车位) *出现左侧第三个平行于汽车的车位 | P3 | 手动测试 | PASS
10 | SYNC+_0073 |  |  | inactive | 1.车机供电正常2.ApaMvngSlots=On | 0： 3AE ApaDisplayMode_D_Stat=0x0：off 1: 3AA ApaMde_D_Stat=0x5：Parking 3AE ApaDisplayMode_D_Stat=0x2：Fullscreen 3AE ApaControlMode_D_Stat=0x0：Inactive 3AE ApaDynmcSlot_B_Stat=0x1：On 4D3 ApaSlotLeft3_D_Stat =0x2：IPaReady | ApaSlotL3(平行—处于准备） *出现左侧第三个平行于汽车的车位且车位周围有一圈橙色高亮 | P3 | 手动测试 | PASS
11 | SYNC+_0073 |  |  | inactive | 1.车机供电正常2.ApaMvngSlots=On | 0： 3AE ApaDisplayMode_D_Stat=0x0：off 1: 3AA ApaMde_D_Stat=0x5：Parking 3AE ApaDisplayMode_D_Stat=0x2：Fullscreen 3AE ApaControlMode_D_Stat=0x0：Inactive 3AE ApaDynmcSlot_B_Stat=0x1：On 4D3 ApaSlotLeft3_D_Stat =0x3：IPeFound | ApaSlotL3(垂直—找到车位) *出现左侧第三个垂直于汽车的车位 | P3 | 手动测试 | PASS
12 | SYNC+_0073 |  |  | inactive | 1.车机供电正常2.ApaMvngSlots=On | 0： 3AE ApaDisplayMode_D_Stat=0x0：off 1: 3AA ApaMde_D_Stat=0x5：Parking 3AE ApaDisplayMode_D_Stat=0x2：Fullscreen 3AE ApaControlMode_D_Stat=0x0：Inactive 3AE ApaDynmcSlot_B_Stat=0x1：On 4D3 ApaSlotLeft3_D_Stat =0x4：IPeReady | ApaSlotL3(垂直—处于准备） *出现左侧第三个垂直于汽车的车位且车位周围有一圈橙色高亮 | P3 | 手动测试 | PASS
13 | SYNC+_0073 |  |  | inactive | 1.车机供电正常2.ApaMvngSlots=On | 0： 3AE ApaDisplayMode_D_Stat=0x0：off 1: 3AA ApaMde_D_Stat=0x5：Parking 3AE ApaDisplayMode_D_Stat=0x2：Fullscreen 3AE ApaControlMode_D_Stat=0x0：Inactive 3AE ApaDynmcSlot_B_Stat=0x1：On 4D4 ApaSlotRight1_D_Stat =0x1：IPaFound | ApaSlotR1(平行—找到车位) *出现右侧第一个平行于汽车的车位 | P1 | 手动测试 | PASS
14 | SYNC+_0073 |  |  | inactive | 1.车机供电正常2.ApaMvngSlots=On | 0： 3AE ApaDisplayMode_D_Stat=0x0：off 1: 3AA ApaMde_D_Stat=0x5：Parking 3AE ApaDisplayMode_D_Stat=0x2：Fullscreen 3AE ApaControlMode_D_Stat=0x0：Inactive 3AE ApaDynmcSlot_B_Stat=0x1：On 4D4 ApaSlotRight1_D_Stat =0x2：IPaReady | ApaSlotR1(平行—处于准备） *出现右侧第一个平行于汽车的车位且车位周围有一圈橙色高亮 | P1 | 手动测试 | PASS
15 | SYNC+_0073 |  |  | inactive | 1.车机供电正常2.ApaMvngSlots=On | 0： 3AE ApaDisplayMode_D_Stat=0x0：off 1: 3AA ApaMde_D_Stat=0x5：Parking 3AE ApaDisplayMode_D_Stat=0x2：Fullscreen 3AE ApaControlMode_D_Stat=0x0：Inactive 3AE ApaDynmcSlot_B_Stat=0x1：On 4D4 ApaSlotRight1_D_Stat =0x3：IPeFound | ApaSlotrR1(垂直—找到车位) *出现右侧第一个垂直于汽车的车位 | P1 | 手动测试 | PASS
16 | SYNC+_0073 |  |  | inactive | 1.车机供电正常2.ApaMvngSlots=On | 0： 3AE ApaDisplayMode_D_Stat=0x0：off 1: 3AA ApaMde_D_Stat=0x5：Parking 3AE ApaDisplayMode_D_Stat=0x2：Fullscreen 3AE ApaControlMode_D_Stat=0x0：Inactive 3AE ApaDynmcSlot_B_Stat=0x1：On 4D4 ApaSlotRight1_D_Stat =0x4：IPeReady | ApaSlotR1(垂直—处于准备） *出现右侧第一个垂直于汽车的车位且车位周围有一圈橙色高亮 | P1 | 手动测试 | PASS
17 | SYNC+_0073 |  |  | inactive | 1.车机供电正常2.ApaMvngSlots=On | 0： 3AE ApaDisplayMode_D_Stat=0x0：off 1: 3AA ApaMde_D_Stat=0x5：Parking 3AE ApaDisplayMode_D_Stat=0x2：Fullscreen 3AE ApaControlMode_D_Stat=0x0：Inactive 3AE ApaDynmcSlot_B_Stat=0x1：On 4D4 ApaSlotRight2_D_Stat =0x1：IPaFound | ApaSlotR2(平行—找到车位) *出现右侧第二个平行于汽车的车位 | P3 | 手动测试 | PASS
18 | SYNC+_0073 |  |  | inactive | 1.车机供电正常2.ApaMvngSlots=On | 0： 3AE ApaDisplayMode_D_Stat=0x0：off 1: 3AA ApaMde_D_Stat=0x5：Parking 3AE ApaDisplayMode_D_Stat=0x2：Fullscreen 3AE ApaControlMode_D_Stat=0x0：Inactive 3AE ApaDynmcSlot_B_Stat=0x1：On 4D4 ApaSlotRight2_D_Stat =0x2：IPaReady | ApaSlotR2(平行—处于准备） *出现右侧第二个平行于汽车的车位且车位周围有一圈橙色高亮 | P3 | 手动测试 | PASS
19 | SYNC+_0073 |  |  | inactive | 1.车机供电正常2.ApaMvngSlots=On | 0： 3AE ApaDisplayMode_D_Stat=0x0：off 1: 3AA ApaMde_D_Stat=0x5：Parking 3AE ApaDisplayMode_D_Stat=0x2：Fullscreen 3AE ApaControlMode_D_Stat=0x0：Inactive 3AE ApaDynmcSlot_B_Stat=0x1：On 4D4 ApaSlotRight2_D_Stat =0x3：IPeFound | ApaSlotrR2(垂直—找到车位) *出现右侧第二个垂直于汽车的车位 | P3 | 手动测试 | PASS
20 | SYNC+_0073 |  |  | inactive | 1.车机供电正常2.ApaMvngSlots=On | 0： 3AE ApaDisplayMode_D_Stat=0x0：off 1: 3AA ApaMde_D_Stat=0x5：Parking 3AE ApaDisplayMode_D_Stat=0x2：Fullscreen 3AE ApaControlMode_D_Stat=0x0：Inactive 3AE ApaDynmcSlot_B_Stat=0x1：On 4D4 ApaSlotRight2_D_Stat =0x4：IPeReady | ApaSlotR2(垂直—处于准备） *出现右侧第二个垂直于汽车的车位且车位周围有一圈橙色高亮 | P3 | 手动测试 | PASS
21 | SYNC+_0073 |  |  | inactive | 1.车机供电正常2.ApaMvngSlots=On | 0： 3AE ApaDisplayMode_D_Stat=0x0：off 1: 3AA ApaMde_D_Stat=0x5：Parking 3AE ApaDisplayMode_D_Stat=0x2：Fullscreen 3AE ApaControlMode_D_Stat=0x0：Inactive 3AE ApaDynmcSlot_B_Stat=0x1：On 4D4 ApaSlotRight3_D_Stat =0x1：IPaFound | ApaSlotR3(平行—找到车位) *出现右侧第三个平行于汽车的车位 | P3 | 手动测试 | PASS
22 | SYNC+_0073 |  |  | inactive | 1.车机供电正常2.ApaMvngSlots=On | 0： 3AE ApaDisplayMode_D_Stat=0x0：off 1: 3AA ApaMde_D_Stat=0x5：Parking 3AE ApaDisplayMode_D_Stat=0x2：Fullscreen 3AE ApaControlMode_D_Stat=0x0：Inactive 3AE ApaDynmcSlot_B_Stat=0x1：On 4D4 ApaSlotRight3_D_Stat =0x2：IPaReady | ApaSlotR3(平行—处于准备） *出现右侧第三个平行于汽车的车位且车位周围有一圈橙色高亮 | P3 | 手动测试 | PASS
23 | SYNC+_0073 |  |  | inactive | 1.车机供电正常2.ApaMvngSlots=On | 0： 3AE ApaDisplayMode_D_Stat=0x0：off 1: 3AA ApaMde_D_Stat=0x5：Parking 3AE ApaDisplayMode_D_Stat=0x2：Fullscreen 3AE ApaControlMode_D_Stat=0x0：Inactive 3AE ApaDynmcSlot_B_Stat=0x1：On 4D4 ApaSlotRight3_D_Stat =0x3：IPeFound | ApaSlotrR3(垂直—找到车位) *出现右侧第三个垂直于汽车的车位 | P3 | 手动测试 | PASS
24 | SYNC+_0073 |  |  | inactive | 1.车机供电正常2.ApaMvngSlots=On | 0： 3AE ApaDisplayMode_D_Stat=0x0：off 1: 3AA ApaMde_D_Stat=0x5：Parking 3AE ApaDisplayMode_D_Stat=0x2：Fullscreen 3AE ApaControlMode_D_Stat=0x0：Inactive 3AE ApaDynmcSlot_B_Stat=0x1：On 4D4 ApaSlotRight3_D_Stat =0x4：IPeReady | ApaSlotR3(垂直—处于准备） *出现右侧第三个垂直于汽车的车位且车位周围有一圈橙色高亮 | P3 | 手动测试 | PASS
25 | SYNC+_0073 |  | ApadelUXe0479 | inactive | 1.车机供电正常 2.ApaMvngSlots=Off | 0： 3AE ApaDisplayMode_D_Stat=0x0：off 1: 3AA ApaMde_D_Stat=0x5：Parking 3AE ApaDisplayMode_D_Stat=0x2：Fullscreen 3AE ApaControlMode_D_Stat=0x0：Inactive 3AE ApaDynmcSlot_B_Stat=0x0：off 4D3 ApaSlotLeft1_D_Stat =0x1：IPaFound | found左边车位 *汽车左侧出现车位 | P1 | 手动测试 | PASS
26 | SYNC+_0073 |  | ApadelUXe0480 | inactive | 1.车机供电正常 2.ApaMvngSlots=Off | 0： 3AE ApaDisplayMode_D_Stat=0x0：off 1: 3AA ApaMde_D_Stat=0x5：Parking 3AE ApaDisplayMode_D_Stat=0x2：Fullscreen 3AE ApaControlMode_D_Stat=0x0：Inactive 3AE ApaDynmcSlot_B_Stat=0x0：off 4D3 ApaSlotLeft1_D_Stat =0x2：IPaReady | ready左边车位 *汽车左侧出现车位并车位周围高亮 | P1 | 手动测试 | PASS
27 | SYNC+_0073 |  | ApadelUXe0481 | inactive | 1.车机供电正常 2.ApaMvngSlots=Off | 0： 3AE ApaDisplayMode_D_Stat=0x0：off 1: 3AA ApaMde_D_Stat=0x5：Parking 3AE ApaDisplayMode_D_Stat=0x2：Fullscreen 3AE ApaControlMode_D_Stat=0x0：Inactive 3AE ApaDynmcSlot_B_Stat=0x0：off 4D3 ApaSlotLeft1_D_Stat =0x0：None | 显示汽车 *汽车两侧无车位出现 | P1 | 手动测试 | PASS
28 | SYNC+_0073 |  | ApadelUXe0482 | inactive | 1.车机供电正常 2.ApaMvngSlots=Off | 0： 3AE ApaDisplayMode_D_Stat=0x0：off 1: 3AA ApaMde_D_Stat=0x5：Parking 3AE ApaDisplayMode_D_Stat=0x2：Fullscreen 3AE ApaControlMode_D_Stat=0x0：Inactive 3AE ApaDynmcSlot_B_Stat=0x0：off 4D4 ApaSlotRight1_D_Stat =0x1：IPaFound | found右边车位 *汽车右侧出现车位 | P1 | 手动测试 | PASS
29 | SYNC+_0073 |  | ApadelUXe0483 | inactive | 1.车机供电正常 2.ApaMvngSlots=Off | 0： 3AE ApaDisplayMode_D_Stat=0x0：off 1: 3AA ApaMde_D_Stat=0x5：Parking 3AE ApaDisplayMode_D_Stat=0x2：Fullscreen 3AE ApaControlMode_D_Stat=0x0：Inactive 3AE ApaDynmcSlot_B_Stat=0x0：off 4D4 ApaSlotRight1_D_Stat =0x2：IPaReady | ready右边车位 *汽车右侧出现车位并车位周围高亮 | P1 | 手动测试 | PASS
30 | SYNC+_0073 |  | ApadelUXe0484 | inactive | 1.车机供电正常 2.ApaMvngSlots=Off | 0： 3AE ApaDisplayMode_D_Stat=0x0：off 1: 3AA ApaMde_D_Stat=0x5：Parking 3AE ApaDisplayMode_D_Stat=0x2：Fullscreen 3AE ApaControlMode_D_Stat=0x0：Inactive 3AE ApaDynmcSlot_B_Stat=0x0：off 4D4 ApaSlotRight1_D_Stat =0x0：None | 无车位提示 *仅仅进入Fullscreen界面 | P1 | 手动测试 | PASS
31 | SYNC+_0073 |  |  | inactive | 1.车机供电正常 2.车位可垂直/水平切换 | 0： 3AE ApaDisplayMode_D_Stat=0x0：off 1: 3AA ApaMde_D_Stat=0x5：Parking 3AE ApaDisplayMode_D_Stat=0x2：Fullscreen 3AE ApaControlMode_D_Stat=0x0：Inactive 3AE ApaDynmcSlot_B_Stat=0x0：off 4D3 ApaSlotLeft1_B_Altr=0x1：Unavailable | SlotChangeVisual(ApaSlotL1) *左侧第一个车位可垂直/平行切换 | P1 | 手动测试 | PASS
32 | SYNC+_0073 |  |  | inactive | 1.车机供电正常 2.车位可垂直/水平切换 | 0： 3AE ApaDisplayMode_D_Stat=0x0：off 1: 3AA ApaMde_D_Stat=0x5：Parking 3AE ApaDisplayMode_D_Stat=0x2：Fullscreen 3AE ApaControlMode_D_Stat=0x0：Inactive 3AE ApaDynmcSlot_B_Stat=0x0：off 4D3 ApaSlotLeft2_B_Altr=0x1：Unavailable | SlotChangeVisual(ApaSlotL2) *左侧第一个车位可垂直/平行切换 | P1 | 手动测试 | PASS
33 | SYNC+_0073 |  |  | inactive | 1.车机供电正常 2.车位可垂直/水平切换 | 0： 3AE ApaDisplayMode_D_Stat=0x0：off 1: 3AA ApaMde_D_Stat=0x5：Parking 3AE ApaDisplayMode_D_Stat=0x2：Fullscreen 3AE ApaControlMode_D_Stat=0x0：Inactive 3AE ApaDynmcSlot_B_Stat=0x0：off 4D4 ApaSlotRight1_B_Altr=0x1：Unavailable | SlotChangeVisual(ApaSlotR1) *右侧第一个车位可垂直/平行切换 | P1 | 手动测试 | PASS
34 | SYNC+_0073 |  |  | inactive | 1.车机供电正常 2.车位可垂直/水平切换 | 0： 3AE ApaDisplayMode_D_Stat=0x0：off 1: 3AA ApaMde_D_Stat=0x5：Parking 3AE ApaDisplayMode_D_Stat=0x2：Fullscreen 3AE ApaControlMode_D_Stat=0x0：Inactive 3AE ApaDynmcSlot_B_Stat=0x0：off 4D4 ApaSlotRight2_B_Altr=0x1：Unavailable | SlotChangeVisual(ApaSlotR2) *右侧第一个车位可垂直/平行切换 | P1 | 手动测试 | PASS
. | 轨迹动画
1 | SYNC+_0073 | ApadelUXe0142 |  | inactive | 1.车机供电正常 2.进入泊车页面 3.车速为0 配置字段：DE03：Camera=4&APA=4/6&Camera views=2 （如果是718/U6，Camera=4&APA=6&Camera views=2） DE00，Vehicle NameplateID=对应车型 | 0： 3AE ApaDisplayMode_D_Stat=0x0：off 1: 3AA ApaMde_D_Stat=0x5：Parking 3AE ApaDisplayMode_D_Stat=0x2：Fullscreen 3AE ApaControlMode_D_Stat=0x0：Inactive 3AE ApaSlotTrgt_D_Stat=0x1：Left1 3AE ApaDrvRq1MsgTxt_D_Rq=0X1: ShiftToR 3AE ApaDrvRq2MsgTxt_D_Rq=0x5：ReleaseSteering 4D3 ApaSlotLeft1_D_Stat=0x2：IPaReady | 1.正确显示车辆的轨迹情况 车挂入R档并向左边1车位垂直倒车轨迹动画 | P1 | 手动测试 | PASS
2 | SYNC+_0073 | ApadelUXe0198 |  | inactive | 1.车机供电正常 2.进入泊车页面 3.车速为0 | 0： 3AE ApaDisplayMode_D_Stat=0x0：off 1: 3AA ApaMde_D_Stat=0x5：Parking 3AE ApaDisplayMode_D_Stat=0x2：Fullscreen 3AE ApaControlMode_D_Stat=0x0：Inactive 3AE ApaSlotTrgt_D_Stat=0x1：Left1 3AE ApaDrvRq1MsgTxt_D_Rq=0X3：ShiftToN 3AE ApaDrvRq2MsgTxt_D_Rq=0x5：ReleaseSteering 4D3 ApaSlotLeft1_D_Stat=0x2：IPaReady | TrajectoryToSlotL1 车挂入N档并向左边1车位垂直倒车轨迹动画 | P1 | 手动测试 | PASS
3 | SYNC+_0073 | ApadelUXe0143 |  | inactive | 1.车机供电正常 2.进入泊车页面 3.车速为0 | 0： 3AE ApaDisplayMode_D_Stat=0x0：off 1: 3AA ApaMde_D_Stat=0x5：Parking 3AE ApaDisplayMode_D_Stat=0x2：Fullscreen 3AE ApaControlMode_D_Stat=0x0：Inactive 3AE ApaSlotTrgt_D_Stat=0x1：Left1 3AE ApaDrvRq1MsgTxt_D_Rq=0X1: ShiftToR 3AE ApaDrvRq2MsgTxt_D_Rq=0x5：ReleaseSteering 4D3 ApaSlotLeft1_D_Stat=0x4：IPeReady | 车位挂入R档向左边一车位水平倒车轨迹动画 | P1 | 手动测试 | PASS
4 | SYNC+_0073 | ApadelUXe0199 |  | inactive | 1.车机供电正常 2.进入泊车页面 3.车速为0 | 0： 3AE ApaDisplayMode_D_Stat=0x0：off 1: 3AA ApaMde_D_Stat=0x5：Parking 3AE ApaDisplayMode_D_Stat=0x2：Fullscreen 3AE ApaControlMode_D_Stat=0x0：Inactive 3AE ApaSlotTrgt_D_Stat=0x1：Left1 3AE ApaDrvRq1MsgTxt_D_Rq=0X3: ShiftToN 3AE ApaDrvRq2MsgTxt_D_Rq=0x5：ReleaseSteering 4D3 ApaSlotLeft1_D_Stat=0x4：IPeReady | TrajectoryToSlotL1 车位挂入N档向左边一车位水平倒车轨迹动画 | P1 | 手动测试 | PASS
7 | SYNC+_0073 | ApadelUXe0145 |  | inactive | 1.车机供电正常 2.进入泊车页面 3.车速为0 | 0： 3AE ApaDisplayMode_D_Stat=0x0：off 1: 3AA ApaMde_D_Stat=0x5：Parking 3AE ApaDisplayMode_D_Stat=0x2：Fullscreen 3AE ApaControlMode_D_Stat=0x0：Inactive 3AE ApaSlotTrgt_D_Stat=0x2：Left2 3AE ApaDrvRq1MsgTxt_D_Rq=0X1: ShiftToR 3AE ApaDrvRq2MsgTxt_D_Rq=0x5：ReleaseSteering 4D3 ApaSlotLeft2_D_Stat=0x2：IPaReady | TrajectoryToSlotL2 车挂入R档并向左边2车位垂直倒车轨迹动画 | P1 | 手动测试 | PASS
8 | SYNC+_0073 | ApadelUXe0201 |  | inactive | 1.车机供电正常 2.进入泊车页面 3.车速为0 | 0： 3AE ApaDisplayMode_D_Stat=0x0：off 1: 3AA ApaMde_D_Stat=0x5：Parking 3AE ApaDisplayMode_D_Stat=0x2：Fullscreen 3AE ApaControlMode_D_Stat=0x0：Inactive 3AE ApaSlotTrgt_D_Stat=0x2：Left2 3AE ApaDrvRq1MsgTxt_D_Rq=0X3: ShiftToN 3AE ApaDrvRq2MsgTxt_D_Rq=0x5：ReleaseSteering 4D3 ApaSlotLeft2_D_Stat=0x2：IPaReady | TrajectoryToSlotL2 车挂入N档并向左边2车位垂直倒车轨迹动画 | P1 | 手动测试 | PASS
9 | SYNC+_0073 | ApadelUXe0146 |  | inactive | 1.车机供电正常 2.进入泊车页面 3.车速为0 | 0： 3AE ApaDisplayMode_D_Stat=0x0：off 1: 3AA ApaMde_D_Stat=0x5：Parking 3AE ApaDisplayMode_D_Stat=0x2：Fullscreen 3AE ApaControlMode_D_Stat=0x0：Inactive 3AE ApaSlotTrgt_D_Stat=0x2：Left2 3AE ApaDrvRq1MsgTxt_D_Rq=0X1: ShiftToR 3AE ApaDrvRq2MsgTxt_D_Rq=0x5：ReleaseSteering 4D3 ApaSlotLeft2_D_Stat=0x4：IPeReady | TrajectoryToSlotL2 车挂入R档向左边2车位水平倒车轨迹动画 | P1 | 手动测试 | PASS
10 | SYNC+_0073 | ApadelUXe0202 |  | inactive | 1.车机供电正常 2.进入泊车页面 3.车速为0 | 0： 3AE ApaDisplayMode_D_Stat=0x0：off 1: 3AA ApaMde_D_Stat=0x5：Parking 3AE ApaDisplayMode_D_Stat=0x2：Fullscreen 3AE ApaControlMode_D_Stat=0x0：Inactive 3AE ApaSlotTrgt_D_Stat=0x2：Left2 3AE ApaDrvRq1MsgTxt_D_Rq=0X3: ShiftToN 3AE ApaDrvRq2MsgTxt_D_Rq=0x5：ReleaseSteering 4D3 ApaSlotLeft2_D_Stat=0x4：IPeReady | TrajectoryToSlotL2 车挂入N档向左边2车位水平倒车轨迹动画 | P1 | 手动测试 | PASS
13 | SYNC+_0073 | ApadelUXe0500 |  | inactive | 1.车机供电正常 2.进入泊车页面 3.车速为0 | 0： 3AE ApaDisplayMode_D_Stat=0x0：off 1: 3AA ApaMde_D_Stat=0x5：Parking 3AE ApaDisplayMode_D_Stat=0x2：Fullscreen 3AE ApaControlMode_D_Stat=0x0：Inactive 3AE ApaSlotTrgt_D_Stat=0x3: ShiftToR 3AE ApaDrvRq1MsgTxt_D_Rq=0X1: ShiftToR 3AE ApaDrvRq2MsgTxt_D_Rq=0x5：ReleaseSteering 4D3 ApaSlotLeft3_D_Stat=0x2：IPaReady | TrajectoryToSlotL3 车挂入R档并向左边3车位垂直倒车轨迹动画 | P1 | 手动测试 | PASS
14 | SYNC+_0073 | ApadelUXe0501 |  | inactive | 1.车机供电正常 2.进入泊车页面 3.车速为0 | 0： 3AE ApaDisplayMode_D_Stat=0x0：off 1: 3AA ApaMde_D_Stat=0x5：Parking 3AE ApaDisplayMode_D_Stat=0x2：Fullscreen 3AE ApaControlMode_D_Stat=0x0：Inactive 3AE ApaSlotTrgt_D_Stat=0x3: Left3 3AE ApaDrvRq1MsgTxt_D_Rq=0X3: ShiftToN 3AE ApaDrvRq2MsgTxt_D_Rq=0x5：ReleaseSteering 4D3 ApaSlotLeft3_D_Stat=0x2：IPaReady | TrajectoryToSlotL3 车挂入N档并向左边3车位垂直倒车轨迹动画 | P1 | 手动测试 | PASS
15 | SYNC+_0073 | ApadelUXe0502 |  | inactive | 1.车机供电正常 2.进入泊车页面 3.车速为0 | 0： 3AE ApaDisplayMode_D_Stat=0x0：off 1: 3AA ApaMde_D_Stat=0x5：Parking 3AE ApaDisplayMode_D_Stat=0x2：Fullscreen 3AE ApaControlMode_D_Stat=0x0：Inactive 3AE ApaSlotTrgt_D_Stat=0x3：Left3 3AE ApaDrvRq1MsgTxt_D_Rq=0X1: ShiftToR 3AE ApaDrvRq2MsgTxt_D_Rq=0x5：ReleaseSteering 4D3 ApaSlotLeft3_D_Stat=0x4：IPeReady | TrajectoryToSlotL3 车挂入R档向左边3车位水平倒车轨迹动画 | P1 | 手动测试 | PASS
16 | SYNC+_0073 | ApadelUXe0503 |  | inactive | 1.车机供电正常 2.进入泊车页面 3.车速为0 | 0： 3AE ApaDisplayMode_D_Stat=0x0：off 1: 3AA ApaMde_D_Stat=0x5：Parking 3AE ApaDisplayMode_D_Stat=0x2：Fullscreen 3AE ApaControlMode_D_Stat=0x0：Inactive 3AE ApaSlotTrgt_D_Stat=0x3：Left3 3AE ApaDrvRq1MsgTxt_D_Rq=0X3: ShiftToN 3AE ApaDrvRq2MsgTxt_D_Rq=0x5：ReleaseSteering 4D3 ApaSlotLeft3_D_Stat=0x4：IPeReady | TrajectoryToSlotL3 车挂入N档向左边3车位水平倒车轨迹动画 | P1 | 手动测试 | PASS
19 | SYNC+_0073 |  |  | inactive | 1.车机供电正常 2.进入泊车页面 3.车速为0 | 0： 3AE ApaDisplayMode_D_Stat=0x0：off 1: 3AA ApaMde_D_Stat=0x5：Parking 3AE ApaDisplayMode_D_Stat=0x2：Fullscreen 3AE ApaControlMode_D_Stat=0x0：Inactive 3AE ApaSlotTrgt_D_Stat=0x4：Right1 3AE ApaDrvRq1MsgTxt_D_Rq=0X1: ShiftToR 3AE ApaDrvRq2MsgTxt_D_Rq=0x5：ReleaseSteering 4D4 ApaSlotRight1_D_Stat=0x2：IPaReady | TrajectoryToSlotR1 车挂入R档向右边1车位垂直倒车轨迹动画 | P1 | 手动测试 | PASS
20 | SYNC+_0073 |  |  | inactive | 1.车机供电正常 2.进入泊车页面 3.车速为0 | 0： 3AE ApaDisplayMode_D_Stat=0x0：off 1: 3AA ApaMde_D_Stat=0x5：Parking 3AE ApaDisplayMode_D_Stat=0x2：Fullscreen 3AE ApaControlMode_D_Stat=0x0：Inactive 3AE ApaSlotTrgt_D_Stat=0x4：Right1 3AE ApaDrvRq1MsgTxt_D_Rq=0X3: ShiftToN 3AE ApaDrvRq2MsgTxt_D_Rq=0x5：ReleaseSteering 4D4 ApaSlotRight1_D_Stat=0x2：IPaReady | TrajectoryToSlotR1 车挂入N档向右边1车位垂直倒车轨迹动画 | P1 | 手动测试 | PASS
21 | SYNC+_0073 |  |  | inactive | 1.车机供电正常 2.进入泊车页面 3.车速为0 | 0： 3AE ApaDisplayMode_D_Stat=0x0：off 1: 3AA ApaMde_D_Stat=0x5：Parking 3AE ApaDisplayMode_D_Stat=0x2：Fullscreen 3AE ApaControlMode_D_Stat=0x0：Inactive 3AE ApaSlotTrgt_D_Stat=0x4：Right1 3AE ApaDrvRq1MsgTxt_D_Rq=0X1: ShiftToR 3AE ApaDrvRq2MsgTxt_D_Rq=0x5：ReleaseSteering 4D4 ApaSlotRight1_D_Stat=0x4：IPeReady | TrajectoryToSlotR1 车挂入R档向右边1车位水平倒车轨迹动画 | P1 | 手动测试 | PASS
22 | SYNC+_0073 |  |  | inactive | 1.车机供电正常 2.进入泊车页面 3.车速为0 | 0： 3AE ApaDisplayMode_D_Stat=0x0：off 1: 3AA ApaMde_D_Stat=0x5：Parking 3AE ApaDisplayMode_D_Stat=0x2：Fullscreen 3AE ApaControlMode_D_Stat=0x0：Inactive 3AE ApaSlotTrgt_D_Stat=0x4：Right1 3AE ApaDrvRq1MsgTxt_D_Rq=0X3: ShiftToN 3AE ApaDrvRq2MsgTxt_D_Rq=0x5：ReleaseSteering 4D4 ApaSlotRight1_D_Stat=0x4：IPeReady | TrajectoryToSlotR1 车挂入N档向右边1车位水平倒车轨迹动画 | P1 | 手动测试 | PASS
25 | SYNC+_0073 |  |  | inactive | 1.车机供电正常 2.进入泊车页面 3.车速为0 | 0： 3AE ApaDisplayMode_D_Stat=0x0：off 1: 3AA ApaMde_D_Stat=0x5：Parking 3AE ApaDisplayMode_D_Stat=0x2：Fullscreen 3AE ApaControlMode_D_Stat=0x0：Inactive 3AE ApaSlotTrgt_D_Stat=0x5：Right2 3AE ApaDrvRq1MsgTxt_D_Rq=0X1: ShiftToR 3AE ApaDrvRq2MsgTxt_D_Rq=0x5：ReleaseSteering 4D4 ApaSlotRight2_D_Stat=0x2：IPaReady | TrajectoryToSlotR2 车挂入R档向右边2车位垂直倒车轨迹动画 | P1 | 手动测试 | PASS
26 | SYNC+_0073 |  |  | inactive | 1.车机供电正常 2.进入泊车页面 3.车速为0 | 0： 3AE ApaDisplayMode_D_Stat=0x0：off 1: 3AA ApaMde_D_Stat=0x5：Parking 3AE ApaDisplayMode_D_Stat=0x2：Fullscreen 3AE ApaControlMode_D_Stat=0x0：Inactive 3AE ApaSlotTrgt_D_Stat=0x5：Right2 3AE ApaDrvRq1MsgTxt_D_Rq=0X3: ShiftToN 3AE ApaDrvRq2MsgTxt_D_Rq=0x5：ReleaseSteering 4D4 ApaSlotRight2_D_Stat=0x2：IPaReady | TrajectoryToSlotR2 车挂入N档向右边2车位垂直倒车轨迹动画 | P1 | 手动测试 | PASS
27 | SYNC+_0073 |  |  | inactive | 1.车机供电正常 2.进入泊车页面 3.车速为0 | 0： 3AE ApaDisplayMode_D_Stat=0x0：off 1: 3AA ApaMde_D_Stat=0x5：Parking 3AE ApaDisplayMode_D_Stat=0x2：Fullscreen 3AE ApaControlMode_D_Stat=0x0：Inactive 3AE ApaSlotTrgt_D_Stat=0x5：Right2 3AE ApaDrvRq1MsgTxt_D_Rq=0X1: ShiftToR 3AE ApaDrvRq2MsgTxt_D_Rq=0x5：ReleaseSteering 4D4 ApaSlotRight2_D_Stat=0x4：IPeReady | TrajectoryToSlotR2 车挂入R档向右边2车位水平倒车轨迹动画 | P1 | 手动测试 | PASS
28 | SYNC+_0073 |  |  | inactive | 1.车机供电正常 2.进入泊车页面 3.车速为0 | 0： 3AE ApaDisplayMode_D_Stat=0x0：off 1: 3AA ApaMde_D_Stat=0x5：Parking 3AE ApaDisplayMode_D_Stat=0x2：Fullscreen 3AE ApaControlMode_D_Stat=0x0：Inactive 3AE ApaSlotTrgt_D_Stat=0x5：Right2 3AE ApaDrvRq1MsgTxt_D_Rq=0X3: ShiftToN 3AE ApaDrvRq2MsgTxt_D_Rq=0x5：ReleaseSteering 4D4 ApaSlotRight2_D_Stat=0x4：IPeReady | TrajectoryToSlotR2 车挂入N档向右边2车位水平倒车轨迹动画 | P1 | 手动测试 | PASS
31 | SYNC+_0073 |  |  | inactive | 1.车机供电正常 2.进入泊车页面 3.车速为0 | 0： 3AE ApaDisplayMode_D_Stat=0x0：off 1: 3AA ApaMde_D_Stat=0x5：Parking 3AE ApaDisplayMode_D_Stat=0x2：Fullscreen 3AE ApaControlMode_D_Stat=0x0：Inactive 3AE ApaSlotTrgt_D_Stat=0x6：Right3 3AE ApaDrvRq1MsgTxt_D_Rq=0X1: ShiftToR 3AE ApaDrvRq2MsgTxt_D_Rq=0x5：ReleaseSteering 4D4 ApaSlotRight3_D_Stat=0x2：IPaReady | TrajectoryToSlotR3 车挂入R档向右边3车位垂直倒车轨迹动画 | P1 | 手动测试 | PASS
32 | SYNC+_0073 |  |  | inactive | 1.车机供电正常 2.进入泊车页面 3.车速为0 | 0： 3AE ApaDisplayMode_D_Stat=0x0：off 1: 3AA ApaMde_D_Stat=0x5：Parking 3AE ApaDisplayMode_D_Stat=0x2：Fullscreen 3AE ApaControlMode_D_Stat=0x0：Inactive 3AE ApaSlotTrgt_D_Stat=0x6：Right3 3AE ApaDrvRq1MsgTxt_D_Rq=0X3: ShiftToN 3AE ApaDrvRq2MsgTxt_D_Rq=0x5：ReleaseSteering 4D4 ApaSlotRight3_D_Stat=0x2：IPaReady | TrajectoryToSlotR3 车挂入N档向右边3车位垂直倒车轨迹动画 | P1 | 手动测试 | PASS
33 | SYNC+_0073 |  |  | inactive | 1.车机供电正常 2.进入泊车页面 3.车速为0 | 0： 3AE ApaDisplayMode_D_Stat=0x0：off 1: 3AA ApaMde_D_Stat=0x5：Parking 3AE ApaDisplayMode_D_Stat=0x2：Fullscreen 3AE ApaControlMode_D_Stat=0x0：Inactive 3AE ApaSlotTrgt_D_Stat=0x6：Right3 3AE ApaDrvRq1MsgTxt_D_Rq=0X1: ShiftToR 3AE ApaDrvRq2MsgTxt_D_Rq=0x5：ReleaseSteering 4D4 ApaSlotRight3_D_Stat=0x4：IPeReady | TrajectoryToSlotR3 车挂入R档向右边3车位水平倒车轨迹动画 | P1 | 手动测试 | PASS
34 | SYNC+_0073 |  |  | inactive | 1.车机供电正常 2.进入泊车页面 3.车速为0 | 0： 3AE ApaDisplayMode_D_Stat=0x0：off 1: 3AA ApaMde_D_Stat=0x5：Parking 3AE ApaDisplayMode_D_Stat=0x2：Fullscreen 3AE ApaControlMode_D_Stat=0x0：Inactive 3AE ApaSlotTrgt_D_Stat=0x6：Right3 3AE ApaDrvRq1MsgTxt_D_Rq=0X3: ShiftToN 3AE ApaDrvRq2MsgTxt_D_Rq=0x5：ReleaseSteering 4D4 ApaSlotRight3_D_Stat=0x4：IPeReady | TrajectoryToSlotR3 车挂入N档向右边3车位水平倒车轨迹动画 | P1 | 手动测试 | PASS
. | 设定目标车位&设定目标车位逻辑
1 | SYNC+_0073 |  | TargeSlotVisual (ApaSlotL1) | inactive | 1.车机供电正常 2.进入泊车页面 配置字段：DE03：Camera=4&APA=4/6&Camera views=2 （如果是718/U6，Camera=4&APA=6&Camera views=2） DE00，Vehicle NameplateID=对应车型 | 0： 3AE ApaDisplayMode_D_Stat=0x0：off 1: 3AA ApaMde_D_Stat=0x5：Parking 3AE ApaDisplayMode_D_Stat=0x2：Fullscreen 3AE ApaControlMode_D_Stat=0x0：Inactive 3AE ApaDynmcSlot_B_Stat=0x1：On 3AE ApaSlotTrgt_D_Stat=0x1：Left1 4D3 ApaSlotLeft1_D_Stat=0x2：IPaready | 设定目标车位 ApadelUXe0156 设定左边第一个车位 | P1 | 手动测试 | PASS
2 | SYNC+_0073 |  | TargeSlotVisual (ApaSlotL2) | inactive | 1.车机供电正常 2.进入泊车页面 | 0： 3AE ApaDisplayMode_D_Stat=0x0：off 1: 3AA ApaMde_D_Stat=0x5：Parking 3AE ApaDisplayMode_D_Stat=0x2：Fullscreen 3AE ApaControlMode_D_Stat=0x0：Inactive 3AE ApaDynmcSlot_B_Stat=0x1：On 3AE ApaSlotTrgt_D_Stat=0x2：Left2 4D3 ApaSlotLeft1_D_Stat=0x2：IPaready | 设定目标车位 ApadelUXe0157 设定左边第二个车位 | P1 | 手动测试 | PASS
3 | SYNC+_0073 |  | TargeSlotVisual (ApaSlotR1) | inactive | 1.车机供电正常 2.进入泊车页面 | 0： 3AE ApaDisplayMode_D_Stat=0x0：off 1: 3AA ApaMde_D_Stat=0x5：Parking 3AE ApaDisplayMode_D_Stat=0x2：Fullscreen 3AE ApaControlMode_D_Stat=0x0：Inactive 3AE ApaDynmcSlot_B_Stat=0x1：On 3AE ApaSlotTrgt_D_Stat=0x4：Right1 4D4 ApaSlotLeft1_D_Stat=0x2：IPaready | 设定目标车位 ApadelUXe0158 设定右边第一个车位 | P1 | 手动测试 | PASS
4 | SYNC+_0073 |  | TargeSlotVisual (ApaSlotR2) | inactive | 1.车机供电正常 2.进入泊车页面 | 0： 3AE ApaDisplayMode_D_Stat=0x0：off 1: 3AA ApaMde_D_Stat=0x5：Parking 3AE ApaDisplayMode_D_Stat=0x2：Fullscreen 3AE ApaControlMode_D_Stat=0x0：Inactive 3AE ApaDynmcSlot_B_Stat=0x1：On 3AE ApaSlotTrgt_D_Stat=0x5：Right2 4D4 ApaSlotLeft1_D_Stat=0x2：IPaready | 设定目标车位 ApadelUXe0159 设定右边第二个车位 | P1 | 手动测试 | PASS
. | Help-Info buttons-info
1 | SYNC+_0073 |  |  | inactive | 1.车机供电正常 2.进入泊车页面 配置字段：DE03：Camera=4&APA=4/6&Camera views=2 （如果是718/U6，Camera=4&APA=6&Camera views=2） DE00，Vehicle NameplateID=对应车型 | 1.点击info按钮，弹出info弹窗，点击x关闭 | 弹窗关闭 | P0 | 手动测试 | PASS
2 | SYNC+_0073 |  |  | inactive | 1.车机供电正常 2.进入泊车页面 | 1.点击info按钮，弹出info弹窗，点击弹窗外空余区域 | 弹窗关闭 | P1 | 手动测试 | PASS
3 | SYNC+_0073 |  |  | inactive | 1.车机供电正常 2.进入泊车页面 | 1.点击info按钮，弹出info弹窗，不做任何操作，根据HMI指南超时时 | 弹窗关闭 | P1 | 手动测试 | PASS
. | ScanSymbs&OPaArrows&BpaDisp
1 | SYNC+_0073 |  |  | inactive | 1.车机供电正常 2.进入泊车页面 配置字段：DE03：Camera=4&APA=4/6&Camera views=2 （如果是718/U6，Camera=4&APA=6&Camera views=2） DE00，Vehicle NameplateID=对应车型 | ReqID=ApadelUXe0440 1.SystemState1=3AE：ApaDisplayMode_D_Stat=0X2：HMIFullScreen 2.SystemState4=3AA：ApaMde_D_Stat=0X5：ParkIn 3.SystemState2=3AE：ApaControlMode_D_Stat=0X1：Active 4.SystemState3=3AE：ApaSys_D2_Stat=0X0：NormalOps 5.BpaDispReq=3AA：PrkAidMsgTxt_D_Rq=0X0：All_Park_Sensors_Off 6.VehicleSpeed>0 满足以上6个条件 | 1.the HMI system shall show SYMBOL_ScanApaActive in combination with VehSymbPsmParkIn_Static or VehSymbPsmParkIn_Static. *汽车尾部出现扫描动画 | P1 | 手动测试 | PASS
2 | SYNC+_0073 |  |  | inactive | 1.车机供电正常 2.进入泊车页面 | ReqID=ApadelUXe0441 1.SystemState1=3AE：ApaDisplayMode_D_Stat=0X2：HMIFullScreen 2.SystemState4=3AA：ApaMde_D_Stat=0X5：ParkIn 3.SystemState2=3AE：ApaControlMode_D_Stat=0X1：Active 4.SystemState3=3AE：ApaSys_D2_Stat=0X0：NormalOps 5.BpaDispReq=3AA：PrkAidMsgTxt_D_Rq=0X0：All_Park_Sensors_Off 6.VehicleSpeed>0 不满足以上的任何一个条件 | 1.the HMI system shall not show SYMBOL_ScanApaActive. *汽车尾部不会出现扫描动画 | P1 | 手动测试 | PASS
3 | SYNC+_0073 |  |  | inactive | 1.车机供电正常 2.进入泊车页面 | ReqID=ApadelUXe0444 1.SystemState1=ApaDisplayMode_D_Stat=0X2：HMIFullScreen 2.APA ego vehicle symbol is shown on Area51 2.0x230： GearLvrPos_D_Actl：非P非R 3.BpaDispReq=0X3AA ： PrkAidMsgTxt_D_Rq=1/2/5/8/9/A/C/D/E/F 满足以上3个条件 | 1.the HMI system shall show the BPA display around the APA ego vehicle symbol. *IVI屏会显示雷达弹窗 | P1 | 手动测试 | PASS
4 | SYNC+_0073 |  |  | inactive | 1.车机供电正常 2.进入泊车页面 | ReqID=ApadelUXe0444 1.SystemState1=HMIFullScreen 2.APA ego vehicle symbol is shown on Area51 3.BpaDispReq=0X3AA ： PrkAidMsgTxt_D_Rq=0X0：All_Park_Sensors_Off 满足以上3个条件 | 不显示雷达 | P1 | 手动测试 | PASS
5 | SYNC+_0073 |  |  | inactive | 1.车机供电正常 2.进入泊车页面 | ReqID=ApadelUXe0445 1.SystemState1=3AE：ApaDisplayMode_D_Stat=0X2：HMIFullScreen 2.SystemState4=3AA：ApaMde_D_Stat=0X4：POA 3.SystemState2=3AE：ApaControlMode_D_Stat=0X1：Active 4.SystemState3=3AE：ApaSys_D2_Stat=0X0：NormalOps 5.3AE：ApaSlotTarget=0X4：Right1 满足以上5个条件 | 1.the HMI system shall show SYMBOL_PoaRightSelectedArrow. *泊出辅助选择右侧箭头 | P1 | 手动测试 | PASS
6 | SYNC+_0073 |  |  | inactive | 1.车机供电正常 2.进入泊车页面 | ReqID=ApadelUXe0446 1.SystemState1=3AE：ApaDisplayMode_D_Stat=0X2：HMIFullScreen 2.SystemState4=3AA：ApaMde_D_Stat=0X4：POA 3.SystemState2=3AE：ApaControlMode_D_Stat=0X1：Active 4.SystemState3=3AE：ApaSys_D2_Stat=0X0：NormalOps 5.3AE：ApaSlotTarget=0X1：Left1 满足以上5个条件 | 1.the HMI system shall show SYMBOL_PoaLeftSelectedArrow. *泊车辅助选择左侧箭头 | P1 | 手动测试 | PASS
7 | SYNC+_0073 |  |  | inactive | 1.车机供电正常 2.进入泊车页面 | ReqID=ApadelUXe0446 1.SystemState1=3AE：ApaDisplayMode_D_Stat=0X2：HMIFullScreen 2.SystemState4=3AA：ApaMde_D_Stat=0X4：POA 3.SystemState2=3AE：ApaControlMode_D_Stat=0X1：Active 4.SystemState3=3AE：ApaSys_D2_Stat=0X0：NormalOps 5.3AE：ApaSlotTarget=0X1：Left1 不满足以上5个条件 | 1.the HMI system shall not show SYMBOL_PoaLeftSelectedArrow. *泊车辅助不会出现选择箭头 | P1 | 手动测试 | PASS
8 | SYNC+_0073 |  |  | inactive | 1.车机供电正常 2.进入泊车页面 | ReqID=ApadelUXe0447 1.系统显示SYMBOL_PoaLeftSelectedArrow或者SYMBOL_PoaRightSelectedArrow 0： 3AE ApaDisplayMode_D_Stat=0x0：off 1: 3AA ApaMde_D_Stat=0x5：Parking 3AE ApaDisplayMode_D_Stat=0x2：Fullscreen 3AE ApaControlMode_D_Stat=0x0：Inactive 3AE ApaSys_D2_Stat=0x0：NormalOperation 3AA PrkAidMsgTxt_D_Rq=0x0：All_Park_Sensors_Off | 1. BPA（雷达）被隐藏 | P1 | 手动测试 | PASS
. | APM - Area51 Set Up
1 | SYNC+_0073 |  |  | inactive | 1.车机供电正常 2.进入泊车页面 配置字段：DE03：Camera=4&APA=4/6&Camera views=2 （如果是718/U6，Camera=4&APA=6&Camera views=2） DE00，Vehicle NameplateID=对应车型 | 1.模拟车位进小车过程 | 车位正常进入小车 | P1 | 手动测试 | PASS
2 | SYNC+_0073 |  |  | inactive | 1.车机供电正常 2.进入泊车页面 | 1.喇叭开启，进退泊车，查看喇叭图标 | 状态保持一致-开启 | P0 | 手动测试 | PASS
2 | SYNC+_0073 |  |  | inactive | 1.车机供电正常 2.进入泊车页面 | 1.喇叭静音，进退泊车，查看喇叭图标 | 状态保持一致-静音 | P0 | 手动测试 | PASS
3 | SYNC+_0073 |  |  | inactive | 1.车机供电正常 2.进入泊车页面 | 1.inactive，静音，进入泊车，快速点击喇叭 | 开启声音 | P0 | 手动测试 | PASS
3 | SYNC+_0073 |  |  | inactive | 1.车机供电正常 2.进入泊车页面 | 1.active与inactive场景互切 | 可以正常切换无异常 | P0 | 手动测试 | PASS
4 | SYNC+_0073 |  |  | inactive | 1.车机供电正常 2.进入泊车页面 | 1.开机后立马进入fapa界面 | 1.正常显示fapa界面 | P0 | 手动测试 | PASS
4 | SYNC+_0073 |  |  | inactive | 1.车机供电正常 2.进入泊车页面 | 1.雷达弹窗界面进入fapa界面 | 1.正常显示fapa界面 | P0 | 手动测试 | PASS
5 | SYNC+_0073 |  |  | inactive | 1.车机供电正常 2.进入泊车页面 | 1.从menu-进泊车界面 | 1.正常显示fapa界面 | P0 | 手动测试 | PASS
6 | SYNC+_0073 |  |  | inactive | 1.车机供电正常 2.进入泊车页面 | 0： 3AE ApaDisplayMode_D_Stat=0x0：off 1: 3AA ApaMde_D_Stat=0x5：Parking 3AE ApaDisplayMode_D_Stat=0x2：Fullscreen 3AE ApaControlMode_D_Stat=0x0：Inactive 3AE ApaDynmcSlot_B_Stat=0x1：On 3AE ApaSys_D2_Stat=0x7：BothSidesSelectable 2: 3AE ApaDynmcSlot_B_Stat=0x0：off | 1.播报“请使用转向杆选择泊车方向“ 2.无播报，更改车位状态，元素重新播报 | P1 | 手动测试 | PASS
7 | SYNC+_0073 |  |  | inactive | 1.车机供电正常 2.进入泊车页面 | 1.发送信号 ApaControlMode_D_Stat=[1] Active ApaDisplayMode_D_Stat=[2] FullScreen ApaMde_D_Stat=[5] ParkIn Step2：查看TTS播报 0： 3AE ApaDisplayMode_D_Stat=0x0：off 1: 3AA ApaMde_D_Stat=0x5：Parking 3AE ApaDisplayMode_D_Stat=0x2：Fullscreen 3AE ApaControlMode_D_Stat=0x1：Active 3AE ApaDynmcSlot_B_Stat=0x1：On | 播报“请检查四周注意安全” | P1 | 手动测试 | PASS
. | 场景
1 | SYNC+_0073 | 1_Area1Scr001 |  | inactive | 1.车机供电正常 2.进入泊车页面 配置字段：DE03：Camera=4&APA=4/6&Camera views=2 （如果是718/U6，Camera=4&APA=6&Camera views=2） DE00，Vehicle NameplateID=对应车型 | 0： 3AE ApaDisplayMode_D_Stat=0x0：off 1: 3AA ApaMde_D_Stat=0x4：POA 3AE ApaDisplayMode_D_Stat=0x2：Fullscreen 3AE ApaControlMode_D_Stat=0x0：Inactive 3AE ApaSys_D2_Stat=0x7：BothSidesSelectable 3AE ApaDrvRq1MsgTxt_D_Rq=0x0：NoRequest 3AE ApaDrvRq2MsgTxt_D_Rq=0x6：ReleaseEpb 3AE ApaMsgTxt_D2_Stat=0x0：None 3AE ApaSlotTrgt_D_Stat=0x0：None 3AE ApaDynmcSlot_B_Stat=0x1：On 4D3 ApaSlotLeft1_D_Stat=0x1：IPaFound 4D3 ApaSlotLeft2_D_Stat=0x0：None 4D3 ApaSlotLeft3_D_Stat=0x0：None 4D3 ApaSlotFront_D_Stat=0x0：false 4D4 ApaSlotRight1_D_Stat=0x1：IPaFound 4D4 ApaSlotRight2_D_Stat=0x0：None 4D4 ApaSlotRight3_D_Stat=0x0：None 4D4 ApaSlotRear_D_Stat=0x0：False | 泊出辅助 Symbol： 左箭头+右箭头 Text： 请确保手刹已释放 请使用转向杆选择泊车方向 | P2 | 手动测试 | PASS
1 | SYNC+_0073 | 5_Area1Scr002 |  | inactive | 1.车机供电正常 2.进入泊车页面 | 0： 3AE ApaDisplayMode_D_Stat=0x0：off 1: 3AA ApaMde_D_Stat=0x4：POA 3AE ApaDisplayMode_D_Stat=0x2：Fullscreen 3AE ApaControlMode_D_Stat=0x0：Inactive 3AE ApaSys_D2_Stat=0x8：LeftSidesSelectable 3AE ApaDrvRq1MsgTxt_D_Rq=0x0：NoRequest 3AE ApaDrvRq2MsgTxt_D_Rq=0x6：ReleaseEpb 3AE ApaMsgTxt_D2_Stat=0x0：None 3AE ApaSlotTrgt_D_Stat=0x0：None 3AE ApaDynmcSlot_B_Stat=0x1：On 4D3 ApaSlotLeft1_D_Stat=0x1：IPaFound 4D3 ApaSlotLeft2_D_Stat=0x0：None 4D3 ApaSlotLeft3_D_Stat=0x0：None 4D3 ApaSlotFront_D_Stat=0x0：false 4D4 ApaSlotRight1_D_Stat=0x1：IPaFound 4D4 ApaSlotRight2_D_Stat=0x0：None 4D4 ApaSlotRight3_D_Stat=0x0：None 4D4 ApaSlotRear_D_Stat=0x0：False | 泊出辅助 Symbol： 左箭头+右箭头（不可用0 Text： 请确保手刹已释放 请使用转向杆选择泊车方向 | P2 | 手动测试 | PASS
1 | SYNC+_0073 | 9_Area1Scr003 |  | inactive | 1.车机供电正常 2.进入泊车页面 | 0： 3AE ApaDisplayMode_D_Stat=0x0：off 1: 3AA ApaMde_D_Stat=0x4：POA 3AE ApaDisplayMode_D_Stat=0x2：Fullscreen 3AE ApaControlMode_D_Stat=0x0：Inactive 3AE ApaSys_D2_Stat=0x9：RightSidesSelectable 3AE ApaDrvRq1MsgTxt_D_Rq=0x0：NoRequest 3AE ApaDrvRq2MsgTxt_D_Rq=0x6：ReleaseEpb 3AE ApaMsgTxt_D2_Stat=0x0：None 3AE ApaSlotTrgt_D_Stat=0x0：None 3AE ApaDynmcSlot_B_Stat=0x1：On 4D3 ApaSlotLeft1_D_Stat=0x1：IPaFound 4D3 ApaSlotLeft2_D_Stat=0x0：None 4D3 ApaSlotLeft3_D_Stat=0x0：None 4D3 ApaSlotFront_D_Stat=0x0：false 4D4 ApaSlotRight1_D_Stat=0x1：IPaFound 4D4 ApaSlotRight2_D_Stat=0x0：None 4D4 ApaSlotRight3_D_Stat=0x0：None 4D4 ApaSlotRear_D_Stat=0x0：False | 泊出辅助 Symbol： 左箭头（不可用）+右箭头 Text： 请确保手刹已释放 请使用转向杆选择泊车方向 | P2 | 手动测试 | PASS
1 | SYNC+_0073 | 13_Area1Sc076T |  | inactive | 1.车机供电正常 2.进入泊车页面 | 0： 3AE ApaDisplayMode_D_Stat=0x0：off 1: 3AA ApaMde_D_Stat=0x4：POA 3AE ApaDisplayMode_D_Stat=0x2：FullScreen 3AE ApaControlMode_D_Stat=0x0：Inactive 3AE ApaSys_D2_Stat=0x7：BothSidesSelectable 3AE ApaDrvRq1MsgTxt_D_Rq=0x0：NoRequest 3AE ApaDrvRq2MsgTxt_D_Rq=0x0：NoRequest 3AE ApaMsgTxt_D2_Stat=0x0：None 3AE ApaSlotTrgt_D_Stat=0x0：None 3AE ApaDynmcSlot_B_Stat=0x1：On 4D3 ApaSlotLeft1_D_Stat=0x1：IPaFound 4D3 ApaSlotLeft2_D_Stat=0x0：None 4D3 ApaSlotLeft3_D_Stat=0x0：None 4D3 ApaSlotFront_D_Stat=0x0：false 4D4 ApaSlotRight1_D_Stat=0x1：IPaFound 4D4 ApaSlotRight2_D_Stat=0x0：None 4D4 ApaSlotRight3_D_Stat=0x0：None 4D4 ApaSlotRear_D_Stat=0x0：false | 泊出辅助 Symbol： 左箭头+右箭头 Text： 请使用转向杆选择泊车方向 | P2 | 手动测试 | PASS
1 | SYNC+_0073 | 17_Area1Sc077T |  | inactive | 1.车机供电正常 2.进入泊车页面 | 0： 3AE ApaDisplayMode_D_Stat=0x0：off 1: 3AA ApaMde_D_Stat=0x4：POA 3AE ApaDisplayMode_D_Stat=0x2：FullScreen 3AE ApaControlMode_D_Stat=0x0：Inactive 3AE ApaSys_D2_Stat=0x7：BothSidesSelectable 3AE ApaDrvRq1MsgTxt_D_Rq=0x0：NoRequest 3AE ApaDrvRq2MsgTxt_D_Rq=0x0：NoRequest 3AE ApaMsgTxt_D2_Stat=0x0：None 3AE ApaSlotTrgt_D_Stat=0x1：Left1 3AE ApaDynmcSlot_B_Stat=0x1：On 4D3 ApaSlotLeft1_D_Stat=0x1：IPaFound 4D3 ApaSlotLeft2_D_Stat=0x0：None 4D3 ApaSlotLeft3_D_Stat=0x0：None 4D3 ApaSlotFront_D_Stat=0x0：false 4D4 ApaSlotRight1_D_Stat=0x1：IPaFound 4D4 ApaSlotRight2_D_Stat=0x0：None 4D4 ApaSlotRight3_D_Stat=0x0：None 4D4 ApaSlotRear_D_Stat=0x0：false | 泊出辅助 Symbol： 左箭头+右箭头（不可用） Text： 请使用转向杆选择泊车方向 | P2 | 手动测试 | PASS
1 | SYNC+_0073 | 21_Area1Sc078T |  | inactive | 1.车机供电正常 2.进入泊车页面 | 0： 3AE ApaDisplayMode_D_Stat=0x0：off 1: 3AA ApaMde_D_Stat=0x4：POA 3AE ApaDisplayMode_D_Stat=0x2：FullScreen 3AE ApaControlMode_D_Stat=0x0：Inactive 3AE ApaSys_D2_Stat=0x7：BothSidesSelectable 3AE ApaDrvRq1MsgTxt_D_Rq=0x0：NoRequest 3AE ApaDrvRq2MsgTxt_D_Rq=0x0：NoRequest 3AE ApaMsgTxt_D2_Stat=0x0：None 3AE ApaSlotTrgt_D_Stat=0x4：Right1 3AE ApaDynmcSlot_B_Stat=0x1：On 4D3 ApaSlotLeft1_D_Stat=0x1：IPaFound 4D3 ApaSlotLeft2_D_Stat=0x0：None 4D3 ApaSlotLeft3_D_Stat=0x0：None 4D3 ApaSlotFront_D_Stat=0x0：false 4D4 ApaSlotRight1_D_Stat=0x1：IPaFound 4D4 ApaSlotRight2_D_Stat=0x0：None 4D4 ApaSlotRight3_D_Stat=0x0：None 4D4 ApaSlotRear_D_Stat=0x0：false | 泊出辅助 Symbol： 左箭头（不可用）+右箭头 Text： 请使用转向杆选择泊车方向 | P2 | 手动测试 | PASS
1 | SYNC+_0073 | 27_Area1Scr005 |  | inactive | 1.车机供电正常 2.进入泊车页面 | 0： 3AE ApaDisplayMode_D_Stat=0x0：off 1: 3AA ApaMde_D_Stat=0x4：POA 3AE ApaDisplayMode_D_Stat=0x2：FullScreen 3AE ApaControlMode_D_Stat=0x0：Inactive 3AE ApaSys_D2_Stat=0x0：NormalOperation 3AE ApaDrvRq1MsgTxt_D_Rq=0x4：ShiftToP 3AE ApaDrvRq2MsgTxt_D_Rq=0x0：NoRequest 3AE ApaMsgTxt_D2_Stat=0x0： None 3AE ApaSlotTrgt_D_Stat=0x0：None 3AE ApaDynmcSlot_B_Stat=0x1：On 4D3 ApaSlotLeft1_D_Stat=0x1：IPaFound 4D3 ApaSlotLeft2_D_Stat=0x0：None 4D3 ApaSlotLeft3_D_Stat=0x0：None 4D3 ApaSlotFront_D_Stat=0x0：False 4D4 ApaSlotRight1_D_Stat=0x0：None 4D4 ApaSlotRight2_D_Stat=0x0：None 4D4 ApaSlotRight3_D_Stat=0x0：None 4D4 ApaSlotRear_D_Stat=0x0：False | 泊出辅助 Symbol： P图标 Text： 挂入P挡 | P2 | 手动测试 | PASS
1 | SYNC+_0073 | 31_Area1Scr006 |  | inactive | 1.车机供电正常 2.进入泊车页面 | 0： 3AE ApaDisplayMode_D_Stat=0x0：off 1: 3AA ApaMde_D_Stat=0x4：POA 3AE ApaDisplayMode_D_Stat=0x2：Fullscreen 3AE ApaControlMode_D_Stat=0x0：Inactive 3AE ApaSys_D2_Stat=0x0：NormalOperation 3AE ApaDrvRq1MsgTxt_D_Rq=0x0：NoRequest 3AE ApaDrvRq2MsgTxt_D_Rq=0x0：NoRequest 3AE ApaMsgTxt_D2_Stat=0x0：None 3AE ApaSlotTrgt_D_Stat=0x4：Right1 3AE ApaDynmcSlot_B_Stat=0x1：On 4D3 ApaSlotLeft1_D_Stat=0x1：IPaFound 4D3 ApaSlotLeft2_D_Stat=0x0：None 4D3 ApaSlotLeft3_D_Stat=0x0：None 4D3 ApaSlotFront_D_Stat=0x0：false 4D4 ApaSlotRight1_D_Stat=0x1：IPaFound 4D4 ApaSlotRight2_D_Stat=0x0：None 4D4 ApaSlotRight3_D_Stat=0x0：None 4D4 ApaSlotRear_D_Stat=0x0：false | 泊出辅助 Symbol： i图标 Text： 已选择右侧 | P2 | 手动测试 | PASS
1 | SYNC+_0073 | 37_Area1Scr006 |  | inactive | 1.车机供电正常 2.进入泊车页面 | 0： 3AE ApaDisplayMode_D_Stat=0x0：off 1: 3AA ApaMde_D_Stat=0x4：POA 3AE ApaDisplayMode_D_Stat=0x2：Fullscreen 3AE ApaControlMode_D_Stat=0x0：Inactive 3AE ApaSys_D2_Stat=0x0：NormalOperation 3AE ApaDrvRq1MsgTxt_D_Rq=0x0：NoRequest 3AE ApaDrvRq2MsgTxt_D_Rq=0x0：NoRequest 3AE ApaMsgTxt_D2_Stat=0x0：None 3AE ApaSlotTrgt_D_Stat=0x4：Right1 3AE ApaDynmcSlot_B_Stat=0x1：On 4D3 ApaSlotLeft1_D_Stat=0x1：IPaFound 4D3 ApaSlotLeft2_D_Stat=0x0：None 4D3 ApaSlotLeft3_D_Stat=0x0：None 4D3 ApaSlotFront_D_Stat=0x0：false 4D4 ApaSlotRight1_D_Stat=0x1：IPaFound 4D4 ApaSlotRight2_D_Stat=0x0：None 4D4 ApaSlotRight3_D_Stat=0x0：None 4D4 ApaSlotRear_D_Stat=0x0：false | 泊出辅助 Symbol： i图标 Text： 已选择右侧 | P2 | 手动测试 | PASS
1 | SYNC+_0073 | 39_Area1Scr012 |  | inactive | 1.车机供电正常 2.进入泊车页面 | 0： 3AE ApaDisplayMode_D_Stat=0x0：off 1: 3AA ApaMde_D_Stat=0x4：POA 3AE ApaDisplayMode_D_Stat=0x2：Fullscreen 3AE ApaControlMode_D_Stat=0x0：Inactive 3AE ApaSys_D2_Stat=0x0：NormalOperation 3AE ApaDrvRq1MsgTxt_D_Rq=0x0：NoRequest 3AE ApaDrvRq2MsgTxt_D_Rq=0x0：NoRequest 3AE ApaMsgTxt_D2_Stat=0x0：None 3AE ApaSlotTrgt_D_Stat=0x1：Left1 3AE ApaDynmcSlot_B_Stat=0x1：On 4D3 ApaSlotLeft1_D_Stat=0x1：IPaFound 4D3 ApaSlotLeft2_D_Stat=0x0：None 4D3 ApaSlotLeft3_D_Stat=0x0：None 4D3 ApaSlotFront_D_Stat=0x0：false 4D4 ApaSlotRight1_D_Stat=0x1：IPaFound 4D4 ApaSlotRight2_D_Stat=0x0：None 4D4 ApaSlotRight3_D_Stat=0x0：None 4D4 ApaSlotRear_D_Stat=0x0：false | 泊出辅助 Symbol： i图标 Text： 已选择左侧 | P2 | 手动测试 | PASS
1 | SYNC+_0073 | 51_Area1Scr009 |  | inactive | 1.车机供电正常 2.进入泊车页面 | 0： 3AE ApaDisplayMode_D_Stat=0x0：off 1: 3AA ApaMde_D_Stat=0x4：POA 3AE ApaDisplayMode_D_Stat=0x2：FullScreen 3AE ApaControlMode_D_Stat=0x0：Inactive 3AE ApaSys_D2_Stat=0x0：NormalOperation 3AE ApaDrvRq1MsgTxt_D_Rq=0x0：NoRequest 3AE ApaDrvRq2MsgTxt_D_Rq=0x6：ReleaseEpb 3AE ApaMsgTxt_D2_Stat=0x0：None 3AE ApaSlotTrgt_D_Stat=0x4：Right1 3AE ApaDynmcSlot_B_Stat=0x1：On 3AE ApaParkInSel_B_Avail=0x1：Available 3AE ApaRmtFeatSel_B_Avail=0x1：Available 4D3 ApaSlotLeft1_D_Stat=0x2：IPaReady 4D3 ApaSlotLeft2_D_Stat=0x0：None 4D3 ApaSlotLeft3_D_Stat=0x0：None 4D3 ApaSlotFront_D_Stat=0x0：false 4D4 ApaSlotRight1_D_Stat=0x0：None 4D4 ApaSlotRight2_D_Stat=0x0：None 4D4 ApaSlotRight3_D_Stat=0x0：None 4D4 ApaSlotRear_D_Stat=0x0：false | 泊出辅助 Symbol： i图标 Text： 请确保手刹已释放 | P2 | 手动测试 | PASS
1 | SYNC+_0073 | 53_Area1Scr009 |  | inactive | 1.车机供电正常 2.进入泊车页面 | 0： 3AE ApaDisplayMode_D_Stat=0x0：off 1: 3AA ApaMde_D_Stat=0x4：POA 3AE ApaDisplayMode_D_Stat=0x2：FullScreen 3AE ApaControlMode_D_Stat=0x0：Inactive 3AE ApaSys_D2_Stat=0x0：NormalOperation 3AE ApaDrvRq1MsgTxt_D_Rq=0x0：NoRequest 3AE ApaDrvRq2MsgTxt_D_Rq=0x6：ReleaseEpb 3AE ApaMsgTxt_D2_Stat=0x0：None 3AE ApaSlotTrgt_D_Stat=0x4：Right1 3AE ApaDynmcSlot_B_Stat=0x1：On 4D3 ApaSlotLeft1_D_Stat=0x2：IPaReady 4D3 ApaSlotLeft2_D_Stat=0x0：None 4D3 ApaSlotLeft3_D_Stat=0x0：None 4D3 ApaSlotFront_D_Stat=0x0：false 4D4 ApaSlotRight1_D_Stat=0x0：None 4D4 ApaSlotRight2_D_Stat=0x0：None 4D4 ApaSlotRight3_D_Stat=0x0：None 4D4 ApaSlotRear_D_Stat=0x0：false | 泊出辅助 Symbol： i图标 Text： 请确保手刹已释放 | P2 | 手动测试 | PASS
1 | SYNC+_0073 | 55_Area1Scr010 |  | inactive | 1.车机供电正常 2.进入泊车页面 | 0： 3AE ApaDisplayMode_D_Stat=0x0：off 1: 3AA ApaMde_D_Stat=0x4：POA 3AE ApaDisplayMode_D_Stat=0x2：FullScreen 3AE ApaControlMode_D_Stat=0x0：Inactive 3AE ApaSys_D2_Stat=0x0：NormalOperation 3AE ApaDrvRq1MsgTxt_D_Rq=0x3：ShiftToN 3AE ApaDrvRq2MsgTxt_D_Rq=0x5：ReleaseSteering 3AE ApaMsgTxt_D2_Stat=0x0：None 3AE ApaSlotTrgt_D_Stat=0x1：Left1 3AE ApaDynmcSlot_B_Stat=0x1：On 3AE ApaParkInSel_B_Avail：0x1：Available 3AE ApaRmtFeatSel_B_Avail：0x1：Available 4D3 ApaSlotLeft1_D_Stat=0x2： IPaReady 4D3 ApaSlotLeft2_D_Stat=0x0：None 4D3 ApaSlotLeft3_D_Stat=0x0：None 4D3 ApaSlotFront_D_Stat=0x0：false 4D4 ApaSlotRight1_D_Stat=0x2： IPaReady 4D4 ApaSlotRight2_D_Stat=0x0：None 4D4 ApaSlotRight3_D_Stat=0x0：None 4D4 ApaSlotRear_D_Stat=0x0：false | 泊出辅助 Symbol： 松开方向盘，N图标 Text： 请松开方向盘 挂入N挡 | P2 | 手动测试 | PASS
1 | SYNC+_0073 | 57_Area1Scr010 |  | inactive | 1.车机供电正常 2.进入泊车页面 | 0： 3AE ApaDisplayMode_D_Stat=0x0：off 1: 3AA ApaMde_D_Stat=0x4：POA 3AE ApaDisplayMode_D_Stat=0x2：FullScreen 3AE ApaControlMode_D_Stat=0x1：Active 3AE ApaSys_D2_Stat=0x0：NormalOperation 3AE ApaDrvRq1MsgTxt_D_Rq=0x3：ShiftToN 3AE ApaDrvRq2MsgTxt_D_Rq=0x5：ReleaseSteering 3AE ApaMsgTxt_D2_Stat=0x0：None 3AE ApaSlotTrgt_D_Stat=0x1：Left1 3AE ApaDynmcSlot_B_Stat=0x1：On 3AE ApaParkInSel_B_Avail：0x1：Available 3AE ApaRmtFeatSel_B_Avail：0x1：Available 4D3 ApaSlotLeft1_D_Stat=0x2： IPaReady 4D3 ApaSlotLeft2_D_Stat=0x0：None 4D3 ApaSlotLeft3_D_Stat=0x0：None 4D3 ApaSlotFront_D_Stat=0x0：false 4D4 ApaSlotRight1_D_Stat=0x2： IPaReady 4D4 ApaSlotRight2_D_Stat=0x0：None 4D4 ApaSlotRight3_D_Stat=0x0：None 4D4 ApaSlotRear_D_Stat=0x0：false | 泊出辅助 Symbol： 松开方向盘，N图标 Text： 请松开方向盘 挂入N挡 | P2 | 手动测试 | PASS
1 | SYNC+_0073 | 59_Area1Scr011 |  | 360 | 1.车机供电正常 2.进入泊车页面 | 0： 3AE ApaDisplayMode_D_Stat=0x0：off 1: 3AA ApaMde_D_Stat=0x4：POA 3AE ApaDisplayMode_D_Stat=0x2：FullScreen 3AE ApaControlMode_D_Stat=0x1：Active 3AE ApaSys_D2_Stat=0x0：NormalOperation 3AE ApaDrvRq1MsgTxt_D_Rq=0x3：ShiftToN 3AE ApaDrvRq2MsgTxt_D_Rq=0x5：ReleaseSteering 3AE ApaMsgTxt_D2_Stat=0x0：None 3AE ApaSlotTrgt_D_Stat=0x1：Left1 3AE ApaDynmcSlot_B_Stat=0x1：On 3AE ApaParkInSel_B_Avail：0x1：Available 3AE ApaRmtFeatSel_B_Avail：0x1：Available 4D3 ApaSlotLeft1_D_Stat=0x2： IPaReady 4D3 ApaSlotLeft2_D_Stat=0x0：None 4D3 ApaSlotLeft3_D_Stat=0x0：None 4D3 ApaSlotFront_D_Stat=0x0：false 4D4 ApaSlotRight1_D_Stat=0x2： IPaReady 4D4 ApaSlotRight2_D_Stat=0x0：None 4D4 ApaSlotRight3_D_Stat=0x0：None 4D4 ApaSlotRear_D_Stat=0x0：false | 泊出辅助 Symbol： 松开方向盘，N图标 Text： 请松开方向盘 挂入N挡 | P2 | 手动测试 | PASS
1 | SYNC+_0073 | 63_Area1Scr013 |  | inactive | 1.车机供电正常 2.进入泊车页面 | 0： 3AE ApaDisplayMode_D_Stat=0x0：off 1: 3AA ApaMde_D_Stat=0x5：Parking 3AE ApaDisplayMode_D_Stat=0x2：FullScreen 3AE ApaControlMode_D_Stat=0x0：Inactive 3AE ApaSys_D2_Stat=0x0：NormalOperation 3AE ApaDrvRq1MsgTxt_D_Rq=0x0：NoRequest 3AE ApaDrvRq2MsgTxt_D_Rq=0x2：DriveForward 3AE ApaMsgTxt_D2_Stat=0x0：None 3AE ApaSlotTrgt_D_Stat=0x0：None 3AE ApaDynmcSlot_B_Stat=0x1：On 4D3 ApaSlotLeft1_D_Stat=0x0：None 4D3 ApaSlotLeft2_D_Stat=0x0：None 4D3 ApaSlotLeft3_D_Stat=0x0：None 4D3 ApaSlotFront_D_Stat=0x0：false 4D4 ApaSlotRight1_D_Stat=0x0：None 4D4 ApaSlotRight2_D_Stat=0x0：None 4D4 ApaSlotRight3_D_Stat=0x0：None 4D4 ApaSlotRear_D_Stat=0x0：false | 泊出辅助 Symbol： 向前箭头 Text： 正在搜索车位 请向前行驶 | P2 | 手动测试 | PASS
1 | SYNC+_0073 | 65_Area1Scr013 |  | inactive | 1.车机供电正常 2.进入泊车页面 | 0： 3AE ApaDisplayMode_D_Stat=0x0：off 1: 3AA ApaMde_D_Stat=0x5：Parking 3AE ApaDisplayMode_D_Stat=0x2：FullScreen 3AE ApaControlMode_D_Stat=0x0：Inactive 3AE ApaSys_D2_Stat=0x0：NormalOperation 3AE ApaDrvRq1MsgTxt_D_Rq=0x0：NoRequest 3AE ApaDrvRq2MsgTxt_D_Rq=0x2：DriveForward 3AE ApaMsgTxt_D2_Stat=0x0：None 3AE ApaSlotTrgt_D_Stat=0x0：None 3AE ApaDynmcSlot_B_Stat=0x1：On 3AE ApaParkInSel_B_Avail=0x1： Available 3AE ApaRmtFeatSel_B_Avail=0x1： Available 4D3 ApaSlotLeft1_D_Stat=0x0：None 4D3 ApaSlotLeft2_D_Stat=0x0：None 4D3 ApaSlotLeft3_D_Stat=0x0：None 4D3 ApaSlotFront_D_Stat=0x0：false 4D4 ApaSlotRight1_D_Stat=0x0：None 4D4 ApaSlotRight2_D_Stat=0x0：None 4D4 ApaSlotRight3_D_Stat=0x0：None 4D4 ApaSlotRear_D_Stat=0x0：false | 泊出辅助 Symbol： 向前箭头 Text： 正在搜索车位 请向前行驶 | P2 | 手动测试 | PASS
1 | SYNC+_0073 | 71_Area1Scr014 |  | inactive | 1.车机供电正常 2.进入泊车页面 | 0： 3AE ApaDisplayMode_D_Stat=0x0：off 1: 3AA ApaMde_D_Stat=0x5：Parking 3AE ApaDisplayMode_D_Stat=0x2：FullScreen 3AE ApaControlMode_D_Stat=0x0：Inactive 3AE ApaSys_D2_Stat=0x0：NormalOperation 3AE ApaDrvRq1MsgTxt_D_Rq=0x0：NoRequest 3AE ApaDrvRq2MsgTxt_D_Rq=0x2：DriveForward 3AE ApaMsgTxt_D2_Stat=0x0：None 3AE ApaSlotTrgt_D_Stat=0x1：Left1 3AE ApaDynmcSlot_B_Stat=0x1：On 3AE ApaParkInSel_B_Avail=0x1： Available 3AE ApaRmtFeatSel_B_Avail=0x1： Available 4D3 ApaSlotLeft1_D_Stat=0x3：IPeFound 4D3 ApaSlotLeft2_D_Stat=0x0：None 4D3 ApaSlotLeft3_D_Stat=0x0：None 4D3 ApaSlotFront_D_Stat=0x0：false 4D4 ApaSlotRight1_D_Stat=0x0：None 4D4 ApaSlotRight2_D_Stat=0x0：None 4D4 ApaSlotRight3_D_Stat=0x0：None 4D4 ApaSlotRear_D_Stat=0x0：false | 泊出辅助 Symbol： 向前箭头 Text： 车位已找到 请向前行驶 | P2 | 手动测试 | PASS
1 | SYNC+_0073 | 75_Area1Scr015 |  | inactive | 1.车机供电正常 2.进入泊车页面 | 0： 3AE ApaDisplayMode_D_Stat=0x0：off 1: 3AA ApaMde_D_Stat=0x5：Parking 3AE ApaDisplayMode_D_Stat=0x2：FullScreen 3AE ApaControlMode_D_Stat=0x0：Inactive 3AE ApaSys_D2_Stat=0x0：NormalOperation 3AE ApaDrvRq1MsgTxt_D_Rq=0x0：NoRequest 3AE ApaDrvRq2MsgTxt_D_Rq=0x1：Stop 3AE ApaMsgTxt_D2_Stat=0x0：None 3AE ApaSlotTrgt_D_Stat=0x5： Right2 3AE ApaDynmcSlot_B_Stat=0x1：On 3AE ApaParkInSel_B_Avail=0x1： Available 3AE ApaRmtFeatSel_B_Avail=0x1： Available 4D3 ApaSlotLeft1_D_Stat=0x3：IPeFound 4D3 ApaSlotLeft2_D_Stat=0x0：None 4D3 ApaSlotLeft3_D_Stat=0x0：None 4D3 ApaSlotFront_D_Stat=0x0：false 4D4 ApaSlotRight1_D_Stat=0x0：None 4D4 ApaSlotRight2_D_Stat=0x2：IPaReady 4D4 ApaSlotRight3_D_Stat=0x0：None 4D4 ApaSlotRear_D_Stat=0x0：false | 泊出辅助 Symbol： stop图标 Text： 车位已选择 请停车 | P2 | 手动测试 | PASS
1 | SYNC+_0073 | 77_Area1Scr015 |  | inactive | 1.车机供电正常 2.进入泊车页面 | 0： 3AE ApaDisplayMode_D_Stat=0x0：off 1: 3AA ApaMde_D_Stat=0x5：Parking 3AE ApaDisplayMode_D_Stat=0x2：FullScreen 3AE ApaControlMode_D_Stat=0x0：Inactive 3AE ApaSys_D2_Stat=0x0：NormalOperation 3AE ApaDrvRq1MsgTxt_D_Rq=0x0：NoRequest 3AE ApaDrvRq2MsgTxt_D_Rq=0x1：Stop 3AE ApaMsgTxt_D2_Stat=0x0：None 3AE ApaSlotTrgt_D_Stat=0x5： Right2 3AE ApaDynmcSlot_B_Stat=0x1：On 3AE ApaParkInSel_B_Avail=0x1： Available 3AE ApaRmtFeatSel_B_Avail=0x1： Available 4D3 ApaSlotLeft1_D_Stat=0x3：IPeFound 4D3 ApaSlotLeft2_D_Stat=0x0：None 4D3 ApaSlotLeft3_D_Stat=0x0：None 4D3 ApaSlotFront_D_Stat=0x0：false 4D4 ApaSlotRight1_D_Stat=0x0：None 4D4 ApaSlotRight2_D_Stat=0x2：IPaReady 4D4 ApaSlotRight3_D_Stat=0x0：None 4D4 ApaSlotRear_D_Stat=0x0：false | 泊出辅助 Symbol： stop图标 Text： 车位已选择 请停车 | P2 | 手动测试 | PASS
1 | SYNC+_0073 | 79_Area1Scr015 |  | inactive | 1.车机供电正常 2.进入泊车页面 | ApaMde_D_Stat：0X5:ParkIn 3AE： ApaDisplayMode_D_Stat：0x2：HMIFullScreen ApaControlMode_D_Stat：0x0：Inactive ApaSys_D2_Stat：0x0：NormalOperation ApaDrvRq1MsgTxt_D_Rq：0x0:NoRequest ApaDrvRq2MsgTxt_D_Rq：0X1：Stop ApaMsgTxt_D2_Stat：0x0：None ApaSlotTrgt_D_Sta：0x2： Right2 ApaSlotFoundButNotReady：false（组合信号） AnySlotReady=false（组合信号） ApaDynmcSlot_B_Stat：0x1：On ApaParkInSel_B_Avail：0x1： Available ApaRmtFeatSel_B_Avail：0x1： Available 4D3 ApaSlotLeft1_D_Stat：0x0：None ApaSlotLeft2_D_Stat：0x0：None ApaSlotLeft3_D_Stat：0x0：None ApaSlotFront_D_Stat：0x0：false 4D4 ApaSlotRight1_D_Stat：0x0：None ApaSlotRight2_D_Stat：0x2： IPaReady ApaSlotRight3_D_Stat：0x0：None ApaSlotRear_D_Stat：0x0：false | 泊出辅助 Symbol： stop图标 Text： 车位已选择 请停车 | P2 | 手动测试 | PASS
1 | SYNC+_0073 | 81_Area1Scr015 |  | inactive | 1.车机供电正常 2.进入泊车页面 | ApaMde_D_Stat：0X5:ParkIn 3AE： ApaDisplayMode_D_Stat：0x2：HMIFullScreen ApaControlMode_D_Stat：0x0：Inactive ApaSys_D2_Stat：0x0：NormalOperation ApaDrvRq1MsgTxt_D_Rq：0x0:NoRequest ApaDrvRq2MsgTxt_D_Rq：0X1：Stop ApaMsgTxt_D2_Stat：0x0：None ApaSlotTrgt_D_Sta：0x2： Right2 ApaSlotFoundButNotReady：false（组合信号） AnySlotReady：true（组合信号） ApaDynmcSlot_B_Stat：0x0：off ApaParkInSel_B_Avail：0x1： Available ApaRmtFeatSel_B_Avail：0x1： Available 4D3 ApaSlotLeft1_D_Stat：0x0：None ApaSlotLeft2_D_Stat：0x0：None ApaSlotLeft3_D_Stat：0x0：None ApaSlotFront_D_Stat：0x0：false 4D4 ApaSlotRight1_D_Stat：0x0：None ApaSlotRight2_D_Stat：0x2： IPaReady ApaSlotRight3_D_Stat：0x0：None ApaSlotRear_D_Stat：0x0：false | 泊出辅助 Symbol： stop图标 Text： 车位已选择 请停车 | P2 | 手动测试 | PASS
1 | SYNC+_0073 | 93_Area1Scr017 |  | 360 | 1.车机供电正常 2.进入泊车页面 | ApaMde_D_Stat：0x4：POA 3AE： ApaDisplayMode_D_Stat：0x2：HMIFullScreen ApaControlMode_D_Stat：0x1：active ApaSys_D2_Stat：0x0：NormalOperation ApaDrvRq1MsgTxt_D_Rq：0x0:NoRequest ApaDrvRq2MsgTxt_D_Rq：0X3：DriveBackward ApaSlotTrgt_D_Sta：0x2：Left2 ApaSlotFoundButNotReady：false（组合信号） AnySlotReady：false（组合信号） ApaDynmcSlot_B_Stat：0x1：On 4D3 ApaSlotLeft1_D_Stat：0x0：None ApaSlotLeft2_D_Stat：0x2：IPaReady ApaSlotLeft3_D_Stat：0x0：None ApaSlotFront_D_Stat：0x0：false 4D4 ApaSlotRight1_D_Stat：0x0：None ApaSlotRight2_D_Stat：0x0：None ApaSlotRight3_D_Stat：0x0：None ApaSlotRear_D_Stat：0x0：false | 泊出辅助 Symbol： 向下箭头 Text： 注意 请检查四周注意安全 | P2 | 手动测试 | PASS
1 | SYNC+_0073 | 95_Area1Scr017 |  | inactive | 1.车机供电正常 2.进入泊车页面 | ApaMde_D_Stat：0x5： ParkIn 3AE： ApaDisplayMode_D_Stat：0x2：HMIFullScreen ApaControlMode_D_Stat：0x0：active ApaSys_D2_Stat：0x0：NormalOperation ApaDrvRq1MsgTxt_D_Rq：0x0:NoRequest ApaDrvRq2MsgTxt_D_Rq：0x3：DriveBackward ApaSlotTrgt_D_Sta：0x5： Right2 ApaSlotFoundButNotReady：false（组合信号） AnySlotReady：false（组合信号） ApaDynmcSlot_B_Stat：0x1：On 4D3 ApaSlotLeft1_D_Stat：0x0：None ApaSlotLeft2_D_Stat：0x2：IPaReady ApaSlotLeft3_D_Stat：0x0：None ApaSlotFront_D_Stat：0x0：false 4D4 ApaSlotRight1_D_Stat：0x0：None ApaSlotRight2_D_Stat：0x2：IPaReady ApaSlotRight3_D_Stat：0x0：None ApaSlotRear_D_Stat：0x0：false |  | P2 | 手动测试 | PASS
1 | SYNC+_0073 | 97_Area1Scr018 |  | inactive | 1.车机供电正常 2.进入泊车页面 | ApaMde_D_Stat：0x4：POA 3AE： ApaDisplayMode_D_Stat：0x2：HMIFullScreen ApaControlMode_D_Stat：0x1：Active ApaSys_D2_Stat：0x0：NormalOperation ApaDrvRq1MsgTxt_D_Rq：0x0:NoRequest ApaDrvRq2MsgTxt_D_Rq：0X3：DriveBackward ApaMsgTxt_D2_Stat：0x13： AcceleratorPedalInactive ApaSlotTrgt_D_Sta：0x4：Right1 ApaSlotFoundButNotReady：false（组合信号） AnySlotReady：false（组合信号） ApaDynmcSlot_B_Stat：0x1：On 4D3 ApaSlotLeft1_D_Stat：0x0：None ApaSlotLeft2_D_Stat：0x0：None ApaSlotLeft3_D_Stat：0x0：None ApaSlotFront_D_Stat：0x0：false 4D4 ApaSlotRight1_D_Stat：0x2：IPaReady ApaSlotRight2_D_Stat：0x0：None ApaSlotRight3_D_Stat：0x0：None ApaSlotRear_D_Stat：0x0：false | 泊出辅助 Symbol： 向下箭头 Text： 油门踏板不起作用 | P2 | 手动测试 | PASS
1 | SYNC+_0073 | 99_Area1Scr018 |  | inactive | 1.车机供电正常 2.进入泊车页面 | ApaMde_D_Stat：0x5： ParkIn 3AE： ApaDisplayMode_D_Stat：0x2：HMIFullScreen ApaControlMode_D_Stat：0x1：Active ApaSys_D2_Stat：0x0：NormalOperation ApaDrvRq1MsgTxt_D_Rq：0x0:NoRequest ApaDrvRq2MsgTxt_D_Rq：0X3：DriveBackward ApaMsgTxt_D2_Stat：0x13： AcceleratorPedalInactive ApaSlotTrgt_D_Sta：0x2：Right2 ApaSlotFoundButNotReady：false（组合信号） AnySlotReady：false（组合信号） ApaDynmcSlot_B_Stat：0x1：On 4D3 ApaSlotLeft1_D_Stat：0x0：None ApaSlotLeft2_D_Stat：0x0：None ApaSlotLeft3_D_Stat：0x0：None ApaSlotFront_D_Stat：0x0：false 4D4 ApaSlotRight1_D_Stat：0x0：None ApaSlotRight2_D_Stat：0x0：None ApaSlotRight3_D_Stat：0x0：None ApaSlotRear_D_Stat：0x0：false | 泊出辅助 Symbol： 向下箭头 Text： 油门踏板不起作用 | P2 | 手动测试 | PASS
1 | SYNC+_0073 | 105_Area1Scr020 |  | inactive | 1.车机供电正常 2.进入泊车页面 | ApaMde_D_Stat：0x4： POA 3AE： ApaDisplayMode_D_Stat：0x2：HMIFullScreen ApaControlMode_D_Stat：0x1：Active ApaSys_D2_Stat：0x0：NormalOperation ApaDrvRq1MsgTxt_D_Rq：0x0:NoRequest ApaDrvRq2MsgTxt_D_Rq：0X2：DriveForward ApaMsgTxt_D2_Stat：0x0： None ApaSlotTrgt_D_Sta：0x2：Left2 ApaSlotFoundButNotReady：false（组合信号） AnySlotReady：false（组合信号） ApaDynmcSlot_B_Stat：0x1：On 4D3 ApaSlotLeft1_D_Stat：0x0：None ApaSlotLeft2_D_Stat：0x2：IPaReady ApaSlotLeft3_D_Stat：0x0：None ApaSlotFront_D_Stat：0x0：false 4D4 ApaSlotRight1_D_Stat：0x0：None ApaSlotRight2_D_Stat：0x0：None ApaSlotRight3_D_Stat：0x0：None ApaSlotRear_D_Stat：0x0：false | 泊出辅助 Symbol： 向上箭头 Text： 注意！ 请检查四周注意安全 | P2 | 手动测试 | PASS
1 | SYNC+_0073 | 107_Area1Scr020 |  | inactive | 1.车机供电正常 2.进入泊车页面 | ApaMde_D_Stat：0x5：ParkIn 3AE： ApaDisplayMode_D_Stat：0x2：HMIFullScreen ApaControlMode_D_Stat：0x1：Active ApaSys_D2_Stat：0x0：NormalOperation ApaDrvRq1MsgTxt_D_Rq：0x0:NoRequest ApaDrvRq2MsgTxt_D_Rq：0X2：DriveForward ApaMsgTxt_D2_Stat：0x0： None ApaSlotTrgt_D_Sta：0x5：Right2 ApaSlotFoundButNotReady：false（组合信号） AnySlotReady：false（组合信号） ApaDynmcSlot_B_Stat：0x1：On 4D3 ApaSlotLeft1_D_Stat：0x0：None ApaSlotLeft2_D_Stat：0x0：None ApaSlotLeft3_D_Stat：0x0：None ApaSlotFront_D_Stat：0x0：false 4D4 ApaSlotRight1_D_Stat：0x0：None ApaSlotRight2_D_Stat：0x2：IPaReady ApaSlotRight3_D_Stat：0x0：None ApaSlotRear_D_Stat：0x0：false | 泊出辅助 Symbol： 向上箭头 Text： 注意！ 请检查四周注意安全 | P2 | 手动测试 | PASS
1 | SYNC+_0073 | 109_Area1Scr021 |  | inactive | 1.车机供电正常 2.进入泊车页面 | ApaMde_D_Stat：0x4：POA 3AE： ApaDisplayMode_D_Stat：0x2：HMIFullScreen ApaControlMode_D_Stat：0x1：Active ApaSys_D2_Stat：0x0：NormalOperation ApaDrvRq1MsgTxt_D_Rq：0x0:NoRequest ApaDrvRq2MsgTxt_D_Rq：0X2：DriveForward ApaMsgTxt_D2_Stat：0x13： AcceleratorPedalInactive ApaSlotTrgt_D_Sta：0x2：Left2 ApaSlotFoundButNotReady：false（组合信号） AnySlotReady：false（组合信号） ApaDynmcSlot_B_Stat：0x1：On 4D3 ApaSlotLeft1_D_Stat：0x0：None ApaSlotLeft2_D_Stat：0x2：IPaReady ApaSlotLeft3_D_Stat：0x0：None ApaSlotFront_D_Stat：0x0：false 4D4 ApaSlotRight1_D_Stat：0x0：None ApaSlotRight2_D_Stat：0x0：None ApaSlotRight3_D_Stat：0x0：None ApaSlotRear_D_Stat：0x0：false | 泊出辅助 Symbol： 向上箭头 Text： 油门踏板不起作用 | P2 | 手动测试 | PASS
1 | SYNC+_0073 | 111_Area1Scr021 |  | inactive | 1.车机供电正常 2.进入泊车页面 | ApaMde_D_Stat：0x5： ParkIn 3AE： ApaDisplayMode_D_Stat：0x2：HMIFullScreen ApaControlMode_D_Stat：0x1：Active ApaSys_D2_Stat：0x0：NormalOperation ApaDrvRq1MsgTxt_D_Rq：0x0:NoRequest ApaDrvRq2MsgTxt_D_Rq：0X2：DriveForward ApaMsgTxt_D2_Stat：0x13： AcceleratorPedalInactive ApaSlotTrgt_D_Sta：0x5：Right2 ApaSlotFoundButNotReady：false（组合信号） AnySlotReady：false（组合信号） ApaDynmcSlot_B_Stat：0x1：On 4D3 ApaSlotLeft1_D_Stat：0x0：None ApaSlotLeft2_D_Stat：0x0：None ApaSlotLeft3_D_Stat：0x0：None ApaSlotFront_D_Stat：0x0：false 4D4 ApaSlotRight1_D_Stat：0x0：None ApaSlotRight2_D_Stat：0x2：IPaReady ApaSlotRight3_D_Stat：0x0：None ApaSlotRear_D_Stat：0x0：false | 泊出辅助 Symbol： 向上箭头 Text： 油门踏板不起作用 | P2 | 手动测试 | PASS
1 | SYNC+_0073 | 129_Area1Scr026 |  | inactive | 1.车机供电正常 2.进入泊车页面 | ApaMde_D_Stat：0x4：POA 3AE： ApaDisplayMode_D_Stat：0x2：HMIFullScreen ApaControlMode_D_Stat：0x1：Active ApaSys_D2_Stat：0x5： Finished ApaDrvRq1MsgTxt_D_Rq：0x0:NoRequest ApaDrvRq2MsgTxt_D_Rq：0X7： TakeControl ApaMsgTxt_D2_Stat：0x0：None ApaSlotTrgt_D_Sta：0x4：Right1 ApaSlotFoundButNotReady：false（组合信号） AnySlotReady：false（组合信号） ApaDynmcSlot_B_Stat：0x1：On 4D3 ApaSlotLeft1_D_Stat：0x0：None ApaSlotLeft2_D_Stat：0x0：None ApaSlotLeft3_D_Stat：0x0：None ApaSlotFront_D_Stat：0x0：false 4D4 ApaSlotRight1_D_Stat：0x2：IPaReady ApaSlotRight2_D_Stat：0x0：None ApaSlotRight3_D_Stat：0x0：None ApaSlotRear_D_Stat：0x0：false | 泊出辅助 Symbol： 向上箭头 Text： 泊车完成 请接管 | P2 | 手动测试 | PASS
1 | SYNC+_0073 | 131_Area1Scr026 |  | inactive | 1.车机供电正常 2.进入泊车页面 | ApaMde_D_Stat：0x5： 3AE： ApaDisplayMode_D_Stat：0x2：HMIFullScreen ApaControlMode_D_Stat：0x0： Inactive ApaSys_D2_Stat：0x5： Finished ApaDrvRq1MsgTxt_D_Rq：0x0:NoRequest ApaDrvRq2MsgTxt_D_Rq：0X7： TakeControl ApaMsgTxt_D2_Stat：0x0：None ApaSlotTrgt_D_Sta：0x4：Right1 ApaSlotFoundButNotReady：false（组合信号） AnySlotReady：false（组合信号） ApaDynmcSlot_B_Stat：0x1：On 4D3 ApaSlotLeft1_D_Stat：0x0：None ApaSlotLeft2_D_Stat：0x0：None ApaSlotLeft3_D_Stat：0x0：None ApaSlotFront_D_Stat：0x0：false 4D4 ApaSlotRight1_D_Stat：0x2：IPaReady ApaSlotRight2_D_Stat：0x0：None ApaSlotRight3_D_Stat：0x0：None ApaSlotRear_D_Stat：0x0：false | 泊出辅助 Symbol： 向上箭头 Text： 泊车完成 请接管 | P2 | 手动测试 | PASS
1 | SYNC+_0073 | 141_Area1Scr029 |  | inactive | 1.车机供电正常 2.进入泊车页面 | ApaMde_D_Stat：0x4：POA 3AE： ApaDisplayMode_D_Stat：0x2：HMIFullScreen ApaControlMode_D_Stat：0x1： Active ApaSys_D2_Stat：0x0：NormalOperation ApaDrvRq1MsgTxt_D_Rq：0x0:NoRequest ApaDrvRq2MsgTxt_D_Rq：0X0：NoRequest ApaMsgTxt_D2_Stat：0x2：ObstacleInPath ApaSlotTrgt_D_Sta：0x4：Right1 ApaSlotFoundButNotReady：false（组合信号） AnySlotReady：false（组合信号） ApaDynmcSlot_B_Stat：0x1：On 4D3 ApaSlotLeft1_D_Stat：0x0：None ApaSlotLeft2_D_Stat：0x0：None ApaSlotLeft3_D_Stat：0x0：None ApaSlotFront_D_Stat：0x0：false 4D4 ApaSlotRight1_D_Stat：0x2：IPaReady ApaSlotRight2_D_Stat：0x0：None ApaSlotRight3_D_Stat：0x0：None ApaSlotRear_D_Stat：0x0：false | 泊出辅助 Symbol： ！图标 Text： 路径上有障碍物 | P2 | 手动测试 | PASS
1 | SYNC+_0073 | 143_Area1Scr029 |  | inactive | 1.车机供电正常 2.进入泊车页面 | ApaMde_D_Stat：0x5： ParkIn 3AE： ApaDisplayMode_D_Stat：0x2：HMIFullScreen ApaControlMode_D_Stat：0x1： Active ApaSys_D2_Stat：0x0：NormalOperation ApaDrvRq1MsgTxt_D_Rq：0x0:NoRequest ApaDrvRq2MsgTxt_D_Rq：0X0：NoRequest ApaMsgTxt_D2_Stat：0x2：ObstacleInPath ApaSlotTrgt_D_Sta：0x4：Right1 ApaSlotFoundButNotReady：false（组合信号） AnySlotReady：false（组合信号） ApaDynmcSlot_B_Stat：0x1：On 4D3 ApaSlotLeft1_D_Stat：0x0：None ApaSlotLeft2_D_Stat：0x0：None ApaSlotLeft3_D_Stat：0x0：None ApaSlotFront_D_Stat：0x0：false 4D4 ApaSlotRight1_D_Stat：0x2：IPaReady ApaSlotRight2_D_Stat：0x0：None ApaSlotRight3_D_Stat：0x0：None ApaSlotRear_D_Stat：0x0：false | 泊出辅助 Symbol： ！图标 Text： 路径上有障碍物 | P2 | 手动测试 | PASS
1 | SYNC+_0073 | 145_Area1Scr030 |  | inactive | 1.车机供电正常 2.进入泊车页面 | ApaMde_D_Stat：0x5： ParkIn 3AE： ApaDisplayMode_D_Stat：0x2：HMIFullScreen ApaControlMode_D_Stat：0x1： Active ApaSys_D2_Stat：0x2：Overspeed ApaDrvRq1MsgTxt_D_Rq：0x0:NoRequest ApaDrvRq2MsgTxt_D_Rq：0X0：NoRequest ApaMsgTxt_D2_Stat：0x4： SpeedLimitExceeded ApaSlotTrgt_D_Sta：0x0：None ApaSlotFoundButNotReady：false（组合信号） AnySlotReady：false（组合信号） ApaDynmcSlot_B_Stat：0x1：On 4D3 ApaSlotLeft1_D_Stat：0x0：None ApaSlotLeft2_D_Stat：0x0：None ApaSlotLeft3_D_Stat：0x0：None ApaSlotFront_D_Stat：0x0：false 4D4 ApaSlotRight1_D_Stat：0x2：IPaReady ApaSlotRight2_D_Stat：0x0：None ApaSlotRight3_D_Stat：0x0：None ApaSlotRear_D_Stat：0x0：false | 泊出辅助 Symbol： ！图标 Text： 减速 | P2 | 手动测试 | PASS
1 | SYNC+_0073 | 159_Area1Scr032 |  | inactive | 1.车机供电正常 2.进入泊车页面 | ApaMde_D_Stat：0x4：POA 3AE： ApaDisplayMode_D_Stat：0x2：HMIFullScreen ApaControlMode_D_Stat：0x0：Inactive ApaSys_D2_Stat：0x4：Cancelled ApaDrvRq1MsgTxt_D_Rq：0x0:NoRequest ApaDrvRq2MsgTxt_D_Rq：0X0：NoRequest ApaMsgTxt_D2_Stat：0x0：None ApaSlotTrgt_D_Sta：0x0：None ApaSlotFoundButNotReady：false（组合信号） AnySlotReady：false（组合信号） ApaDynmcSlot_B_Stat：0x1：On 4D3 ApaSlotLeft1_D_Stat：0x0：None ApaSlotLeft2_D_Stat：0x0：None ApaSlotLeft3_D_Stat：0x0：None ApaSlotFront_D_Stat：0x0：false 4D4 ApaSlotRight1_D_Stat：0x0：None ApaSlotRight2_D_Stat：0x0：None ApaSlotRight3_D_Stat：0x0：None ApaSlotRear_D_Stat：0x0：false | 泊出辅助 Symbol： X图标 Text： 已取消 | P2 | 手动测试 | PASS
1 | SYNC+_0073 | 161_Area1Scr032 |  | inactive | 1.车机供电正常 2.进入泊车页面 | ApaMde_D_Stat：0x5： ParkIn 3AE： ApaDisplayMode_D_Stat：0x2：HMIFullScreen ApaControlMode_D_Stat：0x0：Inactive ApaSys_D2_Stat：0x4：Cancelled ApaDrvRq1MsgTxt_D_Rq：0x0:NoRequest ApaDrvRq2MsgTxt_D_Rq：0X0：NoRequest ApaMsgTxt_D2_Stat：0x0：None ApaSlotTrgt_D_Sta：0x0：None ApaSlotFoundButNotReady：false（组合信号） AnySlotReady：false（组合信号） ApaDynmcSlot_B_Stat：0x1：On ApaParkInSel_B_Avail：0x0： NotAvailable ApaRmtFeatSel_B_Avail：0x0： NotAvailable 4D3 ApaSlotLeft1_D_Stat：0x0：None ApaSlotLeft2_D_Stat：0x0：None ApaSlotLeft3_D_Stat：0x0：None ApaSlotFront_D_Stat：0x0：false 4D4 ApaSlotRight1_D_Stat：0x0：None ApaSlotRight2_D_Stat：0x0：None ApaSlotRight3_D_Stat：0x0：None ApaSlotRear_D_Stat：0x0：false | 泊出辅助 Symbol： X图标 Text： 已取消 | P2 | 手动测试 | PASS
1 | SYNC+_0073 | 167_Area1Scr033 |  | inactive | 1.车机供电正常 2.进入泊车页面 | ApaMde_D_Stat：0x4：POA 3AE： ApaDisplayMode_D_Stat：0x2：HMIFullScreen ApaControlMode_D_Stat：0x0：Inactive ApaSys_D2_Stat：0x4：Cancelled ApaDrvRq1MsgTxt_D_Rq：0x0:NoRequest ApaDrvRq2MsgTxt_D_Rq：0X7：TakeControl ApaMsgTxt_D2_Stat：0x0：None ApaSlotTrgt_D_Sta：0x0：None ApaSlotFoundButNotReady：false（组合信号） AnySlotReady：false（组合信号） ApaDynmcSlot_B_Stat：0x1：On 4D3 ApaSlotLeft1_D_Stat：0x0：None ApaSlotLeft2_D_Stat：0x0：None ApaSlotLeft3_D_Stat：0x0：None ApaSlotFront_D_Stat：0x0：false 4D4 ApaSlotRight1_D_Stat：0x0：None ApaSlotRight2_D_Stat：0x0：None ApaSlotRight3_D_Stat：0x0：None ApaSlotRear_D_Stat：0x0：false | 泊出辅助 Symbol： X图标 Text： 已取消 请接管 | P2 | 手动测试 | PASS
1 | SYNC+_0073 | 169_Area1Scr033 |  | inactive | 1.车机供电正常 2.进入泊车页面 | ApaMde_D_Stat：0x5：ParkIn 3AE： ApaDisplayMode_D_Stat：0x2：HMIFullScreen ApaControlMode_D_Stat：0x0：Inactive ApaSys_D2_Stat：0x4：Cancelled ApaDrvRq1MsgTxt_D_Rq：0x0:NoRequest ApaDrvRq2MsgTxt_D_Rq：0X7：TakeControl ApaMsgTxt_D2_Stat：0x0：None ApaSlotTrgt_D_Sta：0x0：None ApaSlotFoundButNotReady：false（组合信号） AnySlotReady：false（组合信号） ApaDynmcSlot_B_Stat：0x1：On 4D3 ApaSlotLeft1_D_Stat：0x0：None ApaSlotLeft2_D_Stat：0x0：None ApaSlotLeft3_D_Stat：0x0：None ApaSlotFront_D_Stat：0x0：false 4D4 ApaSlotRight1_D_Stat：0x0：None ApaSlotRight2_D_Stat：0x0：None ApaSlotRight3_D_Stat：0x0：None ApaSlotRear_D_Stat：0x0：false | 泊出辅助 Symbol： X图标 Text： 已取消 请接管 | P2 | 手动测试 | PASS
1 | SYNC+_0073 | 187_Area1Scr038 |  | inactive | 1.车机供电正常 2.进入泊车页面 | ApaMde_D_Stat：0x4：POA 3AE： ApaDisplayMode_D_Stat：0x2：HMIFullScreen ApaControlMode_D_Stat：0x0：Inactive ApaSys_D2_Stat：0x4：Cancelled ApaDrvRq1MsgTxt_D_Rq：0x0:NoRequest ApaDrvRq2MsgTxt_D_Rq：0X7：TakeControl ApaMsgTxt_D2_Stat：0x6：SteeringInteraction ApaSlotTrgt_D_Sta：0x0：None ApaSlotFoundButNotReady：false（组合信号） AnySlotReady：false（组合信号） ApaDynmcSlot_B_Stat：0x1：On 4D3 ApaSlotLeft1_D_Stat：0x0：None ApaSlotLeft2_D_Stat：0x0：None ApaSlotLeft3_D_Stat：0x0：None ApaSlotFront_D_Stat：0x0：false 4D4 ApaSlotRight1_D_Stat：0x0：None ApaSlotRight2_D_Stat：0x0：None ApaSlotRight3_D_Stat：0x0：None ApaSlotRear_D_Stat：0x0：false | 泊出辅助 Symbol： X图标 Text： 已取消-方向盘干预 情节管 | P2 | 手动测试 | PASS
|  | 189_Area1Scr038 |  | inactive | 1.车机供电正常 2.进入泊车页面 | ApaMde_D_Stat：0x5：ParkIn 3AE： ApaDisplayMode_D_Stat：0x2：HMIFullScreen ApaControlMode_D_Stat：0x0：Inactive ApaSys_D2_Stat：0x4：Cancelled ApaDrvRq1MsgTxt_D_Rq：0x0:NoRequest ApaDrvRq2MsgTxt_D_Rq：0X7：TakeControl ApaMsgTxt_D2_Stat：0x6：SteeringInteraction ApaSlotTrgt_D_Sta：0x0：None ApaSlotFoundButNotReady：false（组合信号） AnySlotReady：false（组合信号） ApaDynmcSlot_B_Stat：0x1：On 4D3 ApaSlotLeft1_D_Stat：0x0：None ApaSlotLeft2_D_Stat：0x0：None ApaSlotLeft3_D_Stat：0x0：None ApaSlotFront_D_Stat：0x0：false 4D4 ApaSlotRight1_D_Stat：0x0：None ApaSlotRight2_D_Stat：0x0：None ApaSlotRight3_D_Stat：0x0：None ApaSlotRear_D_Stat：0x0：false | 泊出辅助 Symbol： X图标 Text： 已取消-方向盘干预 情节管 | P2 |  | PASS
1 | SYNC+_0073 | 191_Area1Scr039 |  | inactive | 1.车机供电正常 2.进入泊车页面 | ApaMde_D_Stat：0x4：POA 3AE： ApaDisplayMode_D_Stat：0x2：HMIFullScreen ApaControlMode_D_Stat：0x0：Inactive ApaSys_D2_Stat：0x4：Cancelled ApaDrvRq1MsgTxt_D_Rq：0x0:NoRequest ApaDrvRq2MsgTxt_D_Rq：0X0：NoRequest ApaMsgTxt_D2_Stat：0x7：DoorOpen ApaSlotTrgt_D_Sta：0x0：None ApaSlotFoundButNotReady：false（组合信号） AnySlotReady：false（组合信号） ApaDynmcSlot_B_Stat：0x1：On 4D3 ApaSlotLeft1_D_Stat：0x0：None ApaSlotLeft2_D_Stat：0x0：None ApaSlotLeft3_D_Stat：0x0：None ApaSlotFront_D_Stat：0x0：false 4D4 ApaSlotRight1_D_Stat：0x0：None ApaSlotRight2_D_Stat：0x0：None ApaSlotRight3_D_Stat：0x0：None ApaSlotRear_D_Stat：0x0：false | 泊出辅助 Symbol： X图标 Text： 已取消-车门打开 | P2 | 手动测试 | PASS
1 | SYNC+_0073 | 193_Area1Scr039 |  | inactive | 1.车机供电正常 2.进入泊车页面 | ApaMde_D_Stat：0x5： ParkIn 3AE： ApaDisplayMode_D_Stat：0x2：HMIFullScreen ApaControlMode_D_Stat：0x0：Inactive ApaSys_D2_Stat：0x4：Cancelled ApaDrvRq1MsgTxt_D_Rq：0x0:NoRequest ApaDrvRq2MsgTxt_D_Rq：0X0：NoRequest ApaMsgTxt_D2_Stat：0x7：DoorOpen ApaSlotTrgt_D_Sta：0x0：None ApaSlotFoundButNotReady：false（组合信号） AnySlotReady：false（组合信号） ApaDynmcSlot_B_Stat：0x1：On 4D3 ApaSlotLeft1_D_Stat：0x0：None ApaSlotLeft2_D_Stat：0x0：None ApaSlotLeft3_D_Stat：0x0：None ApaSlotFront_D_Stat：0x0：false 4D4 ApaSlotRight1_D_Stat：0x0：None ApaSlotRight2_D_Stat：0x0：None ApaSlotRight3_D_Stat：0x0：None ApaSlotRear_D_Stat：0x0：false | 泊出辅助 Symbol： X图标 Text： 已取消-车门打开 | P2 | 手动测试 | PASS
1 | SYNC+_0073 | 195_Area1Scr040 |  | inactive | 1.车机供电正常 2.进入泊车页面 | ApaMde_D_Stat：0x4：POA 3AE： ApaDisplayMode_D_Stat：0x2：HMIFullScreen ApaControlMode_D_Stat：0x0：Inactive ApaSys_D2_Stat：0x4：Cancelled ApaDrvRq1MsgTxt_D_Rq：0x0:NoRequest ApaDrvRq2MsgTxt_D_Rq：0X7：TakeControl ApaMsgTxt_D2_Stat：0x8： HighInclination ApaSlotTrgt_D_Sta：0x0：None ApaSlotFoundButNotReady：false（组合信号） AnySlotReady：false（组合信号） ApaDynmcSlot_B_Stat：0x1：On 4D3 ApaSlotLeft1_D_Stat：0x0：None ApaSlotLeft2_D_Stat：0x0：None ApaSlotLeft3_D_Stat：0x0：None ApaSlotFront_D_Stat：0x0：false 4D4 ApaSlotRight1_D_Stat：0x0：None ApaSlotRight2_D_Stat：0x0：None ApaSlotRight3_D_Stat：0x0：None ApaSlotRear_D_Stat：0x0：false | 泊出辅助 Symbol： X图标 Text： 已取消-坡道过高 请接管 | P2 | 手动测试 | PASS
1 | SYNC+_0073 | 197_Area1Scr040 |  | inactive | 1.车机供电正常 2.进入泊车页面 | ApaMde_D_Stat：0x5：ParkIn 3AE： ApaDisplayMode_D_Stat：0x2：HMIFullScreen ApaControlMode_D_Stat：0x0：Inactive ApaSys_D2_Stat：0x4：Cancelled ApaDrvRq1MsgTxt_D_Rq：0x0:NoRequest ApaDrvRq2MsgTxt_D_Rq：0X7：TakeControl ApaMsgTxt_D2_Stat：0x8： HighInclination ApaSlotTrgt_D_Sta：0x0：None ApaSlotFoundButNotReady：false（组合信号） AnySlotReady：false（组合信号） ApaDynmcSlot_B_Stat：0x1：On ApaParkInSel_B_Avail：NotAvailable ApaRmtFeatSel_B_Avail：NotAvailable 4D3 ApaSlotLeft1_D_Stat：0x0：None ApaSlotLeft2_D_Stat：0x0：None ApaSlotLeft3_D_Stat：0x0：None ApaSlotFront_D_Stat：0x0：false 4D4 ApaSlotRight1_D_Stat：0x0：None ApaSlotRight2_D_Stat：0x0：None ApaSlotRight3_D_Stat：0x0：None ApaSlotRear_D_Stat：0x0：false |  | P2 |  | PASS
1 | SYNC+_0073 | 203_Area1Scr042 |  | inactive | 1.车机供电正常 2.进入泊车页面 | ApaMde_D_Stat：0x4：POA 3AE： ApaDisplayMode_D_Stat：0x2：HMIFullScreen ApaControlMode_D_Stat：0x0：Inactive ApaSys_D2_Stat：0x4：Cancelled ApaDrvRq1MsgTxt_D_Rq：0x0:NoRequest ApaDrvRq2MsgTxt_D_Rq：0X7：TakeControl ApaMsgTxt_D2_Stat：0x9：WheelSlip ApaSlotTrgt_D_Sta：0x0：None ApaSlotFoundButNotReady：false（组合信号） AnySlotReady：false（组合信号） ApaDynmcSlot_B_Stat：0x1：On ApaParkInSel_B_Avail：NotAvailable ApaRmtFeatSel_B_Avail：NotAvailable 4D3 ApaSlotLeft1_D_Stat：0x0：None ApaSlotLeft2_D_Stat：0x0：None ApaSlotLeft3_D_Stat：0x0：None ApaSlotFront_D_Stat：0x0：false 4D4 ApaSlotRight1_D_Stat：0x0：None ApaSlotRight2_D_Stat：0x0：None ApaSlotRight3_D_Stat：0x0：None ApaSlotRear_D_Stat：0x0：false | 泊出辅助 Symbol： X图标 Text： 已取消-车轮打滑 请接管 | P2 | 手动测试 | PASS
1 | SYNC+_0073 | 205_Area1Scr042 |  | inactive | 1.车机供电正常 2.进入泊车页面 | ApaMde_D_Stat：0x5：ParkIn 3AE： ApaDisplayMode_D_Stat：0x2：HMIFullScreen ApaControlMode_D_Stat：0x0：Inactive ApaSys_D2_Stat：0x4：Cancelled ApaDrvRq1MsgTxt_D_Rq：0x0:NoRequest ApaDrvRq2MsgTxt_D_Rq：0X7：TakeControl ApaMsgTxt_D2_Stat：0x9：WheelSlip ApaSlotTrgt_D_Sta：0x0：None ApaSlotFoundButNotReady：false（组合信号） AnySlotReady：false（组合信号） ApaDynmcSlot_B_Stat：0x1：On ApaParkInSel_B_Avail：NotAvailable ApaRmtFeatSel_B_Avail：NotAvailable 4D3 ApaSlotLeft1_D_Stat：0x0：None ApaSlotLeft2_D_Stat：0x0：None ApaSlotLeft3_D_Stat：0x0：None ApaSlotFront_D_Stat：0x0：false 4D4 ApaSlotRight1_D_Stat：0x0：None ApaSlotRight2_D_Stat：0x0：None ApaSlotRight3_D_Stat：0x0：None ApaSlotRear_D_Stat：0x0：false | 泊出辅助 Symbol： X图标 Text： 已取消-车轮打滑 请接管 | P2 | 手动测试 | PASS
1 | SYNC+_0073 | 211_Area1Scr044 |  | inactive | 1.车机供电正常 2.进入泊车页面 | ApaMde_D_Stat：0x4：POA 3AE： ApaDisplayMode_D_Stat：0x2：HMIFullScreen ApaControlMode_D_Stat：0x0：Inactive ApaSys_D2_Stat：0x4：Cancelled ApaDrvRq1MsgTxt_D_Rq：0x0:NoRequest ApaDrvRq2MsgTxt_D_Rq：0X7：TakeControl ApaMsgTxt_D2_Stat：0x2：ObstacleInPath ApaSlotTrgt_D_Sta：0x0：None ApaSlotFoundButNotReady：false（组合信号） AnySlotReady：false（组合信号） ApaDynmcSlot_B_Stat：0x1：On 4D3 ApaSlotLeft1_D_Stat：0x0：None ApaSlotLeft2_D_Stat：0x0：None ApaSlotLeft3_D_Stat：0x0：None ApaSlotFront_D_Stat：0x0：false 4D4 ApaSlotRight1_D_Stat：0x0：None ApaSlotRight2_D_Stat：0x0：None ApaSlotRight3_D_Stat：0x0：None ApaSlotRear_D_Stat：0x0：false | 泊出辅助 Symbol： X图标 Text： 已取消-路径上有障碍物 请接管 | P2 | 手动测试 | PASS
1 | SYNC+_0073 | 213_Area1Scr044 |  | inactive | 1.车机供电正常 2.进入泊车页面 | ApaMde_D_Stat：0x5：ParkIn 3AE： ApaDisplayMode_D_Stat：0x2：HMIFullScreen ApaControlMode_D_Stat：0x0：Inactive ApaSys_D2_Stat：0x4：Cancelled ApaDrvRq1MsgTxt_D_Rq：0x0:NoRequest ApaDrvRq2MsgTxt_D_Rq：0X7：TakeControl ApaMsgTxt_D2_Stat：0x2：ObstacleInPath ApaSlotTrgt_D_Sta：0x0：None ApaSlotFoundButNotReady：false（组合信号） AnySlotReady：false（组合信号） ApaDynmcSlot_B_Stat：0x1：On 4D3 ApaSlotLeft1_D_Stat：0x0：None ApaSlotLeft2_D_Stat：0x0：None ApaSlotLeft3_D_Stat：0x0：None ApaSlotFront_D_Stat：0x0：false 4D4 ApaSlotRight1_D_Stat：0x0：None ApaSlotRight2_D_Stat：0x0：None ApaSlotRight3_D_Stat：0x0：None ApaSlotRear_D_Stat：0x0：false | 泊出辅助 Symbol： X图标 Text： 已取消-路径上有障碍物 请接管 | P2 | 手动测试 | PASS
1 | SYNC+_0073 | 219_Area1Scr046 |  | inactive | 1.车机供电正常 2.进入泊车页面 | ApaMde_D_Stat：0x4：POA 3AE： ApaDisplayMode_D_Stat：0x2：HMIFullScreen ApaControlMode_D_Stat：0x0：Inactive ApaSys_D2_Stat：0x4：Cancelled ApaDrvRq1MsgTxt_D_Rq：0x0:NoRequest ApaDrvRq2MsgTxt_D_Rq：0X10： TcsDeactivated ApaMsgTxt_D2_Stat：0x2：ObstacleInPath ApaSlotTrgt_D_Sta：0x0：None ApaSlotFoundButNotReady：false（组合信号） AnySlotReady：false（组合信号） ApaDynmcSlot_B_Stat：0x1：On 4D3 ApaSlotLeft1_D_Stat：0x0：None ApaSlotLeft2_D_Stat：0x0：None ApaSlotLeft3_D_Stat：0x0：None ApaSlotFront_D_Stat：0x0：false 4D4 ApaSlotRight1_D_Stat：0x0：None ApaSlotRight2_D_Stat：0x0：None ApaSlotRight3_D_Stat：0x0：None ApaSlotRear_D_Stat：0x0：false | 泊出辅助 Symbol： X图标 Text： 已取消-牵引力控制已禁用 请接管 | P2 | 手动测试 | PASS
1 | SYNC+_0073 | 221_Area1Scr046 |  | inactive | 1.车机供电正常 2.进入泊车页面 | ApaMde_D_Stat：0x5：ParkIn 3AE： ApaDisplayMode_D_Stat：0x2：HMIFullScreen ApaControlMode_D_Stat：0x0：Inactive ApaSys_D2_Stat：0x4：Cancelled ApaDrvRq1MsgTxt_D_Rq：0x0:NoRequest ApaDrvRq2MsgTxt_D_Rq：0X10： TcsDeactivated ApaMsgTxt_D2_Stat：0x2：ObstacleInPath ApaSlotTrgt_D_Sta：0x0：None ApaSlotFoundButNotReady：false（组合信号） AnySlotReady：false（组合信号） ApaDynmcSlot_B_Stat：0x1：On 4D3 ApaSlotLeft1_D_Stat：0x0：None ApaSlotLeft2_D_Stat：0x0：None ApaSlotLeft3_D_Stat：0x0：None ApaSlotFront_D_Stat：0x0：false 4D4 ApaSlotRight1_D_Stat：0x0：None ApaSlotRight2_D_Stat：0x0：None ApaSlotRight3_D_Stat：0x0：None ApaSlotRear_D_Stat：0x0：false | 泊出辅助 Symbol： X图标 Text： 已取消-牵引力控制已禁用 请接管 | P2 | 手动测试 | PASS
1 | SYNC+_0073 | 227_Area1Scr048 |  | inactive | 1.车机供电正常 2.进入泊车页面 | ApaMde_D_Stat：0x4：POA 3AE： ApaDisplayMode_D_Stat：0x2：HMIFullScreen ApaControlMode_D_Stat：0x0：Inactive ApaSys_D2_Stat：0x4：Cancelled ApaDrvRq1MsgTxt_D_Rq：0x0:NoRequest ApaDrvRq2MsgTxt_D_Rq：0X11：TrailerAttached ApaMsgTxt_D2_Stat：0x2：ObstacleInPath ApaSlotTrgt_D_Sta：0x0：None ApaSlotFoundButNotReady：false（组合信号） AnySlotReady：false（组合信号） ApaDynmcSlot_B_Stat：0x1：On 4D3 ApaSlotLeft1_D_Stat：0x0：None ApaSlotLeft2_D_Stat：0x0：None ApaSlotLeft3_D_Stat：0x0：None ApaSlotFront_D_Stat：0x0：false 4D4 ApaSlotRight1_D_Stat：0x0：None ApaSlotRight2_D_Stat：0x0：None ApaSlotRight3_D_Stat：0x0：None ApaSlotRear_D_Stat：0x0：false | 泊出辅助 Symbol： X图标 Text： 已取消-拖车连接 请接管 | P2 | 手动测试 | PASS
1 | SYNC+_0073 | 229_Area1Scr048 |  | inactive | 1.车机供电正常 2.进入泊车页面 | ApaMde_D_Stat：0x5：ParkIn 3AE： ApaDisplayMode_D_Stat：0x2：HMIFullScreen ApaControlMode_D_Stat：0x0：Inactive ApaSys_D2_Stat：0x4：Cancelled ApaDrvRq1MsgTxt_D_Rq：0x0:NoRequest ApaDrvRq2MsgTxt_D_Rq：0X11：TrailerAttached ApaMsgTxt_D2_Stat：0x2：ObstacleInPath ApaSlotTrgt_D_Sta：0x0：None ApaSlotFoundButNotReady：false（组合信号） AnySlotReady：false（组合信号） ApaDynmcSlot_B_Stat：0x1：On 4D3 ApaSlotLeft1_D_Stat：0x0：None ApaSlotLeft2_D_Stat：0x0：None ApaSlotLeft3_D_Stat：0x0：None ApaSlotFront_D_Stat：0x0：false 4D4 ApaSlotRight1_D_Stat：0x0：None ApaSlotRight2_D_Stat：0x0：None ApaSlotRight3_D_Stat：0x0：None ApaSlotRear_D_Stat：0x0：false | 泊出辅助 Symbol： X图标 Text： 已取消-拖车连接 请接管 | P2 | 手动测试 | PASS
1 | SYNC+_0073 | 235_Area1Scr050 |  | inactive | 1.车机供电正常 2.进入泊车页面 | ApaMde_D_Stat：0x4：POA 3AE： ApaDisplayMode_D_Stat：0x2：HMIFullScreen ApaControlMode_D_Stat：0x0：Inactive ApaSys_D2_Stat：0x4：Cancelled ApaDrvRq1MsgTxt_D_Rq：0x0:NoRequest ApaDrvRq2MsgTxt_D_Rq：0X12：SensorsNTed ApaMsgTxt_D2_Stat：0x2：ObstacleInPath ApaSlotTrgt_D_Sta：0x0：None ApaSlotFoundButNotReady：false（组合信号） AnySlotReady：false（组合信号） ApaDynmcSlot_B_Stat：0x1：On 4D3 ApaSlotLeft1_D_Stat：0x0：None ApaSlotLeft2_D_Stat：0x0：None ApaSlotLeft3_D_Stat：0x0：None ApaSlotFront_D_Stat：0x0：false 4D4 ApaSlotRight1_D_Stat：0x0：None ApaSlotRight2_D_Stat：0x0：None ApaSlotRight3_D_Stat：0x0：None ApaSlotRear_D_Stat：0x0：false | 泊出辅助 Symbol： X图标 Text： 已取消-传感器阻塞 请接管 | P2 | 手动测试 | PASS
1 | SYNC+_0073 | 237_Area1Scr050 |  | inactive | 1.车机供电正常 2.进入泊车页面 | ApaMde_D_Stat：0x5：ParkIn 3AE： ApaDisplayMode_D_Stat：0x2：HMIFullScreen ApaControlMode_D_Stat：0x0：Inactive ApaSys_D2_Stat：0x4：Cancelled ApaDrvRq1MsgTxt_D_Rq：0x0:NoRequest ApaDrvRq2MsgTxt_D_Rq：0X12：SensorsNTed ApaMsgTxt_D2_Stat：0x2：ObstacleInPath ApaSlotTrgt_D_Sta：0x0：None ApaSlotFoundButNotReady：false（组合信号） AnySlotReady：false（组合信号） ApaDynmcSlot_B_Stat：0x1：On 4D3 ApaSlotLeft1_D_Stat：0x0：None ApaSlotLeft2_D_Stat：0x0：None ApaSlotLeft3_D_Stat：0x0：None ApaSlotFront_D_Stat：0x0：false 4D4 ApaSlotRight1_D_Stat：0x0：None ApaSlotRight2_D_Stat：0x0：None ApaSlotRight3_D_Stat：0x0：None ApaSlotRear_D_Stat：0x0：false | 泊出辅助 Symbol： X图标 Text： 已取消-传感器阻塞 请接管 | P2 | 手动测试 | PASS
1 | SYNC+_0073 | 243_Area1Scr052 |  | inactive | 1.车机供电正常 2.进入泊车页面 | ApaMde_D_Stat：0x4：POA 3AE： ApaDisplayMode_D_Stat：0x2：HMIFullScreen ApaControlMode_D_Stat：0x1：Active ApaSys_D2_Stat：0x1：Pause ApaDrvRq1MsgTxt_D_Rq：0x0:NoRequest ApaDrvRq2MsgTxt_D_Rq：0X8：CloseDoor ApaMsgTxt_D2_Stat：0x7：DoorOpen ApaSlotTrgt_D_Sta：0x2：Left2 ApaSlotFoundButNotReady：false（组合信号） AnySlotReady：false（组合信号） ApaDynmcSlot_B_Stat：0x1：On ApaParkInSel_B_Avail：NotAvailable ApaRmtFeatSel_B_Avail：NotAvailable 4D3 ApaSlotLeft1_D_Stat：0x0：None ApaSlotLeft2_D_Stat：0x2：IPaReady ApaSlotLeft3_D_Stat：0x0：None ApaSlotFront_D_Stat：0x0：false 4D4 ApaSlotRight1_D_Stat：0x0：None ApaSlotRight2_D_Stat：0x0：None ApaSlotRight3_D_Stat：0x0：None ApaSlotRear_D_Stat：0x0：false | 泊出辅助 Symbol： 开车门图标 Text： 暂停 请关闭车门 | P2 | 手动测试 | PASS
1 | SYNC+_0073 | 245_Area1Scr052 |  | inactive | 1.车机供电正常 2.进入泊车页面 | ApaMde_D_Stat：0x4：POA 3AE： ApaDisplayMode_D_Stat：0x2：HMIFullScreen ApaControlMode_D_Stat：0x1：Active ApaSys_D2_Stat：0x1：Pause ApaDrvRq1MsgTxt_D_Rq：0x0:NoRequest ApaDrvRq2MsgTxt_D_Rq：0X8：CloseDoor ApaMsgTxt_D2_Stat：0x7：DoorOpen ApaSlotTrgt_D_Sta：0x2：Left2 ApaSlotFoundButNotReady：false（组合信号） AnySlotReady：false（组合信号） ApaDynmcSlot_B_Stat：0x1：On ApaParkInSel_B_Avail：NotAvailable ApaRmtFeatSel_B_Avail：NotAvailable 4D3 ApaSlotLeft1_D_Stat：0x0：None ApaSlotLeft2_D_Stat：0x2：IPaReady ApaSlotLeft3_D_Stat：0x0：None ApaSlotFront_D_Stat：0x0：false 4D4 ApaSlotRight1_D_Stat：0x0：None ApaSlotRight2_D_Stat：0x0：None ApaSlotRight3_D_Stat：0x0：None ApaSlotRear_D_Stat：0x0：false | 泊出辅助 Symbol： 开车门图标 Text： 暂停 请关闭车门 | P2 | 手动测试 | PASS
1 | SYNC+_0073 | 247_Area1Scr053 |  | inactive | 1.车机供电正常 2.进入泊车页面 | ApaMde_D_Stat：0x4：POA 3AE： ApaDisplayMode_D_Stat：0x2：HMIFullScreen ApaControlMode_D_Stat：0x1：Active ApaSys_D2_Stat：0x1：Pause ApaDrvRq1MsgTxt_D_Rq：0x0:NoRequest ApaDrvRq2MsgTxt_D_Rq：0X5：ReleaseSteering ApaMsgTxt_D2_Stat：0x6： SteeringInteraction ApaSlotTrgt_D_Sta：0x4：Right1 ApaSlotFoundButNotReady：false（组合信号） AnySlotReady：false（组合信号） ApaDynmcSlot_B_Stat：0x1：On ApaParkInSel_B_Avail：NotAvailable ApaRmtFeatSel_B_Avail：NotAvailable 4D3 ApaSlotLeft1_D_Stat：0x0：None ApaSlotLeft2_D_Stat：0x0：None ApaSlotLeft3_D_Stat：0x0：None ApaSlotFront_D_Stat：0x0：false 4D4 ApaSlotRight1_D_Stat：0x2：IPaReady ApaSlotRight2_D_Stat：0x0：None ApaSlotRight3_D_Stat：0x0：None ApaSlotRear_D_Stat：0x0：false | 泊出辅助 Symbol： 开车门图标 Text： 暂停 方向盘干预 | P2 | 手动测试 | PASS
1 | SYNC+_0073 | 249_Area1Scr053 |  | inactive | 1.车机供电正常 2.进入泊车页面 | ApaMde_D_Stat：0x5：ParkIn 3AE： ApaDisplayMode_D_Stat：0x2：HMIFullScreen ApaControlMode_D_Stat：0x1：Active ApaSys_D2_Stat：0x1：Pause ApaDrvRq1MsgTxt_D_Rq：0x0:NoRequest ApaDrvRq2MsgTxt_D_Rq：0X5：ReleaseSteering ApaMsgTxt_D2_Stat：0x6： SteeringInteraction ApaSlotTrgt_D_Sta：0x4：Right1 ApaSlotFoundButNotReady：false（组合信号） AnySlotReady：false（组合信号） ApaDynmcSlot_B_Stat：0x1：On ApaParkInSel_B_Avail：NotAvailable ApaRmtFeatSel_B_Avail：NotAvailable 4D3 ApaSlotLeft1_D_Stat：0x0：None ApaSlotLeft2_D_Stat：0x0：None ApaSlotLeft3_D_Stat：0x0：None ApaSlotFront_D_Stat：0x0：false 4D4 ApaSlotRight1_D_Stat：0x2：IPaReady ApaSlotRight2_D_Stat：0x0：None ApaSlotRight3_D_Stat：0x0：None ApaSlotRear_D_Stat：0x0：false | 泊出辅助 Symbol： 开车门图标 Text： 暂停 方向盘干预 | P2 | 手动测试 | PASS
1 | SYNC+_0073 | 251_Area1Scr054 |  | inactive | 1.车机供电正常 2.进入泊车页面 | ApaMde_D_Stat：0x4：POA 3AE： ApaDisplayMode_D_Stat：0x2：HMIFullScreen ApaControlMode_D_Stat：0x1：Active ApaSys_D2_Stat：0x1：Pause ApaDrvRq1MsgTxt_D_Rq：0x5：PressApaButton ApaDrvRq2MsgTxt_D_Rq：0X0：NoRequest ApaMsgTxt_D2_Stat：0x0：None ApaSlotTrgt_D_Sta：0x5： Right2 ApaSlotFoundButNotReady：false（组合信号） AnySlotReady：false（组合信号） ApaDynmcSlot_B_Stat：0x1：On ApaParkInSel_B_Avail：NotAvailable ApaRmtFeatSel_B_Avail：NotAvailable 4D3 ApaSlotLeft1_D_Stat：0x0：None ApaSlotLeft2_D_Stat：0x0：None ApaSlotLeft3_D_Stat：0x0：None ApaSlotFront_D_Stat：0x0：false 4D4 ApaSlotRight1_D_Stat：0x0：None ApaSlotRight2_D_Stat：0x2：IPaReady ApaSlotRight3_D_Stat：0x0：None ApaSlotRear_D_Stat：0x0：false | 泊出辅助 Symbol： 开车门图标 Text： 暂停 按住泊车按键以继续 | P2 | 手动测试 | PASS
1 | SYNC+_0073 | 253_Area1Scr054 |  | inactive | 1.车机供电正常 2.进入泊车页面 | ApaMde_D_Stat：0x5：ParkIn 3AE： ApaDisplayMode_D_Stat：0x2：HMIFullScreen ApaControlMode_D_Stat：0x1：Active ApaSys_D2_Stat：0x1：Pause ApaDrvRq1MsgTxt_D_Rq：0x5：PressApaButton ApaDrvRq2MsgTxt_D_Rq：0X0：NoRequest ApaMsgTxt_D2_Stat：0x0：None ApaSlotTrgt_D_Sta：0x5： Right2 ApaSlotFoundButNotReady：false（组合信号） AnySlotReady：false（组合信号） ApaDynmcSlot_B_Stat：0x1：On ApaParkInSel_B_Avail：NotAvailable ApaRmtFeatSel_B_Avail：NotAvailable 4D3 ApaSlotLeft1_D_Stat：0x0：None ApaSlotLeft2_D_Stat：0x0：None ApaSlotLeft3_D_Stat：0x0：None ApaSlotFront_D_Stat：0x0：false 4D4 ApaSlotRight1_D_Stat：0x0：None ApaSlotRight2_D_Stat：0x2：IPaReady ApaSlotRight3_D_Stat：0x0：None ApaSlotRear_D_Stat：0x0：false | 泊出辅助 Symbol： 开车门图标 Text： 暂停 按住泊车按键以继续 | P2 | 手动测试 | PASS
1 | SYNC+_0073 | 255_Area1Scr055 |  | inactive | 1.车机供电正常 2.进入泊车页面 | ApaMde_D_Stat：0x4：POA 3AE： ApaDisplayMode_D_Stat：0x2：HMIFullScreen ApaControlMode_D_Stat：0x1：Active ApaSys_D2_Stat：0x1：Pause ApaDrvRq1MsgTxt_D_Rq：0x0： NoRequest ApaDrvRq2MsgTxt_D_Rq：0X8： CloseDoor ApaMsgTxt_D2_Stat：0x13： AcceleratorPedalInactive ApaSlotTrgt_D_Sta：0x4：Right1 ApaSlotFoundButNotReady：false（组合信号） AnySlotReady：false（组合信号） ApaDynmcSlot_B_Stat：0x1：On ApaParkInSel_B_Avail：NotAvailable ApaRmtFeatSel_B_Avail：NotAvailable 4D3 ApaSlotLeft1_D_Stat：0x0：None ApaSlotLeft2_D_Stat：0x0：None ApaSlotLeft3_D_Stat：0x0：None ApaSlotFront_D_Stat：0x0：false 4D4 ApaSlotRight1_D_Stat：0x2：IPaReady ApaSlotRight2_D_Stat：0x0：None ApaSlotRight3_D_Stat：0x0：None ApaSlotRear_D_Stat：0x0：false | 泊出辅助 Symbol： 开车门图标 Text： 油门踏板不起作用 | P2 | 手动测试 | PASS
1 | SYNC+_0073 | 257_Area1Scr055 |  | inactive | 1.车机供电正常 2.进入泊车页面 | ApaMde_D_Stat：0x5：ParkIn 3AE： ApaDisplayMode_D_Stat：0x2：HMIFullScreen ApaControlMode_D_Stat：0x1：Active ApaSys_D2_Stat：0x1：Pause ApaDrvRq1MsgTxt_D_Rq：0x0： NoRequest ApaDrvRq2MsgTxt_D_Rq：0X8： CloseDoor ApaMsgTxt_D2_Stat：0x13： AcceleratorPedalInactive ApaSlotTrgt_D_Sta：0x4：Right1 ApaSlotFoundButNotReady：false（组合信号） AnySlotReady：false（组合信号） ApaDynmcSlot_B_Stat：0x1：On ApaParkInSel_B_Avail：NotAvailable ApaRmtFeatSel_B_Avail：NotAvailable 4D3 ApaSlotLeft1_D_Stat：0x0：None ApaSlotLeft2_D_Stat：0x0：None ApaSlotLeft3_D_Stat：0x0：None ApaSlotFront_D_Stat：0x0：false 4D4 ApaSlotRight1_D_Stat：0x2：IPaReady ApaSlotRight2_D_Stat：0x0：None ApaSlotRight3_D_Stat：0x0：None ApaSlotRear_D_Stat：0x0：false | 泊出辅助 Symbol： 开车门图标 Text： 油门踏板不起作用 | P2 | 手动测试 | PASS
1 | SYNC+_0073 | 259_Area1Scr056 |  | inactive | 1.车机供电正常 2.进入泊车页面 | ApaMde_D_Stat：0x4：POA 3AE： ApaDisplayMode_D_Stat：0x2：HMIFullScreen ApaControlMode_D_Stat：0x1：Active ApaSys_D2_Stat：0x0： NormalOperation ApaDrvRq1MsgTxt_D_Rq：0x0： NoRequest ApaDrvRq2MsgTxt_D_Rq：0X5：ReleaseSteering ApaMsgTxt_D2_Stat：0x13： AcceleratorPedalInactive ApaSlotTrgt_D_Sta：0x5：Right2 ApaSlotFoundButNotReady：false（组合信号） AnySlotReady：false（组合信号） ApaDynmcSlot_B_Stat：0x1：On ApaParkInSel_B_Avail：NotAvailable ApaRmtFeatSel_B_Avail：NotAvailable 4D3 ApaSlotLeft1_D_Stat：0x0：None ApaSlotLeft2_D_Stat：0x0：None ApaSlotLeft3_D_Stat：0x0：None ApaSlotFront_D_Stat：0x0：false 4D4 ApaSlotRight1_D_Stat：0x0：None ApaSlotRight2_D_Stat：0x2：IPaReady ApaSlotRight3_D_Stat：0x0：None ApaSlotRear_D_Stat：0x0：false | 泊出辅助 Symbol： 手图标 Text： 油门踏板不起作用 | P2 | 手动测试 | PASS
1 | SYNC+_0073 | 261_Area1Scr056 |  | inactive | 1.车机供电正常 2.进入泊车页面 | ApaMde_D_Stat：0x5： 3AE： ApaDisplayMode_D_Stat：0x2：HMIFullScreen ApaControlMode_D_Stat：0x1：Active ApaSys_D2_Stat：0x0： NormalOperation ApaDrvRq1MsgTxt_D_Rq：0x0： NoRequest ApaDrvRq2MsgTxt_D_Rq：0X5：ReleaseSteering ApaMsgTxt_D2_Stat：0x13： AcceleratorPedalInactive ApaSlotTrgt_D_Sta：0x5：Right2 ApaSlotFoundButNotReady：false（组合信号） AnySlotReady：false（组合信号） ApaDynmcSlot_B_Stat：0x1：On ApaParkInSel_B_Avail：NotAvailable ApaRmtFeatSel_B_Avail：NotAvailable 4D3 ApaSlotLeft1_D_Stat：0x0：None ApaSlotLeft2_D_Stat：0x0：None ApaSlotLeft3_D_Stat：0x0：None ApaSlotFront_D_Stat：0x0：false 4D4 ApaSlotRight1_D_Stat：0x0：None ApaSlotRight2_D_Stat：0x2：IPaReady ApaSlotRight3_D_Stat：0x0：None ApaSlotRear_D_Stat：0x0：false | 泊出辅助 Symbol： 手图标 Text： 油门踏板不起作用 | P2 | 手动测试 | PASS
1 | SYNC+_0073 | 263_Area1Scr057 |  | inactive | 1.车机供电正常 2.进入泊车页面 | ApaMde_D_Stat：0x4:POA 3AE： ApaDisplayMode_D_Stat：0x2：HMIFullScreen ApaControlMode_D_Stat：0x1：Active ApaSys_D2_Stat：0x1:Pause ApaDrvRq1MsgTxt_D_Rq：0x1:PressApaButton ApaDrvRq2MsgTxt_D_Rq：0X0:NoRequest ApaMsgTxt_D2_Stat：0x13： AcceleratorPedalInactive ApaSlotTrgt_D_Sta：0x4:Right1 ApaSlotFoundButNotReady：false（组合信号） AnySlotReady：false（组合信号） ApaDynmcSlot_B_Stat：0x1：On ApaParkInSel_B_Avail：NotAvailable ApaRmtFeatSel_B_Avail：NotAvailable 4D3 ApaSlotLeft1_D_Stat：0x0：None ApaSlotLeft2_D_Stat：0x0：None ApaSlotLeft3_D_Stat：0x0：None ApaSlotFront_D_Stat：0x0：false 4D4 ApaSlotRight1_D_Stat：0x2：IPaReady ApaSlotRight2_D_Stat：0x0：None ApaSlotRight3_D_Stat：0x0：None ApaSlotRear_D_Stat：0x0：false | 泊出辅助 Symbol： ¦p¦图标 Text： 油门踏板不起作用 | P2 | 手动测试 | PASS
1 | SYNC+_0073 | 265_Area1Scr057 |  | inactive | 1.车机供电正常 2.进入泊车页面 | ApaMde_D_Stat：0x5:ParkIn 3AE： ApaDisplayMode_D_Stat：0x2：HMIFullScreen ApaControlMode_D_Stat：0x1：Active ApaSys_D2_Stat：0x1:Pause ApaDrvRq1MsgTxt_D_Rq：0x1:PressApaButton ApaDrvRq2MsgTxt_D_Rq：0X0:NoRequest ApaMsgTxt_D2_Stat：0x13： AcceleratorPedalInactive ApaSlotTrgt_D_Sta：0x4:Right1 ApaSlotFoundButNotReady：false（组合信号） AnySlotReady：false（组合信号） ApaDynmcSlot_B_Stat：0x1：On ApaParkInSel_B_Avail：NotAvailable ApaRmtFeatSel_B_Avail：NotAvailable 4D3 ApaSlotLeft1_D_Stat：0x0：None ApaSlotLeft2_D_Stat：0x0：None ApaSlotLeft3_D_Stat：0x0：None ApaSlotFront_D_Stat：0x0：false 4D4 ApaSlotRight1_D_Stat：0x2：IPaReady ApaSlotRight2_D_Stat：0x0：None ApaSlotRight3_D_Stat：0x0：None ApaSlotRear_D_Stat：0x0：false | 泊出辅助 Symbol： ¦p¦图标 Text： 油门踏板不起作用 | P2 | 手动测试 | PASS
1 | SYNC+_0073 | 267_Area1Scr058 |  | inactive | 1.车机供电正常 2.进入泊车页面 | ApaMde_D_Stat：0x5：ParkIn 3AE： ApaDisplayMode_D_Stat：0x2：HMIFullScreen ApaControlMode_D_Stat：0x0：Inactive ApaSys_D2_Stat：0x6:Faulty ApaDrvRq1MsgTxt_D_Rq：0x0: NoRequest ApaDrvRq2MsgTxt_D_Rq：0X0:NoRequest ApaMsgTxt_D2_Stat：0x0:None ApaSlotTrgt_D_Sta：0x4:Right1 ApaSlotFoundButNotReady：false（组合信号） AnySlotReady：false（组合信号） ApaDynmcSlot_B_Stat：0x1：On ApaParkInSel_B_Avail：NotAvailable ApaRmtFeatSel_B_Avail：NotAvailable 4D3 ApaSlotLeft1_D_Stat：0x0：None ApaSlotLeft2_D_Stat：0x0：None ApaSlotLeft3_D_Stat：0x0：None ApaSlotFront_D_Stat：0x0：false 4D4 ApaSlotRight1_D_Stat：0x0:None ApaSlotRight2_D_Stat：0x0：None ApaSlotRight3_D_Stat：0x0：None ApaSlotRear_D_Stat：0x0：false | 泊出辅助 Symbol： 三角图标 Text： 自动泊车系统故障 | P2 | 手动测试 | PASS
1 | SYNC+_0073 | 271_Area1Scr059 |  | inactive | 1.车机供电正常 2.进入泊车页面 | ApaMde_D_Stat：0x4:POA 3AE： ApaDisplayMode_D_Stat：0x2：HMIFullScreen ApaControlMode_D_Stat：0x0：Inactive ApaSys_D2_Stat：0x6:Faulty ApaDrvRq1MsgTxt_D_Rq：0x0: NoRequest ApaDrvRq2MsgTxt_D_Rq：0X7： TakeControl ApaMsgTxt_D2_Stat：0x0:None ApaSlotTrgt_D_Sta：0x4:Right1 ApaSlotFoundButNotReady：false（组合信号） AnySlotReady：false（组合信号） ApaDynmcSlot_B_Stat：0x1：On ApaParkInSel_B_Avail：NotAvailable ApaRmtFeatSel_B_Avail：NotAvailable 4D3 ApaSlotLeft1_D_Stat：0x0：None ApaSlotLeft2_D_Stat：0x0：None ApaSlotLeft3_D_Stat：0x0：None ApaSlotFront_D_Stat：0x0：false 4D4 ApaSlotRight1_D_Stat：0x0:None ApaSlotRight2_D_Stat：0x0：None ApaSlotRight3_D_Stat：0x0：None ApaSlotRear_D_Stat：0x0：false | 泊出辅助 Symbol： 三角图标 Text： 自动泊车系统故障 | P2 | 手动测试 | PASS
1 | SYNC+_0073 | 273_Area1Scr059 |  | inactive | 1.车机供电正常 2.进入泊车页面 | ApaMde_D_Stat：0x5：ParkIn 3AE： ApaDisplayMode_D_Stat：0x2：HMIFullScreen ApaControlMode_D_Stat：0x0：Inactive ApaSys_D2_Stat：0x6:Faulty ApaDrvRq1MsgTxt_D_Rq：0x0: NoRequest ApaDrvRq2MsgTxt_D_Rq：0X7： TakeControl ApaMsgTxt_D2_Stat：0x0:None ApaSlotTrgt_D_Sta：0x4:Right1 ApaSlotFoundButNotReady：false（组合信号） AnySlotReady：false（组合信号） ApaDynmcSlot_B_Stat：0x1：On ApaParkInSel_B_Avail：NotAvailable ApaRmtFeatSel_B_Avail：NotAvailable 4D3 ApaSlotLeft1_D_Stat：0x0：None ApaSlotLeft2_D_Stat：0x0：None ApaSlotLeft3_D_Stat：0x0：None ApaSlotFront_D_Stat：0x0：false 4D4 ApaSlotRight1_D_Stat：0x0:None ApaSlotRight2_D_Stat：0x0：None ApaSlotRight3_D_Stat：0x0：None ApaSlotRear_D_Stat：0x0：false | 泊出辅助 Symbol： 三角图标 Text： 自动泊车系统故障 | P2 | 手动测试 | PASS
1 | SYNC+_0073 | 275_Area1Scr060 |  | inactive | 1.车机供电正常 2.进入泊车页面 | ApaMde_D_Stat：0x5：ParkIn 3AE： ApaDisplayMode_D_Stat：0x2：HMIFullScreen ApaControlMode_D_Stat：0x0：Inactive ApaSys_D2_Stat：0x3：NotAvailable ApaDrvRq1MsgTxt_D_Rq：0x0: NoRequest ApaDrvRq2MsgTxt_D_Rq：0X0：NoRequest ApaMsgTxt_D2_Stat：0x0:None ApaSlotTrgt_D_Sta：0x4:Right1 ApaSlotFoundButNotReady：false（组合信号） AnySlotReady：false（组合信号） ApaDynmcSlot_B_Stat：0x1：On ApaParkInSel_B_Avail：NotAvailable ApaRmtFeatSel_B_Avail：NotAvailable 4D3 ApaSlotLeft1_D_Stat：0x0：None ApaSlotLeft2_D_Stat：0x0：None ApaSlotLeft3_D_Stat：0x0：None ApaSlotFront_D_Stat：0x0：false 4D4 ApaSlotRight1_D_Stat：0x0:None ApaSlotRight2_D_Stat：0x0：None ApaSlotRight3_D_Stat：0x0：None ApaSlotRear_D_Stat：0x0：false | 泊出辅助 Symbol： 三角图标 Text： 自动泊车不可用 | P2 | 手动测试 | PASS
1 | SYNC+_0073 | 279_Area1Scr061 |  | inactive | 1.车机供电正常 2.进入泊车页面 | ApaMde_D_Stat：0x5：ParkIn 3AE： ApaDisplayMode_D_Stat：0x2：HMIFullScreen ApaControlMode_D_Stat：0x0：Inactive ApaSys_D2_Stat：0x3：NotAvailable ApaDrvRq1MsgTxt_D_Rq：0x0: NoRequest ApaDrvRq2MsgTxt_D_Rq：0X0：NoRequest ApaMsgTxt_D2_Stat：0x12：SensorsNTed ApaSlotTrgt_D_Sta：0x4:Right1 ApaSlotFoundButNotReady：false（组合信号） AnySlotReady：false（组合信号） ApaDynmcSlot_B_Stat：0x1：On ApaParkInSel_B_Avail：NotAvailable ApaRmtFeatSel_B_Avail：NotAvailable 4D3 ApaSlotLeft1_D_Stat：0x0：None ApaSlotLeft2_D_Stat：0x0：None ApaSlotLeft3_D_Stat：0x0：None ApaSlotFront_D_Stat：0x0：false 4D4 ApaSlotRight1_D_Stat：0x0:None ApaSlotRight2_D_Stat：0x0：None ApaSlotRight3_D_Stat：0x0：None ApaSlotRear_D_Stat：0x0：false | 泊出辅助 Symbol： ！图标 Text： 自动泊车不可用 传感器故障 | P2 | 手动测试 | PASS
1 | SYNC+_0073 | 283_Area1Scr062 |  | inactive | 1.车机供电正常 2.进入泊车页面 | ApaMde_D_Stat：0x5：ParkIn 3AE： ApaDisplayMode_D_Stat：0x2：HMIFullScreen ApaControlMode_D_Stat：0x0：Inactive ApaSys_D2_Stat：0x3：NotAvailable ApaDrvRq1MsgTxt_D_Rq：0x0: NoRequest ApaDrvRq2MsgTxt_D_Rq：0X0：NoRequest ApaMsgTxt_D2_Stat：0x11：TrailerAttached ApaSlotTrgt_D_Sta：0x4:Right1 ApaSlotFoundButNotReady：false（组合信号） AnySlotReady：false（组合信号） ApaDynmcSlot_B_Stat：0x1：On ApaParkInSel_B_Avail：NotAvailable ApaRmtFeatSel_B_Avail：NotAvailable 4D3 ApaSlotLeft1_D_Stat：0x0：None ApaSlotLeft2_D_Stat：0x0：None ApaSlotLeft3_D_Stat：0x0：None ApaSlotFront_D_Stat：0x0：false 4D4 ApaSlotRight1_D_Stat：0x0:None ApaSlotRight2_D_Stat：0x0：None ApaSlotRight3_D_Stat：0x0：None ApaSlotRear_D_Stat：0x0：false | 泊出辅助 Symbol： ！图标 Text： 自动泊车不可用 拖车连接 | P2 | 手动测试 | PASS
1 | SYNC+_0073 | 287_Area1Scr063 |  | inactive | 1.车机供电正常 2.进入泊车页面 | ApaMde_D_Stat：0x5：ParkIn 3AE： ApaDisplayMode_D_Stat：0x2：HMIFullScreen ApaControlMode_D_Stat：0x0：Inactive ApaSys_D2_Stat：0x3：NotAvailable ApaDrvRq1MsgTxt_D_Rq：0x0: NoRequest ApaDrvRq2MsgTxt_D_Rq：0X0：NoRequest ApaMsgTxt_D2_Stat：0x10： TcsDeactivated ApaSlotTrgt_D_Sta：0x4:Right1 ApaSlotFoundButNotReady：false（组合信号） AnySlotReady：false（组合信号） ApaDynmcSlot_B_Stat：0x1：On ApaParkInSel_B_Avail：NotAvailable ApaRmtFeatSel_B_Avail：NotAvailable 4D3 ApaSlotLeft1_D_Stat：0x0：None ApaSlotLeft2_D_Stat：0x0：None ApaSlotLeft3_D_Stat：0x0：None ApaSlotFront_D_Stat：0x0：false 4D4 ApaSlotRight1_D_Stat：0x0:None ApaSlotRight2_D_Stat：0x0：None ApaSlotRight3_D_Stat：0x0：None ApaSlotRear_D_Stat：0x0：false | 泊出辅助 Symbol： ！图标 Text： 自动泊车不可用 牵引力控制已禁用 | P2 | 手动测试 | PASS
1 | SYNC+_0073 | 291_Area1Scr064 |  | inactive | 1.车机供电正常 2.进入泊车页面 | ApaMde_D_Stat：0x5：ParkIn 3AE： ApaDisplayMode_D_Stat：0x2：HMIFullScreen ApaControlMode_D_Stat：0x0：Inactive ApaSys_D2_Stat：0x3：NotAvailable ApaDrvRq1MsgTxt_D_Rq：0x0: NoRequest ApaDrvRq2MsgTxt_D_Rq：0X0：NoRequest ApaMsgTxt_D2_Stat：0x8：HighInclination ApaSlotTrgt_D_Sta：0x4:Right1 ApaSlotFoundButNotReady：false（组合信号） AnySlotReady：false（组合信号） ApaDynmcSlot_B_Stat：0x1：On ApaParkInSel_B_Avail：NotAvailable ApaRmtFeatSel_B_Avail：NotAvailable 4D3 ApaSlotLeft1_D_Stat：0x0：None ApaSlotLeft2_D_Stat：0x0：None ApaSlotLeft3_D_Stat：0x0：None ApaSlotFront_D_Stat：0x0：false 4D4 ApaSlotRight1_D_Stat：0x0:None ApaSlotRight2_D_Stat：0x0：None ApaSlotRight3_D_Stat：0x0：None ApaSlotRear_D_Stat：0x0：false | 泊出辅助 Symbol： ！图标 Text： 自动泊车不可用 坡道过高 | P2 | 手动测试 | PASS
1 | SYNC+_0073 | 293_Area1Scr065 |  | inactive | 1.车机供电正常 2.进入泊车页面 | ApaMde_D_Stat：0x5：ParkIn 3AE： ApaDisplayMode_D_Stat：0x2：HMIFullScreen ApaControlMode_D_Stat：0x0：Inactive ApaSys_D2_Stat：0x3：NotAvailable ApaDrvRq1MsgTxt_D_Rq：0x0: NoRequest ApaDrvRq2MsgTxt_D_Rq：0X0：NoRequest ApaMsgTxt_D2_Stat：0x9： WheelSlip ApaSlotTrgt_D_Sta：0x4:Right1 ApaSlotFoundButNotReady：false（组合信号） AnySlotReady：false（组合信号） ApaDynmcSlot_B_Stat：0x1：On ApaParkInSel_B_Avail：NotAvailable ApaRmtFeatSel_B_Avail：NotAvailable 4D3 ApaSlotLeft1_D_Stat：0x0：None ApaSlotLeft2_D_Stat：0x0：None ApaSlotLeft3_D_Stat：0x0：None ApaSlotFront_D_Stat：0x0：false 4D4 ApaSlotRight1_D_Stat：0x0:None ApaSlotRight2_D_Stat：0x0：None ApaSlotRight3_D_Stat：0x0：None ApaSlotRear_D_Stat：0x0：false | 泊出辅助 Symbol： ！图标 Text： 自动泊车不可用 车轮打滑 | P2 | 手动测试 | PASS
1 | SYNC+_0073 | 297_Area1Scr066 |  | inactive | 1.车机供电正常 2.进入泊车页面 | ApaMde_D_Stat：0x4：POA 3AE： ApaDisplayMode_D_Stat：0x2：HMIFullScreen ApaControlMode_D_Stat：0x0：Inactive ApaSys_D2_Stat：0x3：NotAvailable ApaDrvRq1MsgTxt_D_Rq：0x0: NoRequest ApaDrvRq2MsgTxt_D_Rq：0X8：CloseDoor ApaMsgTxt_D2_Stat：0x7： DoorOpen ApaSlotTrgt_D_Sta：0x4:Right1 ApaSlotFoundButNotReady：false（组合信号） AnySlotReady：false（组合信号） ApaDynmcSlot_B_Stat：0x1：On ApaParkInSel_B_Avail：NotAvailable ApaRmtFeatSel_B_Avail：NotAvailable 4D3 ApaSlotLeft1_D_Stat：0x0：None ApaSlotLeft2_D_Stat：0x0：None ApaSlotLeft3_D_Stat：0x0：None ApaSlotFront_D_Stat：0x0：false 4D4 ApaSlotRight1_D_Stat：0x0:None ApaSlotRight2_D_Stat：0x0：None ApaSlotRight3_D_Stat：0x0：None ApaSlotRear_D_Stat：0x0：false | 泊出辅助 Symbol： ！图标 Text： 自动泊车不可用 请关闭车门 | P2 | 手动测试 | PASS
1 | SYNC+_0073 | 299_Area1Scr067 |  | inactive | 1.车机供电正常 2.进入泊车页面 | ApaMde_D_Stat：0x4：POA 3AE： ApaDisplayMode_D_Stat：0x2：HMIFullScreen ApaControlMode_D_Stat：0x0：Inactive ApaSys_D2_Stat：0x0：NormalOperation ApaDrvRq1MsgTxt_D_Rq：0x0: NoRequest ApaDrvRq2MsgTxt_D_Rq：0X0：NoRequest ApaMsgTxt_D2_Stat：0x14：TrailerFeatureNotAvailable ApaSlotTrgt_D_Sta：0x4:Right1 ApaSlotFoundButNotReady：false（组合信号） AnySlotReady：false（组合信号） ApaDynmcSlot_B_Stat：0x1：On ApaParkInSel_B_Avail：NotAvailable ApaRmtFeatSel_B_Avail：NotAvailable 4D3 ApaSlotLeft1_D_Stat：0x0：None ApaSlotLeft2_D_Stat：0x0：None ApaSlotLeft3_D_Stat：0x0：None ApaSlotFront_D_Stat：0x0：false 4D4 ApaSlotRight1_D_Stat：0x0:None ApaSlotRight2_D_Stat：0x0：None ApaSlotRight3_D_Stat：0x0：None ApaSlotRear_D_Stat：0x0：false | 泊出辅助 Symbol： ！图标 Text： 拖车系统不可用 | P2 | 手动测试 | PASS
1 | SYNC+_0073 | 301_Area1Scr067 |  | inactive | 1.车机供电正常 2.进入泊车页面 | ApaMde_D_Stat：0x5： ParkIn 3AE： ApaDisplayMode_D_Stat：0x2：HMIFullScreen ApaControlMode_D_Stat：0x0：Inactive ApaSys_D2_Stat：0x0：NormalOperation ApaDrvRq1MsgTxt_D_Rq：0x0: NoRequest ApaDrvRq2MsgTxt_D_Rq：0X0：NoRequest ApaMsgTxt_D2_Stat：0x14：TrailerFeatureNotAvailable ApaSlotTrgt_D_Sta：0x4:Right1 ApaSlotFoundButNotReady：false（组合信号） AnySlotReady：false（组合信号） ApaDynmcSlot_B_Stat：0x1：On ApaParkInSel_B_Avail：NotAvailable ApaRmtFeatSel_B_Avail：NotAvailable 4D3 ApaSlotLeft1_D_Stat：0x0：None ApaSlotLeft2_D_Stat：0x0：None ApaSlotLeft3_D_Stat：0x0：None ApaSlotFront_D_Stat：0x0：false 4D4 ApaSlotRight1_D_Stat：0x0:None ApaSlotRight2_D_Stat：0x0：None ApaSlotRight3_D_Stat：0x0：None ApaSlotRear_D_Stat：0x0：false | 泊出辅助 Symbol： ！图标 Text： 拖车系统不可用 | P2 | 手动测试 | PASS
1 | SYNC+_0073 | 307_Area1Scr069 |  | inactive | 1.车机供电正常 2.进入泊车页面 | ApaMde_D_Stat：0x5： ParkIn 3AE： ApaDisplayMode_D_Stat：0x2：HMIFullScreen ApaControlMode_D_Stat：0x0：Inactive ApaSys_D2_Stat：0x3：NotAvailable ApaDrvRq1MsgTxt_D_Rq：0x2： ShiftToD ApaDrvRq2MsgTxt_D_Rq：0X2： DriveForward ApaMsgTxt_D2_Stat：0x14：TrailerFeatureNotAvailable ApaSlotTrgt_D_Sta：0x0：None ApaSlotFoundButNotReady：false（组合信号） AnySlotReady：false（组合信号） ApaDynmcSlot_B_Stat：0x1：On 4D3 ApaSlotLeft1_D_Stat：0x0：None ApaSlotLeft2_D_Stat：0x0：None ApaSlotLeft3_D_Stat：0x0：None ApaSlotFront_D_Stat：0x0：false 4D4 ApaSlotRight1_D_Stat：0x0:None ApaSlotRight2_D_Stat：0x0：None ApaSlotRight3_D_Stat：0x0：None ApaSlotRear_D_Stat：0x0：false | 泊出辅助 Symbol： ！图标 Text： 挂入D挡 使用自动泊车 | P2 | 手动测试 | PASS
.
6 | SYNC+_0073 | ApadelUXe0011 |  | inactive | 1.车机供电正常 2.进入泊车页面 | 0x3AE：ApaDisplayMode_D_Stat：HMIFullScreen | 不显示消息弹窗 | P1 | 手动测试 | PASS
8 | SYNC+_0073 | 309_Area1Scr069 |  | inactive | 1.车机供电正常 2.进入泊车页面 | 1.切换不同的主题后进入apa界面 | 泊车页面元素信息显示正常 | P0 | 手动测试 | PASS
9 | SYNC+_0073 | 310_Area1Scr069 |  | inactive | 1.车机供电正常 2.进入泊车页面 | 分屏模式（仅支持U6）下进入apa界面，查看界面显示 | apa界面显示无异常 | P0 | 手动测试 | PASS
11 | SYNC+_0073 | 310_Area1Scr069 |  | inactive | 1.车机供电正常 2.进入泊车页面 | 1.3AE： ApaDisplayMode_D_Stat：0x2：HMIFullScreen ApaControlMode_D_Stat：0x0：Inactive 2.点击下方dock栏中间风量调节按钮 | 1.进入apa界面 2.弹出风量调节弹窗 | P0 | 手动测试 | PASS

## 雷达
Step | Feature ID | 需求ID | 标题 | 前提条件 | 操作步骤 | 预期结果 | 优先级 | 验证结果 | FAIL/BLOCK/NT/NA 原因 | 备注 | 适用车型 718 | 适用车型 707 | 适用车型 U6 | 测试版本 | 测试日期 | 测试人员 | 测试环境
1 |  |  | Infotainment Graphical Position Definition 1 | The infotainment system is powered on. The ignition status is Run/Start. 挂入R档或其他激活雷达界面 The Visual Park Assist information is displayed to the user. | Check infotainment Graphical Position | The HMI system shall provide graphics with fixed assignments for each dedicated display area | P2 | Pass | [5 empty] | SOC:20230726_LA_R12_ENG00 MCU:20230726_LA_R12_ENG00 | 2023-08-01 | 胡斌 | 台架
2 |  |  | Visual Parking Aid RPA Graphical Requirements | The infotainment system is powered on. The ignition status is Run/Start. 挂入R档或其他激活雷达界面 The Visual Park Assist information is displayed to the user. | Check infotainment Graphical | The two inner/ center RPA sectors RPA_IL, RPA_IR shall consist of six (6) independent bars or segments. | P2 | Pass | [5 empty] | SOC:20230726_LA_R12_ENG00 MCU:20230726_LA_R12_ENG00 | 2023-08-01 | 胡斌 | 台架
3 |  |  | Visual Parking Aid RPA Graphical Requirements | The infotainment system is powered on. The ignition status is Run/Start. 挂入R档或其他激活雷达界面 The Visual Park Assist information is displayed to the user. | Check infotainment Graphical | The two outer/ corner RPA sectors RPA_OL, RPA_OR shall consist of three (3) independent bars or segments. | P2 | Pass | [5 empty] | SOC:20230726_LA_R12_ENG00 MCU:20230726_LA_R12_ENG00 | 2023-08-01 | 胡斌 | 台架
4 |  |  | Visual Parking Aid FPA Graphical Requirements | The infotainment system is powered on. The ignition status is Run/Start. 挂入R档或其他激活雷达界面 The Visual Park Assist information is displayed to the user. | Check infotainment Graphical | The two inner/ center FPA sectors FPA_IL, FPA_IR shall consist of three (3) independent bars or segments. | P2 | Pass | [5 empty] | SOC:20230726_LA_R12_ENG00 MCU:20230726_LA_R12_ENG00 | 2023-08-01 | 胡斌 | 台架
5 |  |  | Visual Parking Aid FPA Graphical Requirements | The infotainment system is powered on. The ignition status is Run/Start. 挂入R档或其他激活雷达界面 The Visual Park Assist information is displayed to the user. | Check infotainment Graphical | The two outer/ corner FPA sectors FPA_OL, FPA_OR shall consist of two (2) independent bars or segments. | P2 | Pass | [5 empty] | SOC:20230726_LA_R12_ENG00 MCU:20230726_LA_R12_ENG00 | 2023-08-01 | 胡斌 | 台架
6 |  |  | Visual Parking Aid FPA Graphical Requirements | The infotainment system is powered on. The ignition status is Run/Start. 挂入R档或其他激活雷达界面 The Visual Park Assist information is displayed to the user. | Check infotainment Graphical | The two side FPA sectors SPA_L1, SPA_L2 shall consist of two (2) independent bars or segments | P2 | Pass | [5 empty] | SOC:20230726_LA_R12_ENG00 MCU:20230726_LA_R12_ENG00 | 2023-08-01 | 胡斌 | 台架
7 |  |  | Visual Parking Aid SPA Graphical Requirements | The infotainment system is powered on. The ignition status is Run/Start. 挂入R档或其他激活雷达界面 The Visual Park Assist information is displayed to the user. | Check infotainment Graphical | All SPA sectors SPA_L2, SPA_R2, SPA_L3, SPA_R3, SPA_L4 and SPA_L4 shall consist of two (2) independent bars or segments. | P2 | Pass | [5 empty] | SOC:20230726_LA_R12_ENG00 MCU:20230726_LA_R12_ENG00 | 2023-08-01 | 胡斌 | 台架
8 |  |  | Visual Parking Aid SPA Graphical Requirements | The infotainment system is powered on. The ignition status is Run/Start. 挂入R档或其他激活雷达界面 The Visual Park Assist information is displayed to the user. | Check infotainment Graphical | The SPA sectors SPA_L2 and SPA_R2 shall start at a position that at the front axle of the vehicle. | P2 | Pass | [5 empty] | SOC:20230726_LA_R12_ENG00 MCU:20230726_LA_R12_ENG00 | 2023-08-01 | 胡斌 | 台架
9 |  |  | Visual Parking Aid SPA Graphical Requirements | The infotainment system is powered on. The ignition status is Run/Start. 挂入R档或其他激活雷达界面 The Visual Park Assist information is displayed to the user. | Check infotainment Graphical | The SPA sectors SPA_L3 and SPA_R3 shall end at a positioth that at the rear axle of the vehicle. | P2 | Pass | [5 empty] | SOC:20230726_LA_R12_ENG00 MCU:20230726_LA_R12_ENG00 | 2023-08-01 | 胡斌 | 台架
10 |  |  | Visual Parking Aid SPA Graphical Requirements | The infotainment system is powered on. The ignition status is Run/Start. 挂入R档或其他激活雷达界面 The Visual Park Assist information is displayed to the user. | Check infotainment Graphical | SPA sectors SPA_L2, SPA_L3 and SPA_R2, SPA_R3 shall have the same length. | P2 | Pass | [5 empty] | SOC:20230726_LA_R12_ENG00 MCU:20230726_LA_R12_ENG00 | 2023-08-01 | 胡斌 | 台架
11 |  |  | Visual Parking Aid SPA Graphical Requirements | The infotainment system is powered on. The ignition status is Run/Start. 挂入R档或其他激活雷达界面 The Visual Park Assist information is displayed to the user. | Check infotainment Graphical | SPA sectors SPA_L1 and SPA_R1 shall start at the end of the FPA corner sectors. | P2 | Pass | [5 empty] | SOC:20230726_LA_R12_ENG00 MCU:20230726_LA_R12_ENG00 | 2023-08-01 | 胡斌 | 台架
12 |  |  | Visual Parking Aid RPA Graphical Requirements | The infotainment system is powered on. The ignition status is Run/Start. 挂入R档或其他激活雷达界面 The Visual Park Assist information is displayed to the user. | Check infotainment Graphical | SPA sectors SPA_L4 and SPA_R4 shall end at the start of the RPA corner sectors. | P2 | Pass | [5 empty] | SOC:20230726_LA_R12_ENG00 MCU:20230726_LA_R12_ENG00 | 2023-08-01 | 胡斌 | 台架
13 |  |  | Base Park Aid Signal Interface ---RPA_OuterLeft（后区域左外侧） | The infotainment system is powered on. The ignition status is Run/Start. 挂入R档或其他激活雷达界面 PDCDisp is configured | AHU receive 3aa.PrkAidMsgTxt_D_Rq = 0-F且（!= 0xC ¦¦ 0x8 ¦¦0xD ¦¦ 0xF） 3ab.PrkAidSnsRlCrnr_D_Stat = 0 | RPA_OL_1 = Inactive RPA_OL_2 = Inactive RPA_OL_3 = Inactive | P0 | Pass | [5 empty] | SOC:20230726_LA_R12_ENG00 MCU:20230726_LA_R12_ENG00 | 2023-08-01 | 胡斌 | 台架
14 |  |  | Base Park Aid Signal Interface | The infotainment system is powered on. The ignition status is Run/Start. 挂入R档或其他激活雷达界面 PDCDisp is configured | AHU receive 3aa.PrkAidMsgTxt_D_Rq = 0-F且（!= 0xC ¦¦ 0x8 ¦¦0xD ¦¦ 0xF） 3ab.PrkAidSnsRlCrnr_D_Stat = 1 | RPA_OL_1 = On-Warn RPA_OL_2 = On-Nostat RPA_OL_3 = On-Nostat (进入Rear Left Corner RPA_OL_1 显示Red； OUTLINE显示 Red；) | P1 | Pass | [5 empty] | SOC:20230726_LA_R12_ENG00 MCU:20230726_LA_R12_ENG00 | 2023-08-01 | 胡斌 | 台架
15 |  |  | Base Park Aid Signal Interface | The infotainment system is powered on. The ignition status is Run/Start. 挂入R档或其他激活雷达界面 PDCDisp is configured | AHU receive 3aa.PrkAidMsgTxt_D_Rq = 0-F且（!= 0xC ¦¦ 0x8 ¦¦0xD ¦¦ 0xF） 3ab.PrkAidSnsRlCrnr_D_Stat = 2 | RPA_OL_1 = On-Idle RPA_OL_2 = On-Warn RPA_OL_3 = On-Nostat RPA_OL_1 = On-Idle RPA_OL_2 = On-Warn RPA_OL_3 = On-Nostat (进入Rear Left Corner RPA_OL_2 显示Yellow；) | P1 | Pass | [5 empty] | SOC:20230726_LA_R12_ENG00 MCU:20230726_LA_R12_ENG00 | 2023-08-01 | 胡斌 | 台架
16 |  |  | Base Park Aid Signal Interface | The infotainment system is powered on. The ignition status is Run/Start. 挂入R档或其他激活雷达界面 PDCDisp is configured | AHU receive 3aa.PrkAidMsgTxt_D_Rq = 0-F且（!= 0xC ¦¦ 0x8 ¦¦ 0xD ¦¦ 0xF） 3ab.PrkAidSnsRlCrnr_D_Stat = 3 | RPA_OL_1 = On-Idle RPA_OL_2 = On-Warn RPA_OL_3 = On-Nostat RPA_OL_1 = On-Idle RPA_OL_2 = On-Warn RPA_OL_3 = On-Nostat (进入Rear Left Corner RPA_OL_2 显示Yellow；) | P1 | Pass | [5 empty] | SOC:20230726_LA_R12_ENG00 MCU:20230726_LA_R12_ENG00 | 2023-08-01 | 胡斌 | 台架
17 |  |  | Base Park Aid Signal Interface | The infotainment system is powered on. The ignition status is Run/Start. 挂入R档或其他激活雷达界面 PDCDisp is configured | AHU receive 3aa.PrkAidMsgTxt_D_Rq = 0-F且（!= 0xC ¦¦ 0x8 ¦¦ 0xD ¦¦ 0xF） 3ab.PrkAidSnsRlCrnr_D_Stat = 4 | RPA_OL_1 = On-Idle RPA_OL_2 = On-Idle RPA_OL_3 = On-Warn RPA_OL_1 = On-Idle RPA_OL_2 = On-Idle RPA_OL_3 = On-Warn (进入Rear Left Corner RPA_OL_3 显示 Green；) | P1 | Pass | [5 empty] | SOC:20230726_LA_R12_ENG00 MCU:20230726_LA_R12_ENG00 | 2023-08-01 | 胡斌 | 台架
18 |  |  | Base Park Aid Signal Interface | The infotainment system is powered on. The ignition status is Run/Start. 挂入R档或其他激活雷达界面 PDCDisp is configured | AHU receive 3aa.PrkAidMsgTxt_D_Rq = 0-F且（!= 0xC ¦¦ 0x8 ¦¦ 0xD ¦¦ 0xF） 3ab.PrkAidSnsRlCrnr_D_Stat = 5 | RPA_OL_1 = On-Idle RPA_OL_2 = On-Idle RPA_OL_3 = On-Idle (进入Rear Left Corner RPA_OL_1、RPA_OL_2、RPA_OL_3处于On-Idle状态,无颜色显示（停车辅助模块无法确定相应段的状态，并且显示在HMI定义的无状态条件下（例如背景，交叉线或灰色）；) | P2 | Pass | [5 empty] | SOC:20230726_LA_R12_ENG00 MCU:20230726_LA_R12_ENG00 | 2023-08-01 | 胡斌 | 台架
19 |  |  | Base Park Aid Signal Interface | The infotainment system is powered on. The ignition status is Run/Start. 挂入R档或其他激活雷达界面 PDCDisp is configured | AHU receive 3aa.PrkAidMsgTxt_D_Rq = 0-F且（!= 0xC ¦¦ 0x8 ¦¦ 0xD ¦¦ 0xF） 3ab.PrkAidSnsRlCrnr_D_Stat = 6 | RPA_OL_1 = On-Idle RPA_OL_2 = On-Idle RPA_OL_3 = On-Idle (进入Rear Left Corner RPA_OL_1、RPA_OL_2、RPA_OL_3处于On-Idle状态,无颜色显示） | P2 | Pass | [5 empty] | SOC:20230726_LA_R12_ENG00 MCU:20230726_LA_R12_ENG00 | 2023-08-01 | 胡斌 | 台架
20 |  |  | Base Park Aid Signal Interface | The infotainment system is powered on. The ignition status is Run/Start. 挂入R档或其他激活雷达界面 PDCDisp is configured | AHU receive 3aa.PrkAidMsgTxt_D_Rq = 0-F且（!= 0xC ¦¦ 0x8 ¦¦ 0xD ¦¦ 0xF） 3ab.PrkAidSnsRlCrnr_D_Stat = 7 | RPA_OL_1 = On-Idle RPA_OL_2 = On-Idle RPA_OL_3 = On-Idle (进入Rear Left Corner RPA_OL_1、RPA_OL_2、RPA_OL_3处于On-Idle状态,无颜色显示） | P2 | Pass | [5 empty] | SOC:20230726_LA_R12_ENG00 MCU:20230726_LA_R12_ENG00 | 2023-08-01 | 胡斌 | 台架
21 |  |  | Base Park Aid Signal Interface | The infotainment system is powered on. The ignition status is Run/Start. 挂入R档或其他激活雷达界面 PDCDisp is configured | AHU receive 3aa.PrkAidMsgTxt_D_Rq = 0-F且（!= 0xC ¦¦ 0x8 ¦¦ 0xD ¦¦ 0xF） 3ab.PrkAidSnsRlCrnr_D_Stat = 8 | RPA_OL_1 = On-Idle RPA_OL_2 = On-Idle RPA_OL_3 = On-Idle (进入Rear Left Corner RPA_OL_1、RPA_OL_2、RPA_OL_3处于On-Idle状态,无颜色显示） | P2 | Pass | [5 empty] | SOC:20230726_LA_R12_ENG00 MCU:20230726_LA_R12_ENG00 | 2023-08-01 | 胡斌 | 台架
22 |  |  | Base Park Aid Signal Interface | The infotainment system is powered on. The ignition status is Run/Start. 挂入R档或其他激活雷达界面 PDCDisp is configured | AHU receive 3aa.PrkAidMsgTxt_D_Rq = 0-F且（!= 0xC ¦¦ 0x8 ¦¦ 0xD ¦¦ 0xF） 3ab.PrkAidSnsRlCrnr_D_Stat = 9 | RPA_OL_1 = On-Idle RPA_OL_2 = On-Idle RPA_OL_3 = On-Idle (进入Rear Left Corner RPA_OL_1、RPA_OL_2、RPA_OL_3处于On-Idle状态,无颜色显示） | P2 | Pass | [5 empty] | SOC:20230726_LA_R12_ENG00 MCU:20230726_LA_R12_ENG00 | 2023-08-01 | 胡斌 | 台架
23 |  |  | Base Park Aid Signal Interface | The infotainment system is powered on. The ignition status is Run/Start. 挂入R档或其他激活雷达界面 PDCDisp is configured | AHU receive 3aa.PrkAidMsgTxt_D_Rq = 0-F且（!= 0xC ¦¦ 0x8 ¦¦ 0xD ¦¦ 0xF） 3ab.PrkAidSnsRlCrnr_D_Stat = A | RPA_OL_1 = On-Idle RPA_OL_2 = On-Idle RPA_OL_3 = On-Idle (进入Rear Left Corner RPA_OL_1、RPA_OL_2、RPA_OL_3处于On-Idle状态,无颜色显示） | P2 | Pass | [5 empty] | SOC:20230726_LA_R12_ENG00 MCU:20230726_LA_R12_ENG00 | 2023-08-01 | 胡斌 | 台架
24 |  |  | Base Park Aid Signal Interface | The infotainment system is powered on. The ignition status is Run/Start. 挂入R档或其他激活雷达界面 PDCDisp is configured | AHU receive 3aa.PrkAidMsgTxt_D_Rq = 0-F且（!= 0xC ¦¦ 0x8 ¦¦ 0xD ¦¦ 0xF） 3ab.PrkAidSnsRlCrnr_D_Stat = B | RPA_OL_1 = On-Idle RPA_OL_2 = On-Idle RPA_OL_3 = On-Idle (进入Rear Left Corner RPA_OL_1、RPA_OL_2、RPA_OL_3处于On-Idle状态,无颜色显示） | P2 | Pass | [5 empty] | SOC:20230726_LA_R12_ENG00 MCU:20230726_LA_R12_ENG00 | 2023-08-01 | 胡斌 | 台架
25 |  |  | Base Park Aid Signal Interface | The infotainment system is powered on. The ignition status is Run/Start. 挂入R档或其他激活雷达界面 PDCDisp is configured | AHU receive 3aa.PrkAidMsgTxt_D_Rq = 0-F且（!= 0xC ¦¦ 0x8 ¦¦ 0xD ¦¦ 0xF） 3ab.PrkAidSnsRlCrnr_D_Stat = C | RPA_OL_1 = On-Idle RPA_OL_2 = On-Idle RPA_OL_3 = On-Idle (进入Rear Left Corner RPA_OL_1、RPA_OL_2、RPA_OL_3处于On-Idle状态,无颜色显示） | P2 | Pass | [5 empty] | SOC:20230726_LA_R12_ENG00 MCU:20230726_LA_R12_ENG00 | 2023-08-01 | 胡斌 | 台架
26 |  |  | Base Park Aid Signal Interface | The infotainment system is powered on. The ignition status is Run/Start. 挂入R档或其他激活雷达界面 PDCDisp is configured | AHU receive 3aa.PrkAidMsgTxt_D_Rq = 0-F且（!= 0xC ¦¦ 0x8 ¦¦ 0xD ¦¦ 0xF） 3ab.PrkAidSnsRlCrnr_D_Stat = D | RPA_OL_1 = On-Idle RPA_OL_2 = On-Idle RPA_OL_3 = On-Idle (进入Rear Left Corner RPA_OL_1、RPA_OL_2、RPA_OL_3处于On-Idle状态,无颜色显示） | P2 | Pass | [5 empty] | SOC:20230726_LA_R12_ENG00 MCU:20230726_LA_R12_ENG00 | 2023-08-01 | 胡斌 | 台架
27 |  |  | Base Park Aid Signal Interface | The infotainment system is powered on. The ignition status is Run/Start. 挂入R档或其他激活雷达界面 PDCDisp is configured | AHU receive 3aa.PrkAidMsgTxt_D_Rq = 0-F且（!= 0xC ¦¦ 0x8 ¦¦ 0xD ¦¦ 0xF） 3ab.PrkAidSnsRlCrnr_D_Stat = E | RPA_OL_1 = On-Idle RPA_OL_2 = On-Idle RPA_OL_3 = On-Idle (进入Rear Left Corner RPA_OL_1、RPA_OL_2、RPA_OL_3处于On-Idle状态,无颜色显示） | P2 | Pass | [5 empty] | SOC:20230726_LA_R12_ENG00 MCU:20230726_LA_R12_ENG00 | 2023-08-01 | 胡斌 | 台架
28 |  |  | Base Park Aid Signal Interface | The infotainment system is powered on. The ignition status is Run/Start. 挂入R档或其他激活雷达界面 PDCDisp is configured | AHU receive 3aa.PrkAidMsgTxt_D_Rq = 0-F且（!= 0xC ¦¦ 0x8 ¦¦ 0xD ¦¦ 0xF） 3ab.PrkAidSnsRlCrnr_D_Stat = F | RPA_OL_1 = On-Idle RPA_OL_2 = On-Idle RPA_OL_3 = On-Idle (进入Rear Left Corner RPA_OL_1、RPA_OL_2、RPA_OL_3处于On-Idle状态,无颜色显示） | P2 | Pass | [5 empty] | SOC:20230726_LA_R12_ENG00 MCU:20230726_LA_R12_ENG00 | 2023-08-01 | 胡斌 | 台架
29 |  |  | Base Park Aid Signal Interface | The infotainment system is powered on. The ignition status is Run/Start. 挂入R档或其他激活雷达界面 PDCDisp is configured | AHU receive 3aa.PrkAidMsgTxt_D_Rq = 0xD ¦¦ 0xF 3ab.PrkAidSnsRlCrnr_D_Stat = 1 | RPA_OL_1 = On-Blkd RPA_OL_2 = On-Nostat RPA_OL_3 = On-Nostat (进入Rear Left Corner RPA_OL_1处于On-Blkd状态（用表示被阻挡的传感器（例如白点或划掉的扇区）的HMI定义的图形替换相应的段） RPA_OL_2、RPA_OL_3处于On-Nostat状态) | P0 | Pass | [5 empty] | SOC:20230726_LA_R12_ENG00 MCU:20230726_LA_R12_ENG00 | 2023-08-01 | 胡斌 | 台架
30 |  |  | Base Park Aid Signal Interface | The infotainment system is powered on. The ignition status is Run/Start. 挂入R档或其他激活雷达界面 PDCDisp is configured | AHU receive 3aa.PrkAidMsgTxt_D_Rq = 0xD ¦¦ 0xF 3ab.PrkAidSnsRlCrnr_D_Stat = 0 | RPA_OL_1 = On-Nostat RPA_OL_2 = On-Nostat RPA_OL_3 = On-Nostat (进入Rear Left Corner 当在最近（区域1）范围内检测到对象时，该范围中的更远扇区（区域2,3,4，等等）的状态将为On-Nostat) | P0 | Pass | [5 empty] | SOC:20230726_LA_R12_ENG00 MCU:20230726_LA_R12_ENG00 | 2023-08-01 | 胡斌 | 台架
31 |  |  | Base Park Aid Signal Interface ---RPA_InnerLeft（后区域左内侧） | The infotainment system is powered on. The ignition status is Run/Start. 挂入R档或其他激活雷达界面 PDCDisp is configured | PDCDisp = ture AHU receive 3aa.PrkAidMsgTxt_D_Rq = 0-F且（!= 0xC ¦¦ 0x8 ¦¦ 0xD ¦¦ 0xF） 3ab.PrkAidSnsRlCntr_D_Stat =0 | RPA_IL_1 = Inactive RPA_IL_2 = Inactive RPA_IL_3 = Inactive RPA_IL_4 = Inactive RPA_IL_5 = Inactive RPA_IL_6 = Inactive | P1 | Pass | [5 empty] | SOC:20230726_LA_R12_ENG00 MCU:20230726_LA_R12_ENG00 | 2023-08-01 | 胡斌 | 台架
32 |  |  | Base Park Aid Signal Interface | The infotainment system is powered on. The ignition status is Run/Start. 挂入R档或其他激活雷达界面 PDCDisp is configured | PDCDisp = ture AHU receive 3aa.PrkAidMsgTxt_D_Rq = 0-F且（!= 0xC ¦¦ 0x8 ¦¦ 0xD ¦¦ 0xF） 3ab.PrkAidSnsRlCntr_D_Stat =1 | RPA_IL_1 = On-Warn RPA_IL_2 = On Nostat RPA_IL_3 = On Nostat RPA_IL_4 = On Nostat RPA_IL_5 = On Nostat RPA_IL_6 = On Nostat (进入Rear Left Center RPA_IL_1 显示 Red； OUTLINE显示red；) | P1 | Pass | [5 empty] | SOC:20230726_LA_R12_ENG00 MCU:20230726_LA_R12_ENG00 | 2023-08-01 | 胡斌 | 台架
33 |  |  | Base Park Aid Signal Interface | The infotainment system is powered on. The ignition status is Run/Start. 挂入R档或其他激活雷达界面 PDCDisp is configured | PDCDisp = ture AHU receive 3aa.PrkAidMsgTxt_D_Rq = 0-F且（!= 0xC ¦¦ 0x8 ¦¦ 0xD ¦¦ 0xF） 3ab.PrkAidSnsRlCntr_D_Stat =2 | RPA_IL_1 = On-Idle RPA_IL_2 = On-Warn RPA_IL_3 = On Nostat RPA_IL_4 = On Nostat RPA_IL_5 = On Nostat RPA_IL_6 = On Nostat (进入Rear Left Center RPA_IL_2 显示 Yellow；) | P1 | Pass | [5 empty] | SOC:20230726_LA_R12_ENG00 MCU:20230726_LA_R12_ENG00 | 2023-08-01 | 胡斌 | 台架
34 |  |  | Base Park Aid Signal Interface | The infotainment system is powered on. The ignition status is Run/Start. 挂入R档或其他激活雷达界面 PDCDisp is configured | PDCDisp = ture AHU receive 3aa.PrkAidMsgTxt_D_Rq = 0-F且（!= 0xC ¦¦ 0x8 ¦¦ 0xD ¦¦ 0xF） 3ab.PrkAidSnsRlCntr_D_Stat =3 | RPA_IL_1 = On-Idle RPA_IL_2 = On-Warn RPA_IL_3 = On Nostat RPA_IL_4 = On Nostat RPA_IL_5 = On Nostat RPA_IL_6 = On Nostat (进入Rear Left Center RPA_IL_2 显示 Yellow；) | P1 | Pass | [5 empty] | SOC:20230726_LA_R12_ENG00 MCU:20230726_LA_R12_ENG00 | 2023-08-01 | 胡斌 | 台架
35 |  |  | Base Park Aid Signal Interface | The infotainment system is powered on. The ignition status is Run/Start. 挂入R档或其他激活雷达界面 PDCDisp is configured | PDCDisp = ture AHU receive 3aa.PrkAidMsgTxt_D_Rq = 0-F且（!= 0xC ¦¦ 0x8 ¦¦ 0xD ¦¦ 0xF） 3ab.PrkAidSnsRlCntr_D_Stat =4 | RPA_IL_1 = On-Idle RPA_IL_2 = On-Idle RPA_IL_3 = On-Warn RPA_IL_4 = On Nostat RPA_IL_5 = On Nostat RPA_IL_6 = On Nostat (进入Rear Left Center RPA_IL_3 显示 Green) | P1 | Pass | [5 empty] | SOC:20230726_LA_R12_ENG00 MCU:20230726_LA_R12_ENG00 | 2023-08-01 | 胡斌 | 台架
36 |  |  | Base Park Aid Signal Interface | The infotainment system is powered on. The ignition status is Run/Start. 挂入R档或其他激活雷达界面 PDCDisp is configured | PDCDisp = ture AHU receive 3aa.PrkAidMsgTxt_D_Rq = 0-F且（!= 0xC ¦¦ 0x8 ¦¦ 0xD ¦¦ 0xF） 3ab.PrkAidSnsRlCntr_D_Stat =5 | RPA_IL_1 = On-Idle RPA_IL_2 = On-Idle RPA_IL_3 = On-Warn RPA_IL_4 = On Nostat RPA_IL_5 = On Nostat RPA_IL_6 = On Nostat (进入Rear Left Center RPA_IL_3 显示 Green) | P1 | Pass | [5 empty] | SOC:20230726_LA_R12_ENG00 MCU:20230726_LA_R12_ENG00 | 2023-08-01 | 胡斌 | 台架
37 |  |  | Base Park Aid Signal Interface | The infotainment system is powered on. The ignition status is Run/Start. 挂入R档或其他激活雷达界面 PDCDisp is configured | PDCDisp = ture AHU receive 3aa.PrkAidMsgTxt_D_Rq = 0-F且（!= 0xC ¦¦ 0x8 ¦¦ 0xD ¦¦ 0xF） 3ab.PrkAidSnsRlCntr_D_Stat =6 | RPA_IL_1 = On-Idle RPA_IL_2 = On-Idle RPA_IL_3 = On-Idle RPA_IL_4 = On-Warn RPA_IL_5 = On Nostat RPA_IL_6 = On Nostat (进入Rear Left Center RPA_IL_4 display green) | P1 | Pass | [5 empty] | SOC:20230726_LA_R12_ENG00 MCU:20230726_LA_R12_ENG00 | 2023-08-01 | 胡斌 | 台架
38 |  |  | Base Park Aid Signal Interface | The infotainment system is powered on. The ignition status is Run/Start. 挂入R档或其他激活雷达界面 PDCDisp is configured | PDCDisp = ture AHU receive 3aa.PrkAidMsgTxt_D_Rq =5 3ab.PrkAidSnsRlCntr_D_Stat =7 | RPA_IL_1 = On-Idle RPA_IL_2 = On-Idle RPA_IL_3 = On-Idle RPA_IL_4 = On-Warn RPA_IL_5 = On Nostat RPA_IL_6 = On Nostat (进入Rear Left Center RPA_IL_4 display green) | P1 | Pass | [5 empty] | SOC:20230726_LA_R12_ENG00 MCU:20230726_LA_R12_ENG00 | 2023-08-01 | 胡斌 | 台架
39 |  |  | Base Park Aid Signal Interface | The infotainment system is powered on. The ignition status is Run/Start. 挂入R档或其他激活雷达界面 PDCDisp is configured | PDCDisp = ture AHU receive 3aa.PrkAidMsgTxt_D_Rq = 0-F且（!= 0xC ¦¦ 0x8 ¦¦ 0xD ¦¦ 0xF） 3ab.PrkAidSnsRlCntr_D_Stat =8 | RPA_IL_1 = On-Idle RPA_IL_2 = On-Idle RPA_IL_3 = On-Idle RPA_IL_4 = On-Idle RPA_IL_5 = On-Warn RPA_IL_6 = On Nostat (进入Rear Left Center RPA_IL_5 display green) | P1 | Pass | [5 empty] | SOC:20230726_LA_R12_ENG00 MCU:20230726_LA_R12_ENG00 | 2023-08-01 | 胡斌 | 台架
40 |  |  | Base Park Aid Signal Interface | The infotainment system is powered on. The ignition status is Run/Start. 挂入R档或其他激活雷达界面 PDCDisp is configured | PDCDisp = ture AHU receive 3aa.PrkAidMsgTxt_D_Rq = 0-F且（!= 0xC ¦¦ 0x8 ¦¦ 0xD ¦¦ 0xF） 3ab.PrkAidSnsRlCntr_D_Stat =9 | RPA_IL_1 = On-Idle RPA_IL_2 = On-Idle RPA_IL_3 = On-Idle RPA_IL_4 = On-Idle RPA_IL_5 = On-Warn RPA_IL_6 = On Nostat (进入Rear Left Center RPA_IL_5 display green) | P1 | Pass | [5 empty] | SOC:20230726_LA_R12_ENG00 MCU:20230726_LA_R12_ENG00 | 2023-08-01 | 胡斌 | 台架
41 |  |  | Base Park Aid Signal Interface | The infotainment system is powered on. The ignition status is Run/Start. 挂入R档或其他激活雷达界面 PDCDisp is configured | PDCDisp = ture AHU receive 3aa.PrkAidMsgTxt_D_Rq = 0-F且（!= 0xC ¦¦ 0x8 ¦¦ 0xD ¦¦ 0xF） 3ab.PrkAidSnsRlCntr_D_Stat =A | RPA_IL_1 = On-Idle RPA_IL_2 = On-Idle RPA_IL_3 = On-Idle RPA_IL_4 = On-Idle RPA_IL_5 = On-Idle RPA_IL_6 = On-Warn (.进入Rear Left Center RPA_IL_6 display green) | P1 | Pass | [5 empty] | SOC:20230726_LA_R12_ENG00 MCU:20230726_LA_R12_ENG00 | 2023-08-01 | 胡斌 | 台架
42 |  |  | Base Park Aid Signal Interface | The infotainment system is powered on. The ignition status is Run/Start. 挂入R档或其他激活雷达界面 PDCDisp is configured | PDCDisp = ture AHU receive 3aa.PrkAidMsgTxt_D_Rq = 0-F且（!= 0xC ¦¦ 0x8 ¦¦ 0xD ¦¦ 0xF） 3ab.PrkAidSnsRlCntr_D_Stat =B | RPA_IL_1 = On-Idle RPA_IL_2 = On-Idle RPA_IL_3 = On-Idle RPA_IL_4 = On-Idle RPA_IL_5 = On-Idle RPA_IL_6 = On-Warn (.进入Rear Left Center RPA_IL_6 display green) | P1 | Pass | [5 empty] | SOC:20230726_LA_R12_ENG00 MCU:20230726_LA_R12_ENG00 | 2023-08-01 | 胡斌 | 台架
43 |  |  | Base Park Aid Signal Interface | The infotainment system is powered on. The ignition status is Run/Start. 挂入R档或其他激活雷达界面 PDCDisp is configured | PDCDisp = ture AHU receive 3aa.PrkAidMsgTxt_D_Rq = 0-F且（!= 0xC ¦¦ 0x8 ¦¦ 0xD ¦¦ 0xF） 3ab.PrkAidSnsRlCntr_D_Stat =C | RPA_IL_1 = On-Idle RPA_IL_2 = On-Idle RPA_IL_3 = On-Idle RPA_IL_4 = On-Idle RPA_IL_5 = On-Idle RPA_IL_6 = On-Idle (进入Rear Left Center RPA_IL_1、RPA_IL_2、RPA_IL_3、RPA_IL_4、RPA_IL_5、RPA_IL_6处于On-Idle状态) | P1 | Pass | [5 empty] | SOC:20230726_LA_R12_ENG00 MCU:20230726_LA_R12_ENG00 | 2023-08-01 | 胡斌 | 台架
44 |  |  | Base Park Aid Signal Interface | The infotainment system is powered on. The ignition status is Run/Start. 挂入R档或其他激活雷达界面 PDCDisp is configured | PDCDisp = ture AHU receive 3aa.PrkAidMsgTxt_D_Rq = 0-F且（!= 0xC ¦¦ 0x8 ¦¦ 0xD ¦¦ 0xF） 3ab.PrkAidSnsRlCntr_D_Stat =D | RPA_IL_1 = On-Idle RPA_IL_2 = On-Idle RPA_IL_3 = On-Idle RPA_IL_4 = On-Idle RPA_IL_5 = On-Idle RPA_IL_6 = On-Idle | P1 | Pass | [5 empty] | SOC:20230726_LA_R12_ENG00 MCU:20230726_LA_R12_ENG00 | 2023-08-01 | 胡斌 | 台架
45 |  |  | Base Park Aid Signal Interface | The infotainment system is powered on. The ignition status is Run/Start. 挂入R档或其他激活雷达界面 PDCDisp is configured | PDCDisp = ture AHU receive 3aa.PrkAidMsgTxt_D_Rq = 0-F且（!= 0xC ¦¦ 0x8 ¦¦ 0xD ¦¦ 0xF） 3ab.PrkAidSnsRlCntr_D_Stat =E | RPA_IL_1 = On-Idle RPA_IL_2 = On-Idle RPA_IL_3 = On-Idle RPA_IL_4 = On-Idle RPA_IL_5 = On-Idle RPA_IL_6 = On-Idle | P1 | Pass | [5 empty] | SOC:20230726_LA_R12_ENG00 MCU:20230726_LA_R12_ENG00 | 2023-08-01 | 胡斌 | 台架
46 |  |  | Base Park Aid Signal Interface | The infotainment system is powered on. The ignition status is Run/Start. 挂入R档或其他激活雷达界面 PDCDisp is configured | PDCDisp = ture AHU receive 3aa.PrkAidMsgTxt_D_Rq = 0-F且（!= 0xC ¦¦ 0x8 ¦¦ 0xD ¦¦ 0xF） 3ab.PrkAidSnsRlCntr_D_Stat =F | RPA_IL_1 = On-Idle RPA_IL_2 = On-Idle RPA_IL_3 = On-Idle RPA_IL_4 = On-Idle RPA_IL_5 = On-Idle RPA_IL_6 = On-Idle | P1 | Pass | [5 empty] | SOC:20230726_LA_R12_ENG00 MCU:20230726_LA_R12_ENG00 | 2023-08-01 | 胡斌 | 台架
47 |  |  | Base Park Aid Signal Interface | The infotainment system is powered on. The ignition status is Run/Start. 挂入R档或其他激活雷达界面 PDCDisp is configured | PDCDisp = ture AHU receive 3aa.PrkAidMsgTxt_D_Rq =0xD ¦¦ 0xF 3ab.PrkAidSnsRlCntr_D_Stat =1 | RPA_IL_1 = On-Blkd RPA_IL_2 = On Nostat RPA_IL_3 = On Nostat RPA_IL_4 = On Nostat RPA_IL_5 = On Nostat RPA_IL_6 = On Nostat (进入Rear Left Center RPA_IL_1处于On-Blkd状态； RPA_IL_2、RPA_IL_3、RPA_IL_4、RPA_IL_5、RPA_IL_6处于On-Nostat状态，传感器被阻塞) | P1 | Pass | [5 empty] | SOC:20230726_LA_R12_ENG00 MCU:20230726_LA_R12_ENG00 | 2023-08-01 | 胡斌 | 台架
48 |  |  | Base Park Aid Signal Interface | The infotainment system is powered on. The ignition status is Run/Start. 挂入R档或其他激活雷达界面 PDCDisp is configured | PDCDisp = ture AHU receive 3aa.PrkAidMsgTxt_D_Rq =0xD ¦¦ 0xF 3ab.PrkAidSnsRlCntr_D_Stat =0 | RPA_IL_1 = On Nostat RPA_IL_2 = On Nostat RPA_IL_3 = On Nostat RPA_IL_4 = On Nostat RPA_IL_5 = On Nostat RPA_IL_6 = On Nostat (进入Rear Left Center RPA_IL_1、RPA_IL_2、RPA_IL_3、RPA_IL_4、RPA_IL_5、RPA_IL_6处于On-Nostat状态，传感器关闭) | P1 | Pass | [5 empty] | SOC:20230726_LA_R12_ENG00 MCU:20230726_LA_R12_ENG00 | 2023-08-01 | 胡斌 | 台架
49 |  |  | Base Park Aid Signal Interface ---RPA_InnerRight（后区域右内侧） | The infotainment system is powered on. The ignition status is Run/Start. 挂入R档或其他激活雷达界面 PDCDisp is configured | PDCDisp = ture AHU receive 3aa.PrkAidMsgTxt_D_Rq = 0-F且（!= 0xC ¦¦ 0x8 ¦¦ 0xD ¦¦ 0xF） 3ab.PrkAidSnsRrCntr_D_Stat =0 | RPA_IR_1 = Inactive RPA_IR_2 = Inactive RPA_IR_3 = Inactive RPA_IR_4 = Inactive RPA_IR_5 = Inactive RPA_IR_6 = Inactive | P0 | Pass | [5 empty] | SOC:20230726_LA_R12_ENG00 MCU:20230726_LA_R12_ENG00 | 2023-08-01 | 胡斌 | 台架
50 |  |  | Base Park Aid Signal Interface | The infotainment system is powered on. The ignition status is Run/Start. 挂入R档或其他激活雷达界面 PDCDisp is configured | PDCDisp = ture AHU receive 3aa.PrkAidMsgTxt_D_Rq = 0-F且（!= 0xC ¦¦ 0x8 ¦¦ 0xD ¦¦ 0xF） 3ab.PrkAidSnsRrCntr_D_Stat =1 | RPA_IR_1 = On-Warn RPA_IR_2 = On Nostat RPA_IR_3 = On Nostat RPA_IR_4 = On Nostat RPA_IR_5 = On Nostat RPA_IR_6 = On Nostat (进入Rear Right Center RPA_IR_1 显示 Red； OUTLINE显示red；) | P1 | Pass | [5 empty] | SOC:20230726_LA_R12_ENG00 MCU:20230726_LA_R12_ENG00 | 2023-08-01 | 胡斌 | 台架
51 |  |  | Base Park Aid Signal Interface | The infotainment system is powered on. The ignition status is Run/Start. 挂入R档或其他激活雷达界面 PDCDisp is configured | PDCDisp = ture AHU receive 3aa.PrkAidMsgTxt_D_Rq = 0-F且（!= 0xC ¦¦ 0x8 ¦¦ 0xD ¦¦ 0xF） 3ab.PrkAidSnsRrCntr_D_Stat=2 | RPA_IR_1 = On-Idle RPA_IR_2 = On-Warn RPA_IR_3 = On Nostat RPA_IR_4 = On Nostat RPA_IR_5 = On Nostat RPA_IR_6 = On Nostat (进入Rear Right Center RPA_IR_2 显示 Yellow) | P1 | Pass | [5 empty] | SOC:20230726_LA_R12_ENG00 MCU:20230726_LA_R12_ENG00 | 2023-08-01 | 胡斌 | 台架
52 |  |  | Base Park Aid Signal Interface | The infotainment system is powered on. The ignition status is Run/Start. 挂入R档或其他激活雷达界面 PDCDisp is configured | PDCDisp = ture AHU receive 3aa.PrkAidMsgTxt_D_Rq = 0-F且（!= 0xC ¦¦ 0x8 ¦¦ 0xD ¦¦ 0xF） 3ab.PrkAidSnsRrCntr_D_Stat =3 | RPA_IR_1 = On-Idle RPA_IR_2 = On-Warn RPA_IR_3 = On Nostat RPA_IR_4 = On Nostat RPA_IR_5 = On Nostat RPA_IR_6 = On Nostat (进入Rear Right Center RPA_IR_2 显示 Yellow) | P1 | Pass | [5 empty] | SOC:20230726_LA_R12_ENG00 MCU:20230726_LA_R12_ENG00 | 2023-08-01 | 胡斌 | 台架
53 |  |  | Base Park Aid Signal Interface | The infotainment system is powered on. The ignition status is Run/Start. 挂入R档或其他激活雷达界面 PDCDisp is configured | PDCDisp = ture AHU receive 3aa.PrkAidMsgTxt_D_Rq = 0-F且（!= 0xC ¦¦ 0x8 ¦¦ 0xD ¦¦ 0xF） 3ab.PrkAidSnsRrCntr_D_Stat =4 | RPA_IR_1 = On-Idle RPA_IR_2 = On-Idle RPA_IR_3 = On-Warn RPA_IR_4 = On Nostat RPA_IR_5 = On Nostat RPA_IR_6 = On Nostat (进入Rear Right Center RPA_IR_3 显示 Green) | P1 | Pass | [5 empty] | SOC:20230726_LA_R12_ENG00 MCU:20230726_LA_R12_ENG00 | 2023-08-01 | 胡斌 | 台架
54 |  |  | Base Park Aid Signal Interface | The infotainment system is powered on. The ignition status is Run/Start. 挂入R档或其他激活雷达界面 PDCDisp is configured | PDCDisp = ture AHU receive 3aa.PrkAidMsgTxt_D_Rq = 0-F且（!= 0xC ¦¦ 0x8 ¦¦ 0xD ¦¦ 0xF） 3ab.PrkAidSnsRrCntr_D_Stat =5 | RPA_IR_1 = On-Idle RPA_IR_2 = On-Idle RPA_IR_3 = On-Warn RPA_IR_4 = On Nostat RPA_IR_5 = On Nostat RPA_IR_6 = On Nostat (进入Rear Right Center RPA_IR_3 显示 Green) | P1 | Pass | [5 empty] | SOC:20230726_LA_R12_ENG00 MCU:20230726_LA_R12_ENG00 | 2023-08-01 | 胡斌 | 台架
55 |  |  | Base Park Aid Signal Interface | The infotainment system is powered on. The ignition status is Run/Start. 挂入R档或其他激活雷达界面 PDCDisp is configured | PDCDisp = ture AHU receive 3aa.PrkAidMsgTxt_D_Rq = 0-F且（!= 0xC ¦¦ 0x8 ¦¦ 0xD ¦¦ 0xF） 3ab.PrkAidSnsRrCntr_D_Stat =6 | RPA_IR_1 = On-Idle RPA_IR_2 = On-Idle RPA_IR_3 = On-Idle RPA_IR_4 = On-Warn RPA_IR_5 = On Nostat RPA_IR_6 = On Nostat (进入Rear Right Center RPA_IR_4 显示 Green) | P1 | Pass | [5 empty] | SOC:20230726_LA_R12_ENG00 MCU:20230726_LA_R12_ENG00 | 2023-08-01 | 胡斌 | 台架
56 |  |  | Base Park Aid Signal Interface | The infotainment system is powered on. The ignition status is Run/Start. 挂入R档或其他激活雷达界面 PDCDisp is configured | PDCDisp = ture AHU receive 3aa.PrkAidMsgTxt_D_Rq = 0-F且（!= 0xC ¦¦ 0x8 ¦¦ 0xD ¦¦ 0xF） 3ab.PrkAidSnsRrCntr_D_Stat=7 | RPA_IR_1 = On-Idle RPA_IR_2 = On-Idle RPA_IR_3 = On-Idle RPA_IR_4 = On-Warn RPA_IR_5 = On Nostat RPA_IR_6 = On Nostat (进入Rear Right Center RPA_IR_4 显示 Green) | P1 | Pass | [5 empty] | SOC:20230726_LA_R12_ENG00 MCU:20230726_LA_R12_ENG00 | 2023-08-01 | 胡斌 | 台架
57 |  |  | Base Park Aid Signal Interface | The infotainment system is powered on. The ignition status is Run/Start. 挂入R档或其他激活雷达界面 PDCDisp is configured | PDCDisp = ture AHU receive 3aa.PrkAidMsgTxt_D_Rq = 0-F且（!= 0xC ¦¦ 0x8 ¦¦ 0xD ¦¦ 0xF） 3ab.PrkAidSnsRrCntr_D_Stat=8 | RPA_IR_1 = On-Idle RPA_IR_2 = On-Idle RPA_IR_3 = On-Idle RPA_IR_4 = On-Idle RPA_IR_5 = On-Warn RPA_IR_6 = On Nostat (进入Rear Right Center RPA_IR_5 显示 Green) | P1 | Pass | [5 empty] | SOC:20230726_LA_R12_ENG00 MCU:20230726_LA_R12_ENG00 | 2023-08-01 | 胡斌 | 台架
58 |  |  | Base Park Aid Signal Interface | The infotainment system is powered on. The ignition status is Run/Start. 挂入R档或其他激活雷达界面 PDCDisp is configured | PDCDisp = ture 3aa.PrkAidMsgTxt_D_Rq = 0-F且（!= 0xC ¦¦ 0x8 ¦¦ 0xD ¦¦ 0xF） 3ab.PrkAidSnsRrCntr_D_Stat =9 | RPA_IR_1 = On-Idle RPA_IR_2 = On-Idle RPA_IR_3 = On-Idle RPA_IR_4 = On-Idle RPA_IR_5 = On-Warn RPA_IR_6 = On Nostat (进入Rear Right Center RPA_IR_5 显示 Green) | P1 | Pass | [5 empty] | SOC:20230726_LA_R12_ENG00 MCU:20230726_LA_R12_ENG00 | 2023-08-01 | 胡斌 | 台架
59 |  |  | Base Park Aid Signal Interface | The infotainment system is powered on. The ignition status is Run/Start. 挂入R档或其他激活雷达界面 PDCDisp is configured | PDCDisp = ture AHU receive 3aa.PrkAidMsgTxt_D_Rq = 0-F且（!= 0xC ¦¦ 0x8 ¦¦ 0xD ¦¦ 0xF） 3ab.PrkAidSnsRrCntr_D_Stat =A | RPA_IR_1 = On-Idle RPA_IR_2 = On-Idle RPA_IR_3 = On-Idle RPA_IR_4 = On-Idle RPA_IR_5 = On-Idle RPA_IR_6 = On-Warn (进入Rear Right Center RPA_IR_6 显示 Green) | P1 | Pass | [5 empty] | SOC:20230726_LA_R12_ENG00 MCU:20230726_LA_R12_ENG00 | 2023-08-01 | 胡斌 | 台架
60 |  |  | Base Park Aid Signal Interface | The infotainment system is powered on. The ignition status is Run/Start. 挂入R档或其他激活雷达界面 PDCDisp is configured | PDCDisp = ture AHU receive 3aa.PrkAidMsgTxt_D_Rq = 0-F且（!= 0xC ¦¦ 0x8 ¦¦ 0xD ¦¦ 0xF） 3ab.PrkAidSnsRrCntr_D_Stat =B | RPA_IR_1 = On-Idle RPA_IR_2 = On-Idle RPA_IR_3 = On-Idle RPA_IR_4 = On-Idle RPA_IR_5 = On-Idle RPA_IR_6 = On-Warn (进入Rear Right Center RPA_IR_6 显示 Green) | P1 | Pass | [5 empty] | SOC:20230726_LA_R12_ENG00 MCU:20230726_LA_R12_ENG00 | 2023-08-01 | 胡斌 | 台架
61 |  |  | Base Park Aid Signal Interface | The infotainment system is powered on. The ignition status is Run/Start. 挂入R档或其他激活雷达界面 PDCDisp is configured | PDCDisp = ture AHU receive 3aa.PrkAidMsgTxt_D_Rq =5 3ab.PrkAidSnsRrCntr_D_Stat =C | RPA_IR_1 = On-Idle RPA_IR_2 = On-Idle RPA_IR_3 = On-Idle RPA_IR_4 = On-Idle RPA_IR_5 = On-Idle RPA_IR_6 = On-Idle (进入Rear Right Center RPA_IR_1、RPA_IR_2、RPA_IR_3、RPA_IR_4、RPA_IR_5、RPA_IR_6处于On-Idle状态) | P1 | Pass | [5 empty] | SOC:20230726_LA_R12_ENG00 MCU:20230726_LA_R12_ENG00 | 2023-08-01 | 胡斌 | 台架
62 |  |  | Base Park Aid Signal Interface | The infotainment system is powered on. The ignition status is Run/Start. 挂入R档或其他激活雷达界面 PDCDisp is configured | PDCDisp = ture AHU receive 3aa.PrkAidMsgTxt_D_Rq = 0-F且（!= 0xC ¦¦ 0x8 ¦¦ 0xD ¦¦ 0xF） 3ab.PrkAidSnsRrCntr_D_Stat =D | RPA_IR_1 = On-Idle RPA_IR_2 = On-Idle RPA_IR_3 = On-Idle RPA_IR_4 = On-Idle RPA_IR_5 = On-Idle RPA_IR_6 = On-Idle | P1 | Pass | [5 empty] | SOC:20230726_LA_R12_ENG00 MCU:20230726_LA_R12_ENG00 | 2023-08-01 | 胡斌 | 台架
63 |  |  | Base Park Aid Signal Interface | The infotainment system is powered on. The ignition status is Run/Start. 挂入R档或其他激活雷达界面 PDCDisp is configured | PDCDisp = ture AHU receive 3aa.PrkAidMsgTxt_D_Rq = 0-F且（!= 0xC ¦¦ 0x8 ¦¦ 0xD ¦¦ 0xF） 3ab.PrkAidSnsRrCntr_D_Stat =E | RPA_IR_1 = On-Idle RPA_IR_2 = On-Idle RPA_IR_3 = On-Idle RPA_IR_4 = On-Idle RPA_IR_5 = On-Idle RPA_IR_6 = On-Idle | P1 | Pass | [5 empty] | SOC:20230726_LA_R12_ENG00 MCU:20230726_LA_R12_ENG00 | 2023-08-01 | 胡斌 | 台架
64 |  |  | Base Park Aid Signal Interface | The infotainment system is powered on. The ignition status is Run/Start. 挂入R档或其他激活雷达界面 PDCDisp is configured | PDCDisp = ture AHU receive 3aa.PrkAidMsgTxt_D_Rq = 0-F且（!= 0xC ¦¦ 0x8 ¦¦ 0xD ¦¦ 0xF） 3ab.PrkAidSnsRrCntr_D_Stat=F | RPA_IR_1 = On-Idle RPA_IR_2 = On-Idle RPA_IR_3 = On-Idle RPA_IR_4 = On-Idle RPA_IR_5 = On-Idle RPA_IR_6 = On-Idle | P1 | Pass | [5 empty] | SOC:20230726_LA_R12_ENG00 MCU:20230726_LA_R12_ENG00 | 2023-08-01 | 胡斌 | 台架
65 |  |  | Base Park Aid Signal Interface | The infotainment system is powered on. The ignition status is Run/Start. 挂入R档或其他激活雷达界面 PDCDisp is configured | PDCDisp = ture AHU receive 3aa.PrkAidMsgTxt_D_Rq =0xD ¦¦ 0xF 3ab.PrkAidSnsRrCntr_D_Stat =1 | RPA_IR_1 = On-Blkd RPA_IR_2 = On Nostat RPA_IR_3 = On Nostat RPA_IR_4 = On Nostat RPA_IR_5 = On Nostat RPA_IR_6 = On Nostat (进入Rear Right Center RPA_IR_1处于On-Blkd状态； RPA_IR_2、RPA_IR_3、RPA_IR_4、RPA_IR_5、RPA_IR_6处于On-Nostat状态) | P1 | Pass | [5 empty] | SOC:20230726_LA_R12_ENG00 MCU:20230726_LA_R12_ENG00 | 2023-08-01 | 胡斌 | 台架
66 |  |  | Base Park Aid Signal Interface | The infotainment system is powered on. The ignition status is Run/Start. 挂入R档或其他激活雷达界面 PDCDisp is configured | PDCDisp = ture AHU receive 3aa.PrkAidMsgTxt_D_Rq =0xD ¦¦ 0xF 3ab.PrkAidSnsRrCntr_D_Stat =0 | RPA_IR_1 = On Nostat RPA_IR_2 = On Nostat RPA_IR_3 = On Nostat RPA_IR_4 = On Nostat RPA_IR_5 = On Nostat RPA_IR_6 = On Nostat (进入Rear Right Center RPA_IR_1、RPA_IR_2、RPA_IR_3、RPA_IR_4、RPA_IR_5、RPA_IR_6处于On-Nostat状态) | P1 | Pass | [5 empty] | SOC:20230726_LA_R12_ENG00 MCU:20230726_LA_R12_ENG00 | 2023-08-01 | 胡斌 | 台架
67 |  |  | Base Park Aid Signal Interface ----RPA_OuterRight（后区域右外侧） | The infotainment system is powered on. The ignition status is Run/Start. 挂入R档或其他激活雷达界面 PDCDisp is configured | PDCDisp = ture AHU receive 3aa.PrkAidMsgTxt_D_Rq = 0-F且（!= 0xC ¦¦ 0x8 ¦¦ 0xD ¦¦ 0xF） 3ab.PrkAidSnsRrCrnr_D_Stat =0 | RPA_OR_1 = Inactive RPA_OR_2 = Inactive RPA_OR_3 = Inactive | P0 | Pass | [5 empty] | SOC:20230726_LA_R12_ENG00 MCU:20230726_LA_R12_ENG00 | 2023-08-01 | 胡斌 | 台架
68 |  |  | Base Park Aid Signal Interface | The infotainment system is powered on. The ignition status is Run/Start. 挂入R档或其他激活雷达界面 PDCDisp is configured | PDCDisp = ture AHU receive 3aa.PrkAidMsgTxt_D_Rq = 0-F且（!= 0xC ¦¦ 0x8 ¦¦ 0xD ¦¦ 0xF） 3ab.PrkAidSnsRrCrnr_D_Stat =1 | RPA_OR_1 = On-Warn RPA_OR_2 = On Nostat RPA_OR_3 = On Nostat (进入Rear Right Corner RPA_OR_1 显示 Red； OUTLINE显示red；) | P1 | Pass | [5 empty] | SOC:20230726_LA_R12_ENG00 MCU:20230726_LA_R12_ENG00 | 2023-08-01 | 胡斌 | 台架
69 |  |  | Base Park Aid Signal Interface | The infotainment system is powered on. The ignition status is Run/Start. 挂入R档或其他激活雷达界面 PDCDisp is configured | PDCDisp = ture AHU receive 3aa.PrkAidMsgTxt_D_Rq = 0-F且（!= 0xC ¦¦ 0x8 ¦¦ 0xD ¦¦ 0xF） 3ab.PrkAidSnsRrCrnr_D_Stat =2 | RPA_OR_1 = On-Idle RPA_OR_2 = On-Warn RPA_OR_3 = On Nostat (进入Rear Right Corner RPA_OR_2 显示 Yellow) | P1 | Pass | [5 empty] | SOC:20230726_LA_R12_ENG00 MCU:20230726_LA_R12_ENG00 | 2023-08-01 | 胡斌 | 台架
70 |  |  | Base Park Aid Signal Interface | The infotainment system is powered on. The ignition status is Run/Start. 挂入R档或其他激活雷达界面 PDCDisp is configured | PDCDisp = ture AHU receive 3aa.PrkAidMsgTxt_D_Rq = 0-F且（!= 0xC ¦¦ 0x8 ¦¦ 0xD ¦¦ 0xF） 3ab.PrkAidSnsRrCrnr_D_Stat=3 | RPA_OR_1 = On-Idle RPA_OR_2 = On-Warn RPA_OR_3 = On Nostat (进入Rear Right Corner RPA_OR_2 显示 Yellow) | P1 | Pass | [5 empty] | SOC:20230726_LA_R12_ENG00 MCU:20230726_LA_R12_ENG00 | 2023-08-01 | 胡斌 | 台架
71 |  |  | Base Park Aid Signal Interface | The infotainment system is powered on. The ignition status is Run/Start. 挂入R档或其他激活雷达界面 PDCDisp is configured | PDCDisp = ture AHU receive 3aa.PrkAidMsgTxt_D_Rq = 0-F且（!= 0xC ¦¦ 0x8 ¦¦ 0xD ¦¦ 0xF） 3ab.PrkAidSnsRrCrnr_D_Stat=4 | RPA_OR_1 = On-Idle RPA_OR_2 = On-Idle RPA_OR_3 = On-Warn (进入Rear Right Corner RPA_OR_3 display green) | P1 | Pass | [5 empty] | SOC:20230726_LA_R12_ENG00 MCU:20230726_LA_R12_ENG00 | 2023-08-01 | 胡斌 | 台架
72 |  |  | Base Park Aid Signal Interface | The infotainment system is powered on. The ignition status is Run/Start. 挂入R档或其他激活雷达界面 PDCDisp is configured | PDCDisp = ture 3aa.PrkAidMsgTxt_D_Rq = 0-F且（!= 0xC ¦¦ 0x8 ¦¦ 0xD ¦¦ 0xF） 3ab.PrkAidSnsRrCrnr_D_Stat =5 | RPA_OR_1 = On-Idle RPA_OR_2 = On-Idle RPA_OR_3 = On-Idle | P1 | Pass | [5 empty] | SOC:20230726_LA_R12_ENG00 MCU:20230726_LA_R12_ENG00 | 2023-08-01 | 胡斌 | 台架
73 |  |  | Base Park Aid Signal Interface | The infotainment system is powered on. The ignition status is Run/Start. 挂入R档或其他激活雷达界面 PDCDisp is configured | PDCDisp = ture AHU receive 3aa.PrkAidMsgTxt_D_Rq = 0-F且（!= 0xC ¦¦ 0x8 ¦¦ 0xD ¦¦ 0xF） 3ab.PrkAidSnsRrCrnr_D_Stat=6 | RPA_OR_1 = On-Idle RPA_OR_2 = On-Idle RPA_OR_3 = On-Idle | P1 | Pass | [5 empty] | SOC:20230726_LA_R12_ENG00 MCU:20230726_LA_R12_ENG00 | 2023-08-01 | 胡斌 | 台架
74 |  |  | Base Park Aid Signal Interface | The infotainment system is powered on. The ignition status is Run/Start. 挂入R档或其他激活雷达界面 PDCDisp is configured | PDCDisp = ture AHU receive 3aa.PrkAidMsgTxt_D_Rq = 0-F且（!= 0xC ¦¦ 0x8 ¦¦ 0xD ¦¦ 0xF） 3ab.PrkAidSnsRrCrnr_D_Stat=7 | RPA_OR_1 = On-Idle RPA_OR_2 = On-Idle RPA_OR_3 = On-Idle | P1 | Pass | [5 empty] | SOC:20230726_LA_R12_ENG00 MCU:20230726_LA_R12_ENG00 | 2023-08-01 | 胡斌 | 台架
75 |  |  | Base Park Aid Signal Interface | The infotainment system is powered on. The ignition status is Run/Start. 挂入R档或其他激活雷达界面 PDCDisp is configured | PDCDisp = ture AHU receive 3aa.PrkAidMsgTxt_D_Rq = 0-F且（!= 0xC ¦¦ 0x8 ¦¦ 0xD ¦¦ 0xF） 3ab.PrkAidSnsRrCrnr_D_Stat=8 | RPA_OR_1 = On-Idle RPA_OR_2 = On-Idle RPA_OR_3 = On-Idle | P1 | Pass | [5 empty] | SOC:20230726_LA_R12_ENG00 MCU:20230726_LA_R12_ENG00 | 2023-08-01 | 胡斌 | 台架
76 |  |  | Base Park Aid Signal Interface | The infotainment system is powered on. The ignition status is Run/Start. 挂入R档或其他激活雷达界面 PDCDisp is configured | PDCDisp = ture AHU receive 3aa.PrkAidMsgTxt_D_Rq = 0-F且（!= 0xC ¦¦ 0x8 ¦¦ 0xD ¦¦ 0xF） 3ab.PrkAidSnsRrCrnr_D_Stat=9 | RPA_OR_1 = On-Idle RPA_OR_2 = On-Idle RPA_OR_3 = On-Idle | P1 | Pass | [5 empty] | SOC:20230726_LA_R12_ENG00 MCU:20230726_LA_R12_ENG00 | 2023-08-01 | 胡斌 | 台架
77 |  |  | Base Park Aid Signal Interface | The infotainment system is powered on. The ignition status is Run/Start. 挂入R档或其他激活雷达界面 PDCDisp is configured | PDCDisp = ture AHU receive 3aa.PrkAidMsgTxt_D_Rq = 0-F且（!= 0xC ¦¦ 0x8 ¦¦ 0xD ¦¦ 0xF） 3ab.PrkAidSnsRrCrnr_D_Stat=A | RPA_OR_1 = On-Idle RPA_OR_2 = On-Idle RPA_OR_3 = On-Idle | P1 | Pass | [5 empty] | SOC:20230726_LA_R12_ENG00 MCU:20230726_LA_R12_ENG00 | 2023-08-01 | 胡斌 | 台架
78 |  |  | Base Park Aid Signal Interface | The infotainment system is powered on. The ignition status is Run/Start. 挂入R档或其他激活雷达界面 PDCDisp is configured | PDCDisp = ture AHU receive 3aa.PrkAidMsgTxt_D_Rq = 0-F且（!= 0xC ¦¦ 0x8 ¦¦ 0xD ¦¦ 0xF） 3ab.PrkAidSnsRrCrnr_D_Stat=B | RPA_OR_1 = On-Idle RPA_OR_2 = On-Idle RPA_OR_3 = On-Idle | P1 | Pass | [5 empty] | SOC:20230726_LA_R12_ENG00 MCU:20230726_LA_R12_ENG00 | 2023-08-01 | 胡斌 | 台架
79 |  |  | Base Park Aid Signal Interface | The infotainment system is powered on. The ignition status is Run/Start. 挂入R档或其他激活雷达界面 PDCDisp is configured | PDCDisp = ture AHU receive 3aa.PrkAidMsgTxt_D_Rq = 0-F且（!= 0xC ¦¦ 0x8 ¦¦ 0xD ¦¦ 0xF） 3ab.PrkAidSnsRrCrnr_D_Statt =C | RPA_OR_1 = On-Idle RPA_OR_2 = On-Idle RPA_OR_3 = On-Idle | P1 | Pass | [5 empty] | SOC:20230726_LA_R12_ENG00 MCU:20230726_LA_R12_ENG00 | 2023-08-01 | 胡斌 | 台架
80 |  |  | Base Park Aid Signal Interface | The infotainment system is powered on. The ignition status is Run/Start. 挂入R档或其他激活雷达界面 PDCDisp is configured | PDCDisp = ture AHU receive 3aa.PrkAidMsgTxt_D_Rq = 0-F且（!= 0xC ¦¦ 0x8 ¦¦ 0xD ¦¦ 0xF） 3ab.PrkAidSnsRrCrnr_D_Stat=D | RPA_OR_1 = On-Idle RPA_OR_2 = On-Idle RPA_OR_3 = On-Idle | P1 | Pass | [5 empty] | SOC:20230726_LA_R12_ENG00 MCU:20230726_LA_R12_ENG00 | 2023-08-01 | 胡斌 | 台架
81 |  |  | Base Park Aid Signal Interface | The infotainment system is powered on. The ignition status is Run/Start. 挂入R档或其他激活雷达界面 PDCDisp is configured | PDCDisp = ture AHU receive 3aa.PrkAidMsgTxt_D_Rq = 0-F且（!= 0xC ¦¦ 0x8 ¦¦ 0xD ¦¦ 0xF） 3ab.PrkAidSnsRrCrnr_D_Stat=E | RPA_OR_1 = On-Idle RPA_OR_2 = On-Idle RPA_OR_3 = On-Idle | P1 | Pass | [5 empty] | SOC:20230726_LA_R12_ENG00 MCU:20230726_LA_R12_ENG00 | 2023-08-01 | 胡斌 | 台架
82 |  |  | Base Park Aid Signal Interface | The infotainment system is powered on. The ignition status is Run/Start. 挂入R档或其他激活雷达界面 PDCDisp is configured | PDCDisp = ture AHU receive 3aa.PrkAidMsgTxt_D_Rq = 0-F且（!= 0xC ¦¦ 0x8 ¦¦ 0xD ¦¦ 0xF） 3ab.PrkAidSnsRrCrnr_D_Stat=F | RPA_OR_1 = On-Idle RPA_OR_2 = On-Idle RPA_OR_3 = On-Idle | P1 | Pass | [5 empty] | SOC:20230726_LA_R12_ENG00 MCU:20230726_LA_R12_ENG00 | 2023-08-01 | 胡斌 | 台架
83 |  |  | Base Park Aid Signal Interface | The infotainment system is powered on. The ignition status is Run/Start. 挂入R档或其他激活雷达界面 PDCDisp is configured | PDCDisp = ture AHU receive 3aa.PrkAidMsgTxt_D_Rq =0xD ¦¦ 0xF 3ab.PrkAidSnsRrCrnr_D_Stat=1 | RPA_OR_1 = On-Blkd RPA_OR_2 = On Nostat RPA_OR_3 = On Nostat (进入Rear Right Corner RPA_OR_1处于On-Blkd RPA_OR_2、RPA_OR_3处于On-Nostat状态) | P2 | Pass | [5 empty] | SOC:20230726_LA_R12_ENG00 MCU:20230726_LA_R12_ENG00 | 2023-08-01 | 胡斌 | 台架
84 |  |  | Base Park Aid Signal Interface | The infotainment system is powered on. The ignition status is Run/Start. 挂入R档或其他激活雷达界面 PDCDisp is configured | PDCDisp = ture AHU receive 3aa.PrkAidMsgTxt_D_Rq =0xD ¦¦ 0xF 3ab.PrkAidSnsRrCrnr_D_Stat=0 | RPA_OR_1 = On Nostat RPA_OR_2 = On Nostat RPA_OR_3 = On Nostat | P2 | Pass | [5 empty] | SOC:20230726_LA_R12_ENG00 MCU:20230726_LA_R12_ENG00 | 2023-08-01 | 胡斌 | 台架
85 |  |  | Base Park Aid Signal Interface ------FPA_OuterLeft（前区域左外侧） | The infotainment system is powered on. The ignition status is Run/Start. 挂入R档或其他激活雷达界面 PDCDisp is configured | PDCDisp = ture AHU receive 3aa.PrkAidMsgTxt_D_Rq = 0-F且（!= 0x8 ¦¦ 0xE ¦¦ 0xF） 3aa.PrkAidSnsFlCrnr_D_Stat =0 | FPA_OL_1 = Inactive FPA_OL_2 = Inactive | P0 | Pass | [5 empty] | SOC:20230726_LA_R12_ENG00 MCU:20230726_LA_R12_ENG00 | 2023-08-01 | 胡斌 | 台架
86 |  |  | Base Park Aid Signal Interface | The infotainment system is powered on. The ignition status is Run/Start. 挂入R档或其他激活雷达界面 PDCDisp is configured | PDCDisp = ture AHU receive 3aa.PrkAidMsgTxt_D_Rq = 0-F且（!= 0x8 ¦¦ 0xE ¦¦ 0xF） 3aa.PrkAidSnsFlCrnr_D_Stat=1 | FPA_OL_1 = On-Warn FPA_OL_2 = On-Nostat (进入Front Left Corner FPA_OL_1 显示 Red； OUTLINE显示red；) | P2 | Pass | [5 empty] | SOC:20230726_LA_R12_ENG00 MCU:20230726_LA_R12_ENG00 | 2023-08-01 | 胡斌 | 台架
87 |  |  | Base Park Aid Signal Interface | The infotainment system is powered on. The ignition status is Run/Start. 挂入R档或其他激活雷达界面 PDCDisp is configured | PDCDisp = ture AHU receive 3aa.PrkAidMsgTxt_D_Rq = 0-F且（!= 0x8 ¦¦ 0xE ¦¦ 0xF） 3aa.PrkAidSnsFlCrnr_D_Stat=2 | FPA_OL_1 = On-Idle FPA_OL_2 = On-Warn (进入Front Left Corner FPA_OL_2 d显示 Yellow) | P2 | Pass | [5 empty] | SOC:20230726_LA_R12_ENG00 MCU:20230726_LA_R12_ENG00 | 2023-08-01 | 胡斌 | 台架
88 |  |  | Base Park Aid Signal Interface | The infotainment system is powered on. The ignition status is Run/Start. 挂入R档或其他激活雷达界面 PDCDisp is configured | PDCDisp = ture AHU receive 3aa.PrkAidMsgTxt_D_Rq = 0-F且（!= 0x8 ¦¦ 0xE ¦¦ 0xF） 3aa.PrkAidSnsFlCrnr_D_Stat =3 | FPA_OL_1 = On-Idle FPA_OL_2 = On-Warn 进入Front Left Corner FPA_OL_2 d显示 Yellow | P2 | Pass | [5 empty] | SOC:20230726_LA_R12_ENG00 MCU:20230726_LA_R12_ENG00 | 2023-08-01 | 胡斌 | 台架
89 |  |  | Base Park Aid Signal Interface | The infotainment system is powered on. The ignition status is Run/Start. 挂入R档或其他激活雷达界面 PDCDisp is configured | PDCDisp = ture AHU receive 3aa.PrkAidMsgTxt_D_Rq = 0-F且（!= 0x8 ¦¦ 0xE ¦¦ 0xF） 3aa.PrkAidSnsFlCrnr_D_Stat =4 | FPA_OL_1 = On-Idle FPA_OL_2 = On-Idle (进入Front Left Corner FPA_OL_1、FPA_OL_1处于On-Idle状态) | P2 | Pass | [5 empty] | SOC:20230726_LA_R12_ENG00 MCU:20230726_LA_R12_ENG00 | 2023-08-01 | 胡斌 | 台架
90 |  |  | Base Park Aid Signal Interface | The infotainment system is powered on. The ignition status is Run/Start. 挂入R档或其他激活雷达界面 PDCDisp is configured | PDCDisp = ture AHU receive 3aa.PrkAidMsgTxt_D_Rq = 0-F且（!= 0x8 ¦¦ 0xE ¦¦ 0xF） 3aa.PrkAidSnsFlCrnr_D_Stat=5 | FPA_OL_1 = On-Idle FPA_OL_2 = On-Idle | P2 | Pass | [5 empty] | SOC:20230726_LA_R12_ENG00 MCU:20230726_LA_R12_ENG00 | 2023-08-01 | 胡斌 | 台架
91 |  |  | Base Park Aid Signal Interface | The infotainment system is powered on. The ignition status is Run/Start. 挂入R档或其他激活雷达界面 PDCDisp is configured | PDCDisp = ture AHU receive 3aa.PrkAidMsgTxt_D_Rq = 0-F且（!= 0x8 ¦¦ 0xE ¦¦ 0xF） 3aa.PrkAidSnsFlCrnr_D_Stat =6 | FPA_OL_1 = On-Idle FPA_OL_2 = On-Idle | P2 | Pass | [5 empty] | SOC:20230726_LA_R12_ENG00 MCU:20230726_LA_R12_ENG00 | 2023-08-01 | 胡斌 | 台架
92 |  |  | Base Park Aid Signal Interface | The infotainment system is powered on. The ignition status is Run/Start. 挂入R档或其他激活雷达界面 PDCDisp is configured | PDCDisp = ture AHU receive 3aa.PrkAidMsgTxt_D_Rq = 0-F且（!= 0x8 ¦¦ 0xE ¦¦ 0xF） 3aa.PrkAidSnsFlCrnr_D_Stat =7 | FPA_OL_1 = On-Idle FPA_OL_2 = On-Idle | P2 | Pass | [5 empty] | SOC:20230726_LA_R12_ENG00 MCU:20230726_LA_R12_ENG00 | 2023-08-01 | 胡斌 | 台架
93 |  |  | Base Park Aid Signal Interface | The infotainment system is powered on. The ignition status is Run/Start. 挂入R档或其他激活雷达界面 PDCDisp is configured | PDCDisp = ture AHU receive 3aa.PrkAidMsgTxt_D_Rq = 0-F且（!= 0x8 ¦¦ 0xE ¦¦ 0xF） 3aa.PrkAidSnsFlCrnr_D_Stat =8 | FPA_OL_1 = On-Idle FPA_OL_2 = On-Idle | P2 | Pass | [5 empty] | SOC:20230726_LA_R12_ENG00 MCU:20230726_LA_R12_ENG00 | 2023-08-01 | 胡斌 | 台架
94 |  |  | Base Park Aid Signal Interface | The infotainment system is powered on. The ignition status is Run/Start. 挂入R档或其他激活雷达界面 PDCDisp is configured | PDCDisp = ture AHU receive 3aa.PrkAidMsgTxt_D_Rq = 0-F且（!= 0x8 ¦¦ 0xE ¦¦ 0xF） 3aa.PrkAidSnsFlCrnr_D_Stat=9 | FPA_OL_1 = On-Idle FPA_OL_2 = On-Idle | P2 | Pass | [5 empty] | SOC:20230726_LA_R12_ENG00 MCU:20230726_LA_R12_ENG00 | 2023-08-01 | 胡斌 | 台架
95 |  |  | Base Park Aid Signal Interface | The infotainment system is powered on. The ignition status is Run/Start. 挂入R档或其他激活雷达界面 PDCDisp is configured | PDCDisp = ture AHU receive 3aa.PrkAidMsgTxt_D_Rq = 0-F且（!= 0x8 ¦¦ 0xE ¦¦ 0xF） 3aa.PrkAidSnsFlCrnr_D_Stat=A | FPA_OL_1 = On-Idle FPA_OL_2 = On-Idle | P2 | Pass | [5 empty] | SOC:20230726_LA_R12_ENG00 MCU:20230726_LA_R12_ENG00 | 2023-08-01 | 胡斌 | 台架
96 |  |  | Base Park Aid Signal Interface | The infotainment system is powered on. The ignition status is Run/Start. 挂入R档或其他激活雷达界面 PDCDisp is configured | PDCDisp = ture AHU receive 3aa.PrkAidMsgTxt_D_Rq = 0-F且（!= 0x8 ¦¦ 0xE ¦¦ 0xF） 3aa.PrkAidSnsFlCrnr_D_Stat=B | FPA_OL_1 = On-Idle FPA_OL_2 = On-Idle | P2 | Pass | [5 empty] | SOC:20230726_LA_R12_ENG00 MCU:20230726_LA_R12_ENG00 | 2023-08-01 | 胡斌 | 台架
97 |  |  | Base Park Aid Signal Interface | The infotainment system is powered on. The ignition status is Run/Start. 挂入R档或其他激活雷达界面 PDCDisp is configured | PDCDisp = ture AHU receive 3aa.PrkAidMsgTxt_D_Rq = 0-F且（!= 0x8 ¦¦ 0xE ¦¦ 0xF） 3aa.PrkAidSnsFlCrnr_D_Stat=C | FPA_OL_1 = On-Idle FPA_OL_2 = On-Idle | P2 | Pass | [5 empty] | SOC:20230726_LA_R12_ENG00 MCU:20230726_LA_R12_ENG00 | 2023-08-01 | 胡斌 | 台架
98 |  |  | Base Park Aid Signal Interface | The infotainment system is powered on. The ignition status is Run/Start. 挂入R档或其他激活雷达界面 PDCDisp is configured | PDCDisp = ture AHU receive 3aa.PrkAidMsgTxt_D_Rq = 0-F且（!= 0x8 ¦¦ 0xE ¦¦ 0xF） 3aa.PrkAidSnsFlCrnr_D_Stat =D | FPA_OL_1 = On-Idle FPA_OL_2 = On-Idle | P2 | Pass | [5 empty] | SOC:20230726_LA_R12_ENG00 MCU:20230726_LA_R12_ENG00 | 2023-08-01 | 胡斌 | 台架
99 |  |  | Base Park Aid Signal Interface | The infotainment system is powered on. The ignition status is Run/Start. 挂入R档或其他激活雷达界面 PDCDisp is configured | PDCDisp = ture AHU receive 3aa.PrkAidMsgTxt_D_Rq = 0-F且（!= 0x8 ¦¦ 0xE ¦¦ 0xF） 3aa.PrkAidSnsFlCrnr_D_Stat =E | FPA_OL_1 = On-Idle FPA_OL_2 = On-Idle | P2 | Pass | [5 empty] | SOC:20230726_LA_R12_ENG00 MCU:20230726_LA_R12_ENG00 | 2023-08-01 | 胡斌 | 台架
100 |  |  | Base Park Aid Signal Interface | The infotainment system is powered on. The ignition status is Run/Start. 挂入R档或其他激活雷达界面 PDCDisp is configured | PDCDisp = ture AHU receive 3aa.PrkAidMsgTxt_D_Rq = 0-F且（!= 0x8 ¦¦ 0xE ¦¦ 0xF） 3aa.PrkAidSnsFlCrnr_D_Stat =F | FPA_OL_1 = On-Idle FPA_OL_2 = On-Idle | P2 | Pass | [5 empty] | SOC:20230726_LA_R12_ENG00 MCU:20230726_LA_R12_ENG00 | 2023-08-01 | 胡斌 | 台架
101 |  |  | Base Park Aid Signal Interface | The infotainment system is powered on. The ignition status is Run/Start. 挂入R档或其他激活雷达界面 PDCDisp is configured | PDCDisp = ture AHU receive 3aa.PrkAidMsgTxt_D_Rq == 0x8 ¦¦ 0xE ¦¦ 0xF 3aa.PrkAidSnsFlCrnr_D_Stat =1 | 车机FPA_OL_1， FPA_OL_2都显示阻塞状态 | P2 | Pass | [5 empty] | SOC:20230726_LA_R12_ENG00 MCU:20230726_LA_R12_ENG00 | 2023-08-01 | 胡斌 | 台架
102 |  |  | Base Park Aid Signal Interface | The infotainment system is powered on. The ignition status is Run/Start. 挂入R档或其他激活雷达界面 PDCDisp is configured | PDCDisp = ture AHU receive 3aa.PrkAidMsgTxt_D_Rq == 0x8 ¦¦ 0xE ¦¦ 0xF 3aa.PrkAidSnsFlCrnr_D_Stat =0 | FPA_OL_1 =On-Nostat FPA_OL_2 = On-Nostat (进入Front Left Corner FPA_OL_1、FPA_OL_1处于On-Nostat状态) | P2 | Pass | [5 empty] | SOC:20230726_LA_R12_ENG00 MCU:20230726_LA_R12_ENG00 | 2023-08-01 | 胡斌 | 台架
103 |  |  | Base Park Aid Signal Interface ----FPA_InnerLeft（前区域左内侧） | The infotainment system is powered on. The ignition status is Run/Start. 挂入R档或其他激活雷达界面 PDCDisp is configured | PDCDisp = ture AHU receive 3aa.PrkAidMsgTxt_D_Rq = 0-F且（!= 0x8 ¦¦ 0xE ¦¦ 0xF） 3aa.PrkAidSnsFlCntr_D_Stat= 0 | FPA_IL_1 = Inactive FPA_IL_2 = Inactive FPA_IL_3 = Inactive | P0 | Pass | [5 empty] | SOC:20230726_LA_R12_ENG00 MCU:20230726_LA_R12_ENG00 | 2023-08-01 | 胡斌 | 台架
104 |  |  | Base Park Aid Signal Interface | The infotainment system is powered on. The ignition status is Run/Start. 挂入R档或其他激活雷达界面 PDCDisp is configured | PDCDisp = ture AHU receive 3aa.PrkAidMsgTxt_D_Rq = 0-F且（!= 0x8 ¦¦ 0xE ¦¦ 0xF） 3aa.PrkAidSnsFlCntr_D_Stat= 1 | FPA_IL_1 = On-Warn FPA_IL_2 = On Nostat FPA_IL_3 = On Nostat (进入Front Left Center FPA_IL_1 显示 Red； OUTLINE显示red；) | P1 | Pass | [5 empty] | SOC:20230726_LA_R12_ENG00 MCU:20230726_LA_R12_ENG00 | 2023-08-01 | 胡斌 | 台架
105 |  |  | Base Park Aid Signal Interface | The infotainment system is powered on. The ignition status is Run/Start. 挂入R档或其他激活雷达界面 PDCDisp is configured | PDCDisp = ture AHU receive 3aa.PrkAidMsgTxt_D_Rq = 0-F且（!= 0x8 ¦¦ 0xE ¦¦ 0xF） 3aa.PrkAidSnsFlCntr_D_Stat= 2 | FPA_IL_1 = On-Idle FPA_IL_2 = On-Warn FPA_IL_3 = On Nostat (进入Front Left Center FPA_IL_2 显示yellow；) | P1 | Pass | [5 empty] | SOC:20230726_LA_R12_ENG00 MCU:20230726_LA_R12_ENG00 | 2023-08-01 | 胡斌 | 台架
106 |  |  | Base Park Aid Signal Interface | The infotainment system is powered on. The ignition status is Run/Start. 挂入R档或其他激活雷达界面 PDCDisp is configured | PDCDisp = ture AHU receive 3aa.PrkAidMsgTxt_D_Rq = 0-F且（!= 0x8 ¦¦ 0xE ¦¦ 0xF） 3aa.PrkAidSnsFlCntr_D_Stat=3 | FPA_IL_1 = On-Idle FPA_IL_2 = On-Warn FPA_IL_3 = On Nostat (进入Front Left Center FPA_IL_2 显示yellow；) | P1 | Pass | [5 empty] | SOC:20230726_LA_R12_ENG00 MCU:20230726_LA_R12_ENG00 | 2023-08-01 | 胡斌 | 台架
107 |  |  | Base Park Aid Signal Interface | The infotainment system is powered on. The ignition status is Run/Start. 挂入R档或其他激活雷达界面 PDCDisp is configured | PDCDisp = ture AHU receive 3aa.PrkAidMsgTxt_D_Rq = 0-F且（!= 0x8 ¦¦ 0xE ¦¦ 0xF） 3aa.PrkAidSnsFlCntr_D_Stat=4 | FPA_IL_1 = On-Idle FPA_IL_2 = On-Idle FPA_IL_3 = On-Warn (进入Front Left Center FPA_IL_3 显示 Green) | P1 | Pass | [5 empty] | SOC:20230726_LA_R12_ENG00 MCU:20230726_LA_R12_ENG00 | 2023-08-01 | 胡斌 | 台架
108 |  |  | Base Park Aid Signal Interface | The infotainment system is powered on. The ignition status is Run/Start. 挂入R档或其他激活雷达界面 PDCDisp is configured | PDCDisp = ture AHU receive 3aa.PrkAidMsgTxt_D_Rq = 0-F且（!= 0x8 ¦¦ 0xE ¦¦ 0xF） 3aa.PrkAidSnsFlCntr_D_Stat=5 | FPA_IL_1 = On-Idle FPA_IL_2 = On-Idle FPA_IL_3 = On-Warn (进入Front Left Center FPA_IL_3 显示 Green) | P1 | Pass | [5 empty] | SOC:20230726_LA_R12_ENG00 MCU:20230726_LA_R12_ENG00 | 2023-08-01 | 胡斌 | 台架
109 |  |  | Base Park Aid Signal Interface | The infotainment system is powered on. The ignition status is Run/Start. 挂入R档或其他激活雷达界面 PDCDisp is configured | PDCDisp = ture AHU receive 3aa.PrkAidMsgTxt_D_Rq = 0-F且（!= 0x8 ¦¦ 0xE ¦¦ 0xF） 3aa.PrkAidSnsFlCntr_D_Stat=6 | FPA_IL_1 = On-Idle FPA_IL_2 = On-Idle FPA_IL_3 = On-Idle (进入Front Left Center FPA_IL_1、FPA_IL_2、FPA_IL_3处于On-Idle状态) | P1 | Pass | [5 empty] | SOC:20230726_LA_R12_ENG00 MCU:20230726_LA_R12_ENG00 | 2023-08-01 | 胡斌 | 台架
110 |  |  | Base Park Aid Signal Interface | The infotainment system is powered on. The ignition status is Run/Start. 挂入R档或其他激活雷达界面 PDCDisp is configured | PDCDisp = ture AHU receive 3aa.PrkAidMsgTxt_D_Rq = 0-F且（!= 0x8 ¦¦ 0xE ¦¦ 0xF） 3aa.PrkAidSnsFlCntr_D_Stat=7 | FPA_IL_1 = On-Idle FPA_IL_2 = On-Idle FPA_IL_3 = On-Idle | P1 | Pass | [5 empty] | SOC:20230726_LA_R12_ENG00 MCU:20230726_LA_R12_ENG00 | 2023-08-01 | 胡斌 | 台架
111 |  |  | Base Park Aid Signal Interface | The infotainment system is powered on. The ignition status is Run/Start. 挂入R档或其他激活雷达界面 PDCDisp is configured | PDCDisp = ture AHU receive 3aa.PrkAidMsgTxt_D_Rq = 0-F且（!= 0x8 ¦¦ 0xE ¦¦ 0xF） 3aa.PrkAidSnsFlCntr_D_Stat=8 | FPA_IL_1 = On-Idle FPA_IL_2 = On-Idle FPA_IL_3 = On-Idle | P1 | Pass | [5 empty] | SOC:20230726_LA_R12_ENG00 MCU:20230726_LA_R12_ENG00 | 2023-08-01 | 胡斌 | 台架
112 |  |  | Base Park Aid Signal Interface | The infotainment system is powered on. The ignition status is Run/Start. 挂入R档或其他激活雷达界面 PDCDisp is configured | PDCDisp = ture AHU receive 3aa.PrkAidMsgTxt_D_Rq = 0-F且（!= 0x8 ¦¦ 0xE ¦¦ 0xF） 3aa.PrkAidSnsFlCntr_D_Stat=9 | FPA_IL_1 = On-Idle FPA_IL_2 = On-Idle FPA_IL_3 = On-Idle | P1 | Pass | [5 empty] | SOC:20230726_LA_R12_ENG00 MCU:20230726_LA_R12_ENG00 | 2023-08-01 | 胡斌 | 台架
113 |  |  | Base Park Aid Signal Interface | The infotainment system is powered on. The ignition status is Run/Start. 挂入R档或其他激活雷达界面 PDCDisp is configured | PDCDisp = ture AHU receive 3aa.PrkAidMsgTxt_D_Rq = 0-F且（!= 0x8 ¦¦ 0xE ¦¦ 0xF） 3aa.PrkAidSnsFlCntr_D_Stat=A | FPA_IL_1 = On-Idle FPA_IL_2 = On-Idle FPA_IL_3 = On-Idle | P1 | Pass | [5 empty] | SOC:20230726_LA_R12_ENG00 MCU:20230726_LA_R12_ENG00 | 2023-08-01 | 胡斌 | 台架
114 |  |  | Base Park Aid Signal Interface | The infotainment system is powered on. The ignition status is Run/Start. 挂入R档或其他激活雷达界面 PDCDisp is configured | PDCDisp = ture AHU receive 3aa.PrkAidMsgTxt_D_Rq = 0-F且（!= 0x8 ¦¦ 0xE ¦¦ 0xF） 3aa.PrkAidSnsFlCntr_D_Stat=B | FPA_IL_1 = On-Idle FPA_IL_2 = On-Idle FPA_IL_3 = On-Idle | P1 | Pass | [5 empty] | SOC:20230726_LA_R12_ENG00 MCU:20230726_LA_R12_ENG00 | 2023-08-01 | 胡斌 | 台架
115 |  |  | Base Park Aid Signal Interface | The infotainment system is powered on. The ignition status is Run/Start. 挂入R档或其他激活雷达界面 PDCDisp is configured | PDCDisp = ture AHU receive 3aa.PrkAidMsgTxt_D_Rq = 0-F且（!= 0x8 ¦¦ 0xE ¦¦ 0xF） 3aa.PrkAidSnsFlCntr_D_Stat=C | FPA_IL_1 = On-Idle FPA_IL_2 = On-Idle FPA_IL_3 = On-Idle | P1 | Pass | [5 empty] | SOC:20230726_LA_R12_ENG00 MCU:20230726_LA_R12_ENG00 | 2023-08-01 | 胡斌 | 台架
116 |  |  | Base Park Aid Signal Interface | The infotainment system is powered on. The ignition status is Run/Start. 挂入R档或其他激活雷达界面 PDCDisp is configured | PDCDisp = ture AHU receive 3aa.PrkAidMsgTxt_D_Rq = 0-F且（!= 0x8 ¦¦ 0xE ¦¦ 0xF） 3aa.PrkAidSnsFlCntr_D_Stat=D | FPA_IL_1 = On-Idle FPA_IL_2 = On-Idle FPA_IL_3 = On-Idle | P1 | Pass | [5 empty] | SOC:20230726_LA_R12_ENG00 MCU:20230726_LA_R12_ENG00 | 2023-08-01 | 胡斌 | 台架
117 |  |  | Base Park Aid Signal Interface | The infotainment system is powered on. The ignition status is Run/Start. 挂入R档或其他激活雷达界面 PDCDisp is configured | PDCDisp = ture AHU receive 3aa.PrkAidMsgTxt_D_Rq = 0-F且（!= 0x8 ¦¦ 0xE ¦¦ 0xF） 3aa.PrkAidSnsFlCntr_D_Stat=E | FPA_IL_1 = On-Idle FPA_IL_2 = On-Idle FPA_IL_3 = On-Idle | P1 | Pass | [5 empty] | SOC:20230726_LA_R12_ENG00 MCU:20230726_LA_R12_ENG00 | 2023-08-01 | 胡斌 | 台架
118 |  |  | Base Park Aid Signal Interface | The infotainment system is powered on. The ignition status is Run/Start. 挂入R档或其他激活雷达界面 PDCDisp is configured | PDCDisp = ture AHU receive 3aa.PrkAidMsgTxt_D_Rq = 0-F且（!= 0x8 ¦¦ 0xE ¦¦ 0xF） 3aa.PrkAidSnsFlCntr_D_Stat=F | FPA_IL_1 = On-Idle FPA_IL_2 = On-Idle FPA_IL_3 = On-Idle | P1 | Pass | [5 empty] | SOC:20230726_LA_R12_ENG00 MCU:20230726_LA_R12_ENG00 | 2023-08-01 | 胡斌 | 台架
119 |  |  | Base Park Aid Signal Interface | The infotainment system is powered on. The ignition status is Run/Start. 挂入R档或其他激活雷达界面 PDCDisp is configured | PDCDisp = ture AHU receive 3aa.PrkAidMsgTxt_D_Rq == 0x8 ¦¦ 0xE ¦¦ 0xF 3aa.PrkAidSnsFlCntr_D_Stat=1 | FPA_IL_1 = On-Blkd FPA_IL_2 = On-Nosta FPA_IL_3 = On-Nosta (进入Front Left Center FPA_IL_1处于On-Blkd状态 FPA_IL_2、FPA_IL_3处于On-Nostat状态) | P2 | Pass | [5 empty] | SOC:20230726_LA_R12_ENG00 MCU:20230726_LA_R12_ENG00 | 2023-08-01 | 胡斌 | 台架
120 |  |  | Base Park Aid Signal Interface | The infotainment system is powered on. The ignition status is Run/Start. 挂入R档或其他激活雷达界面 PDCDisp is configured | PDCDisp = ture AHU receive 3aa.PrkAidMsgTxt_D_Rq == 0x8 ¦¦ 0xE ¦¦ 0xF 3aa.PrkAidSnsFlCntr_D_Stat=0 | FPA_IL_1 = On Nostat FPA_IL_2 = On Nostat FPA_IL_3 = On Nostat | P2 | Pass | [5 empty] | SOC:20230726_LA_R12_ENG00 MCU:20230726_LA_R12_ENG00 | 2023-08-01 | 胡斌 | 台架
121 |  |  | Base Park Aid Signal Interface ----FPA_InnerRight（前区域右内侧） | The infotainment system is powered on. The ignition status is Run/Start. 挂入R档或其他激活雷达界面 PDCDisp is configured | PDCDisp = ture AHU receive 3aa.PrkAidMsgTxt_D_Rq = 0-F且（!= 0x8 ¦¦ 0xE ¦¦ 0xF） 3aa.PrkAidSnsFrCntr_D_Stat = 0 | FPA_IR_1 = Inactive FPA_IR_2 = Inactive FPA_IR_3 = Inactive | P0 | Pass | [5 empty] | SOC:20230726_LA_R12_ENG00 MCU:20230726_LA_R12_ENG00 | 2023-08-01 | 胡斌 | 台架
122 |  |  | Base Park Aid Signal Interface | The infotainment system is powered on. The ignition status is Run/Start. 挂入R档或其他激活雷达界面 PDCDisp is configured | PDCDisp = ture AHU receive 3aa.PrkAidMsgTxt_D_Rq = 0-F且（!= 0x8 ¦¦ 0xE ¦¦ 0xF） 3aa.PrkAidSnsFrCntr_D_Stat = 1 | FPA_IR_1 = On-Warn FPA_IR_2 = On Nostat FPA_IR_3 = On Nostat (进入Front Right Center FPA_IR_1 显示 Red； OUTLINE显示red；) | P2 | Pass | [5 empty] | SOC:20230726_LA_R12_ENG00 MCU:20230726_LA_R12_ENG00 | 2023-08-01 | 胡斌 | 台架
123 |  |  | Base Park Aid Signal Interface | The infotainment system is powered on. The ignition status is Run/Start. 挂入R档或其他激活雷达界面 PDCDisp is configured | PDCDisp = ture AHU receive 3aa.PrkAidMsgTxt_D_Rq = 0-F且（!= 0x8 ¦¦ 0xE ¦¦ 0xF） 3aa.PrkAidSnsFrCntr_D_Stat =2 | FPA_IR_1 = On-Idle FPA_IR_2 = On-Warn FPA_IR_3 = On Nostat (进入Front Right Center FPA_IR_2 显示 Yellow) | P2 | Pass | [5 empty] | SOC:20230726_LA_R12_ENG00 MCU:20230726_LA_R12_ENG00 | 2023-08-01 | 胡斌 | 台架
124 |  |  | Base Park Aid Signal Interface | The infotainment system is powered on. The ignition status is Run/Start. 挂入R档或其他激活雷达界面 PDCDisp is configured | PDCDisp = ture AHU receive 3aa.PrkAidMsgTxt_D_Rq = 0-F且（!= 0x8 ¦¦ 0xE ¦¦ 0xF） 3aa.PrkAidSnsFrCntr_D_Stat =3 | FPA_IR_1 = On-Idle FPA_IR_2 = On-Warn FPA_R_3 = On Nostat (进入Front Right Center FPA_IR_2 显示 Yellow) | P2 | Pass | [5 empty] | SOC:20230726_LA_R12_ENG00 MCU:20230726_LA_R12_ENG00 | 2023-08-01 | 胡斌 | 台架
125 |  |  | Base Park Aid Signal Interface | The infotainment system is powered on. The ignition status is Run/Start. 挂入R档或其他激活雷达界面 PDCDisp is configured | PDCDisp = ture AHU receive 3aa.PrkAidMsgTxt_D_Rq = 0-F且（!= 0x8 ¦¦ 0xE ¦¦ 0xF） 3aa.PrkAidSnsFrCntr_D_Stat =4 | FPA_IR_1 = On-Idle FPA_IR_2 = On-Idle FPA_IR_3 = On-Warn (进入Front Right Center FPA_IR_3 显示 Green) | P2 | Pass | [5 empty] | SOC:20230726_LA_R12_ENG00 MCU:20230726_LA_R12_ENG00 | 2023-08-01 | 胡斌 | 台架
126 |  |  | Base Park Aid Signal Interface | The infotainment system is powered on. The ignition status is Run/Start. 挂入R档或其他激活雷达界面 PDCDisp is configured | PDCDisp = ture AHU receive 3aa.PrkAidMsgTxt_D_Rq = 0-F且（!= 0x8 ¦¦ 0xE ¦¦ 0xF） 3aa.PrkAidSnsFrCntr_D_Stat =5 | FPA_IR_1 = On-Idle FPA_IR_2 = On-Idle FPA_IR_3 = On-Warn (进入Front Right Center FPA_IR_3 显示 Green) | P2 | Pass | [5 empty] | SOC:20230726_LA_R12_ENG00 MCU:20230726_LA_R12_ENG00 | 2023-08-01 | 胡斌 | 台架
127 |  |  | Base Park Aid Signal Interface | The infotainment system is powered on. The ignition status is Run/Start. 挂入R档或其他激活雷达界面 PDCDisp is configured | PDCDisp = ture AHU receive 3aa.PrkAidMsgTxt_D_Rq = 0-F且（!= 0x8 ¦¦ 0xE ¦¦ 0xF） 3aa.PrkAidSnsFrCntr_D_Stat =6 | FPA_IR_1 = On-Idle FPA_IR_2 = On-Idle FPA_IR_3 = On-Idle | P2 | Pass | [5 empty] | SOC:20230726_LA_R12_ENG00 MCU:20230726_LA_R12_ENG00 | 2023-08-01 | 胡斌 | 台架
128 |  |  | Base Park Aid Signal Interface | The infotainment system is powered on. The ignition status is Run/Start. 挂入R档或其他激活雷达界面 PDCDisp is configured | PDCDisp = ture AHU receive 3aa.PrkAidMsgTxt_D_Rq = 0-F且（!= 0x8 ¦¦ 0xE ¦¦ 0xF） 3aa.PrkAidSnsFrCntr_D_Stat =7 | FPA_IR_1 = On-Idle FPA_IR_2 = On-Idle FPA_IR_3 = On-Idle | P2 | Pass | [5 empty] | SOC:20230726_LA_R12_ENG00 MCU:20230726_LA_R12_ENG00 | 2023-08-01 | 胡斌 | 台架
129 |  |  | Base Park Aid Signal Interface | The infotainment system is powered on. The ignition status is Run/Start. 挂入R档或其他激活雷达界面 PDCDisp is configured | PDCDisp = ture AHU receive 3aa.PrkAidMsgTxt_D_Rq = 0-F且（!= 0x8 ¦¦ 0xE ¦¦ 0xF） 3aa.PrkAidSnsFrCntr_D_Stat =8 | FPA_IR_1 = On-Idle FPA_IR_2 = On-Idle FPA_IR_3 = On-Idle | P2 | Pass | [5 empty] | SOC:20230726_LA_R12_ENG00 MCU:20230726_LA_R12_ENG00 | 2023-08-01 | 胡斌 | 台架
130 |  |  | Base Park Aid Signal Interface | The infotainment system is powered on. The ignition status is Run/Start. 挂入R档或其他激活雷达界面 PDCDisp is configured | PDCDisp = ture AHU receive 3aa.PrkAidMsgTxt_D_Rq = 0-F且（!= 0x8 ¦¦ 0xE ¦¦ 0xF） 3aa.PrkAidSnsFrCntr_D_Stat =9 | FPA_IR_1 = On-Idle FPA_IR_2 = On-Idle FPA_IR_3 = On-Idle | P2 | Pass | [5 empty] | SOC:20230726_LA_R12_ENG00 MCU:20230726_LA_R12_ENG00 | 2023-08-01 | 胡斌 | 台架
131 |  |  | Base Park Aid Signal Interface | The infotainment system is powered on. The ignition status is Run/Start. 挂入R档或其他激活雷达界面 PDCDisp is configured | PDCDisp = ture AHU receive 3aa.PrkAidMsgTxt_D_Rq = 0-F且（!= 0x8 ¦¦ 0xE ¦¦ 0xF） 3aa.PrkAidSnsFrCntr_D_Stat =A | FPA_IR_1 = On-Idle FPA_IR_2 = On-Idle FPA_IR_3 = On-Idle | P2 | Pass | [5 empty] | SOC:20230726_LA_R12_ENG00 MCU:20230726_LA_R12_ENG00 | 2023-08-01 | 胡斌 | 台架
132 |  |  | Base Park Aid Signal Interface | The infotainment system is powered on. The ignition status is Run/Start. 挂入R档或其他激活雷达界面 PDCDisp is configured | PDCDisp = ture AHU receive 3aa.PrkAidMsgTxt_D_Rq = 0-F且（!= 0x8 ¦¦ 0xE ¦¦ 0xF） 3aa.PrkAidSnsFrCntr_D_Stat =B | FPA_IR_1 = On-Idle FPA_IR_2 = On-Idle FPA_IR_3 = On-Idle | P2 | Pass | [5 empty] | SOC:20230726_LA_R12_ENG00 MCU:20230726_LA_R12_ENG00 | 2023-08-01 | 胡斌 | 台架
133 |  |  | Base Park Aid Signal Interface | The infotainment system is powered on. The ignition status is Run/Start. 挂入R档或其他激活雷达界面 PDCDisp is configured | PDCDisp = ture AHU receive 3aa.PrkAidMsgTxt_D_Rq = 0-F且（!= 0x8 ¦¦ 0xE ¦¦ 0xF） 3aa.PrkAidSnsFrCntr_D_Stat =C | FPA_IR_1 = On-Idle FPA_IR_2 = On-Idle FPA_IR_3 = On-Idle | P2 | Pass | [5 empty] | SOC:20230726_LA_R12_ENG00 MCU:20230726_LA_R12_ENG00 | 2023-08-01 | 胡斌 | 台架
134 |  |  | Base Park Aid Signal Interface | The infotainment system is powered on. The ignition status is Run/Start. 挂入R档或其他激活雷达界面 PDCDisp is configured | PDCDisp = ture AHU receive 3aa.PrkAidMsgTxt_D_Rq = 0-F且（!= 0x8 ¦¦ 0xE ¦¦ 0xF） 3aa.PrkAidSnsFrCntr_D_Stat =D | FPA_IR_1 = On-Idle FPA_IR_2 = On-Idle FPA_IR_3 = On-Idle | P2 | Pass | [5 empty] | SOC:20230726_LA_R12_ENG00 MCU:20230726_LA_R12_ENG00 | 2023-08-01 | 胡斌 | 台架
135 |  |  | Base Park Aid Signal Interface | The infotainment system is powered on. The ignition status is Run/Start. 挂入R档或其他激活雷达界面 PDCDisp is configured | PDCDisp = ture AHU receive 3aa.PrkAidMsgTxt_D_Rq = 0-F且（!= 0x8 ¦¦ 0xE ¦¦ 0xF） 3aa.PrkAidSnsFrCntr_D_Stat =E | FPA_IR_1 = On-Idle FPA_IR_2 = On-Idle FPA_IR_3 = On-Idle | P2 | Pass | [5 empty] | SOC:20230726_LA_R12_ENG00 MCU:20230726_LA_R12_ENG00 | 2023-08-01 | 胡斌 | 台架
136 |  |  | Base Park Aid Signal Interface | The infotainment system is powered on. The ignition status is Run/Start. 挂入R档或其他激活雷达界面 PDCDisp is configured | PDCDisp = ture AHU receive 3aa.PrkAidMsgTxt_D_Rq = 0-F且（!= 0x8 ¦¦ 0xE ¦¦ 0xF） 3aa.PrkAidSnsFrCntr_D_Stat =F | FPA_IR_1 = On-Idle FPA_IR_2 = On-Idle FPA_IR_3 = On-Idle | P2 | Pass | [5 empty] | SOC:20230726_LA_R12_ENG00 MCU:20230726_LA_R12_ENG00 | 2023-08-01 | 胡斌 | 台架
137 |  |  | Base Park Aid Signal Interface | The infotainment system is powered on. The ignition status is Run/Start. 挂入R档或其他激活雷达界面 PDCDisp is configured | PDCDisp = ture AHU receive 3aa.PrkAidMsgTxt_D_Rq = 0x8 ¦¦ 0xE ¦¦ 0xF 3aa.PrkAidSnsFrCntr_D_Stat =1 | FPA_IR_1 = On-Blkd FPA_IR_2 = On Nostat FPA_IR_3 = On Nostat (进入Front Right Center FPA_IR_1处于On-Blkd状态 FPA_IR_2、FPA_IR_3处于On-Nostat状态) | P0 | Pass | [5 empty] | SOC:20230726_LA_R12_ENG00 MCU:20230726_LA_R12_ENG00 | 2023-08-01 | 胡斌 | 台架
138 |  |  | Base Park Aid Signal Interface | The infotainment system is powered on. The ignition status is Run/Start. 挂入R档或其他激活雷达界面 PDCDisp is configured | PDCDisp = ture AHU receive 3aa.PrkAidMsgTxt_D_Rq = 0x8 ¦¦ 0xE ¦¦ 0xF 3aa.PrkAidSnsFrCntr_D_Stat =0 | FPA_IR_1 = On Nostat FPA_IR_2= On Nostat FPA_IR_3 = On Nostat | P1 | Pass | [5 empty] | SOC:20230726_LA_R12_ENG00 MCU:20230726_LA_R12_ENG00 | 2023-08-01 | 胡斌 | 台架
139 |  |  | Base Park Aid Signal Interface -----FPA_OuterRight（前区域右外侧） | The infotainment system is powered on. The ignition status is Run/Start. 挂入R档或其他激活雷达界面 PDCDisp is configured | PDCDisp = ture AHU receive 3aa.PrkAidMsgTxt_D_Rq = 0-F且（!= 0x8 ¦¦ 0xE ¦¦ 0xF） 3aa.PrkAidSnsFrCrnr_D_Stat =0 | FPA_OR_1 = Inactive FPA_OR_2 = Inactive | P1 | Pass | [5 empty] | SOC:20230726_LA_R12_ENG00 MCU:20230726_LA_R12_ENG00 | 2023-08-01 | 胡斌 | 台架
140 |  |  | Base Park Aid Signal Interface | The infotainment system is powered on. The ignition status is Run/Start. 挂入R档或其他激活雷达界面 PDCDisp is configured | PDCDisp = ture AHU receive 3aa.PrkAidMsgTxt_D_Rq = 0-F且（!= 0x8 ¦¦ 0xE ¦¦ 0xF） 3aa.PrkAidSnsFrCrnr_D_Stat =1 | FPA_OR_1 = On-Warn FPA_OR_2 = On Nostat (进入Front Right Corner FPA_OR_1 显示 Red； OUTLINE显示red；) | P1 | Pass | [5 empty] | SOC:20230726_LA_R12_ENG00 MCU:20230726_LA_R12_ENG00 | 2023-08-01 | 胡斌 | 台架
141 |  |  | Base Park Aid Signal Interface | The infotainment system is powered on. The ignition status is Run/Start. 挂入R档或其他激活雷达界面 PDCDisp is configured | PDCDisp = ture AHU receive 3aa.PrkAidMsgTxt_D_Rq = 0-F且（!= 0x8 ¦¦ 0xE ¦¦ 0xF） 3aa.PrkAidSnsFrCrnr_D_Stat =2 | FPA_OR_1 = On-Idle FPA_OR_2 = On-Warn (进入Front Right Corner FPA_OR_2 显示Yellow) | P1 | Pass | [5 empty] | SOC:20230726_LA_R12_ENG00 MCU:20230726_LA_R12_ENG00 | 2023-08-01 | 胡斌 | 台架
142 |  |  | Base Park Aid Signal Interface | The infotainment system is powered on. The ignition status is Run/Start. 挂入R档或其他激活雷达界面 PDCDisp is configured | PDCDisp = ture AHU receive 3aa.PrkAidMsgTxt_D_Rq = 0-F且（!= 0x8 ¦¦ 0xE ¦¦ 0xF） 3aa.PrkAidSnsFrCrnr_D_Stat =3 | FPA_OR_1 = On-Idle FPA_OR_2 = On-Warn (进入Front Right Corner FPA_OR_2 显示Yellow) | P1 | Pass | [5 empty] | SOC:20230726_LA_R12_ENG00 MCU:20230726_LA_R12_ENG00 | 2023-08-01 | 胡斌 | 台架
143 |  |  | Base Park Aid Signal Interface | The infotainment system is powered on. The ignition status is Run/Start. 挂入R档或其他激活雷达界面 PDCDisp is configured | PDCDisp = ture AHU receive 3aa.PrkAidMsgTxt_D_Rq = 0-F且（!= 0x8 ¦¦ 0xE ¦¦ 0xF） 3aa.PrkAidSnsFrCrnr_D_Stat =4 | FPA_OR_1 = On-Idle FPA_OR_2 = On-Idle | P1 | Pass | [5 empty] | SOC:20230726_LA_R12_ENG00 MCU:20230726_LA_R12_ENG00 | 2023-08-01 | 胡斌 | 台架
144 |  |  | Base Park Aid Signal Interface | The infotainment system is powered on. The ignition status is Run/Start. 挂入R档或其他激活雷达界面 PDCDisp is configured | PDCDisp = ture AHU receive 3aa.PrkAidMsgTxt_D_Rq = 0-F且（!= 0x8 ¦¦ 0xE ¦¦ 0xF） 3aa.PrkAidSnsFrCrnr_D_Stat =5 | FPA_OR_1 = On-Idle FPA_OR_2 = On-Idle | P1 | Pass | [5 empty] | SOC:20230726_LA_R12_ENG00 MCU:20230726_LA_R12_ENG00 | 2023-08-01 | 胡斌 | 台架
145 |  |  | Base Park Aid Signal Interface | The infotainment system is powered on. The ignition status is Run/Start. 挂入R档或其他激活雷达界面 PDCDisp is configured | PDCDisp = ture AHU receive 3aa.PrkAidMsgTxt_D_Rq = 0-F且（!= 0x8 ¦¦ 0xE ¦¦ 0xF） 3aa.PrkAidSnsFrCrnr_D_Stat =6 | FPA_OR_1 = On-Idle FPA_OR_2 = On-Idle | P1 | Pass | [5 empty] | SOC:20230726_LA_R12_ENG00 MCU:20230726_LA_R12_ENG00 | 2023-08-01 | 胡斌 | 台架
146 |  |  | Base Park Aid Signal Interface | The infotainment system is powered on. The ignition status is Run/Start. 挂入R档或其他激活雷达界面 PDCDisp is configured | PDCDisp = ture AHU receive 3aa.PrkAidMsgTxt_D_Rq = 0-F且（!= 0x8 ¦¦ 0xE ¦¦ 0xF） 3aa.PrkAidSnsFrCrnr_D_Stat =7 | FPA_OR_1 = On-Idle FPA_OR_2 = On-Idle | P1 | Pass | [5 empty] | SOC:20230726_LA_R12_ENG00 MCU:20230726_LA_R12_ENG00 | 2023-08-01 | 胡斌 | 台架
147 |  |  | Base Park Aid Signal Interface | The infotainment system is powered on. The ignition status is Run/Start. 挂入R档或其他激活雷达界面 PDCDisp is configured | PDCDisp = ture AHU receive 3aa.PrkAidMsgTxt_D_Rq = 0-F且（!= 0x8 ¦¦ 0xE ¦¦ 0xF） 3aa.PrkAidSnsFrCrnr_D_Stat =8 | FPA_OR_1 = On-Idle FPA_OR_2 = On-Idle | P1 | Pass | [5 empty] | SOC:20230726_LA_R12_ENG00 MCU:20230726_LA_R12_ENG00 | 2023-08-01 | 胡斌 | 台架
148 |  |  | Base Park Aid Signal Interface | The infotainment system is powered on. The ignition status is Run/Start. 挂入R档或其他激活雷达界面 PDCDisp is configured | PDCDisp = ture AHU receive 3aa.PrkAidMsgTxt_D_Rq = 0-F且（!= 0x8 ¦¦ 0xE ¦¦ 0xF） 3aa.PrkAidSnsFrCrnr_D_Stat =9 | FPA_OR_1 = On-Idle FPA_OR_2 = On-Idle | P1 | Pass | [5 empty] | SOC:20230726_LA_R12_ENG00 MCU:20230726_LA_R12_ENG00 | 2023-08-01 | 胡斌 | 台架
149 |  |  | Base Park Aid Signal Interface | The infotainment system is powered on. The ignition status is Run/Start. 挂入R档或其他激活雷达界面 PDCDisp is configured | PDCDisp = ture AHU receive 3aa.PrkAidMsgTxt_D_Rq = 0-F且（!= 0x8 ¦¦ 0xE ¦¦ 0xF） 3aa.PrkAidSnsFrCrnr_D_Stat =A | FPA_OR_1 = On-Idle FPA_OR_2 = On-Idle | P1 | Pass | [5 empty] | SOC:20230726_LA_R12_ENG00 MCU:20230726_LA_R12_ENG00 | 2023-08-01 | 胡斌 | 台架
150 |  |  | Base Park Aid Signal Interface | The infotainment system is powered on. The ignition status is Run/Start. 挂入R档或其他激活雷达界面 PDCDisp is configured | PDCDisp = ture AHU receive 3aa.PrkAidMsgTxt_D_Rq = 0-F且（!= 0x8 ¦¦ 0xE ¦¦ 0xF） 3aa.PrkAidSnsFrCrnr_D_Stat =B | FPA_OR_1 = On-Idle FPA_OR_2 = On-Idle | P1 | Pass | [5 empty] | SOC:20230726_LA_R12_ENG00 MCU:20230726_LA_R12_ENG00 | 2023-08-01 | 胡斌 | 台架
151 |  |  | Base Park Aid Signal Interface | The infotainment system is powered on. The ignition status is Run/Start. 挂入R档或其他激活雷达界面 PDCDisp is configured | PDCDisp = ture AHU receive 3aa.PrkAidMsgTxt_D_Rq = 0-F且（!= 0x8 ¦¦ 0xE ¦¦ 0xF） 3aa.PrkAidSnsFrCrnr_D_Stat =C | FPA_OR_1 = On-Idle FPA_OR_2 = On-Idle | P1 | Pass | [5 empty] | SOC:20230726_LA_R12_ENG00 MCU:20230726_LA_R12_ENG00 | 2023-08-01 | 胡斌 | 台架
152 |  |  | Base Park Aid Signal Interface | The infotainment system is powered on. The ignition status is Run/Start. 挂入R档或其他激活雷达界面 PDCDisp is configured | PDCDisp = ture AHU receive 3aa.PrkAidMsgTxt_D_Rq = 0-F且（!= 0x8 ¦¦ 0xE ¦¦ 0xF） 3aa.PrkAidSnsFrCrnr_D_Stat =D | FPA_OR_1 = On-Idle FPA_OR_2 = On-Idle | P1 | Pass | [5 empty] | SOC:20230726_LA_R12_ENG00 MCU:20230726_LA_R12_ENG00 | 2023-08-01 | 胡斌 | 台架
153 |  |  | Base Park Aid Signal Interface | The infotainment system is powered on. The ignition status is Run/Start. 挂入R档或其他激活雷达界面 PDCDisp is configured | PDCDisp = ture AHU receive 3aa.PrkAidMsgTxt_D_Rq = 0-F且（!= 0x8 ¦¦ 0xE ¦¦ 0xF） 3aa.PrkAidSnsFrCrnr_D_Stat =E | FPA_OR_1 = On-Idle FPA_OR_2 = On-Idle | P1 | Pass | [5 empty] | SOC:20230726_LA_R12_ENG00 MCU:20230726_LA_R12_ENG00 | 2023-08-01 | 胡斌 | 台架
154 |  |  | Base Park Aid Signal Interface | The infotainment system is powered on. The ignition status is Run/Start. 挂入R档或其他激活雷达界面 PDCDisp is configured | PDCDisp = ture AHU receive 3aa.PrkAidMsgTxt_D_Rq = 0-F且（!= 0x8 ¦¦ 0xE ¦¦ 0xF） 3aa.PrkAidSnsFrCrnr_D_Stat =F | FPA_OR_1 = On-Idle FPA_OR_2 = On-Idle | P1 | Pass | [5 empty] | SOC:20230726_LA_R12_ENG00 MCU:20230726_LA_R12_ENG00 | 2023-08-01 | 胡斌 | 台架
155 |  |  | Base Park Aid Signal Interface | The infotainment system is powered on. The ignition status is Run/Start. 挂入R档或其他激活雷达界面 PDCDisp is configured | PDCDisp = ture AHU receive 3aa.PrkAidMsgTxt_D_Rq = 0x8 ¦¦ 0xE ¦¦ 0xF 3aa.PrkAidSnsFrCrnr_D_Stat =1 | FPA_OR_1 = On-Blkd FPA_OR_2 = On Nostat (进入Front Right Corner FPA_OR_1处于On-Blkd状态 FPA_OR_2处于On-Nostat状态) | P1 | Pass | [5 empty] | SOC:20230726_LA_R12_ENG00 MCU:20230726_LA_R12_ENG00 | 2023-08-01 | 胡斌 | 台架
156 |  |  | Base Park Aid Signal Interface | The infotainment system is powered on. The ignition status is Run/Start. 挂入R档或其他激活雷达界面 PDCDisp is configured | PDCDisp = ture AHU receive 3aa.PrkAidMsgTxt_D_Rq= 0x8 ¦¦ 0xE ¦¦ 0xF 3aa.PrkAidSnsFrCrnr_D_Stat =0 | FPA_OR_1 = On Nostat FPA_OR_2 = On Nostat | P1 | Pass | [5 empty] | SOC:20230726_LA_R12_ENG00 MCU:20230726_LA_R12_ENG00 | 2023-08-01 | 胡斌 | 台架
157 |  |  | Base Park Aid Signal Interface -----SPA_Left1（左侧边区域1） | The infotainment system is powered on. The ignition status is Run/Start. 挂入R档或其他激活雷达界面 PDCDisp is configured | PDCDisp = ture AHU receive 3aa.PrkAidMsgTxt_D_Rq = 0-F且（!= 0x8 ¦¦ 0xE ¦¦ 0xF） 3aa.SidePrkSnsL1_D_Stat =0 | SPA_L1_1 = Inactive SPA_L1_2 = Inactive | P0 | Pass | [5 empty] | SOC:20230726_LA_R12_ENG00 MCU:20230726_LA_R12_ENG00 | 2023-08-01 | 胡斌 | 台架
158 |  |  | Base Park Aid Signal Interface | The infotainment system is powered on. The ignition status is Run/Start. 挂入R档或其他激活雷达界面 PDCDisp is configured | PDCDisp = ture AHU receive 3aa.PrkAidMsgTxt_D_Rq = 0-F且（!= 0x8 ¦¦ 0xE ¦¦ 0xF） 3aa.SidePrkSnsL1_D_Stat =1 | SPA_L1_1 = On-Warn SPA_L1_2 = On Nostat (进入Left Side Sector 1 SPA_L1_1 显示 Red； OUTLINE显示red；) | P1 | Pass | [5 empty] | SOC:20230726_LA_R12_ENG00 MCU:20230726_LA_R12_ENG00 | 2023-08-01 | 胡斌 | 台架
159 |  |  | Base Park Aid Signal Interface | The infotainment system is powered on. The ignition status is Run/Start. 挂入R档或其他激活雷达界面 PDCDisp is configured | PDCDisp = ture AHU receive 3aa.PrkAidMsgTxt_D_Rq = 0-F且（!= 0x8 ¦¦ 0xE ¦¦ 0xF） 3aa.SidePrkSnsL1_D_Stat =2 | SPA_L1_1 = On-Warn SPA_L1_2 = On Nostat (进入Left Side Sector 1 SPA_L1_1 显示 Red； OUTLINE显示red；) | P1 | Pass | [5 empty] | SOC:20230726_LA_R12_ENG00 MCU:20230726_LA_R12_ENG00 | 2023-08-01 | 胡斌 | 台架
160 |  |  | Base Park Aid Signal Interface | The infotainment system is powered on. The ignition status is Run/Start. 挂入R档或其他激活雷达界面 PDCDisp is configured | PDCDisp = ture AHU receive 3aa.PrkAidMsgTxt_D_Rq = 0-F且（!= 0x8 ¦¦ 0xE ¦¦ 0xF） 3aa.SidePrkSnsL1_D_Stat =3 | SPA_L1_1 = On-Warn SPA_L1_2 = On Nostat (进入Left Side Sector 1 SPA_L1_1 显示 Red； OUTLINE显示red；) | P1 | Pass | [5 empty] | SOC:20230726_LA_R12_ENG00 MCU:20230726_LA_R12_ENG00 | 2023-08-01 | 胡斌 | 台架
161 |  |  | Base Park Aid Signal Interface | The infotainment system is powered on. The ignition status is Run/Start. 挂入R档或其他激活雷达界面 PDCDisp is configured | PDCDisp = ture AHU receive 3aa.PrkAidMsgTxt_D_Rq = 0-F且（!= 0x8 ¦¦ 0xE ¦¦ 0xF） 3aa.SidePrkSnsL1_D_Stat =4 | SPA_L1_1 = On-Warn SPA_L1_2 = On Nostat (进入Left Side Sector 1 SPA_L1_1 显示 Red； OUTLINE显示red；) | P1 | Pass | [5 empty] | SOC:20230726_LA_R12_ENG00 MCU:20230726_LA_R12_ENG00 | 2023-08-01 | 胡斌 | 台架
162 |  |  | Base Park Aid Signal Interface | The infotainment system is powered on. The ignition status is Run/Start. 挂入R档或其他激活雷达界面 PDCDisp is configured | PDCDisp = ture AHU receive 3aa.PrkAidMsgTxt_D_Rq = 0-F且（!= 0x8 ¦¦ 0xE ¦¦ 0xF） 3aa.SidePrkSnsL1_D_Stat =5 | SPA_L1_1 = On-Idle SPA_L1_2 = On-Warn (进入Left Side Sector 1 SPA_L1_2 显示 Yellow) | P1 | Pass | [5 empty] | SOC:20230726_LA_R12_ENG00 MCU:20230726_LA_R12_ENG00 | 2023-08-01 | 胡斌 | 台架
163 |  |  | Base Park Aid Signal Interface | The infotainment system is powered on. The ignition status is Run/Start. 挂入R档或其他激活雷达界面 PDCDisp is configured | PDCDisp = ture AHU receive 3aa.PrkAidMsgTxt_D_Rq = 0-F且（!= 0x8 ¦¦ 0xE ¦¦ 0xF） 3aa.SidePrkSnsL1_D_Stat =6 | SPA_L1_1 = On-Idle SPA_L1_2 = On-Warn (进入Left Side Sector 1 SPA_L1_2 显示 Yellow) | P1 | Pass | [5 empty] | SOC:20230726_LA_R12_ENG00 MCU:20230726_LA_R12_ENG00 | 2023-08-01 | 胡斌 | 台架
164 |  |  | Base Park Aid Signal Interface | The infotainment system is powered on. The ignition status is Run/Start. 挂入R档或其他激活雷达界面 PDCDisp is configured | PDCDisp = ture AHU receive 3aa.PrkAidMsgTxt_D_Rq = 0-F且（!= 0x8 ¦¦ 0xE ¦¦ 0xF） 3aa.SidePrkSnsL1_D_Stat =7 | SPA_L1_1 = On-Idle SPA_L1_2 = On-Warn (进入Left Side Sector 1 SPA_L1_2 显示 Yellow) | P1 | Pass | [5 empty] | SOC:20230726_LA_R12_ENG00 MCU:20230726_LA_R12_ENG00 | 2023-08-01 | 胡斌 | 台架
165 |  |  | Base Park Aid Signal Interface | The infotainment system is powered on. The ignition status is Run/Start. 挂入R档或其他激活雷达界面 PDCDisp is configured | PDCDisp = ture AHU receive 3aa.PrkAidMsgTxt_D_Rq = 0-F且（!= 0x8 ¦¦ 0xE ¦¦ 0xF） 3aa.SidePrkSnsL1_D_Stat =8 | SPA_L1_1 = On-Idle SPA_L1_2 = On-Warn (进入Left Side Sector 1 SPA_L1_2 显示 Yellow) | P1 | Pass | [5 empty] | SOC:20230726_LA_R12_ENG00 MCU:20230726_LA_R12_ENG00 | 2023-08-01 | 胡斌 | 台架
166 |  |  | Base Park Aid Signal Interface | The infotainment system is powered on. The ignition status is Run/Start. 挂入R档或其他激活雷达界面 PDCDisp is configured | PDCDisp = ture AHU receive 3aa.PrkAidMsgTxt_D_Rq = 0-F且（!= 0x8 ¦¦ 0xE ¦¦ 0xF） 3aa.SidePrkSnsL1_D_Stat =9 | SPA_L1_1 = On-Idle SPA_L1_2 = On-Idle (进入Left Side Sector 1 2.SPA_L1_1、SPA_L1_2处于On-Idle状态) | P1 | Pass | [5 empty] | SOC:20230726_LA_R12_ENG00 MCU:20230726_LA_R12_ENG00 | 2023-08-01 | 胡斌 | 台架
167 |  |  | Base Park Aid Signal Interface | The infotainment system is powered on. The ignition status is Run/Start. 挂入R档或其他激活雷达界面 PDCDisp is configured | PDCDisp = ture AHU receive 3aa.PrkAidMsgTxt_D_Rq = 0-F且（!= 0x8 ¦¦ 0xE ¦¦ 0xF） 3aa.SidePrkSnsL1_D_Stat =A | SPA_L1_1 = On-Idle SPA_L1_2 = On-Idle | P1 | Pass | [5 empty] | SOC:20230726_LA_R12_ENG00 MCU:20230726_LA_R12_ENG00 | 2023-08-01 | 胡斌 | 台架
168 |  |  | Base Park Aid Signal Interface | The infotainment system is powered on. The ignition status is Run/Start. 挂入R档或其他激活雷达界面 PDCDisp is configured | PDCDisp = ture AHU receive 3aa.PrkAidMsgTxt_D_Rq = 0-F且（!= 0x8 ¦¦ 0xE ¦¦ 0xF） 3aa.SidePrkSnsL1_D_Stat =B | SPA_L1_1 = On-Idle SPA_L1_2 = On-Idle | P1 | Pass | [5 empty] | SOC:20230726_LA_R12_ENG00 MCU:20230726_LA_R12_ENG00 | 2023-08-01 | 胡斌 | 台架
169 |  |  | Base Park Aid Signal Interface | The infotainment system is powered on. The ignition status is Run/Start. 挂入R档或其他激活雷达界面 PDCDisp is configured | PDCDisp = ture AHU receive 3aa.PrkAidMsgTxt_D_Rq = 0-F且（!= 0x8 ¦¦ 0xE ¦¦ 0xF） 3aa.SidePrkSnsL1_D_Stat =C | SPA_L1_1 = On-Idle SPA_L1_2 = On-Idle | P1 | Pass | [5 empty] | SOC:20230726_LA_R12_ENG00 MCU:20230726_LA_R12_ENG00 | 2023-08-01 | 胡斌 | 台架
170 |  |  | Base Park Aid Signal Interface | The infotainment system is powered on. The ignition status is Run/Start. 挂入R档或其他激活雷达界面 PDCDisp is configured | PDCDisp = ture AHU receive 3aa.PrkAidMsgTxt_D_Rq = 0-F且（!= 0x8 ¦¦ 0xE ¦¦ 0xF） 3aa.SidePrkSnsL1_D_Stat =D | SPA_L1_1 = On-Idle SPA_L1_2 = On-Idle | P1 | Pass | [5 empty] | SOC:20230726_LA_R12_ENG00 MCU:20230726_LA_R12_ENG00 | 2023-08-01 | 胡斌 | 台架
171 |  |  | Base Park Aid Signal Interface | The infotainment system is powered on. The ignition status is Run/Start. 挂入R档或其他激活雷达界面 PDCDisp is configured | PDCDisp = ture AHU receive 3aa.PrkAidMsgTxt_D_Rq = 0-F且（!= 0x8 ¦¦ 0xE ¦¦ 0xF） 3aa.SidePrkSnsL1_D_Stat =E | SPA_L1_1 =Inactive SPA_L1_2 = Inactive | P1 | Pass | [5 empty] | SOC:20230726_LA_R12_ENG00 MCU:20230726_LA_R12_ENG00 | 2023-08-01 | 胡斌 | 台架
172 |  |  | Base Park Aid Signal Interface | The infotainment system is powered on. The ignition status is Run/Start. 挂入R档或其他激活雷达界面 PDCDisp is configured | PDCDisp = ture AHU receive 3aa.PrkAidMsgTxt_D_Rq = 0-F且（!= 0x8 ¦¦ 0xE ¦¦ 0xF） 3aa.SidePrkSnsL1_D_Stat =F | SPA_L1_1 =Inactive SPA_L1_2 =Inactive | P1 | Pass | [5 empty] | SOC:20230726_LA_R12_ENG00 MCU:20230726_LA_R12_ENG00 | 2023-08-01 | 胡斌 | 台架
173 |  |  | Base Park Aid Signal Interface | The infotainment system is powered on. The ignition status is Run/Start. 挂入R档或其他激活雷达界面 PDCDisp is configured | PDCDisp = ture AHU receive 3aa.PrkAidMsgTxt_D_Rq = 0x8 ¦¦ 0xE ¦¦ 0xF 3aa.SidePrkSnsL1_D_Stat =1 | SPA_L1_1 =On-Blkd SPA_L1_2 =On Nostat | P1 | Pass | [5 empty] | SOC:20230726_LA_R12_ENG00 MCU:20230726_LA_R12_ENG00 | 2023-08-01 | 胡斌 | 台架
174 |  |  | Base Park Aid Signal Interface | The infotainment system is powered on. The ignition status is Run/Start. 挂入R档或其他激活雷达界面 PDCDisp is configured | PDCDisp = ture AHU receive 3aa.PrkAidMsgTxt_D_Rq = 0x8 ¦¦ 0xE ¦¦ 0xF 3aa.SidePrkSnsL1_D_Stat =0 | SPA_L1_1 = On Nostat SPA_L1_2 = On Nostat | P1 | Pass | [5 empty] | SOC:20230726_LA_R12_ENG00 MCU:20230726_LA_R12_ENG00 | 2023-08-01 | 胡斌 | 台架
175 |  |  | Base Park Aid Signal Interface ----SPA_Right1（右侧边区域1） | The infotainment system is powered on. The ignition status is Run/Start. 挂入R档或其他激活雷达界面 PDCDisp is configured | PDCDisp = ture AHU receive 3aa.PrkAidMsgTxt_D_Rq = 0-F且（!= 0x8 ¦¦ 0xE ¦¦ 0xF） 3aa.SidePrkSnsR1_D_Stat =0 | SPA_R1_1 = Inactive SPA_R1_2 = Inactive | P0 | Pass | [5 empty] | SOC:20230726_LA_R12_ENG00 MCU:20230726_LA_R12_ENG00 | 2023-08-01 | 胡斌 | 台架
176 |  |  | Base Park Aid Signal Interface | The infotainment system is powered on. The ignition status is Run/Start. 挂入R档或其他激活雷达界面 PDCDisp is configured | PDCDisp = ture AHU receive 3aa.PrkAidMsgTxt_D_Rq = 0-F且（!= 0x8 ¦¦ 0xE ¦¦ 0xF） 3aa.SidePrkSnsR1_D_Stat=1 | SPA_R1_1 = On-Warn SPA_R1_2 = On Nostat (进入Right Side Sector 1 SPA_R1_1 显示 Red； OUTLINE显示red；) | P1 | Pass | [5 empty] | SOC:20230726_LA_R12_ENG00 MCU:20230726_LA_R12_ENG00 | 2023-08-01 | 胡斌 | 台架
177 |  |  | Base Park Aid Signal Interface | The infotainment system is powered on. The ignition status is Run/Start. 挂入R档或其他激活雷达界面 PDCDisp is configured | PDCDisp = ture AHU receive 3aa.PrkAidMsgTxt_D_Rq = 0-F且（!= 0x8 ¦¦ 0xE ¦¦ 0xF） 3aa.SidePrkSnsR1_D_Stat =2 | SPA_R1_1 = On-Warn SPA_R1_2 = On Nostat (进入Right Side Sector 1 SPA_R1_1 显示 Red； OUTLINE显示red；) | P1 | Pass | [5 empty] | SOC:20230726_LA_R12_ENG00 MCU:20230726_LA_R12_ENG00 | 2023-08-01 | 胡斌 | 台架
178 |  |  | Base Park Aid Signal Interface | The infotainment system is powered on. The ignition status is Run/Start. 挂入R档或其他激活雷达界面 PDCDisp is configured | PDCDisp = ture AHU receive 3aa.PrkAidMsgTxt_D_Rq = 0-F且（!= 0x8 ¦¦ 0xE ¦¦ 0xF） 3aa.SidePrkSnsR1_D_Stat=3 | SPA_R1_1 = On-Warn SPA_R1_2 = On Nostat (进入Right Side Sector 1 SPA_R1_1 显示 Red； OUTLINE显示red；) | P1 | Pass | [5 empty] | SOC:20230726_LA_R12_ENG00 MCU:20230726_LA_R12_ENG00 | 2023-08-01 | 胡斌 | 台架
179 |  |  | Base Park Aid Signal Interface | The infotainment system is powered on. The ignition status is Run/Start. 挂入R档或其他激活雷达界面 PDCDisp is configured | PDCDisp = ture AHU receive 3aa.PrkAidMsgTxt_D_Rq = 0-F且（!= 0x8 ¦¦ 0xE ¦¦ 0xF） 3aa.SidePrkSnsR1_D_Stat =4 | SPA_R1_1 = On-Warn SPA_R1_2 = On Nostat (进入Right Side Sector 1 SPA_R1_1 显示 Red； OUTLINE显示red；) | P1 | Pass | [5 empty] | SOC:20230726_LA_R12_ENG00 MCU:20230726_LA_R12_ENG00 | 2023-08-01 | 胡斌 | 台架
180 |  |  | Base Park Aid Signal Interface | The infotainment system is powered on. The ignition status is Run/Start. 挂入R档或其他激活雷达界面 PDCDisp is configured | PDCDisp = ture AHU receive 3aa.PrkAidMsgTxt_D_Rq = 0-F且（!= 0x8 ¦¦ 0xE ¦¦ 0xF） 3aa.SidePrkSnsR1_D_Stat =5 | SPA_R1_1 = On-Idle SPA_R1_2 = On-Warn (进入Right Side Sector 1 SPA_R1_2 显示 Yellow) | P1 | Pass | [5 empty] | SOC:20230726_LA_R12_ENG00 MCU:20230726_LA_R12_ENG00 | 2023-08-01 | 胡斌 | 台架
181 |  |  | Base Park Aid Signal Interface | The infotainment system is powered on. The ignition status is Run/Start. 挂入R档或其他激活雷达界面 PDCDisp is configured | PDCDisp = ture AHU receive 3aa.PrkAidMsgTxt_D_Rq = 0-F且（!= 0x8 ¦¦ 0xE ¦¦ 0xF） 3aa.SidePrkSnsR1_D_Stat =6 | SPA_R1_1 = On-Idle SPA_R1_2 = On-Warn (进入Right Side Sector 1 SPA_R1_2 显示 Yellow) | P1 | Pass | [5 empty] | SOC:20230726_LA_R12_ENG00 MCU:20230726_LA_R12_ENG00 | 2023-08-01 | 胡斌 | 台架
182 |  |  | Base Park Aid Signal Interface | The infotainment system is powered on. The ignition status is Run/Start. 挂入R档或其他激活雷达界面 PDCDisp is configured | PDCDisp = ture AHU receive 3aa.PrkAidMsgTxt_D_Rq = 0-F且（!= 0x8 ¦¦ 0xE ¦¦ 0xF） 3aa.SidePrkSnsR1_D_Stat =7 | SPA_R1_1 = On-Idle SPA_R1_2 = On-Warn (进入Right Side Sector 1 SPA_R1_2 显示 Yellow) | P1 | Pass | [5 empty] | SOC:20230726_LA_R12_ENG00 MCU:20230726_LA_R12_ENG00 | 2023-08-01 | 胡斌 | 台架
183 |  |  | Base Park Aid Signal Interface | The infotainment system is powered on. The ignition status is Run/Start. 挂入R档或其他激活雷达界面 PDCDisp is configured | PDCDisp = ture AHU receive 3aa.PrkAidMsgTxt_D_Rq = 0-F且（!= 0x8 ¦¦ 0xE ¦¦ 0xF） 3aa.SidePrkSnsR1_D_Stat =8 | SPA_R1_1 = On-Idle SPA_R1_2 = On-Warn (进入Right Side Sector 1 SPA_R1_2 显示 Yellow) | P1 | Pass | [5 empty] | SOC:20230726_LA_R12_ENG00 MCU:20230726_LA_R12_ENG00 | 2023-08-01 | 胡斌 | 台架
184 |  |  | Base Park Aid Signal Interface | The infotainment system is powered on. The ignition status is Run/Start. 挂入R档或其他激活雷达界面 PDCDisp is configured | PDCDisp = ture AHU receive 3aa.PrkAidMsgTxt_D_Rq = 0-F且（!= 0x8 ¦¦ 0xE ¦¦ 0xF） 3aa.SidePrkSnsR1_D_Stat=9 | SPA_R1_1 = On-Idle SPA_R1_2 = On-Idle (进入Right Side Sector 1 SPA_R1_1、SPA_R1_2处于On-Idle状态) | P1 | Pass | [5 empty] | SOC:20230726_LA_R12_ENG00 MCU:20230726_LA_R12_ENG00 | 2023-08-01 | 胡斌 | 台架
185 |  |  | Base Park Aid Signal Interface | The infotainment system is powered on. The ignition status is Run/Start. 挂入R档或其他激活雷达界面 PDCDisp is configured | PDCDisp = ture AHU receive 3aa.PrkAidMsgTxt_D_Rq = 0-F且（!= 0x8 ¦¦ 0xE ¦¦ 0xF） 3aa.SidePrkSnsR1_D_Stat=A | SPA_R1_1 = On-Idle SPA_R1_2 = On-Idle | P1 | Pass | [5 empty] | SOC:20230726_LA_R12_ENG00 MCU:20230726_LA_R12_ENG00 | 2023-08-01 | 胡斌 | 台架
186 |  |  | Base Park Aid Signal Interface | The infotainment system is powered on. The ignition status is Run/Start. 挂入R档或其他激活雷达界面 PDCDisp is configured | PDCDisp = ture AHU receive 3aa.PrkAidMsgTxt_D_Rq = 0-F且（!= 0x8 ¦¦ 0xE ¦¦ 0xF） 3aa.SidePrkSnsR1_D_Stat =B | SPA_R1_1 = On-Idle SPA_R1_2 = On-Idle | P1 | Pass | [5 empty] | SOC:20230726_LA_R12_ENG00 MCU:20230726_LA_R12_ENG00 | 2023-08-01 | 胡斌 | 台架
187 |  |  | Base Park Aid Signal Interface | The infotainment system is powered on. The ignition status is Run/Start. 挂入R档或其他激活雷达界面 PDCDisp is configured | PDCDisp = ture AHU receive 3aa.PrkAidMsgTxt_D_Rq = 0-F且（!= 0x8 ¦¦ 0xE ¦¦ 0xF） 3aa.SidePrkSnsR1_D_Stat=C | SPA_R1_1 = On-Idle SPA_R1_2 = On-Idle | P1 | Pass | [5 empty] | SOC:20230726_LA_R12_ENG00 MCU:20230726_LA_R12_ENG00 | 2023-08-01 | 胡斌 | 台架
188 |  |  | Base Park Aid Signal Interface | The infotainment system is powered on. The ignition status is Run/Start. 挂入R档或其他激活雷达界面 PDCDisp is configured | PDCDisp = ture AHU receive 3aa.PrkAidMsgTxt_D_Rq = 0-F且（!= 0x8 ¦¦ 0xE ¦¦ 0xF） 3aa.SidePrkSnsR1_D_Stat=D | SPA_R1_1 = On-Idle SPA_R1_2 = On-Idle | P1 | Pass | [5 empty] | SOC:20230726_LA_R12_ENG00 MCU:20230726_LA_R12_ENG00 | 2023-08-01 | 胡斌 | 台架
189 |  |  | Base Park Aid Signal Interface | The infotainment system is powered on. The ignition status is Run/Start. 挂入R档或其他激活雷达界面 PDCDisp is configured | PDCDisp = ture AHU receive 3aa.PrkAidMsgTxt_D_Rq = 0-F且（!= 0x8 ¦¦ 0xE ¦¦ 0xF） 3aa.SidePrkSnsR1_D_Stat =E | SPA_R1_1 = Inactive SPA_R1_2 =Inactive | P1 | Pass | [5 empty] | SOC:20230726_LA_R12_ENG00 MCU:20230726_LA_R12_ENG00 | 2023-08-01 | 胡斌 | 台架
190 |  |  | Base Park Aid Signal Interface | The infotainment system is powered on. The ignition status is Run/Start. 挂入R档或其他激活雷达界面 PDCDisp is configured | PDCDisp = ture AHU receive 3aa.PrkAidMsgTxt_D_Rq = 0-F且（!= 0x8 ¦¦ 0xE ¦¦ 0xF） 3aa.SidePrkSnsR1_D_Stat=F | SPA_R1_1 = Inactive SPA_R1_2 =Inactive | P1 | Pass | [5 empty] | SOC:20230726_LA_R12_ENG00 MCU:20230726_LA_R12_ENG00 | 2023-08-01 | 胡斌 | 台架
191 |  |  | Base Park Aid Signal Interface | The infotainment system is powered on. The ignition status is Run/Start. 挂入R档或其他激活雷达界面 PDCDisp is configured | PDCDisp = ture AHU receive 3aa.PrkAidMsgTxt_D_Rq = 0x8 ¦¦ 0xE ¦¦ 0xF 3aa.SidePrkSnsR1_D_Stat=1 | SPA_R1_1 = On-Blkd SPA_R1_2 = On Nostat 进入Right Side Sector 1 SPA_R1_1处于On-Blkd状态 SPA_R1_2处于On-Nostat状态 | P1 | Pass | [5 empty] | SOC:20230726_LA_R12_ENG00 MCU:20230726_LA_R12_ENG00 | 2023-08-01 | 胡斌 | 台架
192 |  |  | Base Park Aid Signal Interface | The infotainment system is powered on. The ignition status is Run/Start. 挂入R档或其他激活雷达界面 PDCDisp is configured | PDCDisp = ture AHU receive 3aa.PrkAidMsgTxt_D_Rq = 0x8 ¦¦ 0xE ¦¦ 0xF 3aa.SidePrkSnsR1_D_Stat=0 | SPA_R1_1 = On Nostat SPA_R1_2 = On Nostat | P1 | Pass | [5 empty] | SOC:20230726_LA_R12_ENG00 MCU:20230726_LA_R12_ENG00 | 2023-08-01 | 胡斌 | 台架
193 |  |  | Base Park Aid Signal Interface ----SPA_Left2（左侧边区域2） | The infotainment system is powered on. The ignition status is Run/Start. 挂入R档或其他激活雷达界面 PDCDisp is configured | PDCDisp = ture AHU receive 3aa.PrkAidMsgTxt_D_Rq =5或0~F中任意值 3aa.SidePrkSnsL2_D_Stat =0 | SPA_L2_1 = Inactive SPA_L2_2 = Inactive | P0 | Pass | [5 empty] | SOC:20230726_LA_R12_ENG00 MCU:20230726_LA_R12_ENG00 | 2023-08-01 | 胡斌 | 台架
194 |  |  | Base Park Aid Signal Interface | The infotainment system is powered on. The ignition status is Run/Start. 挂入R档或其他激活雷达界面 PDCDisp is configured | PDCDisp = ture AHU receive 3aa.PrkAidMsgTxt_D_Rq =5或0~F中任意值 3aa.SidePrkSnsL2_D_Stat=1 | SPA_L2_1 = On-Warn SPA_L2_2 = On Nostat (进入Left Side Sector 2 SPA_L2_1 显示 Red； OUTLINE显示red；) | P1 | Pass | [5 empty] | SOC:20230726_LA_R12_ENG00 MCU:20230726_LA_R12_ENG00 | 2023-08-01 | 胡斌 | 台架
195 |  |  | Base Park Aid Signal Interface | The infotainment system is powered on. The ignition status is Run/Start. 挂入R档或其他激活雷达界面 PDCDisp is configured | PDCDisp = ture AHU receive 3aa.PrkAidMsgTxt_D_Rq =5或0~F中任意值 3aa.SidePrkSnsL2_D_Stat =2 | SPA_L2_1 = On-Warn SPA_L2_2 = On Nostat (进入Left Side Sector 2 SPA_L2_1 显示 Red； OUTLINE显示red；) | P1 | Pass | [5 empty] | SOC:20230726_LA_R12_ENG00 MCU:20230726_LA_R12_ENG00 | 2023-08-01 | 胡斌 | 台架
196 |  |  | Base Park Aid Signal Interface | The infotainment system is powered on. The ignition status is Run/Start. 挂入R档或其他激活雷达界面 PDCDisp is configured | PDCDisp = ture AHU receive 3aa.PrkAidMsgTxt_D_Rq =5或0~F中任意值 3aa.SidePrkSnsL2_D_Stat=3 | SPA_L2_1 = On-Warn SPA_L2_2 = On Nostat (进入Left Side Sector 2 SPA_L2_1 显示 Red； OUTLINE显示red；) | P1 | Pass | [5 empty] | SOC:20230726_LA_R12_ENG00 MCU:20230726_LA_R12_ENG00 | 2023-08-01 | 胡斌 | 台架
197 |  |  | Base Park Aid Signal Interface | The infotainment system is powered on. The ignition status is Run/Start. 挂入R档或其他激活雷达界面 PDCDisp is configured | PDCDisp = ture AHU receive 3aa.PrkAidMsgTxt_D_Rq =5或0~F中任意值 3aa.SidePrkSnsL2_D_Stat =4 | SPA_L2_1 = On-Warn SPA_L2_2 = On Nostat (进入Left Side Sector 2 SPA_L2_1 显示 Red； OUTLINE显示red；) | P1 | Pass | [5 empty] | SOC:20230726_LA_R12_ENG00 MCU:20230726_LA_R12_ENG00 | 2023-08-01 | 胡斌 | 台架
198 |  |  | Base Park Aid Signal Interface | The infotainment system is powered on. The ignition status is Run/Start. 挂入R档或其他激活雷达界面 PDCDisp is configured | PDCDisp = ture AHU receive 3aa.PrkAidMsgTxt_D_Rq =5或0~F中任意值 3aa.SidePrkSnsL2_D_Stat =5 | SPA_L2_1 = On-Idle SPA_L2_2 = On-Warn (进入Left Side Sector 2 SPA_L2_2 显示 Yellow) | P1 | Pass | [5 empty] | SOC:20230726_LA_R12_ENG00 MCU:20230726_LA_R12_ENG00 | 2023-08-01 | 胡斌 | 台架
199 |  |  | Base Park Aid Signal Interface | The infotainment system is powered on. The ignition status is Run/Start. 挂入R档或其他激活雷达界面 PDCDisp is configured | PDCDisp = ture AHU receive 3aa.PrkAidMsgTxt_D_Rq =5或0~F中任意值 3aa.SidePrkSnsL2_D_Stat=6 | SPA_L2_1 = On-Idle SPA_L2_2 = On-Warn (进入Left Side Sector 2 SPA_L2_2 显示 Yellow) | P1 | Pass | [5 empty] | SOC:20230726_LA_R12_ENG00 MCU:20230726_LA_R12_ENG00 | 2023-08-01 | 胡斌 | 台架
200 |  |  | Base Park Aid Signal Interface | The infotainment system is powered on. The ignition status is Run/Start. 挂入R档或其他激活雷达界面 PDCDisp is configured | PDCDisp = ture AHU receive 3aa.PrkAidMsgTxt_D_Rq =5或0~F中任意值 3aa.SidePrkSnsL2_D_Stat=7 | SPA_L2_1 = On-Idle SPA_L2_2 = On-Warn (进入Left Side Sector 2 SPA_L2_2 显示 Yellow) | P1 | Pass | [5 empty] | SOC:20230726_LA_R12_ENG00 MCU:20230726_LA_R12_ENG00 | 2023-08-01 | 胡斌 | 台架
201 |  |  | Base Park Aid Signal Interface | The infotainment system is powered on. The ignition status is Run/Start. 挂入R档或其他激活雷达界面 PDCDisp is configured | PDCDisp = ture AHU receive 3aa.PrkAidMsgTxt_D_Rq =5或0~F中任意值 3aa.SidePrkSnsL2_D_Stat =8 | SPA_L2_1 = On-Idle SPA_L2_2 = On-Warn (进入Left Side Sector 2 SPA_L2_2 显示 Yellow) | P1 | Pass | [5 empty] | SOC:20230726_LA_R12_ENG00 MCU:20230726_LA_R12_ENG00 | 2023-08-01 | 胡斌 | 台架
202 |  |  | Base Park Aid Signal Interface | The infotainment system is powered on. The ignition status is Run/Start. 挂入R档或其他激活雷达界面 PDCDisp is configured | PDCDisp = ture AHU receive 3aa.PrkAidMsgTxt_D_Rq =5或0~F中任意值 3aa.SidePrkSnsL2_D_Stat=9 | SPA_L2_1 = On-Idle SPA_L2_2 = On-Idle | P1 | Pass | [5 empty] | SOC:20230726_LA_R12_ENG00 MCU:20230726_LA_R12_ENG00 | 2023-08-01 | 胡斌 | 台架
203 |  |  | Base Park Aid Signal Interface | The infotainment system is powered on. The ignition status is Run/Start. 挂入R档或其他激活雷达界面 PDCDisp is configured | PDCDisp = ture AHU receive 3aa.PrkAidMsgTxt_D_Rq =5或0~F中任意值 3aa.SidePrkSnsL2_D_Stat=A | SPA_L2_1 = On-Idle SPA_L2_2 = On-Idle | P1 | Pass | [5 empty] | SOC:20230726_LA_R12_ENG00 MCU:20230726_LA_R12_ENG00 | 2023-08-01 | 胡斌 | 台架
204 |  |  | Base Park Aid Signal Interface | The infotainment system is powered on. The ignition status is Run/Start. 挂入R档或其他激活雷达界面 PDCDisp is configured | PDCDisp = ture AHU receive 3aa.PrkAidMsgTxt_D_Rq =5或0~F中任意值 3aa.SidePrkSnsL2_D_Stat=B | SPA_L2_1 = On-Idle SPA_L2_2 = On-Idle | P1 | Pass | [5 empty] | SOC:20230726_LA_R12_ENG00 MCU:20230726_LA_R12_ENG00 | 2023-08-01 | 胡斌 | 台架
205 |  |  | Base Park Aid Signal Interface | The infotainment system is powered on. The ignition status is Run/Start. 挂入R档或其他激活雷达界面 PDCDisp is configured | PDCDisp = ture AHU receive 3aa.PrkAidMsgTxt_D_Rq =5或0~F中任意值 3aa.SidePrkSnsL2_D_Stat=C | SPA_L2_1 = On-Idle SPA_L2_2 = On-Idle | P1 | Pass | [5 empty] | SOC:20230726_LA_R12_ENG00 MCU:20230726_LA_R12_ENG00 | 2023-08-01 | 胡斌 | 台架
206 |  |  | Base Park Aid Signal Interface | The infotainment system is powered on. The ignition status is Run/Start. 挂入R档或其他激活雷达界面 PDCDisp is configured | PDCDisp = ture AHU receive 3aa.PrkAidMsgTxt_D_Rq =5或0~F中任意值 3aa.SidePrkSnsL2_D_Stat=D | SPA_L2_1 = On-Idle SPA_L2_2 = On-Idle | P1 | Pass | [5 empty] | SOC:20230726_LA_R12_ENG00 MCU:20230726_LA_R12_ENG00 | 2023-08-01 | 胡斌 | 台架
207 |  |  | Base Park Aid Signal Interface | The infotainment system is powered on. The ignition status is Run/Start. 挂入R档或其他激活雷达界面 PDCDisp is configured | PDCDisp = ture AHU receive 3aa.PrkAidMsgTxt_D_Rq =5或0~F中任意值 3aa.SidePrkSnsL2_D_Stat =E | SPA_L2_1 = Inactive SPA_L2_2 = Inactive | P1 | Pass | [5 empty] | SOC:20230726_LA_R12_ENG00 MCU:20230726_LA_R12_ENG00 | 2023-08-01 | 胡斌 | 台架
208 |  |  | Base Park Aid Signal Interface | The infotainment system is powered on. The ignition status is Run/Start. 挂入R档或其他激活雷达界面 PDCDisp is configured | PDCDisp = ture AHU receive 3aa.PrkAidMsgTxt_D_Rq =5或0~F中任意值 3aa.SidePrkSnsL2_D_Stat =F | SPA_L2_1 = Inactive SPA_L2_2 = Inactive | P1 | Pass | [5 empty] | SOC:20230726_LA_R12_ENG00 MCU:20230726_LA_R12_ENG00 | 2023-08-01 | 胡斌 | 台架
209 |  |  | Base Park Aid Signal Interface ----SPA_Right2（右侧边区域2） | The infotainment system is powered on. The ignition status is Run/Start. 挂入R档或其他激活雷达界面 PDCDisp is configured | PDCDisp = ture AHU receive 3aa.PrkAidMsgTxt_D_Rq =5或0~F中任意值 3aa.SidePrkSnsR2_D_Stat =0 | SPA_R2_1 = Inactive SPA_R2_2 = Inactive | P0 | Pass | [5 empty] | SOC:20230726_LA_R12_ENG00 MCU:20230726_LA_R12_ENG00 | 2023-08-01 | 胡斌 | 台架
210 |  |  | Base Park Aid Signal Interface | The infotainment system is powered on. The ignition status is Run/Start. 挂入R档或其他激活雷达界面 PDCDisp is configured | PDCDisp = ture AHU receive 3aa.PrkAidMsgTxt_D_Rq =5或0~F中任意值 3aa.SidePrkSnsR2_D_Stat =1 | SPA_R2_1 = On-Warn SPA_R2_2 = On Nostat (进入Right Side Sector 2 SPA_R2_1 显示 Red； OUTLINE显示red；) | P1 | Pass | [5 empty] | SOC:20230726_LA_R12_ENG00 MCU:20230726_LA_R12_ENG00 | 2023-08-01 | 胡斌 | 台架
211 |  |  | Base Park Aid Signal Interface | The infotainment system is powered on. The ignition status is Run/Start. 挂入R档或其他激活雷达界面 PDCDisp is configured | PDCDisp = ture AHU receive 3aa.PrkAidMsgTxt_D_Rq =5或0~F中任意值3aa.SidePrkSnsR2_D_Stat =2 | SPA_R2_1 = On-Warn SPA_R2_2 = On Nostat (进入Right Side Sector 2 SPA_R2_1 显示 Red； OUTLINE显示red；) | P1 | Pass | [5 empty] | SOC:20230726_LA_R12_ENG00 MCU:20230726_LA_R12_ENG00 | 2023-08-01 | 胡斌 | 台架
212 |  |  | Base Park Aid Signal Interface | The infotainment system is powered on. The ignition status is Run/Start. 挂入R档或其他激活雷达界面 PDCDisp is configured | PDCDisp = ture AHU receive 3aa.PrkAidMsgTxt_D_Rq =5或0~F中任意值 3aa.SidePrkSnsR2_D_Stat =3 | SPA_R2_1 = On-Warn SPA_R2_2 = On Nostat (进入Right Side Sector 2 SPA_R2_1 显示 Red； OUTLINE显示red；) | P1 | Pass | [5 empty] | SOC:20230726_LA_R12_ENG00 MCU:20230726_LA_R12_ENG00 | 2023-08-01 | 胡斌 | 台架
213 |  |  | Base Park Aid Signal Interface | The infotainment system is powered on. The ignition status is Run/Start. 挂入R档或其他激活雷达界面 PDCDisp is configured | PDCDisp = ture AHU receive 3aa.PrkAidMsgTxt_D_Rq =5或0~F中任意值 3aa.SidePrkSnsR2_D_Stat =4 | SPA_R2_1 = On-Warn SPA_R2_2 = On Nostat (进入Right Side Sector 2 SPA_R2_1 显示 Red； OUTLINE显示red；) | P1 | Pass | [5 empty] | SOC:20230726_LA_R12_ENG00 MCU:20230726_LA_R12_ENG00 | 2023-08-01 | 胡斌 | 台架
214 |  |  | Base Park Aid Signal Interface | The infotainment system is powered on. The ignition status is Run/Start. 挂入R档或其他激活雷达界面 PDCDisp is configured | PDCDisp = ture AHU receive 3aa.PrkAidMsgTxt_D_Rq =5或0~F中任意值 3aa.SidePrkSnsR2_D_Stat =5 | SPA_R2_1 = On-Idle SPA_R2_2 On-Warn (进入Right Side Sector 2 SPA_R2_2 显示 Yellow) | P1 | Pass | [5 empty] | SOC:20230726_LA_R12_ENG00 MCU:20230726_LA_R12_ENG00 | 2023-08-01 | 胡斌 | 台架
215 |  |  | Base Park Aid Signal Interface | The infotainment system is powered on. The ignition status is Run/Start. 挂入R档或其他激活雷达界面 PDCDisp is configured | PDCDisp = ture AHU receive 3aa.PrkAidMsgTxt_D_Rq =5或0~F中任意值 3aa.SidePrkSnsR2_D_Stat =6 | SPA_R2_1 = On-Idle SPA_R2_2 On-Warn (进入Right Side Sector 2 SPA_R2_2 显示 Yellow) | P1 | Pass | [5 empty] | SOC:20230726_LA_R12_ENG00 MCU:20230726_LA_R12_ENG00 | 2023-08-01 | 胡斌 | 台架
216 |  |  | Base Park Aid Signal Interface | The infotainment system is powered on. The ignition status is Run/Start. 挂入R档或其他激活雷达界面 PDCDisp is configured | PDCDisp = ture AHU receive 3aa.PrkAidMsgTxt_D_Rq =5或0~F中任意值 3aa.SidePrkSnsR2_D_Stat =7 | SPA_R2_1 = On-Idle SPA_R2_2 On-Warn (进入Right Side Sector 2 SPA_R2_2 显示 Yellow) | P1 | Pass | [5 empty] | SOC:20230726_LA_R12_ENG00 MCU:20230726_LA_R12_ENG00 | 2023-08-01 | 胡斌 | 台架
217 |  |  | Base Park Aid Signal Interface | The infotainment system is powered on. The ignition status is Run/Start. 挂入R档或其他激活雷达界面 PDCDisp is configured | PDCDisp = ture AHU receive 3aa.PrkAidMsgTxt_D_Rq =5或0~F中任意值 3aa.SidePrkSnsR2_D_Stat =8 | SPA_R2_1 = On-Idle SPA_R2_2 On-Warn (进入Right Side Sector 2 SPA_R2_2 显示 Yellow) | P1 | Pass | [5 empty] | SOC:20230726_LA_R12_ENG00 MCU:20230726_LA_R12_ENG00 | 2023-08-01 | 胡斌 | 台架
218 |  |  | Base Park Aid Signal Interface | The infotainment system is powered on. The ignition status is Run/Start. 挂入R档或其他激活雷达界面 PDCDisp is configured | PDCDisp = ture AHU receive 3aa.PrkAidMsgTxt_D_Rq =5或0~F中任意值 3aa.SidePrkSnsR2_D_Stat =9 | SPA_R2_1 = On-Idle SPA_R2_2 = On-Idle | P1 | Pass | [5 empty] | SOC:20230726_LA_R12_ENG00 MCU:20230726_LA_R12_ENG00 | 2023-08-01 | 胡斌 | 台架
219 |  |  | Base Park Aid Signal Interface | The infotainment system is powered on. The ignition status is Run/Start. 挂入R档或其他激活雷达界面 PDCDisp is configured | PDCDisp = ture AHU receive 3aa.PrkAidMsgTxt_D_Rq =5或0~F中任意值 3aa.SidePrkSnsR2_D_Stat =A | SPA_R2_1 = On-Idle SPA_R2_2 = On-Idle | P1 | Pass | [5 empty] | SOC:20230726_LA_R12_ENG00 MCU:20230726_LA_R12_ENG00 | 2023-08-01 | 胡斌 | 台架
220 |  |  | Base Park Aid Signal Interface | The infotainment system is powered on. The ignition status is Run/Start. 挂入R档或其他激活雷达界面 PDCDisp is configured | PDCDisp = ture AHU receive 3aa.PrkAidMsgTxt_D_Rq =5或0~F中任意值 3aa.SidePrkSnsR2_D_Stat =B | SPA_R2_1 = On-Idle SPA_R2_2 = On-Idle | P1 | Pass | [5 empty] | SOC:20230726_LA_R12_ENG00 MCU:20230726_LA_R12_ENG00 | 2023-08-01 | 胡斌 | 台架
221 |  |  | Base Park Aid Signal Interface | The infotainment system is powered on. The ignition status is Run/Start. 挂入R档或其他激活雷达界面 PDCDisp is configured | PDCDisp = ture AHU receive 3aa.PrkAidMsgTxt_D_Rq =5或0~F中任意值 3aa.SidePrkSnsR2_D_Stat =C | SPA_R2_1 = On-Idle SPA_R2_2 = On-Idle | P1 | Pass | [5 empty] | SOC:20230726_LA_R12_ENG00 MCU:20230726_LA_R12_ENG00 | 2023-08-01 | 胡斌 | 台架
222 |  |  | Base Park Aid Signal Interface | The infotainment system is powered on. The ignition status is Run/Start. 挂入R档或其他激活雷达界面 PDCDisp is configured | PDCDisp = ture AHU receive 3aa.PrkAidMsgTxt_D_Rq =5或0~F中任意值 3aa.SidePrkSnsR2_D_Stat =D | SPA_R2_1 = On-Idle SPA_R2_2 = On-Idle | P1 | Pass | [5 empty] | SOC:20230726_LA_R12_ENG00 MCU:20230726_LA_R12_ENG00 | 2023-08-01 | 胡斌 | 台架
223 |  |  | Base Park Aid Signal Interface | The infotainment system is powered on. The ignition status is Run/Start. 挂入R档或其他激活雷达界面 PDCDisp is configured | PDCDisp = ture AHU receive 3aa.PrkAidMsgTxt_D_Rq =5或0~F中任意值 3aa.SidePrkSnsR2_D_Stat =E | SPA_R2_1 = Inactive SPA_R2_2 = Inactive | P1 | Pass | [5 empty] | SOC:20230726_LA_R12_ENG00 MCU:20230726_LA_R12_ENG00 | 2023-08-01 | 胡斌 | 台架
224 |  |  | Base Park Aid Signal Interface | The infotainment system is powered on. The ignition status is Run/Start. 挂入R档或其他激活雷达界面 PDCDisp is configured | PDCDisp = ture AHU receive 3aa.PrkAidMsgTxt_D_Rq =5或0~F中任意值 3aa.SidePrkSnsR2_D_Stat =F | SPA_R2_1 = Inactive SPA_R2_2 = Inactive | P1 | Pass | [5 empty] | SOC:20230726_LA_R12_ENG00 MCU:20230726_LA_R12_ENG00 | 2023-08-01 | 胡斌 | 台架
225 |  |  | Base Park Aid Signal Interface ----SPA_Left3（左侧边区域3） | The infotainment system is powered on. The ignition status is Run/Start. 挂入R档或其他激活雷达界面 PDCDisp is configured | PDCDisp = ture AHU receive 3aa.PrkAidMsgTxt_D_Rq =5或0~F中任意值 3ab.SidePrkSnsL3_D_Stat=0 | SPA_L3_1 = Inactive SPA_L3_2 = Inactive | P0 | Pass | [5 empty] | SOC:20230726_LA_R12_ENG00 MCU:20230726_LA_R12_ENG00 | 2023-08-01 | 胡斌 | 台架
226 |  |  | Base Park Aid Signal Interface | The infotainment system is powered on. The ignition status is Run/Start. 挂入R档或其他激活雷达界面 PDCDisp is configured | PDCDisp = ture AHU receive 3aa.PrkAidMsgTxt_D_Rq =5或0~F中任意值 3ab.SidePrkSnsL3_D_Stat=1 | SPA_L3_1 = On-Warn SPA_L3_2 = On Nostat (进入Left Side Sector 3 SPA_L3_1 显示 Red； OUTLINE显示red；) | P2 | Pass | [5 empty] | SOC:20230726_LA_R12_ENG00 MCU:20230726_LA_R12_ENG00 | 2023-08-01 | 胡斌 | 台架
227 |  |  | Base Park Aid Signal Interface | The infotainment system is powered on. The ignition status is Run/Start. 挂入R档或其他激活雷达界面 PDCDisp is configured | PDCDisp = ture AHU receive 3aa.PrkAidMsgTxt_D_Rq =5或0~F中任意值 3ab.SidePrkSnsL3_D_Stat=2 | SPA_L3_1 = On-Warn SPA_L3_2 = On Nostat (进入Left Side Sector 3 SPA_L3_1 显示 Red； OUTLINE显示red；) | P2 | Pass | [5 empty] | SOC:20230726_LA_R12_ENG00 MCU:20230726_LA_R12_ENG00 | 2023-08-01 | 胡斌 | 台架
228 |  |  | Base Park Aid Signal Interface | The infotainment system is powered on. The ignition status is Run/Start. 挂入R档或其他激活雷达界面 PDCDisp is configured | PDCDisp = ture AHU receive 3aa.PrkAidMsgTxt_D_Rq =5或0~F中任意值 3ab.SidePrkSnsL3_D_Stat=3 | SPA_L3_1 = On-Warn SPA_L3_2 = On Nostat (进入Left Side Sector 3 SPA_L3_1 显示 Red； OUTLINE显示red；) | P2 | Pass | [5 empty] | SOC:20230726_LA_R12_ENG00 MCU:20230726_LA_R12_ENG00 | 2023-08-01 | 胡斌 | 台架
229 |  |  | Base Park Aid Signal Interface | The infotainment system is powered on. The ignition status is Run/Start. 挂入R档或其他激活雷达界面 PDCDisp is configured | PDCDisp = ture AHU receive 3aa.PrkAidMsgTxt_D_Rq =5或0~F中任意值 3ab.SidePrkSnsL3_D_Stat=4 | SPA_L3_1 = On-Warn SPA_L3_2 = On Nostat (进入Left Side Sector 3 SPA_L3_1 显示 Red； OUTLINE显示red；) | P2 | Pass | [5 empty] | SOC:20230726_LA_R12_ENG00 MCU:20230726_LA_R12_ENG00 | 2023-08-01 | 胡斌 | 台架
230 |  |  | Base Park Aid Signal Interface | The infotainment system is powered on. The ignition status is Run/Start. 挂入R档或其他激活雷达界面 PDCDisp is configured | PDCDisp = ture AHU receive 3aa.PrkAidMsgTxt_D_Rq =5或0~F中任意值 3ab.SidePrkSnsL3_D_Stat=5 | SPA_L3_1 = On-Idle SPA_L3_2 = On-Warn （进入Left Side Sector 3 SPA_L3_2 显示 Yellow） | P2 | Pass | [5 empty] | SOC:20230726_LA_R12_ENG00 MCU:20230726_LA_R12_ENG00 | 2023-08-01 | 胡斌 | 台架
231 |  |  | Base Park Aid Signal Interface | The infotainment system is powered on. The ignition status is Run/Start. 挂入R档或其他激活雷达界面 PDCDisp is configured | PDCDisp = ture AHU receive 3aa.PrkAidMsgTxt_D_Rq =5或0~F中任意值 3ab.SidePrkSnsL3_D_Stat=6 | SPA_L3_1 = On-Idle SPA_L3_2 = On-Warn （进入Left Side Sector 3 SPA_L3_2 显示 Yellow） | P2 | Pass | [5 empty] | SOC:20230726_LA_R12_ENG00 MCU:20230726_LA_R12_ENG00 | 2023-08-01 | 胡斌 | 台架
232 |  |  | Base Park Aid Signal Interface | The infotainment system is powered on. The ignition status is Run/Start. 挂入R档或其他激活雷达界面 PDCDisp is configured | PDCDisp = ture AHU receive 3aa.PrkAidMsgTxt_D_Rq =5或0~F中任意值 3ab.SidePrkSnsL3_D_Stat=7 | SPA_L3_1 = On-Idle SPA_L3_2 = On-Warn （进入Left Side Sector 3 SPA_L3_2 显示 Yellow） | P2 | Pass | [5 empty] | SOC:20230726_LA_R12_ENG00 MCU:20230726_LA_R12_ENG00 | 2023-08-01 | 胡斌 | 台架
233 |  |  | Base Park Aid Signal Interface | The infotainment system is powered on. The ignition status is Run/Start. 挂入R档或其他激活雷达界面 PDCDisp is configured | PDCDisp = ture AHU receive 3aa.PrkAidMsgTxt_D_Rq =5或0~F中任意值 3ab.SidePrkSnsL3_D_Stat=8 | SPA_L3_1 = On-Idle SPA_L3_2 = On-Warn （进入Left Side Sector 3 SPA_L3_2 显示 Yellow） | P2 | Pass | [5 empty] | SOC:20230726_LA_R12_ENG00 MCU:20230726_LA_R12_ENG00 | 2023-08-01 | 胡斌 | 台架
234 |  |  | Base Park Aid Signal Interface | The infotainment system is powered on. The ignition status is Run/Start. 挂入R档或其他激活雷达界面 PDCDisp is configured | PDCDisp = ture AHU receive 3aa.PrkAidMsgTxt_D_Rq =5或0~F中任意值 3ab.SidePrkSnsL3_D_Stat=9 | SPA_L3_1 = On-Idle SPA_L3_2 = On-Idle | P2 | Pass | [5 empty] | SOC:20230726_LA_R12_ENG00 MCU:20230726_LA_R12_ENG00 | 2023-08-01 | 胡斌 | 台架
235 |  |  | Base Park Aid Signal Interface | The infotainment system is powered on. The ignition status is Run/Start. 挂入R档或其他激活雷达界面 PDCDisp is configured | PDCDisp = ture AHU receive 3aa.PrkAidMsgTxt_D_Rq =5或0~F中任意值 3ab.SidePrkSnsL3_D_Stat=A | SPA_L3_1 = On-Idle SPA_L3_2 = On-Idle | P2 | Pass | [5 empty] | SOC:20230726_LA_R12_ENG00 MCU:20230726_LA_R12_ENG00 | 2023-08-01 | 胡斌 | 台架
236 |  |  | Base Park Aid Signal Interface | The infotainment system is powered on. The ignition status is Run/Start. 挂入R档或其他激活雷达界面 PDCDisp is configured | PDCDisp = ture AHU receive 3aa.PrkAidMsgTxt_D_Rq =5或0~F中任意值 3ab.SidePrkSnsL3_D_Stat=B | SPA_L3_1 = On-Idle SPA_L3_2 = On-Idle | P2 | Pass | [5 empty] | SOC:20230726_LA_R12_ENG00 MCU:20230726_LA_R12_ENG00 | 2023-08-01 | 胡斌 | 台架
237 |  |  | Base Park Aid Signal Interface | The infotainment system is powered on. The ignition status is Run/Start. 挂入R档或其他激活雷达界面 PDCDisp is configured | PDCDisp = ture AHU receive 3aa.PrkAidMsgTxt_D_Rq =5或0~F中任意值 3ab.SidePrkSnsL3_D_Stat=C | SPA_L3_1 = On-Idle SPA_L3_2 = On-Idle | P2 | Pass | [5 empty] | SOC:20230726_LA_R12_ENG00 MCU:20230726_LA_R12_ENG00 | 2023-08-01 | 胡斌 | 台架
238 |  |  | Base Park Aid Signal Interface | The infotainment system is powered on. The ignition status is Run/Start. 挂入R档或其他激活雷达界面 PDCDisp is configured | PDCDisp = ture AHU receive 3aa.PrkAidMsgTxt_D_Rq =5或0~F中任意值 3ab.SidePrkSnsL3_D_Stat=D | SPA_L3_1 = On-Idle SPA_L3_2 = On-Idle | P2 | Pass | [5 empty] | SOC:20230726_LA_R12_ENG00 MCU:20230726_LA_R12_ENG00 | 2023-08-01 | 胡斌 | 台架
239 |  |  | Base Park Aid Signal Interface | The infotainment system is powered on. The ignition status is Run/Start. 挂入R档或其他激活雷达界面 PDCDisp is configured | PDCDisp = ture AHU receive 3aa.PrkAidMsgTxt_D_Rq =5或0~F中任意值 3ab.SidePrkSnsL3_D_Stat=E | SPA_L3_1 = Inactive SPA_L3_2 = Inactive | P2 | Pass | [5 empty] | SOC:20230726_LA_R12_ENG00 MCU:20230726_LA_R12_ENG00 | 2023-08-01 | 胡斌 | 台架
240 |  |  | Base Park Aid Signal Interface | The infotainment system is powered on. The ignition status is Run/Start. 挂入R档或其他激活雷达界面 PDCDisp is configured | PDCDisp = ture AHU receive 3aa.PrkAidMsgTxt_D_Rq =5或0~F中任意值 3ab.SidePrkSnsL3_D_Stat=F | SPA_L3_1 = Inactive SPA_L3_2 = Inactive | P2 | Pass | [5 empty] | SOC:20230726_LA_R12_ENG00 MCU:20230726_LA_R12_ENG00 | 2023-08-01 | 胡斌 | 台架
241 |  |  | Base Park Aid Signal Interface | The infotainment system is powered on. The ignition status is Run/Start. 挂入R档或其他激活雷达界面 PDCDisp is configured | PDCDisp = ture AHU receive 3aa.PrkAidMsgTxt_D_Rq =5或0~F中任意值 3ab.SidePrkSnsR3_D_Stat=0 | SPA_R3_1 = Inactive SPA_R3_2 = Inactive | P2 | Pass | [5 empty] | SOC:20230726_LA_R12_ENG00 MCU:20230726_LA_R12_ENG00 | 2023-08-01 | 胡斌 | 台架
242 |  |  | Base Park Aid Signal Interface ----SPA_Right3（右侧边区域3） | The infotainment system is powered on. The ignition status is Run/Start. 挂入R档或其他激活雷达界面 PDCDisp is configured | PDCDisp = ture AHU receive 3aa.PrkAidMsgTxt_D_Rq =5或0~F中任意值 3ab.SidePrkSnsR3_D_Stat=1 | SPA_R3_1 = On-Warn SPA_R3_2 = On Nostat （进入Right Side Sector 3 SPA_R3_1 显示 Red； OUTLINE显示red；） | P0 | Pass | [5 empty] | SOC:20230726_LA_R12_ENG00 MCU:20230726_LA_R12_ENG00 | 2023-08-01 | 胡斌 | 台架
243 |  |  | Base Park Aid Signal Interface | The infotainment system is powered on. The ignition status is Run/Start. 挂入R档或其他激活雷达界面 PDCDisp is configured | PDCDisp = ture AHU receive 3aa.PrkAidMsgTxt_D_Rq =5或0~F中任意值 3ab.SidePrkSnsR3_D_Stat=2 | SPA_R3_1 = On-Warn SPA_R3_2 = On Nostat （进入Right Side Sector 3 SPA_R3_1 显示 Red； OUTLINE显示red；） | P2 | Pass | [5 empty] | SOC:20230726_LA_R12_ENG00 MCU:20230726_LA_R12_ENG00 | 2023-08-01 | 胡斌 | 台架
244 |  |  | Base Park Aid Signal Interface | The infotainment system is powered on. The ignition status is Run/Start. 挂入R档或其他激活雷达界面 PDCDisp is configured | PDCDisp = ture AHU receive 3aa.PrkAidMsgTxt_D_Rq =5或0~F中任意值 3ab.SidePrkSnsR3_D_Stat=3 | SPA_R3_1 = On-Warn SPA_R3_2 = On Nostat （进入Right Side Sector 3 SPA_R3_1 显示 Red； OUTLINE显示red；） | P2 | Pass | [5 empty] | SOC:20230726_LA_R12_ENG00 MCU:20230726_LA_R12_ENG00 | 2023-08-01 | 胡斌 | 台架
245 |  |  | Base Park Aid Signal Interface | The infotainment system is powered on. The ignition status is Run/Start. 挂入R档或其他激活雷达界面 PDCDisp is configured | PDCDisp = ture AHU receive 3aa.PrkAidMsgTxt_D_Rq =5或0~F中任意值 3ab.SidePrkSnsR3_D_Stat=4 | SPA_R3_1 = On-Warn SPA_R3_2 = On Nostat （进入Right Side Sector 3 SPA_R3_1 显示 Red； OUTLINE显示red；） | P2 | Pass | [5 empty] | SOC:20230726_LA_R12_ENG00 MCU:20230726_LA_R12_ENG00 | 2023-08-01 | 胡斌 | 台架
246 |  |  | Base Park Aid Signal Interface | The infotainment system is powered on. The ignition status is Run/Start. 挂入R档或其他激活雷达界面 PDCDisp is configured | PDCDisp = ture AHU receive 3aa.PrkAidMsgTxt_D_Rq =5或0~F中任意值 3ab.SidePrkSnsR3_D_Stat=5 | SPA_R3_1 = On-Idle SPA_R3_2 = On-Warn （进入Right Side Sector 3 SPA_R3_2 显示 Yellow） | P2 | Pass | [5 empty] | SOC:20230726_LA_R12_ENG00 MCU:20230726_LA_R12_ENG00 | 2023-08-01 | 胡斌 | 台架
247 |  |  | Base Park Aid Signal Interface | The infotainment system is powered on. The ignition status is Run/Start. 挂入R档或其他激活雷达界面 PDCDisp is configured | PDCDisp = ture AHU receive 3aa.PrkAidMsgTxt_D_Rq =5或0~F中任意值 3ab.SidePrkSnsR3_D_Stat=6 | SPA_R3_1 = On-Idle SPA_R3_2 = On-Warn （进入Right Side Sector 3 SPA_R3_2 显示 Yellow） | P2 | Pass | [5 empty] | SOC:20230726_LA_R12_ENG00 MCU:20230726_LA_R12_ENG00 | 2023-08-01 | 胡斌 | 台架
248 |  |  | Base Park Aid Signal Interface | The infotainment system is powered on. The ignition status is Run/Start. 挂入R档或其他激活雷达界面 PDCDisp is configured | PDCDisp = ture AHU receive 3aa.PrkAidMsgTxt_D_Rq =5或0~F中任意值 3ab.SidePrkSnsR3_D_Stat=7 | SPA_R3_1 = On-Idle SPA_R3_2 = On-Warn （进入Right Side Sector 3 SPA_R3_2 显示 Yellow） | P2 | Pass | [5 empty] | SOC:20230726_LA_R12_ENG00 MCU:20230726_LA_R12_ENG00 | 2023-08-01 | 胡斌 | 台架
249 |  |  | Base Park Aid Signal Interface | The infotainment system is powered on. The ignition status is Run/Start. 挂入R档或其他激活雷达界面 PDCDisp is configured | PDCDisp = ture AHU receive 3aa.PrkAidMsgTxt_D_Rq =5或0~F中任意值 3ab.SidePrkSnsR3_D_Stat=8 | SPA_R3_1 = On-Idle SPA_R3_2 = On-Warn （进入Right Side Sector 3 SPA_R3_2 显示 Yellow） | P2 | Pass | [5 empty] | SOC:20230726_LA_R12_ENG00 MCU:20230726_LA_R12_ENG00 | 2023-08-01 | 胡斌 | 台架
250 |  |  | Base Park Aid Signal Interface | The infotainment system is powered on. The ignition status is Run/Start. 挂入R档或其他激活雷达界面 PDCDisp is configured | PDCDisp = ture AHU receive 3aa.PrkAidMsgTxt_D_Rq =5或0~F中任意值 3ab.SidePrkSnsR3_D_Stat=9 | SPA_R3_1 = On-Idle SPA_R3_2 = On-Idle | P2 | Pass | [5 empty] | SOC:20230726_LA_R12_ENG00 MCU:20230726_LA_R12_ENG00 | 2023-08-01 | 胡斌 | 台架
251 |  |  | Base Park Aid Signal Interface | The infotainment system is powered on. The ignition status is Run/Start. 挂入R档或其他激活雷达界面 PDCDisp is configured | PDCDisp = ture AHU receive 3aa.PrkAidMsgTxt_D_Rq =5或0~F中任意值 3ab.SidePrkSnsR3_D_Stat=A | SPA_R3_1 = On-Idle SPA_R3_2 = On-Idle | P2 | Pass | [5 empty] | SOC:20230726_LA_R12_ENG00 MCU:20230726_LA_R12_ENG00 | 2023-08-01 | 胡斌 | 台架
252 |  |  | Base Park Aid Signal Interface | The infotainment system is powered on. The ignition status is Run/Start. 挂入R档或其他激活雷达界面 PDCDisp is configured | PDCDisp = ture AHU receive 3aa.PrkAidMsgTxt_D_Rq =5或0~F中任意值 3ab.SidePrkSnsR3_D_Stat=B | SPA_R3_1 = On-Idle SPA_R3_2 = On-Idle | P2 | Pass | [5 empty] | SOC:20230726_LA_R12_ENG00 MCU:20230726_LA_R12_ENG00 | 2023-08-01 | 胡斌 | 台架
253 |  |  | Base Park Aid Signal Interface | The infotainment system is powered on. The ignition status is Run/Start. 挂入R档或其他激活雷达界面 PDCDisp is configured | PDCDisp = ture AHU receive 3aa.PrkAidMsgTxt_D_Rq =5或0~F中任意值 3ab.SidePrkSnsR3_D_Stat=C | SPA_R3_1 = On-Idle SPA_R3_2 = On-Idle | P2 | Pass | [5 empty] | SOC:20230726_LA_R12_ENG00 MCU:20230726_LA_R12_ENG00 | 2023-08-01 | 胡斌 | 台架
254 |  |  | Base Park Aid Signal Interface | The infotainment system is powered on. The ignition status is Run/Start. 挂入R档或其他激活雷达界面 PDCDisp is configured | PDCDisp = ture AHU receive 3aa.PrkAidMsgTxt_D_Rq =5或0~F中任意值 3ab.SidePrkSnsR3_D_Stat=D | SPA_R3_1 = On-Idle SPA_R3_2 = On-Idle | P2 | Pass | [5 empty] | SOC:20230726_LA_R12_ENG00 MCU:20230726_LA_R12_ENG00 | 2023-08-01 | 胡斌 | 台架
255 |  |  | Base Park Aid Signal Interface | The infotainment system is powered on. The ignition status is Run/Start. 挂入R档或其他激活雷达界面 PDCDisp is configured | PDCDisp = ture AHU receive 3aa.PrkAidMsgTxt_D_Rq =5或0~F中任意值 3ab.SidePrkSnsR3_D_Stat=E | SPA_R3_1 =Inactive SPA_R3_2 =Inactive | P2 | Pass | [5 empty] | SOC:20230726_LA_R12_ENG00 MCU:20230726_LA_R12_ENG00 | 2023-08-01 | 胡斌 | 台架
256 |  |  | Base Park Aid Signal Interface | The infotainment system is powered on. The ignition status is Run/Start. 挂入R档或其他激活雷达界面 PDCDisp is configured | PDCDisp = ture AHU receive 3aa.PrkAidMsgTxt_D_Rq =5或0~F中任意值 3ab.SidePrkSnsR3_D_Stat=F | SPA_R3_1 =Inactive SPA_R3_2 =Inactive | P2 | Pass | [5 empty] | SOC:20230726_LA_R12_ENG00 MCU:20230726_LA_R12_ENG00 | 2023-08-01 | 胡斌 | 台架
257 |  |  | Base Park Aid Signal Interface | The infotainment system is powered on. The ignition status is Run/Start. 挂入R档或其他激活雷达界面 PDCDisp is configured | PDCDisp = ture AHU receive 3aa.PrkAidMsgTxt_D_Rq =0-F且(!=0xD ¦¦ 0xF) 3ab.SidePrkSnsL4_D_Stat=0 | SPA_L4_1 = Inactive SPA_L4_2 = Inactive | P2 | Pass | [5 empty] | SOC:20230726_LA_R12_ENG00 MCU:20230726_LA_R12_ENG00 | 2023-08-01 | 胡斌 | 台架
258 |  |  | Base Park Aid Signal Interface ----SPA_Left4（左侧边区域4） | The infotainment system is powered on. The ignition status is Run/Start. 挂入R档或其他激活雷达界面 PDCDisp is configured | PDCDisp = ture AHU receive 3aa.PrkAidMsgTxt_D_Rq =0-F且(!=0xD ¦¦ 0xF) 3ab.SidePrkSnsL4_D_Stat=1 | SPA_L4_1 = On-Warn SPA_L4_2 = On Nostat （进入Left Side Sector 4 SPA_L4_1 显示 Red； OUTLINE显示red；） | P0 | Pass | [5 empty] | SOC:20230726_LA_R12_ENG00 MCU:20230726_LA_R12_ENG00 | 2023-08-01 | 胡斌 | 台架
259 |  |  | Base Park Aid Signal Interface | The infotainment system is powered on. The ignition status is Run/Start. 挂入R档或其他激活雷达界面 PDCDisp is configured | PDCDisp = ture AHU receive 3aa.PrkAidMsgTxt_D_Rq =0-F且(!=0xD ¦¦ 0xF) 3ab.SidePrkSnsL4_D_Stat=2 | SPA_L4_1 = On-Warn SPA_L4_2 = On Nostat （进入Left Side Sector 4 SPA_L4_1 显示 Red； OUTLINE显示red；） | P2 | Pass | [5 empty] | SOC:20230726_LA_R12_ENG00 MCU:20230726_LA_R12_ENG00 | 2023-08-01 | 胡斌 | 台架
260 |  |  | Base Park Aid Signal Interface | The infotainment system is powered on. The ignition status is Run/Start. 挂入R档或其他激活雷达界面 PDCDisp is configured | PDCDisp = ture AHU receive 3aa.PrkAidMsgTxt_D_Rq =0-F且(!=0xD ¦¦ 0xF) 3ab.SidePrkSnsL4_D_Stat=3 | SPA_L4_1 = On-Warn SPA_L4_2 = On Nostat （进入Left Side Sector 4 SPA_L4_1 显示 Red； OUTLINE显示red；） | P2 | Pass | [5 empty] | SOC:20230726_LA_R12_ENG00 MCU:20230726_LA_R12_ENG00 | 2023-08-01 | 胡斌 | 台架
261 |  |  | Base Park Aid Signal Interface | The infotainment system is powered on. The ignition status is Run/Start. 挂入R档或其他激活雷达界面 PDCDisp is configured | PDCDisp = ture AHU receive 3aa.PrkAidMsgTxt_D_Rq =0-F且(!=0xD ¦¦ 0xF) 3ab.SidePrkSnsL4_D_Stat=4 | SPA_L4_1 = On-Warn SPA_L4_2 = On Nostat （进入Left Side Sector 4 SPA_L4_1 显示 Red； OUTLINE显示red；） | P2 | Pass | [5 empty] | SOC:20230726_LA_R12_ENG00 MCU:20230726_LA_R12_ENG00 | 2023-08-01 | 胡斌 | 台架
262 |  |  | Base Park Aid Signal Interface | The infotainment system is powered on. The ignition status is Run/Start. 挂入R档或其他激活雷达界面 PDCDisp is configured | PDCDisp = ture AHU receive 3aa.PrkAidMsgTxt_D_Rq =0-F且(!=0xD ¦¦ 0xF) 3ab.SidePrkSnsL4_D_Stat=5 | SPA_L4_1 = On-Idle SPA_L4_2 = On-Warn （进入Left Side Sector 4 SPA_L4_2 显示 Yellow） | P2 | Pass | [5 empty] | SOC:20230726_LA_R12_ENG00 MCU:20230726_LA_R12_ENG00 | 2023-08-01 | 胡斌 | 台架
263 |  |  | Base Park Aid Signal Interface | The infotainment system is powered on. The ignition status is Run/Start. 挂入R档或其他激活雷达界面 PDCDisp is configured | PDCDisp = ture AHU receive 3aa.PrkAidMsgTxt_D_Rq =0-F且(!=0xD ¦¦ 0xF) 3ab.SidePrkSnsL4_D_Stat=6 | SPA_L4_1 = On-Idle SPA_L4_2 = On-Warn （进入Left Side Sector 4 SPA_L4_2 显示 Yellow） | P2 | Pass | [5 empty] | SOC:20230726_LA_R12_ENG00 MCU:20230726_LA_R12_ENG00 | 2023-08-01 | 胡斌 | 台架
264 |  |  | Base Park Aid Signal Interface | The infotainment system is powered on. The ignition status is Run/Start. 挂入R档或其他激活雷达界面 PDCDisp is configured | PDCDisp = ture AHU receive 3aa.PrkAidMsgTxt_D_Rq =0-F且(!=0xD ¦¦ 0xF) 3ab.SidePrkSnsL4_D_Stat=7 | SPA_L4_1 = On-Idle SPA_L4_2 = On-Warn （进入Left Side Sector 4 SPA_L4_2 显示 Yellow） | P2 | Pass | [5 empty] | SOC:20230726_LA_R12_ENG00 MCU:20230726_LA_R12_ENG00 | 2023-08-01 | 胡斌 | 台架
265 |  |  | Base Park Aid Signal Interface | The infotainment system is powered on. The ignition status is Run/Start. 挂入R档或其他激活雷达界面 PDCDisp is configured | PDCDisp = ture AHU receive 3aa.PrkAidMsgTxt_D_Rq =0-F且(!=0xD ¦¦ 0xF) 3ab.SidePrkSnsL4_D_Stat=8 | SPA_L4_1 = On-Idle SPA_L4_2 = On-Warn （进入Left Side Sector 4 SPA_L4_2 显示 Yellow） | P2 | Pass | [5 empty] | SOC:20230726_LA_R12_ENG00 MCU:20230726_LA_R12_ENG00 | 2023-08-01 | 胡斌 | 台架
266 |  |  | Base Park Aid Signal Interface | The infotainment system is powered on. The ignition status is Run/Start. 挂入R档或其他激活雷达界面 PDCDisp is configured | PDCDisp = ture AHU receive 3aa.PrkAidMsgTxt_D_Rq =0-F且(!=0xD ¦¦ 0xF) 3ab.SidePrkSnsL4_D_Stat=9 | SPA_L4_1 = On-Idle SPA_L4_2 = On-Idle | P2 | Pass | [5 empty] | SOC:20230726_LA_R12_ENG00 MCU:20230726_LA_R12_ENG00 | 2023-08-01 | 胡斌 | 台架
267 |  |  | Base Park Aid Signal Interface | The infotainment system is powered on. The ignition status is Run/Start. 挂入R档或其他激活雷达界面 PDCDisp is configured | PDCDisp = ture AHU receive 3aa.PrkAidMsgTxt_D_Rq =0-F且(!=0xD ¦¦ 0xF) 3ab.SidePrkSnsL4_D_Stat=A | SPA_L4_1 = On-Idle SPA_L4_2 = On-Idle | P2 | Pass | [5 empty] | SOC:20230726_LA_R12_ENG00 MCU:20230726_LA_R12_ENG00 | 2023-08-01 | 胡斌 | 台架
268 |  |  | Base Park Aid Signal Interface | The infotainment system is powered on. The ignition status is Run/Start. 挂入R档或其他激活雷达界面 PDCDisp is configured | PDCDisp = ture AHU receive 3aa.PrkAidMsgTxt_D_Rq =0-F且(!=0xD ¦¦ 0xF) 3ab.SidePrkSnsL4_D_Stat=B | SPA_L4_1 = On-Idle SPA_L4_2 = On-Idle | P2 | Pass | [5 empty] | SOC:20230726_LA_R12_ENG00 MCU:20230726_LA_R12_ENG00 | 2023-08-01 | 胡斌 | 台架
269 |  |  | Base Park Aid Signal Interface | The infotainment system is powered on. The ignition status is Run/Start. 挂入R档或其他激活雷达界面 PDCDisp is configured | PDCDisp = ture AHU receive 3aa.PrkAidMsgTxt_D_Rq =0-F且(!=0xD ¦¦ 0xF) 3ab.SidePrkSnsL4_D_Stat=C | SPA_L4_1 = On-Idle SPA_L4_2 = On-Idle | P2 | Pass | [5 empty] | SOC:20230726_LA_R12_ENG00 MCU:20230726_LA_R12_ENG00 | 2023-08-01 | 胡斌 | 台架
270 |  |  | Base Park Aid Signal Interface | The infotainment system is powered on. The ignition status is Run/Start. 挂入R档或其他激活雷达界面 PDCDisp is configured | PDCDisp = ture AHU receive 3aa.PrkAidMsgTxt_D_Rq =0-F且(!=0xD ¦¦ 0xF) 3ab.SidePrkSnsL4_D_Stat=D | SPA_L4_1 = On-Idle SPA_L4_2 = On-Idle | P2 | Pass | [5 empty] | SOC:20230726_LA_R12_ENG00 MCU:20230726_LA_R12_ENG00 | 2023-08-01 | 胡斌 | 台架
271 |  |  | Base Park Aid Signal Interface | The infotainment system is powered on. The ignition status is Run/Start. 挂入R档或其他激活雷达界面 PDCDisp is configured | PDCDisp = ture AHU receive 3aa.PrkAidMsgTxt_D_Rq =0-F且(!=0xD ¦¦ 0xF) 3ab.SidePrkSnsL4_D_Stat=E | SPA_L4_1 =Inactive SPA_L4_2 = Inactive | P2 | Pass | [5 empty] | SOC:20230726_LA_R12_ENG00 MCU:20230726_LA_R12_ENG00 | 2023-08-01 | 胡斌 | 台架
272 |  |  | Base Park Aid Signal Interface | The infotainment system is powered on. The ignition status is Run/Start. 挂入R档或其他激活雷达界面 PDCDisp is configured | PDCDisp = ture AHU receive 3aa.PrkAidMsgTxt_D_Rq =0-F且(!=0xD ¦¦ 0xF) 3ab.SidePrkSnsL4_D_Stat=F | SPA_L4_1 =Inactive SPA_L4_2 = Inactive | P2 | Pass | [5 empty] | SOC:20230726_LA_R12_ENG00 MCU:20230726_LA_R12_ENG00 | 2023-08-01 | 胡斌 | 台架
273 |  |  | Base Park Aid Signal Interface | The infotainment system is powered on. The ignition status is Run/Start. 挂入R档或其他激活雷达界面 PDCDisp is configured | PDCDisp = ture AHU receive 3aa.PrkAidMsgTxt_D_Rq = 0xF 3ab.SidePrkSnsL4_D_Stat=1 | SPA_L4_1 = On-Blkd SPA_L4_2 = On Nostat | P1 | Pass | [5 empty] | SOC:20230726_LA_R12_ENG00 MCU:20230726_LA_R12_ENG00 | 2023-08-01 | 胡斌 | 台架
274 |  |  | Base Park Aid Signal Interface | The infotainment system is powered on. The ignition status is Run/Start. 挂入R档或其他激活雷达界面 PDCDisp is configured | PDCDisp = ture AHU receive 3aa.PrkAidMsgTxt_D_Rq=0xD ¦¦ 0xF 3ab.SidePrkSnsL4_D_Stat=0 | SPA_L4_1 = On Nostat SPA_L4_2 = On Nostat | P1 | Pass | [5 empty] | SOC:20230726_LA_R12_ENG00 MCU:20230726_LA_R12_ENG00 | 2023-08-01 | 胡斌 | 台架
275 |  |  | Base Park Aid Signal Interface ----SPA_Right4（右侧边区域4） | The infotainment system is powered on. The ignition status is Run/Start. 挂入R档或其他激活雷达界面 PDCDisp is configured | PDCDisp = ture AHU receive 3aa.PrkAidMsgTxt_D_Rq =0-F且(!=0xD ¦¦ 0xF) 3ab.SidePrkSnsR4_D_Stat = 0 | SPA_R4_1 = Inactive SPA_R4_2 = Inactive | P0 | Pass | [5 empty] | SOC:20230726_LA_R12_ENG00 MCU:20230726_LA_R12_ENG00 | 2023-08-01 | 胡斌 | 台架
276 |  |  | Base Park Aid Signal Interface | The infotainment system is powered on. The ignition status is Run/Start. 挂入R档或其他激活雷达界面 PDCDisp is configured | PDCDisp = ture AHU receive 3aa.PrkAidMsgTxt_D_Rq =0-F且(!=0xD ¦¦ 0xF) 3ab.SidePrkSnsR4_D_Stat = 1 | SPA_R4_1 = On-Warn SPA_R4_2 = On Nostat （进入Right Side Sector 4 SPA_R4_1 显示 Red； OUTLINE显示red；） | P1 | Pass | [5 empty] | SOC:20230726_LA_R12_ENG00 MCU:20230726_LA_R12_ENG00 | 2023-08-01 | 胡斌 | 台架
277 |  |  | Base Park Aid Signal Interface | The infotainment system is powered on. The ignition status is Run/Start. 挂入R档或其他激活雷达界面 PDCDisp is configured | PDCDisp = ture AHU receive 3aa.PrkAidMsgTxt_D_Rq =0-F且(!=0xD ¦¦ 0xF) 3ab.SidePrkSnsR4_D_Stat = 2 | SPA_R4_1 = On-Warn SPA_R4_2 = On Nostat （进入Right Side Sector 4 SPA_R4_1 显示 Red； OUTLINE显示red；） | P1 | Pass | [5 empty] | SOC:20230726_LA_R12_ENG00 MCU:20230726_LA_R12_ENG00 | 2023-08-01 | 胡斌 | 台架
278 |  |  | Base Park Aid Signal Interface | The infotainment system is powered on. The ignition status is Run/Start. 挂入R档或其他激活雷达界面 PDCDisp is configured | PDCDisp = ture AHU receive 3aa.PrkAidMsgTxt_D_Rq =0-F且(!=0xD ¦¦ 0xF) 3ab.SidePrkSnsR4_D_Stat = 3 | SPA_R4_1 = On-Warn SPA_R4_2 = On Nostat （进入Right Side Sector 4 SPA_R4_1 显示 Red； OUTLINE显示red；） | P1 | Pass | [5 empty] | SOC:20230726_LA_R12_ENG00 MCU:20230726_LA_R12_ENG00 | 2023-08-01 | 胡斌 | 台架
279 |  |  | Base Park Aid Signal Interface | The infotainment system is powered on. The ignition status is Run/Start. 挂入R档或其他激活雷达界面 PDCDisp is configured | PDCDisp = ture AHU receive 3aa.PrkAidMsgTxt_D_Rq =0-F且(!=0xD ¦¦ 0xF) 3ab.SidePrkSnsR4_D_Stat = 4 | SPA_R4_1 = On-Warn SPA_R4_2 = On Nostat （进入Right Side Sector 4 SPA_R4_1 显示 Red； OUTLINE显示red；） | P1 | Pass | [5 empty] | SOC:20230726_LA_R12_ENG00 MCU:20230726_LA_R12_ENG00 | 2023-08-01 | 胡斌 | 台架
280 |  |  | Base Park Aid Signal Interface | The infotainment system is powered on. The ignition status is Run/Start. 挂入R档或其他激活雷达界面 PDCDisp is configured | PDCDisp = ture AHU receive 3aa.PrkAidMsgTxt_D_Rq =0-F且(!=0xD ¦¦ 0xF) 3ab.SidePrkSnsR4_D_Stat = 5 | SPA_R4_1 = On-Idle SPA_R4_2 = On-Warn （进入Right Side Sector 4 SPA_R4_2 显示 Yellow） | P1 | Pass | [5 empty] | SOC:20230726_LA_R12_ENG00 MCU:20230726_LA_R12_ENG00 | 2023-08-01 | 胡斌 | 台架
281 |  |  | Base Park Aid Signal Interface | The infotainment system is powered on. The ignition status is Run/Start. 挂入R档或其他激活雷达界面 PDCDisp is configured | PDCDisp = ture AHU receive 3aa.PrkAidMsgTxt_D_Rq =0-F且(!=0xD ¦¦ 0xF) 3ab.SidePrkSnsR4_D_Stat = 6 | SPA_R4_1 = On-Idle SPA_R4_2 = On-Warn （进入Right Side Sector 4 SPA_R4_2 显示 Yellow） | P1 | Pass | [5 empty] | SOC:20230726_LA_R12_ENG00 MCU:20230726_LA_R12_ENG00 | 2023-08-01 | 胡斌 | 台架
282 |  |  | Base Park Aid Signal Interface | The infotainment system is powered on. The ignition status is Run/Start. 挂入R档或其他激活雷达界面 PDCDisp is configured | PDCDisp = ture AHU receive 3aa.PrkAidMsgTxt_D_Rq =0-F且(!=0xD ¦¦ 0xF) 3ab.SidePrkSnsR4_D_Stat = 7 | SPA_R4_1 = On-Idle SPA_R4_2 = On-Warn （进入Right Side Sector 4 SPA_R4_2 显示 Yellow） | P1 | Pass | [5 empty] | SOC:20230726_LA_R12_ENG00 MCU:20230726_LA_R12_ENG00 | 2023-08-01 | 胡斌 | 台架
283 |  |  | Base Park Aid Signal Interface | The infotainment system is powered on. The ignition status is Run/Start. 挂入R档或其他激活雷达界面 PDCDisp is configured | PDCDisp = ture AHU receive 3aa.PrkAidMsgTxt_D_Rq =0-F且(!=0xD ¦¦ 0xF) 3ab.SidePrkSnsR4_D_Stat = 8 | SPA_R4_1 = On-Idle SPA_R4_2 = On-Warn （进入Right Side Sector 4 SPA_R4_2 显示 Yellow） | P1 | Pass | [5 empty] | SOC:20230726_LA_R12_ENG00 MCU:20230726_LA_R12_ENG00 | 2023-08-01 | 胡斌 | 台架
284 |  |  | Base Park Aid Signal Interface | The infotainment system is powered on. The ignition status is Run/Start. 挂入R档或其他激活雷达界面 PDCDisp is configured | PDCDisp = ture AHU receive 3aa.PrkAidMsgTxt_D_Rq =0-F且(!=0xD ¦¦ 0xF) 3ab.SidePrkSnsR4_D_Stat = 9 | SPA_R4_1 = On-Idle SPA_R4_2 = On-Idle | P1 | Pass | [5 empty] | SOC:20230726_LA_R12_ENG00 MCU:20230726_LA_R12_ENG00 | 2023-08-01 | 胡斌 | 台架
285 |  |  | Base Park Aid Signal Interface | The infotainment system is powered on. The ignition status is Run/Start. 挂入R档或其他激活雷达界面 PDCDisp is configured | PDCDisp = ture AHU receive 3aa.PrkAidMsgTxt_D_Rq =0-F且(!=0xD ¦¦ 0xF) 3ab.SidePrkSnsR4_D_Stat = A | SPA_R4_1 = On-Idle SPA_R4_2 = On-Idle | P1 | Pass | [5 empty] | SOC:20230726_LA_R12_ENG00 MCU:20230726_LA_R12_ENG00 | 2023-08-01 | 胡斌 | 台架
286 |  |  | Base Park Aid Signal Interface | The infotainment system is powered on. The ignition status is Run/Start. 挂入R档或其他激活雷达界面 PDCDisp is configured | PDCDisp = ture AHU receive 3aa.PrkAidMsgTxt_D_Rq =0-F且(!=0xD ¦¦ 0xF) 3ab.SidePrkSnsR4_D_Stat =B | SPA_R4_1 = On-Idle SPA_R4_2 = On-Idle | P1 | Pass | [5 empty] | SOC:20230726_LA_R12_ENG00 MCU:20230726_LA_R12_ENG00 | 2023-08-01 | 胡斌 | 台架
287 |  |  | Base Park Aid Signal Interface | The infotainment system is powered on. The ignition status is Run/Start. 挂入R档或其他激活雷达界面 PDCDisp is configured | PDCDisp = ture AHU receive 3aa.PrkAidMsgTxt_D_Rq =0-F且(!=0xD ¦¦ 0xF) 3ab.SidePrkSnsR4_D_Stat =C | SPA_R4_1 = On-Idle SPA_R4_2 = On-Idle | P1 | Pass | [5 empty] | SOC:20230726_LA_R12_ENG00 MCU:20230726_LA_R12_ENG00 | 2023-08-01 | 胡斌 | 台架
288 |  |  | Base Park Aid Signal Interface | The infotainment system is powered on. The ignition status is Run/Start. 挂入R档或其他激活雷达界面 PDCDisp is configured | PDCDisp = ture AHU receive 3aa.PrkAidMsgTxt_D_Rq =0-F且(!=0xD ¦¦ 0xF) 3ab.SidePrkSnsR4_D_Stat =D | SPA_R4_1 = On-Idle SPA_R4_2 = On-Idle | P1 | Pass | [5 empty] | SOC:20230726_LA_R12_ENG00 MCU:20230726_LA_R12_ENG00 | 2023-08-01 | 胡斌 | 台架
289 |  |  | Base Park Aid Signal Interface | The infotainment system is powered on. The ignition status is Run/Start. 挂入R档或其他激活雷达界面 PDCDisp is configured | PDCDisp = ture AHU receive 3aa.PrkAidMsgTxt_D_Rq =0-F且(!=0xD ¦¦ 0xF) 3ab.SidePrkSnsR4_D_Stat =E | SPA_R4_1 = Inactive SPA_R4_2 =Inactive | P1 | Pass | [5 empty] | SOC:20230726_LA_R12_ENG00 MCU:20230726_LA_R12_ENG00 | 2023-08-01 | 胡斌 | 台架
290 |  |  | Base Park Aid Signal Interface | The infotainment system is powered on. The ignition status is Run/Start. 挂入R档或其他激活雷达界面 PDCDisp is configured | PDCDisp = ture AHU receive 3aa.PrkAidMsgTxt_D_Rq =0-F且(!=0xD ¦¦ 0xF) 3ab.SidePrkSnsR4_D_Stat =F | SPA_R4_1 = Inactive SPA_R4_2 =Inactive | P1 | Pass | [5 empty] | SOC:20230726_LA_R12_ENG00 MCU:20230726_LA_R12_ENG00 | 2023-08-01 | 胡斌 | 台架
291 |  |  | Base Park Aid Signal Interface | The infotainment system is powered on. The ignition status is Run/Start. 挂入R档或其他激活雷达界面 PDCDisp is configured | PDCDisp = ture AHU receive 3aa.PrkAidMsgTxt_D_Rq = 0xD ¦¦ 0xF 3ab.SidePrkSnsR4_D_Stat =1 | SPA_R4_1 = On-Blkd SPA_R4_2 = On Nostat （进入Right Side Sector 4 SPA_R4_1处于On-Blkd状态 SPA_R4_2处于On-Nostat状态） | P1 | Pass | [5 empty] | SOC:20230726_LA_R12_ENG00 MCU:20230726_LA_R12_ENG00 | 2023-08-01 | 胡斌 | 台架
292 |  |  | Base Park Aid Signal Interface | The infotainment system is powered on. The ignition status is Run/Start. 挂入R档或其他激活雷达界面 PDCDisp is configured | PDCDisp = ture AHU receive 3aa.PrkAidMsgTxt_D_Rq= 0xD ¦¦ 0xF 3ab.SidePrkSnsR4_D_Stat =0 | SPA_R4_1 = On Nostat SPA_R4_2 = On Nostat | P1 | Pass | [5 empty] | SOC:20230726_LA_R12_ENG00 MCU:20230726_LA_R12_ENG00 | 2023-08-01 | 胡斌 | 台架
293 |  |  | Base Park Aid Signal Interface | The infotainment system is powered on. The ignition status is Run/Start. 挂入R档或其他激活雷达界面 PDCDisp is configured | PDCDisp = ture AHU receive 3aa.PrkAidMsgTxt_D_Rq = 0x5 3ab.PrkAidSnsRlCrnr_D_Stat = 0x1 | PDC Positional OUTLINE-On-Warn 红色 | P1 | Pass | [5 empty] | SOC:20230726_LA_R12_ENG00 MCU:20230726_LA_R12_ENG00 | 2023-08-01 | 胡斌 | 台架
294 |  |  | Base Park Aid Signal Interface | The infotainment system is powered on. The ignition status is Run/Start. 挂入R档或其他激活雷达界面 PDCDisp is configured | PDCDisp = ture AHU receive 3ab.PrkAidSnsRlCntr_D_Stat = 0x1 | PDC Positional OUTLINE-On-Warn | P1 | Pass | [5 empty] | SOC:20230726_LA_R12_ENG00 MCU:20230726_LA_R12_ENG00 | 2023-08-01 | 胡斌 | 台架
295 |  |  | Base Park Aid Signal Interface | The infotainment system is powered on. The ignition status is Run/Start. 挂入R档或其他激活雷达界面 PDCDisp is configured | PDCDisp = ture AHU receive 3ab.PrkAidSnsRrCntr_D_Stat = 0x1 | PDC Positional OUTLINE-On-Warn | P1 | Pass | [5 empty] | SOC:20230726_LA_R12_ENG00 MCU:20230726_LA_R12_ENG00 | 2023-08-01 | 胡斌 | 台架
296 |  |  | Base Park Aid Signal Interface | The infotainment system is powered on. The ignition status is Run/Start. 挂入R档或其他激活雷达界面 PDCDisp is configured | PDCDisp = ture AHU receive 3ab.PrkAidSnsRrCrnr_D_Stat = 0x1 | PDC Positional OUTLINE-On-Warn | P1 | Pass | [5 empty] | SOC:20230726_LA_R12_ENG00 MCU:20230726_LA_R12_ENG00 | 2023-08-01 | 胡斌 | 台架
297 |  |  | Base Park Aid Signal Interface | The infotainment system is powered on. The ignition status is Run/Start. 挂入R档或其他激活雷达界面 PDCDisp is configured | PDCDisp = ture AHU receive 3aa.PrkAidSnsFlCrnr_D_Stat = 0x1 | PDC Positional OUTLINE-On-Warn | P1 | Pass | [5 empty] | SOC:20230726_LA_R12_ENG00 MCU:20230726_LA_R12_ENG00 | 2023-08-01 | 胡斌 | 台架
298 |  |  | Base Park Aid Signal Interface | The infotainment system is powered on. The ignition status is Run/Start. 挂入R档或其他激活雷达界面 PDCDisp is configured | PDCDisp = ture AHU receive 3aa.PrkAidSnsFlCntr_D_Stat = 0x1 | PDC Positional OUTLINE-On-Warn | P1 | Pass | [5 empty] | SOC:20230726_LA_R12_ENG00 MCU:20230726_LA_R12_ENG00 | 2023-08-01 | 胡斌 | 台架
299 |  |  | Base Park Aid Signal Interface | The infotainment system is powered on. The ignition status is Run/Start. 挂入R档或其他激活雷达界面 PDCDisp is configured | PDCDisp = ture AHU receive 3aa.PrkAidSnsFrCntr_D_Stat = 0x1 | PDC Positional OUTLINE-On-Warn | P1 | Pass | [5 empty] | SOC:20230726_LA_R12_ENG00 MCU:20230726_LA_R12_ENG00 | 2023-08-01 | 胡斌 | 台架
300 |  |  | Base Park Aid Signal Interface | The infotainment system is powered on. The ignition status is Run/Start. 挂入R档或其他激活雷达界面 PDCDisp is configured | PDCDisp = ture AHU receive 3aa.PrkAidSnsFrCrnr_D_Stat = 0x1 | PDC Positional OUTLINE-On-Warn | P1 | Pass | [5 empty] | SOC:20230726_LA_R12_ENG00 MCU:20230726_LA_R12_ENG00 | 2023-08-01 | 胡斌 | 台架
301 |  |  | Base Park Aid Signal Interface | The infotainment system is powered on. The ignition status is Run/Start. 挂入R档或其他激活雷达界面 PDCDisp is configured | PDCDisp = ture AHU receive 3aa.SidePrkSnsL1_D_Stat = 0x1 | PDC Positional OUTLINE-On-Warn | P1 | Pass | [5 empty] | SOC:20230726_LA_R12_ENG00 MCU:20230726_LA_R12_ENG00 | 2023-08-01 | 胡斌 | 台架
302 |  |  | Base Park Aid Signal Interface | The infotainment system is powered on. The ignition status is Run/Start. 挂入R档或其他激活雷达界面 PDCDisp is configured | PDCDisp = ture AHU receive 3aa.SidePrkSnsR1_D_Stat = 0x1 | PDC Positional OUTLINE-On-Warn | P1 | Pass | [5 empty] | SOC:20230726_LA_R12_ENG00 MCU:20230726_LA_R12_ENG00 | 2023-08-01 | 胡斌 | 台架
303 |  |  | Base Park Aid Signal Interface | The infotainment system is powered on. The ignition status is Run/Start. 挂入R档或其他激活雷达界面 PDCDisp is configured | PDCDisp = ture AHU receive 3aa.SidePrkSnsL2_D_Stat = 0x1 | PDC Positional OUTLINE-On-Warn | P1 | Pass | [5 empty] | SOC:20230726_LA_R12_ENG00 MCU:20230726_LA_R12_ENG00 | 2023-08-01 | 胡斌 | 台架
304 |  |  | Base Park Aid Signal Interface | The infotainment system is powered on. The ignition status is Run/Start. 挂入R档或其他激活雷达界面 PDCDisp is configured | PDCDisp = ture AHU receive 3aa.SidePrkSnsR2_D_Stat = 0x1 | PDC Positional OUTLINE-On-Warn | P1 | Pass | [5 empty] | SOC:20230726_LA_R12_ENG00 MCU:20230726_LA_R12_ENG00 | 2023-08-01 | 胡斌 | 台架
305 |  |  | Base Park Aid Signal Interface | The infotainment system is powered on. The ignition status is Run/Start. 挂入R档或其他激活雷达界面 PDCDisp is configured | PDCDisp = ture AHU receive 3ab.SidePrkSnsL3_D_Stat = 0x1 | PDC Positional OUTLINE-On-Warn | P1 | Pass | [5 empty] | SOC:20230726_LA_R12_ENG00 MCU:20230726_LA_R12_ENG00 | 2023-08-01 | 胡斌 | 台架
306 |  |  | Base Park Aid Signal Interface | The infotainment system is powered on. The ignition status is Run/Start. 挂入R档或其他激活雷达界面 PDCDisp is configured | PDCDisp = ture AHU receive 3ab.SidePrkSnsR3_D_Stat = 0x1 | PDC Positional OUTLINE-On-Warn | P1 | Pass | [5 empty] | SOC:20230726_LA_R12_ENG00 MCU:20230726_LA_R12_ENG00 | 2023-08-01 | 胡斌 | 台架
307 |  |  | HotKey Shortcut Menu General Requirements | The infotainment system is powered on. The ignition status is Run/Start. 挂入R档或其他激活雷达界面 PDCDisp is configured | PDCDisp = ture AHU receive 3ab.SidePrkSnsL4_D_Stat = 0x1 | PDC Positional OUTLINE-On-Warn | P1 | Pass | [5 empty] | SOC:20230726_LA_R12_ENG00 MCU:20230726_LA_R12_ENG00 | 2023-08-01 | 胡斌 | 台架
308 |  |  | Base Park Aid Signal Interface | The infotainment system is powered on. The ignition status is Run/Start. 挂入R档或其他激活雷达界面 PDCDisp is configured | PDCDisp = ture AHU receive 3ab.SidePrkSnsR4_D_Stat = 0x1 | PDC Positional OUTLINE-On-Warn | P1 | Pass | [5 empty] | SOC:20230726_LA_R12_ENG00 MCU:20230726_LA_R12_ENG00 | 2023-08-01 | 胡斌 | 台架
309 |  |  | popup弹窗 | AHU ON 雷达功能正常 | 模拟物体靠近 | 弹出雷达图弹窗 | P0 | Pass | [5 empty] | SOC:20230726_LA_R12_ENG00 MCU:20230726_LA_R12_ENG00 | 2023-08-01 | 胡斌 | 台架
310 |  |  | popup弹窗 | AHU ON 雷达功能正常 泊车雷达已打开 非倒车界面 | Ahu receives 1.3aa.PrkAidMsgTxt=0x1¦¦0x2¦¦0x5¦¦0x8¦¦0x9¦¦0xA¦¦0xC¦¦0xD¦¦0xE¦¦0xF 2.3aa/3ab 中所有雷达信号 | 弹出雷达弹窗同时显示障碍物区域 | P0 | Pass | [5 empty] | SOC:20230726_LA_R12_ENG00 MCU:20230726_LA_R12_ENG00 | 2023-08-01 | 胡斌 | 台架
311 |  |  | popup弹窗 | AHU ON 雷达功能正常 泊车雷达已打开 非倒车界面 | Ahu receives 1.3aa.PrkAidMsgTxt=0x0¦0x3¦¦0x4¦¦0x6¦¦0x7¦¦0xB 2.3aa/3ab 中所有雷达信号 | 无雷达弹窗 | P1 | Pass | [5 empty] | SOC:20230726_LA_R12_ENG00 MCU:20230726_LA_R12_ENG00 | 2023-08-01 | 胡斌 | 台架
312 |  |  | 交互-主题 | AHU ON 雷达功能正常 泊车雷达已打开 非倒车界面 | 1.触发雷达弹窗且有色块 2.语音“切换主题” | 2.雷达色块弹窗正常 | P2 | Pass | [5 empty] | SOC:20230726_LA_R12_ENG00 MCU:20230726_LA_R12_ENG00 | 2023-08-01 | 胡斌 | 台架
313 |  |  | 交互-随心听 | AHU ON 雷达功能正常 泊车雷达已打开 非倒车界面 | 1.当前播放随心听 2.触发雷达弹窗再退出 | 2.随心听正常播放，不会出现crash | P2 | Pass | [5 empty] | SOC:20230726_LA_R12_ENG00 MCU:20230726_LA_R12_ENG00 | 2023-08-01 | 胡斌 | 台架
314 |  |  | 交互-随心看 | AHU ON 雷达功能正常 泊车雷达已打开 非倒车界面 | 1.当前播放随心看（投屏/不投屏） 2.触发雷达弹窗再退出 | 2.随心看正常播放，不会出现crash | P2 | Pass | [5 empty] | SOC:20230726_LA_R12_ENG00 MCU:20230726_LA_R12_ENG00 | 2023-08-01 | 胡斌 | 台架
314 |  |  | 交互-精简屏幕 | AHU ON 雷达功能正常 泊车雷达已打开 非倒车界面 | 1.触发雷达弹窗 2.语音“打开精简屏幕”，再退出 | 2.雷达弹窗显示正常，不会出现crash | P2 | Pass | [5 empty] | SOC:20230726_LA_R12_ENG00 MCU:20230726_LA_R12_ENG00 | 2023-08-01 | 胡斌 | 台架
315 |  |  | STR模式（718专用） | AHU ON 雷达功能正常 泊车雷达已打开 非倒车界面 | 1.进入STR模式再退出 2.检查雷达功能是否正常 | 2.雷达功能可正常使用，不出现crash | P0 | Pass | [5 empty] | SOC:20230726_LA_R12_ENG00 MCU:20230726_LA_R12_ENG00 | 2023-08-01 | 胡斌 | 台架