## 修改记录
[5 empty] | 文件No. | 页数
[5 empty] | ThunderSoft-QMS-18-JL17 | 4
<Ford Phase5>项目测试用例
历史记录
版本号 | 日期 | 作者/修订者 | 制订/修改内容 |  |  |  | 评审人/评审日期 | 评审要求
V1.0 | 2021-04-19 | 刘欢欢 | 创建
V1.1 | 2021-04-20 | 石岩 | 修改模板
V1.2 | 2021-06-18 | 刘梦梦 | USB OTA初版测试点的梳理
V1.3 | 2021-12-16 | 陈传勤 | 1.更新OTA入口场景（不接ECG或Provision未过的场景）
V1.4 | 2022-01-04 | 郭曼婷 | 1.更新USB-SOC，USB-MCU升级测试点
V1.5 | 2022-03-01 | 陈传勤 | 1.更新VI测试相关测试用例 | 1.更新VI相关测试用例
V1.6 | 2022-04-06 | 黄钊敏 | 1.删除DC升级相关用例
V1.7 | 2022-06-27 | 郭曼婷 | 1.在五个阶段交互case 2.增加sync+用例

## 概述 (hidden)
1. 测试用例划分
从测试方式上可以分为：手动测试 和 自动化测试；
从测试类型上可以分为：功能测试，交互测试，性能测试，稳定性测试 等；
2. 缩略语说明
| 术语 | 说明
3. 测试用例优先级说明
| 内容 |  | 说明
| P0 |  | 冒烟测试用例/基础功能测试用例/功能点检
| P1 |  | 确保主要功能的测试用例/覆盖需求基本功能
| P2 |  | 确保系统功能的完善方面的测试用例
| P3 |  | 关于用户体验，输入输出的验证以及其他较少使用或辅助功能的测试用例
4. 正常系、异常系的说明
| 内容 |  | 说明
| 正常系 | 基本动作 | 确认功能自身实现的正确性
|  | 画面表示 | UI、文言等
|  | 临界值 | 最大值、最小值、临界值的测试
|  | 排他性 | 部分页面进行某些操作会没有反应
| 异常系 | 异常值 | 输入异常的值
|  | 破坏动作 | 强行中断，如断电
5.测试结果说明
| 内容 | 说明
| PASS | 测试通过，结果预期结果一致
| FAIL | 测试失败，结果和预期结果不一致，失败需要有对应BUG
| BLOCK | 测试执行由于环境、设备等原因阻塞，Block需要有对应说明
| NA | Not Available，无效的用例，由于需求变更或其它原因导致用例不适用
| NT | Not test，未进行测试，默认状态为NT
6. 参考文档
| 类型 | 文档名
| 需求 | 【CDX707 UE】 Multi Module OTA (MMOTA) 多模块空中升级_V1.4_20210615.pdf
| QA | Phase5测试QA.xlsx
其他

## MMOTA测试大纲 (hidden)
仅描述功能, 不针对UI
No. | 模块 | 一级功能 | 二级功能 | 该功能在各车型上的适用性 |  |  |  | 需求ID | 测试点 | 需求来源 | 是否已经评审 | 修改日期 | 备注
|  |  |  | CDX707 | TBD | TBD | TBD
1 | MMOTA | 软件升级设置 | 系统更新 | √ |  |  |  | 1-1.系统设置-系统更新 | 1.系统更新的入口 | 【CDX707 UE】 Multi Module OTA (MMOTA) 多模块空中升级_V1.4_20210615.pdf
2 | MMOTA | 软件升级设置 | 系统更新 | √ |  |  |  | 1-2.1跳转CCS未启用的弹窗设计 | 1.不启用CCS策略表中每个实体数据使用实体跳转至CCS未启用弹窗-点击设置跳转到系统设置-连接设置界面 | 【CDX707 UE】 Multi Module OTA (MMOTA) 多模块空中升级_V1.4_20210615.pdf
3 | MMOTA | 软件升级设置 | 系统更新 | √ |  |  |  | 1-2.2系统设置-系统更新二级页面 | 1.启用CCS策略表中每个实体数据使用实体进入系统设置-系统更新二级界面 2.系统自动更新开启/关闭 3.更新计划 4.更新详情 5.立即更新 | 【CDX707 UE】 Multi Module OTA (MMOTA) 多模块空中升级_V1.4_20210615.pdf
4 | MMOTA | 软件升级设置 | 系统更新 | √ |  |  |  | 1-2.3系统自动更新开关-弹窗提示 | 1.点击系统更新按钮，弹出弹窗提示，点击取消，返回上层界面，不做任何操作 2.点击系统更新按钮，弹出弹窗提示，点击确定，关闭弹窗并将开关设置为关闭 | 【CDX707 UE】 Multi Module OTA (MMOTA) 多模块空中升级_V1.4_20210615.pdf
5 | MMOTA | 软件升级设置 | 日程更新 | √ |  |  |  | 1-3.日程更新（未配置预约升级） | 1.未配置时间表，点击更新计划，进入日程更新（未配置预约升级）界面，默认状态为上午2点整，点击保存后生效 2.循环滚动可以设置时间点 3.时间选择器分为12小时制和24小时制 | 【CDX707 UE】 Multi Module OTA (MMOTA) 多模块空中升级_V1.4_20210615.pdf
6 | MMOTA | 软件升级设置 | 日程更新 | √ |  |  |  | 1-3.日程更新（未配置预约升级） | 1.页面无选择任何时间日期时，清除按钮置灰显示 2.当有选择任何时间日期时，清除更新计划可点击 | 【CDX707 UE】 Multi Module OTA (MMOTA) 多模块空中升级_V1.4_20210615.pdf
7 | MMOTA | 软件升级设置 | 日程更新 | √ |  |  |  | 1-3.日程更新（未配置预约升级） | 1.日程更新界面点击取消，表单未填写完整，返回上层界面 2.日程更新界面点击取消，表单填写完整，跳转到保存为新计划弹窗 3.保存为新计划弹窗界面点击取消，返回上一级 4.保存为新计划弹窗界面点击确定，保存计划，关闭弹窗，关闭计划面板 | 【CDX707 UE】 Multi Module OTA (MMOTA) 多模块空中升级_V1.4_20210615.pdf
8 | MMOTA | 软件升级设置 | 日程更新 | √ |  |  |  | 1-3.1.日程更新 | 1.已配置时间表，点击更新计划，跳转到日程更新界面 2.点击清除更新计划，清除当前时间/星期并设置为空置 | 【CDX707 UE】 Multi Module OTA (MMOTA) 多模块空中升级_V1.4_20210615.pdf
9 | MMOTA | 软件升级设置 | 日程更新 | √ |  |  |  | 1-3.1.日程更新 | 1.日程更新界面点击取消，表单未填写完整，返回上层界面 2.日程更新界面点击取消，表单填写完整，日程安排没有变化，返回上层界面 3.日程更新界面点击取消，表单填写完整，日程安排有变，弹出保存计划弹窗 | 【CDX707 UE】 Multi Module OTA (MMOTA) 多模块空中升级_V1.4_20210615.pdf
10 | MMOTA | 软件升级设置 | 日程更新 | √ |  |  |  | 1-3.4.弹窗显示 | 日程更新界面点击取消，表单填写完整，日程安排有变，弹出保存计划弹窗： 1.点击取消，返回上一级 | 【CDX707 UE】 Multi Module OTA (MMOTA) 多模块空中升级_V1.4_20210615.pdf
11 | MMOTA | 软件升级设置 | 日程更新 | √ |  |  |  | 1-3.3.弹窗显示 | 日程更新界面点击取消，表单填写完整，日程安排有变，弹出保存计划弹窗： 1.点击确定，弹出计划详情弹窗 1.点击计划详情弹窗界面的确定，关闭弹窗并返回上层界面 | 【CDX707 UE】 Multi Module OTA (MMOTA) 多模块空中升级_V1.4_20210615.pdf
12 | MMOTA | 软件升级设置 | 日程更新 | √ |  |  |  | 1-3.1.日程更新 | 日程更新界面点击保存： 1.表单未完成，跳转到’同时输入时间和日期来保存计划‘弹窗提示，点击确定，关闭弹窗返回上层界面 2.表单已完成，跳转到’计划详情‘弹窗提示，点击确定，关闭弹窗返回上层界面 | 【CDX707 UE】 Multi Module OTA (MMOTA) 多模块空中升级_V1.4_20210615.pdf
13 | MMOTA | 软件升级设置 | 检查更新 | √ |  |  |  | 1-4.检查更新 | 1.检查更新超时，跳到更新是否可用，更新可用，Awaiting Base Consent Needed（AU=OFF）OR Additional/Pll Consent?为是，跳转到更新详情-有最新升级消息界面，点击接受，跳转到更新详情-无最新升级消息 | 【CDX707 UE】 Multi Module OTA (MMOTA) 多模块空中升级_V1.4_20210615.pdf
14 | MMOTA | 软件升级设置 | 检查更新 | √ |  |  |  | 1-4.检查更新 | 1.检查更新超时，跳到更新是否可用，更新可用，Awaiting Base Consent Needed（AU=OFF）OR Additional/Pll Consent?为否，转到Status is Activation Pending为否，转到最近更新激活成功and版本说明被缓存，跳转到更新详情-你的系统是最新的。最新更新包括… 2.检查更新超时，跳到更新是否可用，更新可用，Awaiting Base Consent Needed（AU=OFF）OR Additional/Pll Consent?为否，转到Status is Activation Pending为否，转到最近更新激活失败and版本说明未被缓存，跳转到更新详情-你的系统是最新的。 | 【CDX707 UE】 Multi Module OTA (MMOTA) 多模块空中升级_V1.4_20210615.pdf
15 | MMOTA | 软件升级设置 | 检查更新 | √ |  |  |  | 1-4.检查更新 | 1.检查更新超时，跳到更新是否可用，更新可用，Awaiting Base Consent Needed（AU=OFF）OR Additional/Pll Consent?为否，转到Status is Activation Pending为是，update Kind is Inhibiting？为否，跳转到更新详情-无最新升级消息--系统更新待定。此更新包括以下内容：… | 【CDX707 UE】 Multi Module OTA (MMOTA) 多模块空中升级_V1.4_20210615.pdf
16 | MMOTA | 软件升级设置 | 检查更新 | √ |  |  |  | 1-4.检查更新 | 1.检查更新超时，跳到更新是否可用，更新可用，Awaiting Base Consent Needed（AU=OFF）OR Additional/Pll Consent?为否，转到Status is Activation Pending为是，update Kind is Inhibiting？为是，Schedule saved？为否，跳转到【1-5.3】更新详情-预约升级未设置-点击计划-跳转到【1-3.】日程更新（未配置预约升级） 2.检查更新超时，跳到更新是否可用，更新可用，Awaiting Base Consent Needed（AU=OFF）OR Additional/Pll Consent?为否，转到Status is Activation Pending为是，update Kind is Inhibiting？为是，Schedule saved？为是，跳转到【1-5.2】更新详情-预约升级已设置-点击重新计划跳转到【1.-3.1】日程更新页面 | 【CDX707 UE】 Multi Module OTA (MMOTA) 多模块空中升级_V1.4_20210615.pdf
17 | MMOTA | 软件升级设置 | 检查更新 | √ |  |  |  | 1-4.检查更新 | 1.检查更新超时，跳到更新是否可用，更新不可用，最近更新激活失败and版本说明未被缓存，跳转到【1-5.5】更新详情 2.检查更新超时，跳到更新是否可用，更新不可用，最近更新激活成功and版本说明被缓存，跳转到【1-5.4】更新详情 | 【CDX707 UE】 Multi Module OTA (MMOTA) 多模块空中升级_V1.4_20210615.pdf
18 | MMOTA | 软件升级设置 | 系统更新 | √ |  |  |  | 1-2.3系统设置_系统更新二级页面 | 1.立即更新置灰不可点击 2.点击更新详情-跳转到【1-5.4】更新详情/【1-5.5】更新详情 | 【CDX707 UE】 Multi Module OTA (MMOTA) 多模块空中升级_V1.4_20210615.pdf
19 | MMOTA | 软件升级设置 | 立即更新 | √ |  |  |  | 1-5.6立即更新 | 1.立即更新-update is available-update Kind is inhibiting-status is Activation Pending-跳转到-【1-5.7】立即更新弹窗-点击取消-关闭弹窗 2.立即更新-update is available-update Kind is inhibiting-status is Activation Pending-跳转到-【1-5.7】立即更新弹窗-点击继续-跳转到【4-7/8] | 【CDX707 UE】 Multi Module OTA (MMOTA) 多模块空中升级_V1.4_20210615.pdf
20 | MMOTA | 软件升级设置 | 立即更新 | √ |  |  |  | 1-5.6立即更新 | 1.立即更新-update is not available-跳转到【1-5.7】更新未就绪弹窗-点击关闭-关闭弹窗 2.立即更新-update is available-update Kind is not inhibiting-跳转到【1-5.7】更新未就绪弹窗-点击关闭-关闭弹窗 3.立即更新-update is available-update Kind is inhibiting-status is not Activation Pending-跳转到【1-5.7】更新未就绪弹窗-点击关闭-关闭弹窗 | 【CDX707 UE】 Multi Module OTA (MMOTA) 多模块空中升级_V1.4_20210615.pdf
21 | MMOTA | 更新提醒 | 系统更新成功 | √ |  |  |  | 2-1.系统更新成功 | 1.车机收到系统更新成功的消息，状态栏也显示对应的状态图标 | 【CDX707 UE】 Multi Module OTA (MMOTA) 多模块空中升级_V1.4_20210615.pdf
22 | MMOTA | 更新提醒 | 系统更新成功 | √ |  |  |  | 2-1.2弹窗提示 | 点击系统更新成功的悬浮窗消息，跳转到更新成功弹窗 1.点击关闭，关闭弹窗，消息视为未读，继续保持在消息中心 2.点击详情，跳转到【1-5】更新详情-有最新升级消息，点击后该消息视为已读，消息自动清除 | 【CDX707 UE】 Multi Module OTA (MMOTA) 多模块空中升级_V1.4_20210615.pdf
23 | MMOTA | 更新提醒 | 系统更新成功 | √ |  |  |  | 2-1.1 | 1.上滑屏幕关闭消息，可在下拉屏查看 2.下拉屏消息中心的消息不可左滑删除 | 【CDX707 UE】 Multi Module OTA (MMOTA) 多模块空中升级_V1.4_20210615.pdf
24 | MMOTA | 更新提醒 | 系统更新日程未设定 | √ |  |  |  | 2-2.系统更新日程未设定 | 1.车机收到系统更新日程未设定的消息，状态栏也显示对应的状态图标 | 【CDX707 UE】 Multi Module OTA (MMOTA) 多模块空中升级_V1.4_20210615.pdf
25 | MMOTA | 更新提醒 | 系统更新日程未设定 | √ |  |  |  | 2-2.系统更新日程未设定 | 点击系统更新日程未设定的悬浮窗消息，跳转到计划更新弹窗 1.点击关闭，关闭弹窗，消息视为未读，继续保持在消息中心 2.点击计划，跳转到【1-3】 3.点击立即更新，跳转到【4-7/8】 | 【CDX707 UE】 Multi Module OTA (MMOTA) 多模块空中升级_V1.4_20210615.pdf
26 | MMOTA | 更新提醒 | 系统更新日程未设定 | √ |  |  |  | 2-2.1 | 1.上滑屏幕关闭消息，可在下拉屏查看 2.下拉屏消息中心的消息不可左滑删除 | 【CDX707 UE】 Multi Module OTA (MMOTA) 多模块空中升级_V1.4_20210615.pdf
27 | MMOTA | 更新提醒 | 系统更新失败 | √ |  |  |  | 2-3.系统更新失败 | 1.车机收到系统更新失败的消息，状态栏也显示对应的状态图标 | 【CDX707 UE】 Multi Module OTA (MMOTA) 多模块空中升级_V1.4_20210615.pdf
28 | MMOTA | 更新提醒 | 系统更新失败 | √ |  |  |  | 2-3.2系统更新失败弹窗提示 | 点击系统更新失败的悬浮窗消息，跳转到系统更新失败弹窗 1.点击重新计划，跳转到【1-3.1】，消息视为已读，下拉屏的消息自动清除 2.点击详情，跳转到用户手册 | 【CDX707 UE】 Multi Module OTA (MMOTA) 多模块空中升级_V1.4_20210615.pdf
29 | MMOTA | 更新提醒 | 系统更新失败 | √ |  |  |  | 2-3.1 | 1.上滑屏幕关闭消息，可在下拉屏查看 2.下拉屏消息中心的消息不可左滑删除 | 【CDX707 UE】 Multi Module OTA (MMOTA) 多模块空中升级_V1.4_20210615.pdf
30 | MMOTA | 更新提醒 | 系统更新提醒 | √ |  |  |  | 2-4.系统更新提醒 | 1.车机收到系统更新提醒的消息，状态栏也显示对应的状态图标 | 【CDX707 UE】 Multi Module OTA (MMOTA) 多模块空中升级_V1.4_20210615.pdf
31 | MMOTA | 更新提醒 | 系统更新提醒 | √ |  |  |  | 2-4.2系统更新提醒 | 点击系统更新提醒的悬浮窗消息，跳转到系统更新提醒弹窗 1.点击重新计划，跳转到【1-3.1】，消息视为已读，下拉屏的消息自动清除 2.点击立即更新，跳转到【4-7/8】 3.点击关闭，关闭弹窗，消息视为未读，继续保持在消息中心 | 【CDX707 UE】 Multi Module OTA (MMOTA) 多模块空中升级_V1.4_20210615.pdf
32 | MMOTA | 更新提醒 | 系统更新提醒 | √ |  |  |  | 2-4.1 | 1.上滑屏幕关闭消息，可在下拉屏查看 2.下拉屏消息中心的消息不可左滑删除 | 【CDX707 UE】 Multi Module OTA (MMOTA) 多模块空中升级_V1.4_20210615.pdf
33 | MMOTA | 更新提醒 | 系统更新动态同意权 | √ |  |  |  | 2-5.系统更新动态同意权 | 1.车机收到系统更新动态同意权的消息，状态栏也显示对应的状态图标 | 【CDX707 UE】 Multi Module OTA (MMOTA) 多模块空中升级_V1.4_20210615.pdf
34 | MMOTA | 更新提醒 | 系统更新动态同意权 | √ |  |  |  | 2-5.系统更新动态同意权 | 1.OTA升级不需要附加同意书，无需显示任何变化 | 【CDX707 UE】 Multi Module OTA (MMOTA) 多模块空中升级_V1.4_20210615.pdf
35 | MMOTA | 更新提醒 | 系统更新动态同意权 | √ |  |  |  | 2-5.系统更新动态同意权 | OTA升级需要附加同意书，点击动态权的悬浮窗消息，跳转到系统更新失败动态权弹窗 1.点击接受，状态栏图标消失，消息视为已读，下拉屏的消息自动清除 2.点击关闭，关闭弹窗，消息视为未读，继续保持在消息中心 | 【CDX707 UE】 Multi Module OTA (MMOTA) 多模块空中升级_V1.4_20210615.pdf
36 | MMOTA | 更新提醒 | 系统更新动态同意权 | √ |  |  |  | 2-5.1 | 1.上滑屏幕关闭消息，可在下拉屏查看 2.下拉屏消息中心的消息不可左滑删除 | 【CDX707 UE】 Multi Module OTA (MMOTA) 多模块空中升级_V1.4_20210615.pdf
37 | MMOTA | 更新提醒 | 有可用的系统更新 | √ |  |  |  | 2-6.有可用的系统更新 | 1.车机收到有可用的系统更新的消息，状态栏也显示对应的状态图标 | 【CDX707 UE】 Multi Module OTA (MMOTA) 多模块空中升级_V1.4_20210615.pdf
38 | MMOTA | 更新提醒 | 有可用的系统更新 | √ |  |  |  | 2-7.有可用的系统更新 | 1.点击有可用的系统更新的悬浮窗消息，跳转到【3-1】 2.点击消息中心的消息，跳转到【3-1】，消息视为已读，从消息中心删除 | 【CDX707 UE】 Multi Module OTA (MMOTA) 多模块空中升级_V1.4_20210615.pdf
39 | MMOTA | 更新提醒 | 有可用的系统更新 | √ |  |  |  | 2-6.1 | 1.上滑屏幕关闭消息，可在下拉屏查看 2.下拉屏消息中心的消息不可左滑删除 | 【CDX707 UE】 Multi Module OTA (MMOTA) 多模块空中升级_V1.4_20210615.pdf
40 | MMOTA | USB升级 | 不要移除USB | √ |  |  |  | 4-1.不要移除USB-弹窗提示 | 1.插入USB，USB中有升级包 2.系统检测到USB的安装包 | 【CDX707 UE】 Multi Module OTA (MMOTA) 多模块空中升级_V1.4_20210615.pdf
41 | MMOTA | USB升级 | 不要移除USB | √ |  |  |  | 4-1.不要移除USB-弹窗提示 | 1.不要移除USB弹窗界面 2.点击关闭 3.出现系统更新横幅消息 | 【CDX707 UE】 Multi Module OTA (MMOTA) 多模块空中升级_V1.4_20210615.pdf
42 | MMOTA | USB升级 | 不要移除USB | √ |  |  |  | 4-1.不要移除USB-弹窗提示 | 1.不点击系统更新横幅消息 2.出现更新计划弹窗/关闭车辆弹窗 | 【CDX707 UE】 Multi Module OTA (MMOTA) 多模块空中升级_V1.4_20210615.pdf
43 | MMOTA | USB升级 | 系统正在升级 | √ |  |  |  | 4-2.系统正在升级 | 1.点击系统更新横幅消息 2.进入系统更新中页面 | 【CDX707 UE】 Multi Module OTA (MMOTA) 多模块空中升级_V1.4_20210615.pdf
44 | MMOTA | USB升级 | 系统正在升级 | √ |  |  |  | 4-2.系统正在升级 | 1.点击系统更新横幅消息进入系统更新中页面 2.点击关闭按钮只会关闭当前页面（过度消息还在） | 【CDX707 UE】 Multi Module OTA (MMOTA) 多模块空中升级_V1.4_20210615.pdf
45 | MMOTA | USB升级 | 系统正在升级 | √ |  |  |  | 4-2.系统正在升级 | 1.识别到USB错误 2.弹出USB错误的消息 | 【CDX707 UE】 Multi Module OTA (MMOTA) 多模块空中升级_V1.4_20210615.pdf
46 | MMOTA | USB升级 | USB错误 | √ |  |  |  | 4-4.USB错误-弹窗提示 | 1.识别到USB错误 2.弹出USB错误的消息 3.点击消息出现USB错误弹窗提示 | 【CDX707 UE】 Multi Module OTA (MMOTA) 多模块空中升级_V1.4_20210615.pdf
47 | MMOTA | USB升级 | USB错误 | √ |  |  |  | 4-3.USB错误-弹窗提示 | 1.插入USB，USB中有安装包 2.检测到更新文件Error，出现USB错误弹窗提示 | 【CDX707 UE】 Multi Module OTA (MMOTA) 多模块空中升级_V1.4_20210615.pdf
48 | MMOTA | USB升级 | 更新已暂停 | √ |  |  |  | 4-5.更新已暂停-弹窗提示 | 1.检测到USB的状态发送变化 2.更新进度会暂停 | 【CDX707 UE】 Multi Module OTA (MMOTA) 多模块空中升级_V1.4_20210615.pdf
49 | MMOTA | USB升级 | 立即更新 | √ |  |  |  | 1-5.6.立即更新 | 1.系统设置-系统更新-点击立即更新 2.进入可更新状态，出现立即更新弹窗 | 【CDX707 UE】 Multi Module OTA (MMOTA) 多模块空中升级_V1.4_20210615.pdf
50 | MMOTA | USB升级 | 开始更新倒计时 | √ |  |  |  | 4-7.开始更新倒计时-弹窗提示 | 1.点击取消，弹窗关闭 2.点击继续跳转到开始更新倒计时-弹窗提示/关闭车辆以继续-弹窗提示 | 【CDX707 UE】 Multi Module OTA (MMOTA) 多模块空中升级_V1.4_20210615.pdf
51 | MMOTA | USB升级 | 正在准备更新 | √ |  |  |  | 4-6.正在准备更新 | 1.开始更新倒计时结束，自动跳转到正在准备更新界面 | 【CDX707 UE】 Multi Module OTA (MMOTA) 多模块空中升级_V1.4_20210615.pdf
52 | MMOTA | USB升级 | 开始更新倒计时 | √ |  |  |  | 4-7.开始更新倒计时-弹窗提示 | 1.点击取消更新进入3-1更新详情界面 | 【CDX707 UE】 Multi Module OTA (MMOTA) 多模块空中升级_V1.4_20210615.pdf
53 | MMOTA | USB升级 | 关闭车辆以继续 | √ |  |  |  | 4-8.关闭车辆以继续-弹窗提示 | 1.点击取消更新，关闭弹窗并取消更新 | 【CDX707 UE】 Multi Module OTA (MMOTA) 多模块空中升级_V1.4_20210615.pdf
54 | MMOTA | 软件升级及激活 | 更新详情 | √ |  |  |  | 3-1.更新详情 | 点击状态栏上的更新提示-系统设置-系统更新-更新详情
55 | MMOTA | 软件升级及激活 | 系统未更新-弹窗提示 | √ |  |  |  | 3-2.1系统未更新 | 系统判断WiFi是否连接，已连接使用WiFi下载，未连接使用4G下载， 1.更新详情-接受-状态栏出现更新提示-点击提示-【3-2.1】系统未更新-弹窗提示 2.点击关闭，关闭弹窗
56 | MMOTA | 软件升级及激活 | 准备更新 | √ |  |  |  | 3-3.准备更新 | 准备更新加载完成，跳转到【3-4】系统正在升级界面，显示进度条
57 | MMOTA | 软件升级及激活 | 更新成功 | √ |  |  |  | 3-5.1更新成功 | 准备更新加载完成，跳转到【3-4】系统正在升级界面，显示进度条，更新成功弹出更新成功弹窗 1.点击关闭，关闭弹窗 2.点击详情，跳转到【1-5.4】更新详情-你的系统是最新的。最新更新包括:xxx
58 | MMOTA | 软件升级及激活 | 更新失败 | √ |  |  |  | 3-5.2更新失败 | 1.准备更新加载完成，跳转到【3-4】系统正在升级界面，显示进度条，更新失败弹出更新失败弹窗-由于xxx，更新已取消，车辆稍后将于某天的某时重试 2.点击重新计划，跳转到【1-3】日程更新（未配置预约升级）
59 | MMOTA | 软件升级及激活 | 更新失败 | √ |  |  |  | 3-5.3更新失败 | 1.准备更新加载完成，跳转到【3-4】系统正在升级界面，显示进度条，更新失败弹出更新失败弹窗-由于xxx，更新已取消 2.点击详情，跳转到【1-5.4】更新详情-你的系统是最新的。最新更新包括:xxx
60 | MMOTA | 软件升级及激活 | 更新失败 | √ |  |  |  | 3-5.4更新失败 | 1.准备更新加载完成，跳转到【3-4】系统正在升级界面，显示进度条，更新失败弹出更新失败弹窗-某些更新无法完成，车辆需要维修，请尽快检查系统。如需帮助，请联系xxx 2.点击关闭，关闭弹窗
61 | MMOTA | 软件升级及激活 | 更新失败 | √ |  |  |  | 3-5.5更新失败 | 1.准备更新加载完成，跳转到【3-4】系统正在升级界面，显示进度条，更新失败弹出更新失败弹窗-某些更新无法完成，将新的更新推送到车辆上，车辆将自动重试，如需帮助，请联系xxx 2.点击关闭，关闭弹窗
62 | MMOTA | 软件升级及激活 | 更新失败 | √ |  |  |  | 3-5.6系统更新失败-未完成激活 | 1.准备更新加载完成，跳转到【3-4】系统正在升级界面，显示进度条，未完成激活更新失败弹出更新失败弹窗-系统更新无法完成，车辆无法驾驶，请尽快检查系统。如需帮助，请联系xxx 2.点击关闭，关闭弹窗
63 | MMOTA | 软件升级及激活 | 更新不成功 | √ |  |  |  | 3-6.6更新不成功-弹窗提示 | 1.准备更新加载完成，跳转到【3-4】系统正在升级界面，显示进度条，更新失败弹出更新不成功弹窗-显示xxx 2.点击关闭，关闭弹窗
64 | MMOTA | USB升级激活 | 更新成功 | √ |  |  |  | 5-1.更新成功-弹窗提示 | 1.更新成功后弹出弹窗更新成功-你可以移除你的USB设备 2.点击关闭，关闭弹窗 3.点击详情，跳转到【1-5】更新详情-有最新升级消息
65 | MMOTA | USB升级激活 | 点火重新启动 | √ |  |  |  | 5-2.点火重新启动-弹窗提示 | 1.更新成功后弹出弹窗更新成功重新启动-要完成更新，请重新启动车辆 2.点击关闭，关闭弹窗 3.点击详情，跳转到【1-5】更新详情-有最新升级消息
66 | MMOTA | USB升级激活 | 更新失败 | √ |  |  |  | 5-3.更新失败-弹窗提示 | 1.USB更新失败后弹出弹窗USB更新失败-使用诊断工具确认故障 2.点击关闭，关闭弹窗
67 | MMOTA | USB升级激活 | 更新计划 | √ |  |  |  | 5-4.更新计划-弹窗提示 | 1.激活更新计划，跳转到【5-4】更新计划弹窗 2.点击取消，关闭弹窗
68 | MMOTA | USB升级激活 | 倒计时 | √ |  |  |  | 5-7.倒计时-弹窗提示 | 1.点火状态OFF，点击确定，跳转到倒计时弹窗 2.倒计时弹窗点击取消更新，出现正在取消更新加载圈之后跳转到【3-1】更新详情
69 | MMOTA | USB升级激活 | 关闭车辆 | √ |  |  |  | 5-5.关闭车辆-弹窗提示 | 1.点火状态OFF，点击确定，跳转到倒计时弹窗 2.关闭车辆弹窗点击取消更新，出现正在取消更新加载圈之后跳转到【3-1】更新详情
70 | MMOTA | USB升级激活 | 更新计划 | √ |  |  |  | 5-6.更新计划-弹窗提示 | 1.激活更新计划，跳转到更新计划弹窗【5-6】更新计划 2.点击确定，跳转到【5-5】关闭车辆弹窗 3.点击计划，跳转到【1-3】日程更新（未配置预约升级）
71 | MMOTA | USB升级激活 | 更新计划 | √ |  |  |  | 5-8.更新计划-弹窗提示 | 1.当系统检测到软件升级过期时间小于下一次预设的升级时间时，跳出【5-8】更新计划 2.点击取消，关闭弹窗 3.点击确定，跳转到【1-3】日程更新（未配置预约升级）

## 首页
SYNC+_0223 MMOTA 测试报告
General Information
MCU Version |  |  |  |  | Test Date
SW Version |  |  |  |  | Tester | 黄钊敏&李可可
HW Version | B&C |  |  |  | Version Date
Test Environment | 台架 |  |  |  | Test Method | 手工测试
Test Results
Group | Total Cases | Pass | Fail | NT | Block | NA | Pass Rate | Run Rate | 执行人员
OTA-SOC |  |  | 1 | [5 empty] | 胡斌
OTA-MCU | [8 empty] | 胡斌
OTA-TCU | [8 empty] | 胡斌
OTA-sync+ | [8 empty] | 胡斌
USB升级（SOC/MCU/ECG/TCU/sync+） | [8 empty] | 胡斌
VI-TCU | [8 empty] | 李可可
总计
Highlight State Description
Highlight Defects
模块 | 影响Case数 | BugID | 标题 |  |  | 严重程度 | 状态 | 归属 | 分析
|  | FCIVIOS-16351 | 【CDX707】【必现】【MMOTA】【UperB】熄火不熄屏状态下首次点击系统更新会弹出“共享车辆数据”弹窗 |  |  | P2 | TO DO

## OTA-SOC
No. | Feature ID | 一级功能 | 二级功能 | 需求ID | 标题 | 前提条件 | 操作步骤 | 预期结果 | 是否为Happy Pass | 用例类型 | 测试方式 | 交付节点 | 优先级 | 测试结果 | BUGID | BUG等级 | 备注 | 测试版本 | 测试时间 | 测试环境
1 | SYNC+_0223 | 静默升级 | level1-ASU ON-下载前显示 | 1-5.5更新详情 | 未更新过-未推包时查看更新详情 | 1.网络连接可用 2.车机正常启动 3.ECG and TCU已Provision 4.ASU on | 1.点击系统更新-更新详情 | 2.title：更新详情 content：你的系统是最新的 | 是 | 功能 | 手动测试 | DCV1.1 | P0 | Pass |  |  |  | SOC:20230726_LA_R12_ENG00 MCU:20230726_LA_R12_ENG00 | 2023-08-02 | 台架
2 | SYNC+_0223 | 静默升级 | level1-ASU ON-更新后显示 | 1-5.4更新详情 | 更新过-查看更新详情 | 1.网络连接可用 2.车机正常启动 3.ECG and TCU已Provision 4.ASU on | 1.点击系统更新-更新详情 | 2.title：更新详情 content：你的系统是最新的，最新更新包括 releasenotes | 是 | 功能 | 手动测试 | DCV1.1 | P0 | Pass |  |  |  | SOC:20230726_LA_R12_ENG00 MCU:20230726_LA_R12_ENG00 | 2023-08-02 | 台架
3 | SYNC+_0223 | 静默升级 | level1-ASU ON-下载路径 |  | 下载路径校验 | 1.网络正常 | 1. 下载 查看客户端连接下载路径是否正确 adb shell cd /fota ls 2.检查下载进度 | 1. 下载路径正确 2.logcat ¦ grep -iE SWU_ | 是 | 功能 | 手动测试 | DCV1.1 | P2 | Pass |  |  |  | SOC:20230726_LA_R12_ENG00 MCU:20230726_LA_R12_ENG00 | 2023-08-02 | 台架
4 | SYNC+_0223 | 静默升级 | level1-ASU ON-下载安装过程 | 1-4检查更新 | level=1且ASU=ON时，检查车机连接 | 1.网络连接可用 2.车机正常启动 3.ECG and TCU已Provision 4.ASU on | 1. 云端推送升级包，配置协议level=1，ASU=ON 2.检查车机连接状态 | 1.车机后台Trigger--->Downloading--->Install,状态码正常显示 | 是 | 功能 | 手动测试 | DCV1.1 | P2 | Pass |  |  |  | SOC:20230726_LA_R12_ENG00 MCU:20230726_LA_R12_ENG00 | 2023-08-02 | 台架
5 | SYNC+_0223 | 静默升级 | level1-ASU ON-4G网络下载 | 3-1更新详情 | level=1且ASU=ON时，使4G网络Downloading升级包 | 1.车机连接4G网络 2.车机正常启动 3.ECG and TCU已Provision 4.ASU on | 1. 云端推送升级包，配置协议level=1，ASU=ON 2.检查车机连接状态 | 1.车机正常下载并走到Install阶段 | 是 | 功能 | 手动测试 | DCV1.1 | P2 | Pass |  |  |  | SOC:20230726_LA_R12_ENG00 MCU:20230726_LA_R12_ENG00 | 2023-08-02 | 台架
6 | SYNC+_0223 | 静默升级 | level1-ASU ON-Wifi下载 | 3-1更新详情 | level=1且ASU=ON时，使Wifi Downloading升级包 | 1.车机连接Wifi 2.车机正常启动 3.ECG and TCU已Provision 4.ASU on | 1. 云端推送升级包，配置协议level=1，ASU=ON 2.检查车机连接状态 | 1.车机正常下载并走到Install阶段 | 是 | 功能 | 手动测试 | DCV1.1 | P2 | Pass |  |  |  | SOC:20230726_LA_R12_ENG00 MCU:20230726_LA_R12_ENG00 | 2023-08-02 | 台架
7 | SYNC+_0223 | 静默升级 | level1-ASU ON--移动网络切换wifi下载 | 3-1更新详情 | 网络切换 > 移动网络切换wifi | 1.网络正常 | 1. 下载过程移动网络切换wifi | 1. 继续正常下载 | 否 | 功能 | 手动测试 | DCV1.1 | P2 | Pass |  |  |  | SOC:20230726_LA_R12_ENG00 MCU:20230726_LA_R12_ENG00 | 2023-08-02 | 台架
8 | SYNC+_0223 | 静默升级 | level1-ASU ON- wifi切换移动网络下载 | 3-1更新详情 | 网络切换 > wifi切换移动网络 | 1.网络正常 | 1. 下载过程wifi切换移动网络 | 1. 继续正常下载 | 否 | 功能 | 手动测试 | DCV1.1 | P2 | Pass |  |  |  | SOC:20230726_LA_R12_ENG00 MCU:20230726_LA_R12_ENG00 | 2023-08-02 | 台架
9 | SYNC+_0223 | 静默升级 | level1-ASU ON-网络异常 |  | level=1且ASU=ON时，网络异常Downloading升级包 | 1.车机连接网络不稳定 2.车机正常启动 3.ECG and TCU已Provision 4.ASU on | 1. 云端推送升级包，配置协议level=1，ASU=ON 2.检查车机连接状态 | 1.会尝试多次，重启或休眠后会继续重试下载。 | 否 | 功能 | 手动测试 | DCV1.1 | P2 | Pass |  |  |  | SOC:20230726_LA_R12_ENG00 MCU:20230726_LA_R12_ENG00 | 2023-08-02 | 台架
10 | SYNC+_0223 | 静默升级 | level1-ASU ON-断点下载 | 3-1更新详情 | 下载中断校验 > 断网重试 > 下载-断网-联网 | 1.车机连接网络不稳定 2.车机正常启动 3.ECG and TCU已Provision 4.ASU on | 1. 云端推送升级包，配置协议level=1，ASU=ON 2.断网 3.联网 | 3. 继续下载 | 否 | 功能 | 手动测试 | DCV1.1 | P2 | Pass |  |  |  | SOC:20230726_LA_R12_ENG00 MCU:20230726_LA_R12_ENG00 | 2023-08-02 | 台架
11 | SYNC+_0223 | 静默升级 | level1-ASU ON-ACC OFF时升级 | 3-5.1更新成功弹框提示(Screen14ae) | level=1且ASU=ON时，ACC ON时升级成功 | 1.车机连接网络 2.车机正常启动 3.ECG and TCU已Provision 4.ASU on | 1.车机IG点火状态为OFF，ACC ON 2.ACC ON后检查系统更新状态 3.点击弹框 | 2.车机正常Downloading->Install-->Appending, 3.车机ACC ON亮屏后，弹出升级成功后弹出提示框“系统更新成功--您的系统是最新的” | 是 | 功能 | 手动测试 | DCV1.1 | P2 | Pass |  |  |  | SOC:20230726_LA_R12_ENG00 MCU:20230726_LA_R12_ENG00 | 2023-08-02 | 台架
12 | SYNC+_0223 | 静默升级 | level1 | 更新成功弹框-关闭 | level=1且ASU=ON时，ACC ON时升级成功 | 1.车机连接网络 2.车机正常启动 3.ECG and TCU已Provision 4.ASU on | 1.点击弹框中的关闭Button | 1.关闭弹框后，消息视为已读状态，消息中心消失，状态栏图标同时消失 | 是 | 功能 | 手动测试 | DCV1.1 | P2 | Pass |  |  |  | SOC:20230726_LA_R12_ENG00 MCU:20230726_LA_R12_ENG00 | 2023-08-02 | 台架
13 | SYNC+_0223 | 静默升级 | level1 | 更新成功弹框-详情 | level=1且ASU=ON时，ACC ON时升级成功 | 1.车机连接网络 2.车机正常启动 3.ECG and TCU已Provision 4.ASU on | 1.点击弹框中的详情Button | 1.跳转到1-5.4更新详情-有最新升级消息界面，消息视为已读 | 是 | 功能 | 手动测试 | DCV1.1 | P2 | Pass |  |  |  | SOC:20230726_LA_R12_ENG00 MCU:20230726_LA_R12_ENG00 | 2023-08-02 | 台架
14 | SYNC+_0223 | 静默升级 | level1-ASU ON-ACC OFF-->ACC ON升级 | 3-5.1更新成功弹框提示(Screen14ae) | level=1且ASU=ON时，ACC OFF时ACC ON检查升级状态 | 1.车机连接网络 2.车机正常启动 3.ECG and TCU已Provision 4.ASU on | 1.车机IG点火状态为OFF，ACC OFF 2.ACC ON后检查系统更新状态 3.点击弹框 4.点击弹框中的关闭Button 5.点击弹框中的详情Button | 1.关闭弹框后，消息视为已读状态，消息中心消失，状态栏图标同时消失 | 是 | 功能 | 手动测试 | DCV1.1 | P2 | Pass |  |  |  | SOC:20230726_LA_R12_ENG00 MCU:20230726_LA_R12_ENG00 | 2023-08-02 | 台架
15 | SYNC+_0223 | 静默升级 | level1 | 更新成功弹框-关闭 | level=1且ASU=ON时，ACC OFF时ACC ON检查升级状态 | 1.车机连接网络 2.车机正常启动 3.ECG and TCU已Provision 4.ASU on | 1.点击弹框中的关闭Button | 1.关闭弹框后，消息视为已读状态，消息中心消失，状态栏图标同时消失 | 是 | 功能 | 手动测试 | DCV1.1 | P2 | Pass |  |  |  | SOC:20230726_LA_R12_ENG00 MCU:20230726_LA_R12_ENG00 | 2023-08-02 | 台架
16 | SYNC+_0223 | 静默升级 | level1 | 更新成功弹框-详情 | level=1且ASU=ON时，ACC OFF时ACC ON检查升级状态 | 1.车机连接网络 2.车机正常启动 3.ECG and TCU已Provision 4.ASU on | 1.点击弹框中的详情Button | 1.跳转到1-5.4更新详情-有最新升级消息界面，消息视为已读 | 是 | 功能 | 手动测试 | DCV1.1 | P2 | Pass |  |  |  | SOC:20230726_LA_R12_ENG00 MCU:20230726_LA_R12_ENG00 | 2023-08-02 | 台架
17 | SYNC+_0223 | 手动升级 | level1-ASU ON-升级时取消云端任务 |  | level=1且ASU=ON时，升级过程中云端取消失败任务，检查升级失败场景 | 1.车机连接网络 2.车机正常启动 3.ECG and TCU已Provision 4.ASU on | 1.下载中 2.从云端取消升级任务（取消：Manage Rollout---Target Groups选 中自己推的包，Cancel右侧） | 2.升级失败且无弹框提示 | 否 | 功能 | 手动测试 | DCV1.1 | P2 | Pass |  |  |  | SOC:20230726_LA_R12_ENG00 MCU:20230726_LA_R12_ENG00 | 2023-08-02 | 台架
18 | SYNC+_0223 | 手动升级 | level1-ASU ON-升级时取消云端任务 |  | level=1且ASU=ON时，升级过程中云端取消失败任务，检查升级失败场景 | 1.车机连接网络 2.车机正常启动 3.ECG and TCU已Provision 4.ASU on | 1.安装中 2.从云端取消升级任务（取消：Manage Rollout---Target Groups选 中自己推的包，Cancel右侧） | 2.升级失败且无弹框提示 | 否 | 功能 | 手动测试 | DCV1.1 | P2 | Pass |  |  |  | SOC:20230726_LA_R12_ENG00 MCU:20230726_LA_R12_ENG00 | 2023-08-02 | 台架
19 | SYNC+_0223 | 交互 | level1-ASU ON-download前复位 | 6-5正在更新软件 | level=1且ASU=ON时，升级过程中车机复位，检查升级失败场景 | 1.车机连接网络 2.车机正常启动 3.ECG and TCU已Provision 4.ASU on | 1.车机点火状态为ON，下载前 2.车机进行系统复位 3.点击继续 | 2.弹出弹框“6-5正在更新软件”，弹框提示“软件更新正在进行中，执行系统复位……”及“取消”和“继续”Button 3.车机取消升级 | 否 | 功能 | 手动测试 | DCV1.1 | P2 | Pass |  |  |  | SOC:20230726_LA_R12_ENG00 MCU:20230726_LA_R12_ENG00 | 2023-08-03 | 台架
20 | SYNC+_0223 | 交互 | level1-ASU ON-download时复位 | 6-5正在更新软件 | level=1且ASU=ON时，升级过程中车机复位，检查升级失败场景 | 1.车机连接网络 2.车机正常启动 3.ECG and TCU已Provision 4.ASU on | 1.车机点火状态为ON，车机正在下载 2.车机进行系统复位 3.点击继续 | 2.弹出弹框“6-5正在更新软件”，弹框提示“软件更新正在进行中，执行系统复位……”及“取消”和“继续”Button 3.车机取消升级 | 否 | 功能 | 手动测试 | DCV1.1 | P2 | Pass |  |  |  | SOC:20230726_LA_R12_ENG00 MCU:20230726_LA_R12_ENG00 | 2023-08-03 | 台架
21 | SYNC+_0223 | 交互 | level1-ASU ON-install时复位 | 6-5正在更新软件 | level=1且ASU=ON时，升级过程中车机复位，检查升级失败场景 | 1.车机连接网络 2.车机正常启动 3.ECG and TCU已Provision 4.ASU on | 1.车机点火状态为ON，车机正在安装 2.车机进行系统复位 3.点击继续 | 2.弹出弹框“6-5正在更新软件”，弹框提示“软件更新正在进行中，执行系统复位……”及“取消”和“继续”Button 3.车机取消升级 | 否 | 功能 | 手动测试 | DCV1.1 | P2 | Pass |  |  |  | SOC:20230726_LA_R12_ENG00 MCU:20230726_LA_R12_ENG00 | 2023-08-03 | 台架
22 | SYNC+_0223 | 交互 | level1-ASU ON-install后复位 | 6-5正在更新软件 | level=1且ASU=ON时，升级过程中车机复位，检查升级失败场景 | 1.车机连接网络 2.车机正常启动 3.ECG and TCU已Provision 4.ASU on | 1.车机点火状态为ON，车机安装完成未激活 2.车机进行系统复位 3.点击继续 | 2.弹出弹框“6-5正在更新软件”，弹框提示“软件更新正在进行中，执行系统复位……”及“取消”和“继续”Button 3.车机取消升级 | 否 | 功能 | 手动测试 | DCV1.1 | P2 | Pass |  |  |  | SOC:20230726_LA_R12_ENG00 MCU:20230726_LA_R12_ENG00 | 2023-08-02 | 台架
23 | SYNC+_0223 | 交互 | level1-ASU ON-升级时替换安装包 |  | level=1且ASU=ON时，替换同名包的安装包-下载中 | 1.车机连接网络 2.车机正常启动 3.ECG and TCU已Provision 4.ASU on | 1.download中 2.替换同名文件 | 2.车机升级失败且无弹框提示 | 否 | 功能 | 手动测试 | DCV1.1 | P2 | Pass |  |  |  | SOC:20230726_LA_R12_ENG00 MCU:20230726_LA_R12_ENG00 | 2023-08-02 | 台架
24 | SYNC+_0223 | 交互 | level1-ASU ON-升级时替换安装包 |  | level=1且ASU=ON时，替换同名包的安装包-安装中 | 1.车机连接网络 2.车机正常启动 3.ECG and TCU已Provision 4.ASU on | 1.install中 2.替换同名文件 | 2.车机升级失败且无弹框提示 | 否 | 功能 | 手动测试 | DCV1.1 | P2 | Pass |  |  |  | SOC:20230726_LA_R12_ENG00 MCU:20230726_LA_R12_ENG00 | 2023-08-02 | 台架
25 | SYNC+_0223 | 交互 | levl1-ASU ON-download前-Crash | 与crash交互 | 升级过程触发Crash | 1.网络正常 2.DOWNLOAD前 | 1.升级过程触发Crash | 1.取消升级 | 否 | 功能 | 手动测试 | DCV1.1 | P2 | Pass |  |  |  | SOC:20230726_LA_R12_ENG00 MCU:20230726_LA_R12_ENG00 | 2023-08-03 | 台架
26 | SYNC+_0223 | 交互 | levl1-ASU ON-download中-Crash | 与crash交互 | 升级过程触发Crash | 1.网络正常 2.DOWNLOAD中 | 1.升级过程触发Crash | 1.取消升级 | 否 | 功能 | 手动测试 | DCV1.1 | P2 | Pass |  |  |  | SOC:20230726_LA_R12_ENG00 MCU:20230726_LA_R12_ENG00 | 2023-08-03 | 台架
27 | SYNC+_0223 | 交互 | levl1-ASU ON-install-Crash | 与crash交互 | 升级过程触发Crash | 1.网络正常 2.install中 | 1.升级过程触发Crash | 1.取消升级 | 否 | 功能 | 手动测试 | DCV1.1 | P2 | Pass |  |  |  | SOC:20230726_LA_R12_ENG00 MCU:20230726_LA_R12_ENG00 | 2023-08-03 | 台架
28 | SYNC+_0223 | 交互 | levl1-ASU ON-activation-Crash | 与crash交互 | 升级过程触发Crash | 1.网络正常 2.激活中 | 1.升级过程触发Crash | 1.取消升级 | 否 | 功能 | 手动测试 | DCV1.1 | P2 | Pass |  |  |  | SOC:20230726_LA_R12_ENG00 MCU:20230726_LA_R12_ENG00 | 2023-08-03 | 台架
29 | SYNC+_0223 | 交互 | levl1-ASU ON-download前-Power | 与power交互 | 下载前-断电 | 1.网络正常 | 1. 下载前断电 | 1. 上电继续下载 | 否 | 功能 | 手动测试 | DCV1.1 | P2 | Pass |  |  |  | SOC:20230726_LA_R12_ENG00 MCU:20230726_LA_R12_ENG00 | 2023-08-02 | 台架
30 | SYNC+_0223 | 交互 | levl1-ASU ON-download中-Power | 与power交互 | 下载-断电 | 1.网络正常 | 1. 下载过程断电 | 1. 上电继续下载 | 否 | 功能 | 手动测试 | DCV1.1 | P2 | Pass |  |  |  | SOC:20230726_LA_R12_ENG00 MCU:20230726_LA_R12_ENG00 | 2023-08-02 | 台架
31 | SYNC+_0223 | 交互 | levl1-ASU ON-install中-Power | 与power交互 | 安装-断电 | 1.网络正常 | 1.安装过程断电 | 1. 上电继续安装 | 否 | 功能 | 手动测试 | DCV1.1 | P2 | Pass |  |  |  | SOC:20230726_LA_R12_ENG00 MCU:20230726_LA_R12_ENG00 | 2023-08-02 | 台架
32 | SYNC+_0223 | 交互 | levl1-ASU ON-activation中-Power | 与power交互 | 激活-断电 | 1.网络正常 | 1.激活过程断电 | 1. 上电继续激活 | 否 | 功能 | 手动测试 | DCV1.1 | P2 | Pass |  |  |  | SOC:20230726_LA_R12_ENG00 MCU:20230726_LA_R12_ENG00 | 2023-08-02 | 台架
33 | SYNC+_0223 | 交互 | levl1-ASU ON-与电量交互 | 与电量交互 | 激活-电量不足 | 1.网络正常 | 1. 激活 2.电量不足50% | 2.电量不足，无法激活 （Can面板中触发BSBattSOC和BSBattQCapAH信号模拟电量） | 否 | 功能 | 手动测试 | DCV1.1 | P2 | Pass |  |  |  | SOC:20230726_LA_R12_ENG00 MCU:20230726_LA_R12_ENG00 | 2023-08-02 | 台架
34 | SYNC+_0223 | 交互 | levl1-ASU ON-download前-ECG休眠 | 与ECG 休眠交互 | 下载前-休眠 | 1.网络正常 | 1. 下载前进行休眠 2.退出休眠 | 1.会停止升级 2.会继续升级 | 否 | 功能 | 手动测试 | DCV1.1 | P2 | Pass |  |  |  | SOC:20230726_LA_R12_ENG00 MCU:20230726_LA_R12_ENG00 | 2023-08-02 | 台架
35 | SYNC+_0223 | 交互 | levl1-ASU ON-download中-ECG休眠 | 与ECG 休眠交互 | 下载中-休眠 | 1.网络正常 | 1. 下载中进行休眠 2.退出休眠 | 1.停止下载 2.继续下载 | 否 | 功能 | 手动测试 | DCV1.1 | P2 | Pass |  |  |  | SOC:20230726_LA_R12_ENG00 MCU:20230726_LA_R12_ENG00 | 2023-08-02 | 台架
36 | SYNC+_0223 | 交互 | levl1-ASU ON-install中-ECG休眠 | 与ECG 休眠交互 | 安装-休眠 | 1.网络正常 | 1. 安装中进行休眠 2.退出休眠 | 1.停止安装 2.继续安装 | 否 | 功能 | 手动测试 | DCV1.1 | P2 | Pass |  |  |  | SOC:20230726_LA_R12_ENG00 MCU:20230726_LA_R12_ENG00 | 2023-08-02 | 台架
37 | SYNC+_0223 | 交互 | levl1-ASU ON-activation-ECG休眠 | 与ECG 休眠交互 | 激活中-休眠 | 1.网络正常 | 1. 激活进行休眠 | 1.能够激活成功 | 否 | 功能 | 手动测试 | DCV1.1 | P2 | Pass |  |  |  | SOC:20230726_LA_R12_ENG00 MCU:20230726_LA_R12_ENG00 | 2023-08-02 | 台架
38 | SYNC+_0223 | 交互 | levl1-ASU ON-download前-Loadshed | 与Loadshed交互 | 下载前-Loadshed | 1.网络正常 | 1. 下载前Loadshed | 1. 上电继续下载 | 否 | 功能 | 手动测试 | DCV1.1 | P2 | Pass |  |  |  | SOC:20230726_LA_R12_ENG00 MCU:20230726_LA_R12_ENG00 | 2023-08-02 | 台架
39 | SYNC+_0223 | 交互 | levl1-ASU ON-download中-Loadshed | 与Loadshed交互 | 下载-Loadshed | 1.网络正常 | 1. 下载过程Loadshed | 1. 上电继续下载 | 否 | 功能 | 手动测试 | DCV1.1 | P2 | Pass |  |  |  | SOC:20230726_LA_R12_ENG00 MCU:20230726_LA_R12_ENG00 | 2023-08-02 | 台架
40 | SYNC+_0223 | 交互 | levl1-ASU ON-install中-Loadshed | 与Loadshed交互 | 安装-Loadshed | 1.网络正常 | 1.安装过程Loadshed | 1. 上电继续安装 | 否 | 功能 | 手动测试 | DCV1.1 | P2 | Pass |  |  |  | SOC:20230726_LA_R12_ENG00 MCU:20230726_LA_R12_ENG00 | 2023-08-02 | 台架
41 | SYNC+_0223 | 交互 | levl1-ASU ON-activation中-Loadshed | 与Loadshed交互 | 激活-Loadshed | 1.网络正常 | 1.激活过程Loadshed | 1. 上电继续激活 | 否 | 功能 | 手动测试 | DCV1.1 | P2 | Pass |  |  |  | SOC:20230726_LA_R12_ENG00 MCU:20230726_LA_R12_ENG00 | 2023-08-02 | 台架
42 | SYNC+_0223 | 交互 | level1-OTA升级-USB |  | OTA升级时插入USB | 1.OTA正在升级 | 1.插入USB（无安装包） | 1.对OTA升级无影响 | 否 | 功能 | 手动测试 | DCV1.1 | P2 | Pass |  |  |  | SOC:20230726_LA_R12_ENG00 MCU:20230726_LA_R12_ENG00 | 2023-08-02 | 台架
43 | SYNC+_0223 | 手动升级 | level1-ASU OFF-下载路径 |  | 下载路径校验 | 1.网络正常 | 1. 下载 查看客户端连接下载路径是否正确 adb shell cd /fota ls 2.检查下载进度 | 1. 下载路径正确 2.logcat ¦ grep -iE SWU_ | 是 | 功能 | 手动测试 | DCV1.1 | P1 | Pass |  |  |  | SOC:20230726_LA_R12_ENG00 MCU:20230726_LA_R12_ENG00 | 2023-08-02 | 台架
44 | SYNC+_0223 | 手动升级 | level1-ASU OFF-下载安装过程 | 1-4检查更新 | level=1且ASU=OFF时，检查车机连接 | 1.网络连接可用 2.车机正常启动 3.ECG and TCU已Provision 4.ASU on | 1. 云端推送升级包，配置协议level=1，ASU=OFF 2.检查车机连接状态 | 1.车机后台Trigger--->Downloading--->Install,状态码正常显示 | 是 | 功能 | 手动测试 | DCV1.1 | P1 | Pass |  |  |  | SOC:20230726_LA_R12_ENG00 MCU:20230726_LA_R12_ENG00 | 2023-08-02 | 台架
45 | SYNC+_0223 | 手动升级 | level1-ASU OFF | 2-6有可用的系统更新提醒 | level=1且ASU=OFF时，界面显示有可用的更新提醒 | 1.车机连接网络 2.车机正常启动 3.ECG and TCU已Provision 4.ASU off 6.车机IG点火状态为OFF，ACC ON | 1.云端推送一个level=1且ASU=OFF的OTA升级包 2.左滑消息 | 1.车机界面显示消息提醒“系统更新--有可用的更新提醒” 2.消息列表不可左滑删除 | 是 | 功能 | 手动测试 | DCV1.1 | P0 | Pass |  |  |  | SOC:20230726_LA_R12_ENG00 MCU:20230726_LA_R12_ENG00 | 2023-08-02 | 台架
46 | SYNC+_0223 | 手动升级 | level1-ASU OFF-更新详情 | 3-1更新详情 | level=1且ASU=OFF时，界面显示有可用的更新提醒 | 1.车机连接网络 2.车机正常启动 3.ECG and TCU已Provision 4.ASU off 6.车机IG点火状态为OFF，ACC ON | 1.云端推送一个level=1且ASU=OFF的OTA升级包 2.点击“系统更新-有可用的更新”悬浮窗 | 2.点击消息后视为已读并跳转到1-5更新详情-有最新升级消息（Screen13i），界面显示“系统更新可用….”,界面存在“接受”Button | 是 | 功能 | 手动测试 | DCV1.1 | P0 | Pass |  |  |  | SOC:20230726_LA_R12_ENG00 MCU:20230726_LA_R12_ENG00 | 2023-08-02 | 台架
47 | SYNC+_0223 | 手动升级 | level1-ASU OFF-更新详情-接受Button | 1-5.1更新详情Screen13m | level=1且ASU=OFF时，点击接受 | 1.车机连接网络 2.车机正常启动 3.ECG and TCU已Provision 4.ASU off 6.车机IG点火状态为OFF，ACC ON | 1.云端推送一个level=1且ASU=OFF的OTA升级包 2.点击“系统更新-有可用的更新”提醒弹框 3.点击更新详情界面的“接受”Button | 3.状态栏上的图标/消息体消失，消息中心上的通知也同时消失 | 是 | 功能 | 手动测试 | DCV1.1 | P0 | Pass |  |  |  | SOC:20230726_LA_R12_ENG00 MCU:20230726_LA_R12_ENG00 | 2023-08-02 | 台架
48 | SYNC+_0223 | 手动升级 | level1-ASU OFF-4G网络下载 | 3-1更新详情 | level=1且ASU=OFF时，使4G网络Downloading升级包 | 1.车机连接4G网络 2.车机正常启动 3.ECG and TCU已Provision 4.ASU off | 1. 云端推送升级包，配置协议level=1，ASU=OFF 2.检查车机连接状态 | 1.车机正常下载并走到Install阶段 | 是 | 功能 | 手动测试 | DCV1.1 | P2 | Pass |  |  |  | SOC:20230726_LA_R12_ENG00 MCU:20230726_LA_R12_ENG00 | 2023-08-02 | 台架
49 | SYNC+_0223 | 手动升级 | level1-ASU OFF-Wifi下载 | 3-2更新详情 | level=1且ASU=OFF时，使Wifi Downloading升级包 | 1.车机连接Wifi 2.车机正常启动 3.ECG and TCU已Provision 4.ASU off | 1. 云端推送升级包，配置协议level=1，ASU=OFF 2.检查车机连接状态 | 1.车机正常下载并走到Install阶段 | 是 | 功能 | 手动测试 | DCV1.1 | P2 | Pass |  |  |  | SOC:20230726_LA_R12_ENG00 MCU:20230726_LA_R12_ENG00 | 2023-08-02 | 台架
50 | SYNC+_0223 | 手动升级 | level1-ASU OFF-移动网络切换wifi下载 | 3-3更新详情 | 网络切换 > 移动网络切换wifi | 1.网络正常 | 1. 下载过程移动网络切换wifi | 1. 继续正常下载 | 否 | 功能 | 手动测试 | DCV1.1 | P2 | Pass |  |  |  | SOC:20230726_LA_R12_ENG00 MCU:20230726_LA_R12_ENG00 | 2023-08-02 | 台架
51 | SYNC+_0223 | 手动升级 | level1-ASU OFF wifi切换移动网络下载 | 3-4更新详情 | 网络切换 > wifi切换移动网络 | 1.网络正常 | 1. 下载过程wifi切换移动网络 | 1. 继续正常下载 | 否 | 功能 | 手动测试 | DCV1.1 | P2 | Pass |  |  |  | SOC:20230726_LA_R12_ENG00 MCU:20230726_LA_R12_ENG00 | 2023-08-02 | 台架
52 | SYNC+_0223 | 手动升级 | level1-ASU OFF-网络异常 |  | level=1且ASU=OFF时，网络异常Downloading升级包 | 1.车机连接网络不稳定 2.车机正常启动 3.ECG and TCU已Provision 4.ASU off | 1. 云端推送升级包，配置协议level=1，ASU=OFF 2.检查车机连接状态 | 1.会尝试多次，重启或休眠后会继续重试下载。 | 否 | 功能 | 手动测试 | DCV1.1 | P2 | Pass |  |  |  | SOC:20230726_LA_R12_ENG00 MCU:20230726_LA_R12_ENG00 | 2023-08-02 | 台架
53 | SYNC+_0223 | 手动升级 | level1-ASU OFF-断点下载 | 3-1更新详情 | 下载中断校验 > 断网重试 > 下载-断网-联网 | 1.车机连接网络不稳定 2.车机正常启动 3.ECG and TCU已Provision 4.ASU off | 1. 云端推送升级包，配置协议level=1，ASU=OFF 2.断网 3.联网 | 3. 继续下载 | 否 | 功能 | 手动测试 | DCV1.1 | P2 | Pass |  |  |  | SOC:20230726_LA_R12_ENG00 MCU:20230726_LA_R12_ENG00 | 2023-08-02 | 台架
54 | SYNC+_0223 | 手动升级 | level1-ASU OFF-ACC OFF时升级 | 3-5.1更新成功弹框提示(Screen14ae) | level=1且ASU=OFF时，ACC OFF时升级成功 | 1.车机连接网络 2.车机正常启动 3.ECG and TCU已Provision 4.ASU on | 1.车机IG点火状态为OFF，ACC ON 2.ACC ON后检查系统更新状态 3.点击弹框 | 2.车机正常Downloading->Install-->Appending, 3.车机ACC ON亮屏后，弹出升级成功后弹出提示框“系统更新成功--您的系统是最新的” | 是 | 功能 | 手动测试 | DCV1.1 | P2 | Pass |  |  |  | SOC:20230726_LA_R12_ENG00 MCU:20230726_LA_R12_ENG00 | 2023-08-02 | 台架
55 | SYNC+_0223 | 手动升级 | level1 | 更新成功弹框-关闭 | level=1且ASU=OFF时，ACC OFF时升级成功 | 1.车机连接网络 2.车机正常启动 3.ECG and TCU已Provision 4.ASU on | 1.点击弹框中的关闭Button | 1.关闭弹框后，消息视为已读状态，消息中心消失，状态栏图标同时消失 | 是 | 功能 | 手动测试 | DCV1.1 | P2 | Pass |  |  |  | SOC:20230726_LA_R12_ENG00 MCU:20230726_LA_R12_ENG00 | 2023-08-02 | 台架
56 | SYNC+_0223 | 手动升级 | level1 | 更新成功弹框-详情 | level=1且ASU=OFF时，ACC OFF时升级成功 | 1.车机连接网络 2.车机正常启动 3.ECG and TCU已Provision 4.ASU on | 1.点击弹框中的详情Button | 1.跳转到1-5.4更新详情-有最新升级消息界面，消息视为已读 | 是 | 功能 | 手动测试 | DCV1.1 | P2 | Pass |  |  |  | SOC:20230726_LA_R12_ENG00 MCU:20230726_LA_R12_ENG00 | 2023-08-02 | 台架
57 | SYNC+_0223 | 手动升级 | level1-ASU OFF-ACC ON升级 | 3-5.1更新成功弹框提示(Screen14ae) | level=1且ASU=OFF时，ACC=ON检查升级状态 | 1.车机连接网络 2.车机正常启动 3.ECG and TCU已Provision 4.ASU oFF | 1.车机IG点火状态为OFF，ACC OFF 2.ACC ON后检查系统更新状态 3.点击弹框 | 2.车机正常Downloading->Install-->Appending, 3.车机ACC ON亮屏后，弹出升级成功后弹出提示框“系统更新成功--您的系统是最新的” | 是 | 功能 | 手动测试 | DCV1.1 | P1 | Pass |  |  |  | SOC:20230726_LA_R12_ENG00 MCU:20230726_LA_R12_ENG00 | 2023-08-02 | 台架
58 | SYNC+_0223 | 手动升级 | level1 | 更新成功弹框-关闭 | level=1且ASU=OFF时，ACC OFF时ACC ON检查升级状态 | 1.车机连接网络 2.车机正常启动 3.ECG and TCU已Provision 4.ASU oFF | 1.点击弹框中的关闭Button | 1.关闭弹框后，消息视为已读状态，消息中心消失，状态栏图标同时消失 | 是 | 功能 | 手动测试 | DCV1.1 | P2 | Pass |  |  |  | SOC:20230726_LA_R12_ENG00 MCU:20230726_LA_R12_ENG00 | 2023-08-02 | 台架
59 | SYNC+_0223 | 手动升级 | level1 | 更新成功弹框-详情 | level=1且ASU=OFF时，ACC OFF时ACC ON检查升级状态 | 1.车机连接网络 2.车机正常启动 3.ECG and TCU已Provision 4.ASU oFF | 1.点击弹框中的详情Button | 1.跳转到1-5.4更新详情-有最新升级消息界面，消息视为已读 | 是 | 功能 | 手动测试 | DCV1.1 | P0 | Pass |  |  |  | SOC:20230726_LA_R12_ENG00 MCU:20230726_LA_R12_ENG00 | 2023-08-02 | 台架
60 | SYNC+_0223 | 手动升级 | level1-ASU OFF-升级时取消云端任务 |  | level=1且ASU=OFF时，升级过程中云端取消失败任务，检查升级失败场景 | 1.车机连接网络 2.车机正常启动 3.ECG and TCU已Provision 4.ASU oFF | 1.下载中 2.从云端取消升级任务（取消：Manage Rollout---Target Groups选 中自己推的包，Cancel右侧） | 2.升级失败且有弹窗提示 | 否 | 功能 | 手动测试 | DCV1.1 | P2 | Pass |  |  |  | SOC:20230726_LA_R12_ENG00 MCU:20230726_LA_R12_ENG00 | 2023-08-02 | 台架
61 | SYNC+_0223 | 手动升级 | level1-ASU OFF-升级时取消云端任务 |  | level=1且ASU=OFF时，升级过程中云端取消失败任务，检查升级失败场景 | 1.车机连接网络 2.车机正常启动 3.ECG and TCU已Provision 4.ASU oFF | 1.安装中 2.从云端取消升级任务（取消：Manage Rollout---Target Groups选 中自己推的包，Cancel右侧） | 2.升级失败且有弹窗提示 | 否 | 功能 | 手动测试 | DCV1.1 | P2 | Pass |  |  |  | SOC:20230726_LA_R12_ENG00 MCU:20230726_LA_R12_ENG00 | 2023-08-02 | 台架
62 | SYNC+_0223 | 交互 | level1-ASU OFF-download前复位 | 6-5正在更新软件 | level=1且ASU=OFF时，升级过程中车机复位，检查升级失败场景 | 1.车机连接网络 2.车机正常启动 3.ECG and TCU已Provision 4.ASU oFF | 1.车机点火状态为ON，下载前 2.车机进行系统复位 3.点击继续 | 2.弹出弹框“6-5正在更新软件”，弹框提示“软件更新正在进行中，执行系统复位……”及“取消”和“继续”Button 3.车机取消升级 | 否 | 功能 | 手动测试 | DCV1.1 | P2 | Pass |  |  |  | SOC:20230726_LA_R12_ENG00 MCU:20230726_LA_R12_ENG00 | 2023-08-02 | 台架
63 | SYNC+_0223 | 交互 | level1-ASU OFF-download时复位 | 6-5正在更新软件 | level=1且ASU=OFF时，升级过程中车机复位，检查升级失败场景 | 1.车机连接网络 2.车机正常启动 3.ECG and TCU已Provision 4.ASU oFF | 1.车机点火状态为ON，下载中 2.车机进行系统复位 3.点击继续 | 2.弹出弹框“6-5正在更新软件”，弹框提示“软件更新正在进行中，执行系统复位……”及“取消”和“继续”Button 3.车机取消升级 | 否 | 功能 | 手动测试 | DCV1.1 | P2 | Pass |  |  |  | SOC:20230726_LA_R12_ENG00 MCU:20230726_LA_R12_ENG00 | 2023-08-02 | 台架
64 | SYNC+_0223 | 交互 | level1-ASU OFF-install时复位 | 6-5正在更新软件 | level=1且ASU=OFF时，升级过程中车机复位，检查升级失败场景 | 1.车机连接网络 2.车机正常启动 3.ECG and TCU已Provision 4.ASU oFF | 1.车机点火状态为ON，install中 2.车机进行系统复位 3.点击继续 | 2.弹出弹框“6-5正在更新软件”，弹框提示“软件更新正在进行中，执行系统复位……”及“取消”和“继续”Button 3.车机取消升级 | 否 | 功能 | 手动测试 | DCV1.1 | P2 | Pass |  |  |  | SOC:20230726_LA_R12_ENG00 MCU:20230726_LA_R12_ENG00 | 2023-08-02 | 台架
65 | SYNC+_0223 | 交互 | level1-ASU OFF-升级时替换安装包 |  | level=1且ASU=OFF时，替换同名包的安装包-下载中 | 1.车机连接网络 2.车机正常启动 3.ECG and TCU已Provision 4.ASU oFF | 1.download中 2.替换同名文件 | 2.车机升级失败且有弹框提示 | 否 | 功能 | 手动测试 | DCV1.1 | P2 | Pass |  |  |  | SOC:20230726_LA_R12_ENG00 MCU:20230726_LA_R12_ENG00 | 2023-08-02 | 台架
66 | SYNC+_0223 | 交互 | level1-ASU OFF-升级时替换安装包 |  | level=1且ASU=OFF时，替换同名包的安装包-安装中 | 1.车机连接网络 2.车机正常启动 3.ECG and TCU已Provision 4.ASU oFF | 1.install中 2.替换同名文件 | 2.车机升级失败且有弹框提示 | 否 | 功能 | 手动测试 | DCV1.1 | P2 | Pass |  |  |  | SOC:20230726_LA_R12_ENG00 MCU:20230726_LA_R12_ENG00 | 2023-08-02 | 台架
67 | SYNC+_0223 | 交互 | level1-ASU OFF-download前-Crash | 与crash交互 | download前触发Crash | 1.网络正常 2.DOWNLOAD前 | 1.升级过程触发Crash | 1.取消升级 | 否 | 功能 | 手动测试 | DCV1.1 | P2 | Pass |  |  |  | SOC:20230726_LA_R12_ENG00 MCU:20230726_LA_R12_ENG00 | 2023-08-02 | 台架
68 | SYNC+_0223 | 交互 | levl1-ASU OFF-download中-Crash | 与crash交互 | download中触发Crash | 1.网络正常 2.DOWNLOAD中 | 1.升级过程触发Crash | 1.取消升级 | 否 | 功能 | 手动测试 | DCV1.1 | P2 | Pass |  |  |  | SOC:20230726_LA_R12_ENG00 MCU:20230726_LA_R12_ENG00 | 2023-08-02 | 台架
69 | SYNC+_0223 | 交互 | levl1-ASU OFF-install-Crash | 与crash交互 | install过程触发Crash | 1.网络正常 2.install中 | 1.升级过程触发Crash | 1.取消升级 | 否 | 功能 | 手动测试 | DCV1.1 | P2 | Pass |  |  |  | SOC:20230726_LA_R12_ENG00 MCU:20230726_LA_R12_ENG00 | 2023-08-02 | 台架
70 | SYNC+_0223 | 交互 | levl1-ASU OFF-activation-Crash | 与crash交互 | 激活过程触发Crash | 1.网络正常 2.激活中 | 1.升级过程触发Crash | 1.取消升级 | 否 | 功能 | 手动测试 | DCV1.1 | P2 | Pass |  |  |  | SOC:20230726_LA_R12_ENG00 MCU:20230726_LA_R12_ENG00 | 2023-08-02 | 台架
71 | SYNC+_0223 | 交互 | levl1-ASU OFF-download前-Power | 与power交互 | 下载-断电 | 1.网络正常 | 1. 下载过程断电 | 1. 上电继续下载 | 否 | 功能 | 手动测试 | DCV1.1 | P2 | Pass |  |  |  | SOC:20230726_LA_R12_ENG00 MCU:20230726_LA_R12_ENG00 | 2023-08-02 | 台架
72 | SYNC+_0223 | 交互 | levl1-ASU OFF-download中-Power | 与power交互 | 下载-断电 | 1.网络正常 | 1. 下载过程断电 | 1. 上电继续下载 | 否 | 功能 | 手动测试 | DCV1.1 | P2 | Pass |  |  |  | SOC:20230726_LA_R12_ENG00 MCU:20230726_LA_R12_ENG00 | 2023-08-02 | 台架
73 | SYNC+_0223 | 交互 | levl1-ASU OFF-install中-Power | 与power交互 | 安装-断电 | 1.网络正常 | 1.安装过程断电 | 1. 上电继续安装 | 否 | 功能 | 手动测试 | DCV1.1 | P2 | Pass |  |  |  | SOC:20230726_LA_R12_ENG00 MCU:20230726_LA_R12_ENG00 | 2023-08-02 | 台架
74 | SYNC+_0223 | 交互 | levl1-ASU OFF-activation中-Power | 与power交互 | 激活-断电 | 1.网络正常 | 1.激活过程断电 | 1. 上电继续继续 | 否 | 功能 | 手动测试 | DCV1.1 | P2 | Pass |  |  |  | SOC:20230726_LA_R12_ENG00 MCU:20230726_LA_R12_ENG00 | 2023-08-02 | 台架
75 | SYNC+_0223 | 交互 | levl1-ASU OFF-与电量交互 | 与电量交互 | 激活-电量不足 | 1.网络正常 | 1. 下载 熄火 | 2.电量不足，无法激活 （Can面板中触发BSBattSOC和BSBattQCapAH信号模拟电量） | 否 | 功能 | 手动测试 | DCV1.1 | P2 | Pass |  |  |  | SOC:20230726_LA_R12_ENG00 MCU:20230726_LA_R12_ENG00 | 2023-08-02 | 台架
76 | SYNC+_0223 | 交互 | levl1-ASU OFF-download前-ECG休眠 | 与ECG 休眠交互 | 下载前-休眠 | 1.网络正常 | 1. 下载前进行休眠 2.退出休眠 | 1.会停止升级 2.会继续升级 | 否 | 功能 | 手动测试 | DCV1.1 | P2 | Pass |  |  |  | SOC:20230726_LA_R12_ENG00 MCU:20230726_LA_R12_ENG00 | 2023-08-02 | 台架
77 | SYNC+_0223 | 交互 | levl1-ASU OFF-download中-ECG休眠 | 与ECG 休眠交互 | 下载中-休眠 | 1.网络正常 | 1. 下载中进行休眠 2.退出休眠 | 1.停止下载 2.继续下载 | 否 | 功能 | 手动测试 | DCV1.1 | P2 | Pass |  |  |  | SOC:20230726_LA_R12_ENG00 MCU:20230726_LA_R12_ENG00 | 2023-08-02 | 台架
78 | SYNC+_0223 | 交互 | levl1-ASU OFF-install中-ECG休眠 | 与ECG 休眠交互 | 安装-休眠 | 1.网络正常 | 1. 安装中进行休眠 2.退出休眠 | 1.停止安装 2.继续安装 | 否 | 功能 | 手动测试 | DCV1.1 | P2 | Pass |  |  |  | SOC:20230726_LA_R12_ENG00 MCU:20230726_LA_R12_ENG00 | 2023-08-02 | 台架
79 | SYNC+_0223 | 交互 | levl1-ASU OFF-activation-ECG休眠 | 与ECG 休眠交互 | 激活中-休眠 | 1.网络正常 | 1. 激活进行休眠 | 1.能够激活成功 | 否 | 功能 | 手动测试 | DCV1.1 | P2 | Pass |  |  |  | SOC:20230726_LA_R12_ENG00 MCU:20230726_LA_R12_ENG00 | 2023-08-02 | 台架
80 | SYNC+_0223 | 交互 | levl1-ASU OFF-download前-Loadshed | 与Loadshed交互 | 下载-Loadshed | 1.网络正常 | 1. 下载前-Loadshed | 2.能够正常往下下载 | 否 | 功能 | 手动测试 | DCV1.1 | P2 | Pass |  |  |  | SOC:20230726_LA_R12_ENG00 MCU:20230726_LA_R12_ENG00 | 2023-08-02 | 台架
81 | SYNC+_0223 | 交互 | levl1-ASU OFF-download中-Loadshed | 与Loadshed交互 | 下载-Loadshed | 1.网络正常 | 1. 下载中-Loadshed | 2.能够正常往下下载 | 否 | 功能 | 手动测试 | DCV1.1 | P2 | Pass |  |  |  | SOC:20230726_LA_R12_ENG00 MCU:20230726_LA_R12_ENG00 | 2023-08-02 | 台架
82 | SYNC+_0223 | 交互 | levl1-ASU OFF-install中-Loadshed | 与Loadshed交互 | 下载-Loadshed | 1.网络正常 | 1. install中-Loadshed | 2.能够正常往下下载 | 否 | 功能 | 手动测试 | DCV1.1 | P2 | Pass |  |  |  | SOC:20230726_LA_R12_ENG00 MCU:20230726_LA_R12_ENG00 | 2023-08-02 | 台架
83 | SYNC+_0223 | 交互 | levl1-ASU OFF-activation-Loadshed | 与Loadshed交互 | 下载-Loadshed | 1.网络正常 | 1.激活中-Loadshed | 2.能够正常往下下载 | 否 | 功能 | 手动测试 | DCV1.1 | P2 | Pass |  |  |  | SOC:20230726_LA_R12_ENG00 MCU:20230726_LA_R12_ENG00 | 2023-08-02 | 台架
84 | SYNC+_0223 | 交互 | OTA升级-USB |  | OTA升级时插入USB | 1.OTA正在升级 | 1.插入USB（无安装包） | 1.对OTA升级无影响 | 否 | 功能 | 手动测试 | DCV1.1 | P2 | Pass |  |  |  | SOC:20230726_LA_R12_ENG00 MCU:20230726_LA_R12_ENG00 | 2023-08-02 | 台架
85 | SYNC+_0223 | 手动升级 | level2-ASU OFF-下载路径 |  | 下载路径校验 | 1.网络正常 | 1. 下载 查看客户端连接下载路径是否正确 adb shell cd /fota ls 2.检查下载进度 | 1. 下载路径正确 2.logcat ¦ grep -iE SWU_ | 是 | 功能 | 手动测试 | DCV1.1 | P1 | Pass |  |  |  | SOC:20230726_LA_R12_ENG00 MCU:20230726_LA_R12_ENG00 | 2023-07-29 | 台架
86 | SYNC+_0223 | 手动升级 | level2-ASU OFF-下载安装过程 | 1-4检查更新 | leve2=1且ASU=OFF时，检查车机连接 | 1.网络连接可用 2.车机正常启动 3.ECG and TCU已Provision 4.ASU on | 1. 云端推送升级包，配置协议level=2，ASU=OFF 2.检查车机连接状态 | 1.车机后台Trigger--->Downloading--->Install,状态码正常显示 | 是 | 功能 | 手动测试 | DCV1.1 | P1 | Pass |  |  |  | SOC:20230726_LA_R12_ENG00 MCU:20230726_LA_R12_ENG00 | 2023-07-29 | 台架
87 | SYNC+_0223 | 手动升级 | level2-ASU OFF-动态同意权消息提醒 | 2-5系统更新动态同意权 | level2且ASU=off时，界面显示动态同意权 | 1.车机连接网络 2.车机正常启动 3.ECG and TCU已Provisioff 4.ASU off 6.车机IG点火状态为off，ACC off | 1.云端推送一个level3且ASU=OFF的OTA升级包 2.左滑删除消息 | 1.车机界面显示2-5系统更新动态同意权消息提醒 2.消息列表不可左滑删除 | 是 | 功能 | 手动测试 | DCV1.1 | P0 | Pass |  |  |  | SOC:20230726_LA_R12_ENG00 MCU:20230726_LA_R12_ENG00 | 2023-08-02 | 台架
88 | SYNC+_0223 | 手动升级 | level2-ASU OFF-动态同意权弹框 | 2-5.2弹窗提示（screen 14i） | level=2/3且ASU=OFF时，界面显示动态同意权 | 1.车机连接网络 2.车机正常启动 3.ECG and TCU已Provision 4.ASU off 6.车机IG点火状态为OFF，ACC ON | 1.云端推送一个level=2/3且ASU=OFF的OTA升级包 2.点击“动态同意权”提醒弹框 | 2.点击消息后视为已读并跳转到2-5.2动态同意权弹框，界面存在“关闭”和“接受”Button | 是 | 功能 | 手动测试 | DCV1.1 | P0 | Pass |  |  |  | SOC:20230726_LA_R12_ENG00 MCU:20230726_LA_R12_ENG00 | 2023-08-02 | 台架
89 | SYNC+_0223 | 手动升级 | level2-ASU OFF-动态同意权弹框-关闭Button | 2-5.2弹窗提示（screen 14i） | level=2/3且ASU=OFF时，点击 | 1.车机连接网络 2.车机正常启动 3.ECG and TCU已Provision 4.ASU off 6.车机IG点火状态为OFF，ACC ON | 1.云端推送一个level=2/3且ASU=OFF的OTA升级包 2.点击“动态同意权”提醒弹框 3.点击弹框中的“关闭”Button | 3.关闭弹窗后，消息视为已读状态，消息中心消息取消 | 是 | 功能 | 手动测试 | DCV1.1 | P2 | Pass |  |  |  | SOC:20230726_LA_R12_ENG00 MCU:20230726_LA_R12_ENG00 | 2023-08-02 | 台架
90 | SYNC+_0223 | 手动升级 | level2-ASU OFF-动态同意权弹框-接受Button | 1-5.1更新详情Screen13m | level=2/3且ASU=OFF时，点击 | 1.车机连接网络 2.车机正常启动 3.ECG and TCU已Provision 4.ASU off 6.车机IG点火状态为OFF，ACC ON | 1.云端推送一个level=2/3且ASU=OFF的OTA升级包 2.点击“动态同意权”提醒弹框 3.点击更新详情界面的“接受”Button | 3.状态栏上的图标/消息体消失，消息中心上的通知也同时消失 | 是 | 功能 | 手动测试 | DCV1.1 | P0 | Pass |  |  |  | SOC:20230726_LA_R12_ENG00 MCU:20230726_LA_R12_ENG00 | 2023-08-02 | 台架
91 | SYNC+_0223 | 手动升级 | level2-ASU OFF-4G网络下载 | 3-1更新详情 | level=2/3且ASU=OFF时，使4G网络Downloading升级包 | 1.车机连接4G网络 2.车机正常启动 3.ECG and TCU已Provision 4.ASU off | 1. 云端推送升级包，配置协议level=2/3，ASU=OFF 2.检查车机连接状态 | 1.车机正常下载并走到Install阶段 | 是 | 功能 | 手动测试 | DCV1.1 | P2 | Pass |  |  |  | SOC:20230726_LA_R12_ENG00 MCU:20230726_LA_R12_ENG00 | 2023-08-02 | 台架
92 | SYNC+_0223 | 手动升级 | level2-ASU OFF-Wifi下载 | 3-1更新详情 | level=2/3且ASU=OFF时，使Wifi Downloading升级包 | 1.车机连接Wifi 2.车机正常启动 3.ECG and TCU已Provision 4.ASU off | 1. 云端推送升级包，配置协议level=2，ASU=OFF 2.检查车机连接状态 | 1.车机正常下载并走到Install阶段 | 是 | 功能 | 手动测试 | DCV1.1 | P2 | Pass |  |  |  | SOC:20230726_LA_R12_ENG00 MCU:20230726_LA_R12_ENG00 | 2023-08-02 | 台架
93 | SYNC+_0223 | 手动升级 | level2-ASU OFF-移动网络切换wifi下载 | 3-1更新详情 | 网络切换 > 移动网络切换wifi | 1.网络正常 | 1. 下载过程移动网络切换wifi | 1. 继续正常下载 | 否 | 功能 | 手动测试 | DCV1.1 | P2 | Pass |  |  |  | SOC:20230726_LA_R12_ENG00 MCU:20230726_LA_R12_ENG00 | 2023-08-02 | 台架
94 | SYNC+_0223 | 手动升级 | level2-ASU OFF wifi切换移动网络下载 | 3-1更新详情 | 网络切换 > wifi切换移动网络 | 1.网络正常 | 1. 下载过程wifi切换移动网络 | 1. 继续正常下载 | 否 | 功能 | 手动测试 | DCV1.1 | P2 | Pass |  |  |  | SOC:20230726_LA_R12_ENG00 MCU:20230726_LA_R12_ENG00 | 2023-08-02 | 台架
95 | SYNC+_0223 | 手动升级 | level2-ASU OFF-网络异常 |  | level=2且ASU=OFF时，网络异常Downloading升级包 | 1.车机连接网络不稳定 2.车机正常启动 3.ECG and TCU已Provision 4.ASU off | 1. 云端推送升级包，配置协议level=2/3，ASU=OFF 2.检查车机连接状态 | 1.会尝试多次，重启或休眠后会继续重试下载。 | 否 | 功能 | 手动测试 | DCV1.1 | P2 | Pass |  |  |  | SOC:20230726_LA_R12_ENG00 MCU:20230726_LA_R12_ENG00 | 2023-08-02 | 台架
96 | SYNC+_0223 | 手动升级 | level2-ASU OFF-断点下载 | 3-1更新详情 | 下载中断校验 > 断网重试 > 下载-断网-联网 | 1.车机连接网络不稳定 2.车机正常启动 3.ECG and TCU已Provision 4.ASU off | 1. 云端推送升级包，配置协议level=2/3，ASU=OFF 2.断网 3.联网 | 3. 继续下载 | 否 | 功能 | 手动测试 | DCV1.1 | P2 | Pass |  |  |  | SOC:20230726_LA_R12_ENG00 MCU:20230726_LA_R12_ENG00 | 2023-08-02 | 台架
97 | SYNC+_0223 | 手动升级 | level2-ASU OFF-ACC OFF时升级 | 3-5.1更新成功弹框提示(Screen14ae) | level=2/3且ASU=OFF时，ACC OFF时升级成功 | 1.车机连接网络 2.车机正常启动 3.ECG and TCU已Provision 4.ASU off | 1.车机IG点火状态为OFF，ACC ON 2.ACC ON后检查系统更新状态 3.点击弹框 | 2.车机正常Downloading->Install-->Appending, 3.车机ACC ON亮屏后，弹出升级成功后弹出提示框“系统更新成功--您的系统是最新的” | 是 | 功能 | 手动测试 | DCV1.1 | P2 | Pass |  |  |  | SOC:20230726_LA_R12_ENG00 MCU:20230726_LA_R12_ENG00 | 2023-08-02 | 台架
98 | SYNC+_0223 | 手动升级 | level2 | 更新成功弹框-关闭 | level=2/3且ASU=OFF时，ACC OFF时升级成功 | 1.车机连接网络 2.车机正常启动 3.ECG and TCU已Provision 4.ASU off | 1.点击弹框中的关闭Button | 1.关闭弹框后，消息视为已读状态，消息中心消失，状态栏图标同时消失 | 是 | 功能 | 手动测试 | DCV1.1 | P2 | Pass |  |  |  | SOC:20230726_LA_R12_ENG00 MCU:20230726_LA_R12_ENG00 | 2023-08-02 | 台架
99 | SYNC+_0223 | 手动升级 | level2 | 更新成功弹框-详情 | level=2/3且ASU=OFF时，ACC OFF时升级成功 | 1.车机连接网络 2.车机正常启动 3.ECG and TCU已Provision 4.ASU off | 1.点击弹框中的详情Button | 1.跳转到1-5.4更新详情-有最新升级消息界面，消息视为已读 | 是 | 功能 | 手动测试 | DCV1.1 | P2 | Pass |  |  |  | SOC:20230726_LA_R12_ENG00 MCU:20230726_LA_R12_ENG00 | 2023-08-02 | 台架
100 | SYNC+_0223 | 手动升级 | level2-ASU OFF-ACC OFF-->ACC ON升级 | 3-5.1更新成功弹框提示(Screen14ae) | level=2/3且ASU=OFF时，ACC OFF时ACC ON检查升级状态 | 1.车机连接网络 2.车机正常启动 3.ECG and TCU已Provision 4.ASU off | 1.车机IG点火状态为OFF，ACC OFF 2.ACC ON后检查系统更新状态 3.点击弹框 | 2.车机正常Downloading->Install-->Appending, 3.车机ACC ON亮屏后，弹出升级成功后弹出提示框“系统更新成功--您的系统是最新的” | 是 | 功能 | 手动测试 | DCV1.1 | P0 | Pass |  |  |  | SOC:20230726_LA_R12_ENG00 MCU:20230726_LA_R12_ENG00 | 2023-08-02 | 台架
101 | SYNC+_0223 | 手动升级 | level2 | 更新成功弹框-关闭 | level=2/3且ASU=OFF时，ACC OFF时ACC ON检查升级状态 | 1.车机连接网络 2.车机正常启动 3.ECG and TCU已Provision 4.ASU off | 1.点击弹框中的关闭Button | 1.关闭弹框后，消息视为已读状态，消息中心消失，状态栏图标同时消失 | 是 | 功能 | 手动测试 | DCV1.1 | P2 | Pass |  |  |  | SOC:20230726_LA_R12_ENG00 MCU:20230726_LA_R12_ENG00 | 2023-08-02 | 台架
102 | SYNC+_0223 | 手动升级 | level2 | 更新成功弹框-详情 | level=2/3且ASU=OFF时，ACC OFF时ACC ON检查升级状态 | 1.车机连接网络 2.车机正常启动 3.ECG and TCU已Provision 4.ASU off | 1.点击弹框中的详情Button | 1.跳转到1-5.4更新详情-有最新升级消息界面，消息视为已读 | 是 | 功能 | 手动测试 | DCV1.1 | P0 | Pass |  |  |  | SOC:20230726_LA_R12_ENG00 MCU:20230726_LA_R12_ENG00 | 2023-08-02 | 台架
103 | SYNC+_0223 | 手动升级 | level2-ASU OFF-升级时取消云端任务 |  | level=2/3且ASU=OFF时，升级过程中云端取消失败任务，检查升级失败场景 | 1.车机连接网络 2.车机正常启动 3.ECG and TCU已Provision 4.ASU oFF | 1.下载中 2.从云端取消升级任务（取消：Manage Rollout---Target Groups选 中自己推的包，Cancel右侧） | 2.升级失败且有弹窗提示 | 否 | 功能 | 手动测试 | DCV1.1 | P2 | Pass |  |  |  | SOC:20230726_LA_R12_ENG00 MCU:20230726_LA_R12_ENG00 | 2023-08-02 | 台架
104 | SYNC+_0223 | 手动升级 | level2-ASU OFF-升级时取消云端任务 |  | level=2/3且ASU=OFF时，升级过程中云端取消失败任务，检查升级失败场景 | 1.车机连接网络 2.车机正常启动 3.ECG and TCU已Provision 4.ASU oFF | 1.安装中 2.从云端取消升级任务（取消：Manage Rollout---Target Groups选 中自己推的包，Cancel右侧） | 2.升级失败且有弹窗提示 | 否 | 功能 | 手动测试 | DCV1.1 | P2 | Pass |  |  |  | SOC:20230726_LA_R12_ENG00 MCU:20230726_LA_R12_ENG00 | 2023-08-02 | 台架
105 | SYNC+_0223 | 手动升级 | level2-ASU ON-下载路径 |  | 下载路径校验 | 1.网络正常 | 1. 下载 查看客户端连接下载路径是否正确 adb shell cd /fota ls 2.检查下载进度 | 1. 下载路径正确 2.logcat ¦ grep -iE SWU_ | 是 | 功能 | 手动测试 | DCV1.1 | P2 | Pass |  |  |  | SOC:20230726_LA_R12_ENG00 MCU:20230726_LA_R12_ENG00 | 2023-08-02 | 台架
106 | SYNC+_0223 | 手动升级 | level2-ASU ON-下载安装过程 | 1-4检查更新 | leve2=1且ASU=ON时，检查车机连接 | 1.网络连接可用 2.车机正常启动 3.ECG and TCU已Provision 4.ASU on | 1. 云端推送升级包，配置协议level=2，ASU=ON 2.检查车机连接状态 | 1.车机后台Trigger--->Downloading--->Install,状态码正常显示 | 是 | 功能 | 手动测试 | DCV1.1 | P2 | Pass |  |  |  | SOC:20230726_LA_R12_ENG00 MCU:20230726_LA_R12_ENG00 | 2023-08-02 | 台架
107 | SYNC+_0223 | 手动升级 | level2-ASU ON-动态同意权消息提醒 | 2-5系统更新动态同意权 | level=2/3且ASU=ON时，界面显示有可用的更新提醒 | 1.车机连接网络 2.车机正常启动 3.ECG and TCU已Provision 4.ASU=on 6.车机IG点火状态为OFF，ACC ON | 1.云端推送一个level=2/3且ASU=ON的OTA升级包 2.左滑删除消息 | 1.车机界面显示2-5系统更新动态同意权消息提醒 2.消息列表不可左滑删除 | 是 | 功能 | 手动测试 | DCV1.1 | P2 | Pass |  |  |  | SOC:20230726_LA_R12_ENG00 MCU:20230726_LA_R12_ENG00 | 2023-08-02 | 台架
108 | SYNC+_0223 | 手动升级 | level2-ASU ON-动态同意权弹框 | 2-5.2弹窗提示（screen 14i） | level=2/3且ASU=ON时，界面显示有可用的更新提醒 | 1.车机连接网络 2.车机正常启动 3.ECG and TCU已Provision 4.ASU=on 6.车机IG点火状态为OFF，ACC ON | 1.云端推送一个level=2/3且ASU=ON的OTA升级包 2.点击“动态同意权”提醒弹框 | 2.点击消息后视为已读并跳转到2-5.2动态同意权弹框，界面存在“关闭”和“接受”Button | 是 | 功能 | 手动测试 | DCV1.1 | P2 | Pass |  |  |  | SOC:20230726_LA_R12_ENG00 MCU:20230726_LA_R12_ENG00 | 2023-08-02 | 台架
109 | SYNC+_0223 | 手动升级 | level2-ASU ON-动态同意权弹框-关闭Button | 2-5.2弹窗提示（screen 14i） | level=2/3且ASU=ON时，点击“动态同意权”弹框中的“关闭”Button | 1.车机连接网络 2.车机正常启动 3.ECG and TCU已Provision 4.ASU=on 6.车机IG点火状态为OFF，ACC ON | 1.云端推送一个level=2/3且ASU=ON的OTA升级包 2.点击“动态同意权”提醒弹框 3.点击动态同意权弹框中“关闭”Button | 3.关闭弹窗后，消息视为已读状态，消息中心消息取消 | 是 | 功能 | 手动测试 | DCV1.1 | P2 | Pass |  |  |  | SOC:20230726_LA_R12_ENG00 MCU:20230726_LA_R12_ENG00 | 2023-08-02 | 台架
110 | SYNC+_0223 | 手动升级 | level2-ASU ON-动态同意权弹框-接受Button | 1-5.1更新详情Screen13m | level=2/3且ASU=ON时，点击“动态同意权”弹框中的“接受”Button | 1.车机连接网络 2.车机正常启动 3.ECG and TCU已Provision 4.ASU=on 6.车机IG点火状态为OFF，ACC ON | 1.云端推送一个level=2/3且ASU=ON的OTA升级包 2.点击“系统更新-有可用的更新”提醒弹框 3.点击动态同意权弹框中的“接受”Button | 3.状态栏上的图标/消息体消失，消息中心上的通知也同时消失 | 是 | 功能 | 手动测试 | DCV1.1 | P2 | Pass |  |  |  | SOC:20230726_LA_R12_ENG00 MCU:20230726_LA_R12_ENG00 | 2023-08-02 | 台架
111 | SYNC+_0223 | 手动升级 | level2-ASU ON-4G网络下载 | 3-1更新详情 | level=2/3且ASU=ON时，使4G网络Downloading升级包 | 1.车机连接4G网络 2.车机正常启动 3.ECG and TCU已Provision 4.ASU=on | 1. 云端推送升级包，配置协议level=2/3，ASU=ON 2.检查车机连接状态 | 1.车机正常下载并走到Install阶段 | 是 | 功能 | 手动测试 | DCV1.1 | P2 | Pass |  |  |  | SOC:20230726_LA_R12_ENG00 MCU:20230726_LA_R12_ENG00 | 2023-08-02 | 台架
112 | SYNC+_0223 | 手动升级 | level2-ASU ON-Wifi下载 | 3-1更新详情 | level=2/3且ASU=ON时，使Wifi Downloading升级包 | 1.车机连接Wifi 2.车机正常启动 3.ECG and TCU已Provision 4.ASU=on | 1. 云端推送升级包，配置协议level=2，ASU=ON 2.检查车机连接状态 | 1.车机正常下载并走到Install阶段 | 是 | 功能 | 手动测试 | DCV1.1 | P2 | Pass |  |  |  | SOC:20230726_LA_R12_ENG00 MCU:20230726_LA_R12_ENG00 | 2023-08-02 | 台架
113 | SYNC+_0223 | 手动升级 | level2-ASU ON-移动网络切换wifi下载 | 3-1更新详情 | 网络切换 > 移动网络切换wifi | 1.网络正常 | 1. 下载过程移动网络切换wifi | 1. 继续正常下载 | 否 | 功能 | 手动测试 | DCV1.1 | P2 | Pass |  |  |  | SOC:20230726_LA_R12_ENG00 MCU:20230726_LA_R12_ENG00 | 2023-08-02 | 台架
114 | SYNC+_0223 | 手动升级 | level2-ASU ON wifi切换移动网络下载 | 3-1更新详情 | 网络切换 > wifi切换移动网络 | 1.网络正常 | 1. 下载过程wifi切换移动网络 | 1. 继续正常下载 | 否 | 功能 | 手动测试 | DCV1.1 | P2 | Pass |  |  |  | SOC:20230726_LA_R12_ENG00 MCU:20230726_LA_R12_ENG00 | 2023-08-02 | 台架
115 | SYNC+_0223 | 手动升级 | level2-ASU ON-网络异常 |  | level=2且ASU=ON时，网络异常Downloading升级包 | 1.车机连接网络不稳定 2.车机正常启动 3.ECG and TCU已Provision 4.ASU=on | 1. 云端推送升级包，配置协议level=2/3，ASU=ON 2.检查车机连接状态 | 1.会尝试多次，重启或休眠后会继续重试下载。 | 否 | 功能 | 手动测试 | DCV1.1 | P2 | Pass |  |  |  | SOC:20230726_LA_R12_ENG00 MCU:20230726_LA_R12_ENG00 | 2023-08-02 | 台架
116 | SYNC+_0223 | 手动升级 | level2-ASU ON-断点下载 | 3-1更新详情 | 下载中断校验 > 断网重试 > 下载-断网-联网 | 1.车机连接网络不稳定 2.车机正常启动 3.ECG and TCU已Provision 4.ASU=on | 1. 云端推送升级包，配置协议level=2/3，ASU=ON 2.断网 3.联网 | 3. 继续下载 | 否 | 功能 | 手动测试 | DCV1.1 | P2 | Pass |  |  |  | SOC:20230726_LA_R12_ENG00 MCU:20230726_LA_R12_ENG00 | 2023-08-02 | 台架
117 | SYNC+_0223 | 手动升级 | level2-ASU ON-ACC OFF时升级 | 3-5.1更新成功弹框提示(Screen14ae) | level=2/3且ASU=ON时，ACC OFF时升级成功 | 1.车机连接网络 2.车机正常启动 3.ECG and TCU已Provision 4.ASU=on | 1.车机IG点火状态为OFF，ACC ON 2.ACC ON后检查系统更新状态 3.点击弹框 | 2.车机正常Downloading->Install-->Appending, 3.车机ACC ON亮屏后，弹出升级成功后弹出提示框“系统更新成功--您的系统是最新的” | 是 | 功能 | 手动测试 | DCV1.1 | P2 | Pass |  |  |  | SOC:20230726_LA_R12_ENG00 MCU:20230726_LA_R12_ENG00 | 2023-08-02 | 台架
118 | SYNC+_0223 | 手动升级 | level2 | 更新成功弹框-关闭 | level=2/3且ASU=ON时，ACC OFF时升级成功 | 1.车机连接网络 2.车机正常启动 3.ECG and TCU已Provision 4.ASU=on | 1.点击弹框中的关闭Button | 1.关闭弹框后，消息视为已读状态，消息中心消失，状态栏图标同时消失 | 是 | 功能 | 手动测试 | DCV1.1 | P2 | Pass |  |  |  | SOC:20230726_LA_R12_ENG00 MCU:20230726_LA_R12_ENG00 | 2023-08-02 | 台架
119 | SYNC+_0223 | 手动升级 | level2 | 更新成功弹框-详情 | level=2/3且ASU=ON时，ACC OFF时升级成功 | 1.车机连接网络 2.车机正常启动 3.ECG and TCU已Provision 4.ASU=on | 1.点击弹框中的详情Button | 1.跳转到1-5.4更新详情-有最新升级消息界面，消息视为已读 | 是 | 功能 | 手动测试 | DCV1.1 | P2 | Pass |  |  |  | SOC:20230726_LA_R12_ENG00 MCU:20230726_LA_R12_ENG00 | 2023-08-02 | 台架
120 | SYNC+_0223 | 手动升级 | level2-ASU ON-ACC OFF-->ACC ON升级 | 3-5.1更新成功弹框提示(Screen14ae) | level=2/3且ASU=ON时，ACC OFF时ACC ON检查升级状态 | 1.车机连接网络 2.车机正常启动 3.ECG and TCU已Provision 4.ASU=on | 1.车机IG点火状态为OFF，ACC off 2.ACC ON后检查系统更新状态 3.点击弹框 | 2.车机正常Downloading->Install-->Appending, 3.车机ACC ON亮屏后，弹出升级成功后弹出提示框“系统更新成功--您的系统是最新的” | 是 | 功能 | 手动测试 | DCV1.1 | P2 | Pass |  |  |  | SOC:20230726_LA_R12_ENG00 MCU:20230726_LA_R12_ENG00 | 2023-08-02 | 台架
121 | SYNC+_0223 | 手动升级 | level2 | 更新成功弹框-关闭 | level=2/3且ASU=ON时，ACC OFF时ACC ON检查升级状态 | 1.车机连接网络 2.车机正常启动 3.ECG and TCU已Provision 4.ASU=on | 1.点击弹框中的关闭Button | 1.关闭弹框后，消息视为已读状态，消息中心消失，状态栏图标同时消失 | 是 | 功能 | 手动测试 | DCV1.1 | P2 | Pass |  |  |  | SOC:20230726_LA_R12_ENG00 MCU:20230726_LA_R12_ENG00 | 2023-08-02 | 台架
122 | SYNC+_0223 | 手动升级 | level2 | 更新成功弹框-详情 | level=2/3且ASU=ON时，ACC OFF时ACC ON检查升级状态 | 1.车机连接网络 2.车机正常启动 3.ECG and TCU已Provision 4.ASU=on | 1.点击弹框中的详情Button | 1.跳转到1-5.4更新详情-有最新升级消息界面，消息视为已读 | 是 | 功能 | 手动测试 | DCV1.1 | P2 | Pass |  |  |  | SOC:20230726_LA_R12_ENG00 MCU:20230726_LA_R12_ENG00 | 2023-08-02 | 台架
123 | SYNC+_0223 | 手动升级 | level2-ASU ON-升级时取消云端任务 |  | level=2/3且ASU=ON时，升级过程中云端取消失败任务，检查升级失败场景 | 1.车机连接网络 2.车机正常启动 3.ECG and TCU已Provision 4.ASU=on | 1.下载中 2.从云端取消升级任务（取消：Manage Rollout---Target Groups选 中自己推的包，Cancel右侧） | 2.升级失败且有弹窗提示 | 否 | 功能 | 手动测试 | DCV1.1 | P2 | Pass |  |  |  | SOC:20230726_LA_R12_ENG00 MCU:20230726_LA_R12_ENG00 | 2023-08-02 | 台架
124 | SYNC+_0223 | 手动升级 | level2-ASU ON-升级时取消云端任务 |  | level=2/3且ASU=ON时，升级过程中云端取消失败任务，检查升级失败场景 | 1.车机连接网络 2.车机正常启动 3.ECG and TCU已Provision 4.ASU=on | 1.安装中 2.从云端取消升级任务（取消：Manage Rollout---Target Groups选 中自己推的包，Cancel右侧） | 2.升级失败且有弹窗提示 | 否 | 功能 | 手动测试 | DCV1.1 | P2 | Pass |  |  |  | SOC:20230726_LA_R12_ENG00 MCU:20230726_LA_R12_ENG00 | 2023-08-02 | 台架
125 | SYNC+_0223 | 手动升级 | level2-ASU ON-升级时替换安装包 |  | level=2且ASU=ON时，替换同名包的安装包-下载中 | 1.车机连接网络 2.车机正常启动 3.ECG and TCU已Provision 4.ASU=on | 1.车机vbfdownload时，，将车机中的vbf更换（可添加一个同名文件） | 2.车机升级失败且提示失败 | 否 | 功能 | 手动测试 | DCV1.1 | P2 | Pass |  |  |  | SOC:20230726_LA_R12_ENG00 MCU:20230726_LA_R12_ENG00 | 2023-08-02 | 台架
126 | SYNC+_0223 | 手动升级 | level2-ASU ON-升级时替换安装包 |  | level=2且ASU=ON时，替换同名包的安装包-安装中 | 1.车机连接网络 2.车机正常启动 3.ECG and TCU已Provision 4.ASU=on | 1.车机vbf下载完成后，激活车机之前，将车机中的vbf更换（可添加一个同名文件） | 2.车机升级失败且提示失败 | 否 | 功能 | 手动测试 | DCV1.1 | P2 | Pass |  |  |  | SOC:20230726_LA_R12_ENG00 MCU:20230726_LA_R12_ENG00 | 2023-08-03 | 台架
127 | SYNC+_0223 | 手动升级 | level2-ASU ON-升级错误的安装包 |  | level=2且ASU=ON时，升级错误的安装包-下载中 | 1.车机连接网络 2.车机正常启动 3.ECG and TCU已Provision 4.ASU=on | 1.车机vbf，download时，，将车机中的vbf更换（将车机中的vbf更换一个错误的安装包） | 2.车机升级失败且提示失败 | 否 | 功能 | 手动测试 | DCV1.1 | P2 | Pass |  |  |  | SOC:20230726_LA_R12_ENG00 MCU:20230726_LA_R12_ENG00 | 2023-08-03 | 台架
128 | SYNC+_0223 | 手动升级 | level3-ASU OFF-下载路径 |  | 下载路径校验 | 1.网络正常 | 1. 下载 查看客户端连接下载路径是否正确 adb shell cd /fota ls 2.检查下载进度 | 1. 下载路径正确 2.logcat ¦ grep -iE SWU_ | 是 | 功能 | 手动测试 | DCV1.1 | P1 | Pass |  |  |  | SOC:20230726_LA_R12_ENG00 MCU:20230726_LA_R12_ENG00 | 2023-08-03 | 台架
129 | SYNC+_0223 | 手动升级 | level3-ASU OFF-下载安装过程 | 1-4检查更新 | leve3且ASU=OFF时，检查车机连接 | 1.网络连接可用 2.车机正常启动 3.ECG and TCU已Provision 4.ASU on | 1. 云端推送升级包，配置协议level=3，ASU=OFF 2.检查车机连接状态 | 1.车机后台Trigger--->Downloading--->Install,状态码正常显示 | 是 | 功能 | 手动测试 | DCV1.1 | P1 | Pass |  |  |  | SOC:20230726_LA_R12_ENG00 MCU:20230726_LA_R12_ENG00 | 2023-08-03 | 台架
130 | SYNC+_0223 | 手动升级 | level3-ASU OFF-动态同意权消息提醒 | 2-5系统更新动态同意权 | level=2/3且ASU=off时，界面显示动态同意权 | 1.车机连接网络 2.车机正常启动 3.ECG and TCU已Provisioff 4.ASU off 6.车机IG点火状态为off，ACC off | 1.云端推送一个level3且ASU=OFF的OTA升级包 2.左滑删除消息 | 1.车机界面显示2-5系统更新动态同意权消息提醒 2.消息列表不可左滑删除 | 是 | 功能 | 手动测试 | DCV1.1 | P1 | Pass |  |  |  | SOC:20230726_LA_R12_ENG00 MCU:20230726_LA_R12_ENG00 | 2023-08-03 | 台架
131 | SYNC+_0223 | 手动升级 | level3-ASU OFF-动态同意权弹框 | 2-5.2弹窗提示（screen 14i） | level3且ASU=OFF时，界面显示动态同意权 | 1.车机连接网络 2.车机正常启动 3.ECG and TCU已Provision 4.ASU off 6.车机IG点火状态为OFF，ACC ON | 1.云端推送一个level3且ASU=OFF的OTA升级包 2.点击“动态同意权”提醒弹框 | 2.点击消息后视为已读并跳转到2-5.2动态同意权弹框，界面存在“关闭”和“接受”Button | 是 | 功能 | 手动测试 | DCV1.1 | P1 | Pass |  |  |  | SOC:20230726_LA_R12_ENG00 MCU:20230726_LA_R12_ENG00 | 2023-08-03 | 台架
132 | SYNC+_0223 | 手动升级 | level3-ASU OFF-动态同意权弹框-关闭Button | 2-5.2弹窗提示（screen 14i） | level3且ASU=OFF时，点击 | 1.车机连接网络 2.车机正常启动 3.ECG and TCU已Provision 4.ASU off 6.车机IG点火状态为OFF，ACC ON | 1.云端推送一个level3且ASU=OFF的OTA升级包 2.点击“动态同意权”提醒弹框 3.点击弹框中的“关闭”Button | 3.关闭弹窗后，消息视为已读状态，消息中心消息取消 | 是 | 功能 | 手动测试 | DCV1.1 | P2 | Pass |  |  |  | SOC:20230726_LA_R12_ENG00 MCU:20230726_LA_R12_ENG00 | 2023-08-03 | 台架
133 | SYNC+_0223 | 手动升级 | level3-ASU OFF-动态同意权弹框-接受Button | 1-5.1更新详情Screen13m | level3且ASU=OFF时，点击 | 1.车机连接网络 2.车机正常启动 3.ECG and TCU已Provision 4.ASU off 6.车机IG点火状态为OFF，ACC ON | 1.云端推送一个level3且ASU=OFF的OTA升级包 2.点击“动态同意权”提醒弹框 3.点击更新详情界面的“接受”Button | 3.状态栏上的图标/消息体消失，消息中心上的通知也同时消失 | 是 | 功能 | 手动测试 | DCV1.1 | P1 | Pass |  |  |  | SOC:20230726_LA_R12_ENG00 MCU:20230726_LA_R12_ENG00 | 2023-08-03 | 台架
134 | SYNC+_0223 | 手动升级 | level3-ASU OFF-4G网络下载 | 3-1更新详情 | level3且ASU=OFF时，使4G网络Downloading升级包 | 1.车机连接4G网络 2.车机正常启动 3.ECG and TCU已Provision 4.ASU off | 1. 云端推送升级包，配置协议level3，ASU=OFF 2.检查车机连接状态 | 1.车机正常下载并走到Install阶段 | 是 | 功能 | 手动测试 | DCV1.1 | P2 | Pass |  |  |  | SOC:20230726_LA_R12_ENG00 MCU:20230726_LA_R12_ENG00 | 2023-08-03 | 台架
135 | SYNC+_0223 | 手动升级 | level3-ASU OFF-Wifi下载 | 3-1更新详情 | level3且ASU=OFF时，使Wifi Downloading升级包 | 1.车机连接Wifi 2.车机正常启动 3.ECG and TCU已Provision 4.ASU off | 1. 云端推送升级包，配置协议level=3，ASU=OFF 2.检查车机连接状态 | 1.车机正常下载并走到Install阶段 | 是 | 功能 | 手动测试 | DCV1.1 | P2 | Pass |  |  |  | SOC:20230726_LA_R12_ENG00 MCU:20230726_LA_R12_ENG00 | 2023-08-03 | 台架
136 | SYNC+_0223 | 手动升级 | level3-ASU OFF-移动网络切换wifi下载 | 3-1更新详情 | 网络切换 > 移动网络切换wifi | 1.网络正常 | 1. 下载过程移动网络切换wifi | 1. 继续正常下载 | 否 | 功能 | 手动测试 | DCV1.1 | P2 | Pass |  |  |  | SOC:20230726_LA_R12_ENG00 MCU:20230726_LA_R12_ENG00 | 2023-08-03 | 台架
137 | SYNC+_0223 | 手动升级 | level3-ASU OFF wifi切换移动网络下载 | 3-1更新详情 | 网络切换 > wifi切换移动网络 | 1.网络正常 | 1. 下载过程wifi切换移动网络 | 1. 继续正常下载 | 否 | 功能 | 手动测试 | DCV1.1 | P2 | Pass |  |  |  | SOC:20230726_LA_R12_ENG00 MCU:20230726_LA_R12_ENG00 | 2023-08-03 | 台架
138 | SYNC+_0223 | 手动升级 | level3-ASU OFF-网络异常 |  | level3且ASU=OFF时，网络异常Downloading升级包 | 1.车机连接网络不稳定 2.车机正常启动 3.ECG and TCU已Provision 4.ASU off | 1. 云端推送升级包，配置协议level3，ASU=OFF 2.检查车机连接状态 | 1.会尝试多次，重启或休眠后会继续重试下载。 | 否 | 功能 | 手动测试 | DCV1.1 | P2 | Pass |  |  |  | SOC:20230726_LA_R12_ENG00 MCU:20230726_LA_R12_ENG00 | 2023-08-03 | 台架
139 | SYNC+_0223 | 手动升级 | level3-ASU OFF-断点下载 | 3-1更新详情 | 下载中断校验 > 断网重试 > 下载-断网-联网 | 1.车机连接网络不稳定 2.车机正常启动 3.ECG and TCU已Provision 4.ASU off | 1. 云端推送升级包，配置协议level3，ASU=OFF 2.断网 3.联网 | 3. 继续下载 | 否 | 功能 | 手动测试 | DCV1.1 | P2 | Pass |  |  |  | SOC:20230726_LA_R12_ENG00 MCU:20230726_LA_R12_ENG00 | 2023-08-03 | 台架
140 | SYNC+_0223 | 手动升级 | level3-ASU OFF-ACC OFF时升级 | 3-5.1更新成功弹框提示(Screen14ae) | level3且ASU=OFF时，ACC OFF时升级成功 | 1.车机连接网络 2.车机正常启动 3.ECG and TCU已Provision 4.ASU off | 1.车机IG点火状态为OFF，ACC OFF 2.ACC ON后检查系统更新状态 3.点击弹框 | 2.车机正常Downloading->Install-->Appending, 3.车机ACC ON亮屏后，弹出升级成功后弹出提示框“系统更新成功--您的系统是最新的” | 是 | 功能 | 手动测试 | DCV1.1 | P2 | Pass |  |  |  | SOC:20230726_LA_R12_ENG00 MCU:20230726_LA_R12_ENG00 | 2023-08-03 | 台架
141 | SYNC+_0223 | 手动升级 | level3 | 更新成功弹框-关闭 | level3且ASU=OFF时，ACC OFF时升级成功 | 1.车机连接网络 2.车机正常启动 3.ECG and TCU已Provision 4.ASU off | 1.点击弹框中的关闭Button | 1.关闭弹框后，消息视为已读状态，消息中心消失，状态栏图标同时消失 | 是 | 功能 | 手动测试 | DCV1.1 | P2 | Pass |  |  |  | SOC:20230726_LA_R12_ENG00 MCU:20230726_LA_R12_ENG00 | 2023-08-03 | 台架
142 | SYNC+_0223 | 手动升级 | level3 | 更新成功弹框-详情 | level3且ASU=OFF时，ACC OFF时升级成功 | 1.车机连接网络 2.车机正常启动 3.ECG and TCU已Provision 4.ASU off | 1.点击弹框中的详情Button | 1.跳转到1-5.4更新详情-有最新升级消息界面，消息视为已读 | 是 | 功能 | 手动测试 | DCV1.1 | P2 | Pass |  |  |  | SOC:20230726_LA_R12_ENG00 MCU:20230726_LA_R12_ENG00 | 2023-08-03 | 台架
143 | SYNC+_0223 | 手动升级 | level3-ASU OFF-ACC ON升级 | 3-5.1更新成功弹框提示(Screen14ae) | level3且ASU=OFF时，ACC OFF时ACC ON检查升级状态 | 1.车机连接网络 2.车机正常启动 3.ECG and TCU已Provision 4.ASU off | 1.车机IG点火状态为OFF，ACC ON 2.ACC ON后检查系统更新状态 3.点击弹框 | 2.车机正常Downloading->Install-->Appending, 3.车机ACC ON亮屏后，弹出升级成功后弹出提示框“系统更新成功--您的系统是最新的” | 是 | 功能 | 手动测试 | DCV1.1 | P1 | Pass |  |  |  | SOC:20230726_LA_R12_ENG00 MCU:20230726_LA_R12_ENG00 | 2023-08-03 | 台架
144 | SYNC+_0223 | 手动升级 | level3 | 更新成功弹框-关闭 | level3且ASU=OFF时，ACC OFF时ACC ON检查升级状态 | 1.车机连接网络 2.车机正常启动 3.ECG and TCU已Provision 4.ASU off | 1.点击弹框中的关闭Button | 1.关闭弹框后，消息视为已读状态，消息中心消失，状态栏图标同时消失 | 是 | 功能 | 手动测试 | DCV1.1 | P2 | Pass |  |  |  | SOC:20230726_LA_R12_ENG00 MCU:20230726_LA_R12_ENG00 | 2023-08-03 | 台架
145 | SYNC+_0223 | 手动升级 | level3 | 更新成功弹框-详情 | level3且ASU=OFF时，ACC OFF时ACC ON检查升级状态 | 1.车机连接网络 2.车机正常启动 3.ECG and TCU已Provision 4.ASU off | 1.点击弹框中的详情Button | 1.跳转到1-5.4更新详情-有最新升级消息界面，消息视为已读 | 是 | 功能 | 手动测试 | DCV1.1 | P1 | Pass |  |  |  | SOC:20230726_LA_R12_ENG00 MCU:20230726_LA_R12_ENG00 | 2023-08-03 | 台架
146 | SYNC+_0223 | 手动升级 | level3-ASU OFF-升级时取消云端任务 |  | level3且ASU=OFF时，升级过程中云端取消失败任务，检查升级失败场景 | 1.车机连接网络 2.车机正常启动 3.ECG and TCU已Provision 4.ASU oFF | 1.下载中 2.从云端取消升级任务（取消：Manage Rollout---Target Groups选 中自己推的包，Cancel右侧） | 2.升级失败且有弹窗提示 | 否 | 功能 | 手动测试 | DCV1.1 | P2 | Pass |  |  |  | SOC:20230726_LA_R12_ENG00 MCU:20230726_LA_R12_ENG00 | 2023-08-03 | 台架
147 | SYNC+_0223 | 手动升级 | level3-ASU OFF-升级时取消云端任务 |  | level3且ASU=OFF时，升级过程中云端取消失败任务，检查升级失败场景 | 1.车机连接网络 2.车机正常启动 3.ECG and TCU已Provision 4.ASU oFF | 1.安装中 2.从云端取消升级任务（取消：Manage Rollout---Target Groups选 中自己推的包，Cancel右侧） | 2.升级失败且有弹窗提示 | 否 | 功能 | 手动测试 | DCV1.1 | P2 | Pass |  |  |  | SOC:20230726_LA_R12_ENG00 MCU:20230726_LA_R12_ENG00 | 2023-08-03 | 台架
148 | SYNC+_0223 | 手动升级 | level3-ASU OFF-升级时替换安装包 |  | level=1且ASU=ON时，替换同名包的安装包-下载中 | 1.车机连接网络 2.车机正常启动 3.ECG and TCU已Provision 4.ASU on | 1.download中 2.替换同名文件 | 2.车机升级失败且无弹框提示 | 否 | 功能 | 手动测试 | DCV1.1 | P2 | Pass |  |  |  | SOC:20230726_LA_R12_ENG00 MCU:20230726_LA_R12_ENG00 | 2023-08-03 | 台架
149 | SYNC+_0223 | 手动升级 | level3-ASU OFF-升级时替换安装包 |  | level=1且ASU=ON时，替换同名包的安装包-安装中 | 1.车机连接网络 2.车机正常启动 3.ECG and TCU已Provision 4.ASU on | 1.install中 2.替换同名文件 | 2.车机升级失败且无弹框提示 | 否 | 功能 | 手动测试 | DCV1.1 | P2 | Pass |  |  |  | SOC:20230726_LA_R12_ENG00 MCU:20230726_LA_R12_ENG00 | 2023-08-03 | 台架
150 | SYNC+_0223 | 手动升级 | level3-ASU ON-下载路径 |  | 下载路径校验 | 1.网络正常 | 1. 下载 查看客户端连接下载路径是否正确 adb shell cd /fota ls 2.检查下载进度 | 1. 下载路径正确 2.logcat ¦ grep -iE SWU_ | 是 | 功能 | 手动测试 | DCV1.1 | P2 | Pass |  |  |  | SOC:20230726_LA_R12_ENG00 MCU:20230726_LA_R12_ENG00 | 2023-08-03 | 台架
151 | SYNC+_0223 | 手动升级 | level3-ASU ON-下载安装过程 | 1-4检查更新 | leve3且ASU=ON-时，检查车机连接 | 1.网络连接可用 2.车机正常启动 3.ECG and TCU已Provision 4.ASU on | 1. 云端推送升级包，配置协议level=3，ASU=ON- 2.检查车机连接状态 | 1.车机后台Trigger--->Downloading--->Install,状态码正常显示 | 是 | 功能 | 手动测试 | DCV1.1 | P2 | Pass |  |  |  | SOC:20230726_LA_R12_ENG00 MCU:20230726_LA_R12_ENG00 | 2023-08-03 | 台架
152 | SYNC+_0223 | 手动升级 | level3-ASU ON-动态同意权消息提醒 | 2-5系统更新动态同意权 | level3且ASU=ON时，界面显示有可用的更新提醒 | 1.车机连接网络 2.车机正常启动 3.ECG and TCU已Provision 4.ASU=on 6.车机IG点火状态为OFF，ACC ON | 1.云端推送一个level3且ASU=ON的OTA升级包 2.左滑删除消息 | 1.车机界面显示2-5系统更新动态同意权消息提醒 2.消息列表不可左滑删除 | 是 | 功能 | 手动测试 | DCV1.1 | P2 | Pass |  |  |  | SOC:20230726_LA_R12_ENG00 MCU:20230726_LA_R12_ENG00 | 2023-08-03 | 台架
153 | SYNC+_0223 | 手动升级 | level3-ASU ON-动态同意权弹框 | 2-5.2弹窗提示（screen 14i） | level3且ASU=ON时，界面显示有可用的更新提醒 | 1.车机连接网络 2.车机正常启动 3.ECG and TCU已Provision 4.ASU=on 6.车机IG点火状态为OFF，ACC ON | 1.云端推送一个level3且ASU=ON的OTA升级包 2.点击“动态同意权”提醒弹框 | 2.点击消息后视为已读并跳转到2-5.2动态同意权弹框，界面存在“关闭”和“接受”Button | 是 | 功能 | 手动测试 | DCV1.1 | P2 | Pass |  |  |  | SOC:20230726_LA_R12_ENG00 MCU:20230726_LA_R12_ENG00 | 2023-08-03 | 台架
154 | SYNC+_0223 | 手动升级 | level3-ASU ON-动态同意权弹框-关闭Button | 2-5.2弹窗提示（screen 14i） | level3且ASU=ON时，点击“动态同意权”弹框中的“关闭”Button | 1.车机连接网络 2.车机正常启动 3.ECG and TCU已Provision 4.ASU=on 6.车机IG点火状态为OFF，ACC ON | 1.云端推送一个level3且ASU=ON的OTA升级包 2.点击“动态同意权”提醒弹框 3.点击动态同意权弹框中“关闭”Button | 3.关闭弹窗后，消息视为已读状态，消息中心消息取消 | 是 | 功能 | 手动测试 | DCV1.1 | P2 | Pass |  |  |  | SOC:20230726_LA_R12_ENG00 MCU:20230726_LA_R12_ENG00 | 2023-08-03 | 台架
155 | SYNC+_0223 | 手动升级 | level3-ASU ON-动态同意权弹框-接受Button | 1-5.1更新详情Screen13m | level3且ASU=ON时，点击“动态同意权”弹框中的“接受”Button | 1.车机连接网络 2.车机正常启动 3.ECG and TCU已Provision 4.ASU=on 6.车机IG点火状态为OFF，ACC ON | 1.云端推送一个level3且ASU=ON的OTA升级包 2.点击“系统更新-有可用的更新”提醒弹框 3.点击动态同意权弹框中的“接受”Button | 3.状态栏上的图标/消息体消失，消息中心上的通知也同时消失 | 是 | 功能 | 手动测试 | DCV1.1 | P2 | Pass |  |  |  | SOC:20230726_LA_R12_ENG00 MCU:20230726_LA_R12_ENG00 | 2023-08-03 | 台架
156 | SYNC+_0223 | 手动升级 | level3-ASU ON-4G网络下载 | 3-1更新详情 | level3且ASU=ON时，使4G网络Downloading升级包 | 1.车机连接4G网络 2.车机正常启动 3.ECG and TCU已Provision 4.ASU=on | 1. 云端推送升级包，配置协议level3，ASU=ON 2.检查车机连接状态 | 1.车机正常下载并走到Install阶段 | 是 | 功能 | 手动测试 | DCV1.1 | P2 | Pass |  |  |  | SOC:20230726_LA_R12_ENG00 MCU:20230726_LA_R12_ENG00 | 2023-08-03 | 台架
157 | SYNC+_0223 | 手动升级 | level3-ASU ON-Wifi下载 | 3-1更新详情 | level3且ASU=ON时，使Wifi Downloading升级包 | 1.车机连接Wifi 2.车机正常启动 3.ECG and TCU已Provision 4.ASU=on | 1. 云端推送升级包，配置协议level=3，ASU=ON 2.检查车机连接状态 | 1.车机正常下载并走到Install阶段 | 是 | 功能 | 手动测试 | DCV1.1 | P2 | Pass |  |  |  | SOC:20230726_LA_R12_ENG00 MCU:20230726_LA_R12_ENG00 | 2023-08-03 | 台架
158 | SYNC+_0223 | 手动升级 | level3-ASU ON-移动网络切换wifi下载 | 3-1更新详情 | 网络切换 > 移动网络切换wifi | 1.网络正常 | 1. 下载过程移动网络切换wifi | 1. 继续正常下载 | 否 | 功能 | 手动测试 | DCV1.1 | P2 | Pass |  |  |  | SOC:20230726_LA_R12_ENG00 MCU:20230726_LA_R12_ENG00 | 2023-08-03 | 台架
159 | SYNC+_0223 | 手动升级 | level3-ASU ON wifi切换移动网络下载 | 3-1更新详情 | 网络切换 > wifi切换移动网络 | 1.网络正常 | 1. 下载过程wifi切换移动网络 | 1. 继续正常下载 | 否 | 功能 | 手动测试 | DCV1.1 | P2 | Pass |  |  |  | SOC:20230726_LA_R12_ENG00 MCU:20230726_LA_R12_ENG00 | 2023-08-03 | 台架
160 | SYNC+_0223 | 手动升级 | level3-ASU ON-网络异常 |  | level3且ASU=ON时，网络异常Downloading升级包 | 1.车机连接网络不稳定 2.车机正常启动 3.ECG and TCU已Provision 4.ASU=on | 1. 云端推送升级包，配置协议level3，ASU=ON 2.检查车机连接状态 | 1.会尝试多次，重启或休眠后会继续重试下载。 | 否 | 功能 | 手动测试 | DCV1.1 | P2 | Pass |  |  |  | SOC:20230726_LA_R12_ENG00 MCU:20230726_LA_R12_ENG00 | 2023-08-03 | 台架
161 | SYNC+_0223 | 手动升级 | level3-ASU ON-断点下载 | 3-1更新详情 | 下载中断校验 > 断网重试 > 下载-断网-联网 | 1.车机连接网络不稳定 2.车机正常启动 3.ECG and TCU已Provision 4.ASU=on | 1. 云端推送升级包，配置协议level3，ASU=ON 2.断网 3.联网 | 3. 继续下载 | 否 | 功能 | 手动测试 | DCV1.1 | P2 | Pass |  |  |  | SOC:20230726_LA_R12_ENG00 MCU:20230726_LA_R12_ENG00 | 2023-08-03 | 台架
162 | SYNC+_0223 | 手动升级 | level3-ASU ON-ACC OFF时升级 | 3-5.1更新成功弹框提示(Screen14ae) | level3且ASU=ON时，ACC OFF时升级成功 | 1.车机连接网络 2.车机正常启动 3.ECG and TCU已Provision 4.ASU=on | 1.车机IG点火状态为OFF，ACC OFF 2.ACC ON后检查系统更新状态 3.点击弹框 | 2.车机正常Downloading->Install-->Appending, 3.车机ACC ON亮屏后，弹出升级成功后弹出提示框“系统更新成功--您的系统是最新的” | 是 | 功能 | 手动测试 | DCV1.1 | P2 | Pass |  |  |  | SOC:20230726_LA_R12_ENG00 MCU:20230726_LA_R12_ENG00 | 2023-08-03 | 台架
163 | SYNC+_0223 |  | level3 | 更新成功弹框-关闭 | level3且ASU=ON时，ACC OFF时升级成功 | 1.车机连接网络 2.车机正常启动 3.ECG and TCU已Provision 4.ASU=on | 1.点击弹框中的关闭Button | 1.关闭弹框后，消息视为已读状态，消息中心消失，状态栏图标同时消失 | 是 | 功能 | 手动测试 | DCV1.1 | P2 | Pass |  |  |  | SOC:20230726_LA_R12_ENG00 MCU:20230726_LA_R12_ENG00 | 2023-08-03 | 台架
164 | SYNC+_0223 |  | level3 | 更新成功弹框-详情 | level3且ASU=ON时，ACC OFF时升级成功 | 1.车机连接网络 2.车机正常启动 3.ECG and TCU已Provision 4.ASU=on | 1.点击弹框中的详情Button | 1.跳转到1-5.4更新详情-有最新升级消息界面，消息视为已读 | 是 | 功能 | 手动测试 | DCV1.1 | P2 | Pass |  |  |  | SOC:20230726_LA_R12_ENG00 MCU:20230726_LA_R12_ENG00 | 2023-08-03 | 台架
165 | SYNC+_0223 | 手动升级 | level3-ASU ON-ACC OFF-->ACC ON升级 | 3-5.1更新成功弹框提示(Screen14ae) | level3且ASU=ON时，ACC ON时ACC ON检查升级状态 | 1.车机连接网络 2.车机正常启动 3.ECG and TCU已Provision 4.ASU=on | 1.车机IG点火状态为OFF，ACC ON 2.ACC ON后检查系统更新状态 3.点击弹框 | 2.车机正常Downloading->Install-->Appending, 3.车机ACC ON亮屏后，弹出升级成功后弹出提示框“系统更新成功--您的系统是最新的” | 是 | 功能 | 手动测试 | DCV1.1 | P2 | Pass |  |  |  | SOC:20230726_LA_R12_ENG00 MCU:20230726_LA_R12_ENG00 | 2023-08-03 | 台架
166 | SYNC+_0223 | 手动升级 | level3 | 更新成功弹框-关闭 | level3且ASU=ON时，ACC ON时ACC ON检查升级状态 | 1.车机连接网络 2.车机正常启动 3.ECG and TCU已Provision 4.ASU=on | 1.点击弹框中的关闭Button | 1.关闭弹框后，消息视为已读状态，消息中心消失，状态栏图标同时消失 | 是 | 功能 | 手动测试 | DCV1.1 | P2 | Pass |  |  |  | SOC:20230726_LA_R12_ENG00 MCU:20230726_LA_R12_ENG00 | 2023-08-03 | 台架
167 | SYNC+_0223 | 手动升级 | level3 | 更新成功弹框-详情 | level3且ASU=ON时，ACC ON时ACC ON检查升级状态 | 1.车机连接网络 2.车机正常启动 3.ECG and TCU已Provision 4.ASU=on | 1.点击弹框中的详情Button | 1.跳转到1-5.4更新详情-有最新升级消息界面，消息视为已读 | 是 | 功能 | 手动测试 | DCV1.1 | P2 | Pass |  |  |  | SOC:20230726_LA_R12_ENG00 MCU:20230726_LA_R12_ENG00 | 2023-08-03 | 台架
168 | SYNC+_0223 | 手动升级 | level3-ASU ON-升级时取消云端任务 |  | level3且ASU=ON时，升级过程中云端取消失败任务，检查升级失败场景 | 1.车机连接网络 2.车机正常启动 3.ECG and TCU已Provision 4.ASU=on | 1.下载中 2.从云端取消升级任务（取消：Manage Rollout---Target Groups选 中自己推的包，Cancel右侧） | 2.升级失败且有弹窗提示 | 否 | 功能 | 手动测试 | DCV1.1 | P2 | Pass |  |  |  | SOC:20230726_LA_R12_ENG00 MCU:20230726_LA_R12_ENG00 | 2023-08-03 | 台架
169 | SYNC+_0223 | 手动升级 | level3-ASU ON-升级时取消云端任务 |  | level3且ASU=ON时，升级过程中云端取消失败任务，检查升级失败场景 | 1.车机连接网络 2.车机正常启动 3.ECG and TCU已Provision 4.ASU=on | 1.安装中 2.从云端取消升级任务（取消：Manage Rollout---Target Groups选 中自己推的包，Cancel右侧） | 2.升级失败且有弹窗提示 | 否 | 功能 | 手动测试 | DCV1.1 | P2 | Pass |  |  |  | SOC:20230726_LA_R12_ENG00 MCU:20230726_LA_R12_ENG00 | 2023-08-03 | 台架
170 | SYNC+_0223 | 手动升级 | level3-ASU ON-download前复位 | 6-5正在更新软件 | level3且ASU=ON时，升级过程中车机复位，检查升级失败场景 | 1.车机连接网络 2.车机正常启动 3.ECG and TCU已Provision 4.ASU=on | 1.车机点火状态为ON，download前 2.车机进行系统复位 | 2.弹出弹框“6-5正在更新软件”，弹框提示“软件更新正在进行中，执行系统复位……”及“取消”和“继续”Button 3.车机取消升级 | 否 | 功能 | 手动测试 | DCV1.1 | P2 | Pass |  |  |  | SOC:20230726_LA_R12_ENG00 MCU:20230726_LA_R12_ENG00 | 2023-08-03 | 台架
171 | SYNC+_0223 | 手动升级 | level3-ASU ON-download时复位 | 6-5正在更新软件 | level3且ASU=ON时，升级过程中车机复位，检查升级失败场景 | 1.车机连接网络 2.车机正常启动 3.ECG and TCU已Provision 4.ASU=on | 1.车机点火状态为ON，download中 2.车机进行系统复位 | 2.弹出弹框“6-5正在更新软件”，弹框提示“软件更新正在进行中，执行系统复位……”及“取消”和“继续”Button 3.车机取消升级 | 否 | 功能 | 手动测试 | DCV1.1 | P2 | Pass |  |  |  | SOC:20230726_LA_R12_ENG00 MCU:20230726_LA_R12_ENG00 | 2023-08-03 | 台架
172 | SYNC+_0223 | 手动升级 | level3-ASU ON-install时复位 | 6-5正在更新软件 | level3且ASU=ON时，升级过程中车机复位，检查升级失败场景 | 1.车机连接网络 2.车机正常启动 3.ECG and TCU已Provision 4.ASU=on | 1.车机点火状态为ON，install中 2.车机进行系统复位 | 2.弹出弹框“6-5正在更新软件”，弹框提示“软件更新正在进行中，执行系统复位……”及“取消”和“继续”Button 3.车机取消升级 | 否 | 功能 | 手动测试 | DCV1.1 | P2 | Pass |  |  |  | SOC:20230726_LA_R12_ENG00 MCU:20230726_LA_R12_ENG00 | 2023-08-03 | 台架
173 | SYNC+_0223 | 手动升级 | level3-ASU ON--install后复位 | 6-5正在更新软件 | level3且ASU=ON时，升级过程中车机复位，检查升级失败场景 | 1.车机连接网络 2.车机正常启动 3.ECG and TCU已Provision 4.ASU=on | 1.车机点火状态为ON，download前 2.车机进行系统复位 | 2.弹出弹框“6-5正在更新软件”，弹框提示“软件更新正在进行中，执行系统复位……”及“取消”和“继续”Button 3.车机取消升级 | 否 | 功能 | 手动测试 | DCV1.1 | P2 | Pass |  |  |  | SOC:20230726_LA_R12_ENG00 MCU:20230726_LA_R12_ENG00 | 2023-08-03 | 台架
174 | SYNC+_0223 | 交互 | level3-download前-crash | 与crash交互 | 升级过程触发Crash | 1.网络正常 2.DOWNLOAD前 | 1.升级过程触发Crash | 1.取消升级 | 否 | 功能 | 手动测试 | DCV1.1 | P2 | Pass |  |  |  | SOC:20230726_LA_R12_ENG00 MCU:20230726_LA_R12_ENG00 | 2023-08-03 | 台架
175 | SYNC+_0223 | 交互 | level3-download中-crash | 与crash交互 | 升级过程触发Crash | 1.网络正常 2.DOWNLOAD中 | 1.升级过程触发Crash | 1.取消升级 | 否 | 功能 | 手动测试 | DCV1.1 | P2 | Pass |  |  |  | SOC:20230726_LA_R12_ENG00 MCU:20230726_LA_R12_ENG00 | 2023-08-03 | 台架
176 | SYNC+_0223 | 交互 | level3-install-crash | 与crash交互 | 升级过程触发Crash | 1.网络正常 2.install中 | 1.升级过程触发Crash | 1.取消升级 | 否 | 功能 | 手动测试 | DCV1.1 | P2 | Pass |  |  |  | SOC:20230726_LA_R12_ENG00 MCU:20230726_LA_R12_ENG00 | 2023-08-03 | 台架
177 | SYNC+_0223 | 交互 | level3-activation-crash | 与crash交互 | 升级过程触发Crash | 1.网络正常 2.激活中 | 1.升级过程触发Crash | 1.取消升级 | 否 | 功能 | 手动测试 | DCV1.1 | P2 | Pass |  |  |  | SOC:20230726_LA_R12_ENG00 MCU:20230726_LA_R12_ENG00 | 2023-08-03 | 台架
178 | SYNC+_0223 | 交互 | level3-download前-断电 | 与power交互 | 下载前-断电 | 1.网络正常 | 1. 下载前断电 | 1. 上电继续下载 | 否 | 功能 | 手动测试 | DCV1.1 | P2 | Pass |  |  |  | SOC:20230726_LA_R12_ENG00 MCU:20230726_LA_R12_ENG00 | 2023-08-03 | 台架
179 | SYNC+_0223 | 交互 | level3-download中-断电 | 与power交互 | 下载中-断电 | 1.网络正常 | 1. 下载过程断电 | 1. 上电继续下载 | 否 | 功能 | 手动测试 | DCV1.1 | P2 | Pass |  |  |  | SOC:20230726_LA_R12_ENG00 MCU:20230726_LA_R12_ENG00 | 2023-08-03 | 台架
180 | SYNC+_0223 | 交互 | level3-install-断电 | 与power交互 | 安装-断电 | 1.网络正常 | 1.安装过程断电 | 1. 上电继续安装 | 否 | 功能 | 手动测试 | DCV1.1 | P2 | Pass |  |  |  | SOC:20230726_LA_R12_ENG00 MCU:20230726_LA_R12_ENG00 | 2023-08-03 | 台架
181 | SYNC+_0223 | 交互 | level3-activation-断电 | 与power交互 | 激活-断电 | 1.网络正常 | 1.激活过程断电 | 1. 上电继续继续 | 否 | 功能 | 手动测试 | DCV1.1 | P2 | Pass |  |  |  | SOC:20230726_LA_R12_ENG00 MCU:20230726_LA_R12_ENG00 | 2023-08-03 | 台架
182 | SYNC+_0223 | 交互 | levl3-download前-Loadshed | 与Loadshed交互 | 下载前-Loadshed | 1.网络正常 | 1. 下载前Loadshed | 1. 上电继续下载 | 否 | 功能 | 手动测试 | DCV1.1 | P2 | Pass |  |  |  | SOC:20230726_LA_R12_ENG00 MCU:20230726_LA_R12_ENG00 | 2023-08-03 | 台架
183 | SYNC+_0223 | 交互 | level3-download中-Loadshed | 与Loadshed交互 | 下载-Loadshed | 1.网络正常 | 1. 下载过程Loadshed | 1. 上电继续下载 | 否 | 功能 | 手动测试 | DCV1.1 | P2 | Pass |  |  |  | SOC:20230726_LA_R12_ENG00 MCU:20230726_LA_R12_ENG00 | 2023-08-03 | 台架
184 | SYNC+_0223 | 交互 | level3-install中-Loadshed | 与Loadshed交互 | 安装-Loadshed | 1.网络正常 | 1.安装过程Loadshed | 1. 上电继续安装 | 否 | 功能 | 手动测试 | DCV1.1 | P2 | Pass |  |  |  | SOC:20230726_LA_R12_ENG00 MCU:20230726_LA_R12_ENG00 | 2023-08-03 | 台架
185 | SYNC+_0223 | 交互 | level3-activation中-Loadshed | 与Loadshed交互 | 激活-Loadshed | 1.网络正常 | 1.激活过程Loadshed | 1. 上电继续激活 | 否 | 功能 | 手动测试 | DCV1.1 | P2 | Pass |  |  |  | SOC:20230726_LA_R12_ENG00 MCU:20230726_LA_R12_ENG00 | 2023-08-03 | 台架
186 | SYNC+_0223 | 交互 | level3与电量交互 | 与电量交互 | 激活-电量不足 | 1.网络正常 | 1. 下载 熄火 | 2.电量不足，无法激活 （Can面板中触发BSBattSOC和BSBattQCapAH信号模拟电量） | 否 | 功能 | 手动测试 | DCV1.1 | P2 | Pass |  |  |  | SOC:20230726_LA_R12_ENG00 MCU:20230726_LA_R12_ENG00 | 2023-08-03 | 台架
187 | SYNC+_0223 | 交互 | level3-download前-ECG休眠 | 与ECG 休眠交互 | 下载前-休眠 | 1.网络正常 | 1. 下载前进行休眠 2.退出休眠 | 1.会停止升级 2.会继续升级 | 否 | 功能 | 手动测试 | DCV1.1 | P2 | Pass |  |  |  | SOC:20230726_LA_R12_ENG00 MCU:20230726_LA_R12_ENG00 | 2023-08-03 | 台架
188 | SYNC+_0223 | 交互 | level3-download中-ECG休眠 | 与ECG 休眠交互 | 下载中-休眠 | 1.网络正常 | 1. 下载中进行休眠 2.退出休眠 | 1.停止下载 2.继续下载 | 否 | 功能 | 手动测试 | DCV1.1 | P2 | Pass |  |  |  | SOC:20230726_LA_R12_ENG00 MCU:20230726_LA_R12_ENG00 | 2023-08-03 | 台架
189 | SYNC+_0223 | 交互 | level3-install-ECG休眠 | 与ECG 休眠交互 | 安装-休眠 | 1.网络正常 | 1. 安装中进行休眠 2.退出休眠 | 1.停止安装 2.继续安装 | 否 | 功能 | 手动测试 | DCV1.1 | P2 | Pass |  |  |  | SOC:20230726_LA_R12_ENG00 MCU:20230726_LA_R12_ENG00 | 2023-08-03 | 台架
190 | SYNC+_0223 | 交互 | level3-activation-ECG休眠 | 与ECG 休眠交互 | 激活中-休眠 | 1.网络正常 | 1. 激活进行休眠 | 1.能够激活成功 | 否 | 功能 | 手动测试 | DCV1.1 | P2 | Pass |  |  |  | SOC:20230726_LA_R12_ENG00 MCU:20230726_LA_R12_ENG00 | 2023-08-03 | 台架
191 | SYNC+_0223 | 静默升级 | level4-ASU ON-下载路径 |  | 下载路径校验 | 1.网络正常 | 1. 下载 查看客户端连接下载路径是否正确 adb shell cd /fota ls 2.检查下载进度 | 1. 下载路径正确 2.logcat ¦ grep -iE SWU_ | 是 | 功能 | 手动测试 | DCV1.1 | P2 | Pass |  |  |  | SOC:20230726_LA_R12_ENG00 MCU:20230726_LA_R12_ENG00 | 2023-08-03 | 台架
192 | SYNC+_0223 | 静默升级 | level4-ASU ON-下载安装过程 | 1-4检查更新 | level=4且ASU=ON时，检查车机连接 | 1.网络连接可用 2.车机正常启动 3.ECG and TCU已Provision 4.ASU on | 1. 云端推送升级包，配置协议level=4，ASU=ON 2.检查车机连接状态 | 1.车机后台Trigger--->Downloading--->Install,状态码正常显示 | 是 | 功能 | 手动测试 | DCV1.1 | P2 | Pass |  |  |  | SOC:20230726_LA_R12_ENG00 MCU:20230726_LA_R12_ENG00 | 2023-08-03 | 台架
193 | SYNC+_0223 | 静默升级 | level4-ASU ON-4G网络下载 | 3-1更新详情 | level=4且ASU=ON时，使4G网络Downloading升级包 | 1.车机连接4G网络 2.车机正常启动 3.ECG and TCU已Provision 4.ASU on | 1. 云端推送升级包，配置协议level=4，ASU=ON 2.检查车机连接状态 | 1.车机正常下载并走到Install阶段 | 是 | 功能 | 手动测试 | DCV1.1 | P2 | Pass |  |  |  | SOC:20230726_LA_R12_ENG00 MCU:20230726_LA_R12_ENG00 | 2023-08-03 | 台架
194 | SYNC+_0223 | 静默升级 | level4-ASU ON-Wifi下载 | 3-1更新详情 | level=4且ASU=ON时，使Wifi Downloading升级包 | 1.车机连接Wifi 2.车机正常启动 3.ECG and TCU已Provision 4.ASU on | 1. 云端推送升级包，配置协议level=4，ASU=ON 2.检查车机连接状态 | 1.车机正常下载并走到Install阶段 | 是 | 功能 | 手动测试 | DCV1.1 | P2 | Pass |  |  |  | SOC:20230726_LA_R12_ENG00 MCU:20230726_LA_R12_ENG00 | 2023-08-03 | 台架
195 | SYNC+_0223 | 静默升级 | level4-ASU ON-移动网络切换wifi下载 | 3-1更新详情 | 网络切换 > 移动网络切换wifi | 1.网络正常 | 1. 下载过程移动网络切换wifi | 1. 继续正常下载 | 否 | 功能 | 手动测试 | DCV1.1 | P2 | Pass |  |  |  | SOC:20230726_LA_R12_ENG00 MCU:20230726_LA_R12_ENG00 | 2023-08-03 | 台架
196 | SYNC+_0223 | 静默升级 | level4-ASU ON wifi切换移动网络下载 | 3-1更新详情 | 网络切换 > wifi切换移动网络 | 1.网络正常 | 1. 下载过程wifi切换移动网络 | 1. 继续正常下载 | 否 | 功能 | 手动测试 | DCV1.1 | P2 | Pass |  |  |  | SOC:20230726_LA_R12_ENG00 MCU:20230726_LA_R12_ENG00 | 2023-08-03 | 台架
197 | SYNC+_0223 | 静默升级 | level4-ASU ON-网络异常 |  | level=4且ASU=ON时，网络异常Downloading升级包 | 1.车机连接网络不稳定 2.车机正常启动 3.ECG and TCU已Provision 4.ASU on | 1. 云端推送升级包，配置协议level=4，ASU=ON 2.检查车机连接状态 | 1.会尝试多次，重启或休眠后会继续重试下载。 | 否 | 功能 | 手动测试 | DCV1.1 | P2 | Pass |  |  |  | SOC:20230726_LA_R12_ENG00 MCU:20230726_LA_R12_ENG00 | 2023-08-03 | 台架
198 | SYNC+_0223 | 静默升级 | level4-ASU ON-断点下载 | 3-1更新详情 | 下载中断校验 > 断网重试 > 下载-断网-联网 | 1.车机连接网络不稳定 2.车机正常启动 3.ECG and TCU已Provision 4.ASU on | 1. 云端推送升级包，配置协议level=4，ASU=ON 2.断网 3.联网 | 3. 继续下载 | 否 | 功能 | 手动测试 | DCV1.1 | P2 | Pass |  |  |  | SOC:20230726_LA_R12_ENG00 MCU:20230726_LA_R12_ENG00 | 2023-08-03 | 台架
199 | SYNC+_0223 | 静默升级 | level4-ASU ON-ACC OFF时升级 | 3-5.1更新成功弹框提示(Screen14ae) | level=4且ASU=ON时，ACC OFF时升级成功 | 1.车机连接网络 2.车机正常启动 3.ECG and TCU已Provision 4.ASU on | 1.车机IG点火状态为OFF，ACC OFF 2.ACC ON后检查系统更新状态 3.点击弹框 | 2.车机正常Downloading->Install-->Appending, 3.车机ACC ON亮屏后，弹出升级成功后弹出提示框“系统更新成功--您的系统是最新的” | 是 | 功能 | 手动测试 | DCV1.1 | P2 | Pass |  |  |  | SOC:20230726_LA_R12_ENG00 MCU:20230726_LA_R12_ENG00 | 2023-08-03 | 台架
200 | SYNC+_0223 | 静默升级 | level4 | 更新成功弹框-关闭 | level=4且ASU=ON时，ACC OFF时升级成功 | 1.车机连接网络 2.车机正常启动 3.ECG and TCU已Provision 4.ASU on | 1.点击弹框中的关闭Button | 1.关闭弹框后，消息视为已读状态，消息中心消失，状态栏图标同时消失 | 是 | 功能 | 手动测试 | DCV1.1 | P2 | Pass |  |  |  | SOC:20230726_LA_R12_ENG00 MCU:20230726_LA_R12_ENG00 | 2023-08-03 | 台架
201 | SYNC+_0223 | 静默升级 | level4 | 更新成功弹框-详情 | level=4且ASU=ON时，ACC OFF时升级成功 | 1.车机连接网络 2.车机正常启动 3.ECG and TCU已Provision 4.ASU on | 1.点击弹框中的详情Button | 1.跳转到1-5.4更新详情-有最新升级消息界面，消息视为已读 | 是 | 功能 | 手动测试 | DCV1.1 | P2 | Pass |  |  |  | SOC:20230726_LA_R12_ENG00 MCU:20230726_LA_R12_ENG00 | 2023-08-03 | 台架
202 | SYNC+_0223 | 静默升级 | level4-ASU ON-ACC OFF-->ACC ON升级 | 3-5.1更新成功弹框提示(Screen14ae) | level=4且ASU=ON时，ACC ON检查升级状态 | 1.车机连接网络 2.车机正常启动 3.ECG and TCU已Provision 4.ASU on | 1.车机IG点火状态为OFF，ACC ON 2.ACC ON后检查系统更新状态 3.点击弹框 | 2.车机正常Downloading->Install-->Appending, 3.车机ACC ON亮屏后，弹出升级成功后弹出提示框“系统更新成功--您的系统是最新的” | 是 | 功能 | 手动测试 | DCV1.1 | P2 | Pass |  |  |  | SOC:20230726_LA_R12_ENG00 MCU:20230726_LA_R12_ENG00 | 2023-08-03 | 台架
203 | SYNC+_0223 | 静默升级 | level4 | 更新成功弹框-关闭 | level=4且ASU=ON时，ACC OFF时ACC ON检查升级状态 | 1.车机连接网络 2.车机正常启动 3.ECG and TCU已Provision 4.ASU on | 1.点击弹框中的关闭Button | 1.关闭弹框后，消息视为已读状态，消息中心消失，状态栏图标同时消失 | 是 | 功能 | 手动测试 | DCV1.1 | P2 | Pass |  |  |  | SOC:20230726_LA_R12_ENG00 MCU:20230726_LA_R12_ENG00 | 2023-08-03 | 台架
204 | SYNC+_0223 | 静默升级 | level4 | 更新成功弹框-详情 | level=4且ASU=ON时，ACC OFF时ACC ON检查升级状态 | 1.车机连接网络 2.车机正常启动 3.ECG and TCU已Provision 4.ASU on | 1.点击弹框中的详情Button | 1.跳转到1-5.4更新详情-有最新升级消息界面，消息视为已读 | 是 | 功能 | 手动测试 | DCV1.1 | P2 | Pass |  |  |  | SOC:20230726_LA_R12_ENG00 MCU:20230726_LA_R12_ENG00 | 2023-08-03 | 台架
205 | SYNC+_0223 | 静默升级 | level4-ASU ON-升级时取消云端任务 |  | level=4且ASU=ON时，升级过程中云端取消失败任务，检查升级失败场景 | 1.车机连接网络 2.车机正常启动 3.ECG and TCU已Provision 4.ASU on | 1.下载中 2.从云端取消升级任务（取消：Manage Rollout---Target Groups选 中自己推的包，Cancel右侧） | 2.升级失败且无弹框提示 | 否 | 功能 | 手动测试 | DCV1.1 | P2 | Pass |  |  |  | SOC:20230726_LA_R12_ENG00 MCU:20230726_LA_R12_ENG00 | 2023-08-03 | 台架
206 | SYNC+_0223 | 静默升级 | level4-ASU ON-升级时取消云端任务 |  | level=4且ASU=ON时，升级过程中云端取消失败任务，检查升级失败场景 | 1.车机连接网络 2.车机正常启动 3.ECG and TCU已Provision 4.ASU on | 1.安装中 2.从云端取消升级任务（取消：Manage Rollout---Target Groups选 中自己推的包，Cancel右侧） | 2.升级失败且无弹框提示 | 否 | 功能 | 手动测试 | DCV1.1 | P2 | Pass |  |  |  | SOC:20230726_LA_R12_ENG00 MCU:20230726_LA_R12_ENG00 | 2023-08-03 | 台架
207 | SYNC+_0223 | 静默升级 | level4-ASU ON-升级时替换安装包 |  | level=1且ASU=ON时，替换同名包的安装包-下载中 | 1.车机连接网络 2.车机正常启动 3.ECG and TCU已Provision 4.ASU on | 1.download中 2.替换同名文件 | 2.车机升级失败且无弹框提示 | 否 | 功能 | 手动测试 | DCV1.1 | P2 | Pass |  |  |  | SOC:20230726_LA_R12_ENG00 MCU:20230726_LA_R12_ENG00 | 2023-08-03 | 台架
208 | SYNC+_0223 | 静默升级 | level4-ASU ON-升级错误的安装包 |  | level=1且ASU=ON时，替换同名包的安装包-安装中 | 1.车机连接网络 2.车机正常启动 3.ECG and TCU已Provision 4.ASU on | 1.install中 2.替换同名文件 | 2.车机升级失败且无弹框提示 | 否 | 功能 | 手动测试 | DCV1.1 | P2 | Pass |  |  |  | SOC:20230726_LA_R12_ENG00 MCU:20230726_LA_R12_ENG00 | 2023-08-03 | 台架
209 | SYNC+_0223 | 静默升级 | level4-ASU OFF-下载路径 |  | 下载路径校验 | 1.网络正常 | 1. 下载 查看客户端连接下载路径是否正确 adb shell cd /fota ls 2.检查下载进度 | 1. 下载路径正确 2.logcat ¦ grep -iE SWU_ | 是 | 功能 | 手动测试 | DCV1.1 | P1 | Pass |  |  |  | SOC:20230726_LA_R12_ENG00 MCU:20230726_LA_R12_ENG00 | 2023-08-03 | 台架
210 | SYNC+_0223 | 静默升级 | level4-ASU OFF-下载安装过程 | 1-4检查更新 | level=4且ASU=OFF时，检查车机连接 | 1.网络连接可用 2.车机正常启动 3.ECG and TCU已Provision 4.ASU off | 1. 云端推送升级包，配置协议level=4，ASU=OFF 2.检查车机连接状态 | 1.车机后台Trigger--->Downloading--->Install,状态码正常显示 | 是 | 功能 | 手动测试 | DCV1.1 | P1 | Pass |  |  |  | SOC:20230726_LA_R12_ENG00 MCU:20230726_LA_R12_ENG00 | 2023-08-03 | 台架
211 | SYNC+_0223 | 静默升级 | level4-ASU OFF-4G网络下载 | 3-1更新详情 | level=4且ASU=OFF时，使4G网络Downloading升级包 | 1.车机连接4G网络 2.车机正常启动 3.ECG and TCU已Provision 4.ASU off | 1. 云端推送升级包，配置协议level=4，ASU=OFF 2.检查车机连接状态 | 1.车机正常下载并走到Install阶段 | 是 | 功能 | 手动测试 | DCV1.1 | P2 | Pass |  |  |  | SOC:20230726_LA_R12_ENG00 MCU:20230726_LA_R12_ENG00 | 2023-08-03 | 台架
212 | SYNC+_0223 | 静默升级 | level4-ASU OFF-Wifi下载 | 3-1更新详情 | level=4且ASU=OFF时，使Wifi Downloading升级包 | 1.车机连接Wifi 2.车机正常启动 3.ECG and TCU已Provision 4.ASU off | 1. 云端推送升级包，配置协议level=4，ASU=OFF 2.检查车机连接状态 | 1.车机正常下载并走到Install阶段 | 是 | 功能 | 手动测试 | DCV1.1 | P2 | Pass |  |  |  | SOC:20230726_LA_R12_ENG00 MCU:20230726_LA_R12_ENG00 | 2023-08-03 | 台架
213 | SYNC+_0223 | 静默升级 | level4-ASU OFF-移动网络切换wifi下载 | 3-1更新详情 | 网络切换 > 移动网络切换wifi | 1.网络正常 | 1. 下载过程移动网络切换wifi | 1. 继续正常下载 | 否 | 功能 | 手动测试 | DCV1.1 | P2 | Pass |  |  |  | SOC:20230726_LA_R12_ENG00 MCU:20230726_LA_R12_ENG00 | 2023-08-03 | 台架
214 | SYNC+_0223 | 静默升级 | level4-ASU OFF wifi切换移动网络下载 | 3-1更新详情 | 网络切换 > wifi切换移动网络 | 1.网络正常 | 1. 下载过程wifi切换移动网络 | 1. 继续正常下载 | 否 | 功能 | 手动测试 | DCV1.1 | P2 | Pass |  |  |  | SOC:20230726_LA_R12_ENG00 MCU:20230726_LA_R12_ENG00 | 2023-08-03 | 台架
215 | SYNC+_0223 | 静默升级 | level4-ASU OFF-网络异常 |  | level=4且ASU=OFF时，网络异常Downloading升级包 | 1.车机连接网络不稳定 2.车机正常启动 3.ECG and TCU已Provision 4.ASU off | 1. 云端推送升级包，配置协议level=4，ASU=OFF 2.检查车机连接状态 | 1.会尝试多次，重启或休眠后会继续重试下载。 | 否 | 功能 | 手动测试 | DCV1.1 | P2 | Pass |  |  |  | SOC:20230726_LA_R12_ENG00 MCU:20230726_LA_R12_ENG00 | 2023-08-03 | 台架
216 | SYNC+_0223 | 静默升级 | level4-ASU OFF-断点下载 | 3-1更新详情 | 下载中断校验 > 断网重试 > 下载-断网-联网 | 1.车机连接网络不稳定 2.车机正常启动 3.ECG and TCU已Provision 4.ASU off | 1. 云端推送升级包，配置协议level=4，ASU=OFF 2.断网 3.联网 | 3. 继续下载 | 否 | 功能 | 手动测试 | DCV1.1 | P2 | Pass |  |  |  | SOC:20230726_LA_R12_ENG00 MCU:20230726_LA_R12_ENG00 | 2023-08-03 | 台架
217 | SYNC+_0223 | 静默升级 | level4-ASU OFF-ACC OFF时升级 | 3-5.1更新成功弹框提示(Screen14ae) | level=4且ASU=OFF时，ACC OFF时升级成功 | 1.车机连接网络 2.车机正常启动 3.ECG and TCU已Provision 4.ASU off | 1.车机IG点火状态为OFF，ACC OFF 2.ACC ON后检查系统更新状态 3.点击弹框 | 2.车机正常Downloading->Install-->Appending, 3.车机ACC ON亮屏后，弹出升级成功后弹出提示框“系统更新成功--您的系统是最新的” | 是 | 功能 | 手动测试 | DCV1.1 | P2 | Pass |  |  |  | SOC:20230726_LA_R12_ENG00 MCU:20230726_LA_R12_ENG00 | 2023-08-03 | 台架
218 | SYNC+_0223 | 静默升级 | level4-ASU OFF-ACC OFF时升级 | 更新成功弹框-关闭 | level=4且ASU=OFF时，ACC OFF时升级成功 | 1.车机连接网络 2.车机正常启动 3.ECG and TCU已Provision 4.ASU off | 1.点击弹框中的关闭Button | 1.关闭弹框后，消息视为已读状态，消息中心消失，状态栏图标同时消失 | 是 | 功能 | 手动测试 | DCV1.1 | P2 | Pass |  |  |  | SOC:20230726_LA_R12_ENG00 MCU:20230726_LA_R12_ENG00 | 2023-08-03 | 台架
219 | SYNC+_0223 | 静默升级 | level4-ASU OFF-ACC OFF时升级 | 更新成功弹框-详情 | level=4且ASU=OFF时，ACC OFF时升级成功 | 1.车机连接网络 2.车机正常启动 3.ECG and TCU已Provision 4.ASU off | 1.点击弹框中的详情Button | 1.跳转到1-5.4更新详情-有最新升级消息界面，消息视为已读 | 是 | 功能 | 手动测试 | DCV1.1 | P2 | Pass |  |  |  | SOC:20230726_LA_R12_ENG00 MCU:20230726_LA_R12_ENG00 | 2023-08-03 | 台架
220 | SYNC+_0223 | 静默升级 | level4-ASU OFF-ACC OFF-->ACC ON升级 | 3-5.1更新成功弹框提示(Screen14ae) | level=4且ASU=OFF时，ACC OFF时ACC ON检查升级状态 | 1.车机连接网络 2.车机正常启动 3.ECG and TCU已Provision 4.ASU off | 1.车机IG点火状态为OFF，ACC ON 2.ACC ON后检查系统更新状态 3.点击弹框 | 2.车机正常Downloading->Install-->Appending, 3.车机ACC ON亮屏后，弹出升级成功后弹出提示框“系统更新成功--您的系统是最新的” | 是 | 功能 | 手动测试 | DCV1.1 | P1 | Pass |  |  |  | SOC:20230726_LA_R12_ENG00 MCU:20230726_LA_R12_ENG00 | 2023-08-03 | 台架
221 | SYNC+_0223 | 静默升级 | level4-ASU OFF-ACC OFF-->ACC ON升级 | 更新成功弹框-关闭 | level=4且ASU=OFF时，ACC OFF时ACC ON检查升级状态 | 1.车机连接网络 2.车机正常启动 3.ECG and TCU已Provision 4.ASU off | 1.点击弹框中的关闭Button | 1.关闭弹框后，消息视为已读状态，消息中心消失，状态栏图标同时消失 | 是 | 功能 | 手动测试 | DCV1.1 | P2 | Pass |  |  |  | SOC:20230726_LA_R12_ENG00 MCU:20230726_LA_R12_ENG00 | 2023-08-03 | 台架
222 | SYNC+_0223 | 静默升级 | level4-ASU OFF-ACC OFF-->ACC ON升级 | 更新成功弹框-详情 | level=4且ASU=OFF时，ACC OFF时ACC ON检查升级状态 | 1.车机连接网络 2.车机正常启动 3.ECG and TCU已Provision 4.ASU off | 1.点击弹框中的详情Button | 1.跳转到1-5.4更新详情-有最新升级消息界面，消息视为已读 | 是 | 功能 | 手动测试 | DCV1.1 | P1 | Pass |  |  |  | SOC:20230726_LA_R12_ENG00 MCU:20230726_LA_R12_ENG00 | 2023-08-03 | 台架
223 | SYNC+_0223 | 静默升级 | level4-ASU OFF-升级时取消云端任务 |  | level=4且ASU=OFF时，升级过程中云端取消失败任务，检查升级失败场景 | 1.车机连接网络 2.车机正常启动 3.ECG and TCU已Provision 4.ASU off | 1.下载中 2.从云端取消升级任务（取消：Manage Rollout---Target Groups选 中自己推的包，Cancel右侧） | 2.升级失败且无弹框提示 | 否 | 功能 | 手动测试 | DCV1.1 | P2 | Pass |  |  |  | SOC:20230726_LA_R12_ENG00 MCU:20230726_LA_R12_ENG00 | 2023-08-03 | 台架
224 | SYNC+_0223 | 静默升级 | level4-ASU OFF-升级时取消云端任务 |  | level=4且ASU=OFF时，升级过程中云端取消失败任务，检查升级失败场景 | 1.车机连接网络 2.车机正常启动 3.ECG and TCU已Provision 4.ASU off | 1.安装中 2.从云端取消升级任务（取消：Manage Rollout---Target Groups选 中自己推的包，Cancel右侧） | 2.升级失败且无弹框提示 | 否 | 功能 | 手动测试 | DCV1.1 | P2 | Pass |  |  |  | SOC:20230726_LA_R12_ENG00 MCU:20230726_LA_R12_ENG00 | 2023-08-03 | 台架
225 | SYNC+_0223 | 交互 | level4-ASU OFF-download前复位 | 6-5正在更新软件 | level=4且ASU=OFF时，升级过程中车机复位，检查升级失败场景 | 1.车机连接网络 2.车机正常启动 3.ECG and TCU已Provision 4.ASU off | 1.车机点火状态为OFF，车机进入激活后后台升级过程中 2.车机进行系统复位 | 2.弹出弹框“6-5正在更新软件”，弹框提示“软件更新正在进行中，执行系统复位……”及“取消”和“继续”Button 3.车机取消升级 | 否 | 功能 | 手动测试 | DCV1.1 | P2 | Pass |  |  |  | SOC:20230726_LA_R12_ENG00 MCU:20230726_LA_R12_ENG00 | 2023-08-03 | 台架
226 | SYNC+_0223 | 交互 | level4-ASU OFF-download时复位 | 6-5正在更新软件 | level=4且ASU=OFF时，升级过程中车机复位，检查升级失败场景 | 1.车机连接网络 2.车机正常启动 3.ECG and TCU已Provision 4.ASU off | 1.车机点火状态为OFF，车机进入激活后后台升级过程中 2.车机进行系统复位 | 2.弹出弹框“6-5正在更新软件”，弹框提示“软件更新正在进行中，执行系统复位……”及“取消”和“继续”Button 3.车机取消升级 | 否 | 功能 | 手动测试 | DCV1.1 | P2 | Pass |  |  |  | SOC:20230726_LA_R12_ENG00 MCU:20230726_LA_R12_ENG00 | 2023-08-03 | 台架
227 | SYNC+_0223 | 交互 | level4-ASU OFF-install时复位 | 6-5正在更新软件 | level=4且ASU=OFF时，升级过程中车机复位，检查升级失败场景 | 1.车机连接网络 2.车机正常启动 3.ECG and TCU已Provision 4.ASU off | 1.车机点火状态为OFF，车机进入激活后后台升级过程中 2.车机进行系统复位 | 2.弹出弹框“6-5正在更新软件”，弹框提示“软件更新正在进行中，执行系统复位……”及“取消”和“继续”Button 3.车机取消升级 | 否 | 功能 | 手动测试 | DCV1.1 | P2 | Pass |  |  |  | SOC:20230726_LA_R12_ENG00 MCU:20230726_LA_R12_ENG00 | 2023-08-03 | 台架
228 | SYNC+_0223 | 交互 | level4-ASU ON--install后复位 | 6-5正在更新软件 | level=4且ASU=OFF时，升级过程中车机复位，检查升级失败场景 | 1.车机连接网络 2.车机正常启动 3.ECG and TCU已Provision 4.ASU off | 1.车机点火状态为OFF，车机进入激活后后台升级过程中 2.车机进行系统复位 | 2.弹出弹框“6-5正在更新软件”，弹框提示“软件更新正在进行中，执行系统复位……”及“取消”和“继续”Button 3.车机取消升级 | 否 | 功能 | 手动测试 | DCV1.1 | P2 | Pass |  |  |  | SOC:20230726_LA_R12_ENG00 MCU:20230726_LA_R12_ENG00 | 2023-08-03 | 台架
229 | SYNC+_0223 | 交互 | level4-download前-Crash | 与crash交互 | 升级过程触发Crash | 1.网络正常 2.DOWNLOAD前 | 1.升级过程触发Crash | 1.取消升级 | 否 | 功能 | 手动测试 | DCV1.1 | P2 | Pass |  |  |  | SOC:20230726_LA_R12_ENG00 MCU:20230726_LA_R12_ENG00 | 2023-08-03 | 台架
230 | SYNC+_0223 | 交互 | level4-download中-Crash | 与crash交互 | 升级过程触发Crash | 1.网络正常 2.DOWNLOAD中 | 1.升级过程触发Crash | 1.取消升级 | 否 | 功能 | 手动测试 | DCV1.1 | P2 | Pass |  |  |  | SOC:20230726_LA_R12_ENG00 MCU:20230726_LA_R12_ENG00 | 2023-08-03 | 台架
231 | SYNC+_0223 | 交互 | level4-install-Crash | 与crash交互 | 升级过程触发Crash | 1.网络正常 2.install中 | 1.升级过程触发Crash | 1.取消升级 | 否 | 功能 | 手动测试 | DCV1.1 | P2 | Pass |  |  |  | SOC:20230726_LA_R12_ENG00 MCU:20230726_LA_R12_ENG00 | 2023-08-03 | 台架
232 | SYNC+_0223 | 交互 | level4-activation-Crash | 与crash交互 | 升级过程触发Crash | 1.网络正常 2.激活中 | 1.升级过程触发Crash | 1.取消升级 | 否 | 功能 | 手动测试 | DCV1.1 | P2 | Pass |  |  |  | SOC:20230726_LA_R12_ENG00 MCU:20230726_LA_R12_ENG00 | 2023-08-03 | 台架
233 | SYNC+_0223 | 交互 | levl4-download前-Loadshed | 与Loadshed交互 | 下载前-Loadshed | 1.网络正常 | 1. 下载前Loadshed | 1. 上电继续下载 | 否 | 功能 | 手动测试 | DCV1.1 | P2 | Pass |  |  |  | SOC:20230726_LA_R12_ENG00 MCU:20230726_LA_R12_ENG00 | 2023-08-03 | 台架
234 | SYNC+_0223 | 交互 | level4-download中-Loadshed | 与Loadshed交互 | 下载-Loadshed | 1.网络正常 | 1. 下载过程Loadshed | 1. 上电继续下载 | 否 | 功能 | 手动测试 | DCV1.1 | P2 | Pass |  |  |  | SOC:20230726_LA_R12_ENG00 MCU:20230726_LA_R12_ENG00 | 2023-08-03 | 台架
235 | SYNC+_0223 | 交互 | level4-install中-Loadshed | 与Loadshed交互 | 安装-Loadshed | 1.网络正常 | 1.安装过程Loadshed | 1. 上电继续安装 | 否 | 功能 | 手动测试 | DCV1.1 | P2 | Pass |  |  |  | SOC:20230726_LA_R12_ENG00 MCU:20230726_LA_R12_ENG00 | 2023-08-03 | 台架
236 | SYNC+_0223 | 交互 | level4-activation中-Loadshed | 与Loadshed交互 | 激活-Loadshed | 1.网络正常 | 1.激活过程Loadshed | 1. 上电继续安装 | 否 | 功能 | 手动测试 | DCV1.1 | P2 | Pass |  |  |  | SOC:20230726_LA_R12_ENG00 MCU:20230726_LA_R12_ENG00 | 2023-08-03 | 台架
237 | SYNC+_0223 | 交互 | level4-download前-断电 | 与power交互 | 下载前-断电 | 1.网络正常 | 1. 下载过程断电 | 1. 上电继续下载 | 否 | 功能 | 手动测试 | DCV1.1 | P2 | Pass |  |  |  | SOC:20230726_LA_R12_ENG00 MCU:20230726_LA_R12_ENG00 | 2023-08-03 | 台架
238 | SYNC+_0223 | 交互 | level4-download中-断电 | 与power交互 | 下载中-断电 | 1.网络正常 | 1.安装过程断电 | 1. 上电继续安装 | 否 | 功能 | 手动测试 | DCV1.1 | P2 | Pass |  |  |  | SOC:20230726_LA_R12_ENG00 MCU:20230726_LA_R12_ENG00 | 2023-08-03 | 台架
239 | SYNC+_0223 | 交互 | level4-install-断电 | 与power交互 | 安装中-断电 | 1.网络正常 | 1.安装过程断电 | 1. 上电继续继续 | 否 | 功能 | 手动测试 | DCV1.1 | P2 | Pass |  |  |  | SOC:20230726_LA_R12_ENG00 MCU:20230726_LA_R12_ENG00 | 2023-08-03 | 台架
240 | SYNC+_0223 | 交互 | level4-activation-断电 | 与power交互 | 激活中-断电 | 1.网络正常 | 1.激活过程断电 | 1. 上电继续继续 | 否 | 功能 | 手动测试 | DCV1.1 | P2 | Pass |  |  |  | SOC:20230726_LA_R12_ENG00 MCU:20230726_LA_R12_ENG00 | 2023-08-03 | 台架
241 | SYNC+_0223 | 交互 | level4与电量交互 | 与电量交互 | 激活-电量不足 | 1.网络正常 | 1. 下载 熄火 | 2.电量不足，无法激活 （Can面板中触发BSBattSOC和BSBattQCapAH信号模拟电量） | 否 | 功能 | 手动测试 | DCV1.1 | P2 | Pass |  |  |  | SOC:20230726_LA_R12_ENG00 MCU:20230726_LA_R12_ENG00 | 2023-08-03 | 台架
242 | SYNC+_0223 | 交互 | level4-download中-ECG休眠 | 与ECG 休眠交互 | 下载前-休眠 | 1.网络正常 | 1. 下载前进行休眠 2.退出休眠 | 1.会停止升级 2.会继续升级 | 否 | 功能 | 手动测试 | DCV1.1 | P2 | Pass |  |  |  | SOC:20230726_LA_R12_ENG00 MCU:20230726_LA_R12_ENG00 | 2023-08-03 | 台架
243 | SYNC+_0223 | 交互 | level4-download前-ECG休眠 | 与ECG 休眠交互 | 下载中-休眠 | 1.网络正常 | 1. 下载中进行休眠 2.退出休眠 | 1.停止下载 2.继续下载 | 否 | 功能 | 手动测试 | DCV1.1 | P2 | Pass |  |  |  | SOC:20230726_LA_R12_ENG00 MCU:20230726_LA_R12_ENG00 | 2023-08-03 | 台架
244 | SYNC+_0223 | 交互 | level4-install-ECG休眠 | 与ECG 休眠交互 | 安装-休眠 | 1.网络正常 | 1. 安装中进行休眠 2.退出休眠 | 1.停止安装 2.继续安装 | 否 | 功能 | 手动测试 | DCV1.1 | P2 | Pass |  |  |  | SOC:20230726_LA_R12_ENG00 MCU:20230726_LA_R12_ENG00 | 2023-08-03 | 台架
245 | SYNC+_0223 | 交互 | level4-activation-ECG休眠 | 与ECG 休眠交互 | 激活中-休眠 | 1.网络正常 | 1. 激活进行休眠 | 1.能够激活成功 | 否 | 功能 | 手动测试 | DCV1.1 | P2 | Pass |  |  |  | SOC:20230726_LA_R12_ENG00 MCU:20230726_LA_R12_ENG00 | 2023-08-03 | 台架
246 | SYNC+_0223 | 交互 | level1-4 | 与主题交互 | 切换任意主题 | 1.网络正常 | 1. 升级level1-4相关流程，是否关闭系统自动更新弹窗图标 | 1.升级中出现的弹窗与按钮颜色，是否关闭系统自动更新弹窗图标与主题一一对应 | 否 | 功能 | 手动测试 | DCV1.1 | P1 | Pass |  |  |  | SOC:20230726_LA_R12_ENG00 MCU:20230726_LA_R12_ENG00 | 2023-08-03 | 台架
249 | SYNC+_0223 | 交互 | level1-4 | 与空间不足交互 | 下载中空间不足 | 1.网络连接可用 2.车机正常启动 3.ECG and TCU已Provision 4.ASU on 5.账号已登录 | 1. 下载中，在fota目录下把空间填满 dd if=/dev/zero of=/fota/test1.txt bs=1073741824 count=14填充空间，然后保留下载压缩包的空间保证空间不够解压缩，等待解压缩 | 1.报更新失败，下载失败 | 否 | 功能 | 手动测试 | DCV1.1 | P2 | Pass |  |  |  | SOC:20230726_LA_R12_ENG00 MCU:20230726_LA_R12_ENG00 |  | 台架
249 | SYNC+_0223 | 交互 | level1-4 | 与车速交互 | 下载中触发车速 | 1.网络连接可用 2.车机正常启动 3.ECG and TCU已Provision 4.ASU on 5.账号已登录 | 1. 下载中，触发车速202 Veh_V_ActlEng=100 | 1.可正常下载 | 否 | 功能 | 手动测试 | DCV1.1 | P2 | Pass |  |  |  | SOC:20230726_LA_R12_ENG00 MCU:20230726_LA_R12_ENG00 |  | 台架
249 | SYNC+_0223 | 交互 | level1-4 | 与车速交互 | 安装中触发车速 | 1.网络连接可用 2.车机正常启动 3.ECG and TCU已Provision 4.ASU on 5.账号已登录 | 1. 安装中，触发车速202 Veh_V_ActlEng=100 | 1.可正常安装，ECGlog提示S1007 | 否 | 功能 | 手动测试 | DCV1.1 | P2 | Pass |  |  |  | SOC:20230726_LA_R12_ENG00 MCU:20230726_LA_R12_ENG00 |  | 台架
249 | SYNC+_0223 | 交互 | level1-4 | 与倒车/泊车界面交互 | 倒车/泊车界面时推送升级消息 | 1.网络连接可用 2.车机正常启动 3.ECG and TCU已Provision 4.ASU on 5.账号已登录 | 1.倒车/泊车界面推送升级包 倒车：230 GearLvrPos_D_Actl =Reverse 泊车界面：3AA- ApaMde_D_Stat =Parkin 3AEApaDisplayMode_D_Stat=0x2 FullScreen 2.退出倒车/泊车界面后查看显示 | 1.不显示升级提示 2.退出后正常显示升级消息提醒 | 否 | 功能 | 手动测试 | DCV1.1 | P2 | Pass |  |  |  | SOC:20230726_LA_R12_ENG00 MCU:20230726_LA_R12_ENG00 |  | 台架
247 | SYNC+_0223 | 交互 | level1-4 | 同版本升级 | 当前版本的taget包+DC升级 | 1.网络连接可用 2.车机正常启动 3.ECG and TCU已Provision 4.ASU on 5.账号已登录 | 1. 云端推送一个base版本的升级包（推包时加DC） 2.检查车机能否正常升级 DC文件： | 2.升级成功 | 否 | 功能 | 手动测试 | DCV1.1 | P1 | Pass |  |  |  | SOC:20230726_LA_R12_ENG00 MCU:20230726_LA_R12_ENG00 |  | 台架
248 | SYNC+_0223 | 交互 | level1-4 | 上个版本taget包升当前版本的taget | 上个版本taget包升当前版本的taget | 1.网络连接可用 2.车机正常启动 3.ECG and TCU已Provision 4.ASU on 5.账号已登录 | 1. 升级成当前版本的taget包-再云端推送相同版本的taget升级包+DC文件（将DC文件内value值修改成0） 2.修改对应Json文件后升级 DC文件： | 2.可以正常升级成功且升级完成后文件值保持不变 | 否 | 功能 | 手动测试 | DCV1.1 | P1 | Pass |  |  |  | SOC:20230726_LA_R12_ENG00 MCU:20230726_LA_R12_ENG00 |  | 台架
249 | SYNC+_0223 | 交互 | level1-4 | 低版本taget包升高版本的taget | rollback回滚-低版本taget包升高版本的taget | 1.网络连接可用 2.车机正常启动 3.ECG and TCU已Provision 4.ASU on 5.账号已登录 | 1. 升级成上一个版本的taget包-再云端推送当前版本的taget升级包+DC文件（将DC文件内value值修改成） 2.使用修改后的剋rollback的DC文件如下： | 2.rollback回滚到base版本 | 否 | 功能 | 手动测试 | DCV1.1 | P1 | Pass |  |  |  | SOC:20230726_LA_R12_ENG00 MCU:20230726_LA_R12_ENG00 |  | 台架
249 | SYNC+_0223 | 交互 | level1-4 | CCS和MMOTA界面交互 | 车辆互联关闭-OTA界面不显示内容 | 1.网络连接可用 2.车机正常启动 3.ECG and TCU已Provision 4.ASU on 5.账号已登录 | 1.关闭车辆互联开关 2.点击进入系统更新界面 | 2.界面不显示，且点击无反应，弹出“需要设置”弹窗，可点击“关闭”“设置” | 否 | 功能 | 手动测试 |  | P1 | Pass
249 | SYNC+_0223 | 交互 | level1-4 | CCS和MMOTA界面交互 | 车辆互联开启时，界面显示正常 | 1.网络连接可用 2.车机正常启动 3.ECG and TCU已Provision 4.ASU on 5.账号已登录 | 1.车辆互联开关开启状态 2.点击进入系统更新界面 | 2.界面显示正常“系统自动更新” “更新计划”“更新详情” | 否 | 功能 | 手动测试 |  | P1 | Pass
249 | SYNC+_0223 | 交互 | level1-4 | 点火循环和系统更新界面交互 | IG=off，delay acc=on，系统更新界面显示正常，可点击 | 1.网络连接可用 2.车机正常启动 3.ECG and TCU已Provision 4.ASU on 5.账号已登录 | 1.发送熄火信号 IG=off Delay acc=on 2.进入系统更新界面查看界面内容 | 2.界面正常显示内容，并可点击 | 否 | 功能 | 手动测试 |  | P1 | Fail | FCIVIOS-16351【CDX707】【必现】【MMOTA】【UperB】熄火不熄屏状态下首次点击系统更新会弹出“共享车辆数据”弹窗

## OTA-MCU
No. | Feature ID | 一级功能 | 二级功能 | 需求ID | 标题 | 前提条件 | 操作步骤 | 预期结果 | 是否为Happy Pass | 用例类型 | 测试方式 | 优先级 | 测试结果 | BUGID | BUG等级 | 备注 | 测试版本 | 测试时间 | 测试环境
1 | SYNC+_0223 | 静默升级 | level1-ASU ON-下载前显示 | 1-5.5更新详情 | 未更新过-未推包时查看更新详情 | 1.网络连接可用 2.车机正常启动 3.ECG and TCU已Provision 4.ASU on | 1.点击系统更新-更新详情 | 2.title：更新详情 content：你的系统是最新的 | 是 | 功能 | 手动测试 | P0 | Pass |  |  |  | SOC:20230726_LA_R12_ENG00 MCU:20230726_LA_R12_ENG00 | 2023-07-28 | 台架
2 | SYNC+_0223 | 静默升级 | level1-ASU ON-更新后显示 | 1-5.4更新详情 | 更新过-查看更新详情 | 1.网络连接可用 2.车机正常启动 3.ECG and TCU已Provision 4.ASU on | 1.点击系统更新-更新详情 | 2.title：更新详情 content：你的系统是最新的，最新更新包括 releasenotes | 是 | 功能 | 手动测试 | P0 | Pass |  |  |  | SOC:20230726_LA_R12_ENG00 MCU:20230726_LA_R12_ENG00 | 2023-07-28 | 台架
3 | SYNC+_0223 | 静默升级 | level1-ASU ON-下载路径 |  | 下载路径校验 | 1.网络正常 | 1. 下载 查看客户端连接下载路径是否正确 adb shell cd /fota ls 2.检查下载进度 | 1. 下载路径正确 2.logcat ¦ grep -iE SWU_ | 是 | 功能 | 手动测试 | P2 | Pass |  |  |  | SOC:20230726_LA_R12_ENG00 MCU:20230726_LA_R12_ENG00 | 2023-07-28 | 台架
4 | SYNC+_0223 | 静默升级 | level1-ASU ON-下载安装过程 | 1-4检查更新 | level=1且ASU=ON时，检查车机连接 | 1.网络连接可用 2.车机正常启动 3.ECG and TCU已Provision 4.ASU on | 1. 云端推送升级包，配置协议level=1，ASU=ON 2.检查车机连接状态 | 1.车机后台Trigger--->Downloading--->Install,状态码正常显示 | 是 | 功能 | 手动测试 | P2 | Pass |  |  |  | SOC:20230726_LA_R12_ENG00 MCU:20230726_LA_R12_ENG00 | 2023-07-28 | 台架
5 | SYNC+_0223 | 静默升级 | level1-ASU ON-4G网络下载 | 3-1更新详情 | level=1且ASU=ON时，使4G网络Downloading升级包 | 1.车机连接4G网络 2.车机正常启动 3.ECG and TCU已Provision 4.ASU on | 1. 云端推送升级包，配置协议level=1，ASU=ON 2.检查车机连接状态 | 1.车机正常下载并走到Install阶段 | 是 | 功能 | 手动测试 | P2 | Pass |  |  |  | SOC:20230726_LA_R12_ENG00 MCU:20230726_LA_R12_ENG00 | 2023-07-28 | 台架
6 | SYNC+_0223 | 静默升级 | level1-ASU ON-Wifi下载 | 3-1更新详情 | level=1且ASU=ON时，使Wifi Downloading升级包 | 1.车机连接Wifi 2.车机正常启动 3.ECG and TCU已Provision 4.ASU on | 1. 云端推送升级包，配置协议level=1，ASU=ON 2.检查车机连接状态 | 1.车机正常下载并走到Install阶段 | 是 | 功能 | 手动测试 | P2 | Pass |  |  |  | SOC:20230726_LA_R12_ENG00 MCU:20230726_LA_R12_ENG00 | 2023-07-28 | 台架
7 | SYNC+_0223 | 静默升级 | level1-ASU ON--移动网络切换wifi下载 | 3-1更新详情 | 网络切换 > 移动网络切换wifi | 1.网络正常 | 1. 下载过程移动网络切换wifi | 1. 继续正常下载 | 否 | 功能 | 手动测试 | P2 | Pass |  |  |  | SOC:20230726_LA_R12_ENG00 MCU:20230726_LA_R12_ENG00 | 2023-07-28 | 台架
8 | SYNC+_0223 | 静默升级 | level1-ASU ON- wifi切换移动网络下载 | 3-1更新详情 | 网络切换 > wifi切换移动网络 | 1.网络正常 | 1. 下载过程wifi切换移动网络 | 1. 继续正常下载 | 否 | 功能 | 手动测试 | P2 | Pass |  |  |  | SOC:20230726_LA_R12_ENG00 MCU:20230726_LA_R12_ENG00 | 2023-07-28 | 台架
9 | SYNC+_0223 | 静默升级 | level1-ASU ON-网络异常 |  | level=1且ASU=ON时，网络异常Downloading升级包 | 1.车机连接网络不稳定 2.车机正常启动 3.ECG and TCU已Provision 4.ASU on | 1. 云端推送升级包，配置协议level=1，ASU=ON 2.检查车机连接状态 | 1.会尝试三次，重启或休眠后会继续重试下载。 | 否 | 功能 | 手动测试 | P2 | Pass |  |  |  | SOC:20230726_LA_R12_ENG00 MCU:20230726_LA_R12_ENG00 | 2023-07-28 | 台架
10 | SYNC+_0223 | 静默升级 | level1-ASU ON-断点下载 | 3-1更新详情 | 下载中断校验 > 断网重试 > 下载-断网-联网 | 1.车机连接网络不稳定 2.车机正常启动 3.ECG and TCU已Provision 4.ASU on | 1. 云端推送升级包，配置协议level=1，ASU=ON 2.断网 3.联网 | 3. 继续下载 | 否 | 功能 | 手动测试 | P2 | Pass |  |  |  | SOC:20230726_LA_R12_ENG00 MCU:20230726_LA_R12_ENG00 | 2023-07-28 | 台架
11 | SYNC+_0223 | 静默升级 | level1-ASU ON-ACC OFF时升级 | 3-5.1更新成功弹框提示(Screen14ae) | level=1且ASU=ON时，ACC OFF时升级成功 | 1.车机连接网络 2.车机正常启动 3.ECG and TCU已Provision 4.ASU on | 1.车机IG点火状态为OFF，ACC ON 2.ACC ON后检查系统更新状态 3.点击弹框 | 2.车机正常Downloading->Install-->Appending, 3.车机ACC ON亮屏后，弹出升级成功后弹出提示框“系统更新成功--您的系统是最新的” | 是 | 功能 | 手动测试 | P2 | Pass |  |  |  | SOC:20230726_LA_R12_ENG00 MCU:20230726_LA_R12_ENG00 | 2023-07-28 | 台架
12 | SYNC+_0223 | 静默升级 |  | 更新成功弹框-关闭 | level=1且ASU=ON时，ACC OFF时升级成功 | 1.车机连接网络 2.车机正常启动 3.ECG and TCU已Provision 4.ASU on | 1.点击弹框中的关闭Button | 1.关闭弹框后，消息视为已读状态，消息中心消失，状态栏图标同时消失 | 是 | 功能 | 手动测试 | P2 | Pass |  |  |  | SOC:20230726_LA_R12_ENG00 MCU:20230726_LA_R12_ENG00 | 2023-07-28 | 台架
13 | SYNC+_0223 | 静默升级 |  | 更新成功弹框-详情 | level=1且ASU=ON时，ACC OFF时升级成功 | 1.车机连接网络 2.车机正常启动 3.ECG and TCU已Provision 4.ASU on | 1.点击弹框中的详情Button | 1.跳转到1-5.4更新详情-有最新升级消息界面，消息视为已读 | 是 | 功能 | 手动测试 | P2 | Pass |  |  |  | SOC:20230726_LA_R12_ENG00 MCU:20230726_LA_R12_ENG00 | 2023-07-28 | 台架
14 | SYNC+_0223 | 静默升级 | level1-ASU ON-ACC OFF-->ACC ON升级 | 3-5.1更新成功弹框提示(Screen14ae) | level=1且ASU=ON时，ACC OFF时ACC ON检查升级状态 | 1.车机连接网络 2.车机正常启动 3.ECG and TCU已Provision 4.ASU on | 1.车机IG点火状态为OFF，ACC OFF 2.ACC ON后检查系统更新状态 3.点击弹框 4.点击弹框中的关闭Button 5.点击弹框中的详情Button | 1.关闭弹框后，消息视为已读状态，消息中心消失，状态栏图标同时消失 | 是 | 功能 | 手动测试 | P2 | Pass |  |  |  | SOC:20230726_LA_R12_ENG00 MCU:20230726_LA_R12_ENG00 | 2023-07-28 | 台架
15 | SYNC+_0223 | 静默升级 |  | 更新成功弹框-关闭 | level=1且ASU=ON时，ACC OFF时ACC ON检查升级状态 | 1.车机连接网络 2.车机正常启动 3.ECG and TCU已Provision 4.ASU on | 1.点击弹框中的关闭Button | 1.关闭弹框后，消息视为已读状态，消息中心消失，状态栏图标同时消失 | 是 | 功能 | 手动测试 | P2 | Pass |  |  |  | SOC:20230726_LA_R12_ENG00 MCU:20230726_LA_R12_ENG00 | 2023-07-28 | 台架
16 | SYNC+_0223 | 静默升级 |  | 更新成功弹框-详情 | level=1且ASU=ON时，ACC OFF时ACC ON检查升级状态 | 1.车机连接网络 2.车机正常启动 3.ECG and TCU已Provision 4.ASU on | 1.点击弹框中的详情Button | 1.跳转到1-5.4更新详情-有最新升级消息界面，消息视为已读 | 是 | 功能 | 手动测试 | P2 | Pass |  |  |  | SOC:20230726_LA_R12_ENG00 MCU:20230726_LA_R12_ENG00 | 2023-07-28 | 台架
17 | SYNC+_0223 | 静默升级 | level1-ASU ON-升级时取消云端任务 |  | level=1且ASU=ON时，升级过程中云端取消失败任务，检查升级失败场景 | 1.车机连接网络 2.车机正常启动 3.ECG and TCU已Provision 4.ASU on | 1.车机点火状态为OFF，车机进入激活后后台升级过程中 2.从云端取消升级任务（取消：Manage Rollout---Target Groups选 中自己推的包，Cancel右侧） | 2.升级失败且无弹框提示 | 否 | 功能 | 手动测试 | P2 | Pass |  |  |  | SOC:20230726_LA_R12_ENG00 MCU:20230726_LA_R12_ENG00 | 2023-07-28 | 台架
18 | SYNC+_0223 | 交互 | level1-ASU ON-download前复位 | 6-5正在更新软件 | level=1且ASU=ON时，升级过程中车机复位，检查升级失败场景 | 1.车机连接网络 2.车机正常启动 3.ECG and TCU已Provision 4.ASU on | 1.车机点火状态为ON，下载前 2.车机进行系统复位 3.点击继续 | 2.弹出弹框“6-5正在更新软件”，弹框提示“软件更新正在进行中，执行系统复位……”及“取消”和“继续”Button 3.车机升级失败且无弹框提示 | 否 | 功能 | 手动测试 | P2 | Pass |  |  |  | SOC:20230726_LA_R12_ENG00 MCU:20230726_LA_R12_ENG00 | 2023-07-28 | 台架
19 | SYNC+_0223 | 交互 | level1-ASU ON-download时复位 | 6-5正在更新软件 | level=1且ASU=ON时，升级过程中车机复位，检查升级失败场景 | 1.车机连接网络 2.车机正常启动 3.ECG and TCU已Provision 4.ASU on | 1.车机点火状态为ON，车机正在下载 2.车机进行系统复位 3.点击继续 | 2.弹出弹框“6-5正在更新软件”，弹框提示“软件更新正在进行中，执行系统复位……”及“取消”和“继续”Button 3.车机升级失败且无弹框提示 | 否 | 功能 | 手动测试 | P2 | Pass |  |  |  | SOC:20230726_LA_R12_ENG00 MCU:20230726_LA_R12_ENG00 | 2023-07-28 | 台架
20 | SYNC+_0223 | 交互 | level1-ASU ON-install时复位 | 6-5正在更新软件 | level=1且ASU=ON时，升级过程中车机复位，检查升级失败场景 | 1.车机连接网络 2.车机正常启动 3.ECG and TCU已Provision 4.ASU on | 1.车机点火状态为ON，车机正在安装 2.车机进行系统复位 3.点击继续 | 2.弹出弹框“6-5正在更新软件”，弹框提示“软件更新正在进行中，执行系统复位……”及“取消”和“继续”Button 3.车机升级失败且无弹框提示 | 否 | 功能 | 手动测试 | P2 | Pass |  |  |  | SOC:20230726_LA_R12_ENG00 MCU:20230726_LA_R12_ENG00 | 2023-07-28 | 台架
21 | SYNC+_0223 | 交互 | level1-ASU ON-install后时复位 | 6-5正在更新软件 | level=1且ASU=ON时，升级过程中车机复位，检查升级失败场景 | 1.车机连接网络 2.车机正常启动 3.ECG and TCU已Provision 4.ASU on | 1.车机点火状态为ON，车机安装完成未激活 2.车机进行系统复位 3.点击继续 | 2.弹出弹框“6-5正在更新软件”，弹框提示“软件更新正在进行中，执行系统复位……”及“取消”和“继续”Button 3.车机升级失败且无弹框提示 | 否 | 功能 | 手动测试 | P2 | Pass |  |  |  | SOC:20230726_LA_R12_ENG00 MCU:20230726_LA_R12_ENG00 | 2023-07-28 | 台架
22 | SYNC+_0223 | 交互 | level1-ASU ON-升级时替换安装包 |  | level=1且ASU=ON时，替换同名包的安装包-下载中 | 1.车机连接网络 2.车机正常启动 3.ECG and TCU已Provision 4.ASU on | 1.download中 2.替换同名文件 | 2.车机升级失败且无弹框提示 | 否 | 功能 | 手动测试 | P2 | Pass |  |  |  | SOC:20230726_LA_R12_ENG00 MCU:20230726_LA_R12_ENG00 | 2023-07-28 | 台架
23 | SYNC+_0223 | 交互 | level1-ASU ON-升级时替换安装包 |  | level=1且ASU=ON时，替换同名包的安装包-安装中 | 1.车机连接网络 2.车机正常启动 3.ECG and TCU已Provision 4.ASU on | 1.activate中 2.替换同名文件 | 2.车机升级失败且无弹框提示 | 否 | 功能 | 手动测试 | P2 | Pass |  |  |  | SOC:20230726_LA_R12_ENG00 MCU:20230726_LA_R12_ENG00 | 2023-07-28 | 台架
24 | SYNC+_0223 | 交互 | level1-ASU ON-升级错误的安装包 |  | level=1且ASU=ON时，升级错误的安装包-下载中 | 1.车机连接网络 2.车机正常启动 3.ECG and TCU已Provision 4.ASU on | 1.download中 2.更改vbf包名 | 2.车机升级失败且无弹框提示 | 否 | 功能 | 手动测试 | P2 | Pass |  |  |  | SOC:20230726_LA_R12_ENG00 MCU:20230726_LA_R12_ENG00 | 2023-07-28 | 台架
25 | SYNC+_0223 | 交互 | level1-ASU ON-升级错误的安装包 |  | level=1且ASU=ON时，升级错误的安装包-安装中 | 1.车机连接网络 2.车机正常启动 3.ECG and TCU已Provision 4.ASU on | 1.activate中 2.更改vbf包名 | 2.车机升级失败且无弹框提示 | 否 | 功能 | 手动测试 | P2 | Pass |  |  |  | SOC:20230726_LA_R12_ENG00 MCU:20230726_LA_R12_ENG00 | 2023-07-28 | 台架
26 | SYNC+_0223 | 交互 | levl1-ASU ON-download前-Crash | 与crash交互 | 升级过程触发Crash | 1.网络正常 2.DOWNLOAD前 | 1.触发Crash | 1.取消升级 | 否 | 功能 | 手动测试 | P2 | Pass |  |  |  | SOC:20230726_LA_R12_ENG00 MCU:20230726_LA_R12_ENG00 | 2023-07-28 | 台架
27 | SYNC+_0223 | 交互 | levl1-ASU ON-download中-Crash | 与crash交互 | 升级过程触发Crash | 1.网络正常 2.DOWNLOAD中 | 1.触发Crash | 1.取消升级 | 否 | 功能 | 手动测试 | P2 | Pass |  |  |  | SOC:20230726_LA_R12_ENG00 MCU:20230726_LA_R12_ENG00 | 2023-07-28 | 台架
28 | SYNC+_0223 | 交互 | levl1-ASU ON-install-Crash | 与crash交互 | 升级过程触发Crash | 1.网络正常 2.install中 | 1.触发Crash | 1.取消升级 | 否 | 功能 | 手动测试 | P2 | Pass |  |  |  | SOC:20230726_LA_R12_ENG00 MCU:20230726_LA_R12_ENG00 | 2023-07-28 | 台架
29 | SYNC+_0223 | 交互 | levl1-ASU ON-activation-Crash | 与crash交互 | 升级过程触发Crash | 1.网络正常 2.激活中 | 1.触发Crash | 1.取消升级 | 否 | 功能 | 手动测试 | P2 | Pass |  |  |  | SOC:20230726_LA_R12_ENG00 MCU:20230726_LA_R12_ENG00 | 2023-07-28 | 台架
30 | SYNC+_0223 | 交互 | levl1-ASU ON-download前-Power | 与power交互 | 下载前-断电 | 1.网络正常 | 1. 下载前断电 | 1. 上电继续下载 | 否 | 功能 | 手动测试 | P2 | Pass |  |  |  | SOC:20230726_LA_R12_ENG00 MCU:20230726_LA_R12_ENG00 | 2023-07-28 | 台架
31 | SYNC+_0223 | 交互 | levl1-ASU ON-download中-Power | 与power交互 | 下载-断电 | 1.网络正常 | 1. 下载过程断电 | 1. 上电继续下载 | 否 | 功能 | 手动测试 | P2 | Pass |  |  |  | SOC:20230726_LA_R12_ENG00 MCU:20230726_LA_R12_ENG00 | 2023-07-28 | 台架
32 | SYNC+_0223 | 交互 | levl1-ASU ON-install中-Power | 与power交互 | 安装-断电 | 1.网络正常 | 1.安装过程断电 | 1. 上电继续安装 | 否 | 功能 | 手动测试 | P2 | Pass |  |  |  | SOC:20230726_LA_R12_ENG00 MCU:20230726_LA_R12_ENG00 | 2023-07-28 | 台架
33 | SYNC+_0223 | 交互 | levl1-ASU ON-activation中-Power | 与power交互 | 激活-断电 | 1.网络正常 | 1.激活过程断电 | 1. 上电处于待激活状态 | 否 | 功能 | 手动测试 | P2 | Pass |  |  |  | SOC:20230726_LA_R12_ENG00 MCU:20230726_LA_R12_ENG00 | 2023-07-28 | 台架
34 | SYNC+_0223 | 交互 | levl1-ASU ON-与电量交互 |  | 激活-电量不足 | 1.网络正常 | 1. 激活 2.电量不足50% | 2.电量不足，无法激活 （Can面板中触发BSBattSOC和BSBattQCapAH信号模拟电量） | 否 | 功能 | 手动测试 | P2 | Pass |  |  |  | SOC:20230726_LA_R12_ENG00 MCU:20230726_LA_R12_ENG00 | 2023-07-28 | 台架
35 | SYNC+_0223 | 交互 | levl1-ASU ON-download前-ECG休眠 | 与ECG 休眠交互 | 下载前-休眠 | 1.网络正常 | 1. 下载前 | 2.能够正常往下下载 | 否 | 功能 | 手动测试 | P2 | Pass |  |  |  | SOC:20230726_LA_R12_ENG00 MCU:20230726_LA_R12_ENG00 | 2023-07-28 | 台架
36 | SYNC+_0223 | 交互 | levl1-ASU ON-download中-ECG休眠 | 与ECG 休眠交互 | 下载中-休眠 | 1.网络正常 | 1. 下载中 | 2.能够正常往下下载 | 否 | 功能 | 手动测试 | P2 | Pass |  |  |  | SOC:20230726_LA_R12_ENG00 MCU:20230726_LA_R12_ENG00 | 2023-07-28 | 台架
37 | SYNC+_0223 | 交互 | levl1-ASU ON-install中-ECG休眠 | 与ECG 休眠交互 | install-休眠 | 1.网络正常 | 1. install | 2.能够正常往下下载 | 否 | 功能 | 手动测试 | P2 | Pass |  |  |  | SOC:20230726_LA_R12_ENG00 MCU:20230726_LA_R12_ENG00 | 2023-07-28 | 台架
38 | SYNC+_0223 | 交互 | levl1-ASU ON-activation-ECG休眠 | 与ECG 休眠交互 | activation-休眠 | 1.网络正常 | 1. activation | 2.能够正常往下下载 | 否 | 功能 | 手动测试 | P2 | Pass |  |  |  | SOC:20230726_LA_R12_ENG00 MCU:20230726_LA_R12_ENG00 | 2023-07-28 | 台架
39 | SYNC+_0223 | 交互 | levl1-ASU ON-download前-Loadshed | 与Loadshed交互 | 下载前-Loadshed | 1.网络正常 | 1. 下载前Loadshed | 1. 上电继续下载 | 否 | 功能 | 手动测试 | P2 | Pass |  |  |  | SOC:20230726_LA_R12_ENG00 MCU:20230726_LA_R12_ENG00 | 2023-07-28 | 台架
40 | SYNC+_0223 | 交互 | levl1-ASU ON-download中-Loadshed | 与Loadshed交互 | 下载-Loadshed | 1.网络正常 | 1. 下载过程Loadshed | 1. 上电继续下载 | 否 | 功能 | 手动测试 | P2 | Pass |  |  |  | SOC:20230726_LA_R12_ENG00 MCU:20230726_LA_R12_ENG00 | 2023-07-28 | 台架
41 | SYNC+_0223 | 交互 | levl1-ASU ON-install中-Loadshed | 与Loadshed交互 | 安装-Loadshed | 1.网络正常 | 1.安装过程Loadshed | 1. 上电继续安装 | 否 | 功能 | 手动测试 | P2 | Pass |  |  |  | SOC:20230726_LA_R12_ENG00 MCU:20230726_LA_R12_ENG00 | 2023-07-28 | 台架
42 | SYNC+_0223 | 交互 | levl1-ASU ON-activation中-Loadshed | 与Loadshed交互 | 激活-Loadshed | 1.网络正常 | 1.激活过程Loadshed | 1. 上电继续安装 | 否 | 功能 | 手动测试 | P2 | Pass |  |  |  | SOC:20230726_LA_R12_ENG00 MCU:20230726_LA_R12_ENG00 | 2023-07-28 | 台架
43 | SYNC+_0223 | 交互 | OTA升级-USB |  | OTA升级时插入USB | 1.OTA正在升级 | 1.插入USB（无安装包） | 1.对OTA升级无影响 | 否 | 功能 | 手动测试 | P2 | Pass |  |  |  | SOC:20230726_LA_R12_ENG00 MCU:20230726_LA_R12_ENG00 | 2023-07-28 | 台架
44 | SYNC+_0223 | 手动升级 | level1-ASU OFF-下载路径 |  | 下载路径校验 | 1.网络正常 | 1. 下载 查看客户端连接下载路径是否正确 adb shell cd /fota ls 2.检查下载进度 | 1. 下载路径正确 2.logcat ¦ grep -iE SWU_ | 是 | 功能 | 手动测试 | P1 | Pass |  |  |  | SOC:20230726_LA_R12_ENG00 MCU:20230726_LA_R12_ENG00 | 2023-07-28 | 台架
45 | SYNC+_0223 | 手动升级 | level1-ASU OFF-下载安装过程 | 1-4检查更新 | level=1且ASU=OFF时，检查车机连接 | 1.网络连接可用 2.车机正常启动 3.ECG and TCU已Provision 4.ASU on | 1. 云端推送升级包，配置协议level=1，ASU=OFF 2.检查车机连接状态 | 1.车机后台Trigger--->Downloading--->Install,状态码正常显示 | 是 | 功能 | 手动测试 | P1 | Pass |  |  |  | SOC:20230726_LA_R12_ENG00 MCU:20230726_LA_R12_ENG00 | 2023-07-28 | 台架
46 | SYNC+_0223 | 手动升级 | level1-ASU OFF | 2-6有可用的系统更新提醒 | level=1且ASU=OFF时，界面显示有可用的更新提醒 | 1.车机连接网络 2.车机正常启动 3.ECG and TCU已Provision 4.ASU off 6.车机IG点火状态为OFF，ACC ON | 1.云端推送一个level=1且ASU=OFF的OTA升级包 2.左滑消息 3.上滑消息 | 1.车机界面显示消息提醒“系统更新--有可用的更新提醒” 2.消息列表不可左滑删除 3.消息从除屏幕上滑关闭后，可在下拉屏查看 | 是 | 功能 | 手动测试 | P0 | Pass |  |  |  | SOC:20230726_LA_R12_ENG00 MCU:20230726_LA_R12_ENG00 | 2023-07-28 | 台架
47 | SYNC+_0223 | 手动升级 | level1-ASU OFF-更新详情 | 3-1更新详情 | level=1且ASU=OFF时，界面显示有可用的更新提醒 | 1.车机连接网络 2.车机正常启动 3.ECG and TCU已Provision 4.ASU off 6.车机IG点火状态为OFF，ACC ON | 1.云端推送一个level=1且ASU=OFF的OTA升级包 2.点击“系统更新-有可用的更新”悬浮窗 | 2.点击消息后视为已读并跳转到1-5更新详情-有最新升级消息（Screen13i），界面显示“系统更新可用….”,界面存在“接受”Button | 是 | 功能 | 手动测试 | P0 | Pass |  |  |  | SOC:20230726_LA_R12_ENG00 MCU:20230726_LA_R12_ENG00 | 2023-07-28 | 台架
48 | SYNC+_0223 | 手动升级 | level1-ASU OFF-更新详情-接受Button | 1-5.1更新详情Screen13m | level=1且ASU=OFF时，点击接受 | 1.车机连接网络 2.车机正常启动 3.ECG and TCU已Provision 4.ASU off 6.车机IG点火状态为OFF，ACC ON | 1.云端推送一个level=1且ASU=OFF的OTA升级包 2.点击“系统更新-有可用的更新”提醒弹框 3.点击更新详情界面的“接受”Button | 3.状态栏上的图标/消息体消失，消息中心上的通知也同时消失 | 是 | 功能 | 手动测试 | P0 | Pass |  |  |  | SOC:20230726_LA_R12_ENG00 MCU:20230726_LA_R12_ENG00 | 2023-07-28 | 台架
49 | SYNC+_0223 | 手动升级 | level1-ASU OFF-4G网络下载 | 3-1更新详情 | level=1且ASU=OFF时，使4G网络Downloading升级包 | 1.车机连接4G网络 2.车机正常启动 3.ECG and TCU已Provision 4.ASU off | 1. 云端推送升级包，配置协议level=1，ASU=OFF 2.检查车机连接状态 | 1.车机正常下载并走到Install阶段 | 是 | 功能 | 手动测试 | P2 | Pass |  |  |  | SOC:20230726_LA_R12_ENG00 MCU:20230726_LA_R12_ENG00 | 2023-07-28 | 台架
50 | SYNC+_0223 | 手动升级 | level1-ASU OFF-Wifi下载 | 3-2更新详情 | level=1且ASU=OFF时，使Wifi Downloading升级包 | 1.车机连接Wifi 2.车机正常启动 3.ECG and TCU已Provision 4.ASU off | 1. 云端推送升级包，配置协议level=1，ASU=OFF 2.检查车机连接状态 | 1.车机正常下载并走到Install阶段 | 是 | 功能 | 手动测试 | P2 | Pass |  |  |  | SOC:20230726_LA_R12_ENG00 MCU:20230726_LA_R12_ENG00 | 2023-07-28 | 台架
51 | SYNC+_0223 | 手动升级 | level1-ASU OFF-移动网络切换wifi下载 | 3-3更新详情 | 网络切换 > 移动网络切换wifi | 1.网络正常 | 1. 下载过程移动网络切换wifi | 1. 继续正常下载 | 否 | 功能 | 手动测试 | P2 | Pass |  |  |  | SOC:20230726_LA_R12_ENG00 MCU:20230726_LA_R12_ENG00 | 2023-07-28 | 台架
52 | SYNC+_0223 | 手动升级 | level1-ASU OFF wifi切换移动网络下载 | 3-4更新详情 | 网络切换 > wifi切换移动网络 | 1.网络正常 | 1. 下载过程wifi切换移动网络 | 1. 继续正常下载 | 否 | 功能 | 手动测试 | P2 | Pass |  |  |  | SOC:20230726_LA_R12_ENG00 MCU:20230726_LA_R12_ENG00 | 2023-07-28 | 台架
53 | SYNC+_0223 | 手动升级 | level1-ASU OFF-网络异常 |  | level=1且ASU=OFF时，网络异常Downloading升级包 | 1.车机连接网络不稳定 2.车机正常启动 3.ECG and TCU已Provision 4.ASU off | 1. 云端推送升级包，配置协议level=1，ASU=OFF 2.检查车机连接状态 | 1.会尝试三次，重启或休眠后会继续重试下载。 | 否 | 功能 | 手动测试 | P2 | Pass |  |  |  | SOC:20230726_LA_R12_ENG00 MCU:20230726_LA_R12_ENG00 | 2023-07-28 | 台架
54 | SYNC+_0223 | 手动升级 | level1-ASU OFF-断点下载 | 3-1更新详情 | 下载中断校验 > 断网重试 > 下载-断网-联网 | 1.车机连接网络不稳定 2.车机正常启动 3.ECG and TCU已Provision 4.ASU off | 1. 云端推送升级包，配置协议level=1，ASU=OFF 2.断网 3.联网 | 3. 继续下载 | 否 | 功能 | 手动测试 | P2 | Pass |  |  |  | SOC:20230726_LA_R12_ENG00 MCU:20230726_LA_R12_ENG00 | 2023-07-28 | 台架
55 | SYNC+_0223 | 手动升级 | level1-ASU OFF-ACC OFF时升级 | 3-5.1更新成功弹框提示(Screen14ae) | level=1且ASU=OFF时，ACC OFF时升级成功 | 1.车机连接网络 2.车机正常启动 3.ECG and TCU已Provision 4.ASU on | 1.车机IG点火状态为OFF，ACC ON 2.ACC ON后检查系统更新状态 3.点击弹框 | 2.车机正常Downloading->Install-->Appending, 3.车机ACC ON亮屏后，弹出升级成功后弹出提示框“系统更新成功--您的系统是最新的” | 是 | 功能 | 手动测试 | P2 | Pass |  |  |  | SOC:20230726_LA_R12_ENG00 MCU:20230726_LA_R12_ENG00 | 2023-07-28 | 台架
56 | SYNC+_0223 | 手动升级 |  | 更新成功弹框-关闭 | level=1且ASU=OFF时，ACC OFF时升级成功 | 1.车机连接网络 2.车机正常启动 3.ECG and TCU已Provision 4.ASU on | 1.点击弹框中的关闭Button | 1.关闭弹框后，消息视为已读状态，消息中心消失，状态栏图标同时消失 | 是 | 功能 | 手动测试 | P2 | Pass |  |  |  | SOC:20230726_LA_R12_ENG00 MCU:20230726_LA_R12_ENG00 | 2023-07-28 | 台架
57 | SYNC+_0223 | 手动升级 |  | 更新成功弹框-详情 | level=1且ASU=OFF时，ACC OFF时升级成功 | 1.车机连接网络 2.车机正常启动 3.ECG and TCU已Provision 4.ASU on | 1.点击弹框中的详情Button | 1.跳转到1-5.4更新详情-有最新升级消息界面，消息视为已读 | 是 | 功能 | 手动测试 | P2 | Pass |  |  |  | SOC:20230726_LA_R12_ENG00 MCU:20230726_LA_R12_ENG00 | 2023-07-28 | 台架
58 | SYNC+_0223 | 手动升级 | level1-ASU OFF-ACC OFF-->ACC ON升级 | 3-5.1更新成功弹框提示(Screen14ae) | level=1且ASU=OFF时，ACC OFF时ACC ON检查升级状态 | 1.车机连接网络 2.车机正常启动 3.ECG and TCU已Provision 4.ASU oFF | 1.车机IG点火状态为OFF，ACC OFF 2.ACC ON后检查系统更新状态 3.点击弹框 | 2.车机正常Downloading->Install-->Appending, 3.车机ACC ON亮屏后，弹出升级成功后弹出提示框“系统更新成功--您的系统是最新的” | 是 | 功能 | 手动测试 | P0 | Pass |  |  |  | SOC:20230726_LA_R12_ENG00 MCU:20230726_LA_R12_ENG00 | 2023-07-28 | 台架
59 | SYNC+_0223 | 手动升级 |  | 更新成功弹框-关闭 | level=1且ASU=OFF时，ACC OFF时ACC ON检查升级状态 | 1.车机连接网络 2.车机正常启动 3.ECG and TCU已Provision 4.ASU oFF | 1.点击弹框中的关闭Button | 1.关闭弹框后，消息视为已读状态，消息中心消失，状态栏图标同时消失 | 是 | 功能 | 手动测试 | P2 | Pass |  |  |  | SOC:20230726_LA_R12_ENG00 MCU:20230726_LA_R12_ENG00 | 2023-07-28 | 台架
60 | SYNC+_0223 | 手动升级 |  | 更新成功弹框-详情 | level=1且ASU=OFF时，ACC OFF时ACC ON检查升级状态 | 1.车机连接网络 2.车机正常启动 3.ECG and TCU已Provision 4.ASU oFF | 1.点击弹框中的详情Button | 1.跳转到1-5.4更新详情-有最新升级消息界面，消息视为已读 | 是 | 功能 | 手动测试 | P0 | Pass |  |  |  | SOC:20230726_LA_R12_ENG00 MCU:20230726_LA_R12_ENG00 | 2023-07-28 | 台架
61 | SYNC+_0223 | 手动升级 | level1-ASU OFF-升级时取消云端任务 |  | level=1且ASU=OFF时，升级过程中云端取消失败任务，检查升级失败场景 | 1.车机连接网络 2.车机正常启动 3.ECG and TCU已Provision 4.ASU oFF | 1.车机点火状态为OFF，车机进入激活后后台升级过程中 2.从云端取消升级任务（取消：Manage Rollout---Target Groups选 中自己推的包，Cancel右侧） | 2.升级失败且有弹窗提示 | 否 | 功能 | 手动测试 | P2 | Pass |  |  |  | SOC:20230726_LA_R12_ENG00 MCU:20230726_LA_R12_ENG00 | 2023-07-28 | 台架
62 | SYNC+_0223 | 交互 | level1-ASU OFF-download前复位 | 6-5正在更新软件 | level=1且ASU=OFF时，升级过程中车机复位，检查升级失败场景 | 1.车机连接网络 2.车机正常启动 3.ECG and TCU已Provision 4.ASU oFF | 1.车机点火状态为ON，下载前 2.车机进行系统复位 3.点击继续 | 2.弹出弹框“6-5正在更新软件”，弹框提示“软件更新正在进行中，执行系统复位……”及“取消”和“继续”Button 3.车机升级失败且有弹框提示 | 否 | 功能 | 手动测试 | P2 | Pass |  |  |  | SOC:20230726_LA_R12_ENG00 MCU:20230726_LA_R12_ENG00 | 2023-07-28 | 台架
63 | SYNC+_0223 | 交互 | level1-ASU OFF-download时复位 | 6-5正在更新软件 | level=1且ASU=OFF时，升级过程中车机复位，检查升级失败场景 | 1.车机连接网络 2.车机正常启动 3.ECG and TCU已Provision 4.ASU oFF | 1.车机点火状态为ON，下载中 2.车机进行系统复位 3.点击继续 | 2.弹出弹框“6-5正在更新软件”，弹框提示“软件更新正在进行中，执行系统复位……”及“取消”和“继续”Button 3.车机升级失败且有弹框提示 | 否 | 功能 | 手动测试 | P2 | Pass |  |  |  | SOC:20230726_LA_R12_ENG00 MCU:20230726_LA_R12_ENG00 | 2023-07-28 | 台架
64 | SYNC+_0223 | 交互 | level1-ASU OFF-install时复位 | 6-5正在更新软件 | level=1且ASU=OFF时，升级过程中车机复位，检查升级失败场景 | 1.车机连接网络 2.车机正常启动 3.ECG and TCU已Provision 4.ASU oFF | 1.车机点火状态为ON，install中 2.车机进行系统复位 3.点击继续 | 2.弹出弹框“6-5正在更新软件”，弹框提示“软件更新正在进行中，执行系统复位……”及“取消”和“继续”Button 3.车机升级失败且有弹框提示 | 否 | 功能 | 手动测试 | P2 | Pass |  |  |  | SOC:20230726_LA_R12_ENG00 MCU:20230726_LA_R12_ENG00 | 2023-07-28 | 台架
65 | SYNC+_0223 | 交互 | level1-ASU OFF-安装完成后复位 | 6-5正在更新软件 | level=1且ASU=OFF时，升级过程中车机复位，检查升级失败场景 | 1.车机连接网络 2.车机正常启动 3.ECG and TCU已Provision 4.ASU oFF | 1.车机点火状态为ON，激活中 2.车机进行系统复位 3.点击继续 | 2.弹出弹框“6-5正在更新软件”，弹框提示“软件更新正在进行中，执行系统复位……”及“取消”和“继续”Button 3.取消升级 | 否 | 功能 | 手动测试 | P2 | Pass |  |  |  | SOC:20230726_LA_R12_ENG00 MCU:20230726_LA_R12_ENG00 | 2023-07-28 | 台架
66 | SYNC+_0223 | 交互 | level1-ASU OFF-升级时替换安装包 |  | level=1且ASU=OFF时，替换同名包的安装包-下载中 | 1.车机连接网络 2.车机正常启动 3.ECG and TCU已Provision 4.ASU oFF | 1.download中 2.替换同名文件 | 2.车机升级失败且有弹框提示 | 否 | 功能 | 手动测试 | P2 | Pass |  |  |  | SOC:20230726_LA_R12_ENG00 MCU:20230726_LA_R12_ENG00 | 2023-07-28 | 台架
67 | SYNC+_0223 | 交互 | level1-ASU OFF-升级时替换安装包 |  | level=1且ASU=OFF时，替换同名包的安装包-激活中 | 1.车机连接网络 2.车机正常启动 3.ECG and TCU已Provision 4.ASU oFF | 1.activate中 2.替换同名文件 | 2.车机升级失败且有弹框提示 | 否 | 功能 | 手动测试 | P2 | Pass |  |  |  | SOC:20230726_LA_R12_ENG00 MCU:20230726_LA_R12_ENG00 | 2023-07-28 | 台架
68 | SYNC+_0223 | 交互 | level1-ASU OFF-升级错误的安装包 |  | level=1且ASU=OFF时，升级错误的安装包-下载中 | 1.车机连接网络 2.车机正常启动 3.ECG and TCU已Provision 4.ASU oFF | 1.download中 2.更改vbf包名 | 2.车机升级失败且有弹框提示 | 否 | 功能 | 手动测试 | P2 | Pass |  |  |  | SOC:20230726_LA_R12_ENG00 MCU:20230726_LA_R12_ENG00 | 2023-07-28 | 台架
69 | SYNC+_0223 | 交互 | level1-ASU OFF-升级错误的安装包 |  | level=1且ASU=OFF时，升级错误的安装包-激活中 | 1.车机连接网络 2.车机正常启动 3.ECG and TCU已Provision 4.ASU oFF | 1.activate中 2.更改vbf包名 | 2.车机升级失败且有弹框提示 | 否 | 功能 | 手动测试 | P2 | Pass |  |  |  | SOC:20230726_LA_R12_ENG00 MCU:20230726_LA_R12_ENG00 | 2023-07-28 | 台架
70 | SYNC+_0223 | 交互 | levl1-ASU OFF-download前-Crash | 与crash交互 | download前触发Crash | 1.网络正常 | 1.download前触发Crash | 1.取消升级 | 否 | 功能 | 手动测试 | P2 | Pass |  |  |  | SOC:20230726_LA_R12_ENG00 MCU:20230726_LA_R12_ENG00 | 2023-07-28 | 台架
71 | SYNC+_0223 | 交互 | levl1-ASU OFF-download中-Crash | 与crash交互 | download中触发Crash | 1.网络正常 | 1.升级过程触发Crash | 1.取消升级 | 否 | 功能 | 手动测试 | P2 | Pass |  |  |  | SOC:20230726_LA_R12_ENG00 MCU:20230726_LA_R12_ENG00 | 2023-07-28 | 台架
72 | SYNC+_0223 | 交互 | levl1-ASU OFF-install-Crash | 与crash交互 | install过程触发Crash | 1.网络正常 | 1.升级过程触发Crash | 1.取消升级 | 否 | 功能 | 手动测试 | P2 | Pass |  |  |  | SOC:20230726_LA_R12_ENG00 MCU:20230726_LA_R12_ENG00 | 2023-07-28 | 台架
73 | SYNC+_0223 | 交互 | levl1-ASU OFF-activation-Crash | 与crash交互 | 激活过程触发Crash | 1.网络正常 | 1.升级过程触发Crash | 1.取消升级 | 否 | 功能 | 手动测试 | P2 | Pass |  |  |  | SOC:20230726_LA_R12_ENG00 MCU:20230726_LA_R12_ENG00 | 2023-07-28 | 台架
74 | SYNC+_0223 | 交互 | levl1-ASU OFF-download中-Power | 与power交互 | 下载-断电 | 1.网络正常 | 1. 下载过程断电 | 1. 上电继续下载 | 否 | 功能 | 手动测试 | P2 | Pass |  |  |  | SOC:20230726_LA_R12_ENG00 MCU:20230726_LA_R12_ENG00 | 2023-07-28 | 台架
75 | SYNC+_0223 | 交互 | levl1-ASU OFF-install中-Power | 与power交互 | 安装-断电 | 1.网络正常 | 1.安装过程断电 | 1. 上电继续安装 | 否 | 功能 | 手动测试 | P2 | Pass |  |  |  | SOC:20230726_LA_R12_ENG00 MCU:20230726_LA_R12_ENG00 | 2023-07-28 | 台架
76 | SYNC+_0223 | 交互 | levl1-ASU OFF-activation中-Power | 与power交互 | 激活-断电 | 1.网络正常 | 1.激活过程断电 | 1. 上电处于待激活状态 | 否 | 功能 | 手动测试 | P2 | Pass |  |  |  | SOC:20230726_LA_R12_ENG00 MCU:20230726_LA_R12_ENG00 | 2023-07-28 | 台架
77 | SYNC+_0223 | 交互 | levl1-ASU OFF-与电量交互 | 与power交互 | 激活-电量不足 | 1.网络正常 | 1. 下载 熄火 | 2.电量不足，无法激活 （Can面板中触发BSBattSOC和BSBattQCapAH信号模拟电量） | 否 | 功能 | 手动测试 | P2 | Pass |  |  |  | SOC:20230726_LA_R12_ENG00 MCU:20230726_LA_R12_ENG00 | 2023-07-28 | 台架
78 | SYNC+_0223 | 交互 | levl1-ASU OFF-download前-休眠 | 与ECG 休眠交互 | 下载-休眠 | 1.网络正常 | 1. 下载前-ECG休眠 | 2.能够正常往下下载 | 否 | 功能 | 手动测试 | P2 | Pass |  |  |  | SOC:20230726_LA_R12_ENG00 MCU:20230726_LA_R12_ENG00 | 2023-07-28 | 台架
79 | SYNC+_0223 | 交互 | levl1-ASU OFF-download中-休眠 | 与ECG 休眠交互 | 下载-休眠 | 1.网络正常 | 1. 下载中-ECG休眠 | 2.能够正常往下下载 | 否 | 功能 | 手动测试 | P2 | Pass |  |  |  | SOC:20230726_LA_R12_ENG00 MCU:20230726_LA_R12_ENG00 | 2023-07-28 | 台架
80 | SYNC+_0223 | 交互 | levl1-ASU OFF-install中-休眠 | 与ECG 休眠交互 | 下载-休眠 | 1.网络正常 | 1. install中-ECG休眠 | 2.能够正常往下下载 | 否 | 功能 | 手动测试 | P2 | Pass |  |  |  | SOC:20230726_LA_R12_ENG00 MCU:20230726_LA_R12_ENG00 | 2023-07-28 | 台架
81 | SYNC+_0223 | 交互 | levl1-ASU OFF-activation-休眠 | 与ECG 休眠交互 | 下载-休眠 | 1.网络正常 | 1.激活中-ECG休眠 | 2.能够正常往下下载 | 否 | 功能 | 手动测试 | P2 | Pass |  |  |  | SOC:20230726_LA_R12_ENG00 MCU:20230726_LA_R12_ENG00 | 2023-07-28 | 台架
82 | SYNC+_0223 | 交互 | levl1-ASU OFF-download前-Loadshed | 与Loadshed交互 | 下载-Loadshed | 1.网络正常 | 1. 下载前-Loadshed | 2.能够正常往下下载 | 否 | 功能 | 手动测试 | P2 | Pass |  |  |  | SOC:20230726_LA_R12_ENG00 MCU:20230726_LA_R12_ENG00 | 2023-07-28 | 台架
83 | SYNC+_0223 | 交互 | levl1-ASU OFF-download中-Loadshed | 与Loadshed交互 | 下载-Loadshed | 1.网络正常 | 1. 下载中-Loadshed | 2.能够正常往下下载 | 否 | 功能 | 手动测试 | P2 | Pass |  |  |  | SOC:20230726_LA_R12_ENG00 MCU:20230726_LA_R12_ENG00 | 2023-07-28 | 台架
84 | SYNC+_0223 | 交互 | levl1-ASU OFF-install中-Loadshed | 与Loadshed交互 | 下载-Loadshed | 1.网络正常 | 1. install中-Loadshed | 2.能够正常往下下载 | 否 | 功能 | 手动测试 | P2 | Pass |  |  |  | SOC:20230726_LA_R12_ENG00 MCU:20230726_LA_R12_ENG00 | 2023-07-28 | 台架
85 | SYNC+_0223 | 交互 | levl1-ASU OFF-activation-Loadshed | 与Loadshed交互 | 下载-Loadshed | 1.网络正常 | 1.激活中-Loadshed | 2.能够正常往下下载 | 否 | 功能 | 手动测试 | P2 | Pass |  |  |  | SOC:20230726_LA_R12_ENG00 MCU:20230726_LA_R12_ENG00 | 2023-07-28 | 台架
86 | SYNC+_0223 | 交互 | OTA升级-USB |  | OTA升级时插入USB | 1.OTA正在升级 | 1.插入USB（无安装包） | 1.对OTA升级无影响 | 否 | 功能 | 手动测试 | P2 | Pass |  |  |  | SOC:20230726_LA_R12_ENG00 MCU:20230726_LA_R12_ENG00 | 2023-07-28 | 台架
87 | SYNC+_0223 | 手动升级 | level2-ASU OFF-下载路径 |  | 下载路径校验 | 1.网络正常 | 1. 下载 查看客户端连接下载路径是否正确 adb shell cd /fota ls 2.检查下载进度 | 1. 下载路径正确 2.logcat ¦ grep -iE SWU_ | 是 | 功能 | 手动测试 | P1 | Pass |  |  |  | SOC:20230726_LA_R12_ENG00 MCU:20230726_LA_R12_ENG00 | 2023-08-02 | 台架
88 | SYNC+_0223 | 手动升级 | level2-ASU OFF-下载安装过程 | 1-4检查更新 | leve2=1且ASU=OFF时，检查车机连接 | 1.网络连接可用 2.车机正常启动 3.ECG and TCU已Provision 4.ASU on | 1. 云端推送升级包，配置协议level=2，ASU=OFF 2.检查车机连接状态 | 1.车机后台Trigger--->Downloading--->Install,状态码正常显示 | 是 | 功能 | 手动测试 | P1 | Pass |  |  |  | SOC:20230726_LA_R12_ENG00 MCU:20230726_LA_R12_ENG00 | 2023-08-02 | 台架
89 | SYNC+_0223 | 手动升级 | level2-ASU OFF-动态同意权消息提醒 | 2-5系统更新动态同意权 | level2且ASU=off时，界面显示动态同意权 | 1.车机连接网络 2.车机正常启动 3.ECG and TCU已Provisioff 4.ASU off 6.车机IG点火状态为off，ACC off | 1.云端推送一个level3且ASU=OFF的OTA升级包 2.左滑删除消息 | 1.车机界面显示2-5系统更新动态同意权消息提醒 2.消息列表不可左滑删除 | 是 | 功能 | 手动测试 | P0 | Pass |  |  |  | SOC:20230726_LA_R12_ENG00 MCU:20230726_LA_R12_ENG00 | 2023-08-02 | 台架
90 | SYNC+_0223 | 手动升级 | level2-ASU OFF-动态同意权弹框 | 2-5.2弹窗提示（screen 14i） | level=2/3且ASU=OFF时，界面显示动态同意权 | 1.车机连接网络 2.车机正常启动 3.ECG and TCU已Provision 4.ASU off 6.车机IG点火状态为OFF，ACC ON | 1.云端推送一个level=2/3且ASU=OFF的OTA升级包 2.点击“动态同意权”提醒弹框 | 2.点击消息后视为已读并跳转到2-5.2动态同意权弹框，界面存在“关闭”和“接受”Button | 是 | 功能 | 手动测试 | P0 | Pass |  |  |  | SOC:20230726_LA_R12_ENG00 MCU:20230726_LA_R12_ENG00 | 2023-08-02 | 台架
91 | SYNC+_0223 | 手动升级 | level2-ASU OFF-动态同意权弹框-关闭Button | 2-5.2弹窗提示（screen 14i） | level=2/3且ASU=OFF时，点击 | 1.车机连接网络 2.车机正常启动 3.ECG and TCU已Provision 4.ASU off 6.车机IG点火状态为OFF，ACC ON | 1.云端推送一个level=2/3且ASU=OFF的OTA升级包 2.点击“动态同意权”提醒弹框 3.点击弹框中的“关闭”Button | 3.关闭弹窗后，消息视为未读状态，继续保持在消息中心 | 是 | 功能 | 手动测试 | P2 | Pass |  |  |  | SOC:20230726_LA_R12_ENG00 MCU:20230726_LA_R12_ENG00 | 2023-08-02 | 台架
92 | SYNC+_0223 | 手动升级 | level2-ASU OFF-动态同意权弹框-接受Button | 1-5.1更新详情Screen13m | level=2/3且ASU=OFF时，点击 | 1.车机连接网络 2.车机正常启动 3.ECG and TCU已Provision 4.ASU off 6.车机IG点火状态为OFF，ACC ON | 1.云端推送一个level=2/3且ASU=OFF的OTA升级包 2.点击“动态同意权”提醒弹框 3.点击更新详情界面的“接受”Button | 3.状态栏上的图标/消息体消失，消息中心上的通知也同时消失 | 是 | 功能 | 手动测试 | P0 | Pass |  |  |  | SOC:20230726_LA_R12_ENG00 MCU:20230726_LA_R12_ENG00 | 2023-08-02 | 台架
93 | SYNC+_0223 | 手动升级 | level2-ASU OFF-4G网络下载 | 3-1更新详情 | level=2/3且ASU=OFF时，使4G网络Downloading升级包 | 1.车机连接4G网络 2.车机正常启动 3.ECG and TCU已Provision 4.ASU off | 1. 云端推送升级包，配置协议level=2/3，ASU=OFF 2.检查车机连接状态 | 1.车机正常下载并走到Install阶段 | 是 | 功能 | 手动测试 | P2 | Pass |  |  |  | SOC:20230726_LA_R12_ENG00 MCU:20230726_LA_R12_ENG00 | 2023-08-02 | 台架
94 | SYNC+_0223 | 手动升级 | level2-ASU OFF-Wifi下载 | 3-1更新详情 | level=2/3且ASU=OFF时，使Wifi Downloading升级包 | 1.车机连接Wifi 2.车机正常启动 3.ECG and TCU已Provision 4.ASU off | 1. 云端推送升级包，配置协议level=2，ASU=OFF 2.检查车机连接状态 | 1.车机正常下载并走到Install阶段 | 是 | 功能 | 手动测试 | P2 | Pass |  |  |  | SOC:20230726_LA_R12_ENG00 MCU:20230726_LA_R12_ENG00 | 2023-08-02 | 台架
95 | SYNC+_0223 | 手动升级 | level2-ASU OFF-移动网络切换wifi下载 | 3-1更新详情 | 网络切换 > 移动网络切换wifi | 1.网络正常 | 1. 下载过程移动网络切换wifi | 1. 继续正常下载 | 否 | 功能 | 手动测试 | P2 | Pass |  |  |  | SOC:20230726_LA_R12_ENG00 MCU:20230726_LA_R12_ENG00 | 2023-08-02 | 台架
96 | SYNC+_0223 | 手动升级 | level2-ASU OFF wifi切换移动网络下载 | 3-1更新详情 | 网络切换 > wifi切换移动网络 | 1.网络正常 | 1. 下载过程wifi切换移动网络 | 1. 继续正常下载 | 否 | 功能 | 手动测试 | P2 | Pass |  |  |  | SOC:20230726_LA_R12_ENG00 MCU:20230726_LA_R12_ENG00 | 2023-08-02 | 台架
97 | SYNC+_0223 | 手动升级 | level2-ASU OFF-网络异常 |  | level=2且ASU=OFF时，网络异常Downloading升级包 | 1.车机连接网络不稳定 2.车机正常启动 3.ECG and TCU已Provision 4.ASU off | 1. 云端推送升级包，配置协议level=2/3，ASU=OFF 2.检查车机连接状态 | 1.会尝试三次，重启或休眠后会继续重试下载。 | 否 | 功能 | 手动测试 | P2 | Pass |  |  |  | SOC:20230726_LA_R12_ENG00 MCU:20230726_LA_R12_ENG00 | 2023-08-02 | 台架
98 | SYNC+_0223 | 手动升级 | level2-ASU OFF-断点下载 | 3-1更新详情 | 下载中断校验 > 断网重试 > 下载-断网-联网 | 1.车机连接网络不稳定 2.车机正常启动 3.ECG and TCU已Provision 4.ASU off | 1. 云端推送升级包，配置协议level=2/3，ASU=OFF 2.断网 3.联网 | 3. 继续下载 | 否 | 功能 | 手动测试 | P2 | Pass |  |  |  | SOC:20230726_LA_R12_ENG00 MCU:20230726_LA_R12_ENG00 | 2023-08-02 | 台架
99 | SYNC+_0223 | 手动升级 | level2-ASU OFF-ACC OFF时升级 | 3-5.1更新成功弹框提示(Screen14ae) | level=2/3且ASU=OFF时，ACC ON时升级成功 | 1.车机连接网络 2.车机正常启动 3.ECG and TCU已Provision 4.ASU off | 1.车机IG点火状态为OFF，ACC ON 2.ACC off后检查系统更新状态 3.点击弹框 | 2.车机正常Downloading->Install-->Appending, 3.车机ACC ON亮屏后，弹出升级成功后弹出提示框“系统更新成功--您的系统是最新的” | 是 | 功能 | 手动测试 | P2 | Pass |  |  |  | SOC:20230726_LA_R12_ENG00 MCU:20230726_LA_R12_ENG00 | 2023-08-02 | 台架
100 | SYNC+_0223 | 手动升级 |  | 更新成功弹框-关闭 | level=2/3且ASU=OFF时，ACC OFF时升级成功 | 1.车机连接网络 2.车机正常启动 3.ECG and TCU已Provision 4.ASU off | 1.点击弹框中的关闭Button | 1.关闭弹框后，消息视为已读状态，消息中心消失，状态栏图标同时消失 | 是 | 功能 | 手动测试 | P2 | Pass |  |  |  | SOC:20230726_LA_R12_ENG00 MCU:20230726_LA_R12_ENG00 | 2023-08-02 | 台架
101 | SYNC+_0223 | 手动升级 |  | 更新成功弹框-详情 | level=2/3且ASU=OFF时，ACC OFF时升级成功 | 1.车机连接网络 2.车机正常启动 3.ECG and TCU已Provision 4.ASU off | 1.点击弹框中的详情Button | 1.跳转到1-5.4更新详情-有最新升级消息界面，消息视为已读 | 是 | 功能 | 手动测试 | P2 | Pass |  |  |  | SOC:20230726_LA_R12_ENG00 MCU:20230726_LA_R12_ENG00 | 2023-08-02 | 台架
102 | SYNC+_0223 | 手动升级 | level2-ASU OFF-ACC OFF-->ACC ON升级 | 3-5.1更新成功弹框提示(Screen14ae) | level=2/3且ASU=OFF时，ACC OFF时检查升级状态 | 1.车机连接网络 2.车机正常启动 3.ECG and TCU已Provision 4.ASU off | 1.车机IG点火状态为OFF，ACC OFF 2.ACC OFF后检查系统更新状态 3.点击弹框 | 2.车机正常Downloading->Install-->Appending, 3.车机ACC ON亮屏后，弹出升级成功后弹出提示框“系统更新成功--您的系统是最新的” | 是 | 功能 | 手动测试 | P0 | Pass |  |  |  | SOC:20230726_LA_R12_ENG00 MCU:20230726_LA_R12_ENG00 | 2023-08-02 | 台架
103 | SYNC+_0223 | 手动升级 |  | 更新成功弹框-关闭 | level=2/3且ASU=OFF时，ACC OFF时ACC ON检查升级状态 | 1.车机连接网络 2.车机正常启动 3.ECG and TCU已Provision 4.ASU off | 1.点击弹框中的关闭Button | 1.关闭弹框后，消息视为已读状态，消息中心消失，状态栏图标同时消失 | 是 | 功能 | 手动测试 | P2 | Pass |  |  |  | SOC:20230726_LA_R12_ENG00 MCU:20230726_LA_R12_ENG00 | 2023-08-02 | 台架
104 | SYNC+_0223 | 手动升级 |  | 更新成功弹框-详情 | level=2/3且ASU=OFF时，ACC OFF时ACC ON检查升级状态 | 1.车机连接网络 2.车机正常启动 3.ECG and TCU已Provision 4.ASU off | 1.点击弹框中的详情Button | 1.跳转到1-5.4更新详情-有最新升级消息界面，消息视为已读 | 是 | 功能 | 手动测试 | P0 | Pass |  |  |  | SOC:20230726_LA_R12_ENG00 MCU:20230726_LA_R12_ENG00 | 2023-08-02 | 台架
105 | SYNC+_0223 | 手动升级 | level2-ASU OFF-升级时取消云端任务 |  | level=2/3且ASU=OFF时，升级过程中云端取消失败任务，检查升级失败场景 | 1.车机连接网络 2.车机正常启动 3.ECG and TCU已Provision 4.ASU oFF | 1.车机点火状态为OFF，车机进入激活后后台升级过程中 2.从云端取消升级任务（取消：Manage Rollout---Target Groups选 中自己推的包，Cancel右侧） | 2.升级失败且有弹窗提示 | 否 | 功能 | 手动测试 | P2 | Pass |  |  |  | SOC:20230726_LA_R12_ENG00 MCU:20230726_LA_R12_ENG00 | 2023-08-02 | 台架
106 | SYNC+_0223 | 手动升级 | level2-ASU OFF-升级时替换安装包 |  | level=2且ASU=OFF时，替换同名包的安装包-下载中 | 1.车机连接网络 2.车机正常启动 3.ECG and TCU已Provision 4.ASU oFF | 1.车机vbfdownload时，，将车机中的vbf更换（可添加一个同名文件） | 2.车机升级失败且无弹框提示 | 否 | 功能 | 手动测试 | P2 | Pass |  |  |  | SOC:20230726_LA_R12_ENG00 MCU:20230726_LA_R12_ENG00 | 2023-08-02 | 台架
107 | SYNC+_0223 | 手动升级 | level2-ASU OFF-升级时替换安装包 |  | level=2且ASU=OFF时，替换同名包的安装包-安装中 | 1.车机连接网络 2.车机正常启动 3.ECG and TCU已Provision 4.ASU oFF | 1.车机vbf下载完成后，激活车机之前，将车机中的vbf更换（可添加一个同名文件） | 2.车机升级失败且无弹框提示 | 否 | 功能 | 手动测试 | P2 | Pass |  |  |  | SOC:20230726_LA_R12_ENG00 MCU:20230726_LA_R12_ENG00 | 2023-08-02 | 台架
108 | SYNC+_0223 | 手动升级 | level2-ASU OFF-升级错误的安装包 |  | level=2且ASU=OFF时，升级错误的安装包-下载中 | 1.车机连接网络 2.车机正常启动 3.ECG and TCU已Provision 4.ASU oFF | 1.车机vbf，download时，，将车机中的vbf更换（将车机中的vbf更换一个错误的安装包） | 2.车机升级失败且无弹框提示 | 否 | 功能 | 手动测试 | P2 | Pass |  |  |  | SOC:20230726_LA_R12_ENG00 MCU:20230726_LA_R12_ENG00 | 2023-08-02 | 台架
109 | SYNC+_0223 | 手动升级 | level2-ASU OFF-升级错误的安装包 |  | level=2且ASU=OFF时，升级错误的安装包-安装中 | 1.车机连接网络 2.车机正常启动 3.ECG and TCU已Provision 4.ASU oFF | 1.车机vbf下载完成后，激活车机之前，将车机中的vbf更换（将车机中的vbf更换一个错误的安装包） | 2.车机升级失败且无弹框提示 | 否 | 功能 | 手动测试 | P2 | Pass |  |  |  | SOC:20230726_LA_R12_ENG00 MCU:20230726_LA_R12_ENG00 | 2023-08-02 | 台架
110 | SYNC+_0223 | 手动升级 | level2-ASU ON-下载路径 |  | 下载路径校验 | 1.网络正常 | 1. 下载 查看客户端连接下载路径是否正确 adb shell cd /fota ls 2.检查下载进度 | 1. 下载路径正确 2.logcat ¦ grep -iE SWU_ | 是 | 功能 | 手动测试 | P2 | Pass |  |  |  | SOC:20230726_LA_R12_ENG00 MCU:20230726_LA_R12_ENG00 | 2023-08-02 | 台架
111 | SYNC+_0223 | 手动升级 | level2-ASU ON-下载安装过程 | 1-4检查更新 | leve2=1且ASU=ON时，检查车机连接 | 1.网络连接可用 2.车机正常启动 3.ECG and TCU已Provision 4.ASU on | 1. 云端推送升级包，配置协议level=2，ASU=ON 2.检查车机连接状态 | 1.车机后台Trigger--->Downloading--->Install,状态码正常显示 | 是 | 功能 | 手动测试 | P2 | Pass |  |  |  | SOC:20230726_LA_R12_ENG00 MCU:20230726_LA_R12_ENG00 | 2023-08-02 | 台架
112 | SYNC+_0223 | 手动升级 | level2-ASU ON-动态同意权消息提醒 | 2-5系统更新动态同意权 | level=2/3且ASU=ON时，界面显示有可用的更新提醒 | 1.车机连接网络 2.车机正常启动 3.ECG and TCU已Provision 4.ASU=on 6.车机IG点火状态为OFF，ACC ON | 1.云端推送一个level=2/3且ASU=ON的OTA升级包 2.左滑删除消息 | 1.车机界面显示2-5系统更新动态同意权消息提醒 2.消息列表不可左滑删除 | 是 | 功能 | 手动测试 | P2 | Pass |  |  |  | SOC:20230726_LA_R12_ENG00 MCU:20230726_LA_R12_ENG00 | 2023-08-02 | 台架
113 | SYNC+_0223 | 手动升级 | level2-ASU ON-动态同意权弹框 | 2-5.2弹窗提示（screen 14i） | level=2/3且ASU=ON时，界面显示有可用的更新提醒 | 1.车机连接网络 2.车机正常启动 3.ECG and TCU已Provision 4.ASU=on 6.车机IG点火状态为OFF，ACC ON | 1.云端推送一个level=2/3且ASU=ON的OTA升级包 2.点击“动态同意权”提醒弹框 | 2.点击消息后视为已读并跳转到2-5.2动态同意权弹框，界面存在“关闭”和“接受”Button | 是 | 功能 | 手动测试 | P2 | Pass |  |  |  | SOC:20230726_LA_R12_ENG00 MCU:20230726_LA_R12_ENG00 | 2023-08-02 | 台架
114 | SYNC+_0223 | 手动升级 | level2-ASU ON-动态同意权弹框-关闭Button | 2-5.2弹窗提示（screen 14i） | level=2/3且ASU=ON时，点击“动态同意权”弹框中的“关闭”Button | 1.车机连接网络 2.车机正常启动 3.ECG and TCU已Provision 4.ASU=on 6.车机IG点火状态为OFF，ACC ON | 1.云端推送一个level=2/3且ASU=ON的OTA升级包 2.点击“动态同意权”提醒弹框 3.点击动态同意权弹框中“关闭”Button | 3.关闭弹窗后，消息视为未读状态，继续保持在消息中心 | 是 | 功能 | 手动测试 | P2 | Pass |  |  |  | SOC:20230726_LA_R12_ENG00 MCU:20230726_LA_R12_ENG00 | 2023-08-02 | 台架
115 | SYNC+_0223 | 手动升级 | level2-ASU ON-动态同意权弹框-接受Button | 1-5.1更新详情Screen13m | level=2/3且ASU=ON时，点击“动态同意权”弹框中的“接受”Button | 1.车机连接网络 2.车机正常启动 3.ECG and TCU已Provision 4.ASU=on 6.车机IG点火状态为OFF，ACC ON | 1.云端推送一个level=2/3且ASU=ON的OTA升级包 2.点击“系统更新-有可用的更新”提醒弹框 3.点击动态同意权弹框中的“接受”Button | 3.状态栏上的图标/消息体消失，消息中心上的通知也同时消失 | 是 | 功能 | 手动测试 | P2 | Pass |  |  |  | SOC:20230726_LA_R12_ENG00 MCU:20230726_LA_R12_ENG00 | 2023-08-02 | 台架
116 | SYNC+_0223 | 手动升级 | level2-ASU ON-4G网络下载 | 3-1更新详情 | level2且ASU=ON时，使4G网络Downloading升级包 | 1.车机连接4G网络 2.车机正常启动 3.ECG and TCU已Provision 4.ASU ON | 1. 云端推送升级包，配置协议level2，ASU=ON 2.检查车机连接状态 | 1.车机正常下载并走到Install阶段 | 是 | 功能 | 手动测试 | P2 | Pass |  |  |  | SOC:20230726_LA_R12_ENG00 MCU:20230726_LA_R12_ENG00 | 2023-08-02 | 台架
117 | SYNC+_0223 | 手动升级 | level2-ASU ON-Wifi下载 | 3-1更新详情 | level2且ASU=ON时，使Wifi Downloading升级包 | 1.车机连接Wifi 2.车机正常启动 3.ECG and TCU已Provision 4.ASU ON | 1. 云端推送升级包，配置协议level=2，ASU=ON 2.检查车机连接状态 | 1.车机正常下载并走到Install阶段 | 是 | 功能 | 手动测试 | P2 | Pass |  |  |  | SOC:20230726_LA_R12_ENG00 MCU:20230726_LA_R12_ENG00 | 2023-08-02 | 台架
118 | SYNC+_0223 | 手动升级 | level2-ASU ON-移动网络切换wifi下载 | 3-1更新详情 | 网络切换 > 移动网络切换wifi | 1.网络正常 | 1. 下载过程移动网络切换wifi | 1. 继续正常下载 | 否 | 功能 | 手动测试 | P2 | Pass |  |  |  | SOC:20230726_LA_R12_ENG00 MCU:20230726_LA_R12_ENG00 | 2023-08-02 | 台架
119 | SYNC+_0223 | 手动升级 | level3-ASU ON wifi切换移动网络下载 | 3-1更新详情 | 网络切换 > wifi切换移动网络 | 1.网络正常 | 1. 下载过程wifi切换移动网络 | 1. 继续正常下载 | 否 | 功能 | 手动测试 | P2 | Pass |  |  |  | SOC:20230726_LA_R12_ENG00 MCU:20230726_LA_R12_ENG00 | 2023-08-02 | 台架
120 | SYNC+_0223 | 手动升级 | level2-ASU ON-网络异常 |  | level=2且ASU=ON时，网络异常Downloading升级包 | 1.车机连接网络不稳定 2.车机正常启动 3.ECG and TCU已Provision 4.ASU=on | 1. 云端推送升级包，配置协议level=2/3，ASU=ON 2.检查车机连接状态 | 1.会尝试三次，重启或休眠后会继续重试下载。 | 否 | 功能 | 手动测试 | P2 | Pass |  |  |  | SOC:20230726_LA_R12_ENG00 MCU:20230726_LA_R12_ENG00 | 2023-08-02 | 台架
121 | SYNC+_0223 | 手动升级 | level2-ASU ON-断点下载 | 3-1更新详情 | 下载中断校验 > 断网重试 > 下载-断网-联网 | 1.车机连接网络不稳定 2.车机正常启动 3.ECG and TCU已Provision 4.ASU=on | 1. 云端推送升级包，配置协议level=2/3，ASU=ON 2.断网 3.联网 | 3. 继续下载 | 否 | 功能 | 手动测试 | P2 | Pass |  |  |  | SOC:20230726_LA_R12_ENG00 MCU:20230726_LA_R12_ENG00 | 2023-08-02 | 台架
122 | SYNC+_0223 | 手动升级 | level2-ASU ON-ACC OFF时升级 | 3-5.1更新成功弹框提示(Screen14ae) | level=2/3且ASU=ON时，ACC OFF时升级成功 | 1.车机连接网络 2.车机正常启动 3.ECG and TCU已Provision 4.ASU=on | 1.车机IG点火状态为OFF，ACC ON 2.ACC ON后检查系统更新状态 3.点击弹框 | 2.车机正常Downloading->Install-->Appending, 3.车机ACC ON亮屏后，弹出升级成功后弹出提示框“系统更新成功--您的系统是最新的” | 是 | 功能 | 手动测试 | P2 | Pass |  |  |  | SOC:20230726_LA_R12_ENG00 MCU:20230726_LA_R12_ENG00 | 2023-08-02 | 台架
123 | SYNC+_0223 | 手动升级 |  | 更新成功弹框-关闭 | level=2/3且ASU=ON时，ACC OFF时升级成功 | 1.车机连接网络 2.车机正常启动 3.ECG and TCU已Provision 4.ASU=on | 1.点击弹框中的关闭Button | 1.关闭弹框后，消息视为已读状态，消息中心消失，状态栏图标同时消失 | 是 | 功能 | 手动测试 | P2 | Pass |  |  |  | SOC:20230726_LA_R12_ENG00 MCU:20230726_LA_R12_ENG00 | 2023-08-02 | 台架
124 | SYNC+_0223 | 手动升级 |  | 更新成功弹框-详情 | level=2/3且ASU=ON时，ACC OFF时升级成功 | 1.车机连接网络 2.车机正常启动 3.ECG and TCU已Provision 4.ASU=on | 1.点击弹框中的详情Button | 1.跳转到1-5.4更新详情-有最新升级消息界面，消息视为已读 | 是 | 功能 | 手动测试 | P2 | Pass |  |  |  | SOC:20230726_LA_R12_ENG00 MCU:20230726_LA_R12_ENG00 | 2023-08-02 | 台架
125 | SYNC+_0223 | 手动升级 | level2-ASU ON-ACC OFF-->ACC ON升级 | 3-5.1更新成功弹框提示(Screen14ae) | level=2/3，ACC OFF时检查升级状态 | 1.车机连接网络 2.车机正常启动 3.ECG and TCU已Provision 4.ASU=on | 1.车机IG点火状态为OFF，ACC off 2.ACC off后检查系统更新状态 3.点击弹框 | 2.车机正常Downloading->Install-->Appending, 3.车机ACC ON亮屏后，弹出升级成功后弹出提示框“系统更新成功--您的系统是最新的” | 是 | 功能 | 手动测试 | P2 | Pass |  |  |  | SOC:20230726_LA_R12_ENG00 MCU:20230726_LA_R12_ENG00 | 2023-08-02 | 台架
126 | SYNC+_0223 | 手动升级 |  | 更新成功弹框-关闭 | level=2/3且ASU=ON时，ACC OFF时ACC ON检查升级状态 | 1.车机连接网络 2.车机正常启动 3.ECG and TCU已Provision 4.ASU=on | 1.点击弹框中的关闭Button | 1.关闭弹框后，消息视为已读状态，消息中心消失，状态栏图标同时消失 | 是 | 功能 | 手动测试 | P2 | Pass |  |  |  | SOC:20230726_LA_R12_ENG00 MCU:20230726_LA_R12_ENG00 | 2023-08-02 | 台架
127 | SYNC+_0223 | 手动升级 |  | 更新成功弹框-详情 | level=2/3且ASU=ON时，ACC OFF时ACC ON检查升级状态 | 1.车机连接网络 2.车机正常启动 3.ECG and TCU已Provision 4.ASU=on | 1.点击弹框中的详情Button | 1.跳转到1-5.4更新详情-有最新升级消息界面，消息视为已读 | 是 | 功能 | 手动测试 | P2 | Pass |  |  |  | SOC:20230726_LA_R12_ENG00 MCU:20230726_LA_R12_ENG00 | 2023-08-02 | 台架
128 | SYNC+_0223 | 手动升级 | level2-ASU ON-升级时取消云端任务 |  | level=2/3且ASU=ON时，升级过程中云端取消失败任务，检查升级失败场景 | 1.车机连接网络 2.车机正常启动 3.ECG and TCU已Provision 4.ASU=on | 1.车机点火状态为OFF，车机进入激活后后台升级过程中 2.从云端取消升级任务（取消：Manage Rollout---Target Groups选 中自己推的包，Cancel右侧） | 2.升级失败且有弹窗提示 | 否 | 功能 | 手动测试 | P2 | Pass |  |  |  | SOC:20230726_LA_R12_ENG00 MCU:20230726_LA_R12_ENG00 | 2023-08-02 | 台架
129 | SYNC+_0223 | 手动升级 | level2-ASU ON-升级时替换安装包 |  | level=2且ASU=ON时，替换同名包的安装包-下载中 | 1.车机连接网络 2.车机正常启动 3.ECG and TCU已Provision 4.ASU=on | 1.车机vbfdownload时，，将车机中的vbf更换（可添加一个同名文件） | 2.车机升级失败且提示失败 | 否 | 功能 | 手动测试 | P2 | Pass |  |  |  | SOC:20230726_LA_R12_ENG00 MCU:20230726_LA_R12_ENG00 | 2023-08-02 | 台架
130 | SYNC+_0223 | 手动升级 | level2-ASU ON-升级时替换安装包 |  | level=2且ASU=ON时，替换同名包的安装包-安装中 | 1.车机连接网络 2.车机正常启动 3.ECG and TCU已Provision 4.ASU=on | 1.车机vbf下载完成后，激活车机之前，将车机中的vbf更换（可添加一个同名文件） | 2.车机升级失败且提示失败 | 否 | 功能 | 手动测试 | P2 | Pass |  |  |  | SOC:20230726_LA_R12_ENG00 MCU:20230726_LA_R12_ENG00 | 2023-08-02 | 台架
131 | SYNC+_0223 | 手动升级 | level2-ASU ON-升级错误的安装包 |  | level=2且ASU=ON时，升级错误的安装包-下载中 | 1.车机连接网络 2.车机正常启动 3.ECG and TCU已Provision 4.ASU=on | 1.车机vbf，download时，，将车机中的vbf更换（将车机中的vbf更换一个错误的安装包） | 2.车机升级失败且提示失败 | 否 | 功能 | 手动测试 | P2 | Pass |  |  |  | SOC:20230726_LA_R12_ENG00 MCU:20230726_LA_R12_ENG00 | 2023-08-02 | 台架
132 | SYNC+_0223 | 手动升级 | level2-ASU ON-升级错误的安装包 |  | level=2且ASU=ON时，升级错误的安装包-安装中 | 1.车机连接网络 2.车机正常启动 3.ECG and TCU已Provision 4.ASU=on | 1.车机vbf下载完成后，激活车机之前，将车机中的vbf更换（将车机中的vbf更换一个错误的安装包） | 2.车机升级失败且无弹框提示 | 否 | 功能 | 手动测试 | P2 | Pass |  |  |  | SOC:20230726_LA_R12_ENG00 MCU:20230726_LA_R12_ENG00 | 2023-08-02 | 台架
133 | SYNC+_0223 | 交互 | level2-ASU ON-download前复位 | 6-5正在更新软件 | level2且ASU=ON时，升级过程中车机复位，检查升级失败场景 | 1.车机连接网络 2.车机正常启动 3.ECG and TCU已Provision 4.ASU=on | 1.车机点火状态为ON，download前 2.车机进行系统复位 | 2.弹出弹框“6-5正在更新软件”，弹框提示“软件更新正在进行中，执行系统复位……”及“取消”和“继续”Button 3.车机升级失败且有弹框提示 | 否 | 功能 | 手动测试 | P2 | Pass |  |  |  | SOC:20230726_LA_R12_ENG00 MCU:20230726_LA_R12_ENG00 | 2023-08-02 | 台架
134 | SYNC+_0223 | 交互 | level2-ASU ON-download时复位 | 6-5正在更新软件 | level2且ASU=ON时，升级过程中车机复位，检查升级失败场景 | 1.车机连接网络 2.车机正常启动 3.ECG and TCU已Provision 4.ASU=on | 1.车机点火状态为ON，download中 2.车机进行系统复位 | 2.弹出弹框“6-5正在更新软件”，弹框提示“软件更新正在进行中，执行系统复位……”及“取消”和“继续”Button 3.车机升级失败且有弹框提示 | 否 | 功能 | 手动测试 | P2 | Pass |  |  |  | SOC:20230726_LA_R12_ENG00 MCU:20230726_LA_R12_ENG00 | 2023-08-02 | 台架
135 | SYNC+_0223 | 交互 | level2-ASU ON-install时复位 | 6-5正在更新软件 | level2且ASU=ON时，升级过程中车机复位，检查升级失败场景 | 1.车机连接网络 2.车机正常启动 3.ECG and TCU已Provision 4.ASU=on | 1.车机点火状态为ON，install中 2.车机进行系统复位 | 2.弹出弹框“6-5正在更新软件”，弹框提示“软件更新正在进行中，执行系统复位……”及“取消”和“继续”Button 3.车机升级失败且有弹框提示 | 否 | 功能 | 手动测试 | P2 | Pass |  |  |  | SOC:20230726_LA_R12_ENG00 MCU:20230726_LA_R12_ENG00 | 2023-08-02 | 台架
136 | SYNC+_0223 | 交互 | level2-ASU ON-安装完成后复位 | 6-5正在更新软件 | level2且ASU=ON时，升级过程中车机复位，检查升级失败场景 | 1.车机连接网络 2.车机正常启动 3.ECG and TCU已Provision 4.ASU=on | 1.车机点火状态为ON，download前 2.车机进行系统复位 | 2.弹出弹框“6-5正在更新软件”，弹框提示“软件更新正在进行中，执行系统复位……”及“取消”和“继续”Button 3.取消升级 | 否 | 功能 | 手动测试 | P2 | Pass |  |  |  | SOC:20230726_LA_R12_ENG00 MCU:20230726_LA_R12_ENG00 | 2023-08-02 | 台架
137 | SYNC+_0223 | 交互 | level2-download前-crash | 与crash交互 | 升级过程触发Crash | 1.网络正常 | 1.升级过程触发Crash | 1.取消升级 | 否 | 功能 | 手动测试 | P2 | Pass |  |  |  | SOC:20230726_LA_R12_ENG00 MCU:20230726_LA_R12_ENG00 | 2023-08-02 | 台架
138 | SYNC+_0223 | 交互 | level2-download中-crash | 与crash交互 | 升级过程触发Crash | 1.网络正常 | 1.升级过程触发Crash | 1.取消升级 | 否 | 功能 | 手动测试 | P2 | Pass |  |  |  | SOC:20230726_LA_R12_ENG00 MCU:20230726_LA_R12_ENG00 | 2023-08-02 | 台架
139 | SYNC+_0223 | 交互 | level2-install-crash | 与crash交互 | 升级过程触发Crash | 1.网络正常 | 1.升级过程触发Crash | 1.取消升级 | 否 | 功能 | 手动测试 | P2 | Pass |  |  |  | SOC:20230726_LA_R12_ENG00 MCU:20230726_LA_R12_ENG00 | 2023-08-02 | 台架
140 | SYNC+_0223 | 交互 | level2-activation-crash | 与crash交互 | 升级过程触发Crash | 1.网络正常 | 1.升级过程触发Crash | 1.取消升级 | 否 | 功能 | 手动测试 | P2 | Pass |  |  |  | SOC:20230726_LA_R12_ENG00 MCU:20230726_LA_R12_ENG00 | 2023-08-02 | 台架
141 | SYNC+_0223 | 交互 | level2-download前-断电 | 与power交互 | 下载前-断电 | 1.网络正常 | 1. 下载前断电 | 1. 上电继续下载 | 否 | 功能 | 手动测试 | P2 | Pass |  |  |  | SOC:20230726_LA_R12_ENG00 MCU:20230726_LA_R12_ENG00 | 2023-08-02 | 台架
142 | SYNC+_0223 | 交互 | level2-download中-断电 | 与power交互 | 下载中-断电 | 1.网络正常 | 1. 下载过程断电 | 1. 上电继续下载 | 否 | 功能 | 手动测试 | P2 | Pass |  |  |  | SOC:20230726_LA_R12_ENG00 MCU:20230726_LA_R12_ENG00 | 2023-08-02 | 台架
143 | SYNC+_0223 | 交互 | level2-install-断电 | 与power交互 | 安装-断电 | 1.网络正常 | 1.安装过程断电 | 1. 上电继续安装 | 否 | 功能 | 手动测试 | P2 | Pass |  |  |  | SOC:20230726_LA_R12_ENG00 MCU:20230726_LA_R12_ENG00 | 2023-08-02 | 台架
144 | SYNC+_0223 | 交互 | level2-activation-断电 | 与power交互 | 激活-断电 | 1.网络正常 | 1.激活过程断电 | 1. 上电处于待激活状态 | 否 | 功能 | 手动测试 | P2 | Pass |  |  |  | SOC:20230726_LA_R12_ENG00 MCU:20230726_LA_R12_ENG00 | 2023-08-02 | 台架
145 | SYNC+_0223 | 交互 | levl3-download前-Loadshed | 与Loadshed交互 | 下载前-Loadshed | 1.网络正常 | 1. 下载前Loadshed | 1. 上电继续下载 | 否 | 功能 | 手动测试 | P2 | Pass |  |  |  | SOC:20230726_LA_R12_ENG00 MCU:20230726_LA_R12_ENG00 | 2023-08-02 | 台架
146 | SYNC+_0223 | 交互 | level2-download中-Loadshed | 与Loadshed交互 | 下载-Loadshed | 1.网络正常 | 1. 下载过程Loadshed | 1. 上电继续下载 | 否 | 功能 | 手动测试 | P2 | Pass |  |  |  | SOC:20230726_LA_R12_ENG00 MCU:20230726_LA_R12_ENG00 | 2023-08-02 | 台架
147 | SYNC+_0223 | 交互 | level2-install中-Loadshed | 与Loadshed交互 | 安装-Loadshed | 1.网络正常 | 1.安装过程Loadshed | 1. 上电继续安装 | 否 | 功能 | 手动测试 | P2 | Pass |  |  |  | SOC:20230726_LA_R12_ENG00 MCU:20230726_LA_R12_ENG00 | 2023-08-02 | 台架
148 | SYNC+_0223 | 交互 | level2-activation中-Loadshed | 与Loadshed交互 | 激活-Loadshed | 1.网络正常 | 1.激活过程Loadshed | 1. 上电继续安装 | 否 | 功能 | 手动测试 | P2 | Pass |  |  |  | SOC:20230726_LA_R12_ENG00 MCU:20230726_LA_R12_ENG00 | 2023-08-02 | 台架
149 | SYNC+_0223 | 交互 | level2与电量交互 |  | 激活-电量不足 | 1.网络正常 | 1. 下载 熄火 | 2.电量不足，无法激活 （Can面板中触发BSBattSOC和BSBattQCapAH信号模拟电量） | 否 | 功能 | 手动测试 | P2 | Pass |  |  |  | SOC:20230726_LA_R12_ENG00 MCU:20230726_LA_R12_ENG00 | 2023-08-02 | 台架
150 | SYNC+_0223 | 交互 | level2-download前-ECG休眠 | 与ECG 休眠交互 | 下载-休眠 | 1.网络正常 | 1. 激活 2.电量不足50% | 2.能够正常往下下载 | 否 | 功能 | 手动测试 | P2 | Pass |  |  |  | SOC:20230726_LA_R12_ENG00 MCU:20230726_LA_R12_ENG00 | 2023-08-02 | 台架
151 | SYNC+_0223 | 交互 | level2-download中-ECG休眠 | 与ECG 休眠交互 | 下载-休眠 | 1.网络正常 | 1. 激活 2.电量不足50% | 2.能够正常往下下载 | 否 | 功能 | 手动测试 | P2 | Pass |  |  |  | SOC:20230726_LA_R12_ENG00 MCU:20230726_LA_R12_ENG00 | 2023-08-02 | 台架
152 | SYNC+_0223 | 交互 | level2-install-ECG休眠 | 与ECG 休眠交互 | 下载-休眠 | 1.网络正常 | 1. 激活 2.电量不足50% | 2.能够正常往下下载 | 否 | 功能 | 手动测试 | P2 | Pass |  |  |  | SOC:20230726_LA_R12_ENG00 MCU:20230726_LA_R12_ENG00 | 2023-08-02 | 台架
153 | SYNC+_0223 | 交互 | level2-activation-ECG休眠 | 与ECG 休眠交互 | 下载-休眠 | 1.网络正常 | 1. 激活 2.电量不足50% | 2.能够正常往下下载 | 否 | 功能 | 手动测试 | P2 | Pass |  |  |  | SOC:20230726_LA_R12_ENG00 MCU:20230726_LA_R12_ENG00 | 2023-08-02 | 台架
154 | SYNC+_0223 | 手动升级 | level3-ASU OFF-下载路径 |  | 下载路径校验 | 1.网络正常 | 1. 下载 查看客户端连接下载路径是否正确 adb shell cd /fota ls 2.检查下载进度 | 1. 下载路径正确 2.logcat ¦ grep -iE SWU_ | 是 | 功能 | 手动测试 | P1 | Pass |  |  |  | SOC:20230726_LA_R12_ENG00 MCU:20230726_LA_R12_ENG00 | 2023-08-02 | 台架
155 | SYNC+_0223 | 手动升级 | level3-ASU OFF-下载安装过程 | 1-4检查更新 | leve3且ASU=OFF时，检查车机连接 | 1.网络连接可用 2.车机正常启动 3.ECG and TCU已Provision 4.ASU on | 1. 云端推送升级包，配置协议level=3，ASU=OFF 2.检查车机连接状态 | 1.车机后台Trigger--->Downloading--->Install,状态码正常显示 | 是 | 功能 | 手动测试 | P1 | Pass |  |  |  | SOC:20230726_LA_R12_ENG00 MCU:20230726_LA_R12_ENG00 | 2023-08-02 | 台架
156 | SYNC+_0223 | 手动升级 | level3-ASU OFF-动态同意权消息提醒 | 2-5系统更新动态同意权 | level=2/3且ASU=off时，界面显示动态同意权 | 1.车机连接网络 2.车机正常启动 3.ECG and TCU已Provisioff 4.ASU off 6.车机IG点火状态为off，ACC off | 1.云端推送一个level3且ASU=OFF的OTA升级包 2.左滑删除消息 3.上滑关闭消息 | 1.车机界面显示2-5系统更新动态同意权消息提醒 2.消息列表不可左滑删除 3.消息从消息中心删除屏幕上滑关闭后，可在下拉屏查看 | 是 | 功能 | 手动测试 | P1 | Pass |  |  |  | SOC:20230726_LA_R12_ENG00 MCU:20230726_LA_R12_ENG00 | 2023-08-02 | 台架
157 | SYNC+_0223 | 手动升级 | level3-ASU OFF-动态同意权弹框 | 2-5.2弹窗提示（screen 14i） | level3且ASU=OFF时，界面显示动态同意权 | 1.车机连接网络 2.车机正常启动 3.ECG and TCU已Provision 4.ASU off 6.车机IG点火状态为OFF，ACC ON | 1.云端推送一个level3且ASU=OFF的OTA升级包 2.点击“动态同意权”提醒弹框 | 2.点击消息后视为已读并跳转到2-5.2动态同意权弹框，界面存在“关闭”和“接受”Button | 是 | 功能 | 手动测试 | P1 | Pass |  |  |  | SOC:20230726_LA_R12_ENG00 MCU:20230726_LA_R12_ENG00 | 2023-08-02 | 台架
158 | SYNC+_0223 | 手动升级 | level3-ASU OFF-动态同意权弹框-关闭Button | 2-5.2弹窗提示（screen 14i） | level3且ASU=OFF时，点击 | 1.车机连接网络 2.车机正常启动 3.ECG and TCU已Provision 4.ASU off 6.车机IG点火状态为OFF，ACC ON | 1.云端推送一个level3且ASU=OFF的OTA升级包 2.点击“动态同意权”提醒弹框 3.点击弹框中的“关闭”Button | 3.关闭弹窗后，消息视为未读状态，继续保持在消息中心 | 是 | 功能 | 手动测试 | P2 | Pass |  |  |  | SOC:20230726_LA_R12_ENG00 MCU:20230726_LA_R12_ENG00 | 2023-08-02 | 台架
159 | SYNC+_0223 | 手动升级 | level3-ASU OFF-动态同意权弹框-接受Button | 1-5.1更新详情Screen13m | level3且ASU=OFF时，点击 | 1.车机连接网络 2.车机正常启动 3.ECG and TCU已Provision 4.ASU off 6.车机IG点火状态为OFF，ACC ON | 1.云端推送一个level3且ASU=OFF的OTA升级包 2.点击“动态同意权”提醒弹框 3.点击更新详情界面的“接受”Button | 3.状态栏上的图标/消息体消失，消息中心上的通知也同时消失 | 是 | 功能 | 手动测试 | P1 | Pass |  |  |  | SOC:20230726_LA_R12_ENG00 MCU:20230726_LA_R12_ENG00 | 2023-08-02 | 台架
160 | SYNC+_0223 | 手动升级 | level3-ASU OFF-4G网络下载 | 3-1更新详情 | level3且ASU=OFF时，使4G网络Downloading升级包 | 1.车机连接4G网络 2.车机正常启动 3.ECG and TCU已Provision 4.ASU off | 1. 云端推送升级包，配置协议level3，ASU=OFF 2.检查车机连接状态 | 1.车机正常下载并走到Install阶段 | 是 | 功能 | 手动测试 | P2 | Pass |  |  |  | SOC:20230726_LA_R12_ENG00 MCU:20230726_LA_R12_ENG00 | 2023-08-02 | 台架
161 | SYNC+_0223 | 手动升级 | level3-ASU OFF-Wifi下载 | 3-1更新详情 | level3且ASU=OFF时，使Wifi Downloading升级包 | 1.车机连接Wifi 2.车机正常启动 3.ECG and TCU已Provision 4.ASU off | 1. 云端推送升级包，配置协议level=3，ASU=OFF 2.检查车机连接状态 | 1.车机正常下载并走到Install阶段 | 是 | 功能 | 手动测试 | P2 | Pass |  |  |  | SOC:20230726_LA_R12_ENG00 MCU:20230726_LA_R12_ENG00 | 2023-08-02 | 台架
162 | SYNC+_0223 | 手动升级 | level3-ASU OFF-移动网络切换wifi下载 | 3-1更新详情 | 网络切换 > 移动网络切换wifi | 1.网络正常 | 1. 下载过程移动网络切换wifi | 1. 继续正常下载 | 否 | 功能 | 手动测试 | P2 | Pass |  |  |  | SOC:20230726_LA_R12_ENG00 MCU:20230726_LA_R12_ENG00 | 2023-08-02 | 台架
163 | SYNC+_0223 | 手动升级 | level3-ASU OFF wifi切换移动网络下载 | 3-1更新详情 | 网络切换 > wifi切换移动网络 | 1.网络正常 | 1. 下载过程wifi切换移动网络 | 1. 继续正常下载 | 否 | 功能 | 手动测试 | P2 | Pass |  |  |  | SOC:20230726_LA_R12_ENG00 MCU:20230726_LA_R12_ENG00 | 2023-08-02 | 台架
164 | SYNC+_0223 | 手动升级 | level3-ASU OFF-网络异常 |  | level3且ASU=OFF时，网络异常Downloading升级包 | 1.车机连接网络不稳定 2.车机正常启动 3.ECG and TCU已Provision 4.ASU off | 1. 云端推送升级包，配置协议level3，ASU=OFF 2.检查车机连接状态 | 1.会尝试三次，重启或休眠后会继续重试下载。 | 否 | 功能 | 手动测试 | P2 | Pass |  |  |  | SOC:20230726_LA_R12_ENG00 MCU:20230726_LA_R12_ENG00 | 2023-08-02 | 台架
165 | SYNC+_0223 | 手动升级 | level3-ASU OFF-断点下载 | 3-1更新详情 | 下载中断校验 > 断网重试 > 下载-断网-联网 | 1.车机连接网络不稳定 2.车机正常启动 3.ECG and TCU已Provision 4.ASU off | 1. 云端推送升级包，配置协议level3，ASU=OFF 2.断网 3.联网 | 3. 继续下载 | 否 | 功能 | 手动测试 | P2 | Pass |  |  |  | SOC:20230726_LA_R12_ENG00 MCU:20230726_LA_R12_ENG00 | 2023-08-02 | 台架
166 | SYNC+_0223 | 手动升级 | level3-ASU OFF-ACC OFF时升级 | 3-5.1更新成功弹框提示(Screen14ae) | level3且ASU=OFF时，ACC OFF时升级成功 | 1.车机连接网络 2.车机正常启动 3.ECG and TCU已Provision 4.ASU off | 1.车机IG点火状态为OFF，ACC OFF 2.ACC ON后检查系统更新状态 3.点击弹框 | 2.车机正常Downloading->Install-->Appending, 3.车机ACC ON亮屏后，弹出升级成功后弹出提示框“系统更新成功--您的系统是最新的” | 是 | 功能 | 手动测试 | P2 | Pass |  |  |  | SOC:20230726_LA_R12_ENG00 MCU:20230726_LA_R12_ENG00 | 2023-08-02 | 台架
167 | SYNC+_0223 | 手动升级 |  | 更新成功弹框-关闭 | level3且ASU=OFF时，ACC OFF时升级成功 | 1.车机连接网络 2.车机正常启动 3.ECG and TCU已Provision 4.ASU off | 1.点击弹框中的关闭Button | 1.关闭弹框后，消息视为已读状态，消息中心消失，状态栏图标同时消失 | 是 | 功能 | 手动测试 | P2 | Pass |  |  |  | SOC:20230726_LA_R12_ENG00 MCU:20230726_LA_R12_ENG00 | 2023-08-02 | 台架
168 | SYNC+_0223 | 手动升级 |  | 更新成功弹框-详情 | level3且ASU=OFF时，ACC OFF时升级成功 | 1.车机连接网络 2.车机正常启动 3.ECG and TCU已Provision 4.ASU off | 1.点击弹框中的详情Button | 1.跳转到1-5.4更新详情-有最新升级消息界面，消息视为已读 | 是 | 功能 | 手动测试 | P2 | Pass |  |  |  | SOC:20230726_LA_R12_ENG00 MCU:20230726_LA_R12_ENG00 | 2023-08-02 | 台架
169 | SYNC+_0223 | 手动升级 | level3-ASU OFF-ACC OFF-->ACC ON升级 | 3-5.1更新成功弹框提示(Screen14ae) | level3且ASU=OFF时，ACC OFF时ACC ON检查升级状态 | 1.车机连接网络 2.车机正常启动 3.ECG and TCU已Provision 4.ASU off | 1.车机IG点火状态为OFF，ACC ON 2.ACC ON后检查系统更新状态 3.点击弹框 | 2.车机正常Downloading->Install-->Appending, 3.车机ACC ON亮屏后，弹出升级成功后弹出提示框“系统更新成功--您的系统是最新的” | 是 | 功能 | 手动测试 | P1 | Pass |  |  |  | SOC:20230726_LA_R12_ENG00 MCU:20230726_LA_R12_ENG00 | 2023-08-02 | 台架
170 | SYNC+_0223 | 手动升级 |  | 更新成功弹框-关闭 | level3且ASU=OFF时，ACC OFF时ACC ON检查升级状态 | 1.车机连接网络 2.车机正常启动 3.ECG and TCU已Provision 4.ASU off | 1.点击弹框中的关闭Button | 1.关闭弹框后，消息视为已读状态，消息中心消失，状态栏图标同时消失 | 是 | 功能 | 手动测试 | P2 | Pass |  |  |  | SOC:20230726_LA_R12_ENG00 MCU:20230726_LA_R12_ENG00 | 2023-08-02 | 台架
171 | SYNC+_0223 | 手动升级 |  | 更新成功弹框-详情 | level3且ASU=OFF时，ACC OFF时ACC ON检查升级状态 | 1.车机连接网络 2.车机正常启动 3.ECG and TCU已Provision 4.ASU off | 1.点击弹框中的详情Button | 1.跳转到1-5.4更新详情-有最新升级消息界面，消息视为已读 | 是 | 功能 | 手动测试 | P1 | Pass |  |  |  | SOC:20230726_LA_R12_ENG00 MCU:20230726_LA_R12_ENG00 | 2023-08-02 | 台架
172 | SYNC+_0223 | 手动升级 | level3-ASU OFF-升级时取消云端任务 |  | level3且ASU=OFF时，升级过程中云端取消失败任务，检查升级失败场景 | 1.车机连接网络 2.车机正常启动 3.ECG and TCU已Provision 4.ASU oFF | 1.车机点火状态为OFF，车机进入激活后后台升级过程中 2.从云端取消升级任务（取消：Manage Rollout---Target Groups选 中自己推的包，Cancel右侧） | 2.升级失败且有弹窗提示 | 否 | 功能 | 手动测试 | P2 | Pass |  |  |  | SOC:20230726_LA_R12_ENG00 MCU:20230726_LA_R12_ENG00 | 2023-08-02 | 台架
173 | SYNC+_0223 | 手动升级 | level3-ASU OFF-download时复位 | 6-5正在更新软件 | level3且ASU=OFF时，升级过程中车机复位，检查升级失败场景 | 1.车机连接网络 2.车机正常启动 3.ECG and TCU已Provision 4.ASU oFF | 1.车机点火状态为OFF，车机进入激活后后台升级过程中 2.车机进行系统复位 3.点击继续 | 2.弹出弹框“6-5正在更新软件”，弹框提示“软件更新正在进行中，执行系统复位……”及“取消”和“继续”Button 3.车机升级失败且有弹框提示 | 否 | 功能 | 手动测试 | P2 | Pass |  |  |  | SOC:20230726_LA_R12_ENG00 MCU:20230726_LA_R12_ENG00 | 2023-08-02 | 台架
174 | SYNC+_0223 | 手动升级 | level3-ASU OFF-install时复位 | 6-5正在更新软件 | level3且ASU=OFF时，升级过程中车机复位，检查升级失败场景 | 1.车机连接网络 2.车机正常启动 3.ECG and TCU已Provision 4.ASU oFF | 1.车机点火状态为OFF，车机进入激活后后台升级过程中 2.车机进行系统复位 3.点击继续 | 2.弹出弹框“6-5正在更新软件”，弹框提示“软件更新正在进行中，执行系统复位……”及“取消”和“继续”Button 3.车机升级失败且有弹框提示 | 否 | 功能 | 手动测试 | P2 | Pass |  |  |  | SOC:20230726_LA_R12_ENG00 MCU:20230726_LA_R12_ENG00 | 2023-08-02 | 台架
175 | SYNC+_0223 | 手动升级 | level3-ASU OFF-安装完成后复位 | 6-5正在更新软件 | level3且ASU=OFF时，升级过程中车机复位，检查升级失败场景 | 1.车机连接网络 2.车机正常启动 3.ECG and TCU已Provision 4.ASU oFF | 1.车机点火状态为OFF，车机进入激活后后台升级过程中 2.车机进行系统复位 3.点击继续 | 2.弹出弹框“6-5正在更新软件”，弹框提示“软件更新正在进行中，执行系统复位……”及“取消”和“继续”Button 3.取消升级 | 否 | 功能 | 手动测试 | P2 | Pass |  |  |  | SOC:20230726_LA_R12_ENG00 MCU:20230726_LA_R12_ENG00 | 2023-08-02 | 台架
176 | SYNC+_0223 | 手动升级 | level3-ASU OFF-升级时替换安装包 |  | level=3且ASU=OFF时，替换同名包的安装包-下载中 | 1.车机连接网络 2.车机正常启动 3.ECG and TCU已Provision 4.ASU oFF | 1.车机vbfdownload时，，将车机中的vbf更换（可添加一个同名文件） | 2.车机升级失败且无弹框提示 | 否 | 功能 | 手动测试 | P2 | Pass |  |  |  | SOC:20230726_LA_R12_ENG00 MCU:20230726_LA_R12_ENG00 | 2023-08-02 | 台架
177 | SYNC+_0223 | 手动升级 | level3-ASU OFF-升级时替换安装包 |  | level=3且ASU=OFF时，替换同名包的安装包-安装中 | 1.车机连接网络 2.车机正常启动 3.ECG and TCU已Provision 4.ASU oFF | 1.车机vbf下载完成后，激活车机之前，将车机中的vbf更换（可添加一个同名文件） | 2.车机升级失败且无弹框提示 | 否 | 功能 | 手动测试 | P2 | Pass |  |  |  | SOC:20230726_LA_R12_ENG00 MCU:20230726_LA_R12_ENG00 | 2023-08-02 | 台架
178 | SYNC+_0223 | 手动升级 | level3-ASU OFF-升级错误的安装包 |  | level=3且ASU=OFF时，升级错误的安装包-下载中 | 1.车机连接网络 2.车机正常启动 3.ECG and TCU已Provision 4.ASU oFF | 1.车机vbf，download时，，将车机中的vbf更换（将车机中的vbf更换一个错误的安装包） | 2.车机升级失败且无弹框提示 | 否 | 功能 | 手动测试 | P2 | Pass |  |  |  | SOC:20230726_LA_R12_ENG00 MCU:20230726_LA_R12_ENG00 | 2023-08-02 | 台架
179 | SYNC+_0223 | 手动升级 | level3-ASU OFF-升级错误的安装包 |  | level=3且ASU=OFF时，升级错误的安装包-安装中 | 1.车机连接网络 2.车机正常启动 3.ECG and TCU已Provision 4.ASU oFF | 1.车机vbf下载完成后，激活车机之前，将车机中的vbf更换（将车机中的vbf更换一个错误的安装包） | 2.车机升级失败且无弹框提示 | 否 | 功能 | 手动测试 | P2 | Pass |  |  |  | SOC:20230726_LA_R12_ENG00 MCU:20230726_LA_R12_ENG00 | 2023-08-02 | 台架
180 | SYNC+_0223 | 手动升级 | level3-ASU ON-下载路径 |  | 下载路径校验 | 1.网络正常 | 1. 下载 查看客户端连接下载路径是否正确 adb shell cd /fota ls 2.检查下载进度 | 1. 下载路径正确 2.logcat ¦ grep -iE SWU_ | 是 | 功能 | 手动测试 | P2 | Pass |  |  |  | SOC:20230726_LA_R12_ENG00 MCU:20230726_LA_R12_ENG00 | 2023-08-02 | 台架
181 | SYNC+_0223 | 手动升级 | level3-ASU ON-下载安装过程 | 1-4检查更新 | leve3且ASU=ON-时，检查车机连接 | 1.网络连接可用 2.车机正常启动 3.ECG and TCU已Provision 4.ASU on | 1. 云端推送升级包，配置协议level=3，ASU=ON- 2.检查车机连接状态 | 1.车机后台Trigger--->Downloading--->Install,状态码正常显示 | 是 | 功能 | 手动测试 | P2 | Pass |  |  |  | SOC:20230726_LA_R12_ENG00 MCU:20230726_LA_R12_ENG00 | 2023-08-02 | 台架
182 | SYNC+_0223 | 手动升级 | level3-ASU ON-动态同意权消息提醒 | 2-5系统更新动态同意权 | level3且ASU=ON时，界面显示有可用的更新提醒 | 1.车机连接网络 2.车机正常启动 3.ECG and TCU已Provision 4.ASU=on 6.车机IG点火状态为OFF，ACC ON | 1.云端推送一个level3且ASU=ON的OTA升级包 2.左滑删除消息 3.上滑关闭消息 | 1.车机界面显示2-5系统更新动态同意权消息提醒 2.消息列表不可左滑删除 3.消息从消息中心删除屏幕上滑关闭后，可在下拉屏查看 | 是 | 功能 | 手动测试 | P2 | Pass |  |  |  | SOC:20230726_LA_R12_ENG00 MCU:20230726_LA_R12_ENG00 | 2023-08-02 | 台架
183 | SYNC+_0223 | 手动升级 | level3-ASU ON-动态同意权弹框 | 2-5.2弹窗提示（screen 14i） | level3且ASU=ON时，界面显示有可用的更新提醒 | 1.车机连接网络 2.车机正常启动 3.ECG and TCU已Provision 4.ASU=on 6.车机IG点火状态为OFF，ACC ON | 1.云端推送一个level3且ASU=ON的OTA升级包 2.点击“动态同意权”提醒弹框 | 2.点击消息后视为已读并跳转到2-5.2动态同意权弹框，界面存在“关闭”和“接受”Button | 是 | 功能 | 手动测试 | P2 | Pass |  |  |  | SOC:20230726_LA_R12_ENG00 MCU:20230726_LA_R12_ENG00 | 2023-08-02 | 台架
184 | SYNC+_0223 | 手动升级 | level3-ASU ON-动态同意权弹框-关闭Button | 2-5.2弹窗提示（screen 14i） | level3且ASU=ON时，点击“动态同意权”弹框中的“关闭”Button | 1.车机连接网络 2.车机正常启动 3.ECG and TCU已Provision 4.ASU=on 6.车机IG点火状态为OFF，ACC ON | 1.云端推送一个level3且ASU=ON的OTA升级包 2.点击“动态同意权”提醒弹框 3.点击动态同意权弹框中“关闭”Button | 3.关闭弹窗后，消息视为未读状态，继续保持在消息中心 | 是 | 功能 | 手动测试 | P2 | Pass |  |  |  | SOC:20230726_LA_R12_ENG00 MCU:20230726_LA_R12_ENG00 | 2023-08-02 | 台架
185 | SYNC+_0223 | 手动升级 | level3-ASU ON-动态同意权弹框-接受Button | 1-5.1更新详情Screen13m | level3且ASU=ON时，点击“动态同意权”弹框中的“接受”Button | 1.车机连接网络 2.车机正常启动 3.ECG and TCU已Provision 4.ASU=on 6.车机IG点火状态为OFF，ACC ON | 1.云端推送一个level3且ASU=ON的OTA升级包 2.点击“系统更新-有可用的更新”提醒弹框 3.点击动态同意权弹框中的“接受”Button | 3.状态栏上的图标/消息体消失，消息中心上的通知也同时消失 | 是 | 功能 | 手动测试 | P2 | Pass |  |  |  | SOC:20230726_LA_R12_ENG00 MCU:20230726_LA_R12_ENG00 | 2023-08-02 | 台架
186 | SYNC+_0223 | 手动升级 | level3-ASU ON-4G网络下载 | 3-1更新详情 | level3且ASU=ON时，使4G网络Downloading升级包 | 1.车机连接4G网络 2.车机正常启动 3.ECG and TCU已Provision 4.ASU=on | 1. 云端推送升级包，配置协议level3，ASU=ON 2.检查车机连接状态 | 1.车机正常下载并走到Install阶段 | 是 | 功能 | 手动测试 | P2 | Pass |  |  |  | SOC:20230726_LA_R12_ENG00 MCU:20230726_LA_R12_ENG00 | 2023-08-02 | 台架
187 | SYNC+_0223 | 手动升级 | level3-ASU ON-Wifi下载 | 3-1更新详情 | level3且ASU=ON时，使Wifi Downloading升级包 | 1.车机连接Wifi 2.车机正常启动 3.ECG and TCU已Provision 4.ASU=on | 1. 云端推送升级包，配置协议level=3，ASU=ON 2.检查车机连接状态 | 1.车机正常下载并走到Install阶段 | 是 | 功能 | 手动测试 | P2 | Pass |  |  |  | SOC:20230726_LA_R12_ENG00 MCU:20230726_LA_R12_ENG00 | 2023-08-02 | 台架
188 | SYNC+_0223 | 手动升级 | level3-ASU ON-移动网络切换wifi下载 | 3-1更新详情 | 网络切换 > 移动网络切换wifi | 1.网络正常 | 1. 下载过程移动网络切换wifi | 1. 继续正常下载 | 否 | 功能 | 手动测试 | P2 | Pass |  |  |  | SOC:20230726_LA_R12_ENG00 MCU:20230726_LA_R12_ENG00 | 2023-08-02 | 台架
189 | SYNC+_0223 | 手动升级 | level3-ASU ON wifi切换移动网络下载 | 3-1更新详情 | 网络切换 > wifi切换移动网络 | 1.网络正常 | 1. 下载过程wifi切换移动网络 | 1. 继续正常下载 | 否 | 功能 | 手动测试 | P2 | Pass |  |  |  | SOC:20230726_LA_R12_ENG00 MCU:20230726_LA_R12_ENG00 | 2023-08-02 | 台架
190 | SYNC+_0223 | 手动升级 | level3-ASU ON-网络异常 |  | level3且ASU=ON时，网络异常Downloading升级包 | 1.车机连接网络不稳定 2.车机正常启动 3.ECG and TCU已Provision 4.ASU=on | 1. 云端推送升级包，配置协议level3，ASU=ON 2.检查车机连接状态 | 1.会尝试三次，重启或休眠后会继续重试下载。 | 否 | 功能 | 手动测试 | P2 | Pass |  |  |  | SOC:20230726_LA_R12_ENG00 MCU:20230726_LA_R12_ENG00 | 2023-08-02 | 台架
191 | SYNC+_0223 | 手动升级 | level3-ASU ON-断点下载 | 3-1更新详情 | 下载中断校验 > 断网重试 > 下载-断网-联网 | 1.车机连接网络不稳定 2.车机正常启动 3.ECG and TCU已Provision 4.ASU=on | 1. 云端推送升级包，配置协议level3，ASU=ON 2.断网 3.联网 | 3. 继续下载 | 否 | 功能 | 手动测试 | P2 | Pass |  |  |  | SOC:20230726_LA_R12_ENG00 MCU:20230726_LA_R12_ENG00 | 2023-08-02 | 台架
192 | SYNC+_0223 | 手动升级 | level3-ASU ON-ACC OFF时升级 | 3-5.1更新成功弹框提示(Screen14ae) | level3且ASU=ON时，ACC OFF时升级成功 | 1.车机连接网络 2.车机正常启动 3.ECG and TCU已Provision 4.ASU=on | 1.车机IG点火状态为OFF，ACC OFF 2.ACC ON后检查系统更新状态 3.点击弹框 | 2.车机正常Downloading->Install-->Appending, 3.车机ACC ON亮屏后，弹出升级成功后弹出提示框“系统更新成功--您的系统是最新的” | 是 | 功能 | 手动测试 | P2 | Pass |  |  |  | SOC:20230726_LA_R12_ENG00 MCU:20230726_LA_R12_ENG00 | 2023-08-02 | 台架
193 |  |  |  | 更新成功弹框-关闭 | level3且ASU=ON时，ACC OFF时升级成功 | 1.车机连接网络 2.车机正常启动 3.ECG and TCU已Provision 4.ASU=on | 1.点击弹框中的关闭Button | 1.关闭弹框后，消息视为已读状态，消息中心消失，状态栏图标同时消失 | 是 | 功能 | 手动测试 | P2 | Pass |  |  |  | SOC:20230726_LA_R12_ENG00 MCU:20230726_LA_R12_ENG00 | 2023-08-02 | 台架
194 |  |  |  | 更新成功弹框-详情 | level3且ASU=ON时，ACC OFF时升级成功 | 1.车机连接网络 2.车机正常启动 3.ECG and TCU已Provision 4.ASU=on | 1.点击弹框中的详情Button | 1.跳转到1-5.4更新详情-有最新升级消息界面，消息视为已读 | 是 | 功能 | 手动测试 | P2 | Pass |  |  |  | SOC:20230726_LA_R12_ENG00 MCU:20230726_LA_R12_ENG00 | 2023-08-02 | 台架
195 | SYNC+_0223 | 手动升级 | level3-ASU ON-ACC OFF-->ACC ON升级 | 3-5.1更新成功弹框提示(Screen14ae) | level3且ASU=ON时，ACC OFF时ACC ON检查升级状态 | 1.车机连接网络 2.车机正常启动 3.ECG and TCU已Provision 4.ASU=on | 1.车机IG点火状态为OFF，ACC ON 2.ACC ON后检查系统更新状态 3.点击弹框 | 2.车机正常Downloading->Install-->Appending, 3.车机ACC ON亮屏后，弹出升级成功后弹出提示框“系统更新成功--您的系统是最新的” | 是 | 功能 | 手动测试 | P2 | Pass |  |  |  | SOC:20230726_LA_R12_ENG00 MCU:20230726_LA_R12_ENG00 | 2023-08-02 | 台架
196 | SYNC+_0223 | 手动升级 |  | 更新成功弹框-关闭 | level3且ASU=ON时，ACC OFF时ACC ON检查升级状态 | 1.车机连接网络 2.车机正常启动 3.ECG and TCU已Provision 4.ASU=on | 1.点击弹框中的关闭Button | 1.关闭弹框后，消息视为已读状态，消息中心消失，状态栏图标同时消失 | 是 | 功能 | 手动测试 | P2 | Pass |  |  |  | SOC:20230726_LA_R12_ENG00 MCU:20230726_LA_R12_ENG00 | 2023-08-02 | 台架
197 | SYNC+_0223 | 手动升级 |  | 更新成功弹框-详情 | level3且ASU=ON时，ACC OFF时ACC ON检查升级状态 | 1.车机连接网络 2.车机正常启动 3.ECG and TCU已Provision 4.ASU=on | 1.点击弹框中的详情Button | 1.跳转到1-5.4更新详情-有最新升级消息界面，消息视为已读 | 是 | 功能 | 手动测试 | P2 | Pass |  |  |  | SOC:20230726_LA_R12_ENG00 MCU:20230726_LA_R12_ENG00 | 2023-08-04 | 台架
198 | SYNC+_0223 | 手动升级 | level3-ASU ON-升级时取消云端任务 |  | level3且ASU=ON时，升级过程中云端取消失败任务，检查升级失败场景 | 1.车机连接网络 2.车机正常启动 3.ECG and TCU已Provision 4.ASU=on | 1.车机点火状态为OFF，车机进入激活后后台升级过程中 2.从云端取消升级任务（取消：Manage Rollout---Target Groups选 中自己推的包，Cancel右侧） | 2.升级失败且有弹窗提示 | 否 | 功能 | 手动测试 | P2 | Pass |  |  |  | SOC:20230726_LA_R12_ENG00 MCU:20230726_LA_R12_ENG00 | 2023-08-04 | 台架
199 | SYNC+_0223 | 手动升级 | level3-ASU ON-升级时替换安装包 |  | level=3且ASU=ON时，替换同名包的安装包-下载中 | 1.车机连接网络 2.车机正常启动 3.ECG and TCU已Provision 4.ASU=on | 1.车机vbfdownload时，，将车机中的vbf更换（可添加一个同名文件） | 2.车机升级失败且无弹框提示 | 否 | 功能 | 手动测试 | P2 | Pass |  |  |  | SOC:20230726_LA_R12_ENG00 MCU:20230726_LA_R12_ENG00 | 2023-08-04 | 台架
200 | SYNC+_0223 | 手动升级 | level3-ASU ON-升级时替换安装包 |  | level=3且ASU=ON时，替换同名包的安装包-安装中 | 1.车机连接网络 2.车机正常启动 3.ECG and TCU已Provision 4.ASU=on | 1.车机vbf下载完成后，激活车机之前，将车机中的vbf更换（可添加一个同名文件） | 2.车机升级失败且无弹框提示 | 否 | 功能 | 手动测试 | P2 | Pass |  |  |  | SOC:20230726_LA_R12_ENG00 MCU:20230726_LA_R12_ENG00 | 2023-08-04 | 台架
201 | SYNC+_0223 | 手动升级 | level3-ASU ON-升级错误的安装包 |  | level=3且ASU=ON时，升级错误的安装包-下载中 | 1.车机连接网络 2.车机正常启动 3.ECG and TCU已Provision 4.ASU=on | 1.车机vbf，download时，，将车机中的vbf更换（将车机中的vbf更换一个错误的安装包） | 2.车机升级失败且无弹框提示 | 否 | 功能 | 手动测试 | P2 | Pass |  |  |  | SOC:20230726_LA_R12_ENG00 MCU:20230726_LA_R12_ENG00 | 2023-08-04 | 台架
202 | SYNC+_0223 | 手动升级 | level3-ASU ON-升级错误的安装包 |  | level=3且ASU=ON时，升级错误的安装包-安装中 | 1.车机连接网络 2.车机正常启动 3.ECG and TCU已Provision 4.ASU=on | 1.车机vbf下载完成后，激活车机之前，将车机中的vbf更换（将车机中的vbf更换一个错误的安装包） | 2.车机升级失败且无弹框提示 | 否 | 功能 | 手动测试 | P2 | Pass |  |  |  | SOC:20230726_LA_R12_ENG00 MCU:20230726_LA_R12_ENG00 | 2023-08-04 | 台架
203 | SYNC+_0223 | 静默升级 | level4-ASU ON-下载路径 |  | 下载路径校验 | 1.网络正常 | 1. 下载 查看客户端连接下载路径是否正确 adb shell cd /fota ls 2.检查下载进度 | 1. 下载路径正确 2.logcat ¦ grep -iE SWU_ | 是 | 功能 | 手动测试 | P2 | Pass |  |  |  | SOC:20230726_LA_R12_ENG00 MCU:20230726_LA_R12_ENG00 | 2023-08-04 | 台架
204 | SYNC+_0223 | 静默升级 | level4-ASU ON-下载安装过程 | 1-4检查更新 | level=4且ASU=ON时，检查车机连接 | 1.网络连接可用 2.车机正常启动 3.ECG and TCU已Provision 4.ASU on | 1. 云端推送升级包，配置协议level=4，ASU=ON 2.检查车机连接状态 | 1.车机后台Trigger--->Downloading--->Install,状态码正常显示 | 是 | 功能 | 手动测试 | P2 | Pass |  |  |  | SOC:20230726_LA_R12_ENG00 MCU:20230726_LA_R12_ENG00 | 2023-08-04 | 台架
205 | SYNC+_0223 | 静默升级 | level4-ASU ON-4G网络下载 | 3-1更新详情 | level=4且ASU=ON时，使4G网络Downloading升级包 | 1.车机连接4G网络 2.车机正常启动 3.ECG and TCU已Provision 4.ASU on | 1. 云端推送升级包，配置协议level=4，ASU=ON 2.检查车机连接状态 | 1.车机正常下载并走到Install阶段 | 是 | 功能 | 手动测试 | P2 | Pass |  |  |  | SOC:20230726_LA_R12_ENG00 MCU:20230726_LA_R12_ENG00 | 2023-08-04 | 台架
206 | SYNC+_0223 | 静默升级 | level4-ASU ON-Wifi下载 | 3-1更新详情 | level=4且ASU=ON时，使Wifi Downloading升级包 | 1.车机连接Wifi 2.车机正常启动 3.ECG and TCU已Provision 4.ASU on | 1. 云端推送升级包，配置协议level=4，ASU=ON 2.检查车机连接状态 | 1.车机正常下载并走到Install阶段 | 是 | 功能 | 手动测试 | P2 | Pass |  |  |  | SOC:20230726_LA_R12_ENG00 MCU:20230726_LA_R12_ENG00 | 2023-08-04 | 台架
207 | SYNC+_0223 | 静默升级 | level4-ASU ON-移动网络切换wifi下载 | 3-1更新详情 | 网络切换 > 移动网络切换wifi | 1.网络正常 | 1. 下载过程移动网络切换wifi | 1. 继续正常下载 | 否 | 功能 | 手动测试 | P2 | Pass |  |  |  | SOC:20230726_LA_R12_ENG00 MCU:20230726_LA_R12_ENG00 | 2023-08-04 | 台架
208 | SYNC+_0223 | 静默升级 | level4-ASU ON wifi切换移动网络下载 | 3-1更新详情 | 网络切换 > wifi切换移动网络 | 1.网络正常 | 1. 下载过程wifi切换移动网络 | 1. 继续正常下载 | 否 | 功能 | 手动测试 | P2 | Pass |  |  |  | SOC:20230726_LA_R12_ENG00 MCU:20230726_LA_R12_ENG00 | 2023-08-04 | 台架
209 | SYNC+_0223 | 静默升级 | level4-ASU ON-网络异常 |  | level=4且ASU=ON时，网络异常Downloading升级包 | 1.车机连接网络不稳定 2.车机正常启动 3.ECG and TCU已Provision 4.ASU on | 1. 云端推送升级包，配置协议level=4，ASU=ON 2.检查车机连接状态 | 1.会尝试三次，重启或休眠后会继续重试下载。 | 否 | 功能 | 手动测试 | P2 | Pass |  |  |  | SOC:20230726_LA_R12_ENG00 MCU:20230726_LA_R12_ENG00 | 2023-08-04 | 台架
210 | SYNC+_0223 | 静默升级 | level4-ASU ON-断点下载 | 3-1更新详情 | 下载中断校验 > 断网重试 > 下载-断网-联网 | 1.车机连接网络不稳定 2.车机正常启动 3.ECG and TCU已Provision 4.ASU on | 1. 云端推送升级包，配置协议level=4，ASU=ON 2.断网 3.联网 | 3. 继续下载 | 否 | 功能 | 手动测试 | P2 | Pass |  |  |  | SOC:20230726_LA_R12_ENG00 MCU:20230726_LA_R12_ENG00 | 2023-08-04 | 台架
211 | SYNC+_0223 | 静默升级 | level4-ASU ON-ACC OFF时升级 | 3-5.1更新成功弹框提示(Screen14ae) | level=4且ASU=ON时，ACC OFF时升级成功 | 1.车机连接网络 2.车机正常启动 3.ECG and TCU已Provision 4.ASU on | 1.车机IG点火状态为OFF，ACC OFF 2.ACC ON后检查系统更新状态 3.点击弹框 | 2.车机正常Downloading->Install-->Appending, 3.车机ACC ON亮屏后，弹出升级成功后弹出提示框“系统更新成功--您的系统是最新的” | 是 | 功能 | 手动测试 | P2 | Pass |  |  |  | SOC:20230726_LA_R12_ENG00 MCU:20230726_LA_R12_ENG00 | 2023-08-04 | 台架
212 | SYNC+_0223 | 静默升级 |  | 更新成功弹框-关闭 | level=4且ASU=ON时，ACC OFF时升级成功 | 1.车机连接网络 2.车机正常启动 3.ECG and TCU已Provision 4.ASU on | 1.点击弹框中的关闭Button | 1.关闭弹框后，消息视为已读状态，消息中心消失，状态栏图标同时消失 | 是 | 功能 | 手动测试 | P2 | Pass |  |  |  | SOC:20230726_LA_R12_ENG00 MCU:20230726_LA_R12_ENG00 | 2023-08-04 | 台架
213 | SYNC+_0223 | 静默升级 |  | 更新成功弹框-详情 | level=4且ASU=ON时，ACC OFF时升级成功 | 1.车机连接网络 2.车机正常启动 3.ECG and TCU已Provision 4.ASU on | 1.点击弹框中的详情Button | 1.跳转到1-5.4更新详情-有最新升级消息界面，消息视为已读 | 是 | 功能 | 手动测试 | P2 | Pass |  |  |  | SOC:20230726_LA_R12_ENG00 MCU:20230726_LA_R12_ENG00 | 2023-08-04 | 台架
214 | SYNC+_0223 | 静默升级 | level4-ASU ON-ACC OFF-->ACC ON升级 | 3-5.1更新成功弹框提示(Screen14ae) | level=4且ASU=ON时，ACC OFF时ACC ON检查升级状态 | 1.车机连接网络 2.车机正常启动 3.ECG and TCU已Provision 4.ASU on | 1.车机IG点火状态为OFF，ACC ON 2.ACC ON后检查系统更新状态 3.点击弹框 | 2.车机正常Downloading->Install-->Appending, 3.车机ACC ON亮屏后，弹出升级成功后弹出提示框“系统更新成功--您的系统是最新的” | 是 | 功能 | 手动测试 | P2 | Pass |  |  |  | SOC:20230726_LA_R12_ENG00 MCU:20230726_LA_R12_ENG00 | 2023-08-04 | 台架
215 | SYNC+_0223 | 静默升级 |  | 更新成功弹框-关闭 | level=4且ASU=ON时，ACC OFF时ACC ON检查升级状态 | 1.车机连接网络 2.车机正常启动 3.ECG and TCU已Provision 4.ASU on | 1.点击弹框中的关闭Button | 1.关闭弹框后，消息视为已读状态，消息中心消失，状态栏图标同时消失 | 是 | 功能 | 手动测试 | P2 | Pass |  |  |  | SOC:20230726_LA_R12_ENG00 MCU:20230726_LA_R12_ENG00 | 2023-08-04 | 台架
216 | SYNC+_0223 | 静默升级 |  | 更新成功弹框-详情 | level=4且ASU=ON时，ACC OFF时ACC ON检查升级状态 | 1.车机连接网络 2.车机正常启动 3.ECG and TCU已Provision 4.ASU on | 1.点击弹框中的详情Button | 1.跳转到1-5.4更新详情-有最新升级消息界面，消息视为已读 | 是 | 功能 | 手动测试 | P2 | Pass |  |  |  | SOC:20230726_LA_R12_ENG00 MCU:20230726_LA_R12_ENG00 | 2023-08-04 | 台架
217 | SYNC+_0223 | 静默升级 | level4-ASU ON-升级时取消云端任务 |  | level=4且ASU=ON时，升级过程中云端取消失败任务，检查升级失败场景 | 1.车机连接网络 2.车机正常启动 3.ECG and TCU已Provision 4.ASU on | 1.车机点火状态为OFF，车机进入激活后后台升级过程中 2.从云端取消升级任务（取消：Manage Rollout---Target Groups选 中自己推的包，Cancel右侧） | 2.升级失败且无弹框提示 | 否 | 功能 | 手动测试 | P2 | Pass |  |  |  | SOC:20230726_LA_R12_ENG00 MCU:20230726_LA_R12_ENG00 | 2023-08-04 | 台架
218 | SYNC+_0223 | 静默升级 | level4-ASU ON-升级时替换安装包 |  | level=4且ASU=ON时，升级时替换安装包，检查升级失败场景 | 1.车机连接网络 2.车机正常启动 3.ECG and TCU已Provision 4.ASU on | 1.车机vbf下载完成后，激活车机之前，将车机中的vbf更换（可添加一个同名文件） | 2.车机升级失败且无弹框提示 | 否 | 功能 | 手动测试 | P2 | Pass |  |  |  | SOC:20230726_LA_R12_ENG00 MCU:20230726_LA_R12_ENG00 | 2023-08-04 | 台架
219 | SYNC+_0223 | 静默升级 | level4-ASU ON-升级错误的安装包 |  | level=4且ASU=ON时，升级错误的安装包 | 1.车机连接网络 2.车机正常启动 3.ECG and TCU已Provision 4.ASU on | 1.车机vbf下载中，激活车机之前，将车机中的vbf更换一个错误的安装包 | 2.车机升级失败且无弹框提示 | 否 | 功能 | 手动测试 | P2 | Pass |  |  |  | SOC:20230726_LA_R12_ENG00 MCU:20230726_LA_R12_ENG00 | 2023-08-04 | 台架
220 | SYNC+_0223 | 静默升级 | level4-ASU ON-升级错误的安装包 |  | level=4且ASU=ON时，升级错误的安装包 | 1.车机连接网络 2.车机正常启动 3.ECG and TCU已Provision 4.ASU on | 1.车机vbf下载完成后，激活车机之前，将车机中的vbf更换一个错误的安装包 | 2.车机升级失败且无弹框提示 | 否 | 功能 | 手动测试 | P2 | Pass |  |  |  | SOC:20230726_LA_R12_ENG00 MCU:20230726_LA_R12_ENG00 | 2023-08-04 | 台架
221 | SYNC+_0223 | 静默升级 | level4-ASU ON-升级错误的安装包 |  | level=4且ASU=ON时，升级错误的安装包 | 1.车机连接网络 2.车机正常启动 3.ECG and TCU已Provision 4.ASU on | 1.车机vbf下载完成后，激活车机之前，将车机中的vbf更换一个错误的安装包 | 2.车机升级失败且无弹框提示 | 否 | 功能 | 手动测试 | P2 | Pass |  |  |  | SOC:20230726_LA_R12_ENG00 MCU:20230726_LA_R12_ENG00 | 2023-08-04 | 台架
222 | SYNC+_0223 | 静默升级 | level4-ASU OFF-下载安装过程 | 1-4检查更新 | level=4且ASU=OFF时，检查车机连接 | 1.网络连接可用 2.车机正常启动 3.ECG and TCU已Provision 4.ASU off | 1. 云端推送升级包，配置协议level=4，ASU=OFF 2.检查车机连接状态 | 1.车机后台Trigger--->Downloading--->Install,状态码正常显示 | 是 | 功能 | 手动测试 | P1 | Pass |  |  |  | SOC:20230726_LA_R12_ENG00 MCU:20230726_LA_R12_ENG00 | 2023-08-04 | 台架
223 | SYNC+_0223 | 静默升级 | level4-ASU OFF-4G网络下载 | 3-1更新详情 | level=4且ASU=OFF时，使4G网络Downloading升级包 | 1.车机连接4G网络 2.车机正常启动 3.ECG and TCU已Provision 4.ASU off | 1. 云端推送升级包，配置协议level=4，ASU=OFF 2.检查车机连接状态 | 1.车机正常下载并走到Install阶段 | 是 | 功能 | 手动测试 | P2 | Pass |  |  |  | SOC:20230726_LA_R12_ENG00 MCU:20230726_LA_R12_ENG00 | 2023-08-04 | 台架
224 | SYNC+_0223 | 静默升级 | level4-ASU OFF-Wifi下载 | 3-1更新详情 | level=4且ASU=OFF时，使Wifi Downloading升级包 | 1.车机连接Wifi 2.车机正常启动 3.ECG and TCU已Provision 4.ASU off | 1. 云端推送升级包，配置协议level=4，ASU=OFF 2.检查车机连接状态 | 1.车机正常下载并走到Install阶段 | 是 | 功能 | 手动测试 | P2 | Pass |  |  |  | SOC:20230726_LA_R12_ENG00 MCU:20230726_LA_R12_ENG00 | 2023-08-04 | 台架
225 | SYNC+_0223 | 静默升级 | level4-ASU OFF-移动网络切换wifi下载 | 3-1更新详情 | 网络切换 > 移动网络切换wifi | 1.网络正常 | 1. 下载过程移动网络切换wifi | 1. 继续正常下载 | 否 | 功能 | 手动测试 | P2 | Pass |  |  |  | SOC:20230726_LA_R12_ENG00 MCU:20230726_LA_R12_ENG00 | 2023-08-04 | 台架
226 | SYNC+_0223 | 静默升级 | level4-ASU OFF wifi切换移动网络下载 | 3-1更新详情 | 网络切换 > wifi切换移动网络 | 1.网络正常 | 1. 下载过程wifi切换移动网络 | 1. 继续正常下载 | 否 | 功能 | 手动测试 | P2 | Pass |  |  |  | SOC:20230726_LA_R12_ENG00 MCU:20230726_LA_R12_ENG00 | 2023-08-04 | 台架
227 | SYNC+_0223 | 静默升级 | level4-ASU OFF-下载路径 |  | 下载路径校验 | 1.网络正常 | 1. 下载 查看客户端连接下载路径是否正确 adb shell cd /fota ls 2.检查下载进度 | 1. 下载路径正确 2.logcat ¦ grep -iE SWU_ | 是 | 功能 | 手动测试 | P1 | Pass |  |  |  | SOC:20230726_LA_R12_ENG00 MCU:20230726_LA_R12_ENG00 | 2023-08-04 | 台架
228 | SYNC+_0223 | 静默升级 | level4-ASU OFF-网络异常 |  | level=4且ASU=OFF时，网络异常Downloading升级包 | 1.车机连接网络不稳定 2.车机正常启动 3.ECG and TCU已Provision 4.ASU off | 1. 云端推送升级包，配置协议level=4，ASU=OFF 2.检查车机连接状态 | 1.会尝试三次，重启或休眠后会继续重试下载。 | 否 | 功能 | 手动测试 | P2 | Pass |  |  |  | SOC:20230726_LA_R12_ENG00 MCU:20230726_LA_R12_ENG00 | 2023-08-04 | 台架
229 | SYNC+_0223 | 静默升级 | level4-ASU OFF-断点下载 | 3-1更新详情 | 下载中断校验 > 断网重试 > 下载-断网-联网 | 1.车机连接网络不稳定 2.车机正常启动 3.ECG and TCU已Provision 4.ASU off | 1. 云端推送升级包，配置协议level=4，ASU=OFF 2.断网 3.联网 | 3. 继续下载 | 否 | 功能 | 手动测试 | P2 | Pass |  |  |  | SOC:20230726_LA_R12_ENG00 MCU:20230726_LA_R12_ENG00 | 2023-08-04 | 台架
230 | SYNC+_0223 | 静默升级 | level4-ASU OFF-ACC OFF时升级 | 3-5.1更新成功弹框提示(Screen14ae) | level=4且ASU=OFF时，ACC OFF时升级成功 | 1.车机连接网络 2.车机正常启动 3.ECG and TCU已Provision 4.ASU off | 1.车机IG点火状态为OFF，ACC OFF 2.ACC ON后检查系统更新状态 3.点击弹框 | 2.车机正常Downloading->Install-->Appending, 3.车机ACC ON亮屏后，弹出升级成功后弹出提示框“系统更新成功--您的系统是最新的” | 是 | 功能 | 手动测试 | P2 | Pass |  |  |  | SOC:20230726_LA_R12_ENG00 MCU:20230726_LA_R12_ENG00 | 2023-08-04 | 台架
231 |  |  |  | 更新成功弹框-关闭 | level=4且ASU=OFF时，ACC OFF时升级成功 | 1.车机连接网络 2.车机正常启动 3.ECG and TCU已Provision 4.ASU off | 1.点击弹框中的关闭Button | 1.关闭弹框后，消息视为已读状态，消息中心消失，状态栏图标同时消失 | 是 | 功能 | 手动测试 | P2 | Pass |  |  |  | SOC:20230726_LA_R12_ENG00 MCU:20230726_LA_R12_ENG00 | 2023-08-04 | 台架
232 |  |  |  | 更新成功弹框-详情 | level=4且ASU=OFF时，ACC OFF时升级成功 | 1.车机连接网络 2.车机正常启动 3.ECG and TCU已Provision 4.ASU off | 1.点击弹框中的详情Button | 1.跳转到1-5.4更新详情-有最新升级消息界面，消息视为已读 | 是 | 功能 | 手动测试 | P2 | Pass |  |  |  | SOC:20230726_LA_R12_ENG00 MCU:20230726_LA_R12_ENG00 | 2023-08-04 | 台架
233 | SYNC+_0223 | 静默升级 | level4-ASU OFF-ACC OFF-->ACC ON升级 | 3-5.1更新成功弹框提示(Screen14ae) | level=4且ASU=OFF时，ACC OFF时ACC ON检查升级状态 | 1.车机连接网络 2.车机正常启动 3.ECG and TCU已Provision 4.ASU off | 1.车机IG点火状态为OFF，ACC ON 2.ACC ON后检查系统更新状态 3.点击弹框 | 2.车机正常Downloading->Install-->Appending, 3.车机ACC ON亮屏后，弹出升级成功后弹出提示框“系统更新成功--您的系统是最新的” | 是 | 功能 | 手动测试 | P1 | Pass |  |  |  | SOC:20230726_LA_R12_ENG00 MCU:20230726_LA_R12_ENG00 | 2023-08-04 | 台架
234 |  |  |  | 更新成功弹框-关闭 | level=4且ASU=OFF时，ACC OFF时ACC ON检查升级状态 | 1.车机连接网络 2.车机正常启动 3.ECG and TCU已Provision 4.ASU off | 1.点击弹框中的关闭Button | 1.关闭弹框后，消息视为已读状态，消息中心消失，状态栏图标同时消失 | 是 | 功能 | 手动测试 | P2 | Pass |  |  |  | SOC:20230726_LA_R12_ENG00 MCU:20230726_LA_R12_ENG00 | 2023-08-04 | 台架
235 |  |  |  | 更新成功弹框-详情 | level=4且ASU=OFF时，ACC OFF时ACC ON检查升级状态 | 1.车机连接网络 2.车机正常启动 3.ECG and TCU已Provision 4.ASU off | 1.点击弹框中的详情Button | 1.跳转到1-5.4更新详情-有最新升级消息界面，消息视为已读 | 是 | 功能 | 手动测试 | P1 | Pass |  |  |  | SOC:20230726_LA_R12_ENG00 MCU:20230726_LA_R12_ENG00 | 2023-08-04 | 台架
236 | SYNC+_0223 | 静默升级 | level4-ASU OFF-升级时取消云端任务 |  | level=4且ASU=OFF时，升级过程中云端取消失败任务，检查升级失败场景 | 1.车机连接网络 2.车机正常启动 3.ECG and TCU已Provision 4.ASU off | 1.车机点火状态为OFF，车机进入激活后后台升级过程中 2.从云端取消升级任务（取消：Manage Rollout---Target Groups选 中自己推的包，Cancel右侧） | 2.升级失败且无弹框提示 | 否 | 功能 | 手动测试 | P2 | Pass |  |  |  | SOC:20230726_LA_R12_ENG00 MCU:20230726_LA_R12_ENG00 | 2023-08-04 | 台架
237 | SYNC+_0223 | 静默升级 | level4-ASU OFF-升级时替换安装包 |  | level=4且ASU=OFF时，升级时替换安装包，检查升级失败场景 | 1.车机连接网络 2.车机正常启动 3.ECG and TCU已Provision 4.ASU off | 1.车机vbf下载完成后，激活车机之前，将车机中的vbf更换（可添加一个同名文件） | 2.车机升级失败且无弹框提示 | 否 | 功能 | 手动测试 | P2 | Pass |  |  |  | SOC:20230726_LA_R12_ENG00 MCU:20230726_LA_R12_ENG00 | 2023-08-04 | 台架
238 | SYNC+_0223 | 静默升级 | level4-ASU OFF-升级时替换安装包 |  | level=4且ASU=OFF时，升级时替换安装包，检查升级失败场景 | 1.车机连接网络 2.车机正常启动 3.ECG and TCU已Provision 4.ASU off | 1.车机vbf下载完成后，激活车机之前，将车机中的vbf更换（可添加一个同名文件） | 2.车机升级失败且无弹框提示 | 否 | 功能 | 手动测试 | P2 | Pass |  |  |  | SOC:20230726_LA_R12_ENG00 MCU:20230726_LA_R12_ENG00 | 2023-08-04 | 台架
239 | SYNC+_0223 | 静默升级 | level4-ASU OFF-升级错误的安装包 |  | level=4且ASU=OFF时，升级错误的安装包 | 1.车机连接网络 2.车机正常启动 3.ECG and TCU已Provision 4.ASU off | 1.车机vbf下载完成后，激活车机之前，将车机中的vbf更换一个错误的安装包 | 2.车机升级失败且无弹框提示 | 否 | 功能 | 手动测试 | P2 | Pass |  |  |  | SOC:20230726_LA_R12_ENG00 MCU:20230726_LA_R12_ENG00 | 2023-08-04 | 台架
240 | SYNC+_0223 | 静默升级 | level4-ASU OFF-升级错误的安装包 |  | level=4且ASU=OFF时，升级错误的安装包 | 1.车机连接网络 2.车机正常启动 3.ECG and TCU已Provision 4.ASU off | 1.车机vbf下载完成后，激活车机之前，将车机中的vbf更换一个错误的安装包 | 2.车机升级失败且无弹框提示 | 否 | 功能 | 手动测试 | P2 | Pass |  |  |  | SOC:20230726_LA_R12_ENG00 MCU:20230726_LA_R12_ENG00 | 2023-08-04 | 台架
241 | SYNC+_0223 | 交互 | level4-ASU OFF-download前复位 | 6-5正在更新软件 | level=4且ASU=OFF时，升级过程中车机复位，检查升级失败场景 | 1.车机连接网络 2.车机正常启动 3.ECG and TCU已Provision 4.ASU off | 1.车机点火状态为OFF，车机进入激活后后台升级过程中 2.车机进行系统复位 | 2.弹出弹框“6-5正在更新软件”，弹框提示“软件更新正在进行中，执行系统复位……”及“取消”和“继续”Button 3.车机升级失败且无弹框提示 | 否 | 功能 | 手动测试 | P2 | Pass |  |  |  | SOC:20230726_LA_R12_ENG00 MCU:20230726_LA_R12_ENG00 | 2023-08-04 | 台架
242 | SYNC+_0223 | 交互 | level4-ASU OFF-download时复位 | 6-5正在更新软件 | level=4且ASU=OFF时，升级过程中车机复位，检查升级失败场景 | 1.车机连接网络 2.车机正常启动 3.ECG and TCU已Provision 4.ASU off | 1.车机点火状态为OFF，车机进入激活后后台升级过程中 2.车机进行系统复位 | 2.弹出弹框“6-5正在更新软件”，弹框提示“软件更新正在进行中，执行系统复位……”及“取消”和“继续”Button 3.车机升级失败且无弹框提示 | 否 | 功能 | 手动测试 | P2 | Pass |  |  |  | SOC:20230726_LA_R12_ENG00 MCU:20230726_LA_R12_ENG00 | 2023-08-04 | 台架
243 | SYNC+_0223 | 交互 | level4-ASU OFF-install时复位 | 6-5正在更新软件 | level=4且ASU=OFF时，升级过程中车机复位，检查升级失败场景 | 1.车机连接网络 2.车机正常启动 3.ECG and TCU已Provision 4.ASU off | 1.车机点火状态为OFF，车机进入激活后后台升级过程中 2.车机进行系统复位 | 2.弹出弹框“6-5正在更新软件”，弹框提示“软件更新正在进行中，执行系统复位……”及“取消”和“继续”Button 3.车机升级失败且无弹框提示 | 否 | 功能 | 手动测试 | P2 | Pass |  |  |  | SOC:20230726_LA_R12_ENG00 MCU:20230726_LA_R12_ENG00 | 2023-08-04 | 台架
244 | SYNC+_0223 | 交互 | level4-ASU OFF-安装完成后复位 | 6-5正在更新软件 | level=4且ASU=OFF时，升级过程中车机复位，检查升级失败场景 | 1.车机连接网络 2.车机正常启动 3.ECG and TCU已Provision 4.ASU off | 1.车机点火状态为OFF，车机进入激活后后台升级过程中 2.车机进行系统复位 | 2.弹出弹框“6-5正在更新软件”，弹框提示“软件更新正在进行中，执行系统复位……”及“取消”和“继续”Button 3.取消升级 | 否 | 功能 | 手动测试 | P2 | Pass |  |  |  | SOC:20230726_LA_R12_ENG00 MCU:20230726_LA_R12_ENG00 | 2023-08-04 | 台架
245 | SYNC+_0223 | 交互 | level4-download前-Crash | 与crash交互 | 升级过程触发Crash | 1.网络正常 | 1.升级过程触发Crash | 1.取消升级 | 否 | 功能 | 手动测试 | P2 | Pass |  |  |  | SOC:20230726_LA_R12_ENG00 MCU:20230726_LA_R12_ENG00 | 2023-08-04 | 台架
246 | SYNC+_0223 | 交互 | level4-download中-Crash | 与crash交互 | 升级过程触发Crash | 1.网络正常 | 1.升级过程触发Crash | 1.取消升级 | 否 | 功能 | 手动测试 | P2 | Pass |  |  |  | SOC:20230726_LA_R12_ENG00 MCU:20230726_LA_R12_ENG00 | 2023-08-04 | 台架
247 | SYNC+_0223 | 交互 | level4-install-Crash | 与crash交互 | 升级过程触发Crash | 1.网络正常 | 1.升级过程触发Crash | 1.取消升级 | 否 | 功能 | 手动测试 | P2 | Pass |  |  |  | SOC:20230726_LA_R12_ENG00 MCU:20230726_LA_R12_ENG00 | 2023-08-04 | 台架
248 | SYNC+_0223 | 交互 | level4-activation-Crash | 与crash交互 | 升级过程触发Crash | 1.网络正常 | 1.升级过程触发Crash | 1.取消升级 | 否 | 功能 | 手动测试 | P2 | Pass |  |  |  | SOC:20230726_LA_R12_ENG00 MCU:20230726_LA_R12_ENG00 | 2023-08-04 | 台架
249 | SYNC+_0223 | 交互 | level4-download前-Crash | 与运输模式交互 | 下载前-进入运输模式 | 1.网络正常 | 1. 下载过程进入运输模式 2.取消运输模式 | 1. 暂停升级 2.会继续升级 | 否 | 功能 | 手动测试 | P2 | Pass |  |  |  | SOC:20230726_LA_R12_ENG00 MCU:20230726_LA_R12_ENG00 | 2023-08-04 | 台架
250 | SYNC+_0223 | 交互 | level4-download中-Crash | 与运输模式交互 | 下载-进入运输模式 | 1.网络正常 | 1. 下载过程进入运输模式 2.取消运输模式 | 1. 暂停升级 2.会继续升级 | 否 | 功能 | 手动测试 | P2 | Pass |  |  |  | SOC:20230726_LA_R12_ENG00 MCU:20230726_LA_R12_ENG00 | 2023-08-04 | 台架
251 | SYNC+_0223 | 交互 | level4-install-Crash | 与运输模式交互 | 下载-进入运输模式 | 1.网络正常 | 1. 下载过程进入运输模式 2.取消运输模式 | 1. 暂停升级 2.会继续升级 | 否 | 功能 | 手动测试 | P2 | Pass |  |  |  | SOC:20230726_LA_R12_ENG00 MCU:20230726_LA_R12_ENG00 | 2023-08-04 | 台架
252 | SYNC+_0223 | 交互 | level4-download前-Crash | 与运输模式交互 | 激活-进入运输模式 | 1.网络正常 | 1. 激活过程进入运输模式 2.取消运输模式 | 1. 暂停升级 2.会继续升级 | 否 | 功能 | 手动测试 | P2 | Pass |  |  |  | SOC:20230726_LA_R12_ENG00 MCU:20230726_LA_R12_ENG00 | 2023-08-04 | 台架
253 | SYNC+_0223 | 交互 | levl4-download前-Loadshed | 与Loadshed交互 | 下载前-Loadshed | 1.网络正常 | 1. 下载前Loadshed | 1. 上电继续下载 | 否 | 功能 | 手动测试 | P2 | Pass |  |  |  | SOC:20230726_LA_R12_ENG00 MCU:20230726_LA_R12_ENG00 | 2023-08-04 | 台架
254 | SYNC+_0223 | 交互 | level4-download中-Loadshed | 与Loadshed交互 | 下载-Loadshed | 1.网络正常 | 1. 下载过程Loadshed | 1. 上电继续下载 | 否 | 功能 | 手动测试 | P2 | Pass |  |  |  | SOC:20230726_LA_R12_ENG00 MCU:20230726_LA_R12_ENG00 | 2023-08-04 | 台架
255 | SYNC+_0223 | 交互 | level4-install中-Loadshed | 与Loadshed交互 | 安装-Loadshed | 1.网络正常 | 1.安装过程Loadshed | 1. 上电继续安装 | 否 | 功能 | 手动测试 | P2 | Pass |  |  |  | SOC:20230726_LA_R12_ENG00 MCU:20230726_LA_R12_ENG00 | 2023-08-04 | 台架
256 | SYNC+_0223 | 交互 | level4-activation中-Loadshed | 与Loadshed交互 | 激活-Loadshed | 1.网络正常 | 1.激活过程Loadshed | 1. 上电继续安装 | 否 | 功能 | 手动测试 | P2 | Pass |  |  |  | SOC:20230726_LA_R12_ENG00 MCU:20230726_LA_R12_ENG00 | 2023-08-04 | 台架
257 | SYNC+_0223 | 交互 | level4-download前-断电 | 与power交互 | 下载-断电 | 1.网络正常 | 1. 下载过程断电 | 1. 上电继续下载 | 否 | 功能 | 手动测试 | P2 | Pass |  |  |  | SOC:20230726_LA_R12_ENG00 MCU:20230726_LA_R12_ENG00 | 2023-08-04 | 台架
258 | SYNC+_0223 | 交互 | level4-download中-断电 | 与power交互 | 安装-断电 | 1.网络正常 | 1.安装过程断电 | 1. 上电继续安装 | 否 | 功能 | 手动测试 | P2 | Pass |  |  |  | SOC:20230726_LA_R12_ENG00 MCU:20230726_LA_R12_ENG00 | 2023-08-04 | 台架
259 | SYNC+_0223 | 交互 | level4-install-断电 | 与power交互 | 激活-断电 | 1.网络正常 | 1.激活过程断电 | 1. 上电处于待激活状态 | 否 | 功能 | 手动测试 | P2 | Pass |  |  |  | SOC:20230726_LA_R12_ENG00 MCU:20230726_LA_R12_ENG00 | 2023-08-04 | 台架
260 | SYNC+_0223 | 交互 | level4-activation-断电 | 与power交互 | 激活-断电 | 1.网络正常 | 1.激活过程断电 | 1. 上电处于待激活状态 | 否 | 功能 | 手动测试 | P2 | Pass |  |  |  | SOC:20230726_LA_R12_ENG00 MCU:20230726_LA_R12_ENG00 | 2023-08-04 | 台架
261 | SYNC+_0223 | 交互 | level4与电量交互 |  | 激活-电量不足 | 1.网络正常 | 1. 下载 熄火 | 2.电量不足，无法激活 （Can面板中触发BSBattSOC和BSBattQCapAH信号模拟电量） | 否 | 功能 | 手动测试 | P2 | Pass |  |  |  | SOC:20230726_LA_R12_ENG00 MCU:20230726_LA_R12_ENG00 | 2023-08-04 | 台架
262 | SYNC+_0223 | 交互 | level4-download中-ECG休眠 | 与ECG 休眠交互 | 下载-休眠 | 1.网络正常 | 1. 激活 2.电量不足50% | 2.能够正常往下下载 | 否 | 功能 | 手动测试 | P2 | Pass |  |  |  | SOC:20230726_LA_R12_ENG00 MCU:20230726_LA_R12_ENG00 | 2023-08-04 | 台架
263 | SYNC+_0223 | 交互 | level4-download前-ECG休眠 | 与ECG 休眠交互 | 下载-休眠 | 1.网络正常 | 1. 激活 2.电量不足50% | 2.能够正常往下下载 | 否 | 功能 | 手动测试 | P2 | Pass |  |  |  | SOC:20230726_LA_R12_ENG00 MCU:20230726_LA_R12_ENG00 | 2023-08-04 | 台架
264 | SYNC+_0223 | 交互 | level4-install-ECG休眠 | 与ECG 休眠交互 | 下载-休眠 | 1.网络正常 | 1. 激活 2.电量不足50% | 2.能够正常往下下载 | 否 | 功能 | 手动测试 | P2 | Pass |  |  |  | SOC:20230726_LA_R12_ENG00 MCU:20230726_LA_R12_ENG00 | 2023-08-04 | 台架
265 | SYNC+_0223 | 交互 | level4-activation-ECG休眠 | 与ECG 休眠交互 | 下载-休眠 | 1.网络正常 | 1. 激活 2.电量不足50% | 2.能够正常往下下载 | 否 | 功能 | 手动测试 | P2 | Pass |  |  |  | SOC:20230726_LA_R12_ENG00 MCU:20230726_LA_R12_ENG00 | 2023-08-04 | 台架
266 | SYNC+_0223 | 交互 | level1-4 | 与主题交互 | 切换任意主题 | 1.网络正常 | 1. 升级level1-4相关流程 | 1.升级中出现的弹窗与按钮颜色与主题一一对应 | 否 | 手动测试 | DCV1.1 | P1 | Pass |  |  |  | SOC:20230726_LA_R12_ENG00 MCU:20230726_LA_R12_ENG00 | 2023-08-04 | 台架
249 | SYNC+_0223 | 交互 | level1-4 | 与空间不足交互 | 下载中空间不足 | 1.网络连接可用 2.车机正常启动 3.ECG and TCU已Provision 4.ASU on 5.账号已登录 | 1. 下载中，在fota目录下把空间填满 dd if=/dev/zero of=/fota/test1.txt bs=1073741824 count=14填充空间，然后保留下载压缩包的空间保证空间不够解压缩，等待解压缩 | 1.下载失败 | 否 | 功能 | 手动测试 | P2 | Pass
249 | SYNC+_0223 | 交互 | level1-4 | 与车速交互 | 下载中触发车速 | 1.网络连接可用 2.车机正常启动 3.ECG and TCU已Provision 4.ASU on 5.账号已登录 | 1. 下载中，触发车速202 Veh_V_ActlEng=100 | 1.可正常下载 | 否 | 功能 | 手动测试 | P2 | Pass
249 | SYNC+_0223 | 交互 | level1-4 | 与车速交互 | 安装中触发车速 | 1.网络连接可用 2.车机正常启动 3.ECG and TCU已Provision 4.ASU on 5.账号已登录 | 1. 安装中，触发车速202 Veh_V_ActlEng=100 | 1.可正常安装，ECGlog提示S1007 | 否 | 功能 | 手动测试 | P2 | Pass
249 | SYNC+_0223 | 交互 | level1-4 | 与倒车/泊车界面交互 | 倒车/泊车界面时推送升级消息 | 1.网络连接可用 2.车机正常启动 3.ECG and TCU已Provision 4.ASU on 5.账号已登录 | 1.倒车/泊车界面推送升级包 倒车：230 GearLvrPos_D_Actl =Reverse 泊车界面：3AA- ApaMde_D_Stat =Parkin 3AEApaDisplayMode_D_Stat=0x2 FullScreen 2.退出倒车/泊车界面后查看显示 | 1.不显示升级提示 2.退出后正常显示升级消息提醒 | 否 | 功能 | 手动测试 | P2 | Pass
267 | SYNC+_0223 | 交互 | level1-4 | 同版本升级 | 当前版本的taget包+DC升级 | 1.网络连接可用 2.车机正常启动 3.ECG and TCU已Provision 4.ASU on 5.账号已登录 | 1. 云端推送一个base版本的升级包（推包时加DC） 2.检查车机能否正常升级 DC文件： | 2.升级成功 | 否 | 手动测试 | DCV1.1 | P1 | Pass
268 | SYNC+_0223 | 交互 | level1-4 | 上个版本taget包升当前版本的taget | 上个版本taget包升当前版本的taget | 1.网络连接可用 2.车机正常启动 3.ECG and TCU已Provision 4.ASU on 5.账号已登录 | 1. 升级成当前版本的taget包-再云端推送相同版本的taget升级包+DC文件（将DC文件内value值修改成0） 2.修改对应Json文件后升级 DC文件： | 2.可以正常升级成功且升级完成后文件值保持不变 | 否 | 手动测试 | DCV1.1 | P1 | Pass
269 | SYNC+_0223 | 交互 | level1-4 | 低版本taget包升高版本的taget | rollback回滚-低版本taget包升高版本的taget | 1.网络连接可用 2.车机正常启动 3.ECG and TCU已Provision 4.ASU on 5.账号已登录 | 1. 升级成上一个版本的taget包-再云端推送当前版本的taget升级包+DC文件（将DC文件内value值修改成） 2.使用修改后的剋rollback的DC文件如下： | 2.rollback回滚到base版本 | 否 | 手动测试 | DCV1.1 | P1 | Pass

## OTA-sync+
No. | Feature ID | 一级功能 | 二级功能 | 需求ID | 标题 | 前提条件 | 操作步骤 | 预期结果 | 是否为Happy Pass | 用例类型 | 测试方式 | 优先级 | 测试结果 | BUGID | BUG等级 | 备注 | 测试版本 | 测试时间 | 测试环境
1 | SYNC+_0223 | 静默升级 | level1-ASU ON-下载前显示 | 1-5.5更新详情 | 未更新过-未推包时查看更新详情 | 1.网络连接可用 2.车机正常启动 3.ECG and TCU已Provision 4.ASU on | 1.点击系统更新-更新详情 | 2.title：更新详情 content：你的系统是最新的 | 是 | 功能 | 手动测试 | P0 | Pass |  |  |  | SOC:20230726_LA_R12_ENG00 MCU:20230726_LA_R12_ENG00 | 2023-07-28 | 台架
2 | SYNC+_0223 | 静默升级 | level1-ASU ON-更新后显示 | 1-5.4更新详情 | 更新过-查看更新详情 | 1.网络连接可用 2.车机正常启动 3.ECG and TCU已Provision 4.ASU on | 1.点击系统更新-更新详情 | 2.title：更新详情 content：你的系统是最新的，最新更新包括 releasenotes | 是 | 功能 | 手动测试 | P0 | Pass |  |  |  | SOC:20230726_LA_R12_ENG00 MCU:20230726_LA_R12_ENG00 | 2023-07-28 | 台架
3 | SYNC+_0223 | 静默升级 | level1-ASU ON-下载路径 |  | 下载路径校验 | 1.网络正常 | 1. 下载 查看客户端连接下载路径是否正确 adb shell cd /fota ls 2.检查下载进度 | 1. 下载路径正确 2.logcat ¦ grep -iE SWU_ | 是 | 功能 | 手动测试 | P2 | Pass |  |  |  | SOC:20230726_LA_R12_ENG00 MCU:20230726_LA_R12_ENG00 | 2023-07-28 | 台架
4 | SYNC+_0223 | 静默升级 | level1-ASU ON-下载安装过程 | 1-4检查更新 | level=1且ASU=ON时，检查车机连接 | 1.网络连接可用 2.车机正常启动 3.ECG and TCU已Provision 4.ASU on | 1. 云端推送升级包，配置协议level=1，ASU=ON 2.检查车机连接状态 | 1.车机后台Trigger--->Downloading--->Install,状态码正常显示 | 是 | 功能 | 手动测试 | P2 | Pass |  |  |  | SOC:20230726_LA_R12_ENG00 MCU:20230726_LA_R12_ENG00 | 2023-08-01 | 台架
5 | SYNC+_0223 | 静默升级 | level1-ASU ON-4G网络下载 | 3-1更新详情 | level=1且ASU=ON时，使4G网络Downloading升级包 | 1.车机连接4G网络 2.车机正常启动 3.ECG and TCU已Provision 4.ASU on | 1. 云端推送升级包，配置协议level=1，ASU=ON 2.检查车机连接状态 | 1.车机正常下载并走到Install阶段 | 是 | 功能 | 手动测试 | P2 | Pass |  |  |  | SOC:20230726_LA_R12_ENG00 MCU:20230726_LA_R12_ENG00 | 2023-08-01 | 台架
6 | SYNC+_0223 | 静默升级 | level1-ASU ON-Wifi下载 | 3-1更新详情 | level=1且ASU=ON时，使Wifi Downloading升级包 | 1.车机连接Wifi 2.车机正常启动 3.ECG and TCU已Provision 4.ASU on | 1. 云端推送升级包，配置协议level=1，ASU=ON 2.检查车机连接状态 | 1.车机正常下载并走到Install阶段 | 是 | 功能 | 手动测试 | P2 | Pass |  |  |  | SOC:20230726_LA_R12_ENG00 MCU:20230726_LA_R12_ENG00 | 2023-08-01 | 台架
7 | SYNC+_0223 | 静默升级 | level1-ASU ON--移动网络切换wifi下载 | 3-1更新详情 | 网络切换 > 移动网络切换wifi | 1.网络正常 | 1. 下载过程移动网络切换wifi | 1. 继续正常下载 | 否 | 功能 | 手动测试 | P2 | Pass |  |  |  | SOC:20230726_LA_R12_ENG00 MCU:20230726_LA_R12_ENG00 | 2023-08-01 | 台架
8 | SYNC+_0223 | 静默升级 | level1-ASU ON- wifi切换移动网络下载 | 3-1更新详情 | 网络切换 > wifi切换移动网络 | 1.网络正常 | 1. 下载过程wifi切换移动网络 | 1. 继续正常下载 | 否 | 功能 | 手动测试 | P2 | Pass |  |  |  | SOC:20230726_LA_R12_ENG00 MCU:20230726_LA_R12_ENG00 | 2023-08-01 | 台架
9 | SYNC+_0223 | 静默升级 | level1-ASU ON-网络异常 |  | level=1且ASU=ON时，网络异常Downloading升级包 | 1.车机连接网络不稳定 2.车机正常启动 3.ECG and TCU已Provision 4.ASU on | 1. 云端推送升级包，配置协议level=1，ASU=ON 2.检查车机连接状态 | 1.会尝试三次，重启或休眠后会继续重试下载。 | 否 | 功能 | 手动测试 | P2 | Pass |  |  |  | SOC:20230726_LA_R12_ENG00 MCU:20230726_LA_R12_ENG00 | 2023-08-01 | 台架
10 | SYNC+_0223 | 静默升级 | level1-ASU ON-断点下载 | 3-1更新详情 | 下载中断校验 > 断网重试 > 下载-断网-联网 | 1.车机连接网络不稳定 2.车机正常启动 3.ECG and TCU已Provision 4.ASU on | 1. 云端推送升级包，配置协议level=1，ASU=ON 2.断网 3.联网 | 3. 继续下载 | 否 | 功能 | 手动测试 | P2 | Pass |  |  |  | SOC:20230726_LA_R12_ENG00 MCU:20230726_LA_R12_ENG00 | 2023-08-01 | 台架
11 | SYNC+_0223 | 静默升级 | level1-ASU ON-ACC OFF时升级 | 3-5.1更新成功弹框提示(Screen14ae) | level=1且ASU=ON时，ACC ON时升级成功 | 1.车机连接网络 2.车机正常启动 3.ECG and TCU已Provision 4.ASU on | 1.车机IG点火状态为OFF，ACC ON 2.ACC ON后检查系统更新状态 3.点击弹框 | 2.车机正常Downloading->Install-->Appending, 3.车机ACC ON亮屏后，弹出升级成功后弹出提示框“系统更新成功--您的系统是最新的” | 是 | 功能 | 手动测试 | P2 | Pass |  |  |  | SOC:20230726_LA_R12_ENG00 MCU:20230726_LA_R12_ENG00 | 2023-08-01 | 台架
12 | SYNC+_0223 | 静默升级 | level1 | 更新成功弹框-关闭 | level=1且ASU=ON时，ACC ON时升级成功 | 1.车机连接网络 2.车机正常启动 3.ECG and TCU已Provision 4.ASU on | 1.点击弹框中的关闭Button | 1.关闭弹框后，消息视为已读状态，消息中心消失，状态栏图标同时消失 | 是 | 功能 | 手动测试 | P2 | Pass |  |  |  | SOC:20230726_LA_R12_ENG00 MCU:20230726_LA_R12_ENG00 | 2023-08-01 | 台架
13 | SYNC+_0223 | 静默升级 | level1 | 更新成功弹框-详情 | level=1且ASU=ON时，ACC ON时升级成功 | 1.车机连接网络 2.车机正常启动 3.ECG and TCU已Provision 4.ASU on | 1.点击弹框中的详情Button | 1.跳转到1-5.4更新详情-有最新升级消息界面，消息视为已读 | 是 | 功能 | 手动测试 | P2 | Pass |  |  |  | SOC:20230726_LA_R12_ENG00 MCU:20230726_LA_R12_ENG00 | 2023-08-01 | 台架
14 | SYNC+_0223 | 静默升级 | level1-ASU ON-ACC OFF-->ACC ON升级 | 3-5.1更新成功弹框提示(Screen14ae) | level=1且ASU=ON时，ACC OFF时ACC ON检查升级状态 | 1.车机连接网络 2.车机正常启动 3.ECG and TCU已Provision 4.ASU on | 1.车机IG点火状态为OFF，ACC OFF 2.ACC ON后检查系统更新状态 3.点击弹框 4.点击弹框中的关闭Button 5.点击弹框中的详情Button | 1.关闭弹框后，消息视为已读状态，消息中心消失，状态栏图标同时消失 | 是 | 功能 | 手动测试 | P2 | Pass |  |  |  | SOC:20230726_LA_R12_ENG00 MCU:20230726_LA_R12_ENG00 | 2023-08-01 | 台架
15 | SYNC+_0223 | 静默升级 | level1 | 更新成功弹框-关闭 | level=1且ASU=ON时，ACC OFF时ACC ON检查升级状态 | 1.车机连接网络 2.车机正常启动 3.ECG and TCU已Provision 4.ASU on | 1.点击弹框中的关闭Button | 1.关闭弹框后，消息视为已读状态，消息中心消失，状态栏图标同时消失 | 是 | 功能 | 手动测试 | P2 | Pass |  |  |  | SOC:20230726_LA_R12_ENG00 MCU:20230726_LA_R12_ENG00 | 2023-08-01 | 台架
16 | SYNC+_0223 | 静默升级 | level1 | 更新成功弹框-详情 | level=1且ASU=ON时，ACC OFF时ACC ON检查升级状态 | 1.车机连接网络 2.车机正常启动 3.ECG and TCU已Provision 4.ASU on | 1.点击弹框中的详情Button | 1.跳转到1-5.4更新详情-有最新升级消息界面，消息视为已读 | 是 | 功能 | 手动测试 | P2 | Pass |  |  |  | SOC:20230726_LA_R12_ENG00 MCU:20230726_LA_R12_ENG00 | 2023-08-01 | 台架
17 | SYNC+_0223 | 手动升级 | level1-ASU ON-升级时取消云端任务 |  | level=1且ASU=ON时，升级过程中云端取消失败任务，检查升级失败场景 | 1.车机连接网络 2.车机正常启动 3.ECG and TCU已Provision 4.ASU on | 1.下载中 2.从云端取消升级任务（取消：Manage Rollout---Target Groups选 中自己推的包，Cancel右侧） | 2.升级失败且无弹框提示 | 否 | 功能 | 手动测试 | P2 | Pass |  |  |  | SOC:20230726_LA_R12_ENG00 MCU:20230726_LA_R12_ENG00 | 2023-08-01 | 台架
18 | SYNC+_0223 | 手动升级 | level1-ASU ON-升级时取消云端任务 |  | level=1且ASU=ON时，升级过程中云端取消失败任务，检查升级失败场景 | 1.车机连接网络 2.车机正常启动 3.ECG and TCU已Provision 4.ASU on | 1.安装中 2.从云端取消升级任务（取消：Manage Rollout---Target Groups选 中自己推的包，Cancel右侧） | 2.升级失败且无弹框提示 | 否 | 功能 | 手动测试 | P2 | Pass |  |  |  | SOC:20230726_LA_R12_ENG00 MCU:20230726_LA_R12_ENG00 | 2023-08-01 | 台架
19 | SYNC+_0223 | 交互 | level1-ASU ON-download前复位 | 6-5正在更新软件 | level=1且ASU=ON时，升级过程中车机复位，检查升级失败场景 | 1.车机连接网络 2.车机正常启动 3.ECG and TCU已Provision 4.ASU on | 1.车机点火状态为ON，下载前 2.车机进行系统复位 3.点击继续 | 2.弹出弹框“6-5正在更新软件”，弹框提示“软件更新正在进行中，执行系统复位……”及“取消”和“继续”Button 3.车机升级失败且无弹框提示 | 否 | 功能 | 手动测试 | P2 | Pass |  |  |  | SOC:20230726_LA_R12_ENG00 MCU:20230726_LA_R12_ENG00 | 2023-08-01 | 台架
20 | SYNC+_0223 | 交互 | level1-ASU ON-download时复位 | 6-5正在更新软件 | level=1且ASU=ON时，升级过程中车机复位，检查升级失败场景 | 1.车机连接网络 2.车机正常启动 3.ECG and TCU已Provision 4.ASU on | 1.车机点火状态为ON，车机正在下载 2.车机进行系统复位 3.点击继续 | 2.弹出弹框“6-5正在更新软件”，弹框提示“软件更新正在进行中，执行系统复位……”及“取消”和“继续”Button 3.车机升级失败且无弹框提示 | 否 | 功能 | 手动测试 | P2 | Pass |  |  |  | SOC:20230726_LA_R12_ENG00 MCU:20230726_LA_R12_ENG00 | 2023-08-01 | 台架
21 | SYNC+_0223 | 交互 | level1-ASU ON-install时复位 | 6-5正在更新软件 | level=1且ASU=ON时，升级过程中车机复位，检查升级失败场景 | 1.车机连接网络 2.车机正常启动 3.ECG and TCU已Provision 4.ASU on | 1.车机点火状态为ON，车机正在安装 2.车机进行系统复位 3.点击继续 | 2.弹出弹框“6-5正在更新软件”，弹框提示“软件更新正在进行中，执行系统复位……”及“取消”和“继续”Button 3.车机升级失败且无弹框提示 | 否 | 功能 | 手动测试 | P2 | Pass |  |  |  | SOC:20230726_LA_R12_ENG00 MCU:20230726_LA_R12_ENG00 | 2023-08-01 | 台架
22 | SYNC+_0223 | 交互 | level1-ASU ON-安装完成后复位 | 6-5正在更新软件 | level=1且ASU=ON时，升级过程中车机复位，检查升级失败场景 | 1.车机连接网络 2.车机正常启动 3.ECG and TCU已Provision 4.ASU on | 1.车机点火状态为ON，车机安装完成未激活 2.车机进行系统复位 3.点击继续 | 2.弹出弹框“6-5正在更新软件”，弹框提示“软件更新正在进行中，执行系统复位……”及“取消”和“继续”Button 3.车机升级失败且无弹框提示 | 否 | 功能 | 手动测试 | P2 | Pass |  |  |  | SOC:20230726_LA_R12_ENG00 MCU:20230726_LA_R12_ENG00 | 2023-08-01 | 台架
23 | SYNC+_0223 | 交互 | level1-ASU ON-升级时替换安装包 |  | level=1且ASU=ON时，替换同名包的安装包-下载中 | 1.车机连接网络 2.车机正常启动 3.ECG and TCU已Provision 4.ASU on | 1.download中 2.替换同名文件 | 2.车机升级失败且无弹框提示 | 否 | 功能 | 手动测试 | P2 | Pass |  |  |  | SOC:20230726_LA_R12_ENG00 MCU:20230726_LA_R12_ENG00 | 2023-08-01 | 台架
24 | SYNC+_0223 | 交互 | level1-ASU ON-升级时替换安装包 |  | level=1且ASU=ON时，替换同名包的安装包-安装中 | 1.车机连接网络 2.车机正常启动 3.ECG and TCU已Provision 4.ASU on | 1.安装中 2.替换同名文件 | 2.车机升级失败且无弹框提示 | 否 | 功能 | 手动测试 | P2 | Pass |  |  |  | SOC:20230726_LA_R12_ENG00 MCU:20230726_LA_R12_ENG00 | 2023-08-01 | 台架
25 | SYNC+_0223 | 交互 | levl1-ASU ON-download前-Crash | 与crash交互 | 升级过程触发Crash | 1.网络正常 2.DOWNLOAD前 | 1.触发Crash | 1.取消升级 | 否 | 功能 | 手动测试 | P2 | Pass |  |  |  | SOC:20230726_LA_R12_ENG00 MCU:20230726_LA_R12_ENG00 | 2023-08-01 | 台架
26 | SYNC+_0223 | 交互 | levl1-ASU ON-download中-Crash | 与crash交互 | 升级过程触发Crash | 1.网络正常 2.DOWNLOAD中 | 1.触发Crash | 1.取消升级 | 否 | 功能 | 手动测试 | P2 | Pass |  |  |  | SOC:20230726_LA_R12_ENG00 MCU:20230726_LA_R12_ENG00 | 2023-08-01 | 台架
27 | SYNC+_0223 | 交互 | levl1-ASU ON-install-Crash | 与crash交互 | 升级过程触发Crash | 1.网络正常 2.install中 | 1.触发Crash | 1.取消升级 | 否 | 功能 | 手动测试 | P2 | Pass |  |  |  | SOC:20230726_LA_R12_ENG00 MCU:20230726_LA_R12_ENG00 | 2023-08-01 | 台架
28 | SYNC+_0223 | 交互 | levl1-ASU ON-activation-Crash | 与crash交互 | 升级过程触发Crash | 1.网络正常 2.激活中 | 1.触发Crash | 1.取消升级 | 否 | 功能 | 手动测试 | P2 | Pass |  |  |  | SOC:20230726_LA_R12_ENG00 MCU:20230726_LA_R12_ENG00 | 2023-08-01 | 台架
29 | SYNC+_0223 | 交互 | levl1-ASU ON-download前-Power | 与power交互 | 下载前-断电 | 1.网络正常 | 1. 下载前断电 | 1. 上电继续下载 | 否 | 功能 | 手动测试 | P2 | Pass |  |  |  | SOC:20230726_LA_R12_ENG00 MCU:20230726_LA_R12_ENG00 | 2023-08-01 | 台架
30 | SYNC+_0223 | 交互 | levl1-ASU ON-download中-Power | 与power交互 | 下载-断电 | 1.网络正常 | 1. 下载过程断电 | 1. 上电继续下载 | 否 | 功能 | 手动测试 | P2 | Pass |  |  |  | SOC:20230726_LA_R12_ENG00 MCU:20230726_LA_R12_ENG00 | 2023-08-01 | 台架
31 | SYNC+_0223 | 交互 | levl1-ASU ON-install中-Power | 与power交互 | 安装-断电 | 1.网络正常 | 1.安装过程断电 | 1. 上电继续安装 | 否 | 功能 | 手动测试 | P2 | Pass |  |  |  | SOC:20230726_LA_R12_ENG00 MCU:20230726_LA_R12_ENG00 | 2023-08-01 | 台架
32 | SYNC+_0223 | 交互 | levl1-ASU ON-activation中-Power | 与power交互 | 激活-断电 | 1.网络正常 | 1.激活过程断电 | 1. 上电继续激活 | 否 | 功能 | 手动测试 | P2 | Pass |  |  |  | SOC:20230726_LA_R12_ENG00 MCU:20230726_LA_R12_ENG00 | 2023-08-01 | 台架
33 | SYNC+_0223 | 交互 | levl1-ASU ON-与电量交互 | 与电量交互 | 激活-电量不足 | 1.网络正常 | 1. 激活 2.电量不足50% | 2.电量不足，无法激活 （Can面板中触发BSBattSOC和BSBattQCapAH信号模拟电量） | 否 | 功能 | 手动测试 | P2 | Pass |  |  |  | SOC:20230726_LA_R12_ENG00 MCU:20230726_LA_R12_ENG00 | 2023-08-01 | 台架
34 | SYNC+_0223 | 交互 | levl1-ASU ON-download前-ECG休眠 | 与ECG 休眠交互 | 下载前-休眠 | 1.网络正常 | 1. 下载前进行休眠 2.退出休眠 | 1.会停止升级 2.会继续升级 | 否 | 功能 | 手动测试 | P2 | Pass |  |  |  | SOC:20230726_LA_R12_ENG00 MCU:20230726_LA_R12_ENG00 | 2023-08-01 | 台架
35 | SYNC+_0223 | 交互 | levl1-ASU ON-download中-ECG休眠 | 与ECG 休眠交互 | 下载中-休眠 | 1.网络正常 | 1. 下载中进行休眠 2.退出休眠 | 1.停止下载 2.继续下载 | 否 | 功能 | 手动测试 | P2 | Pass |  |  |  | SOC:20230726_LA_R12_ENG00 MCU:20230726_LA_R12_ENG00 | 2023-08-01 | 台架
36 | SYNC+_0223 | 交互 | levl1-ASU ON-install中-ECG休眠 | 与ECG 休眠交互 | 安装-休眠 | 1.网络正常 | 1. 安装中进行休眠 2.退出休眠 | 1.停止安装 2.继续安装 | 否 | 功能 | 手动测试 | P2 | Pass |  |  |  | SOC:20230726_LA_R12_ENG00 MCU:20230726_LA_R12_ENG00 | 2023-08-01 | 台架
37 | SYNC+_0223 | 交互 | levl1-ASU ON-activation-ECG休眠 | 与ECG 休眠交互 | 激活中-休眠 | 1.网络正常 | 1. 激活进行休眠 | 1.能够激活成功 | 否 | 功能 | 手动测试 | P2 | Pass |  |  |  | SOC:20230726_LA_R12_ENG00 MCU:20230726_LA_R12_ENG00 | 2023-08-01 | 台架
38 | SYNC+_0223 | 交互 | levl1-ASU ON-download前-Loadshed | 与Loadshed交互 | 下载前-Loadshed | 1.网络正常 | 1. 下载前Loadshed | 1. 上电继续下载 | 否 | 功能 | 手动测试 | P2 | Pass |  |  |  | SOC:20230726_LA_R12_ENG00 MCU:20230726_LA_R12_ENG00 | 2023-08-01 | 台架
39 | SYNC+_0223 | 交互 | levl1-ASU ON-download中-Loadshed | 与Loadshed交互 | 下载中-Loadshed | 1.网络正常 | 1. 下载过程Loadshed | 1. 上电继续下载 | 否 | 功能 | 手动测试 | P2 | Pass |  |  |  | SOC:20230726_LA_R12_ENG00 MCU:20230726_LA_R12_ENG00 | 2023-08-01 | 台架
40 | SYNC+_0223 | 交互 | levl1-ASU ON-install中-Loadshed | 与Loadshed交互 | 安装中-Loadshed | 1.网络正常 | 1.安装过程Loadshed | 1. 上电继续安装 | 否 | 功能 | 手动测试 | P2 | Pass |  |  |  | SOC:20230726_LA_R12_ENG00 MCU:20230726_LA_R12_ENG00 | 2023-08-01 | 台架
41 | SYNC+_0223 | 交互 | levl1-ASU ON-activation中-Loadshed | 与Loadshed交互 | 激活中-Loadshed | 1.网络正常 | 1.激活过程Loadshed | 1. 上电继续激活 | 否 | 功能 | 手动测试 | P2 | Pass |  |  |  | SOC:20230726_LA_R12_ENG00 MCU:20230726_LA_R12_ENG00 | 2023-08-01 | 台架
42 | SYNC+_0223 | 交互 | level1-OTA升级-USB |  | OTA升级时插入USB | 1.OTA正在升级 | 1.插入USB（无安装包） | 1.对OTA升级无影响 | 否 | 功能 | 手动测试 | P2 | Pass |  |  |  | SOC:20230726_LA_R12_ENG00 MCU:20230726_LA_R12_ENG00 | 2023-08-01 | 台架
43 | SYNC+_0223 | 手动升级 | level1-ASU OFF-下载路径 |  | 下载路径校验 | 1.网络正常 | 1. 下载 查看客户端连接下载路径是否正确 adb shell cd /fota ls 2.检查下载进度 | 1. 下载路径正确 2.logcat ¦ grep -iE SWU_ | 是 | 功能 | 手动测试 | P1 | Pass |  |  |  | SOC:20230726_LA_R12_ENG00 MCU:20230726_LA_R12_ENG00 | 2023-08-01 | 台架
44 | SYNC+_0223 | 手动升级 | level1-ASU OFF-下载安装过程 | 1-4检查更新 | level=1且ASU=OFF时，检查车机连接 | 1.网络连接可用 2.车机正常启动 3.ECG and TCU已Provision 4.ASU on | 1. 云端推送升级包，配置协议level=1，ASU=OFF 2.检查车机连接状态 | 1.车机后台Trigger--->Downloading--->Install,状态码正常显示 | 是 | 功能 | 手动测试 | P1 | Pass |  |  |  | SOC:20230726_LA_R12_ENG00 MCU:20230726_LA_R12_ENG00 | 2023-08-01 | 台架
45 | SYNC+_0223 | 手动升级 | level1-ASU OFF | 2-6有可用的系统更新提醒 | level=1且ASU=OFF时，界面显示有可用的更新提醒 | 1.车机连接网络 2.车机正常启动 3.ECG and TCU已Provision 4.ASU off 6.车机IG点火状态为OFF，ACC ON | 1.云端推送一个level=1且ASU=OFF的OTA升级包 2.左滑消息 | 1.车机界面显示消息提醒“系统更新--有可用的更新提醒” 2.消息列表不可左滑删除 | 是 | 功能 | 手动测试 | P0 | Pass |  |  |  | SOC:20230726_LA_R12_ENG00 MCU:20230726_LA_R12_ENG00 | 2023-08-01 | 台架
46 | SYNC+_0223 | 手动升级 | level1-ASU OFF-更新详情 | 3-1更新详情 | level=1且ASU=OFF时，界面显示有可用的更新提醒 | 1.车机连接网络 2.车机正常启动 3.ECG and TCU已Provision 4.ASU off 6.车机IG点火状态为OFF，ACC ON | 1.云端推送一个level=1且ASU=OFF的OTA升级包 2.点击“系统更新-有可用的更新”悬浮窗 | 2.点击消息后视为已读并跳转到1-5更新详情-有最新升级消息（Screen13i），界面显示“系统更新可用….”,界面存在“接受”Button | 是 | 功能 | 手动测试 | P0 | Pass |  |  |  | SOC:20230726_LA_R12_ENG00 MCU:20230726_LA_R12_ENG00 | 2023-08-01 | 台架
47 | SYNC+_0223 | 手动升级 | level1-ASU OFF-更新详情-接受Button | 1-5.1更新详情Screen13m | level=1且ASU=OFF时，点击接受 | 1.车机连接网络 2.车机正常启动 3.ECG and TCU已Provision 4.ASU off 6.车机IG点火状态为OFF，ACC ON | 1.云端推送一个level=1且ASU=OFF的OTA升级包 2.点击“系统更新-有可用的更新”提醒弹框 3.点击更新详情界面的“接受”Button | 3.状态栏上的图标/消息体消失，消息中心上的通知也同时消失 | 是 | 功能 | 手动测试 | P0 | Pass |  |  |  | SOC:20230726_LA_R12_ENG00 MCU:20230726_LA_R12_ENG00 | 2023-08-01 | 台架
48 | SYNC+_0223 | 手动升级 | level1-ASU OFF-4G网络下载 | 3-1更新详情 | level=1且ASU=OFF时，使4G网络Downloading升级包 | 1.车机连接4G网络 2.车机正常启动 3.ECG and TCU已Provision 4.ASU off | 1. 云端推送升级包，配置协议level=1，ASU=OFF 2.检查车机连接状态 | 1.车机正常下载并走到Install阶段 | 是 | 功能 | 手动测试 | P2 | Pass |  |  |  | SOC:20230726_LA_R12_ENG00 MCU:20230726_LA_R12_ENG00 | 2023-08-01 | 台架
49 | SYNC+_0223 | 手动升级 | level1-ASU OFF-Wifi下载 | 3-2更新详情 | level=1且ASU=OFF时，使Wifi Downloading升级包 | 1.车机连接Wifi 2.车机正常启动 3.ECG and TCU已Provision 4.ASU off | 1. 云端推送升级包，配置协议level=1，ASU=OFF 2.检查车机连接状态 | 1.车机正常下载并走到Install阶段 | 是 | 功能 | 手动测试 | P2 | Pass |  |  |  | SOC:20230726_LA_R12_ENG00 MCU:20230726_LA_R12_ENG00 | 2023-08-01 | 台架
50 | SYNC+_0223 | 手动升级 | level1-ASU OFF-移动网络切换wifi下载 | 3-3更新详情 | 网络切换 > 移动网络切换wifi | 1.网络正常 | 1. 下载过程移动网络切换wifi | 1. 继续正常下载 | 否 | 功能 | 手动测试 | P2 | Pass |  |  |  | SOC:20230726_LA_R12_ENG00 MCU:20230726_LA_R12_ENG00 | 2023-08-01 | 台架
51 | SYNC+_0223 | 手动升级 | level1-ASU OFF wifi切换移动网络下载 | 3-4更新详情 | 网络切换 > wifi切换移动网络 | 1.网络正常 | 1. 下载过程wifi切换移动网络 | 1. 继续正常下载 | 否 | 功能 | 手动测试 | P2 | Pass |  |  |  | SOC:20230726_LA_R12_ENG00 MCU:20230726_LA_R12_ENG00 | 2023-08-01 | 台架
52 | SYNC+_0223 | 手动升级 | level1-ASU OFF-网络异常 |  | level=1且ASU=OFF时，网络异常Downloading升级包 | 1.车机连接网络不稳定 2.车机正常启动 3.ECG and TCU已Provision 4.ASU off | 1. 云端推送升级包，配置协议level=1，ASU=OFF 2.检查车机连接状态 | 1.会尝试三次，重启或休眠后会继续重试下载。 | 否 | 功能 | 手动测试 | P2 | Pass |  |  |  | SOC:20230726_LA_R12_ENG00 MCU:20230726_LA_R12_ENG00 | 2023-08-01 | 台架
53 | SYNC+_0223 | 手动升级 | level1-ASU OFF-断点下载 | 3-1更新详情 | 下载中断校验 > 断网重试 > 下载-断网-联网 | 1.车机连接网络不稳定 2.车机正常启动 3.ECG and TCU已Provision 4.ASU off | 1. 云端推送升级包，配置协议level=1，ASU=OFF 2.断网 3.联网 | 3. 继续下载 | 否 | 功能 | 手动测试 | P2 | Pass |  |  |  | SOC:20230726_LA_R12_ENG00 MCU:20230726_LA_R12_ENG00 | 2023-08-01 | 台架
54 | SYNC+_0223 | 手动升级 | level1-ASU OFF-ACC OFF时升级 | 3-5.1更新成功弹框提示(Screen14ae) | level=1且ASU=OFF时，ACC OFF时升级成功 | 1.车机连接网络 2.车机正常启动 3.ECG and TCU已Provision 4.ASU on | 1.车机IG点火状态为OFF，ACC ON 2.ACC ON后检查系统更新状态 3.点击弹框 | 2.车机正常Downloading->Install-->Appending, 3.车机ACC ON亮屏后，弹出升级成功后弹出提示框“系统更新成功--您的系统是最新的” | 是 | 功能 | 手动测试 | P2 | Pass |  |  |  | SOC:20230726_LA_R12_ENG00 MCU:20230726_LA_R12_ENG00 | 2023-08-01 | 台架
55 | SYNC+_0223 | 手动升级 | level1 | 更新成功弹框-关闭 | level=1且ASU=OFF时，ACC OFF时升级成功 | 1.车机连接网络 2.车机正常启动 3.ECG and TCU已Provision 4.ASU on | 1.点击弹框中的关闭Button | 1.关闭弹框后，消息视为已读状态，消息中心消失，状态栏图标同时消失 | 是 | 功能 | 手动测试 | P2 | Pass |  |  |  | SOC:20230726_LA_R12_ENG00 MCU:20230726_LA_R12_ENG00 | 2023-08-01 | 台架
56 | SYNC+_0223 | 手动升级 | level1 | 更新成功弹框-详情 | level=1且ASU=OFF时，ACC OFF时升级成功 | 1.车机连接网络 2.车机正常启动 3.ECG and TCU已Provision 4.ASU on | 1.点击弹框中的详情Button | 1.跳转到1-5.4更新详情-有最新升级消息界面，消息视为已读 | 是 | 功能 | 手动测试 | P2 | Pass |  |  |  | SOC:20230726_LA_R12_ENG00 MCU:20230726_LA_R12_ENG00 | 2023-08-01 | 台架
57 | SYNC+_0223 | 手动升级 | level1-ASU OFF-ACC ON升级 | 3-5.1更新成功弹框提示(Screen14ae) | level=1且ASU=OFF时，ACC=ON检查升级状态 | 1.车机连接网络 2.车机正常启动 3.ECG and TCU已Provision 4.ASU oFF | 1.车机IG点火状态为OFF，ACC OFF 2.ACC ON后检查系统更新状态 3.点击弹框 | 2.车机正常Downloading->Install-->Appending, 3.车机ACC ON亮屏后，弹出升级成功后弹出提示框“系统更新成功--您的系统是最新的” | 是 | 功能 | 手动测试 | P0 | Pass |  |  |  | SOC:20230726_LA_R12_ENG00 MCU:20230726_LA_R12_ENG00 | 2023-08-01 | 台架
58 | SYNC+_0223 | 手动升级 | level1 | 更新成功弹框-关闭 | level=1且ASU=OFF时，ACC OFF时ACC ON检查升级状态 | 1.车机连接网络 2.车机正常启动 3.ECG and TCU已Provision 4.ASU oFF | 1.点击弹框中的关闭Button | 1.关闭弹框后，消息视为已读状态，消息中心消失，状态栏图标同时消失 | 是 | 功能 | 手动测试 | P2 | Pass |  |  |  | SOC:20230726_LA_R12_ENG00 MCU:20230726_LA_R12_ENG00 | 2023-08-01 | 台架
59 | SYNC+_0223 | 手动升级 | level1 | 更新成功弹框-详情 | level=1且ASU=OFF时，ACC OFF时ACC ON检查升级状态 | 1.车机连接网络 2.车机正常启动 3.ECG and TCU已Provision 4.ASU oFF | 1.点击弹框中的详情Button | 1.跳转到1-5.4更新详情-有最新升级消息界面，消息视为已读 | 是 | 功能 | 手动测试 | P0 | Pass |  |  |  | SOC:20230726_LA_R12_ENG00 MCU:20230726_LA_R12_ENG00 | 2023-08-01 | 台架
60 | SYNC+_0223 | 手动升级 | level1-ASU OFF-升级时取消云端任务 |  | level=1且ASU=OFF时，升级过程中云端取消失败任务，检查升级失败场景 | 1.车机连接网络 2.车机正常启动 3.ECG and TCU已Provision 4.ASU oFF | 1.下载中 2.从云端取消升级任务（取消：Manage Rollout---Target Groups选 中自己推的包，Cancel右侧） | 2.升级失败且有弹窗提示 | 否 | 功能 | 手动测试 | P2 | Pass |  |  |  | SOC:20230726_LA_R12_ENG00 MCU:20230726_LA_R12_ENG00 | 2023-08-01 | 台架
61 | SYNC+_0223 | 手动升级 | level1-ASU OFF-升级时取消云端任务 |  | level=1且ASU=OFF时，升级过程中云端取消失败任务，检查升级失败场景 | 1.车机连接网络 2.车机正常启动 3.ECG and TCU已Provision 4.ASU oFF | 1.安装中 2.从云端取消升级任务（取消：Manage Rollout---Target Groups选 中自己推的包，Cancel右侧） | 2.升级失败且有弹窗提示 | 否 | 功能 | 手动测试 | P2 | Pass |  |  |  | SOC:20230726_LA_R12_ENG00 MCU:20230726_LA_R12_ENG00 | 2023-08-01 | 台架
62 | SYNC+_0223 | 交互 | level1-ASU OFF-download前复位 | 6-5正在更新软件 | level=1且ASU=OFF时，升级过程中车机复位，检查升级失败场景 | 1.车机连接网络 2.车机正常启动 3.ECG and TCU已Provision 4.ASU oFF | 1.车机点火状态为ON，下载前 2.车机进行系统复位 3.点击继续 | 2.弹出弹框“6-5正在更新软件”，弹框提示“软件更新正在进行中，执行系统复位……”及“取消”和“继续”Button 3.车机升级失败且有弹框提示 | 否 | 功能 | 手动测试 | P2 | Pass |  |  |  | SOC:20230726_LA_R12_ENG00 MCU:20230726_LA_R12_ENG00 | 2023-08-01 | 台架
63 | SYNC+_0223 | 交互 | level1-ASU OFF-download时复位 | 6-5正在更新软件 | level=1且ASU=OFF时，升级过程中车机复位，检查升级失败场景 | 1.车机连接网络 2.车机正常启动 3.ECG and TCU已Provision 4.ASU oFF | 1.车机点火状态为ON，下载中 2.车机进行系统复位 3.点击继续 | 2.弹出弹框“6-5正在更新软件”，弹框提示“软件更新正在进行中，执行系统复位……”及“取消”和“继续”Button 3.车机升级失败且有弹框提示 | 否 | 功能 | 手动测试 | P2 | Pass |  |  |  | SOC:20230726_LA_R12_ENG00 MCU:20230726_LA_R12_ENG00 | 2023-08-01 | 台架
64 | SYNC+_0223 | 交互 | level1-ASU OFF-install时复位 | 6-5正在更新软件 | level=1且ASU=OFF时，升级过程中车机复位，检查升级失败场景 | 1.车机连接网络 2.车机正常启动 3.ECG and TCU已Provision 4.ASU oFF | 1.车机点火状态为ON，install中 2.车机进行系统复位 3.点击继续 | 2.弹出弹框“6-5正在更新软件”，弹框提示“软件更新正在进行中，执行系统复位……”及“取消”和“继续”Button 3.车机升级失败且有弹框提示 | 否 | 功能 | 手动测试 | P2 | Pass |  |  |  | SOC:20230726_LA_R12_ENG00 MCU:20230726_LA_R12_ENG00 | 2023-08-01 | 台架
65 | SYNC+_0223 | 交互 | level1-ASU OFF--install后复位 | 6-5正在更新软件 | level=1且ASU=OFF时，升级过程中车机复位，检查升级失败场景 | 1.车机连接网络 2.车机正常启动 3.ECG and TCU已Provision 4.ASU oFF | 1.车机点火状态为ON，激活中 2.车机进行系统复位 3.点击继续 | 2.弹出弹框“6-5正在更新软件”，弹框提示“软件更新正在进行中，执行系统复位……”及“取消”和“继续”Button 3.取消升级 | 否 | 功能 | 手动测试 | P2 | Pass |  |  |  | SOC:20230726_LA_R12_ENG00 MCU:20230726_LA_R12_ENG00 | 2023-08-01 | 台架
66 | SYNC+_0223 | 交互 | level1-ASU OFF-升级时替换安装包 |  | level=1且ASU=OFF时，替换同名包的安装包-下载中 | 1.车机连接网络 2.车机正常启动 3.ECG and TCU已Provision 4.ASU oFF | 1.download中 2.替换同名文件 | 2.车机升级失败且有弹框提示 | 否 | 功能 | 手动测试 | P2 | Pass |  |  |  | SOC:20230726_LA_R12_ENG00 MCU:20230726_LA_R12_ENG00 | 2023-08-01 | 台架
67 | SYNC+_0223 | 交互 | level1-ASU OFF-升级时替换安装包 |  | level=1且ASU=OFF时，替换同名包的安装包-激活中 | 1.车机连接网络 2.车机正常启动 3.ECG and TCU已Provision 4.ASU oFF | 1.安装中 2.替换同名文件 | 2.车机升级失败且有弹框提示 | 否 | 功能 | 手动测试 | P2 | Pass |  |  |  | SOC:20230726_LA_R12_ENG00 MCU:20230726_LA_R12_ENG00 | 2023-08-01 | 台架
68 | SYNC+_0223 | 交互 | level1-ASU OFF-download前-Crash | 与crash交互 | download前触发Crash | 1.网络正常 | 1.download前触发Crash | 1.取消升级 | 否 | 功能 | 手动测试 | P2 | Pass |  |  |  | SOC:20230726_LA_R12_ENG00 MCU:20230726_LA_R12_ENG00 | 2023-08-01 | 台架
69 | SYNC+_0223 | 交互 | levl1-ASU OFF-download中-Crash | 与crash交互 | download中触发Crash | 1.网络正常 | 1.升级过程触发Crash | 1.取消升级 | 否 | 功能 | 手动测试 | P2 | Pass |  |  |  | SOC:20230726_LA_R12_ENG00 MCU:20230726_LA_R12_ENG00 | 2023-08-01 | 台架
70 | SYNC+_0223 | 交互 | levl1-ASU OFF-install-Crash | 与crash交互 | install过程触发Crash | 1.网络正常 | 1.升级过程触发Crash | 1.取消升级 | 否 | 功能 | 手动测试 | P2 | Pass |  |  |  | SOC:20230726_LA_R12_ENG00 MCU:20230726_LA_R12_ENG00 | 2023-08-01 | 台架
71 | SYNC+_0223 | 交互 | levl1-ASU OFF-activation-Crash | 与crash交互 | 激活过程触发Crash | 1.网络正常 | 1.升级过程触发Crash | 1.取消升级 | 否 | 功能 | 手动测试 | P2 | Pass |  |  |  | SOC:20230726_LA_R12_ENG00 MCU:20230726_LA_R12_ENG00 | 2023-08-01 | 台架
72 | SYNC+_0223 | 交互 | levl1-ASU OFF-download前-Power | 与power交互 | 下载-断电 | 1.网络正常 | 1. 下载过程断电 | 1. 上电继续下载 | 否 | 功能 | 手动测试 | P2 | Pass |  |  |  | SOC:20230726_LA_R12_ENG00 MCU:20230726_LA_R12_ENG00 | 2023-08-01 | 台架
73 | SYNC+_0223 | 交互 | levl1-ASU OFF-download中-Power | 与power交互 | 下载-断电 | 1.网络正常 | 1. 下载过程断电 | 1. 上电继续下载 | 否 | 功能 | 手动测试 | P2 | Pass |  |  |  | SOC:20230726_LA_R12_ENG00 MCU:20230726_LA_R12_ENG00 | 2023-08-01 | 台架
74 | SYNC+_0223 | 交互 | levl1-ASU OFF-install中-Power | 与power交互 | 安装-断电 | 1.网络正常 | 1.安装过程断电 | 1. 上电继续安装 | 否 | 功能 | 手动测试 | P2 | Pass |  |  |  | SOC:20230726_LA_R12_ENG00 MCU:20230726_LA_R12_ENG00 | 2023-08-01 | 台架
75 | SYNC+_0223 | 交互 | levl1-ASU OFF-activation中-Power | 与power交互 | 激活-断电 | 1.网络正常 | 1.激活过程断电 | 1. 上电继续继续 | 否 | 功能 | 手动测试 | P2 | Pass |  |  |  | SOC:20230726_LA_R12_ENG00 MCU:20230726_LA_R12_ENG00 | 2023-08-01 | 台架
76 | SYNC+_0223 | 交互 | levl1-ASU OFF-与电量交互 | 与电量交互 | 激活-电量不足 | 1.网络正常 | 1. 下载 熄火 | 2.电量不足，无法激活 （Can面板中触发BSBattSOC和BSBattQCapAH信号模拟电量） | 否 | 功能 | 手动测试 | P2 | Pass |  |  |  | SOC:20230726_LA_R12_ENG00 MCU:20230726_LA_R12_ENG00 | 2023-08-01 | 台架
77 | SYNC+_0223 | 交互 | levl1-ASU OFF-download前-休眠 | 与ECG 休眠交互 | 下载前-休眠 | 1.网络正常 | 1. 下载前进行休眠 2.退出休眠 | 1.会停止升级 2.会继续升级 | 否 | 功能 | 手动测试 | P2 | Pass |  |  |  | SOC:20230726_LA_R12_ENG00 MCU:20230726_LA_R12_ENG00 | 2023-08-01 | 台架
78 | SYNC+_0223 | 交互 | levl1-ASU OFF-download中-休眠 | 与ECG 休眠交互 | 下载中-休眠 | 1.网络正常 | 1. 下载中进行休眠 2.退出休眠 | 1.停止下载 2.继续下载 | 否 | 功能 | 手动测试 | P2 | Pass |  |  |  | SOC:20230726_LA_R12_ENG00 MCU:20230726_LA_R12_ENG00 | 2023-08-01 | 台架
79 | SYNC+_0223 | 交互 | levl1-ASU OFF-install中-休眠 | 与ECG 休眠交互 | 安装-休眠 | 1.网络正常 | 1. 安装中进行休眠 2.退出休眠 | 1.停止安装 2.继续安装 | 否 | 功能 | 手动测试 | P2 | Pass |  |  |  | SOC:20230726_LA_R12_ENG00 MCU:20230726_LA_R12_ENG00 | 2023-08-01 | 台架
80 | SYNC+_0223 | 交互 | levl1-ASU OFF-activation-休眠 | 与ECG 休眠交互 | 激活中-休眠 | 1.网络正常 | 1. 激活进行休眠 | 1.能够激活成功 | 否 | 功能 | 手动测试 | P2 | Pass |  |  |  | SOC:20230726_LA_R12_ENG00 MCU:20230726_LA_R12_ENG00 | 2023-08-01 | 台架
81 | SYNC+_0223 | 交互 | levl1-ASU OFF-download前-Loadshed | 与Loadshed交互 | 下载前-Loadshed | 1.网络正常 | 1. 下载前-Loadshed | 2.能够正常往下下载 | 否 | 功能 | 手动测试 | P2 | Pass |  |  |  | SOC:20230726_LA_R12_ENG00 MCU:20230726_LA_R12_ENG00 | 2023-08-01 | 台架
82 | SYNC+_0223 | 交互 | levl1-ASU OFF-download中-Loadshed | 与Loadshed交互 | 下载中-Loadshed | 1.网络正常 | 1. 下载中-Loadshed | 2.能够正常往下下载 | 否 | 功能 | 手动测试 | P2 | Pass |  |  |  | SOC:20230726_LA_R12_ENG00 MCU:20230726_LA_R12_ENG00 | 2023-08-01 | 台架
83 | SYNC+_0223 | 交互 | levl1-ASU OFF-install中-Loadshed | 与Loadshed交互 | 安装中-Loadshed | 1.网络正常 | 1. install中-Loadshed | 2.能够正常往下下载 | 否 | 功能 | 手动测试 | P2 | Pass |  |  |  | SOC:20230726_LA_R12_ENG00 MCU:20230726_LA_R12_ENG00 | 2023-08-01 | 台架
84 | SYNC+_0223 | 交互 | levl1-ASU OFF-activation-Loadshed | 与Loadshed交互 | 激活中-Loadshed | 1.网络正常 | 1.激活中-Loadshed | 2.能够正常往下下载 | 否 | 功能 | 手动测试 | P2 | Pass |  |  |  | SOC:20230726_LA_R12_ENG00 MCU:20230726_LA_R12_ENG00 | 2023-08-01 | 台架
85 | SYNC+_0223 | 交互 | OTA升级-USB |  | OTA升级时插入USB | 1.OTA正在升级 | 1.插入USB（无安装包） | 1.对OTA升级无影响 | 否 | 功能 | 手动测试 | P2 | Pass |  |  |  | SOC:20230726_LA_R12_ENG00 MCU:20230726_LA_R12_ENG00 | 2023-08-03 | 台架
86 | SYNC+_0223 | 手动升级 | level2-ASU OFF-下载路径 |  | 下载路径校验 | 1.网络正常 | 1. 下载 查看客户端连接下载路径是否正确 adb shell cd /fota ls 2.检查下载进度 | 1. 下载路径正确 2.logcat ¦ grep -iE SWU_ | 是 | 功能 | 手动测试 | P1 | Pass |  |  |  | SOC:20230726_LA_R12_ENG00 MCU:20230726_LA_R12_ENG00 | 2023-08-03 | 台架
87 | SYNC+_0223 | 手动升级 | level2-ASU OFF-下载安装过程 | 1-4检查更新 | leve2=1且ASU=OFF时，检查车机连接 | 1.网络连接可用 2.车机正常启动 3.ECG and TCU已Provision 4.ASU on | 1. 云端推送升级包，配置协议level=2，ASU=OFF 2.检查车机连接状态 | 1.车机后台Trigger--->Downloading--->Install,状态码正常显示 | 是 | 功能 | 手动测试 | P1 | Pass |  |  |  | SOC:20230726_LA_R12_ENG00 MCU:20230726_LA_R12_ENG00 | 2023-08-03 | 台架
88 | SYNC+_0223 | 手动升级 | level2-ASU OFF-动态同意权消息提醒 | 2-5系统更新动态同意权 | level2且ASU=off时，界面显示动态同意权 | 1.车机连接网络 2.车机正常启动 3.ECG and TCU已Provisioff 4.ASU off 6.车机IG点火状态为off，ACC off | 1.云端推送一个level3且ASU=OFF的OTA升级包 2.左滑删除消息 | 1.车机界面显示2-5系统更新动态同意权消息提醒 2.消息列表不可左滑删除 | 是 | 功能 | 手动测试 | P0 | Pass |  |  |  | SOC:20230726_LA_R12_ENG00 MCU:20230726_LA_R12_ENG00 | 2023-08-03 | 台架
89 | SYNC+_0223 | 手动升级 | level2-ASU OFF-动态同意权弹框 | 2-5.2弹窗提示（screen 14i） | level=2/3且ASU=OFF时，界面显示动态同意权 | 1.车机连接网络 2.车机正常启动 3.ECG and TCU已Provision 4.ASU off 6.车机IG点火状态为OFF，ACC ON | 1.云端推送一个level=2/3且ASU=OFF的OTA升级包 2.点击“动态同意权”提醒弹框 | 2.点击消息后视为已读并跳转到2-5.2动态同意权弹框，界面存在“关闭”和“接受”Button | 是 | 功能 | 手动测试 | P0 | Pass |  |  |  | SOC:20230726_LA_R12_ENG00 MCU:20230726_LA_R12_ENG00 | 2023-08-03 | 台架
90 | SYNC+_0223 | 手动升级 | level2-ASU OFF-动态同意权弹框-关闭Button | 2-5.2弹窗提示（screen 14i） | level=2/3且ASU=OFF时，点击 | 1.车机连接网络 2.车机正常启动 3.ECG and TCU已Provision 4.ASU off 6.车机IG点火状态为OFF，ACC ON | 1.云端推送一个level=2/3且ASU=OFF的OTA升级包 2.点击“动态同意权”提醒弹框 3.点击弹框中的“关闭”Button | 3.关闭弹窗后，消息视为未读状态，继续保持在消息中心 | 是 | 功能 | 手动测试 | P2 | Pass |  |  |  | SOC:20230726_LA_R12_ENG00 MCU:20230726_LA_R12_ENG00 | 2023-08-03 | 台架
91 | SYNC+_0223 | 手动升级 | level2-ASU OFF-动态同意权弹框-接受Button | 1-5.1更新详情Screen13m | level=2/3且ASU=OFF时，点击 | 1.车机连接网络 2.车机正常启动 3.ECG and TCU已Provision 4.ASU off 6.车机IG点火状态为OFF，ACC ON | 1.云端推送一个level=2/3且ASU=OFF的OTA升级包 2.点击“动态同意权”提醒弹框 3.点击更新详情界面的“接受”Button | 3.状态栏上的图标/消息体消失，消息中心上的通知也同时消失 | 是 | 功能 | 手动测试 | P0 | Pass |  |  |  | SOC:20230726_LA_R12_ENG00 MCU:20230726_LA_R12_ENG00 | 2023-08-03 | 台架
92 | SYNC+_0223 | 手动升级 | level2-ASU OFF-4G网络下载 | 3-1更新详情 | level=2/3且ASU=OFF时，使4G网络Downloading升级包 | 1.车机连接4G网络 2.车机正常启动 3.ECG and TCU已Provision 4.ASU off | 1. 云端推送升级包，配置协议level=2/3，ASU=OFF 2.检查车机连接状态 | 1.车机正常下载并走到Install阶段 | 是 | 功能 | 手动测试 | P2 | Pass |  |  |  | SOC:20230726_LA_R12_ENG00 MCU:20230726_LA_R12_ENG00 | 2023-08-03 | 台架
93 | SYNC+_0223 | 手动升级 | level2-ASU OFF-Wifi下载 | 3-1更新详情 | level=2/3且ASU=OFF时，使Wifi Downloading升级包 | 1.车机连接Wifi 2.车机正常启动 3.ECG and TCU已Provision 4.ASU off | 1. 云端推送升级包，配置协议level=2，ASU=OFF 2.检查车机连接状态 | 1.车机正常下载并走到Install阶段 | 是 | 功能 | 手动测试 | P2 | Pass |  |  |  | SOC:20230726_LA_R12_ENG00 MCU:20230726_LA_R12_ENG00 | 2023-08-03 | 台架
94 | SYNC+_0223 | 手动升级 | level2-ASU OFF-移动网络切换wifi下载 | 3-1更新详情 | 网络切换 > 移动网络切换wifi | 1.网络正常 | 1. 下载过程移动网络切换wifi | 1. 继续正常下载 | 否 | 功能 | 手动测试 | P2 | Pass |  |  |  | SOC:20230726_LA_R12_ENG00 MCU:20230726_LA_R12_ENG00 | 2023-08-03 | 台架
95 | SYNC+_0223 | 手动升级 | level2-ASU OFF wifi切换移动网络下载 | 3-1更新详情 | 网络切换 > wifi切换移动网络 | 1.网络正常 | 1. 下载过程wifi切换移动网络 | 1. 继续正常下载 | 否 | 功能 | 手动测试 | P2 | Pass |  |  |  | SOC:20230726_LA_R12_ENG00 MCU:20230726_LA_R12_ENG00 | 2023-08-03 | 台架
96 | SYNC+_0223 | 手动升级 | level2-ASU OFF-网络异常 |  | level=2且ASU=OFF时，网络异常Downloading升级包 | 1.车机连接网络不稳定 2.车机正常启动 3.ECG and TCU已Provision 4.ASU off | 1. 云端推送升级包，配置协议level=2/3，ASU=OFF 2.检查车机连接状态 | 1.会尝试三次，重启或休眠后会继续重试下载。 | 否 | 功能 | 手动测试 | P2 | Pass |  |  |  | SOC:20230726_LA_R12_ENG00 MCU:20230726_LA_R12_ENG00 | 2023-08-03 | 台架
97 | SYNC+_0223 | 手动升级 | level2-ASU OFF-断点下载 | 3-1更新详情 | 下载中断校验 > 断网重试 > 下载-断网-联网 | 1.车机连接网络不稳定 2.车机正常启动 3.ECG and TCU已Provision 4.ASU off | 1. 云端推送升级包，配置协议level=2/3，ASU=OFF 2.断网 3.联网 | 3. 继续下载 | 否 | 功能 | 手动测试 | P2 | Pass |  |  |  | SOC:20230726_LA_R12_ENG00 MCU:20230726_LA_R12_ENG00 | 2023-08-03 | 台架
98 | SYNC+_0223 | 手动升级 | level2-ASU OFF-ACC OFF时升级 | 3-5.1更新成功弹框提示(Screen14ae) | level=2/3且ASU=OFF时，ACC OFF时升级成功 | 1.车机连接网络 2.车机正常启动 3.ECG and TCU已Provision 4.ASU off | 1.车机IG点火状态为OFF，ACC ON 2.ACC ON后检查系统更新状态 3.点击弹框 | 2.车机正常Downloading->Install-->Appending, 3.车机ACC ON亮屏后，弹出升级成功后弹出提示框“系统更新成功--您的系统是最新的” | 是 | 功能 | 手动测试 | P2 | Pass |  |  |  | SOC:20230726_LA_R12_ENG00 MCU:20230726_LA_R12_ENG00 | 2023-08-03 | 台架
99 | SYNC+_0223 | 手动升级 | level2 | 更新成功弹框-关闭 | level=2/3且ASU=OFF时，ACC OFF时升级成功 | 1.车机连接网络 2.车机正常启动 3.ECG and TCU已Provision 4.ASU off | 1.点击弹框中的关闭Button | 1.关闭弹框后，消息视为已读状态，消息中心消失，状态栏图标同时消失 | 是 | 功能 | 手动测试 | P2 | Pass |  |  |  | SOC:20230726_LA_R12_ENG00 MCU:20230726_LA_R12_ENG00 | 2023-08-03 | 台架
100 | SYNC+_0223 | 手动升级 | level2 | 更新成功弹框-详情 | level=2/3且ASU=OFF时，ACC OFF时升级成功 | 1.车机连接网络 2.车机正常启动 3.ECG and TCU已Provision 4.ASU off | 1.点击弹框中的详情Button | 1.跳转到1-5.4更新详情-有最新升级消息界面，消息视为已读 | 是 | 功能 | 手动测试 | P2 | Pass |  |  |  | SOC:20230726_LA_R12_ENG00 MCU:20230726_LA_R12_ENG00 | 2023-08-03 | 台架
101 | SYNC+_0223 | 手动升级 | level2-ASU OFF-ACC OFF-->ACC ON升级 | 3-5.1更新成功弹框提示(Screen14ae) | level=2/3且ASU=OFF时，ACC OFF时ACC ON检查升级状态 | 1.车机连接网络 2.车机正常启动 3.ECG and TCU已Provision 4.ASU off | 1.车机IG点火状态为OFF，ACC OFF 2.ACC ON后检查系统更新状态 3.点击弹框 | 2.车机正常Downloading->Install-->Appending, 3.车机ACC ON亮屏后，弹出升级成功后弹出提示框“系统更新成功--您的系统是最新的” | 是 | 功能 | 手动测试 | P0 | Pass |  |  |  | SOC:20230726_LA_R12_ENG00 MCU:20230726_LA_R12_ENG00 | 2023-08-03 | 台架
102 | SYNC+_0223 | 手动升级 | level2 | 更新成功弹框-关闭 | level=2/3且ASU=OFF时，ACC OFF时ACC ON检查升级状态 | 1.车机连接网络 2.车机正常启动 3.ECG and TCU已Provision 4.ASU off | 1.点击弹框中的关闭Button | 1.关闭弹框后，消息视为已读状态，消息中心消失，状态栏图标同时消失 | 是 | 功能 | 手动测试 | P2 | Pass |  |  |  | SOC:20230726_LA_R12_ENG00 MCU:20230726_LA_R12_ENG00 | 2023-08-03 | 台架
103 | SYNC+_0223 | 手动升级 | level2 | 更新成功弹框-详情 | level=2/3且ASU=OFF时，ACC OFF时ACC ON检查升级状态 | 1.车机连接网络 2.车机正常启动 3.ECG and TCU已Provision 4.ASU off | 1.点击弹框中的详情Button | 1.跳转到1-5.4更新详情-有最新升级消息界面，消息视为已读 | 是 | 功能 | 手动测试 | P0 | Pass |  |  |  | SOC:20230726_LA_R12_ENG00 MCU:20230726_LA_R12_ENG00 | 2023-08-03 | 台架
104 | SYNC+_0223 | 手动升级 | level2-ASU OFF-升级时取消云端任务 |  | level=2/3且ASU=OFF时，升级过程中云端取消失败任务，检查升级失败场景 | 1.车机连接网络 2.车机正常启动 3.ECG and TCU已Provision 4.ASU oFF | 1.下载中 2.从云端取消升级任务（取消：Manage Rollout---Target Groups选 中自己推的包，Cancel右侧） | 2.升级失败且有弹窗提示 | 否 | 功能 | 手动测试 | P2 | Pass |  |  |  | SOC:20230726_LA_R12_ENG00 MCU:20230726_LA_R12_ENG00 | 2023-08-03 | 台架
105 | SYNC+_0223 | 手动升级 | level2-ASU OFF-升级时取消云端任务 |  | level=2/3且ASU=OFF时，升级过程中云端取消失败任务，检查升级失败场景 | 1.车机连接网络 2.车机正常启动 3.ECG and TCU已Provision 4.ASU oFF | 1.安装中 2.从云端取消升级任务（取消：Manage Rollout---Target Groups选 中自己推的包，Cancel右侧） | 2.升级失败且有弹窗提示 | 否 | 功能 | 手动测试 | P2 | Pass |  |  |  | SOC:20230726_LA_R12_ENG00 MCU:20230726_LA_R12_ENG00 | 2023-08-03 | 台架
106 | SYNC+_0223 | 手动升级 | level2-ASU OFF-升级时替换安装包 |  | level=1且ASU=ON时，替换同名包的安装包-下载中 | 1.车机连接网络 2.车机正常启动 3.ECG and TCU已Provision 4.ASU on | 1.download中 2.替换同名文件 | 2.车机升级失败且无弹框提示 | 否 | 功能 | 手动测试 | P2 | Pass |  |  |  | SOC:20230726_LA_R12_ENG00 MCU:20230726_LA_R12_ENG00 | 2023-08-03 | 台架
107 | SYNC+_0223 | 手动升级 | level2-ASU OFF-升级时替换安装包 |  | level=1且ASU=ON时，替换同名包的安装包-安装中 | 1.车机连接网络 2.车机正常启动 3.ECG and TCU已Provision 4.ASU on | 1.安装中 2.替换同名文件 | 2.车机升级失败且无弹框提示 | 否 | 功能 | 手动测试 | P2 | Pass |  |  |  | SOC:20230726_LA_R12_ENG00 MCU:20230726_LA_R12_ENG00 | 2023-08-03 | 台架
108 | SYNC+_0223 | 手动升级 | level2-ASU ON-下载路径 |  | 下载路径校验 | 1.网络正常 | 1. 下载 查看客户端连接下载路径是否正确 adb shell cd /fota ls 2.检查下载进度 | 1. 下载路径正确 2.logcat ¦ grep -iE SWU_ | 是 | 功能 | 手动测试 | P2 | Pass |  |  |  | SOC:20230726_LA_R12_ENG00 MCU:20230726_LA_R12_ENG00 | 2023-08-03 | 台架
109 | SYNC+_0223 | 手动升级 | level2-ASU ON-下载安装过程 | 1-4检查更新 | leve2=1且ASU=ON时，检查车机连接 | 1.网络连接可用 2.车机正常启动 3.ECG and TCU已Provision 4.ASU on | 1. 云端推送升级包，配置协议level=2，ASU=ON 2.检查车机连接状态 | 1.车机后台Trigger--->Downloading--->Install,状态码正常显示 | 是 | 功能 | 手动测试 | P2 | Pass |  |  |  | SOC:20230726_LA_R12_ENG00 MCU:20230726_LA_R12_ENG00 | 2023-08-03 | 台架
110 | SYNC+_0223 | 手动升级 | level2-ASU ON-动态同意权消息提醒 | 2-5系统更新动态同意权 | level=2/3且ASU=ON时，界面显示有可用的更新提醒 | 1.车机连接网络 2.车机正常启动 3.ECG and TCU已Provision 4.ASU=on 6.车机IG点火状态为OFF，ACC ON | 1.云端推送一个level=2/3且ASU=ON的OTA升级包 2.左滑删除消息 | 1.车机界面显示2-5系统更新动态同意权消息提醒 2.消息列表不可左滑删除 | 是 | 功能 | 手动测试 | P2 | Pass |  |  |  | SOC:20230726_LA_R12_ENG00 MCU:20230726_LA_R12_ENG00 | 2023-08-03 | 台架
111 | SYNC+_0223 | 手动升级 | level2-ASU ON-动态同意权弹框 | 2-5.2弹窗提示（screen 14i） | level=2/3且ASU=ON时，界面显示有可用的更新提醒 | 1.车机连接网络 2.车机正常启动 3.ECG and TCU已Provision 4.ASU=on 6.车机IG点火状态为OFF，ACC ON | 1.云端推送一个level=2/3且ASU=ON的OTA升级包 2.点击“动态同意权”提醒弹框 | 2.点击消息后视为已读并跳转到2-5.2动态同意权弹框，界面存在“关闭”和“接受”Button | 是 | 功能 | 手动测试 | P2 | Pass |  |  |  | SOC:20230726_LA_R12_ENG00 MCU:20230726_LA_R12_ENG00 | 2023-08-03 | 台架
112 | SYNC+_0223 | 手动升级 | level2-ASU ON-动态同意权弹框-关闭Button | 2-5.2弹窗提示（screen 14i） | level=2/3且ASU=ON时，点击“动态同意权”弹框中的“关闭”Button | 1.车机连接网络 2.车机正常启动 3.ECG and TCU已Provision 4.ASU=on 6.车机IG点火状态为OFF，ACC ON | 1.云端推送一个level=2/3且ASU=ON的OTA升级包 2.点击“动态同意权”提醒弹框 3.点击动态同意权弹框中“关闭”Button | 3.关闭弹窗后，消息视为未读状态，继续保持在消息中心 | 是 | 功能 | 手动测试 | P2 | Pass |  |  |  | SOC:20230726_LA_R12_ENG00 MCU:20230726_LA_R12_ENG00 | 2023-08-03 | 台架
113 | SYNC+_0223 | 手动升级 | level2-ASU ON-动态同意权弹框-接受Button | 1-5.1更新详情Screen13m | level=2/3且ASU=ON时，点击“动态同意权”弹框中的“接受”Button | 1.车机连接网络 2.车机正常启动 3.ECG and TCU已Provision 4.ASU=on 6.车机IG点火状态为OFF，ACC ON | 1.云端推送一个level=2/3且ASU=ON的OTA升级包 2.点击“系统更新-有可用的更新”提醒弹框 3.点击动态同意权弹框中的“接受”Button | 3.状态栏上的图标/消息体消失，消息中心上的通知也同时消失 | 是 | 功能 | 手动测试 | P2 | Pass |  |  |  | SOC:20230726_LA_R12_ENG00 MCU:20230726_LA_R12_ENG00 | 2023-08-03 | 台架
114 | SYNC+_0223 | 手动升级 | level2-ASU ON-4G网络下载 | 3-1更新详情 | level=2/3且ASU=ON时，使4G网络Downloading升级包 | 1.车机连接4G网络 2.车机正常启动 3.ECG and TCU已Provision 4.ASU=on | 1. 云端推送升级包，配置协议level=2/3，ASU=ON 2.检查车机连接状态 | 1.车机正常下载并走到Install阶段 | 是 | 功能 | 手动测试 | P2 | Pass |  |  |  | SOC:20230726_LA_R12_ENG00 MCU:20230726_LA_R12_ENG00 | 2023-08-03 | 台架
115 | SYNC+_0223 | 手动升级 | level2-ASU ON-Wifi下载 | 3-1更新详情 | level=2/3且ASU=ON时，使Wifi Downloading升级包 | 1.车机连接Wifi 2.车机正常启动 3.ECG and TCU已Provision 4.ASU=on | 1. 云端推送升级包，配置协议level=2，ASU=ON 2.检查车机连接状态 | 1.车机正常下载并走到Install阶段 | 是 | 功能 | 手动测试 | P2 | Pass |  |  |  | SOC:20230726_LA_R12_ENG00 MCU:20230726_LA_R12_ENG00 | 2023-08-03 | 台架
116 | SYNC+_0223 | 手动升级 | level2-ASU ON-移动网络切换wifi下载 | 3-1更新详情 | 网络切换 > 移动网络切换wifi | 1.网络正常 | 1. 下载过程移动网络切换wifi | 1. 继续正常下载 | 否 | 功能 | 手动测试 | P2 | Pass |  |  |  | SOC:20230726_LA_R12_ENG00 MCU:20230726_LA_R12_ENG00 | 2023-08-03 | 台架
117 | SYNC+_0223 | 手动升级 | level2-ASU ON wifi切换移动网络下载 | 3-1更新详情 | 网络切换 > wifi切换移动网络 | 1.网络正常 | 1. 下载过程wifi切换移动网络 | 1. 继续正常下载 | 否 | 功能 | 手动测试 | P2 | Pass |  |  |  | SOC:20230726_LA_R12_ENG00 MCU:20230726_LA_R12_ENG00 | 2023-08-03 | 台架
118 | SYNC+_0223 | 手动升级 | level2-ASU ON-网络异常 |  | level=2且ASU=ON时，网络异常Downloading升级包 | 1.车机连接网络不稳定 2.车机正常启动 3.ECG and TCU已Provision 4.ASU=on | 1. 云端推送升级包，配置协议level=2/3，ASU=ON 2.检查车机连接状态 | 1.会尝试三次，重启或休眠后会继续重试下载。 | 否 | 功能 | 手动测试 | P2 | Pass |  |  |  | SOC:20230726_LA_R12_ENG00 MCU:20230726_LA_R12_ENG00 | 2023-08-03 | 台架
119 | SYNC+_0223 | 手动升级 | level2-ASU ON-断点下载 | 3-1更新详情 | 下载中断校验 > 断网重试 > 下载-断网-联网 | 1.车机连接网络不稳定 2.车机正常启动 3.ECG and TCU已Provision 4.ASU=on | 1. 云端推送升级包，配置协议level=2/3，ASU=ON 2.断网 3.联网 | 3. 继续下载 | 否 | 功能 | 手动测试 | P2 | Pass |  |  |  | SOC:20230726_LA_R12_ENG00 MCU:20230726_LA_R12_ENG00 | 2023-08-03 | 台架
120 | SYNC+_0223 | 手动升级 | level2-ASU ON-ACC OFF时升级 | 3-5.1更新成功弹框提示(Screen14ae) | level=2/3且ASU=ON时，ACC OFF时升级成功 | 1.车机连接网络 2.车机正常启动 3.ECG and TCU已Provision 4.ASU=on | 1.车机IG点火状态为OFF，ACC ON 2.ACC ON后检查系统更新状态 3.点击弹框 | 2.车机正常Downloading->Install-->Appending, 3.车机ACC ON亮屏后，弹出升级成功后弹出提示框“系统更新成功--您的系统是最新的” | 是 | 功能 | 手动测试 | P2 | Pass |  |  |  | SOC:20230726_LA_R12_ENG00 MCU:20230726_LA_R12_ENG00 | 2023-08-03 | 台架
121 | SYNC+_0223 | 手动升级 | level2 | 更新成功弹框-关闭 | level=2/3且ASU=ON时，ACC OFF时升级成功 | 1.车机连接网络 2.车机正常启动 3.ECG and TCU已Provision 4.ASU=on | 1.点击弹框中的关闭Button | 1.关闭弹框后，消息视为已读状态，消息中心消失，状态栏图标同时消失 | 是 | 功能 | 手动测试 | P2 | Pass |  |  |  | SOC:20230726_LA_R12_ENG00 MCU:20230726_LA_R12_ENG00 | 2023-08-03 | 台架
122 | SYNC+_0223 | 手动升级 | level2 | 更新成功弹框-详情 | level=2/3且ASU=ON时，ACC OFF时升级成功 | 1.车机连接网络 2.车机正常启动 3.ECG and TCU已Provision 4.ASU=on | 1.点击弹框中的详情Button | 1.跳转到1-5.4更新详情-有最新升级消息界面，消息视为已读 | 是 | 功能 | 手动测试 | P2 | Pass |  |  |  | SOC:20230726_LA_R12_ENG00 MCU:20230726_LA_R12_ENG00 | 2023-08-03 | 台架
123 | SYNC+_0223 | 手动升级 | level2-ASU ON-ACC OFF-->ACC ON升级 | 3-5.1更新成功弹框提示(Screen14ae) | level=2/3且ASU=ON时，ACC OFF时ACC ON检查升级状态 | 1.车机连接网络 2.车机正常启动 3.ECG and TCU已Provision 4.ASU=on | 1.车机IG点火状态为OFF，ACC off 2.ACC ON后检查系统更新状态 3.点击弹框 | 2.车机正常Downloading->Install-->Appending, 3.车机ACC ON亮屏后，弹出升级成功后弹出提示框“系统更新成功--您的系统是最新的” | 是 | 功能 | 手动测试 | P2 | Pass |  |  |  | SOC:20230726_LA_R12_ENG00 MCU:20230726_LA_R12_ENG00 | 2023-08-03 | 台架
124 | SYNC+_0223 | 手动升级 | level2 | 更新成功弹框-关闭 | level=2/3且ASU=ON时，ACC OFF时ACC ON检查升级状态 | 1.车机连接网络 2.车机正常启动 3.ECG and TCU已Provision 4.ASU=on | 1.点击弹框中的关闭Button | 1.关闭弹框后，消息视为已读状态，消息中心消失，状态栏图标同时消失 | 是 | 功能 | 手动测试 | P2 | Pass |  |  |  | SOC:20230726_LA_R12_ENG00 MCU:20230726_LA_R12_ENG00 | 2023-08-03 | 台架
125 | SYNC+_0223 | 手动升级 | level2 | 更新成功弹框-详情 | level=2/3且ASU=ON时，ACC OFF时ACC ON检查升级状态 | 1.车机连接网络 2.车机正常启动 3.ECG and TCU已Provision 4.ASU=on | 1.点击弹框中的详情Button | 1.跳转到1-5.4更新详情-有最新升级消息界面，消息视为已读 | 是 | 功能 | 手动测试 | P2 | Pass |  |  |  | SOC:20230726_LA_R12_ENG00 MCU:20230726_LA_R12_ENG00 | 2023-08-03 | 台架
126 | SYNC+_0223 | 手动升级 | level2-ASU ON-升级时取消云端任务 |  | level=2/3且ASU=ON时，升级过程中云端取消失败任务，检查升级失败场景 | 1.车机连接网络 2.车机正常启动 3.ECG and TCU已Provision 4.ASU=on | 1.下载中 2.从云端取消升级任务（取消：Manage Rollout---Target Groups选 中自己推的包，Cancel右侧） | 2.升级失败且有弹窗提示 | 否 | 功能 | 手动测试 | P2 | Pass |  |  |  | SOC:20230726_LA_R12_ENG00 MCU:20230726_LA_R12_ENG00 | 2023-08-03 | 台架
127 | SYNC+_0223 | 手动升级 | level2-ASU ON-升级时取消云端任务 |  | level=2/3且ASU=ON时，升级过程中云端取消失败任务，检查升级失败场景 | 1.车机连接网络 2.车机正常启动 3.ECG and TCU已Provision 4.ASU=on | 1.安装中 2.从云端取消升级任务（取消：Manage Rollout---Target Groups选 中自己推的包，Cancel右侧） | 2.升级失败且有弹窗提示 | 否 | 功能 | 手动测试 | P2 | Pass |  |  |  | SOC:20230726_LA_R12_ENG00 MCU:20230726_LA_R12_ENG00 | 2023-08-03 | 台架
128 | SYNC+_0223 | 手动升级 | level2-ASU ON-升级时替换安装包 |  | level=2且ASU=ON时，替换同名包的安装包-下载中 | 1.车机连接网络 2.车机正常启动 3.ECG and TCU已Provision 4.ASU=on | 1.车机vbfdownload时，，将车机中的vbf更换（可添加一个同名文件） | 2.车机升级失败且提示失败 | 否 | 功能 | 手动测试 | P2 | Pass |  |  |  | SOC:20230726_LA_R12_ENG00 MCU:20230726_LA_R12_ENG00 | 2023-08-03 | 台架
129 | SYNC+_0223 | 手动升级 | level2-ASU ON-升级时替换安装包 |  | level=2且ASU=ON时，替换同名包的安装包-安装中 | 1.车机连接网络 2.车机正常启动 3.ECG and TCU已Provision 4.ASU=on | 1.车机vbf下载完成后，激活车机之前，将车机中的vbf更换（可添加一个同名文件） | 2.车机升级失败且提示失败 | 否 | 功能 | 手动测试 | P2 | Pass |  |  |  | SOC:20230726_LA_R12_ENG00 MCU:20230726_LA_R12_ENG00 | 2023-08-03 | 台架
130 | SYNC+_0223 | 手动升级 | level2-ASU ON-升级错误的安装包 |  | level=2且ASU=ON时，升级错误的安装包-下载中 | 1.车机连接网络 2.车机正常启动 3.ECG and TCU已Provision 4.ASU=on | 1.车机vbf，download时，，将车机中的vbf更换（将车机中的vbf更换一个错误的安装包） | 2.车机升级失败且提示失败 | 否 | 功能 | 手动测试 | P2 | Pass |  |  |  | SOC:20230726_LA_R12_ENG00 MCU:20230726_LA_R12_ENG00 | 2023-08-03 | 台架
131 | SYNC+_0223 | 手动升级 | level3-ASU OFF-下载路径 |  | 下载路径校验 | 1.网络正常 | 1. 下载 查看客户端连接下载路径是否正确 adb shell cd /fota ls 2.检查下载进度 | 1. 下载路径正确 2.logcat ¦ grep -iE SWU_ | 是 | 功能 | 手动测试 | P1 | Pass |  |  |  | SOC:20230726_LA_R12_ENG00 MCU:20230726_LA_R12_ENG00 | 2023-08-03 | 台架
132 | SYNC+_0223 | 手动升级 | level3-ASU OFF-下载安装过程 | 1-4检查更新 | leve3且ASU=OFF时，检查车机连接 | 1.网络连接可用 2.车机正常启动 3.ECG and TCU已Provision 4.ASU on | 1. 云端推送升级包，配置协议level=3，ASU=OFF 2.检查车机连接状态 | 1.车机后台Trigger--->Downloading--->Install,状态码正常显示 | 是 | 功能 | 手动测试 | P1 | Pass |  |  |  | SOC:20230726_LA_R12_ENG00 MCU:20230726_LA_R12_ENG00 | 2023-08-03 | 台架
133 | SYNC+_0223 | 手动升级 | level3-ASU OFF-动态同意权消息提醒 | 2-5系统更新动态同意权 | level=2/3且ASU=off时，界面显示动态同意权 | 1.车机连接网络 2.车机正常启动 3.ECG and TCU已Provisioff 4.ASU off 6.车机IG点火状态为off，ACC off | 1.云端推送一个level3且ASU=OFF的OTA升级包 2.左滑删除消息 | 1.车机界面显示2-5系统更新动态同意权消息提醒 2.消息列表不可左滑删除 | 是 | 功能 | 手动测试 | P1 | Pass |  |  |  | SOC:20230726_LA_R12_ENG00 MCU:20230726_LA_R12_ENG00 | 2023-08-03 | 台架
134 | SYNC+_0223 | 手动升级 | level3-ASU OFF-动态同意权弹框 | 2-5.2弹窗提示（screen 14i） | level3且ASU=OFF时，界面显示动态同意权 | 1.车机连接网络 2.车机正常启动 3.ECG and TCU已Provision 4.ASU off 6.车机IG点火状态为OFF，ACC ON | 1.云端推送一个level3且ASU=OFF的OTA升级包 2.点击“动态同意权”提醒弹框 | 2.点击消息后视为已读并跳转到2-5.2动态同意权弹框，界面存在“关闭”和“接受”Button | 是 | 功能 | 手动测试 | P1 | Pass |  |  |  | SOC:20230726_LA_R12_ENG00 MCU:20230726_LA_R12_ENG00 | 2023-08-03 | 台架
135 | SYNC+_0223 | 手动升级 | level3-ASU OFF-动态同意权弹框-关闭Button | 2-5.2弹窗提示（screen 14i） | level3且ASU=OFF时，点击 | 1.车机连接网络 2.车机正常启动 3.ECG and TCU已Provision 4.ASU off 6.车机IG点火状态为OFF，ACC ON | 1.云端推送一个level3且ASU=OFF的OTA升级包 2.点击“动态同意权”提醒弹框 3.点击弹框中的“关闭”Button | 3.关闭弹窗后，消息视为未读状态，继续保持在消息中心 | 是 | 功能 | 手动测试 | P2 | Pass |  |  |  | SOC:20230726_LA_R12_ENG00 MCU:20230726_LA_R12_ENG00 | 2023-08-03 | 台架
136 | SYNC+_0223 | 手动升级 | level3-ASU OFF-动态同意权弹框-接受Button | 1-5.1更新详情Screen13m | level3且ASU=OFF时，点击 | 1.车机连接网络 2.车机正常启动 3.ECG and TCU已Provision 4.ASU off 6.车机IG点火状态为OFF，ACC ON | 1.云端推送一个level3且ASU=OFF的OTA升级包 2.点击“动态同意权”提醒弹框 3.点击更新详情界面的“接受”Button | 3.状态栏上的图标/消息体消失，消息中心上的通知也同时消失 | 是 | 功能 | 手动测试 | P1 | Pass |  |  |  | SOC:20230726_LA_R12_ENG00 MCU:20230726_LA_R12_ENG00 | 2023-08-03 | 台架
137 | SYNC+_0223 | 手动升级 | level3-ASU OFF-4G网络下载 | 3-1更新详情 | level3且ASU=OFF时，使4G网络Downloading升级包 | 1.车机连接4G网络 2.车机正常启动 3.ECG and TCU已Provision 4.ASU off | 1. 云端推送升级包，配置协议level3，ASU=OFF 2.检查车机连接状态 | 1.车机正常下载并走到Install阶段 | 是 | 功能 | 手动测试 | P2 | Pass |  |  |  | SOC:20230726_LA_R12_ENG00 MCU:20230726_LA_R12_ENG00 | 2023-08-03 | 台架
138 | SYNC+_0223 | 手动升级 | level3-ASU OFF-Wifi下载 | 3-1更新详情 | level3且ASU=OFF时，使Wifi Downloading升级包 | 1.车机连接Wifi 2.车机正常启动 3.ECG and TCU已Provision 4.ASU off | 1. 云端推送升级包，配置协议level=3，ASU=OFF 2.检查车机连接状态 | 1.车机正常下载并走到Install阶段 | 是 | 功能 | 手动测试 | P2 | Pass |  |  |  | SOC:20230726_LA_R12_ENG00 MCU:20230726_LA_R12_ENG00 | 2023-08-03 | 台架
139 | SYNC+_0223 | 手动升级 | level3-ASU OFF-移动网络切换wifi下载 | 3-1更新详情 | 网络切换 > 移动网络切换wifi | 1.网络正常 | 1. 下载过程移动网络切换wifi | 1. 继续正常下载 | 否 | 功能 | 手动测试 | P2 | Pass |  |  |  | SOC:20230726_LA_R12_ENG00 MCU:20230726_LA_R12_ENG00 | 2023-08-03 | 台架
140 | SYNC+_0223 | 手动升级 | level3-ASU OFF wifi切换移动网络下载 | 3-1更新详情 | 网络切换 > wifi切换移动网络 | 1.网络正常 | 1. 下载过程wifi切换移动网络 | 1. 继续正常下载 | 否 | 功能 | 手动测试 | P2 | Pass |  |  |  | SOC:20230726_LA_R12_ENG00 MCU:20230726_LA_R12_ENG00 | 2023-08-03 | 台架
141 | SYNC+_0223 | 手动升级 | level3-ASU OFF-网络异常 |  | level3且ASU=OFF时，网络异常Downloading升级包 | 1.车机连接网络不稳定 2.车机正常启动 3.ECG and TCU已Provision 4.ASU off | 1. 云端推送升级包，配置协议level3，ASU=OFF 2.检查车机连接状态 | 1.会尝试三次，重启或休眠后会继续重试下载。 | 否 | 功能 | 手动测试 | P2 | Pass |  |  |  | SOC:20230726_LA_R12_ENG00 MCU:20230726_LA_R12_ENG00 | 2023-08-03 | 台架
142 | SYNC+_0223 | 手动升级 | level3-ASU OFF-断点下载 | 3-1更新详情 | 下载中断校验 > 断网重试 > 下载-断网-联网 | 1.车机连接网络不稳定 2.车机正常启动 3.ECG and TCU已Provision 4.ASU off | 1. 云端推送升级包，配置协议level3，ASU=OFF 2.断网 3.联网 | 3. 继续下载 | 否 | 功能 | 手动测试 | P2 | Pass |  |  |  | SOC:20230726_LA_R12_ENG00 MCU:20230726_LA_R12_ENG00 | 2023-08-03 | 台架
143 | SYNC+_0223 | 手动升级 | level3-ASU OFF-ACC OFF时升级 | 3-5.1更新成功弹框提示(Screen14ae) | level3且ASU=OFF时，ACC OFF时升级成功 | 1.车机连接网络 2.车机正常启动 3.ECG and TCU已Provision 4.ASU off | 1.车机IG点火状态为OFF，ACC OFF 2.ACC ON后检查系统更新状态 3.点击弹框 | 2.车机正常Downloading->Install-->Appending, 3.车机ACC ON亮屏后，弹出升级成功后弹出提示框“系统更新成功--您的系统是最新的” | 是 | 功能 | 手动测试 | P2 | Pass |  |  |  | SOC:20230726_LA_R12_ENG00 MCU:20230726_LA_R12_ENG00 | 2023-08-03 | 台架
144 | SYNC+_0223 | 手动升级 | level3 | 更新成功弹框-关闭 | level3且ASU=OFF时，ACC OFF时升级成功 | 1.车机连接网络 2.车机正常启动 3.ECG and TCU已Provision 4.ASU off | 1.点击弹框中的关闭Button | 1.关闭弹框后，消息视为已读状态，消息中心消失，状态栏图标同时消失 | 是 | 功能 | 手动测试 | P2 | Pass |  |  |  | SOC:20230726_LA_R12_ENG00 MCU:20230726_LA_R12_ENG00 | 2023-08-03 | 台架
145 | SYNC+_0223 | 手动升级 | level3 | 更新成功弹框-详情 | level3且ASU=OFF时，ACC OFF时升级成功 | 1.车机连接网络 2.车机正常启动 3.ECG and TCU已Provision 4.ASU off | 1.点击弹框中的详情Button | 1.跳转到1-5.4更新详情-有最新升级消息界面，消息视为已读 | 是 | 功能 | 手动测试 | P2 | Pass |  |  |  | SOC:20230726_LA_R12_ENG00 MCU:20230726_LA_R12_ENG00 | 2023-08-03 | 台架
146 | SYNC+_0223 | 手动升级 | level3-ASU OFF-ACC ON升级 | 3-5.1更新成功弹框提示(Screen14ae) | level3且ASU=OFF时，ACC OFF时ACC ON检查升级状态 | 1.车机连接网络 2.车机正常启动 3.ECG and TCU已Provision 4.ASU off | 1.车机IG点火状态为OFF，ACC ON 2.ACC ON后检查系统更新状态 3.点击弹框 | 2.车机正常Downloading->Install-->Appending, 3.车机ACC ON亮屏后，弹出升级成功后弹出提示框“系统更新成功--您的系统是最新的” | 是 | 功能 | 手动测试 | P1 | Pass |  |  |  | SOC:20230726_LA_R12_ENG00 MCU:20230726_LA_R12_ENG00 | 2023-08-03 | 台架
147 | SYNC+_0223 | 手动升级 | level3 | 更新成功弹框-关闭 | level3且ASU=OFF时，ACC OFF时ACC ON检查升级状态 | 1.车机连接网络 2.车机正常启动 3.ECG and TCU已Provision 4.ASU off | 1.点击弹框中的关闭Button | 1.关闭弹框后，消息视为已读状态，消息中心消失，状态栏图标同时消失 | 是 | 功能 | 手动测试 | P2 | Pass |  |  |  | SOC:20230726_LA_R12_ENG00 MCU:20230726_LA_R12_ENG00 | 2023-08-03 | 台架
148 | SYNC+_0223 | 手动升级 | level3 | 更新成功弹框-详情 | level3且ASU=OFF时，ACC OFF时ACC ON检查升级状态 | 1.车机连接网络 2.车机正常启动 3.ECG and TCU已Provision 4.ASU off | 1.点击弹框中的详情Button | 1.跳转到1-5.4更新详情-有最新升级消息界面，消息视为已读 | 是 | 功能 | 手动测试 | P2 | Pass |  |  |  | SOC:20230726_LA_R12_ENG00 MCU:20230726_LA_R12_ENG00 | 2023-08-03 | 台架
149 | SYNC+_0223 | 手动升级 | level3-ASU OFF-升级时取消云端任务 |  | level3且ASU=OFF时，升级过程中云端取消失败任务，检查升级失败场景 | 1.车机连接网络 2.车机正常启动 3.ECG and TCU已Provision 4.ASU oFF | 1.下载中 2.从云端取消升级任务（取消：Manage Rollout---Target Groups选 中自己推的包，Cancel右侧） | 2.升级失败且有弹窗提示 | 否 | 功能 | 手动测试 | P2 | Pass |  |  |  | SOC:20230726_LA_R12_ENG00 MCU:20230726_LA_R12_ENG00 | 2023-08-03 | 台架
150 | SYNC+_0223 | 手动升级 | level3-ASU OFF-升级时取消云端任务 |  | level3且ASU=OFF时，升级过程中云端取消失败任务，检查升级失败场景 | 1.车机连接网络 2.车机正常启动 3.ECG and TCU已Provision 4.ASU oFF | 1.安装中 2.从云端取消升级任务（取消：Manage Rollout---Target Groups选 中自己推的包，Cancel右侧） | 2.升级失败且有弹窗提示 | 否 | 功能 | 手动测试 | P2 | Pass |  |  |  | SOC:20230726_LA_R12_ENG00 MCU:20230726_LA_R12_ENG00 | 2023-08-03 | 台架
151 | SYNC+_0223 | 手动升级 | level3-ASU OFF-升级时替换安装包 |  | level=1且ASU=ON时，替换同名包的安装包-下载中 | 1.车机连接网络 2.车机正常启动 3.ECG and TCU已Provision 4.ASU on | 1.download中 2.替换同名文件 | 2.车机升级失败且无弹框提示 | 否 | 功能 | 手动测试 | P2 | Pass |  |  |  | SOC:20230726_LA_R12_ENG00 MCU:20230726_LA_R12_ENG00 | 2023-08-03 | 台架
152 | SYNC+_0223 | 手动升级 | level3-ASU OFF-升级时替换安装包 |  | level=1且ASU=ON时，替换同名包的安装包-安装中 | 1.车机连接网络 2.车机正常启动 3.ECG and TCU已Provision 4.ASU on | 1.安装中 2.替换同名文件 | 2.车机升级失败且无弹框提示 | 否 | 功能 | 手动测试 | P2 | Pass |  |  |  | SOC:20230726_LA_R12_ENG00 MCU:20230726_LA_R12_ENG00 | 2023-08-03 | 台架
153 | SYNC+_0223 | 手动升级 | level3-ASU ON-下载路径 |  | 下载路径校验 | 1.网络正常 | 1. 下载 查看客户端连接下载路径是否正确 adb shell cd /fota ls 2.检查下载进度 | 1. 下载路径正确 2.logcat ¦ grep -iE SWU_ | 是 | 功能 | 手动测试 | P2 | Pass |  |  |  | SOC:20230726_LA_R12_ENG00 MCU:20230726_LA_R12_ENG00 | 2023-08-03 | 台架
154 | SYNC+_0223 | 手动升级 | level3-ASU ON-下载安装过程 | 1-4检查更新 | leve3且ASU=ON-时，检查车机连接 | 1.网络连接可用 2.车机正常启动 3.ECG and TCU已Provision 4.ASU on | 1. 云端推送升级包，配置协议level=3，ASU=ON- 2.检查车机连接状态 | 1.车机后台Trigger--->Downloading--->Install,状态码正常显示 | 是 | 功能 | 手动测试 | P2 | Pass |  |  |  | SOC:20230726_LA_R12_ENG00 MCU:20230726_LA_R12_ENG00 | 2023-08-03 | 台架
155 | SYNC+_0223 | 手动升级 | level3-ASU ON-动态同意权消息提醒 | 2-5系统更新动态同意权 | level3且ASU=ON时，界面显示有可用的更新提醒 | 1.车机连接网络 2.车机正常启动 3.ECG and TCU已Provision 4.ASU=on 6.车机IG点火状态为OFF，ACC ON | 1.云端推送一个level3且ASU=ON的OTA升级包 2.左滑删除消息 | 1.车机界面显示2-5系统更新动态同意权消息提醒 2.消息列表不可左滑删除 | 是 | 功能 | 手动测试 | P2 | Pass |  |  |  | SOC:20230726_LA_R12_ENG00 MCU:20230726_LA_R12_ENG00 | 2023-08-03 | 台架
156 | SYNC+_0223 | 手动升级 | level3-ASU ON-动态同意权弹框 | 2-5.2弹窗提示（screen 14i） | level3且ASU=ON时，界面显示有可用的更新提醒 | 1.车机连接网络 2.车机正常启动 3.ECG and TCU已Provision 4.ASU=on 6.车机IG点火状态为OFF，ACC ON | 1.云端推送一个level3且ASU=ON的OTA升级包 2.点击“动态同意权”提醒弹框 | 2.点击消息后视为已读并跳转到2-5.2动态同意权弹框，界面存在“关闭”和“接受”Button | 是 | 功能 | 手动测试 | P2 | Pass |  |  |  | SOC:20230726_LA_R12_ENG00 MCU:20230726_LA_R12_ENG00 | 2023-08-03 | 台架
157 | SYNC+_0223 | 手动升级 | level3-ASU ON-动态同意权弹框-关闭Button | 2-5.2弹窗提示（screen 14i） | level3且ASU=ON时，点击“动态同意权”弹框中的“关闭”Button | 1.车机连接网络 2.车机正常启动 3.ECG and TCU已Provision 4.ASU=on 6.车机IG点火状态为OFF，ACC ON | 1.云端推送一个level3且ASU=ON的OTA升级包 2.点击“动态同意权”提醒弹框 3.点击动态同意权弹框中“关闭”Button | 3.关闭弹窗后，消息视为未读状态，继续保持在消息中心 | 是 | 功能 | 手动测试 | P2 | Pass |  |  |  | SOC:20230726_LA_R12_ENG00 MCU:20230726_LA_R12_ENG00 | 2023-08-03 | 台架
158 | SYNC+_0223 | 手动升级 | level3-ASU ON-动态同意权弹框-接受Button | 1-5.1更新详情Screen13m | level3且ASU=ON时，点击“动态同意权”弹框中的“接受”Button | 1.车机连接网络 2.车机正常启动 3.ECG and TCU已Provision 4.ASU=on 6.车机IG点火状态为OFF，ACC ON | 1.云端推送一个level3且ASU=ON的OTA升级包 2.点击“系统更新-有可用的更新”提醒弹框 3.点击动态同意权弹框中的“接受”Button | 3.状态栏上的图标/消息体消失，消息中心上的通知也同时消失 | 是 | 功能 | 手动测试 | P2 | Pass |  |  |  | SOC:20230726_LA_R12_ENG00 MCU:20230726_LA_R12_ENG00 | 2023-08-03 | 台架
159 | SYNC+_0223 | 手动升级 | level3-ASU ON-4G网络下载 | 3-1更新详情 | level3且ASU=ON时，使4G网络Downloading升级包 | 1.车机连接4G网络 2.车机正常启动 3.ECG and TCU已Provision 4.ASU=on | 1. 云端推送升级包，配置协议level3，ASU=ON 2.检查车机连接状态 | 1.车机正常下载并走到Install阶段 | 是 | 功能 | 手动测试 | P2 | Pass |  |  |  | SOC:20230726_LA_R12_ENG00 MCU:20230726_LA_R12_ENG00 | 2023-08-03 | 台架
160 | SYNC+_0223 | 手动升级 | level3-ASU ON-Wifi下载 | 3-1更新详情 | level3且ASU=ON时，使Wifi Downloading升级包 | 1.车机连接Wifi 2.车机正常启动 3.ECG and TCU已Provision 4.ASU=on | 1. 云端推送升级包，配置协议level=3，ASU=ON 2.检查车机连接状态 | 1.车机正常下载并走到Install阶段 | 是 | 功能 | 手动测试 | P2 | Pass |  |  |  | SOC:20230726_LA_R12_ENG00 MCU:20230726_LA_R12_ENG00 | 2023-08-03 | 台架
161 | SYNC+_0223 | 手动升级 | level3-ASU ON-移动网络切换wifi下载 | 3-1更新详情 | 网络切换 > 移动网络切换wifi | 1.网络正常 | 1. 下载过程移动网络切换wifi | 1. 继续正常下载 | 否 | 功能 | 手动测试 | P2 | Pass |  |  |  | SOC:20230726_LA_R12_ENG00 MCU:20230726_LA_R12_ENG00 | 2023-08-03 | 台架
162 | SYNC+_0223 | 手动升级 | level3-ASU ON wifi切换移动网络下载 | 3-1更新详情 | 网络切换 > wifi切换移动网络 | 1.网络正常 | 1. 下载过程wifi切换移动网络 | 1. 继续正常下载 | 否 | 功能 | 手动测试 | P2 | Pass |  |  |  | SOC:20230726_LA_R12_ENG00 MCU:20230726_LA_R12_ENG00 | 2023-08-03 | 台架
163 | SYNC+_0223 | 手动升级 | level3-ASU ON-网络异常 |  | level3且ASU=ON时，网络异常Downloading升级包 | 1.车机连接网络不稳定 2.车机正常启动 3.ECG and TCU已Provision 4.ASU=on | 1. 云端推送升级包，配置协议level3，ASU=ON 2.检查车机连接状态 | 1.会尝试三次，重启或休眠后会继续重试下载。 | 否 | 功能 | 手动测试 | P2 | Pass |  |  |  | SOC:20230726_LA_R12_ENG00 MCU:20230726_LA_R12_ENG00 | 2023-08-03 | 台架
164 | SYNC+_0223 | 手动升级 | level3-ASU ON-断点下载 | 3-1更新详情 | 下载中断校验 > 断网重试 > 下载-断网-联网 | 1.车机连接网络不稳定 2.车机正常启动 3.ECG and TCU已Provision 4.ASU=on | 1. 云端推送升级包，配置协议level3，ASU=ON 2.断网 3.联网 | 3. 继续下载 | 否 | 功能 | 手动测试 | P2 | Pass |  |  |  | SOC:20230726_LA_R12_ENG00 MCU:20230726_LA_R12_ENG00 | 2023-08-03 | 台架
165 | SYNC+_0223 | 手动升级 | level3-ASU ON-ACC OFF时升级 | 3-5.1更新成功弹框提示(Screen14ae) | level3且ASU=ON时，ACC OFF时升级成功 | 1.车机连接网络 2.车机正常启动 3.ECG and TCU已Provision 4.ASU=on | 1.车机IG点火状态为OFF，ACC OFF 2.ACC ON后检查系统更新状态 3.点击弹框 | 2.车机正常Downloading->Install-->Appending, 3.车机ACC ON亮屏后，弹出升级成功后弹出提示框“系统更新成功--您的系统是最新的” | 是 | 功能 | 手动测试 | P2 | Pass |  |  |  | SOC:20230726_LA_R12_ENG00 MCU:20230726_LA_R12_ENG00 | 2023-08-03 | 台架
166 | SYNC+_0223 |  | level3 | 更新成功弹框-关闭 | level3且ASU=ON时，ACC OFF时升级成功 | 1.车机连接网络 2.车机正常启动 3.ECG and TCU已Provision 4.ASU=on | 1.点击弹框中的关闭Button | 1.关闭弹框后，消息视为已读状态，消息中心消失，状态栏图标同时消失 | 是 | 功能 | 手动测试 | P2 | Pass |  |  |  | SOC:20230726_LA_R12_ENG00 MCU:20230726_LA_R12_ENG00 | 2023-08-03 | 台架
167 | SYNC+_0223 |  | level3 | 更新成功弹框-详情 | level3且ASU=ON时，ACC OFF时升级成功 | 1.车机连接网络 2.车机正常启动 3.ECG and TCU已Provision 4.ASU=on | 1.点击弹框中的详情Button | 1.跳转到1-5.4更新详情-有最新升级消息界面，消息视为已读 | 是 | 功能 | 手动测试 | P2 | Pass |  |  |  | SOC:20230726_LA_R12_ENG00 MCU:20230726_LA_R12_ENG00 | 2023-08-03 | 台架
168 | SYNC+_0223 | 手动升级 | level3-ASU ON-ACC OFF-->ACC ON升级 | 3-5.1更新成功弹框提示(Screen14ae) | level3且ASU=ON时，ACC ON时ACC ON检查升级状态 | 1.车机连接网络 2.车机正常启动 3.ECG and TCU已Provision 4.ASU=on | 1.车机IG点火状态为OFF，ACC ON 2.ACC ON后检查系统更新状态 3.点击弹框 | 2.车机正常Downloading->Install-->Appending, 3.车机ACC ON亮屏后，弹出升级成功后弹出提示框“系统更新成功--您的系统是最新的” | 是 | 功能 | 手动测试 | P2 | Pass |  |  |  | SOC:20230726_LA_R12_ENG00 MCU:20230726_LA_R12_ENG00 | 2023-08-03 | 台架
169 | SYNC+_0223 | 手动升级 | level3 | 更新成功弹框-关闭 | level3且ASU=ON时，ACC ON时ACC ON检查升级状态 | 1.车机连接网络 2.车机正常启动 3.ECG and TCU已Provision 4.ASU=on | 1.点击弹框中的关闭Button | 1.关闭弹框后，消息视为已读状态，消息中心消失，状态栏图标同时消失 | 是 | 功能 | 手动测试 | P2 | Pass |  |  |  | SOC:20230726_LA_R12_ENG00 MCU:20230726_LA_R12_ENG00 | 2023-08-03 | 台架
170 | SYNC+_0223 | 手动升级 | level3 | 更新成功弹框-详情 | level3且ASU=ON时，ACC ON时ACC ON检查升级状态 | 1.车机连接网络 2.车机正常启动 3.ECG and TCU已Provision 4.ASU=on | 1.点击弹框中的详情Button | 1.跳转到1-5.4更新详情-有最新升级消息界面，消息视为已读 | 是 | 功能 | 手动测试 | P2 | Pass |  |  |  | SOC:20230726_LA_R12_ENG00 MCU:20230726_LA_R12_ENG00 | 2023-08-03 | 台架
171 | SYNC+_0223 | 手动升级 | level3-ASU ON-升级时取消云端任务 |  | level3且ASU=ON时，升级过程中云端取消失败任务，检查升级失败场景 | 1.车机连接网络 2.车机正常启动 3.ECG and TCU已Provision 4.ASU=on | 1.下载中 2.从云端取消升级任务（取消：Manage Rollout---Target Groups选 中自己推的包，Cancel右侧） | 2.升级失败且有弹窗提示 | 否 | 功能 | 手动测试 | P2 | Pass |  |  |  | SOC:20230726_LA_R12_ENG00 MCU:20230726_LA_R12_ENG00 | 2023-08-03 | 台架
172 | SYNC+_0223 | 手动升级 | level3-ASU ON-升级时取消云端任务 |  | level3且ASU=ON时，升级过程中云端取消失败任务，检查升级失败场景 | 1.车机连接网络 2.车机正常启动 3.ECG and TCU已Provision 4.ASU=on | 1.安装中 2.从云端取消升级任务（取消：Manage Rollout---Target Groups选 中自己推的包，Cancel右侧） | 2.升级失败且有弹窗提示 | 否 | 功能 | 手动测试 | P2 | Pass |  |  |  | SOC:20230726_LA_R12_ENG00 MCU:20230726_LA_R12_ENG00 | 2023-08-03 | 台架
173 | SYNC+_0223 | 手动升级 | level3-ASU ON-升级时替换安装包 |  | level=1且ASU=ON时，替换同名包的安装包-下载中 | 1.车机连接网络 2.车机正常启动 3.ECG and TCU已Provision 4.ASU on | 1.download中 2.替换同名文件 | 2.车机升级失败且无弹框提示 | 否 | 功能 | 手动测试 | P2 | Pass |  |  |  | SOC:20230726_LA_R12_ENG00 MCU:20230726_LA_R12_ENG00 | 2023-08-03 | 台架
174 | SYNC+_0223 | 手动升级 | level3-ASU ON-升级时替换安装包 |  | level=1且ASU=ON时，替换同名包的安装包-安装中 | 1.车机连接网络 2.车机正常启动 3.ECG and TCU已Provision 4.ASU on | 1.安装中 2.替换同名文件 | 2.车机升级失败且无弹框提示 | 否 | 功能 | 手动测试 | P2 | Pass |  |  |  | SOC:20230726_LA_R12_ENG00 MCU:20230726_LA_R12_ENG00 | 2023-08-03 | 台架
175 | SYNC+_0223 | 手动升级 | level3-ASU ON-download前复位 | 6-5正在更新软件 | level3且ASU=ON时，升级过程中车机复位，检查升级失败场景 | 1.车机连接网络 2.车机正常启动 3.ECG and TCU已Provision 4.ASU=on | 1.车机点火状态为ON，download前 2.车机进行系统复位 | 2.弹出弹框“6-5正在更新软件”，弹框提示“软件更新正在进行中，执行系统复位……”及“取消”和“继续”Button 3.车机升级失败且有弹框提示 | 否 | 功能 | 手动测试 | P2 | Pass |  |  |  | SOC:20230726_LA_R12_ENG00 MCU:20230726_LA_R12_ENG00 | 2023-08-02 | 台架
176 | SYNC+_0223 | 手动升级 | level3-ASU ON-download时复位 | 6-5正在更新软件 | level3且ASU=ON时，升级过程中车机复位，检查升级失败场景 | 1.车机连接网络 2.车机正常启动 3.ECG and TCU已Provision 4.ASU=on | 1.车机点火状态为ON，download中 2.车机进行系统复位 | 2.弹出弹框“6-5正在更新软件”，弹框提示“软件更新正在进行中，执行系统复位……”及“取消”和“继续”Button 3.车机升级失败且有弹框提示 | 否 | 功能 | 手动测试 | P2 | Pass |  |  |  | SOC:20230726_LA_R12_ENG00 MCU:20230726_LA_R12_ENG00 | 2023-08-02 | 台架
177 | SYNC+_0223 | 手动升级 | level3-ASU ON-install时复位 | 6-5正在更新软件 | level3且ASU=ON时，升级过程中车机复位，检查升级失败场景 | 1.车机连接网络 2.车机正常启动 3.ECG and TCU已Provision 4.ASU=on | 1.车机点火状态为ON，install中 2.车机进行系统复位 | 2.弹出弹框“6-5正在更新软件”，弹框提示“软件更新正在进行中，执行系统复位……”及“取消”和“继续”Button 3.车机升级失败且有弹框提示 | 否 | 功能 | 手动测试 | P2 | Pass |  |  |  | SOC:20230726_LA_R12_ENG00 MCU:20230726_LA_R12_ENG00 | 2023-08-02 | 台架
178 | SYNC+_0223 | 手动升级 | level3-ASU ON--install后复位 | 6-5正在更新软件 | level3且ASU=ON时，升级过程中车机复位，检查升级失败场景 | 1.车机连接网络 2.车机正常启动 3.ECG and TCU已Provision 4.ASU=on | 1.车机点火状态为ON，download前 2.车机进行系统复位 | 2.弹出弹框“6-5正在更新软件”，弹框提示“软件更新正在进行中，执行系统复位……”及“取消”和“继续”Button 3.取消升级 | 否 | 功能 | 手动测试 | P2 | Pass |  |  |  | SOC:20230726_LA_R12_ENG00 MCU:20230726_LA_R12_ENG00 | 2023-08-02 | 台架
179 | SYNC+_0223 | 交互 | level3-download前-crash | 与crash交互 | 升级过程触发Crash | 1.网络正常 | 1.升级过程触发Crash | 1.取消升级 | 否 | 功能 | 手动测试 | P2 | Pass |  |  |  | SOC:20230726_LA_R12_ENG00 MCU:20230726_LA_R12_ENG00 | 2023-08-02 | 台架
180 | SYNC+_0223 | 交互 | level3-download中-crash | 与crash交互 | 升级过程触发Crash | 1.网络正常 | 1.升级过程触发Crash | 1.取消升级 | 否 | 功能 | 手动测试 | P2 | Pass |  |  |  | SOC:20230726_LA_R12_ENG00 MCU:20230726_LA_R12_ENG00 | 2023-08-02 | 台架
181 | SYNC+_0223 | 交互 | level3-install-crash | 与crash交互 | 升级过程触发Crash | 1.网络正常 | 1.升级过程触发Crash | 1.取消升级 | 否 | 功能 | 手动测试 | P2 | Pass |  |  |  | SOC:20230726_LA_R12_ENG00 MCU:20230726_LA_R12_ENG00 | 2023-08-02 | 台架
182 | SYNC+_0223 | 交互 | level3-activation-crash | 与crash交互 | 升级过程触发Crash | 1.网络正常 | 1.升级过程触发Crash | 1.取消升级 | 否 | 功能 | 手动测试 | P2 | Pass |  |  |  | SOC:20230726_LA_R12_ENG00 MCU:20230726_LA_R12_ENG00 | 2023-08-02 | 台架
183 | SYNC+_0223 | 交互 | level3-download前-断电 | 与power交互 | 下载前-断电 | 1.网络正常 | 1. 下载前断电 | 1. 上电继续下载 | 否 | 功能 | 手动测试 | P2 | Pass |  |  |  | SOC:20230726_LA_R12_ENG00 MCU:20230726_LA_R12_ENG00 | 2023-08-02 | 台架
184 | SYNC+_0223 | 交互 | level3-download中-断电 | 与power交互 | 下载中-断电 | 1.网络正常 | 1. 下载过程断电 | 1. 上电继续下载 | 否 | 功能 | 手动测试 | P2 | Pass |  |  |  | SOC:20230726_LA_R12_ENG00 MCU:20230726_LA_R12_ENG00 | 2023-08-02 | 台架
185 | SYNC+_0223 | 交互 | level3-install-断电 | 与power交互 | 安装-断电 | 1.网络正常 | 1.安装过程断电 | 1. 上电继续安装 | 否 | 功能 | 手动测试 | P2 | Pass |  |  |  | SOC:20230726_LA_R12_ENG00 MCU:20230726_LA_R12_ENG00 | 2023-08-02 | 台架
186 | SYNC+_0223 | 交互 | level3-activation-断电 | 与power交互 | 激活-断电 | 1.网络正常 | 1.激活过程断电 | 1. 上电继续继续 | 否 | 功能 | 手动测试 | P2 | Pass |  |  |  | SOC:20230726_LA_R12_ENG00 MCU:20230726_LA_R12_ENG00 | 2023-08-02 | 台架
187 | SYNC+_0223 | 交互 | levl3-download前-Loadshed | 与Loadshed交互 | 下载前-Loadshed | 1.网络正常 | 1. 下载前Loadshed | 1. 上电继续下载 | 否 | 功能 | 手动测试 | P2 | Pass |  |  |  | SOC:20230726_LA_R12_ENG00 MCU:20230726_LA_R12_ENG00 | 2023-08-02 | 台架
188 | SYNC+_0223 | 交互 | level3-download中-Loadshed | 与Loadshed交互 | 下载中-Loadshed | 1.网络正常 | 1. 下载过程Loadshed | 1. 上电继续下载 | 否 | 功能 | 手动测试 | P2 | Pass |  |  |  | SOC:20230726_LA_R12_ENG00 MCU:20230726_LA_R12_ENG00 | 2023-08-02 | 台架
189 | SYNC+_0223 | 交互 | level3-install中-Loadshed | 与Loadshed交互 | 安装中-Loadshed | 1.网络正常 | 1.安装过程Loadshed | 1. 上电继续安装 | 否 | 功能 | 手动测试 | P2 | Pass |  |  |  | SOC:20230726_LA_R12_ENG00 MCU:20230726_LA_R12_ENG00 | 2023-08-02 | 台架
190 | SYNC+_0223 | 交互 | level3-activation中-Loadshed | 与Loadshed交互 | 激活中-Loadshed | 1.网络正常 | 1.激活过程Loadshed | 1. 上电继续激活 | 否 | 功能 | 手动测试 | P2 | Pass |  |  |  | SOC:20230726_LA_R12_ENG00 MCU:20230726_LA_R12_ENG00 | 2023-08-02 | 台架
191 | SYNC+_0223 | 交互 | level3与电量交互 | 与电量交互 | 激活-电量不足 | 1.网络正常 | 1. 下载 熄火 | 2.电量不足，无法激活 （Can面板中触发BSBattSOC和BSBattQCapAH信号模拟电量） | 否 | 功能 | 手动测试 | P2 | Pass |  |  |  | SOC:20230726_LA_R12_ENG00 MCU:20230726_LA_R12_ENG00 | 2023-08-02 | 台架
192 | SYNC+_0223 | 交互 | level3-download前-ECG休眠 | 与ECG 休眠交互 | 下载前-休眠 | 1.网络正常 | 1. 下载前进行休眠 2.退出休眠 | 1.会停止升级 2.会继续升级 | 否 | 功能 | 手动测试 | P2 | Pass |  |  |  | SOC:20230726_LA_R12_ENG00 MCU:20230726_LA_R12_ENG00 | 2023-08-02 | 台架
193 | SYNC+_0223 | 交互 | level3-download中-ECG休眠 | 与ECG 休眠交互 | 下载中-休眠 | 1.网络正常 | 1. 下载中进行休眠 2.退出休眠 | 1.停止下载 2.继续下载 | 否 | 功能 | 手动测试 | P2 | Pass |  |  |  | SOC:20230726_LA_R12_ENG00 MCU:20230726_LA_R12_ENG00 | 2023-08-02 | 台架
194 | SYNC+_0223 | 交互 | level3-install-ECG休眠 | 与ECG 休眠交互 | 安装-休眠 | 1.网络正常 | 1. 安装中进行休眠 2.退出休眠 | 1.停止安装 2.继续安装 | 否 | 功能 | 手动测试 | P2 | Pass |  |  |  | SOC:20230726_LA_R12_ENG00 MCU:20230726_LA_R12_ENG00 | 2023-08-02 | 台架
195 | SYNC+_0223 | 交互 | level3-activation-ECG休眠 | 与ECG 休眠交互 | 激活中-休眠 | 1.网络正常 | 1. 激活进行休眠 | 1.能够激活成功 | 否 | 功能 | 手动测试 | P2 | Pass |  |  |  | SOC:20230726_LA_R12_ENG00 MCU:20230726_LA_R12_ENG00 | 2023-08-02 | 台架
196 | SYNC+_0223 | 静默升级 | level4-ASU ON-下载路径 |  | 下载路径校验 | 1.网络正常 | 1. 下载 查看客户端连接下载路径是否正确 adb shell cd /fota ls 2.检查下载进度 | 1. 下载路径正确 2.logcat ¦ grep -iE SWU_ | 是 | 功能 | 手动测试 | P2 | Pass |  |  |  | SOC:20230726_LA_R12_ENG00 MCU:20230726_LA_R12_ENG00 | 2023-08-02 | 台架
197 | SYNC+_0223 | 静默升级 | level4-ASU ON-下载安装过程 | 1-4检查更新 | level=4且ASU=ON时，检查车机连接 | 1.网络连接可用 2.车机正常启动 3.ECG and TCU已Provision 4.ASU on | 1. 云端推送升级包，配置协议level=4，ASU=ON 2.检查车机连接状态 | 1.车机后台Trigger--->Downloading--->Install,状态码正常显示 | 是 | 功能 | 手动测试 | P2 | Pass |  |  |  | SOC:20230726_LA_R12_ENG00 MCU:20230726_LA_R12_ENG00 | 2023-08-02 | 台架
198 | SYNC+_0223 | 静默升级 | level4-ASU ON-4G网络下载 | 3-1更新详情 | level=4且ASU=ON时，使4G网络Downloading升级包 | 1.车机连接4G网络 2.车机正常启动 3.ECG and TCU已Provision 4.ASU on | 1. 云端推送升级包，配置协议level=4，ASU=ON 2.检查车机连接状态 | 1.车机正常下载并走到Install阶段 | 是 | 功能 | 手动测试 | P2 | Pass |  |  |  | SOC:20230726_LA_R12_ENG00 MCU:20230726_LA_R12_ENG00 | 2023-08-02 | 台架
199 | SYNC+_0223 | 静默升级 | level4-ASU ON-Wifi下载 | 3-1更新详情 | level=4且ASU=ON时，使Wifi Downloading升级包 | 1.车机连接Wifi 2.车机正常启动 3.ECG and TCU已Provision 4.ASU on | 1. 云端推送升级包，配置协议level=4，ASU=ON 2.检查车机连接状态 | 1.车机正常下载并走到Install阶段 | 是 | 功能 | 手动测试 | P2 | Pass |  |  |  | SOC:20230726_LA_R12_ENG00 MCU:20230726_LA_R12_ENG00 | 2023-08-02 | 台架
200 | SYNC+_0223 | 静默升级 | level4-ASU ON-移动网络切换wifi下载 | 3-1更新详情 | 网络切换 > 移动网络切换wifi | 1.网络正常 | 1. 下载过程移动网络切换wifi | 1. 继续正常下载 | 否 | 功能 | 手动测试 | P2 | Pass |  |  |  | SOC:20230726_LA_R12_ENG00 MCU:20230726_LA_R12_ENG00 | 2023-08-02 | 台架
201 | SYNC+_0223 | 静默升级 | level4-ASU ON wifi切换移动网络下载 | 3-1更新详情 | 网络切换 > wifi切换移动网络 | 1.网络正常 | 1. 下载过程wifi切换移动网络 | 1. 继续正常下载 | 否 | 功能 | 手动测试 | P2 | Pass |  |  |  | SOC:20230726_LA_R12_ENG00 MCU:20230726_LA_R12_ENG00 | 2023-08-02 | 台架
202 | SYNC+_0223 | 静默升级 | level4-ASU ON-网络异常 |  | level=4且ASU=ON时，网络异常Downloading升级包 | 1.车机连接网络不稳定 2.车机正常启动 3.ECG and TCU已Provision 4.ASU on | 1. 云端推送升级包，配置协议level=4，ASU=ON 2.检查车机连接状态 | 1.会尝试三次，重启或休眠后会继续重试下载。 | 否 | 功能 | 手动测试 | P2 | Pass |  |  |  | SOC:20230726_LA_R12_ENG00 MCU:20230726_LA_R12_ENG00 | 2023-08-02 | 台架
203 | SYNC+_0223 | 静默升级 | level4-ASU ON-断点下载 | 3-1更新详情 | 下载中断校验 > 断网重试 > 下载-断网-联网 | 1.车机连接网络不稳定 2.车机正常启动 3.ECG and TCU已Provision 4.ASU on | 1. 云端推送升级包，配置协议level=4，ASU=ON 2.断网 3.联网 | 3. 继续下载 | 否 | 功能 | 手动测试 | P2 | Pass |  |  |  | SOC:20230726_LA_R12_ENG00 MCU:20230726_LA_R12_ENG00 | 2023-08-02 | 台架
204 | SYNC+_0223 | 静默升级 | level4-ASU ON-ACC OFF时升级 | 3-5.1更新成功弹框提示(Screen14ae) | level=4且ASU=ON时，ACC OFF时升级成功 | 1.车机连接网络 2.车机正常启动 3.ECG and TCU已Provision 4.ASU on | 1.车机IG点火状态为OFF，ACC OFF 2.ACC ON后检查系统更新状态 3.点击弹框 | 2.车机正常Downloading->Install-->Appending, 3.车机ACC ON亮屏后，弹出升级成功后弹出提示框“系统更新成功--您的系统是最新的” | 是 | 功能 | 手动测试 | P2 | Pass |  |  |  | SOC:20230726_LA_R12_ENG00 MCU:20230726_LA_R12_ENG00 | 2023-08-02 | 台架
205 | SYNC+_0223 | 静默升级 | level4 | 更新成功弹框-关闭 | level=4且ASU=ON时，ACC OFF时升级成功 | 1.车机连接网络 2.车机正常启动 3.ECG and TCU已Provision 4.ASU on | 1.点击弹框中的关闭Button | 1.关闭弹框后，消息视为已读状态，消息中心消失，状态栏图标同时消失 | 是 | 功能 | 手动测试 | P2 | Pass |  |  |  | SOC:20230726_LA_R12_ENG00 MCU:20230726_LA_R12_ENG00 | 2023-08-02 | 台架
206 | SYNC+_0223 | 静默升级 | level4 | 更新成功弹框-详情 | level=4且ASU=ON时，ACC OFF时升级成功 | 1.车机连接网络 2.车机正常启动 3.ECG and TCU已Provision 4.ASU on | 1.点击弹框中的详情Button | 1.跳转到1-5.4更新详情-有最新升级消息界面，消息视为已读 | 是 | 功能 | 手动测试 | P2 | Pass |  |  |  | SOC:20230726_LA_R12_ENG00 MCU:20230726_LA_R12_ENG00 | 2023-08-02 | 台架
207 | SYNC+_0223 | 静默升级 | level4-ASU ON-ACC OFF-->ACC ON升级 | 3-5.1更新成功弹框提示(Screen14ae) | level=4且ASU=ON时，ACC ON检查升级状态 | 1.车机连接网络 2.车机正常启动 3.ECG and TCU已Provision 4.ASU on | 1.车机IG点火状态为OFF，ACC ON 2.ACC ON后检查系统更新状态 3.点击弹框 | 2.车机正常Downloading->Install-->Appending, 3.车机ACC ON亮屏后，弹出升级成功后弹出提示框“系统更新成功--您的系统是最新的” | 是 | 功能 | 手动测试 | P2 | Pass |  |  |  | SOC:20230726_LA_R12_ENG00 MCU:20230726_LA_R12_ENG00 | 2023-08-02 | 台架
208 | SYNC+_0223 | 静默升级 | level4 | 更新成功弹框-关闭 | level=4且ASU=ON时，ACC OFF时ACC ON检查升级状态 | 1.车机连接网络 2.车机正常启动 3.ECG and TCU已Provision 4.ASU on | 1.点击弹框中的关闭Button | 1.关闭弹框后，消息视为已读状态，消息中心消失，状态栏图标同时消失 | 是 | 功能 | 手动测试 | P2 | Pass |  |  |  | SOC:20230726_LA_R12_ENG00 MCU:20230726_LA_R12_ENG00 | 2023-08-02 | 台架
209 | SYNC+_0223 | 静默升级 | level4 | 更新成功弹框-详情 | level=4且ASU=ON时，ACC OFF时ACC ON检查升级状态 | 1.车机连接网络 2.车机正常启动 3.ECG and TCU已Provision 4.ASU on | 1.点击弹框中的详情Button | 1.跳转到1-5.4更新详情-有最新升级消息界面，消息视为已读 | 是 | 功能 | 手动测试 | P2 | Pass |  |  |  | SOC:20230726_LA_R12_ENG00 MCU:20230726_LA_R12_ENG00 | 2023-08-02 | 台架
210 | SYNC+_0223 | 静默升级 | level4-ASU ON-升级时取消云端任务 |  | level=4且ASU=ON时，升级过程中云端取消失败任务，检查升级失败场景 | 1.车机连接网络 2.车机正常启动 3.ECG and TCU已Provision 4.ASU on | 1.下载中 2.从云端取消升级任务（取消：Manage Rollout---Target Groups选 中自己推的包，Cancel右侧） | 2.升级失败且无弹框提示 | 否 | 功能 | 手动测试 | P2 | Pass |  |  |  | SOC:20230726_LA_R12_ENG00 MCU:20230726_LA_R12_ENG00 | 2023-08-02 | 台架
211 | SYNC+_0223 | 静默升级 | level4-ASU ON-升级时取消云端任务 |  | level=4且ASU=ON时，升级过程中云端取消失败任务，检查升级失败场景 | 1.车机连接网络 2.车机正常启动 3.ECG and TCU已Provision 4.ASU on | 1.安装中 2.从云端取消升级任务（取消：Manage Rollout---Target Groups选 中自己推的包，Cancel右侧） | 2.升级失败且无弹框提示 | 否 | 功能 | 手动测试 | P2 | Pass |  |  |  | SOC:20230726_LA_R12_ENG00 MCU:20230726_LA_R12_ENG00 | 2023-08-02 | 台架
212 | SYNC+_0223 | 静默升级 | level4-ASU ON-升级时替换安装包 |  | level=1且ASU=ON时，替换同名包的安装包-下载中 | 1.车机连接网络 2.车机正常启动 3.ECG and TCU已Provision 4.ASU on | 1.download中 2.替换同名文件 | 2.车机升级失败且无弹框提示 | 否 | 功能 | 手动测试 | P2 | Pass |  |  |  | SOC:20230726_LA_R12_ENG00 MCU:20230726_LA_R12_ENG00 | 2023-08-02 | 台架
213 | SYNC+_0223 | 静默升级 | level4-ASU ON-升级错误的安装包 |  | level=1且ASU=ON时，替换同名包的安装包-安装中 | 1.车机连接网络 2.车机正常启动 3.ECG and TCU已Provision 4.ASU on | 1.安装中 2.替换同名文件 | 2.车机升级失败且无弹框提示 | 否 | 功能 | 手动测试 | P2 | Pass |  |  |  | SOC:20230726_LA_R12_ENG00 MCU:20230726_LA_R12_ENG00 | 2023-08-02 | 台架
214 | SYNC+_0223 | 静默升级 | level4-ASU OFF-下载路径 |  | 下载路径校验 | 1.网络正常 | 1. 下载 查看客户端连接下载路径是否正确 adb shell cd /fota ls 2.检查下载进度 | 1. 下载路径正确 2.logcat ¦ grep -iE SWU_ | 是 | 功能 | 手动测试 | P1 | Pass |  |  |  | SOC:20230726_LA_R12_ENG00 MCU:20230726_LA_R12_ENG00 | 2023-08-02 | 台架
215 | SYNC+_0223 | 静默升级 | level4-ASU OFF-下载安装过程 | 1-4检查更新 | level=4且ASU=OFF时，检查车机连接 | 1.网络连接可用 2.车机正常启动 3.ECG and TCU已Provision 4.ASU off | 1. 云端推送升级包，配置协议level=4，ASU=OFF 2.检查车机连接状态 | 1.车机后台Trigger--->Downloading--->Install,状态码正常显示 | 是 | 功能 | 手动测试 | P1 | Pass |  |  |  | SOC:20230726_LA_R12_ENG00 MCU:20230726_LA_R12_ENG00 | 2023-08-02 | 台架
216 | SYNC+_0223 | 静默升级 | level4-ASU OFF-4G网络下载 | 3-1更新详情 | level=4且ASU=OFF时，使4G网络Downloading升级包 | 1.车机连接4G网络 2.车机正常启动 3.ECG and TCU已Provision 4.ASU off | 1. 云端推送升级包，配置协议level=4，ASU=OFF 2.检查车机连接状态 | 1.车机正常下载并走到Install阶段 | 是 | 功能 | 手动测试 | P2 | Pass |  |  |  | SOC:20230726_LA_R12_ENG00 MCU:20230726_LA_R12_ENG00 | 2023-08-02 | 台架
217 | SYNC+_0223 | 静默升级 | level4-ASU OFF-Wifi下载 | 3-1更新详情 | level=4且ASU=OFF时，使Wifi Downloading升级包 | 1.车机连接Wifi 2.车机正常启动 3.ECG and TCU已Provision 4.ASU off | 1. 云端推送升级包，配置协议level=4，ASU=OFF 2.检查车机连接状态 | 1.车机正常下载并走到Install阶段 | 是 | 功能 | 手动测试 | P2 | Pass |  |  |  | SOC:20230726_LA_R12_ENG00 MCU:20230726_LA_R12_ENG00 | 2023-08-02 | 台架
218 | SYNC+_0223 | 静默升级 | level4-ASU OFF-移动网络切换wifi下载 | 3-1更新详情 | 网络切换 > 移动网络切换wifi | 1.网络正常 | 1. 下载过程移动网络切换wifi | 1. 继续正常下载 | 否 | 功能 | 手动测试 | P2 | Pass |  |  |  | SOC:20230726_LA_R12_ENG00 MCU:20230726_LA_R12_ENG00 | 2023-08-02 | 台架
219 | SYNC+_0223 | 静默升级 | level4-ASU OFF wifi切换移动网络下载 | 3-1更新详情 | 网络切换 > wifi切换移动网络 | 1.网络正常 | 1. 下载过程wifi切换移动网络 | 1. 继续正常下载 | 否 | 功能 | 手动测试 | P2 | Pass |  |  |  | SOC:20230726_LA_R12_ENG00 MCU:20230726_LA_R12_ENG00 | 2023-08-02 | 台架
220 | SYNC+_0223 | 静默升级 | level4-ASU OFF-网络异常 |  | level=4且ASU=OFF时，网络异常Downloading升级包 | 1.车机连接网络不稳定 2.车机正常启动 3.ECG and TCU已Provision 4.ASU off | 1. 云端推送升级包，配置协议level=4，ASU=OFF 2.检查车机连接状态 | 1.会尝试三次，重启或休眠后会继续重试下载。 | 否 | 功能 | 手动测试 | P2 | Pass |  |  |  | SOC:20230726_LA_R12_ENG00 MCU:20230726_LA_R12_ENG00 | 2023-08-02 | 台架
221 | SYNC+_0223 | 静默升级 | level4-ASU OFF-断点下载 | 3-1更新详情 | 下载中断校验 > 断网重试 > 下载-断网-联网 | 1.车机连接网络不稳定 2.车机正常启动 3.ECG and TCU已Provision 4.ASU off | 1. 云端推送升级包，配置协议level=4，ASU=OFF 2.断网 3.联网 | 3. 继续下载 | 否 | 功能 | 手动测试 | P2 | Pass |  |  |  | SOC:20230726_LA_R12_ENG00 MCU:20230726_LA_R12_ENG00 | 2023-08-02 | 台架
222 | SYNC+_0223 | 静默升级 | level4-ASU OFF-ACC OFF时升级 | 3-5.1更新成功弹框提示(Screen14ae) | level=4且ASU=OFF时，ACC OFF时升级成功 | 1.车机连接网络 2.车机正常启动 3.ECG and TCU已Provision 4.ASU off | 1.车机IG点火状态为OFF，ACC OFF 2.ACC ON后检查系统更新状态 3.点击弹框 | 2.车机正常Downloading->Install-->Appending, 3.车机ACC ON亮屏后，弹出升级成功后弹出提示框“系统更新成功--您的系统是最新的” | 是 | 功能 | 手动测试 | P2 | Pass |  |  |  | SOC:20230726_LA_R12_ENG00 MCU:20230726_LA_R12_ENG00 | 2023-08-02 | 台架
223 | SYNC+_0223 | 静默升级 | level4-ASU OFF-ACC OFF时升级 | 更新成功弹框-关闭 | level=4且ASU=OFF时，ACC OFF时升级成功 | 1.车机连接网络 2.车机正常启动 3.ECG and TCU已Provision 4.ASU off | 1.点击弹框中的关闭Button | 1.关闭弹框后，消息视为已读状态，消息中心消失，状态栏图标同时消失 | 是 | 功能 | 手动测试 | P2 | Pass |  |  |  | SOC:20230726_LA_R12_ENG00 MCU:20230726_LA_R12_ENG00 | 2023-08-02 | 台架
224 | SYNC+_0223 | 静默升级 | level4-ASU OFF-ACC OFF时升级 | 更新成功弹框-详情 | level=4且ASU=OFF时，ACC OFF时升级成功 | 1.车机连接网络 2.车机正常启动 3.ECG and TCU已Provision 4.ASU off | 1.点击弹框中的详情Button | 1.跳转到1-5.4更新详情-有最新升级消息界面，消息视为已读 | 是 | 功能 | 手动测试 | P2 | Pass |  |  |  | SOC:20230726_LA_R12_ENG00 MCU:20230726_LA_R12_ENG00 | 2023-08-02 | 台架
225 | SYNC+_0223 | 静默升级 | level4-ASU OFF-ACC OFF-->ACC ON升级 | 3-5.1更新成功弹框提示(Screen14ae) | level=4且ASU=OFF时，ACC OFF时ACC ON检查升级状态 | 1.车机连接网络 2.车机正常启动 3.ECG and TCU已Provision 4.ASU off | 1.车机IG点火状态为OFF，ACC ON 2.ACC ON后检查系统更新状态 3.点击弹框 | 2.车机正常Downloading->Install-->Appending, 3.车机ACC ON亮屏后，弹出升级成功后弹出提示框“系统更新成功--您的系统是最新的” | 是 | 功能 | 手动测试 | P2 | Pass |  |  |  | SOC:20230726_LA_R12_ENG00 MCU:20230726_LA_R12_ENG00 | 2023-08-02 | 台架
226 | SYNC+_0223 | 静默升级 | level4-ASU OFF-ACC OFF-->ACC ON升级 | 更新成功弹框-关闭 | level=4且ASU=OFF时，ACC OFF时ACC ON检查升级状态 | 1.车机连接网络 2.车机正常启动 3.ECG and TCU已Provision 4.ASU off | 1.点击弹框中的关闭Button | 1.关闭弹框后，消息视为已读状态，消息中心消失，状态栏图标同时消失 | 是 | 功能 | 手动测试 | P2 | Pass |  |  |  | SOC:20230726_LA_R12_ENG00 MCU:20230726_LA_R12_ENG00 | 2023-08-02 | 台架
227 | SYNC+_0223 | 静默升级 | level4-ASU OFF-ACC OFF-->ACC ON升级 | 更新成功弹框-详情 | level=4且ASU=OFF时，ACC OFF时ACC ON检查升级状态 | 1.车机连接网络 2.车机正常启动 3.ECG and TCU已Provision 4.ASU off | 1.点击弹框中的详情Button | 1.跳转到1-5.4更新详情-有最新升级消息界面，消息视为已读 | 是 | 功能 | 手动测试 | P2 | Pass |  |  |  | SOC:20230726_LA_R12_ENG00 MCU:20230726_LA_R12_ENG00 | 2023-08-02 | 台架
228 | SYNC+_0223 | 静默升级 | level4-ASU OFF-升级时取消云端任务 |  | level=4且ASU=OFF时，升级过程中云端取消失败任务，检查升级失败场景 | 1.车机连接网络 2.车机正常启动 3.ECG and TCU已Provision 4.ASU off | 1.下载中 2.从云端取消升级任务（取消：Manage Rollout---Target Groups选 中自己推的包，Cancel右侧） | 2.升级失败且无弹框提示 | 否 | 功能 | 手动测试 | P2 | Pass |  |  |  | SOC:20230726_LA_R12_ENG00 MCU:20230726_LA_R12_ENG00 | 2023-08-02 | 台架
229 | SYNC+_0223 | 静默升级 | level4-ASU OFF-升级时取消云端任务 |  | level=4且ASU=OFF时，升级过程中云端取消失败任务，检查升级失败场景 | 1.车机连接网络 2.车机正常启动 3.ECG and TCU已Provision 4.ASU off | 1.安装中 2.从云端取消升级任务（取消：Manage Rollout---Target Groups选 中自己推的包，Cancel右侧） | 2.升级失败且无弹框提示 | 否 | 功能 | 手动测试 | P2 | Pass |  |  |  | SOC:20230726_LA_R12_ENG00 MCU:20230726_LA_R12_ENG00 | 2023-08-02 | 台架
230 | SYNC+_0223 | 静默升级 | level4-ASU OFF-升级时替换安装包 |  | level=1且ASU=ON时，替换同名包的安装包-下载中 | 1.车机连接网络 2.车机正常启动 3.ECG and TCU已Provision 4.ASU on | 1.download中 2.替换同名文件 | 2.车机升级失败且无弹框提示 | 否 | 功能 | 手动测试 | P2 | Pass |  |  |  | SOC:20230726_LA_R12_ENG00 MCU:20230726_LA_R12_ENG00 | 2023-08-02 | 台架
231 | SYNC+_0223 | 静默升级 | level4-ASU OFF-升级时替换安装包 |  | level=1且ASU=ON时，替换同名包的安装包-安装中 | 1.车机连接网络 2.车机正常启动 3.ECG and TCU已Provision 4.ASU on | 1.安装中 2.替换同名文件 | 2.车机升级失败且无弹框提示 | 否 | 功能 | 手动测试 | P2 | Pass |  |  |  | SOC:20230726_LA_R12_ENG00 MCU:20230726_LA_R12_ENG00 | 2023-08-02 | 台架
232 | SYNC+_0223 | 交互 | level4-ASU OFF-download前复位 | 6-5正在更新软件 | level=4且ASU=OFF时，升级过程中车机复位，检查升级失败场景 | 1.车机连接网络 2.车机正常启动 3.ECG and TCU已Provision 4.ASU off | 1.车机点火状态为OFF，车机进入激活后后台升级过程中 2.车机进行系统复位 | 2.弹出弹框“6-5正在更新软件”，弹框提示“软件更新正在进行中，执行系统复位……”及“取消”和“继续”Button 3.车机升级失败且无弹框提示 | 否 | 功能 | 手动测试 | P2 | Pass |  |  |  | SOC:20230726_LA_R12_ENG00 MCU:20230726_LA_R12_ENG00 | 2023-08-02 | 台架
233 | SYNC+_0223 | 交互 | level4-ASU OFF-download时复位 | 6-5正在更新软件 | level=4且ASU=OFF时，升级过程中车机复位，检查升级失败场景 | 1.车机连接网络 2.车机正常启动 3.ECG and TCU已Provision 4.ASU off | 1.车机点火状态为OFF，车机进入激活后后台升级过程中 2.车机进行系统复位 | 2.弹出弹框“6-5正在更新软件”，弹框提示“软件更新正在进行中，执行系统复位……”及“取消”和“继续”Button 3.车机升级失败且无弹框提示 | 否 | 功能 | 手动测试 | P2 | Pass |  |  |  | SOC:20230726_LA_R12_ENG00 MCU:20230726_LA_R12_ENG00 | 2023-08-02 | 台架
234 | SYNC+_0223 | 交互 | level4-ASU OFF-install时复位 | 6-5正在更新软件 | level=4且ASU=OFF时，升级过程中车机复位，检查升级失败场景 | 1.车机连接网络 2.车机正常启动 3.ECG and TCU已Provision 4.ASU off | 1.车机点火状态为OFF，车机进入激活后后台升级过程中 2.车机进行系统复位 | 2.弹出弹框“6-5正在更新软件”，弹框提示“软件更新正在进行中，执行系统复位……”及“取消”和“继续”Button 3.车机升级失败且无弹框提示 | 否 | 功能 | 手动测试 | P2 | Pass |  |  |  | SOC:20230726_LA_R12_ENG00 MCU:20230726_LA_R12_ENG00 | 2023-08-02 | 台架
235 | SYNC+_0223 | 交互 | level4-ASU OFF--install后复位 | 6-5正在更新软件 | level=4且ASU=OFF时，升级过程中车机复位，检查升级失败场景 | 1.车机连接网络 2.车机正常启动 3.ECG and TCU已Provision 4.ASU off | 1.车机点火状态为OFF，车机进入激活后后台升级过程中 2.车机进行系统复位 | 2.弹出弹框“6-5正在更新软件”，弹框提示“软件更新正在进行中，执行系统复位……”及“取消”和“继续”Button 3.取消升级 | 否 | 功能 | 手动测试 | P2 | Pass |  |  |  | SOC:20230726_LA_R12_ENG00 MCU:20230726_LA_R12_ENG00 | 2023-08-02 | 台架
236 | SYNC+_0223 | 交互 | level4-download前-Crash | 与crash交互 | 升级过程触发Crash | 1.网络正常 | 1.升级过程触发Crash | 1.取消升级 | 否 | 功能 | 手动测试 | P2 | Pass |  |  |  | SOC:20230726_LA_R12_ENG00 MCU:20230726_LA_R12_ENG00 | 2023-08-02 | 台架
237 | SYNC+_0223 | 交互 | level4-download中-Crash | 与crash交互 | 升级过程触发Crash | 1.网络正常 | 1.升级过程触发Crash | 1.取消升级 | 否 | 功能 | 手动测试 | P2 | Pass |  |  |  | SOC:20230726_LA_R12_ENG00 MCU:20230726_LA_R12_ENG00 | 2023-08-02 | 台架
238 | SYNC+_0223 | 交互 | level4-install-Crash | 与crash交互 | 升级过程触发Crash | 1.网络正常 | 1.升级过程触发Crash | 1.取消升级 | 否 | 功能 | 手动测试 | P2 | Pass |  |  |  | SOC:20230726_LA_R12_ENG00 MCU:20230726_LA_R12_ENG00 | 2023-08-02 | 台架
239 | SYNC+_0223 | 交互 | level4-activation-Crash | 与crash交互 | 升级过程触发Crash | 1.网络正常 | 1.升级过程触发Crash | 1.取消升级 | 否 | 功能 | 手动测试 | P2 | Pass |  |  |  | SOC:20230726_LA_R12_ENG00 MCU:20230726_LA_R12_ENG00 | 2023-08-02 | 台架
240 | SYNC+_0223 | 交互 | levl4-download前-Loadshed | 与Loadshed交互 | 下载前-Loadshed | 1.网络正常 | 1. 下载前Loadshed | 1. 上电继续下载 | 否 | 功能 | 手动测试 | P2 | Pass |  |  |  | SOC:20230726_LA_R12_ENG00 MCU:20230726_LA_R12_ENG00 | 2023-08-02 | 台架
241 | SYNC+_0223 | 交互 | level4-download中-Loadshed | 与Loadshed交互 | 下载中-Loadshed | 1.网络正常 | 1. 下载过程Loadshed | 1. 上电继续下载 | 否 | 功能 | 手动测试 | P2 | Pass |  |  |  | SOC:20230726_LA_R12_ENG00 MCU:20230726_LA_R12_ENG00 | 2023-08-02 | 台架
242 | SYNC+_0223 | 交互 | level4-install中-Loadshed | 与Loadshed交互 | 安装中-Loadshed | 1.网络正常 | 1.安装过程Loadshed | 1. 上电继续安装 | 否 | 功能 | 手动测试 | P2 | Pass |  |  |  | SOC:20230726_LA_R12_ENG00 MCU:20230726_LA_R12_ENG00 | 2023-08-02 | 台架
243 | SYNC+_0223 | 交互 | level4-activation中-Loadshed | 与Loadshed交互 | 激活中-Loadshed | 1.网络正常 | 1.激活过程Loadshed | 1. 上电继续安装 | 否 | 功能 | 手动测试 | P2 | Pass |  |  |  | SOC:20230726_LA_R12_ENG00 MCU:20230726_LA_R12_ENG00 | 2023-08-02 | 台架
244 | SYNC+_0223 | 交互 | level4-download前-断电 | 与power交互 | 下载前-断电 | 1.网络正常 | 1. 下载过程断电 | 1. 上电继续下载 | 否 | 功能 | 手动测试 | P2 | Pass |  |  |  | SOC:20230726_LA_R12_ENG00 MCU:20230726_LA_R12_ENG00 | 2023-08-02 | 台架
245 | SYNC+_0223 | 交互 | level4-download中-断电 | 与power交互 | 下载中-断电 | 1.网络正常 | 1.安装过程断电 | 1. 上电继续安装 | 否 | 功能 | 手动测试 | P2 | Pass |  |  |  | SOC:20230726_LA_R12_ENG00 MCU:20230726_LA_R12_ENG00 | 2023-08-02 | 台架
246 | SYNC+_0223 | 交互 | level4-install-断电 | 与power交互 | 安装中-断电 | 1.网络正常 | 1.安装过程断电 | 1. 上电继续继续 | 否 | 功能 | 手动测试 | P2 | Pass |  |  |  | SOC:20230726_LA_R12_ENG00 MCU:20230726_LA_R12_ENG00 | 2023-08-02 | 台架
247 | SYNC+_0223 | 交互 | level4-activation-断电 | 与power交互 | 激活中-断电 | 1.网络正常 | 1.激活过程断电 | 1. 上电继续继续 | 否 | 功能 | 手动测试 | P2 | Pass |  |  |  | SOC:20230726_LA_R12_ENG00 MCU:20230726_LA_R12_ENG00 | 2023-08-02 | 台架
248 | SYNC+_0223 | 交互 | level4与电量交互 | 与电量交互 | 激活-电量不足 | 1.网络正常 | 1. 下载 熄火 | 2.电量不足，无法激活 （Can面板中触发BSBattSOC和BSBattQCapAH信号模拟电量） | 否 | 功能 | 手动测试 | P2 | Pass |  |  |  | SOC:20230726_LA_R12_ENG00 MCU:20230726_LA_R12_ENG00 | 2023-08-02 | 台架
249 | SYNC+_0223 | 交互 | level4-download中-ECG休眠 | 与ECG 休眠交互 | 下载前-休眠 | 1.网络正常 | 1. 下载前进行休眠 2.退出休眠 | 1.会停止升级 2.会继续升级 | 否 | 功能 | 手动测试 | P2 | Pass |  |  |  | SOC:20230726_LA_R12_ENG00 MCU:20230726_LA_R12_ENG00 | 2023-08-02 | 台架
250 | SYNC+_0223 | 交互 | level4-download前-ECG休眠 | 与ECG 休眠交互 | 下载中-休眠 | 1.网络正常 | 1. 下载中进行休眠 2.退出休眠 | 1.停止下载 2.继续下载 | 否 | 功能 | 手动测试 | P2 | Pass |  |  |  | SOC:20230726_LA_R12_ENG00 MCU:20230726_LA_R12_ENG00 | 2023-08-02 | 台架
251 | SYNC+_0223 | 交互 | level4-install-ECG休眠 | 与ECG 休眠交互 | 安装-休眠 | 1.网络正常 | 1. 安装中进行休眠 2.退出休眠 | 1.停止安装 2.继续安装 | 否 | 功能 | 手动测试 | P2 | Pass |  |  |  | SOC:20230726_LA_R12_ENG00 MCU:20230726_LA_R12_ENG00 | 2023-08-02 | 台架
252 | SYNC+_0223 | 交互 | level4-activation-ECG休眠 | 与ECG 休眠交互 | 激活中-休眠 | 1.网络正常 | 1. 激活进行休眠 | 1.能够激活成功 | 否 | 功能 | 手动测试 | P2 | Pass |  |  |  | SOC:20230726_LA_R12_ENG00 MCU:20230726_LA_R12_ENG00 | 2023-08-02 | 台架
253 | SYNC+_0223 | 交互 | level1-4 | 与主题交互 | 切换任意主题 | 1.网络正常 | 1. 升级level1-4相关流程 | 1.升级中出现的弹窗与按钮颜色与主题一一对应 | 否 | 功能 | 手动测试 | P1 | Pass |  |  |  | SOC:20230726_LA_R12_ENG00 MCU:20230726_LA_R12_ENG00 | 2023-08-02 | 台架
249 | SYNC+_0223 | 交互 | level1-4 | 与空间不足交互 | 下载中空间不足 | 1.网络连接可用 2.车机正常启动 3.ECG and TCU已Provision 4.ASU on 5.账号已登录 | 1. 下载中，在fota目录下把空间填满 dd if=/dev/zero of=/fota/test1.txt bs=1073741824 count=14填充空间，然后保留下载压缩包的空间保证空间不够解压缩，等待解压缩 | 1.下载失败 | 否 | 功能 | 手动测试 | P1 | Pass
249 | SYNC+_0223 | 交互 | level1-4 | 与车速交互 | 下载中触发车速 | 1.网络连接可用 2.车机正常启动 3.ECG and TCU已Provision 4.ASU on 5.账号已登录 | 1. 下载中，触发车速202 Veh_V_ActlEng=100 | 1.可正常下载 | 否 | 功能 | 手动测试 | P2 | Pass
249 | SYNC+_0223 | 交互 | level1-4 | 与车速交互 | 安装中触发车速 | 1.网络连接可用 2.车机正常启动 3.ECG and TCU已Provision 4.ASU on 5.账号已登录 | 1. 安装中，触发车速202 Veh_V_ActlEng=100 | 1.可正常安装，ECGlog提示S1007 | 否 | 功能 | 手动测试 | P2 | Pass
249 | SYNC+_0223 | 交互 | level1-4 | 与倒车/泊车界面交互 | 倒车/泊车界面时推送升级消息 | 1.网络连接可用 2.车机正常启动 3.ECG and TCU已Provision 4.ASU on 5.账号已登录 | 1.倒车/泊车界面推送升级包 倒车：230 GearLvrPos_D_Actl =Reverse 泊车界面：3AA- ApaMde_D_Stat =Parkin 3AEApaDisplayMode_D_Stat=0x2 FullScreen 2.退出倒车/泊车界面后查看显示 | 1.不显示升级提示 2.退出后正常显示升级消息提醒 | 否 | 功能 | 手动测试 | P2 | Pass
254 | SYNC+_0223 | 交互 | level1-4 | 同版本升级 | 当前版本的taget包+DC升级 | 1.网络连接可用 2.车机正常启动 3.ECG and TCU已Provision 4.ASU on 5.账号已登录 | 1. 云端推送一个base版本的升级包（推包时加DC） 2.检查车机能否正常升级 DC文件： | 2.升级成功 | 否 | 功能 | 手动测试 | P1 | Pass
255 | SYNC+_0223 | 交互 | level1-4 | 上个版本taget包升当前版本的taget | 上个版本taget包升当前版本的taget | 1.网络连接可用 2.车机正常启动 3.ECG and TCU已Provision 4.ASU on 5.账号已登录 | 1. 升级成当前版本的taget包-再云端推送相同版本的taget升级包+DC文件（将DC文件内value值修改成0） 2.修改对应Json文件后升级 DC文件： | 2.可以正常升级成功且升级完成后文件值保持不变 | 否 | 功能 | 手动测试 | P1 | Pass
256 | SYNC+_0223 | 交互 | level1-4 | 低版本taget包升高版本的taget | rollback回滚-低版本taget包升高版本的taget | 1.网络连接可用 2.车机正常启动 3.ECG and TCU已Provision 4.ASU on 5.账号已登录 | 1. 升级成上一个版本的taget包-再云端推送当前版本的taget升级包+DC文件（将DC文件内value值修改成） 2.使用修改后的剋rollback的DC文件如下： | 2.rollback回滚到base版本 | 否 | 功能 | 手动测试 | P1 | Pass

## OTA-TCU
No. | Feature ID | 一级功能 | 二级功能 | 需求ID | 标题 | 前提条件 | 操作步骤 | 预期结果 | 是否为Happy Pass | 用例类型 | 测试方式 | 优先级 | 测试结果 | BUGID | BUG等级 | 备注 | 测试版本 | 测试时间 | 测试环境
1 | SYNC+_0223 | 静默升级 | level1-下载安装过程 | 1-4检查更新 | level=1且ASU=ON时，检查车机连接 | 1.网络连接可用 2.车机正常启动 3.ECG and TCU已Provision 4.ASU on 5.账号已登录 | 1. 云端推送升级包，配置协议level=1，ASU=ON 2.检查车机连接状态 | 1.车机后台Trigger--->Downloading--->Install,状态码正常显示 | 是 | 功能 | 手动测试 | P2 | Pass |  |  |  | SOC:20230726_LA_R12_ENG00 MCU:20230726_LA_R12_ENG00 | 2023-08-02 | 台架
2 | SYNC+_0223 | 静默升级 | level1-ASU ON-下载路径 |  | 下载路径校验 | 1.网络正常 | 1. 下载 查看客户端连接下载路径是否正确 cd data/tmp/transfer/swum_transfer/content | 1. 下载路径正确 | 是 | 功能 | 手动测试 | P2 | Pass |  |  |  | SOC:20230726_LA_R12_ENG00 MCU:20230726_LA_R12_ENG00 | 2023-08-02 | 台架
3 | SYNC+_0223 | 静默升级 | level1-ASU ON-4G/Wifi网络下载 | 3-1更新详情 | level=1且ASU=ON时，使4G网络Downloading升级包 | 1.车机连接4G网络 2.车机正常启动 3.ECG and TCU已Provision 4.ASU on 5.账号已登录 | 1. 云端推送升级包，配置协议level=1，ASU=ON 2.检查车机连接状态 | 1.车机正常下载并走到Install阶段 | 是 | 功能 | 手动测试 | P2 | Pass |  |  |  | SOC:20230726_LA_R12_ENG00 MCU:20230726_LA_R12_ENG00 | 2023-08-02 | 台架
4 | SYNC+_0223 | 静默升级 | level1-ASU ON-网络异常 |  | level=1且ASU=ON时，网络异常Downloading升级包 | 1.车机连接网络不稳定 2.车机正常启动 3.ECG and TCU已Provision 4.ASU on 5.账号已登录 | 1. 云端推送升级包，配置协议level=1，ASU=ON 2.检查车机连接状态 3.拔掉TCU网线 | 1.车机一直处于Downlading阶段 | 否 | 功能 | 手动测试 | P2 | Pass |  |  |  | SOC:20230726_LA_R12_ENG00 MCU:20230726_LA_R12_ENG00 | 2023-08-02 | 台架
5 | SYNC+_0223 | 静默升级 | level1-ASU ON-断点下载 |  | 下载中断校验 > 断网重试 > 下载-断网-联网 | 1.车机连接网络不稳定 2.车机正常启动 3.ECG and TCU已Provision 4.ASU on 5.账号已登录 | 1. 云端推送升级包，配置协议level=1，ASU=ON 2.断TCU网 3.联TCU网 | 3. 继续下载成功 | 否 | 功能 | 手动测试 | P2 | Pass |  |  |  | SOC:20230726_LA_R12_ENG00 MCU:20230726_LA_R12_ENG00 | 2023-08-02 | 台架
6 | SYNC+_0223 | 静默升级 | level1-ASU ON-ACC OFF时升级 | 3-5.1更新成功弹框提示(Screen14ae) | level=1且ASU=ON时，ACC OFF时升级成功 | 1.车机连接网络 2.车机正常启动 3.ECG and TCU已Provision 4.ASU on 5.账号已登录 | 1.车机IG点火状态为OFF，ACC ON 2.ACC ON后检查系统更新状态 3.点击弹框 4.点击弹框中的关闭Button 5.点击弹框中的详情Button | 2.车机正常Downloading->Install-->Appending, 3.车机ACC ON亮屏后，弹出升级成功后弹出提示框“系统更新成功--您的系统是最新的” 4.关闭弹框后，消息视为已读状态，不保留在消息中心，状态栏图标同时消失 5.跳转到1-5.4更新详情-有最新升级消息界面，消息视为已读 | 是 | 功能 | 手动测试 | P2 | Pass |  |  |  | SOC:20230726_LA_R12_ENG00 MCU:20230726_LA_R12_ENG00 | 2023-08-02 | 台架
7 | SYNC+_0223 | 静默升级 | level1-ASU ON-ACC OFF-->ACC ON升级 | 3-5.1更新成功弹框提示(Screen14ae) | level=1且ASU=ON时，ACC OFF时ACC ON检查升级状态 | 1.车机连接网络 2.车机正常启动 3.ECG and TCU已Provision 4.ASU on 5.账号已登录 | 1.车机IG点火状态为OFF，ACC OFF 2.ACC ON后检查系统更新状态 3.点击弹框 4.点击弹框中的关闭Button 5.点击弹框中的详情Button | 2.车机正常Downloading->Install-->Appending, 3.车机ACC ON亮屏后，继续升级，升级成功后弹出升级成功后弹出提示框“系统更新成功--您的系统是最新的” 4.关闭弹框后，消息视为已读状态，不保留在消息中心，状态栏图标同时消失 5.跳转到1-5.4更新详情-有最新升级消息界面，消息视为已读 | 是 | 功能 | 手动测试 | P2 | Pass |  |  |  | SOC:20230726_LA_R12_ENG00 MCU:20230726_LA_R12_ENG00 | 2023-08-02 | 台架
8 | SYNC+_0223 | 静默升级 | level1-ASU ON-升级时取消云端任务 |  | level=1且ASU=ON时，升级过程中云端取消失败任务，检查升级失败场景 | 1.车机连接网络 2.车机正常启动 3.ECG and TCU已Provision 4.ASU on 5.账号已登录 | 1.车机点火状态为OFF，车机进入激活后后台升级过程中 2.从云端取消升级任务（取消：Manage Rollout---Target Groups选 中自己推的包，Cancel右侧） | 2.升级失败且无弹框提示 | 否 | 功能 | 手动测试 | P2 | Pass |  |  |  | SOC:20230726_LA_R12_ENG00 MCU:20230726_LA_R12_ENG00 | 2023-08-02 | 台架
9 | SYNC+_0223 | 交互 | level1-ASU ON-download前复位 | 6-5正在更新软件 | level=1且ASU=ON时，升级过程中车机复位，检查升级失败场景 | 1.车机连接网络 2.车机正常启动 3.ECG and TCU已Provision 4.ASU on | 1.车机点火状态为ON，下载前 2.车机进行系统复位 3.点击继续 | 2.弹出弹框“6-5正在更新软件”，弹框提示“软件更新正在进行中，执行系统复位……”及“取消”和“继续”Button 3.车机升级失败且无弹框提示 | 否 | 功能 | 手动测试 | P2 | Pass |  |  |  | SOC:20230726_LA_R12_ENG00 MCU:20230726_LA_R12_ENG00 | 2023-08-02 | 台架
10 | SYNC+_0223 | 交互 | level1-ASU ON-download时复位 | 6-5正在更新软件 | level=1且ASU=ON时，升级过程中车机复位，检查升级失败场景 | 1.车机连接网络 2.车机正常启动 3.ECG and TCU已Provision 4.ASU on | 1.车机点火状态为ON，车机正在下载 2.车机进行系统复位 3.点击继续 | 2.弹出弹框“6-5正在更新软件”，弹框提示“软件更新正在进行中，执行系统复位……”及“取消”和“继续”Button 3.车机升级失败且无弹框提示 | 否 | 功能 | 手动测试 | P2 | Pass |  |  |  | SOC:20230726_LA_R12_ENG00 MCU:20230726_LA_R12_ENG00 | 2023-08-02 | 台架
11 | SYNC+_0223 | 交互 | level1-ASU ON-install时复位 | 6-5正在更新软件 | level=1且ASU=ON时，升级过程中车机复位，检查升级失败场景 | 1.车机连接网络 2.车机正常启动 3.ECG and TCU已Provision 4.ASU on | 1.车机点火状态为ON，车机正在安装 2.车机进行系统复位 3.点击继续 | 2.弹出弹框“6-5正在更新软件”，弹框提示“软件更新正在进行中，执行系统复位……”及“取消”和“继续”Button 3.车机升级失败且无弹框提示 | 否 | 功能 | 手动测试 | P2 | Pass |  |  |  | SOC:20230726_LA_R12_ENG00 MCU:20230726_LA_R12_ENG00 | 2023-08-02 | 台架
12 | SYNC+_0223 | 交互 | level1-ASU ON-install后复位 | 6-5正在更新软件 | level=1且ASU=ON时，升级过程中车机复位，检查升级失败场景 | 1.车机连接网络 2.车机正常启动 3.ECG and TCU已Provision 4.ASU on | 1.车机点火状态为ON，车机进入激活后后台升级过程中 2.车机进行系统复位 3.点击继续 | 2.弹出弹框“6-5正在更新软件”，弹框提示“软件更新正在进行中，执行系统复位……”及“取消”和“继续”Button 3.取消升级 | 否 | 功能 | 手动测试 | P2 | Pass |  |  |  | SOC:20230726_LA_R12_ENG00 MCU:20230726_LA_R12_ENG00 | 2023-08-02 | 台架
13 | SYNC+_0223 | 交互 | level1-ASU ON-升级时替换安装包 |  | level=1且ASU=ON时，替换同名包的安装包-下载中 | 1.车机连接网络 2.车机正常启动 3.ECG and TCU已Provision 4.ASU on | 1.download中 2.替换同名文件 | 2.车机升级失败且无弹框提示 | 否 | 功能 | 手动测试 | P2 | Pass |  |  |  | SOC:20230726_LA_R12_ENG00 MCU:20230726_LA_R12_ENG00 | 2023-08-02 | 台架
14 | SYNC+_0223 | 交互 | level1-ASU ON-升级时替换安装包 |  | level=1且ASU=ON时，替换同名包的安装包-安装中 | 1.车机连接网络 2.车机正常启动 3.ECG and TCU已Provision 4.ASU on | 1.install中 2.替换同名文件 | 2.车机升级失败且无弹框提示 | 否 | 功能 | 手动测试 | P2 | Pass |  |  |  | SOC:20230726_LA_R12_ENG00 MCU:20230726_LA_R12_ENG00 | 2023-08-02 | 台架
15 | SYNC+_0223 | 交互 | level1-ASU ON-download前-Crash | 与crash交互 | 升级过程触发Crash | 1.网络正常 2.DOWNLOAD前 | 1.升级过程触发Crash | 1.取消升级 | 否 | 功能 | 手动测试 | P2 | Pass |  |  |  | SOC:20230726_LA_R12_ENG00 MCU:20230726_LA_R12_ENG00 | 2023-08-02 | 台架
16 | SYNC+_0223 | 交互 | level1-ASU ON-download中-Crash | 与crash交互 | 升级过程触发Crash | 1.网络正常 2.DOWNLOAD中 | 1.升级过程触发Crash | 1.取消升级 | 否 | 功能 | 手动测试 | P2 | Pass |  |  |  | SOC:20230726_LA_R12_ENG00 MCU:20230726_LA_R12_ENG00 | 2023-08-02 | 台架
17 | SYNC+_0223 | 交互 | level1-ASU ON-install-Crash | 与crash交互 | 升级过程触发Crash | 1.网络正常 2.install中 | 1.升级过程触发Crash | 1.取消升级 | 否 | 功能 | 手动测试 | P2 | Pass |  |  |  | SOC:20230726_LA_R12_ENG00 MCU:20230726_LA_R12_ENG00 | 2023-08-02 | 台架
18 | SYNC+_0223 | 交互 | level1-ASU ON-activation-Crash | 与crash交互 | 升级过程触发Crash | 1.网络正常 2.激活中 | 1.升级过程触发Crash | 1.取消升级 | 否 | 功能 | 手动测试 | P2 | Pass |  |  |  | SOC:20230726_LA_R12_ENG00 MCU:20230726_LA_R12_ENG00 | 2023-08-02 | 台架
19 | SYNC+_0223 | 交互 | level1-ASU ON-download前-Power | 与power交互 | 下载前-断电 | 1.网络正常 | 1. 下载前断电 | 1. 上电继续下载 | 否 | 功能 | 手动测试 | P2 | Pass |  |  |  | SOC:20230726_LA_R12_ENG00 MCU:20230726_LA_R12_ENG00 | 2023-08-02 | 台架
20 | SYNC+_0223 | 交互 | level1-ASU ON-download中-Power | 与power交互 | 下载-断电 | 1.网络正常 | 1. 下载过程断电 | 1. 上电继续下载 | 否 | 功能 | 手动测试 | P2 | Pass |  |  |  | SOC:20230726_LA_R12_ENG00 MCU:20230726_LA_R12_ENG00 | 2023-08-02 | 台架
21 | SYNC+_0223 | 交互 | level1-ASU ON-install中-Power | 与power交互 | 安装-断电 | 1.网络正常 | 1.安装过程断电 | 1. 上电继续安装 | 否 | 功能 | 手动测试 | P2 | Pass |  |  |  | SOC:20230726_LA_R12_ENG00 MCU:20230726_LA_R12_ENG00 | 2023-08-02 | 台架
22 | SYNC+_0223 | 交互 | level1-ASU ON-activation中-Power | 与power交互 | 激活-断电 | 1.网络正常 | 1.激活过程断电 | 1. 上电继续安装 | 否 | 功能 | 手动测试 | P2 | Pass |  |  |  | SOC:20230726_LA_R12_ENG00 MCU:20230726_LA_R12_ENG00 | 2023-08-02 | 台架
23 | SYNC+_0223 | 交互 | level1-ASU ON-与电量交互 |  | 1.网络正常 | 1. 下载 熄火 | 1. 电量足够继续下载成功 电量不足，下次点火继续下载 （Can面板中触发BSBattSOC和BSBattQCapAH信号模拟电量） | 1.电量不足不能激活成功 | 否 | 功能 | 手动测试 | P2 | Pass |  |  |  | SOC:20230726_LA_R12_ENG00 MCU:20230726_LA_R12_ENG00 | 2023-08-02 | 台架
24 | SYNC+_0223 | 交互 | level1-ASU ON-download前-ECG休眠 | 与ECG 休眠交互 | 下载前-休眠 | 1.网络正常 | 1. 下载前进行休眠 2.退出休眠 | 1.会停止升级 2.会继续升级 | 否 | 功能 | 手动测试 | P2 | Pass |  |  |  | SOC:20230726_LA_R12_ENG00 MCU:20230726_LA_R12_ENG00 | 2023-08-02 | 台架
25 | SYNC+_0223 | 交互 | level1-ASU ON-download中-ECG休眠 | 与ECG 休眠交互 | 下载中-休眠 | 1.网络正常 | 1. 下载中进行休眠 2.退出休眠 | 1.停止下载 2.继续下载 | 否 | 功能 | 手动测试 | P2 | Pass |  |  |  | SOC:20230726_LA_R12_ENG00 MCU:20230726_LA_R12_ENG00 | 2023-08-02 | 台架
26 | SYNC+_0223 | 交互 | level1-ASU ON-install中-ECG休眠 | 与ECG 休眠交互 | 安装-休眠 | 1.网络正常 | 1. 安装中进行休眠 2.退出休眠 | 1.停止安装 2.继续安装 | 否 | 功能 | 手动测试 | P2 | Pass |  |  |  | SOC:20230726_LA_R12_ENG00 MCU:20230726_LA_R12_ENG00 | 2023-08-02 | 台架
27 | SYNC+_0223 | 交互 | level1-ASU ON-activation-ECG休眠 | 与ECG 休眠交互 | 激活中-休眠 | 1.网络正常 | 1. 激活进行休眠 | 1.能够激活成功 | 否 | 功能 | 手动测试 | P2 | Pass |  |  |  | SOC:20230726_LA_R12_ENG00 MCU:20230726_LA_R12_ENG00 | 2023-08-02 | 台架
28 | SYNC+_0223 | 交互 | level1-ASU ON-download前-Loadshed | 与Loadshed交互 | 下载前-Loadshed | 1.网络正常 | 1. 下载前Loadshed | 1. 上电继续升级 | 否 | 功能 | 手动测试 | P2 | Pass |  |  |  | SOC:20230726_LA_R12_ENG00 MCU:20230726_LA_R12_ENG00 | 2023-08-02 | 台架
29 | SYNC+_0223 | 交互 | level1-ASU ON-download中-Loadshed | 与Loadshed交互 | 下载-Loadshed | 1.网络正常 | 1. 下载过程Loadshed | 1. 上电继续下载 | 否 | 功能 | 手动测试 | P2 | Pass |  |  |  | SOC:20230726_LA_R12_ENG00 MCU:20230726_LA_R12_ENG00 | 2023-08-02 | 台架
30 | SYNC+_0223 | 交互 | level1-ASU ON-install中-Loadshed | 与Loadshed交互 | 安装-Loadshed | 1.网络正常 | 1.安装过程Loadshed | 1. 上电继续安装 | 否 | 功能 | 手动测试 | P2 | Pass |  |  |  | SOC:20230726_LA_R12_ENG00 MCU:20230726_LA_R12_ENG00 | 2023-08-02 | 台架
31 | SYNC+_0223 | 交互 | level1-ASU ON-activation中-Loadshed | 与Loadshed交互 | 激活-Loadshed | 1.网络正常 | 1.激活过程Loadshed | 1. 上电继续激活 | 否 | 功能 | 手动测试 | P2 | Pass |  |  |  | SOC:20230726_LA_R12_ENG00 MCU:20230726_LA_R12_ENG00 | 2023-08-02 | 台架
32 | SYNC+_0223 | 交互 | level1-OTA升级-USB |  | OTA升级时插入USB | 1.OTA正在升级 | 1.插入USB（无安装包） | 1.对OTA升级无影响 | 否 | 功能 | 手动测试 | P2 | Pass |  |  |  | SOC:20230726_LA_R12_ENG00 MCU:20230726_LA_R12_ENG00 | 2023-08-02 | 台架
33 | SYNC+_0223 | 手动升级 | level1-ASU OFF-下载安装过程 | 1-4检查更新 | level=1且ASU=OFF时，检查车机连接 | 1.网络连接可用 2.车机正常启动 3.ECG and TCU已Provision 4.ASU on 5.账号已登录 | 1. 云端推送升级包，配置协议level=1，ASU=OFF 2.检查车机连接状态 | 1.车机后台Trigger--->Downloading--->Install,状态码正常显示 | 是 | 功能 | 手动测试 | P1 | Pass |  |  |  | SOC:20230726_LA_R12_ENG00 MCU:20230726_LA_R12_ENG00 | 2023-08-02 | 台架
34 | SYNC+_0223 | 手动升级 | level1-ASU OFF-下载路径 |  | 下载路径校验 | 1.网络正常 | 1. 下载 查看客户端连接下载路径是否正确 cd data/tmp/transfer/swum_transfer/content | 1. 下载路径正确 | 是 | 功能 | 手动测试 | P1 | Pass |  |  |  | SOC:20230726_LA_R12_ENG00 MCU:20230726_LA_R12_ENG00 | 2023-08-02 | 台架
35 | SYNC+_0223 | 静默升级 | level1-ASU OFF-4G/Wifi网络下载 | 3-1更新详情 | level=1且ASU=ON时，使4G网络Downloading升级包 | 1.车机连接4G网络 2.车机正常启动 3.ECG and TCU已Provision 4.ASU on 5.账号已登录 | 1. 云端推送升级包，配置协议level=1，ASU=ON 2.检查车机连接状态 | 1.车机正常下载并走到Install阶段 | 是 | 功能 | 手动测试 | P2 | Pass |  |  |  | SOC:20230726_LA_R12_ENG00 MCU:20230726_LA_R12_ENG00 | 2023-08-02 | 台架
36 | SYNC+_0223 | 静默升级 | level1-ASU OFF-网络异常 |  | level=1且ASU=ON时，网络异常Downloading升级包 | 1.车机连接网络不稳定 2.车机正常启动 3.ECG and TCU已Provision 4.ASU on 5.账号已登录 | 1. 云端推送升级包，配置协议level=1，ASU=ON 2.检查车机连接状态 3.拔掉TCU网线 | 1.车机一直处于Downlading阶段 | 否 | 功能 | 手动测试 | P2 | Pass |  |  |  | SOC:20230726_LA_R12_ENG00 MCU:20230726_LA_R12_ENG00 | 2023-08-02 | 台架
37 | SYNC+_0223 | 静默升级 | level1-ASU OFF-断点下载 |  | 下载中断校验 > 断网重试 > 下载-断网-联网 | 1.车机连接网络不稳定 2.车机正常启动 3.ECG and TCU已Provision 4.ASU on 5.账号已登录 | 1. 云端推送升级包，配置协议level=1，ASU=ON 2.断TCU网 3.联TCU网 | 3. 继续下载成功 | 否 | 功能 | 手动测试 | P2 | Pass |  |  |  | SOC:20230726_LA_R12_ENG00 MCU:20230726_LA_R12_ENG00 | 2023-08-02 | 台架
38 | SYNC+_0223 | 手动升级 | level1-ASU OFF-可用更新提醒 | 2-6有可用的系统更新提醒 | level=1且ASU=OFF时，界面显示有可用的更新提醒 | 1.车机连接网络 2.车机正常启动 3.ECG and TCU已Provision 4.ASU off 5.账号已登录 6.车机IG点火状态为OFF，ACC ON | 1.云端推送一个level=1且ASU=OFF的OTA升级包 2.左滑删除消息 3.上滑关闭消息 | 1.车机界面显示消息提醒“系统更新--有可用的更新提醒” 2.消息列表不可左滑删除 3.消息从消息中心删除屏幕上滑关闭后，可在下拉屏查看 | 是 | 功能 | 手动测试 | P0 | Pass |  |  |  | SOC:20230726_LA_R12_ENG00 MCU:20230726_LA_R12_ENG00 | 2023-08-02 | 台架
39 | SYNC+_0223 | 手动升级 | level1-ASU OFF-更新详情 | 3-1更新详情 | level=1且ASU=OFF时，界面显示有可用的更新提醒 | 1.车机连接网络 2.车机正常启动 3.ECG and TCU已Provision 4.ASU off 5.账号已登录 6.车机IG点火状态为OFF，ACC ON | 1.云端推送一个level=1且ASU=OFF的OTA升级包 2.点击“系统更新-有可用的更新”提醒弹框 | 2.点击消息后视为已读并跳转到1-5更新详情-有最新升级消息（Screen13i），界面显示“系统更新可用….”,界面存在“接受”Button | 是 | 功能 | 手动测试 | P0 | Pass |  |  |  | SOC:20230726_LA_R12_ENG00 MCU:20230726_LA_R12_ENG00 | 2023-08-02 | 台架
40 | SYNC+_0223 | 手动升级 | level1-ASU OFF-更新详情-接受Button | 1-5.1更新详情Screen13m | level=1且ASU=OFF时，点击 | 1.车机连接网络 2.车机正常启动 3.ECG and TCU已Provision 4.ASU off 5.账号已登录 6.车机IG点火状态为OFF，ACC ON | 1.云端推送一个level=1且ASU=OFF的OTA升级包 2.点击“系统更新-有可用的更新”提醒弹框 3.点击更新详情界面的“接受”Button | 3.状态栏上的图标/消息体消失，消息中心上的通知也同时消失 | 是 | 功能 | 手动测试 | P0 | Pass |  |  |  | SOC:20230726_LA_R12_ENG00 MCU:20230726_LA_R12_ENG00 | 2023-08-02 | 台架
41 | SYNC+_0223 | 手动升级 | level1-ASU OFF-ACC OFF时升级 | 3-5.1更新成功弹框提示(Screen14ae) | level=1且ASU=OFF时，ACC OFF时升级成功 | 1.车机连接网络 2.车机正常启动 3.ECG and TCU已Provision 4.ASU off 5.账号已登录 | 1.车机IG点火状态为OFF，ACC ON 2.ACC ON后检查系统更新状态 3.点击弹框 4.点击弹框中的关闭Button 5.点击弹框中的详情Button | 2.车机正常Downloading->Install-->Appending, 3.车机ACC ON亮屏后，弹出升级成功后弹出提示框“系统更新成功--您的系统是最新的” 4.关闭弹框后，消息视为已读状态，不保留在消息中心，状态栏图标同时消失 5.跳转到1-5.4更新详情-有最新升级消息界面，消息视为已读 | 是 | 功能 | 手动测试 | P2 | Pass |  |  |  | SOC:20230726_LA_R12_ENG00 MCU:20230726_LA_R12_ENG00 | 2023-08-02 | 台架
42 | SYNC+_0223 | 手动升级 | level1-ASU OFF-ACC OFF-->ACC ON升级 | 3-5.1更新成功弹框提示(Screen14ae) | level=1且ASU=OFF时，ACC OFF时ACC ON检查升级状态 | 1.车机连接网络 2.车机正常启动 3.ECG and TCU已Provision 4.ASU oFF 5.账号已登录 | 1.车机IG点火状态为OFF，ACC OFF 2.ACC ON后检查系统更新状态 3.点击弹框 4.点击弹框中的关闭Button 5.点击弹框中的详情Button | 2.车机正常Downloading->Install-->Appending, 3.车机ACC ON亮屏后，继续升级，升级成功后弹出升级成功后弹出提示框“系统更新成功--您的系统是最新的” 4.关闭弹框后，消息视为已读状态，不保留在消息中心，状态栏图标同时消失 5.跳转到1-5.4更新详情-有最新升级消息界面，消息视为已读 | 是 | 功能 | 手动测试 | P0 | Pass |  |  |  | SOC:20230726_LA_R12_ENG00 MCU:20230726_LA_R12_ENG00 | 2023-08-02 | 台架
43 | SYNC+_0223 | 手动升级 | level1-ASU OFF-升级时取消云端任务 |  | level=1且ASU=OFF时，升级过程中云端取消失败任务，检查升级失败场景 | 1.车机连接网络 2.车机正常启动 3.ECG and TCU已Provision 4.ASU oFF 5.账号已登录 | 1.车机点火状态为OFF，车机进入激活后后台升级过程中 2.从云端取消升级任务（取消：Manage Rollout---Target Groups选 中自己推的包，Cancel右侧） | 2.升级失败且有弹框提示 | 否 | 功能 | 手动测试 | P2 | Pass |  |  |  | SOC:20230726_LA_R12_ENG00 MCU:20230726_LA_R12_ENG00 | 2023-08-02 | 台架
44 | SYNC+_0223 | 交互 | level1-ASU OFF-download前复位 | 6-5正在更新软件 | level=1且ASU=OFF时，升级过程中车机复位，检查升级失败场景 | 1.车机连接网络 2.车机正常启动 3.ECG and TCU已Provision 4.ASU oFF | 1.车机点火状态为ON，下载前 2.车机进行系统复位 3.点击继续 | 2.弹出弹框“6-5正在更新软件”，弹框提示“软件更新正在进行中，执行系统复位……”及“取消”和“继续”Button 3.车机升级失败且有弹框提示 | 否 | 功能 | 手动测试 | P2 | Pass |  |  |  | SOC:20230726_LA_R12_ENG00 MCU:20230726_LA_R12_ENG00 | 2023-08-02 | 台架
45 | SYNC+_0223 | 交互 | level1-ASU OFF-download时复位 | 6-5正在更新软件 | level=1且ASU=OFF时，升级过程中车机复位，检查升级失败场景 | 1.车机连接网络 2.车机正常启动 3.ECG and TCU已Provision 4.ASU oFF | 1.车机点火状态为ON，下载中 2.车机进行系统复位 3.点击继续 | 2.弹出弹框“6-5正在更新软件”，弹框提示“软件更新正在进行中，执行系统复位……”及“取消”和“继续”Button 3.车机升级失败且有弹框提示 | 否 | 功能 | 手动测试 | P2 | Pass |  |  |  | SOC:20230726_LA_R12_ENG00 MCU:20230726_LA_R12_ENG00 | 2023-08-02 | 台架
46 | SYNC+_0223 | 交互 | level1-ASU OFF-install时复位 | 6-5正在更新软件 | level=1且ASU=OFF时，升级过程中车机复位，检查升级失败场景 | 1.车机连接网络 2.车机正常启动 3.ECG and TCU已Provision 4.ASU oFF | 1.车机点火状态为ON，install中 2.车机进行系统复位 3.点击继续 | 2.弹出弹框“6-5正在更新软件”，弹框提示“软件更新正在进行中，执行系统复位……”及“取消”和“继续”Button 3.车机升级失败且有弹框提示 | 否 | 功能 | 手动测试 | P2 | Pass |  |  |  | SOC:20230726_LA_R12_ENG00 MCU:20230726_LA_R12_ENG00 | 2023-08-02 | 台架
47 | SYNC+_0223 | 交互 | level1-ASU OFF-install后复位 | 6-5正在更新软件 | level=1且ASU=OFF时，升级过程中车机复位，检查升级失败场景 | 1.车机连接网络 2.车机正常启动 3.ECG and TCU已Provision 4.ASU oFF | 1.车机点火状态为ON，激活中 2.车机进行系统复位 3.点击继续 | 2.弹出弹框“6-5正在更新软件”，弹框提示“软件更新正在进行中，执行系统复位……”及“取消”和“继续”Button 3.取消升级 | 否 | 功能 | 手动测试 | P2 | Pass |  |  |  | SOC:20230726_LA_R12_ENG00 MCU:20230726_LA_R12_ENG00 | 2023-08-02 | 台架
48 | SYNC+_0223 | 交互 | level1-ASU OFF-升级时替换安装包 |  | level=1且ASU=OFF时，替换同名包的安装包-下载中 | 1.车机连接网络 2.车机正常启动 3.ECG and TCU已Provision 4.ASU oFF | 1.download中 2.替换同名文件 | 2.车机升级失败且有弹框提示 | 否 | 功能 | 手动测试 | P2 | Pass |  |  |  | SOC:20230726_LA_R12_ENG00 MCU:20230726_LA_R12_ENG00 | 2023-08-02 | 台架
49 | SYNC+_0223 | 交互 | level1-ASU OFF-升级时替换安装包 |  | level=1且ASU=OFF时，替换同名包的安装包-安装中 | 1.车机连接网络 2.车机正常启动 3.ECG and TCU已Provision 4.ASU oFF | 1.install中 2.替换同名文件 | 2.车机升级失败且有弹框提示 | 否 | 功能 | 手动测试 | P2 | Pass |  |  |  | SOC:20230726_LA_R12_ENG00 MCU:20230726_LA_R12_ENG00 | 2023-08-02 | 台架
50 | SYNC+_0223 | 交互 | level1-ASU ON-download前-Crash | 与crash交互 | 升级过程触发Crash | 1.网络正常 2.DOWNLOAD前 | 1.升级过程触发Crash | 1.取消升级 | 否 | 功能 | 手动测试 | P2 | Pass |  |  |  | SOC:20230726_LA_R12_ENG00 MCU:20230726_LA_R12_ENG00 | 2023-08-02 | 台架
51 | SYNC+_0223 | 交互 | level1-ASU ON-download中-Crash | 与crash交互 | 升级过程触发Crash | 1.网络正常 2.DOWNLOAD中 | 1.升级过程触发Crash | 1.取消升级 | 否 | 功能 | 手动测试 | P2 | Pass |  |  |  | SOC:20230726_LA_R12_ENG00 MCU:20230726_LA_R12_ENG00 | 2023-08-02 | 台架
52 | SYNC+_0223 | 交互 | level1-ASU ON-install-Crash | 与crash交互 | 升级过程触发Crash | 1.网络正常 2.install中 | 1.升级过程触发Crash | 1.取消升级 | 否 | 功能 | 手动测试 | P2 | Pass |  |  |  | SOC:20230726_LA_R12_ENG00 MCU:20230726_LA_R12_ENG00 | 2023-08-02 | 台架
53 | SYNC+_0223 | 交互 | level1-ASU ON-activation-Crash | 与crash交互 | 升级过程触发Crash | 1.网络正常 2.激活中 | 1.升级过程触发Crash | 1.取消升级 | 否 | 功能 | 手动测试 | P2 | Pass |  |  |  | SOC:20230726_LA_R12_ENG00 MCU:20230726_LA_R12_ENG00 | 2023-08-02 | 台架
54 | SYNC+_0223 | 交互 | level1-ASU OFF-download前-Power | 与power交互 | 下载-断电 | 1.网络正常 | 1. 下载过程断电 | 1. 上电继续下载 | 否 | 功能 | 手动测试 | P2 | Pass |  |  |  | SOC:20230726_LA_R12_ENG00 MCU:20230726_LA_R12_ENG00 | 2023-08-02 | 台架
55 | SYNC+_0223 | 交互 | level1-ASU OFF-download中-Power | 与power交互 | 下载-断电 | 1.网络正常 | 1. 下载过程断电 | 1. 上电继续下载 | 否 | 功能 | 手动测试 | P2 | Pass |  |  |  | SOC:20230726_LA_R12_ENG00 MCU:20230726_LA_R12_ENG00 | 2023-08-02 | 台架
56 | SYNC+_0223 | 交互 | level1-ASU OFF-install中-Power | 与power交互 | 安装-断电 | 1.网络正常 | 1.安装过程断电 | 1. 上电继续安装 | 否 | 功能 | 手动测试 | P2 | Pass |  |  |  | SOC:20230726_LA_R12_ENG00 MCU:20230726_LA_R12_ENG00 | 2023-08-02 | 台架
57 | SYNC+_0223 | 交互 | level1-ASU OFF-activation中-Power | 与power交互 | 激活-断电 | 1.网络正常 | 1.激活过程断电 | 1. 上电继续继续 | 否 | 功能 | 手动测试 | P2 | Pass |  |  |  | SOC:20230726_LA_R12_ENG00 MCU:20230726_LA_R12_ENG00 | 2023-08-02 | 台架
58 | SYNC+_0223 | 交互 | level1-ASU OFF-与电量交互 |  | 1.网络正常 | 1.激活阶段 2.电量为0 | 1.电量不足，无法激活成功 （Can面板中触发BSBattSOC和BSBattQCapAH信号模拟电量） | 1.电量不足不能激活成功 | 否 | 功能 | 手动测试 | P2 | Pass |  |  |  | SOC:20230726_LA_R12_ENG00 MCU:20230726_LA_R12_ENG00 | 2023-08-02 | 台架
59 | SYNC+_0223 | 交互 | level1-ASU OFF-download前-休眠 | 与ECG 休眠交互 | 下载前-休眠 | 1.网络正常 | 1. 下载前进行休眠 2.退出休眠 | 1.会停止升级 2.会继续升级 | 否 | 功能 | 手动测试 | P2 | Pass |  |  |  | SOC:20230726_LA_R12_ENG00 MCU:20230726_LA_R12_ENG00 | 2023-08-02 | 台架
60 | SYNC+_0223 | 交互 | level1-ASU OFF-download中-休眠 | 与ECG 休眠交互 | 下载中-休眠 | 1.网络正常 | 1. 下载中进行休眠 2.退出休眠 | 1.停止下载 2.继续下载 | 否 | 功能 | 手动测试 | P2 | Pass |  |  |  | SOC:20230726_LA_R12_ENG00 MCU:20230726_LA_R12_ENG00 | 2023-08-02 | 台架
61 | SYNC+_0223 | 交互 | level1-ASU OFF-install中-休眠 | 与ECG 休眠交互 | 安装-休眠 | 1.网络正常 | 1. 安装中进行休眠 2.退出休眠 | 1.停止安装 2.继续安装 | 否 | 功能 | 手动测试 | P2 | Pass |  |  |  | SOC:20230726_LA_R12_ENG00 MCU:20230726_LA_R12_ENG00 | 2023-08-02 | 台架
62 | SYNC+_0223 | 交互 | level1-ASU OFF-activation-休眠 | 与ECG 休眠交互 | 激活中-休眠 | 1.网络正常 | 1. 激活进行休眠 | 1.能够激活成功 | 否 | 功能 | 手动测试 | P2 | Pass |  |  |  | SOC:20230726_LA_R12_ENG00 MCU:20230726_LA_R12_ENG00 | 2023-08-02 | 台架
63 | SYNC+_0223 | 交互 | level1-ASU OFF-download前-Loadshed | 与Loadshed交互 | 1.网络正常 | 1. 下载前-Loadshed | 1. 下载前Loadshed | 1. 上电继续升级 | 否 | 功能 | 手动测试 | P2 | Pass |  |  |  | SOC:20230726_LA_R12_ENG00 MCU:20230726_LA_R12_ENG00 | 2023-08-02 | 台架
64 | SYNC+_0223 | 交互 | level1-ASU OFF-download中-Loadshed | 与Loadshed交互 | 1.网络正常 | 1. 下载中-Loadshed | 1. 下载过程Loadshed | 1. 上电继续下载 | 否 | 功能 | 手动测试 | P2 | Pass |  |  |  | SOC:20230726_LA_R12_ENG00 MCU:20230726_LA_R12_ENG00 | 2023-08-02 | 台架
65 | SYNC+_0223 | 交互 | level1-ASU OFF-install中-Loadshed | 与Loadshed交互 | 1.网络正常 | 1. install中-Loadshed | 1.安装过程Loadshed | 1. 上电继续安装 | 否 | 功能 | 手动测试 | P2 | Pass |  |  |  | SOC:20230726_LA_R12_ENG00 MCU:20230726_LA_R12_ENG00 | 2023-08-02 | 台架
66 | SYNC+_0223 | 交互 | level1-ASU OFF-activation-Loadshed | 与Loadshed交互 | 1.网络正常 | 1.激活中-Loadshed | 1.激活过程Loadshed | 1. 上电继续激活 | 否 | 功能 | 手动测试 | P2 | Pass |  |  |  | SOC:20230726_LA_R12_ENG00 MCU:20230726_LA_R12_ENG00 | 2023-08-02 | 台架
67 | SYNC+_0223 | 交互 | OTA升级-USB |  | OTA升级时插入USB | 1.OTA正在升级 | 1.插入USB（无安装包） | 1.对OTA升级无影响 | 否 | 功能 | 手动测试 | P2 | Pass |  |  |  | SOC:20230726_LA_R12_ENG00 MCU:20230726_LA_R12_ENG00 | 2023-08-02 | 台架
68 | SYNC+_0223 | 手动升级 | level2-ASU OFF-下载路径 |  | 下载路径校验 | 1.网络正常 | 1. 下载 查看客户端连接下载路径是否正确 cd data/tmp/transfer/swum_transfer/content | 1. 下载路径正确 | 是 | 功能 | 手动测试 | P1 | Pass |  |  |  | SOC:20230726_LA_R12_ENG00 MCU:20230726_LA_R12_ENG00 | 2023-08-02 | 台架
69 | SYNC+_0223 | 手动升级 | level2-ASU OFF-下载安装过程 | 1-4检查更新 | leve2=1且ASU=OFF时，检查车机连接 | 1.网络连接可用 2.车机正常启动 3.ECG and TCU已Provision 4.ASU on | 1. 云端推送升级包，配置协议level=2，ASU=OFF 2.检查车机连接状态 | 1.车机后台Trigger--->Downloading--->Install,状态码正常显示 | 是 | 功能 | 手动测试 | P1 | Pass |  |  |  | SOC:20230726_LA_R12_ENG00 MCU:20230726_LA_R12_ENG00 | 2023-08-02 | 台架
70 | SYNC+_0223 | 手动升级 | level2-ASU OFF-动态同意权消息提醒 | 2-5系统更新动态同意权 | level=2且ASU=OFF时，界面显示有可用的更新提醒 | 1.车机连接网络 2.车机正常启动 3.ECG and TCU已Provision 4.ASU=off 5.账号已登录 6.车机IG点火状态为OFF，ACC ON | 1.云端推送一个level=2且ASU=OFF的OTA升级包 2.左滑删除消息 3.上滑关闭消息 | 1.车机界面显示2-5系统更新动态同意权消息提醒 2.消息列表不可左滑删除 3.消息从消息中心删除屏幕上滑关闭后，可在下拉屏查看 | 是 | 功能 | 手动测试 | P0 | Pass |  |  |  | SOC:20230726_LA_R12_ENG00 MCU:20230726_LA_R12_ENG00 | 2023-08-02 | 台架
71 | SYNC+_0223 | 手动升级 | level2-ASU OFF-动态同意权弹框 | 2-5.2弹窗提示（screen 14i） | level=2且ASU=OFF时，界面显示有可用的更新提醒 | 1.车机连接网络 2.车机正常启动 3.ECG and TCU已Provision 4.ASU=off 5.账号已登录 6.车机IG点火状态为OFF，ACC ON | 1.云端推送一个level=2且ASU=OFF的OTA升级包 2.点击“动态同意权”提醒弹框 | 2.点击消息后视为已读并跳转到2-5.2动态同意权弹框，界面存在“关闭”和“接受”Button | 是 | 功能 | 手动测试 | P0 | Pass |  |  |  | SOC:20230726_LA_R12_ENG00 MCU:20230726_LA_R12_ENG00 | 2023-08-02 | 台架
72 | SYNC+_0223 | 手动升级 | level2-ASU OFF-动态同意权弹框-关闭Button | 2-5.2弹窗提示（screen 14i） | level=2且ASU=OFF时，点击“动态同意权”弹框中的“关闭”Button | 1.车机连接网络 2.车机正常启动 3.ECG and TCU已Provision 4.ASU=off 5.账号已登录 6.车机IG点火状态为OFF，ACC ON | 1.云端推送一个level=2且ASU=OFF的OTA升级包 2.点击“动态同意权”提醒弹框 3.点击动态同意权弹框中“关闭”Button | 3.关闭弹窗后，消息视为已读状态，不保留在消息中心 | 是 | 功能 | 手动测试 | P1 | Pass |  |  |  | SOC:20230726_LA_R12_ENG00 MCU:20230726_LA_R12_ENG00 | 2023-08-02 | 台架
73 | SYNC+_0223 | 手动升级 | level2-ASU OFF-动态同意权弹框-接受Button | 1-5.1更新详情Screen13m | level=2且ASU=OFF时，点击“动态同意权”弹框中的“接受”Button | 1.车机连接网络 2.车机正常启动 3.ECG and TCU已Provision 4.ASU=off 5.账号已登录 6.车机IG点火状态为OFF，ACC ON | 1.云端推送一个level=2且ASU=OFF的OTA升级包 2.点击“系统更新-有可用的更新”提醒弹框 3.点击动态同意权弹框中的“接受”Button | 3.状态栏上的图标/消息体消失，消息中心上的通知也同时消失 | 是 | 功能 | 手动测试 | P0 | Pass |  |  |  | SOC:20230726_LA_R12_ENG00 MCU:20230726_LA_R12_ENG00 | 2023-08-02 | 台架
74 | SYNC+_0223 | 手动升级 | level1-ASU OFF-4G/Wifi网络下载 | 3-1更新详情 | level=1且ASU=OFF时，使4G网络Downloading升级包 | 1.车机连接4G网络 2.车机正常启动 3.ECG and TCU已Provision 4.ASU off 5.账号已登录 | 1. 云端推送升级包，配置协议level=2，ASU=OFF 2.检查车机连接状态 | 1.车机正常下载并走到Install阶段 | 是 | 功能 | 手动测试 | P2 | Pass |  |  |  | SOC:20230726_LA_R12_ENG00 MCU:20230726_LA_R12_ENG00 | 2023-08-02 | 台架
75 | SYNC+_0223 | 静默升级 | level1-ASU ON-网络异常 |  | level=1且ASU=ON时，网络异常Downloading升级包 | 1.车机连接网络不稳定 2.车机正常启动 3.ECG and TCU已Provision 4.ASU on 5.账号已登录 | 1. 云端推送升级包，配置协议level=1，ASU=ON 2.检查车机连接状态 3.拔掉TCU网线 | 1.车机一直处于Downlading阶段 | 否 | 功能 | 手动测试 | P2 | Pass |  |  |  | SOC:20230726_LA_R12_ENG00 MCU:20230726_LA_R12_ENG00 | 2023-08-02 | 台架
76 | SYNC+_0223 | 静默升级 | level1-ASU ON-断点下载 |  | 下载中断校验 > 断网重试 > 下载-断网-联网 | 1.车机连接网络不稳定 2.车机正常启动 3.ECG and TCU已Provision 4.ASU on 5.账号已登录 | 1. 云端推送升级包，配置协议level=1，ASU=ON 2.断TCU网 3.联TCU网 | 3. 继续下载成功 | 否 | 功能 | 手动测试 | P2 | Pass |  |  |  | SOC:20230726_LA_R12_ENG00 MCU:20230726_LA_R12_ENG00 | 2023-08-02 | 台架
77 | SYNC+_0223 | 手动升级 | level2-ASU OFF-ACC OFF时升级 | 3-5.1更新成功弹框提示(Screen14ae) | level=2/3且ASU=OFF时，ACC OFF时升级成功 | 1.车机连接网络 2.车机正常启动 3.ECG and TCU已Provision 4.ASU off | 1.车机IG点火状态为OFF，ACC ON 2.ACC ON后检查系统更新状态 3.点击弹框 | 2.车机正常Downloading->Install-->Appending, 3.车机ACC ON亮屏后，弹出升级成功后弹出提示框“系统更新成功--您的系统是最新的” | 是 | 功能 | 手动测试 | P2 | Pass |  |  |  | SOC:20230726_LA_R12_ENG00 MCU:20230726_LA_R12_ENG00 | 2023-08-02 | 台架
78 | SYNC+_0223 | 手动升级 | level2-ASU OFF | 更新成功弹框-关闭 | level=2/3且ASU=OFF时，ACC OFF时升级成功 | 1.车机连接网络 2.车机正常启动 3.ECG and TCU已Provision 4.ASU off | 1.点击弹框中的关闭Button | 1.关闭弹框后，消息视为已读状态，消息中心消失，状态栏图标同时消失 | 是 | 功能 | 手动测试 | P2 | Pass |  |  |  | SOC:20230726_LA_R12_ENG00 MCU:20230726_LA_R12_ENG00 | 2023-08-02 | 台架
79 | SYNC+_0223 | 手动升级 | level2-ASU OFF | 更新成功弹框-详情 | level=2/3且ASU=OFF时，ACC OFF时升级成功 | 1.车机连接网络 2.车机正常启动 3.ECG and TCU已Provision 4.ASU off | 1.点击弹框中的详情Button | 1.跳转到1-5.4更新详情-有最新升级消息界面，消息视为已读 | 是 | 功能 | 手动测试 | P2 | Pass |  |  |  | SOC:20230726_LA_R12_ENG00 MCU:20230726_LA_R12_ENG00 | 2023-08-02 | 台架
80 | SYNC+_0223 | 手动升级 | level2-ASU OFF-ACC OFF-->ACC ON升级 | 3-5.1更新成功弹框提示(Screen14ae) | level=2/3且ASU=OFF时，ACC OFF时ACC ON检查升级状态 | 1.车机连接网络 2.车机正常启动 3.ECG and TCU已Provision 4.ASU off | 1.车机IG点火状态为OFF，ACC OFF 2.ACC ON后检查系统更新状态 3.点击弹框 | 2.车机正常Downloading->Install-->Appending, 3.车机ACC ON亮屏后，弹出升级成功后弹出提示框“系统更新成功--您的系统是最新的” | 是 | 功能 | 手动测试 | P0 | Pass |  |  |  | SOC:20230726_LA_R12_ENG00 MCU:20230726_LA_R12_ENG00 | 2023-08-02 | 台架
81 | SYNC+_0223 | 手动升级 | level2-ASU OFF | 更新成功弹框-关闭 | level=2/3且ASU=OFF时，ACC OFF时ACC ON检查升级状态 | 1.车机连接网络 2.车机正常启动 3.ECG and TCU已Provision 4.ASU off | 1.点击弹框中的关闭Button | 1.关闭弹框后，消息视为已读状态，消息中心消失，状态栏图标同时消失 | 是 | 功能 | 手动测试 | P2 | Pass |  |  |  | SOC:20230726_LA_R12_ENG00 MCU:20230726_LA_R12_ENG00 | 2023-08-02 | 台架
82 | SYNC+_0223 | 手动升级 | level2-ASU OFF | 更新成功弹框-详情 | level=2/3且ASU=OFF时，ACC OFF时ACC ON检查升级状态 | 1.车机连接网络 2.车机正常启动 3.ECG and TCU已Provision 4.ASU off | 1.点击弹框中的详情Button | 1.跳转到1-5.4更新详情-有最新升级消息界面，消息视为已读 | 是 | 功能 | 手动测试 | P0 | Pass |  |  |  | SOC:20230726_LA_R12_ENG00 MCU:20230726_LA_R12_ENG00 | 2023-08-02 | 台架
83 | SYNC+_0223 | 手动升级 | level2-ASU ON-升级时取消云端任务 |  | level=2且ASU=ON时，升级过程中云端取消失败任务，检查升级失败场景 | 1.车机连接网络 2.车机正常启动 3.ECG and TCU已Provision 4.ASU=on 5.账号已登录 | 1.车机点火状态为OFF，车机进入激活后后台升级过程中 2.从云端取消升级任务（取消：Manage Rollout---Target Groups选 中自己推的包，Cancel右侧） | 2.升级失败且无弹框提示 | 否 | 功能 | 手动测试 | P2 | Pass |  |  |  | SOC:20230726_LA_R12_ENG00 MCU:20230726_LA_R12_ENG00 | 2023-08-02 | 台架
84 | SYNC+_0223 | 手动升级 | level2-ASU OFF-升级时替换安装包 |  | level=2且ASU=OFF时，替换同名包的安装包-下载中 | 1.车机连接网络 2.车机正常启动 3.ECG and TCU已Provision 4.ASU oFF | 1.车机vbfdownload时，，将车机中的vbf更换（可添加一个同名文件） | 2.车机升级失败且无弹框提示 | 否 | 功能 | 手动测试 | P2 | Pass |  |  |  | SOC:20230726_LA_R12_ENG00 MCU:20230726_LA_R12_ENG00 | 2023-08-02 | 台架
85 | SYNC+_0223 | 手动升级 | level2-ASU OFF-升级时替换安装包 |  | level=2且ASU=OFF时，替换同名包的安装包-激活前 | 1.车机连接网络 2.车机正常启动 3.ECG and TCU已Provision 4.ASU oFF | 1.车机vbf下载完成后，激活车机之前，将车机中的vbf更换（可添加一个同名文件） | 2.车机升级失败且无弹框提示 | 否 | 功能 | 手动测试 | P2 | Pass |  |  |  | SOC:20230726_LA_R12_ENG00 MCU:20230726_LA_R12_ENG00 | 2023-08-02 | 台架
86 | SYNC+_0223 | 手动升级 | level2-ASU OFF-升级错误的安装包 |  | level=2且ASU=OFF时，升级错误的安装包-下载中 | 1.车机连接网络 2.车机正常启动 3.ECG and TCU已Provision 4.ASU oFF | 1.车机vbf，download时，，将车机中的vbf更换（将车机中的vbf更换一个错误的安装包） | 2.车机升级失败且无弹框提示 | 否 | 功能 | 手动测试 | P2 | Pass |  |  |  | SOC:20230726_LA_R12_ENG00 MCU:20230726_LA_R12_ENG00 | 2023-08-02 | 台架
87 | SYNC+_0223 | 手动升级 | level2-ASU OFF-升级错误的安装包 |  | level=2且ASU=OFF时，升级错误的安装包-激活前 | 1.车机连接网络 2.车机正常启动 3.ECG and TCU已Provision 4.ASU oFF | 1.车机vbf下载完成后，激活车机之前，将车机中的vbf更换（将车机中的vbf更换一个错误的安装包） | 2.车机升级失败且无弹框提示 | 否 | 功能 | 手动测试 | P2 | Pass |  |  |  | SOC:20230726_LA_R12_ENG00 MCU:20230726_LA_R12_ENG00 | 2023-08-02 | 台架
88 | SYNC+_0223 | 手动升级 | level2-ASU ON-下载路径 |  | 下载路径校验 | 1.网络正常 | 1. 下载 查看客户端连接下载路径是否正确 adb shell cd /fota ls | 1. 下载路径正确 | 是 | 功能 | 手动测试 | P2 | Pass |  |  |  | SOC:20230726_LA_R12_ENG00 MCU:20230726_LA_R12_ENG00 | 2023-08-02 | 台架
89 | SYNC+_0223 | 手动升级 | level2-ASU ON-下载安装过程 | 1-4检查更新 | leve2=1且ASU=ON时，检查车机连接 | 1.网络连接可用 2.车机正常启动 3.ECG and TCU已Provision 4.ASU on | 1. 云端推送升级包，配置协议level=2，ASU=ON 2.检查车机连接状态 | 1.车机后台Trigger--->Downloading--->Install,状态码正常显示 | 是 | 功能 | 手动测试 | P2 | Pass |  |  |  | SOC:20230726_LA_R12_ENG00 MCU:20230726_LA_R12_ENG00 | 2023-08-02 | 台架
90 | SYNC+_0223 | 手动升级 | level2-ASU ON-动态同意权消息提醒 | 2-5系统更新动态同意权 | level=2/3且ASU=ON时，界面显示有可用的更新提醒 | 1.车机连接网络 2.车机正常启动 3.ECG and TCU已Provision 4.ASU=on 6.车机IG点火状态为OFF，ACC ON | 1.云端推送一个level=2/3且ASU=ON的OTA升级包 2.左滑删除消息 3.上滑关闭消息 | 1.车机界面显示2-5系统更新动态同意权消息提醒 2.消息列表不可左滑删除 3.消息从消息中心删除屏幕上滑关闭后，可在下拉屏查看 | 是 | 功能 | 手动测试 | P2 | Pass |  |  |  | SOC:20230726_LA_R12_ENG00 MCU:20230726_LA_R12_ENG00 | 2023-08-02 | 台架
91 | SYNC+_0223 | 手动升级 | level2-ASU ON-动态同意权弹框 | 2-5.2弹窗提示（screen 14i） | level=2/3且ASU=ON时，界面显示有可用的更新提醒 | 1.车机连接网络 2.车机正常启动 3.ECG and TCU已Provision 4.ASU=on 6.车机IG点火状态为OFF，ACC ON | 1.云端推送一个level=2/3且ASU=ON的OTA升级包 2.点击“动态同意权”提醒弹框 | 2.点击消息后视为已读并跳转到2-5.2动态同意权弹框，界面存在“关闭”和“接受”Button | 是 | 功能 | 手动测试 | P2 | Pass |  |  |  | SOC:20230726_LA_R12_ENG00 MCU:20230726_LA_R12_ENG00 | 2023-08-02 | 台架
92 | SYNC+_0223 | 手动升级 | level2-ASU ON-动态同意权弹框-关闭Button | 2-5.2弹窗提示（screen 14i） | level=2/3且ASU=ON时，点击“动态同意权”弹框中的“关闭”Button | 1.车机连接网络 2.车机正常启动 3.ECG and TCU已Provision 4.ASU=on 6.车机IG点火状态为OFF，ACC ON | 1.云端推送一个level=2/3且ASU=ON的OTA升级包 2.点击“动态同意权”提醒弹框 3.点击动态同意权弹框中“关闭”Button | 3.关闭弹窗后，消息视为未读状态，继续保持在消息中心 | 是 | 功能 | 手动测试 | P2 | Pass |  |  |  | SOC:20230726_LA_R12_ENG00 MCU:20230726_LA_R12_ENG00 | 2023-08-02 | 台架
93 | SYNC+_0223 | 手动升级 | level2-ASU ON-动态同意权弹框-接受Button | 1-5.1更新详情Screen13m | level=2/3且ASU=ON时，点击“动态同意权”弹框中的“接受”Button | 1.车机连接网络 2.车机正常启动 3.ECG and TCU已Provision 4.ASU=on 6.车机IG点火状态为OFF，ACC ON | 1.云端推送一个level=2/3且ASU=ON的OTA升级包 2.点击“系统更新-有可用的更新”提醒弹框 3.点击动态同意权弹框中的“接受”Button | 3.状态栏上的图标/消息体消失，消息中心上的通知也同时消失 | 是 | 功能 | 手动测试 | P2 | Pass |  |  |  | SOC:20230726_LA_R12_ENG00 MCU:20230726_LA_R12_ENG00 | 2023-08-02 | 台架
94 | SYNC+_0223 | 手动升级 | level2-ASU OFF-4G/Wifi网络下载 | 3-1更新详情 | level=1且ASU=ON时，使4G网络Downloading升级包 | 1.车机连接4G网络 2.车机正常启动 3.ECG and TCU已Provision 4.ASU on 5.账号已登录 | 1. 云端推送升级包，配置协议level=1，ASU=ON 2.检查车机连接状态 | 1.车机正常下载并走到Install阶段 | 是 | 功能 | 手动测试 | P2 | Pass |  |  |  | SOC:20230726_LA_R12_ENG00 MCU:20230726_LA_R12_ENG00 | 2023-08-02 | 台架
95 | SYNC+_0223 | 手动升级 | level2-ASU ON-网络异常 |  | level=1且ASU=ON时，网络异常Downloading升级包 | 1.车机连接网络不稳定 2.车机正常启动 3.ECG and TCU已Provision 4.ASU on 5.账号已登录 | 1. 云端推送升级包，配置协议level=1，ASU=ON 2.检查车机连接状态 3.拔掉TCU网线 | 1.车机一直处于Downlading阶段 | 否 | 功能 | 手动测试 | P2 | Pass |  |  |  | SOC:20230726_LA_R12_ENG00 MCU:20230726_LA_R12_ENG00 | 2023-08-02 | 台架
96 | SYNC+_0223 | 手动升级 | level2-ASU ON-断点下载 |  | 下载中断校验 > 断网重试 > 下载-断网-联网 | 1.车机连接网络不稳定 2.车机正常启动 3.ECG and TCU已Provision 4.ASU on 5.账号已登录 | 1. 云端推送升级包，配置协议level=1，ASU=ON 2.断TCU网 3.联TCU网 | 3. 继续下载成功 | 否 | 功能 | 手动测试 | P2 | Pass |  |  |  | SOC:20230726_LA_R12_ENG00 MCU:20230726_LA_R12_ENG00 | 2023-08-02 | 台架
97 | SYNC+_0223 | 手动升级 | level2-ASU ON-ACC OFF时升级 | 3-5.1更新成功弹框提示(Screen14ae) | level=2/3且ASU=ON时，ACC OFF时升级成功 | 1.车机连接网络 2.车机正常启动 3.ECG and TCU已Provision 4.ASU=on | 1.车机IG点火状态为OFF，ACC ON 2.ACC ON后检查系统更新状态 3.点击弹框 | 2.车机正常Downloading->Install-->Appending, 3.车机ACC ON亮屏后，弹出升级成功后弹出提示框“系统更新成功--您的系统是最新的” | 是 | 功能 | 手动测试 | P2 | Pass |  |  |  | SOC:20230726_LA_R12_ENG00 MCU:20230726_LA_R12_ENG00 | 2023-08-02 | 台架
98 | SYNC+_0223 | 手动升级 | level2-ASU ON | 更新成功弹框-关闭 | level=2/3且ASU=ON时，ACC OFF时升级成功 | 1.车机连接网络 2.车机正常启动 3.ECG and TCU已Provision 4.ASU=on | 1.点击弹框中的关闭Button | 1.关闭弹框后，消息视为已读状态，消息中心消失，状态栏图标同时消失 | 是 | 功能 | 手动测试 | P2 | Pass |  |  |  | SOC:20230726_LA_R12_ENG00 MCU:20230726_LA_R12_ENG00 | 2023-08-02 | 台架
99 | SYNC+_0223 | 手动升级 | level2-ASU ON | 更新成功弹框-详情 | level=2/3且ASU=ON时，ACC OFF时升级成功 | 1.车机连接网络 2.车机正常启动 3.ECG and TCU已Provision 4.ASU=on | 1.点击弹框中的详情Button | 1.跳转到1-5.4更新详情-有最新升级消息界面，消息视为已读 | 是 | 功能 | 手动测试 | P2 | Pass |  |  |  | SOC:20230726_LA_R12_ENG00 MCU:20230726_LA_R12_ENG00 | 2023-08-02 | 台架
100 | SYNC+_0223 | 手动升级 | level2-ASU ON-ACC OFF-->ACC ON升级 | 3-5.1更新成功弹框提示(Screen14ae) | level=2/3且ASU=ON时，ACC OFF时ACC ON检查升级状态 | 1.车机连接网络 2.车机正常启动 3.ECG and TCU已Provision 4.ASU=on | 1.车机IG点火状态为OFF，ACC ON 2.ACC ON后检查系统更新状态 3.点击弹框 | 2.车机正常Downloading->Install-->Appending, 3.车机ACC ON亮屏后，弹出升级成功后弹出提示框“系统更新成功--您的系统是最新的” | 是 | 功能 | 手动测试 | P2 | Pass |  |  |  | SOC:20230726_LA_R12_ENG00 MCU:20230726_LA_R12_ENG00 | 2023-08-02 | 台架
101 | SYNC+_0223 | 手动升级 | level2-ASU ON | 更新成功弹框-关闭 | level=2/3且ASU=ON时，ACC OFF时ACC ON检查升级状态 | 1.车机连接网络 2.车机正常启动 3.ECG and TCU已Provision 4.ASU=on | 1.点击弹框中的关闭Button | 1.关闭弹框后，消息视为已读状态，消息中心消失，状态栏图标同时消失 | 是 | 功能 | 手动测试 | P2 | Pass |  |  |  | SOC:20230726_LA_R12_ENG00 MCU:20230726_LA_R12_ENG00 | 2023-08-02 | 台架
102 | SYNC+_0223 | 手动升级 | level2-ASU ON | 更新成功弹框-详情 | level=2/3且ASU=ON时，ACC OFF时ACC ON检查升级状态 | 1.车机连接网络 2.车机正常启动 3.ECG and TCU已Provision 4.ASU=on | 1.点击弹框中的详情Button | 1.跳转到1-5.4更新详情-有最新升级消息界面，消息视为已读 | 是 | 功能 | 手动测试 | P2 | Pass |  |  |  | SOC:20230726_LA_R12_ENG00 MCU:20230726_LA_R12_ENG00 | 2023-08-02 | 台架
103 | SYNC+_0223 | 手动升级 | level2-ASU ON-升级时取消云端任务 |  | level=2/3且ASU=ON时，升级过程中云端取消失败任务，检查升级失败场景 | 1.车机连接网络 2.车机正常启动 3.ECG and TCU已Provision 4.ASU=on | 1.车机点火状态为OFF，车机进入激活后后台升级过程中 2.从云端取消升级任务（取消：Manage Rollout---Target Groups选 中自己推的包，Cancel右侧） | 2.升级失败且有弹窗提示 | 否 | 功能 | 手动测试 | P2 | Pass |  |  |  | SOC:20230726_LA_R12_ENG00 MCU:20230726_LA_R12_ENG00 | 2023-08-02 | 台架
104 | SYNC+_0223 | 手动升级 | level2-ASU ON-升级时替换安装包 |  | level=2且ASU=ON时，替换同名包的安装包-下载中 | 1.车机连接网络 2.车机正常启动 3.ECG and TCU已Provision 4.ASU=on | 1.车机vbfdownload时，，将车机中的vbf更换（可添加一个同名文件） | 2.车机升级失败且提示失败 | 否 | 功能 | 手动测试 | P2 | Pass |  |  |  | SOC:20230726_LA_R12_ENG00 MCU:20230726_LA_R12_ENG00 | 2023-08-02 | 台架
105 | SYNC+_0223 | 手动升级 | level2-ASU ON-升级时替换安装包 |  | level=2且ASU=ON时，替换同名包的安装包-激活前 | 1.车机连接网络 2.车机正常启动 3.ECG and TCU已Provision 4.ASU=on | 1.车机vbf下载完成后，激活车机之前，将车机中的vbf更换（可添加一个同名文件） | 2.车机升级失败且提示失败 | 否 | 功能 | 手动测试 | P2 | Pass |  |  |  | SOC:20230726_LA_R12_ENG00 MCU:20230726_LA_R12_ENG00 | 2023-08-02 | 台架
106 | SYNC+_0223 | 手动升级 | level2-ASU ON-升级错误的安装包 |  | level=2且ASU=ON时，升级错误的安装包-下载中 | 1.车机连接网络 2.车机正常启动 3.ECG and TCU已Provision 4.ASU=on | 1.车机vbf，download时，，将车机中的vbf更换（将车机中的vbf更换一个错误的安装包） | 2.车机升级失败且提示失败 | 否 | 功能 | 手动测试 | P2 | Pass |  |  |  | SOC:20230726_LA_R12_ENG00 MCU:20230726_LA_R12_ENG00 | 2023-08-02 | 台架
107 | SYNC+_0223 | 手动升级 | level2-ASU ON-升级错误的安装包 |  | level=2且ASU=ON时，升级错误的安装包-激活前 | 1.车机连接网络 2.车机正常启动 3.ECG and TCU已Provision 4.ASU=on | 1.车机vbf下载完成后，激活车机之前，将车机中的vbf更换（将车机中的vbf更换一个错误的安装包） | 2.车机升级失败且无弹框提示 | 否 | 功能 | 手动测试 | P2 | Pass |  |  |  | SOC:20230726_LA_R12_ENG00 MCU:20230726_LA_R12_ENG00 | 2023-08-02 | 台架
108 | SYNC+_0223 | 手动升级 | level3-ASU OFF-下载路径 |  | 下载路径校验 | 1.网络正常 | 1. 下载 查看客户端连接下载路径是否正确 adb shell cd /fota ls | 1. 下载路径正确 | 是 | 功能 | 手动测试 | P1 | Pass |  |  |  | SOC:20230726_LA_R12_ENG00 MCU:20230726_LA_R12_ENG00 | 2023-08-02 | 台架
109 | SYNC+_0223 | 手动升级 | level3-ASU OFF-下载安装过程 | 1-4检查更新 | leve3且ASU=OFF时，检查车机连接 | 1.网络连接可用 2.车机正常启动 3.ECG and TCU已Provision 4.ASU on | 1. 云端推送升级包，配置协议level=3，ASU=OFF 2.检查车机连接状态 | 1.车机后台Trigger--->Downloading--->Install,状态码正常显示 | 是 | 功能 | 手动测试 | P1 | Pass |  |  |  | SOC:20230726_LA_R12_ENG00 MCU:20230726_LA_R12_ENG00 | 2023-08-02 | 台架
110 | SYNC+_0223 | 手动升级 | level3-ASU OFF-动态同意权消息提醒 | 2-5系统更新动态同意权 | level=3且ASU=off时，界面显示动态同意权 | 1.车机连接网络 2.车机正常启动 3.ECG and TCU已Provisioff 4.ASU off 5.账号已登录 6.车机IG点火状态为off，ACC off | 1.云端推送一个level=3且ASU=OFF的OTA升级包 2.左滑删除消息 3.上滑关闭消息 | 1.车机界面显示2-5系统更新动态同意权消息提醒 2.消息列表不可左滑删除 3.消息从消息中心删除屏幕上滑关闭后，可在下拉屏查看 | 是 | 功能 | 手动测试 | P1 | Pass |  |  |  | SOC:20230726_LA_R12_ENG00 MCU:20230726_LA_R12_ENG00 | 2023-08-02 | 台架
111 | SYNC+_0223 | 手动升级 | level3-ASU OFF-动态同意权弹框 | 2-5.2弹窗提示（screen 14i） | level=3且ASU=OFF时，界面显示动态同意权 | 1.车机连接网络 2.车机正常启动 3.ECG and TCU已Provision 4.ASU off 5.账号已登录 6.车机IG点火状态为OFF，ACC ON | 1.云端推送一个level=3且ASU=OFF的OTA升级包 2.点击“动态同意权”提醒弹框 | 2.点击消息后视为已读并跳转到2-5.2动态同意权弹框，界面存在“关闭”和“接受”Button | 是 | 功能 | 手动测试 | P1 | Pass |  |  |  | SOC:20230726_LA_R12_ENG00 MCU:20230726_LA_R12_ENG00 | 2023-08-02 | 台架
112 | SYNC+_0223 | 手动升级 | level3-ASU OFF-动态同意权弹框-关闭Button | 2-5.2弹窗提示（screen 14i） | level=3且ASU=OFF时，点击 | 1.车机连接网络 2.车机正常启动 3.ECG and TCU已Provision 4.ASU off 5.账号已登录 6.车机IG点火状态为OFF，ACC ON | 1.云端推送一个level=3且ASU=OFF的OTA升级包 2.点击“动态同意权”提醒弹框 3.点击弹框中的“关闭”Button | 3.关闭弹窗后，消息视为未读状态，继续保持在消息中心 | 是 | 功能 | 手动测试 | P2 | Pass |  |  |  | SOC:20230726_LA_R12_ENG00 MCU:20230726_LA_R12_ENG00 | 2023-08-02 | 台架
113 | SYNC+_0223 | 手动升级 | level3-ASU OFF-动态同意权弹框-接受Button | 1-5.1更新详情Screen13m | level=3且ASU=OFF时，点击 | 1.车机连接网络 2.车机正常启动 3.ECG and TCU已Provision 4.ASU off 5.账号已登录 6.车机IG点火状态为OFF，ACC ON | 1.云端推送一个level=3且ASU=OFF的OTA升级包 2.点击“动态同意权”提醒弹框 3.点击更新详情界面的“接受”Button | 3.状态栏上的图标/消息体消失，消息中心上的通知也同时消失 | 是 | 功能 | 手动测试 | P1 | Pass |  |  |  | SOC:20230726_LA_R12_ENG00 MCU:20230726_LA_R12_ENG00 | 2023-08-02 | 台架
114 | SYNC+_0223 | 手动升级 | level1-ASU OFF-4G/Wifi网络下载 | 3-1更新详情 | level=3且ASU=OFF时，使4G网络Downloading升级包 | 1.车机连接4G网络 2.车机正常启动 3.ECG and TCU已Provision 4.ASU off 5.账号已登录 | 1. 云端推送升级包，配置协议level=3，ASU=OFF 2.检查车机连接状态 | 1.车机正常下载并走到Install阶段 | 是 | 功能 | 手动测试 | P2 | Pass |  |  |  | SOC:20230726_LA_R12_ENG00 MCU:20230726_LA_R12_ENG00 | 2023-08-02 | 台架
115 | SYNC+_0223 | 静默升级 | level1-ASU ON-网络异常 |  | level=1且ASU=ON时，网络异常Downloading升级包 | 1.车机连接网络不稳定 2.车机正常启动 3.ECG and TCU已Provision 4.ASU on 5.账号已登录 | 1. 云端推送升级包，配置协议level=1，ASU=ON 2.检查车机连接状态 3.拔掉TCU网线 | 1.车机一直处于Downlading阶段 | 否 | 功能 | 手动测试 | P2 | Pass |  |  |  | SOC:20230726_LA_R12_ENG00 MCU:20230726_LA_R12_ENG00 | 2023-08-02 | 台架
116 | SYNC+_0223 | 静默升级 | level1-ASU ON-断点下载 |  | 下载中断校验 > 断网重试 > 下载-断网-联网 | 1.车机连接网络不稳定 2.车机正常启动 3.ECG and TCU已Provision 4.ASU on 5.账号已登录 | 1. 云端推送升级包，配置协议level=1，ASU=ON 2.断TCU网 3.联TCU网 | 3. 继续下载成功 | 否 | 功能 | 手动测试 | P2 | Pass |  |  |  | SOC:20230726_LA_R12_ENG00 MCU:20230726_LA_R12_ENG00 | 2023-08-02 | 台架
117 | SYNC+_0223 | 手动升级 | level3-ASU OFF-ACC OFF时升级 | 3-5.1更新成功弹框提示(Screen14ae) | level3且ASU=OFF时，ACC OFF时升级成功 | 1.车机连接网络 2.车机正常启动 3.ECG and TCU已Provision 4.ASU off | 1.车机IG点火状态为OFF，ACC OFF 2.ACC ON后检查系统更新状态 3.点击弹框 | 2.车机正常Downloading->Install-->Appending, 3.车机ACC ON亮屏后，弹出升级成功后弹出提示框“系统更新成功--您的系统是最新的” | 是 | 功能 | 手动测试 | P2 | Pass |  |  |  | SOC:20230726_LA_R12_ENG00 MCU:20230726_LA_R12_ENG00 | 2023-08-02 | 台架
118 | SYNC+_0223 | 手动升级 | level3-ASU OFF | 更新成功弹框-关闭 | level3且ASU=OFF时，ACC OFF时升级成功 | 1.车机连接网络 2.车机正常启动 3.ECG and TCU已Provision 4.ASU off | 1.点击弹框中的关闭Button | 1.关闭弹框后，消息视为已读状态，消息中心消失，状态栏图标同时消失 | 是 | 功能 | 手动测试 | P2 | Pass |  |  |  | SOC:20230726_LA_R12_ENG00 MCU:20230726_LA_R12_ENG00 | 2023-08-02 | 台架
119 | SYNC+_0223 | 手动升级 | level3-ASU OFF | 更新成功弹框-详情 | level3且ASU=OFF时，ACC OFF时升级成功 | 1.车机连接网络 2.车机正常启动 3.ECG and TCU已Provision 4.ASU off | 1.点击弹框中的详情Button | 1.跳转到1-5.4更新详情-有最新升级消息界面，消息视为已读 | 是 | 功能 | 手动测试 | P2 | Pass |  |  |  | SOC:20230726_LA_R12_ENG00 MCU:20230726_LA_R12_ENG00 | 2023-08-02 | 台架
120 | SYNC+_0223 | 手动升级 | level3-ASU OFF-ACC OFF-->ACC ON升级 | 3-5.1更新成功弹框提示(Screen14ae) | level3且ASU=OFF时，ACC OFF时ACC ON检查升级状态 | 1.车机连接网络 2.车机正常启动 3.ECG and TCU已Provision 4.ASU off | 1.车机IG点火状态为OFF，ACC ON 2.ACC ON后检查系统更新状态 3.点击弹框 | 2.车机正常Downloading->Install-->Appending, 3.车机ACC ON亮屏后，弹出升级成功后弹出提示框“系统更新成功--您的系统是最新的” | 是 | 功能 | 手动测试 | P1 | Pass |  |  |  | SOC:20230726_LA_R12_ENG00 MCU:20230726_LA_R12_ENG00 | 2023-08-02 | 台架
121 | SYNC+_0223 | 手动升级 | level3-ASU OFF | 更新成功弹框-关闭 | level3且ASU=OFF时，ACC OFF时ACC ON检查升级状态 | 1.车机连接网络 2.车机正常启动 3.ECG and TCU已Provision 4.ASU off | 1.点击弹框中的关闭Button | 1.关闭弹框后，消息视为已读状态，消息中心消失，状态栏图标同时消失 | 是 | 功能 | 手动测试 | P2 | Pass |  |  |  | SOC:20230726_LA_R12_ENG00 MCU:20230726_LA_R12_ENG00 | 2023-08-02 | 台架
122 | SYNC+_0223 | 手动升级 | level3-ASU OFF | 更新成功弹框-详情 | level3且ASU=OFF时，ACC OFF时ACC ON检查升级状态 | 1.车机连接网络 2.车机正常启动 3.ECG and TCU已Provision 4.ASU off | 1.点击弹框中的详情Button | 1.跳转到1-5.4更新详情-有最新升级消息界面，消息视为已读 | 是 | 功能 | 手动测试 | P1 | Pass |  |  |  | SOC:20230726_LA_R12_ENG00 MCU:20230726_LA_R12_ENG00 | 2023-08-02 | 台架
123 | SYNC+_0223 | 手动升级 | level3-ASU OFF-升级时取消云端任务 |  | level=3且ASU=OFF时，升级过程中云端取消失败任务，检查升级失败场景 | 1.车机连接网络 2.车机正常启动 3.ECG and TCU已Provision 4.ASU oFF 5.账号已登录 | 1.车机点火状态为OFF，车机进入激活后后台升级过程中 2.从云端取消升级任务（取消：Manage Rollout---Target Groups选 中自己推的包，Cancel右侧） | 2.升级失败且有弹框提示 | 否 | 功能 | 手动测试 | P2 | Pass |  |  |  | SOC:20230726_LA_R12_ENG00 MCU:20230726_LA_R12_ENG00 | 2023-08-02 | 台架
124 | SYNC+_0223 | 手动升级 | level3-ASU OFF-升级时替换安装包 |  | level=3且ASU=OFF时，替换同名包的安装包-下载中 | 1.车机连接网络 2.车机正常启动 3.ECG and TCU已Provision 4.ASU oFF | 1.车机vbfdownload时，，将车机中的vbf更换（可添加一个同名文件） | 2.车机升级失败且无弹框提示 | 否 | 功能 | 手动测试 | P2 | Pass |  |  |  | SOC:20230726_LA_R12_ENG00 MCU:20230726_LA_R12_ENG00 | 2023-08-02 | 台架
125 | SYNC+_0223 | 手动升级 | level3-ASU OFF-升级时替换安装包 |  | level=3且ASU=OFF时，替换同名包的安装包-激活前 | 1.车机连接网络 2.车机正常启动 3.ECG and TCU已Provision 4.ASU oFF | 1.车机vbf下载完成后，激活车机之前，将车机中的vbf更换（可添加一个同名文件） | 2.车机升级失败且无弹框提示 | 否 | 功能 | 手动测试 | P2 | Pass |  |  |  | SOC:20230726_LA_R12_ENG00 MCU:20230726_LA_R12_ENG00 | 2023-08-02 | 台架
126 | SYNC+_0223 | 手动升级 | level3-ASU OFF-升级错误的安装包 |  | level=3且ASU=OFF时，升级错误的安装包-下载中 | 1.车机连接网络 2.车机正常启动 3.ECG and TCU已Provision 4.ASU oFF | 1.车机vbf，download时，，将车机中的vbf更换（将车机中的vbf更换一个错误的安装包） | 2.车机升级失败且无弹框提示 | 否 | 功能 | 手动测试 | P2 | Pass |  |  |  | SOC:20230726_LA_R12_ENG00 MCU:20230726_LA_R12_ENG00 | 2023-08-02 | 台架
127 | SYNC+_0223 | 手动升级 | level3-ASU OFF-升级错误的安装包 |  | level=3且ASU=OFF时，升级错误的安装包-激活前 | 1.车机连接网络 2.车机正常启动 3.ECG and TCU已Provision 4.ASU oFF | 1.车机vbf下载完成后，激活车机之前，将车机中的vbf更换（将车机中的vbf更换一个错误的安装包） | 2.车机升级失败且无弹框提示 | 否 | 功能 | 手动测试 | P2 | Pass |  |  |  | SOC:20230726_LA_R12_ENG00 MCU:20230726_LA_R12_ENG00 | 2023-08-02 | 台架
128 | SYNC+_0223 | 手动升级 | level3-ASU ON-下载路径 |  | 下载路径校验 | 1.网络正常 | 1. 下载 查看客户端连接下载路径是否正确 adb shell cd /fota ls | 1. 下载路径正确 | 是 | 功能 | 手动测试 | P2 | Pass |  |  |  | SOC:20230726_LA_R12_ENG00 MCU:20230726_LA_R12_ENG00 | 2023-08-02 | 台架
129 | SYNC+_0223 | 手动升级 | level3-ASU ON-下载安装过程 | 1-4检查更新 | leve3且ASU=ON-时，检查车机连接 | 1.网络连接可用 2.车机正常启动 3.ECG and TCU已Provision 4.ASU on | 1. 云端推送升级包，配置协议level=3，ASU=ON- 2.检查车机连接状态 | 1.车机后台Trigger--->Downloading--->Install,状态码正常显示 | 是 | 功能 | 手动测试 | P2 | Pass |  |  |  | SOC:20230726_LA_R12_ENG00 MCU:20230726_LA_R12_ENG00 | 2023-08-02 | 台架
130 | SYNC+_0223 | 手动升级 | level3-ASU ON-动态同意权消息提醒 | 2-5系统更新动态同意权 | level=3且ASU=ON时，界面显示有可用的更新提醒 | 1.车机连接网络 2.车机正常启动 3.ECG and TCU已Provision 4.ASU=on 5.账号已登录 6.车机IG点火状态为OFF，ACC ON | 1.云端推送一个level=3且ASU=ON的OTA升级包 2.左滑删除消息 3.上滑关闭消息 | 1.车机界面显示2-5系统更新动态同意权消息提醒 2.消息列表不可左滑删除 3.消息从消息中心删除屏幕上滑关闭后，可在下拉屏查看 | 是 | 功能 | 手动测试 | P1 | Pass |  |  |  | SOC:20230726_LA_R12_ENG00 MCU:20230726_LA_R12_ENG00 | 2023-08-02 | 台架
131 | SYNC+_0223 | 手动升级 | level3-ASU ON-动态同意权弹框 | 2-5.2弹窗提示（screen 14i） | level=3且ASU=ON时，界面显示有可用的更新提醒 | 1.车机连接网络 2.车机正常启动 3.ECG and TCU已Provision 4.ASU=on 5.账号已登录 6.车机IG点火状态为OFF，ACC ON | 1.云端推送一个level=3且ASU=ON的OTA升级包 2.点击“动态同意权”提醒弹框 | 2.点击消息后视为已读并跳转到2-5.2动态同意权弹框，界面存在“关闭”和“接受”Button | 是 | 功能 | 手动测试 | P1 | Pass |  |  |  | SOC:20230726_LA_R12_ENG00 MCU:20230726_LA_R12_ENG00 | 2023-08-02 | 台架
132 | SYNC+_0223 | 手动升级 | level3-ASU ON-动态同意权弹框-关闭Button | 2-5.2弹窗提示（screen 14i） | level=3且ASU=ON时，点击“动态同意权”弹框中的“关闭”Button | 1.车机连接网络 2.车机正常启动 3.ECG and TCU已Provision 4.ASU=on 5.账号已登录 6.车机IG点火状态为OFF，ACC ON | 1.云端推送一个level=3且ASU=ON的OTA升级包 2.点击“动态同意权”提醒弹框 3.点击动态同意权弹框中“关闭”Button | 3.关闭弹窗后，消息视为未读状态，继续保持在消息中心 | 是 | 功能 | 手动测试 | P1 | Pass |  |  |  | SOC:20230726_LA_R12_ENG00 MCU:20230726_LA_R12_ENG00 | 2023-08-02 | 台架
133 | SYNC+_0223 | 手动升级 | level3-ASU ON-动态同意权弹框-接受Button | 1-5.1更新详情Screen13m | level=3且ASU=ON时，点击“动态同意权”弹框中的“接受”Button | 1.车机连接网络 2.车机正常启动 3.ECG and TCU已Provision 4.ASU=on 5.账号已登录 6.车机IG点火状态为OFF，ACC ON | 1.云端推送一个level=3且ASU=ON的OTA升级包 2.点击“系统更新-有可用的更新”提醒弹框 3.点击动态同意权弹框中的“接受”Button | 3.状态栏上的图标/消息体消失，消息中心上的通知也同时消失 | 是 | 功能 | 手动测试 | P1 | Pass |  |  |  | SOC:20230726_LA_R12_ENG00 MCU:20230726_LA_R12_ENG00 | 2023-08-02 | 台架
134 | SYNC+_0223 | 手动升级 | level1-ASU ON-4G/Wifi网络下载 | 3-1更新详情 | level=3且ASU=ON时，使4G网络Downloading升级包 | 1.车机连接4G网络 2.车机正常启动 3.ECG and TCU已Provision 4.ASU on 5.账号已登录 | 1. 云端推送升级包，配置协议level=3，ASU=ON 2.检查车机连接状态 | 1.车机正常下载并走到Install阶段 | 是 | 功能 | 手动测试 | P2 | Pass |  |  |  | SOC:20230726_LA_R12_ENG00 MCU:20230726_LA_R12_ENG00 | 2023-08-02 | 台架
135 | SYNC+_0223 | 静默升级 | level1-ASU ON-网络异常 |  | level=1且ASU=ON时，网络异常Downloading升级包 | 1.车机连接网络不稳定 2.车机正常启动 3.ECG and TCU已Provision 4.ASU on 5.账号已登录 | 1. 云端推送升级包，配置协议level=1，ASU=ON 2.检查车机连接状态 3.拔掉TCU网线 | 1.车机一直处于Downlading阶段 | 否 | 功能 | 手动测试 | P2 | Pass |  |  |  | SOC:20230726_LA_R12_ENG00 MCU:20230726_LA_R12_ENG00 | 2023-08-02 | 台架
136 | SYNC+_0223 | 静默升级 | level1-ASU ON-断点下载 |  | 下载中断校验 > 断网重试 > 下载-断网-联网 | 1.车机连接网络不稳定 2.车机正常启动 3.ECG and TCU已Provision 4.ASU on 5.账号已登录 | 1. 云端推送升级包，配置协议level=1，ASU=ON 2.断TCU网 3.联TCU网 | 3. 继续下载成功 | 否 | 功能 | 手动测试 | P2 | Pass |  |  |  | SOC:20230726_LA_R12_ENG00 MCU:20230726_LA_R12_ENG00 | 2023-08-02 | 台架
137 | SYNC+_0223 | 手动升级 | level3-ASU ON-ACC OFF时升级 | 3-5.1更新成功弹框提示(Screen14ae) | level3且ASU=ON时，ACC OFF时升级成功 | 1.车机连接网络 2.车机正常启动 3.ECG and TCU已Provision 4.ASU=on | 1.车机IG点火状态为OFF，ACC OFF 2.ACC ON后检查系统更新状态 3.点击弹框 | 2.车机正常Downloading->Install-->Appending, 3.车机ACC ON亮屏后，弹出升级成功后弹出提示框“系统更新成功--您的系统是最新的” | 是 | 功能 | 手动测试 | P2 | Pass |  |  |  | SOC:20230726_LA_R12_ENG00 MCU:20230726_LA_R12_ENG00 | 2023-08-02 | 台架
138 | SYNC+_0223 | 手动升级 | level3-ASU ON | 更新成功弹框-关闭 | level3且ASU=ON时，ACC OFF时升级成功 | 1.车机连接网络 2.车机正常启动 3.ECG and TCU已Provision 4.ASU=on | 1.点击弹框中的关闭Button | 1.关闭弹框后，消息视为已读状态，消息中心消失，状态栏图标同时消失 | 是 | 功能 | 手动测试 | P2 | Pass |  |  |  | SOC:20230726_LA_R12_ENG00 MCU:20230726_LA_R12_ENG00 | 2023-08-02 | 台架
139 | SYNC+_0223 | 手动升级 | level3-ASU ON | 更新成功弹框-详情 | level3且ASU=ON时，ACC OFF时升级成功 | 1.车机连接网络 2.车机正常启动 3.ECG and TCU已Provision 4.ASU=on | 1.点击弹框中的详情Button | 1.跳转到1-5.4更新详情-有最新升级消息界面，消息视为已读 | 是 | 功能 | 手动测试 | P2 | Pass |  |  |  | SOC:20230726_LA_R12_ENG00 MCU:20230726_LA_R12_ENG00 | 2023-08-02 | 台架
140 | SYNC+_0223 | 手动升级 | level3-ASU ON-ACC OFF-->ACC ON升级 | 3-5.1更新成功弹框提示(Screen14ae) | level3且ASU=ON时，ACC OFF时ACC ON检查升级状态 | 1.车机连接网络 2.车机正常启动 3.ECG and TCU已Provision 4.ASU=on | 1.车机IG点火状态为OFF，ACC ON 2.ACC ON后检查系统更新状态 3.点击弹框 | 2.车机正常Downloading->Install-->Appending, 3.车机ACC ON亮屏后，弹出升级成功后弹出提示框“系统更新成功--您的系统是最新的” | 是 | 功能 | 手动测试 | P2 | Pass |  |  |  | SOC:20230726_LA_R12_ENG00 MCU:20230726_LA_R12_ENG00 | 2023-08-02 | 台架
141 | SYNC+_0223 | 手动升级 | level3-ASU ON | 更新成功弹框-关闭 | level3且ASU=ON时，ACC OFF时ACC ON检查升级状态 | 1.车机连接网络 2.车机正常启动 3.ECG and TCU已Provision 4.ASU=on | 1.点击弹框中的关闭Button | 1.关闭弹框后，消息视为已读状态，消息中心消失，状态栏图标同时消失 | 是 | 功能 | 手动测试 | P2 | Pass |  |  |  | SOC:20230726_LA_R12_ENG00 MCU:20230726_LA_R12_ENG00 | 2023-08-02 | 台架
142 | SYNC+_0223 | 手动升级 | level3-ASU ON | 更新成功弹框-详情 | level3且ASU=ON时，ACC OFF时ACC ON检查升级状态 | 1.车机连接网络 2.车机正常启动 3.ECG and TCU已Provision 4.ASU=on | 1.点击弹框中的详情Button | 1.跳转到1-5.4更新详情-有最新升级消息界面，消息视为已读 | 是 | 功能 | 手动测试 | P2 | Pass |  |  |  | SOC:20230726_LA_R12_ENG00 MCU:20230726_LA_R12_ENG00 | 2023-08-02 | 台架
143 | SYNC+_0223 | 手动升级 | level3-ASU ON-升级时取消云端任务 |  | level=3且ASU=ON时，升级过程中云端取消失败任务，检查升级失败场景 | 1.车机连接网络 2.车机正常启动 3.ECG and TCU已Provision 4.ASU=on 5.账号已登录 | 1.车机点火状态为OFF，车机进入激活后后台升级过程中 2.从云端取消升级任务（取消：Manage Rollout---Target Groups选 中自己推的包，Cancel右侧） | 2.升级失败且有弹框提示 | 否 | 功能 | 手动测试 | P2 | Pass |  |  |  | SOC:20230726_LA_R12_ENG00 MCU:20230726_LA_R12_ENG00 | 2023-08-02 | 台架
144 | SYNC+_0223 | 手动升级 | level3-ASU ON-升级时替换安装包 |  | level=3且ASU=ON时，替换同名包的安装包-下载中 | 1.车机连接网络 2.车机正常启动 3.ECG and TCU已Provision 4.ASU=on | 1.车机vbfdownload时，，将车机中的vbf更换（可添加一个同名文件） | 2.车机升级失败且无弹框提示 | 否 | 功能 | 手动测试 | P2 | Pass |  |  |  | SOC:20230726_LA_R12_ENG00 MCU:20230726_LA_R12_ENG00 | 2023-08-02 | 台架
145 | SYNC+_0223 | 手动升级 | level3-ASU ON-升级时替换安装包 |  | level=3且ASU=ON时，替换同名包的安装包-激活前 | 1.车机连接网络 2.车机正常启动 3.ECG and TCU已Provision 4.ASU=on | 1.车机vbf下载完成后，激活车机之前，将车机中的vbf更换（可添加一个同名文件） | 2.车机升级失败且无弹框提示 | 否 | 功能 | 手动测试 | P2 | Pass |  |  |  | SOC:20230726_LA_R12_ENG00 MCU:20230726_LA_R12_ENG00 | 2023-08-02 | 台架
146 | SYNC+_0223 | 手动升级 | level3-ASU ON-升级错误的安装包 |  | level=3且ASU=ON时，升级错误的安装包-下载中 | 1.车机连接网络 2.车机正常启动 3.ECG and TCU已Provision 4.ASU=on | 1.车机vbf，download时，，将车机中的vbf更换（将车机中的vbf更换一个错误的安装包） | 2.车机升级失败且无弹框提示 | 否 | 功能 | 手动测试 | P2 | Pass |  |  |  | SOC:20230726_LA_R12_ENG00 MCU:20230726_LA_R12_ENG00 | 2023-08-02 | 台架
147 | SYNC+_0223 | 手动升级 | level3-ASU ON-升级错误的安装包 |  | level=3且ASU=ON时，升级错误的安装包-激活前 | 1.车机连接网络 2.车机正常启动 3.ECG and TCU已Provision 4.ASU=on | 1.车机vbf下载完成后，激活车机之前，将车机中的vbf更换（将车机中的vbf更换一个错误的安装包） | 2.车机升级失败且无弹框提示 | 否 | 功能 | 手动测试 | P2 | Pass |  |  |  | SOC:20230726_LA_R12_ENG00 MCU:20230726_LA_R12_ENG00 | 2023-08-02 | 台架
148 | SYNC+_0223 | 交互 | level3-ASU ON-download前复位 | 6-5正在更新软件 | level3且ASU=ON时，升级过程中车机复位，检查升级失败场景 | 1.车机连接网络 2.车机正常启动 3.ECG and TCU已Provision 4.ASU=on | 1.车机点火状态为ON，download前 2.车机进行系统复位 | 2.弹出弹框“6-5正在更新软件”，弹框提示“软件更新正在进行中，执行系统复位……”及“取消”和“继续”Button 3.车机升级失败且有弹框提示 | 否 | 功能 | 手动测试 | P2 | Pass |  |  |  | SOC:20230726_LA_R12_ENG00 MCU:20230726_LA_R12_ENG00 | 2023-08-02 | 台架
149 | SYNC+_0223 | 交互 | level3-ASU ON-download时复位 | 6-5正在更新软件 | level3且ASU=ON时，升级过程中车机复位，检查升级失败场景 | 1.车机连接网络 2.车机正常启动 3.ECG and TCU已Provision 4.ASU=on | 1.车机点火状态为ON，download中 2.车机进行系统复位 | 2.弹出弹框“6-5正在更新软件”，弹框提示“软件更新正在进行中，执行系统复位……”及“取消”和“继续”Button 3.车机升级失败且有弹框提示 | 否 | 功能 | 手动测试 | P2 | Pass |  |  |  | SOC:20230726_LA_R12_ENG00 MCU:20230726_LA_R12_ENG00 | 2023-08-02 | 台架
150 | SYNC+_0223 | 交互 | level3-ASU ON-install时复位 | 6-5正在更新软件 | level3且ASU=ON时，升级过程中车机复位，检查升级失败场景 | 1.车机连接网络 2.车机正常启动 3.ECG and TCU已Provision 4.ASU=on | 1.车机点火状态为ON，install中 2.车机进行系统复位 | 2.弹出弹框“6-5正在更新软件”，弹框提示“软件更新正在进行中，执行系统复位……”及“取消”和“继续”Button 3.车机升级失败且有弹框提示 | 否 | 功能 | 手动测试 | P2 | Pass |  |  |  | SOC:20230726_LA_R12_ENG00 MCU:20230726_LA_R12_ENG00 | 2023-08-02 | 台架
151 | SYNC+_0223 | 交互 | level3-ASU ON-install后复位 | 6-5正在更新软件 | level3且ASU=ON时，升级过程中车机复位，检查升级失败场景 | 1.车机连接网络 2.车机正常启动 3.ECG and TCU已Provision 4.ASU=on | 1.车机点火状态为ON，download前 2.车机进行系统复位 | 2.弹出弹框“6-5正在更新软件”，弹框提示“软件更新正在进行中，执行系统复位……”及“取消”和“继续”Button 3.取消升级 | 否 | 功能 | 手动测试 | P2 | Pass |  |  |  | SOC:20230726_LA_R12_ENG00 MCU:20230726_LA_R12_ENG00 | 2023-08-02 | 台架
152 | SYNC+_0223 | 交互 | level3-ASU ON-升级时替换安装包 |  | level=1且ASU=OFF时，替换同名包的安装包-下载中 | 1.车机连接网络 2.车机正常启动 3.ECG and TCU已Provision 4.ASU oFF | 1.download中 2.替换同名文件 | 2.车机升级失败且有弹框提示 | 否 | 功能 | 手动测试 | P2 | Pass |  |  |  | SOC:20230726_LA_R12_ENG00 MCU:20230726_LA_R12_ENG00 | 2023-08-02 | 台架
153 | SYNC+_0223 | 交互 | level3-ASU ON-升级时替换安装包 |  | level=1且ASU=OFF时，替换同名包的安装包-安装中 | 1.车机连接网络 2.车机正常启动 3.ECG and TCU已Provision 4.ASU oFF | 1.install中 2.替换同名文件 | 2.车机升级失败且有弹框提示 | 否 | 功能 | 手动测试 | P2 | Pass |  |  |  | SOC:20230726_LA_R12_ENG00 MCU:20230726_LA_R12_ENG00 | 2023-08-02 | 台架
154 | SYNC+_0223 | 交互 | level1-ASU ON-download前-Crash | 与crash交互 | 升级过程触发Crash | 1.网络正常 2.DOWNLOAD前 | 1.升级过程触发Crash | 1.取消升级 | 否 | 功能 | 手动测试 | P2 | Pass |  |  |  | SOC:20230726_LA_R12_ENG00 MCU:20230726_LA_R12_ENG00 | 2023-08-02 | 台架
155 | SYNC+_0223 | 交互 | level1-ASU ON-download中-Crash | 与crash交互 | 升级过程触发Crash | 1.网络正常 2.DOWNLOAD中 | 1.升级过程触发Crash | 1.取消升级 | 否 | 功能 | 手动测试 | P2 | Pass |  |  |  | SOC:20230726_LA_R12_ENG00 MCU:20230726_LA_R12_ENG00 | 2023-08-02 | 台架
156 | SYNC+_0223 | 交互 | level1-ASU ON-install-Crash | 与crash交互 | 升级过程触发Crash | 1.网络正常 2.install中 | 1.升级过程触发Crash | 1.取消升级 | 否 | 功能 | 手动测试 | P2 | Pass |  |  |  | SOC:20230726_LA_R12_ENG00 MCU:20230726_LA_R12_ENG00 | 2023-08-02 | 台架
157 | SYNC+_0223 | 交互 | level1-ASU ON-activation-Crash | 与crash交互 | 升级过程触发Crash | 1.网络正常 2.激活中 | 1.升级过程触发Crash | 1.取消升级 | 否 | 功能 | 手动测试 | P2 | Pass |  |  |  | SOC:20230726_LA_R12_ENG00 MCU:20230726_LA_R12_ENG00 | 2023-08-02 | 台架
158 | SYNC+_0223 | 交互 | level3-download前-断电 | 与power交互 | 下载前-断电 | 1.网络正常 | 1. 下载前断电 | 1. 上电继续下载 | 否 | 功能 | 手动测试 | P2 | Pass |  |  |  | SOC:20230726_LA_R12_ENG00 MCU:20230726_LA_R12_ENG00 | 2023-08-02 | 台架
159 | SYNC+_0223 | 交互 | level3-download中-断电 | 与power交互 | 下载中-断电 | 1.网络正常 | 1. 下载过程断电 | 1. 上电继续下载 | 否 | 功能 | 手动测试 | P2 | Pass |  |  |  | SOC:20230726_LA_R12_ENG00 MCU:20230726_LA_R12_ENG00 | 2023-08-02 | 台架
160 | SYNC+_0223 | 交互 | level3-install-断电 | 与power交互 | 安装-断电 | 1.网络正常 | 1.安装过程断电 | 1. 上电继续安装 | 否 | 功能 | 手动测试 | P2 | Pass |  |  |  | SOC:20230726_LA_R12_ENG00 MCU:20230726_LA_R12_ENG00 | 2023-08-02 | 台架
161 | SYNC+_0223 | 交互 | level3-activation-断电 | 与power交互 | 激活-断电 | 1.网络正常 | 1.激活过程断电 | 1. 上电继续继续 | 否 | 功能 | 手动测试 | P2 | Pass |  |  |  | SOC:20230726_LA_R12_ENG00 MCU:20230726_LA_R12_ENG00 | 2023-08-02 | 台架
162 | SYNC+_0223 | 交互 | level3-download前-Loadshed | 与Loadshed交互 | 下载前-Loadshed | 1.网络正常 | 1. 下载前Loadshed | 1. 上电继续升级 | 否 | 功能 | 手动测试 | P2 | Pass |  |  |  | SOC:20230726_LA_R12_ENG00 MCU:20230726_LA_R12_ENG00 | 2023-08-02 | 台架
163 | SYNC+_0223 | 交互 | level3-download中-Loadshed | 与Loadshed交互 | 下载-Loadshed | 1.网络正常 | 1. 下载过程Loadshed | 1. 上电继续下载 | 否 | 功能 | 手动测试 | P2 | Pass |  |  |  | SOC:20230726_LA_R12_ENG00 MCU:20230726_LA_R12_ENG00 | 2023-08-02 | 台架
164 | SYNC+_0223 | 交互 | level3-install中-Loadshed | 与Loadshed交互 | 安装-Loadshed | 1.网络正常 | 1.安装过程Loadshed | 1. 上电继续安装 | 否 | 功能 | 手动测试 | P2 | Pass |  |  |  | SOC:20230726_LA_R12_ENG00 MCU:20230726_LA_R12_ENG00 | 2023-08-02 | 台架
165 | SYNC+_0223 | 交互 | level3-activation中-Loadshed | 与Loadshed交互 | 激活-Loadshed | 1.网络正常 | 1.激活过程Loadshed | 1. 上电继续激活 | 否 | 功能 | 手动测试 | P2 | Pass |  |  |  | SOC:20230726_LA_R12_ENG00 MCU:20230726_LA_R12_ENG00 | 2023-08-02 | 台架
166 | SYNC+_0223 | 交互 | level3与电量交互 |  | 1.网络正常 | 1. 下载 熄火 | 1. 电量足够继续下载成功 电量不足，下次点火继续下载 （Can面板中触发BSBattSOC和BSBattQCapAH信号模拟电量） | 1.电量不足不能激活成功 | 否 | 功能 | 手动测试 | P2 | Pass |  |  |  | SOC:20230726_LA_R12_ENG00 MCU:20230726_LA_R12_ENG00 | 2023-08-02 | 台架
167 | SYNC+_0223 | 交互 | level3-download前-ECG休眠 | 与ECG 休眠交互 | 下载前-休眠 | 1.网络正常 | 1. 下载前进行休眠 2.退出休眠 | 1.会停止升级 2.会继续升级 | 否 | 功能 | 手动测试 | P2 | Pass |  |  |  | SOC:20230726_LA_R12_ENG00 MCU:20230726_LA_R12_ENG00 | 2023-08-02 | 台架
168 | SYNC+_0223 | 交互 | level3-download中-ECG休眠 | 与ECG 休眠交互 | 下载中-休眠 | 1.网络正常 | 1. 下载中进行休眠 2.退出休眠 | 1.停止下载 2.继续下载 | 否 | 功能 | 手动测试 | P2 | Pass |  |  |  | SOC:20230726_LA_R12_ENG00 MCU:20230726_LA_R12_ENG00 | 2023-08-02 | 台架
169 | SYNC+_0223 | 交互 | level3-install-ECG休眠 | 与ECG 休眠交互 | 安装-休眠 | 1.网络正常 | 1. 安装中进行休眠 2.退出休眠 | 1.停止安装 2.继续安装 | 否 | 功能 | 手动测试 | P2 | Pass |  |  |  | SOC:20230726_LA_R12_ENG00 MCU:20230726_LA_R12_ENG00 | 2023-08-02 | 台架
170 | SYNC+_0223 | 交互 | level3-activation-ECG休眠 | 与ECG 休眠交互 | 激活中-休眠 | 1.网络正常 | 1. 激活进行休眠 | 1.能够激活成功 | 否 | 功能 | 手动测试 | P2 | Pass |  |  |  | SOC:20230726_LA_R12_ENG00 MCU:20230726_LA_R12_ENG00 | 2023-08-02 | 台架
171 | SYNC+_0223 | 静默升级 | level4-ASU ON-下载路径 |  | 下载路径校验 | 1.网络正常 | 1. 下载 查看客户端连接下载路径是否正确 adb shell cd /fota ls | 1. 下载路径正确 | 是 | 功能 | 手动测试 | P2 | Pass |  |  |  | SOC:20230726_LA_R12_ENG00 MCU:20230726_LA_R12_ENG00 | 2023-08-02 | 台架
172 | SYNC+_0223 | 静默升级 | level4-ASU ON-下载安装过程 | 1-4检查更新 | level=4且ASU=ON时，检查车机连接 | 1.网络连接可用 2.车机正常启动 3.ECG and TCU已Provision 4.ASU on | 1. 云端推送升级包，配置协议level=4，ASU=ON 2.检查车机连接状态 | 1.车机后台Trigger--->Downloading--->Install,状态码正常显示 | 是 | 功能 | 手动测试 | P2 | Pass |  |  |  | SOC:20230726_LA_R12_ENG00 MCU:20230726_LA_R12_ENG00 | 2023-08-02 | 台架
173 | SYNC+_0223 | 静默升级 | level4-ASU ON-4G/Wifi网络下载 | 3-1更新详情 | level=4且ASU=ON时，使4G网络Downloading升级包 | 1.车机连接4G网络 2.车机正常启动 3.ECG and TCU已Provision 4.ASU on 5.账号已登录 | 1. 云端推送升级包，配置协议level=4，ASU=ON 2.检查车机连接状态 | 1.车机正常下载并走到Install阶段 | 是 | 功能 | 手动测试 | P2 | Pass |  |  |  | SOC:20230726_LA_R12_ENG00 MCU:20230726_LA_R12_ENG00 | 2023-08-02 | 台架
174 | SYNC+_0223 | 静默升级 | level4-ASU ON-网络异常 |  | level=1且ASU=ON时，网络异常Downloading升级包 | 1.车机连接网络不稳定 2.车机正常启动 3.ECG and TCU已Provision 4.ASU on 5.账号已登录 | 1. 云端推送升级包，配置协议level=1，ASU=ON 2.检查车机连接状态 3.拔掉TCU网线 | 1.车机一直处于Downlading阶段 | 否 | 功能 | 手动测试 | P2 | Pass |  |  |  | SOC:20230726_LA_R12_ENG00 MCU:20230726_LA_R12_ENG00 | 2023-08-02 | 台架
175 | SYNC+_0223 | 静默升级 | level4-ASU ON-断点下载 |  | 下载中断校验 > 断网重试 > 下载-断网-联网 | 1.车机连接网络不稳定 2.车机正常启动 3.ECG and TCU已Provision 4.ASU on 5.账号已登录 | 1. 云端推送升级包，配置协议level=1，ASU=ON 2.断TCU网 3.联TCU网 | 3. 继续下载成功 | 否 | 功能 | 手动测试 | P2 | Pass |  |  |  | SOC:20230726_LA_R12_ENG00 MCU:20230726_LA_R12_ENG00 | 2023-08-02 | 台架
176 | SYNC+_0223 | 静默升级 | level4-ASU ON-ACC OFF时升级 | 3-5.1更新成功弹框提示(Screen14ae) | level=4且ASU=ON时，ACC OFF时升级成功 | 1.车机连接网络 2.车机正常启动 3.ECG and TCU已Provision 4.ASU on | 1.车机IG点火状态为OFF，ACC OFF 2.ACC ON后检查系统更新状态 3.点击弹框 | 2.车机正常Downloading->Install-->Appending, 3.车机ACC ON亮屏后，弹出升级成功后弹出提示框“系统更新成功--您的系统是最新的” | 是 | 功能 | 手动测试 | P2 | Pass |  |  |  | SOC:20230726_LA_R12_ENG00 MCU:20230726_LA_R12_ENG00 | 2023-08-02 | 台架
177 | SYNC+_0223 | 静默升级 | level4-ASU ON | 更新成功弹框-关闭 | level=4且ASU=ON时，ACC OFF时升级成功 | 1.车机连接网络 2.车机正常启动 3.ECG and TCU已Provision 4.ASU on | 1.点击弹框中的关闭Button | 1.关闭弹框后，消息视为已读状态，消息中心消失，状态栏图标同时消失 | 是 | 功能 | 手动测试 | P2 | Pass |  |  |  | SOC:20230726_LA_R12_ENG00 MCU:20230726_LA_R12_ENG00 | 2023-08-02 | 台架
178 | SYNC+_0223 | 静默升级 | level4-ASU ON | 更新成功弹框-详情 | level=4且ASU=ON时，ACC OFF时升级成功 | 1.车机连接网络 2.车机正常启动 3.ECG and TCU已Provision 4.ASU on | 1.点击弹框中的详情Button | 1.跳转到1-5.4更新详情-有最新升级消息界面，消息视为已读 | 是 | 功能 | 手动测试 | P2 | Pass |  |  |  | SOC:20230726_LA_R12_ENG00 MCU:20230726_LA_R12_ENG00 | 2023-08-02 | 台架
179 | SYNC+_0223 | 静默升级 | level4-ASU ON-ACC OFF-->ACC ON升级 | 3-5.1更新成功弹框提示(Screen14ae) | level=4且ASU=ON时，ACC OFF时ACC ON检查升级状态 | 1.车机连接网络 2.车机正常启动 3.ECG and TCU已Provision 4.ASU on | 1.车机IG点火状态为OFF，ACC ON 2.ACC ON后检查系统更新状态 3.点击弹框 | 2.车机正常Downloading->Install-->Appending, 3.车机ACC ON亮屏后，弹出升级成功后弹出提示框“系统更新成功--您的系统是最新的” | 是 | 功能 | 手动测试 | P2 | Pass |  |  |  | SOC:20230726_LA_R12_ENG00 MCU:20230726_LA_R12_ENG00 | 2023-08-02 | 台架
180 | SYNC+_0223 | 静默升级 | level4-ASU ON | 更新成功弹框-关闭 | level=4且ASU=ON时，ACC OFF时ACC ON检查升级状态 | 1.车机连接网络 2.车机正常启动 3.ECG and TCU已Provision 4.ASU on | 1.点击弹框中的关闭Button | 1.关闭弹框后，消息视为已读状态，消息中心消失，状态栏图标同时消失 | 是 | 功能 | 手动测试 | P2 | Pass |  |  |  | SOC:20230726_LA_R12_ENG00 MCU:20230726_LA_R12_ENG00 | 2023-08-02 | 台架
181 | SYNC+_0223 | 静默升级 | level4-ASU ON | 更新成功弹框-详情 | level=4且ASU=ON时，ACC OFF时ACC ON检查升级状态 | 1.车机连接网络 2.车机正常启动 3.ECG and TCU已Provision 4.ASU on | 1.点击弹框中的详情Button | 1.跳转到1-5.4更新详情-有最新升级消息界面，消息视为已读 | 是 | 功能 | 手动测试 | P2 | Pass |  |  |  | SOC:20230726_LA_R12_ENG00 MCU:20230726_LA_R12_ENG00 | 2023-08-02 | 台架
182 | SYNC+_0223 | 静默升级 | level4-ASU ON-升级时取消云端任务 |  | level=4且ASU=ON时，升级过程中云端取消失败任务，检查升级失败场景 | 1.车机连接网络 2.车机正常启动 3.ECG and TCU已Provision 4.ASU on 5.账号已登录 | 1.车机点火状态为OFF，车机进入激活后后台升级过程中 2.从云端取消升级任务（取消：Manage Rollout---Target Groups选 中自己推的包，Cancel右侧） | 2.升级失败且无弹框提示 | 否 | 功能 | 手动测试 | P2 | Pass |  |  |  | SOC:20230726_LA_R12_ENG00 MCU:20230726_LA_R12_ENG00 | 2023-08-02 | 台架
183 | SYNC+_0223 | 静默升级 | level4-ASU ON-升级时替换安装包 |  | level=4且ASU=ON时，升级时替换安装包，检查升级失败场景 | 1.车机连接网络 2.车机正常启动 3.ECG and TCU已Provision 4.ASU on | 1.车机vbf下载完成后，激活车机之前，将车机中的vbf更换（可添加一个同名文件） | 2.车机升级失败且无弹框提示 | 否 | 功能 | 手动测试 | P2 | Pass |  |  |  | SOC:20230726_LA_R12_ENG00 MCU:20230726_LA_R12_ENG00 | 2023-08-02 | 台架
184 | SYNC+_0223 | 静默升级 | level4-ASU ON-升级错误的安装包 |  | level=4且ASU=ON时，升级错误的安装包 | 1.车机连接网络 2.车机正常启动 3.ECG and TCU已Provision 4.ASU on | 1.车机vbf下载中，激活车机之前，将车机中的vbf更换一个错误的安装包 | 2.车机升级失败且无弹框提示 | 否 | 功能 | 手动测试 | P2 | Pass |  |  |  | SOC:20230726_LA_R12_ENG00 MCU:20230726_LA_R12_ENG00 | 2023-08-02 | 台架
185 | SYNC+_0223 | 静默升级 | level4-ASU ON-升级错误的安装包 |  | level=4且ASU=ON时，升级错误的安装包 | 1.车机连接网络 2.车机正常启动 3.ECG and TCU已Provision 4.ASU on | 1.车机vbf下载完成后，激活车机之前，将车机中的vbf更换一个错误的安装包 | 2.车机升级失败且无弹框提示 | 否 | 功能 | 手动测试 | P2 | Pass |  |  |  | SOC:20230726_LA_R12_ENG00 MCU:20230726_LA_R12_ENG00 | 2023-08-02 | 台架
186 | SYNC+_0223 | 静默升级 | level4-ASU ON-升级错误的安装包 |  | level=4且ASU=ON时，升级错误的安装包 | 1.车机连接网络 2.车机正常启动 3.ECG and TCU已Provision 4.ASU on | 1.车机vbf下载完成后，激活车机之前，将车机中的vbf更换一个错误的安装包 | 2.车机升级失败且无弹框提示 | 否 | 功能 | 手动测试 | P2 | Pass |  |  |  | SOC:20230726_LA_R12_ENG00 MCU:20230726_LA_R12_ENG00 | 2023-08-02 | 台架
187 | SYNC+_0223 | 静默升级 | level4-下载安装过程 | 1-4检查更新 | level=4且ASU=OFF时，检查车机连接 | 1.网络连接可用 2.车机正常启动 3.ECG and TCU已Provision 4.ASU off 5.账号已登录 | 1. 云端推送升级包，配置协议level=4，ASU=OFF 2.检查车机连接状态 | 1.车机后台Trigger--->Downloading--->Install,状态码正常显示 | 是 | 功能 | 手动测试 | P1 | Pass |  |  |  | SOC:20230726_LA_R12_ENG00 MCU:20230726_LA_R12_ENG00 | 2023-08-02 | 台架
188 | SYNC+_0223 | 静默升级 | level4-ASU OFF-4G/Wifi网络下载 | 3-1更新详情 | level=4且ASU=OFF时，使4G网络Downloading升级包 | 1.车机连接4G网络 2.车机正常启动 3.ECG and TCU已Provision 4.ASU off 5.账号已登录 | 1. 云端推送升级包，配置协议level=4，ASU=OFF 2.检查车机连接状态 | 1.车机正常下载并走到Install阶段 | 是 | 功能 | 手动测试 | P2 | Pass |  |  |  | SOC:20230726_LA_R12_ENG00 MCU:20230726_LA_R12_ENG00 | 2023-08-02 | 台架
189 | SYNC+_0223 | 静默升级 | level4-ASU OFF-网络异常 |  | level=1且ASU=ON时，网络异常Downloading升级包 | 1.车机连接网络不稳定 2.车机正常启动 3.ECG and TCU已Provision 4.ASU on 5.账号已登录 | 1. 云端推送升级包，配置协议level=1，ASU=ON 2.检查车机连接状态 3.拔掉TCU网线 | 1.车机一直处于Downlading阶段 | 否 | 功能 | 手动测试 | P2 | Pass |  |  |  | SOC:20230726_LA_R12_ENG00 MCU:20230726_LA_R12_ENG00 | 2023-08-02 | 台架
190 | SYNC+_0223 | 静默升级 | level4-ASU OFF-断点下载 |  | 下载中断校验 > 断网重试 > 下载-断网-联网 | 1.车机连接网络不稳定 2.车机正常启动 3.ECG and TCU已Provision 4.ASU on 5.账号已登录 | 1. 云端推送升级包，配置协议level=1，ASU=ON 2.断TCU网 3.联TCU网 | 3. 继续下载成功 | 否 | 功能 | 手动测试 | P2 | Pass |  |  |  | SOC:20230726_LA_R12_ENG00 MCU:20230726_LA_R12_ENG00 | 2023-08-02 | 台架
191 | SYNC+_0223 | 静默升级 | level4-ASU OFF-ACC OFF时升级 | 3-5.1更新成功弹框提示(Screen14ae) | level=4且ASU=OFF时，ACC OFF时升级成功 | 1.车机连接网络 2.车机正常启动 3.ECG and TCU已Provision 4.ASU off | 1.车机IG点火状态为OFF，ACC OFF 2.ACC ON后检查系统更新状态 3.点击弹框 | 2.车机正常Downloading->Install-->Appending, 3.车机ACC ON亮屏后，弹出升级成功后弹出提示框“系统更新成功--您的系统是最新的” | 是 | 功能 | 手动测试 | P2 | Pass |  |  |  | SOC:20230726_LA_R12_ENG00 MCU:20230726_LA_R12_ENG00 | 2023-08-02 | 台架
192 | SYNC+_0223 | 静默升级 | level4-ASU OFF | 更新成功弹框-关闭 | level=4且ASU=OFF时，ACC OFF时升级成功 | 1.车机连接网络 2.车机正常启动 3.ECG and TCU已Provision 4.ASU off | 1.点击弹框中的关闭Button | 1.关闭弹框后，消息视为已读状态，消息中心消失，状态栏图标同时消失 | 是 | 功能 | 手动测试 | P2 | Pass |  |  |  | SOC:20230726_LA_R12_ENG00 MCU:20230726_LA_R12_ENG00 | 2023-08-02 | 台架
193 | SYNC+_0223 | 静默升级 | level4-ASU OFF | 更新成功弹框-详情 | level=4且ASU=OFF时，ACC OFF时升级成功 | 1.车机连接网络 2.车机正常启动 3.ECG and TCU已Provision 4.ASU off | 1.点击弹框中的详情Button | 1.跳转到1-5.4更新详情-有最新升级消息界面，消息视为已读 | 是 | 功能 | 手动测试 | P2 | Pass |  |  |  | SOC:20230726_LA_R12_ENG00 MCU:20230726_LA_R12_ENG00 | 2023-08-02 | 台架
194 | SYNC+_0223 | 静默升级 | level4-ASU OFF-ACC OFF-->ACC ON升级 | 3-5.1更新成功弹框提示(Screen14ae) | level=4且ASU=OFF时，ACC OFF时ACC ON检查升级状态 | 1.车机连接网络 2.车机正常启动 3.ECG and TCU已Provision 4.ASU off | 1.车机IG点火状态为OFF，ACC ON 2.ACC ON后检查系统更新状态 3.点击弹框 | 2.车机正常Downloading->Install-->Appending, 3.车机ACC ON亮屏后，弹出升级成功后弹出提示框“系统更新成功--您的系统是最新的” | 是 | 功能 | 手动测试 | P1 | Pass |  |  |  | SOC:20230726_LA_R12_ENG00 MCU:20230726_LA_R12_ENG00 | 2023-08-02 | 台架
195 | SYNC+_0223 | 静默升级 | level4-ASU OFF | 更新成功弹框-关闭 | level=4且ASU=OFF时，ACC OFF时ACC ON检查升级状态 | 1.车机连接网络 2.车机正常启动 3.ECG and TCU已Provision 4.ASU off | 1.点击弹框中的关闭Button | 1.关闭弹框后，消息视为已读状态，消息中心消失，状态栏图标同时消失 | 是 | 功能 | 手动测试 | P2 | Pass |  |  |  | SOC:20230726_LA_R12_ENG00 MCU:20230726_LA_R12_ENG00 | 2023-08-02 | 台架
196 | SYNC+_0223 | 静默升级 | level4-ASU OFF | 更新成功弹框-详情 | level=4且ASU=OFF时，ACC OFF时ACC ON检查升级状态 | 1.车机连接网络 2.车机正常启动 3.ECG and TCU已Provision 4.ASU off | 1.点击弹框中的详情Button | 1.跳转到1-5.4更新详情-有最新升级消息界面，消息视为已读 | 是 | 功能 | 手动测试 | P1 | Pass |  |  |  | SOC:20230726_LA_R12_ENG00 MCU:20230726_LA_R12_ENG00 | 2023-08-02 | 台架
197 | SYNC+_0223 | 静默升级 | level4-ASU OFF-升级时取消云端任务 |  | level=4且ASU=OFF时，升级过程中云端取消失败任务，检查升级失败场景 | 1.车机连接网络 2.车机正常启动 3.ECG and TCU已Provision 4.ASU off 5.账号已登录 | 1.车机点火状态为OFF，车机进入激活后后台升级过程中 2.从云端取消升级任务（取消：Manage Rollout---Target Groups选 中自己推的包，Cancel右侧） | 2.升级失败且无弹框提示 | 否 | 功能 | 手动测试 | P2 | Pass |  |  |  | SOC:20230726_LA_R12_ENG00 MCU:20230726_LA_R12_ENG00 | 2023-08-02 | 台架
198 | SYNC+_0223 | 静默升级 | level4-ASU OFF-升级时替换安装包 |  | level=4且ASU=OFF时，升级时替换安装包，检查升级失败场景 | 1.车机连接网络 2.车机正常启动 3.ECG and TCU已Provision 4.ASU off | 1.车机vbf下载完成后，激活车机之前，将车机中的vbf更换（可添加一个同名文件） | 2.车机升级失败且无弹框提示 | 否 | 功能 | 手动测试 | P2 | Pass |  |  |  | SOC:20230726_LA_R12_ENG00 MCU:20230726_LA_R12_ENG00 | 2023-08-02 | 台架
199 | SYNC+_0223 | 静默升级 | level4-ASU OFF-升级时替换安装包 |  | level=4且ASU=OFF时，升级时替换安装包，检查升级失败场景 | 1.车机连接网络 2.车机正常启动 3.ECG and TCU已Provision 4.ASU off | 1.车机vbf下载完成后，激活车机之前，将车机中的vbf更换（可添加一个同名文件） | 2.车机升级失败且无弹框提示 | 否 | 功能 | 手动测试 | P2 | Pass |  |  |  | SOC:20230726_LA_R12_ENG00 MCU:20230726_LA_R12_ENG00 | 2023-08-02 | 台架
200 | SYNC+_0223 | 静默升级 | level4-ASU OFF-升级错误的安装包 |  | level=4且ASU=OFF时，升级错误的安装包 | 1.车机连接网络 2.车机正常启动 3.ECG and TCU已Provision 4.ASU off | 1.车机vbf下载完成后，激活车机之前，将车机中的vbf更换一个错误的安装包 | 2.车机升级失败且无弹框提示 | 否 | 功能 | 手动测试 | P2 | Pass |  |  |  | SOC:20230726_LA_R12_ENG00 MCU:20230726_LA_R12_ENG00 | 2023-08-02 | 台架
201 | SYNC+_0223 | 静默升级 | level4-ASU OFF-升级错误的安装包 |  | level=4且ASU=OFF时，升级错误的安装包 | 1.车机连接网络 2.车机正常启动 3.ECG and TCU已Provision 4.ASU off | 1.车机vbf下载完成后，激活车机之前，将车机中的vbf更换一个错误的安装包 | 2.车机升级失败且无弹框提示 | 否 | 功能 | 手动测试 | P2 | Pass |  |  |  | SOC:20230726_LA_R12_ENG00 MCU:20230726_LA_R12_ENG00 | 2023-08-02 | 台架
202 | SYNC+_0223 | 交互 | level4-ASU OFF-download前复位 | 6-5正在更新软件 | level=4且ASU=OFF时，升级过程中车机复位，检查升级失败场景 | 1.车机连接网络 2.车机正常启动 3.ECG and TCU已Provision 4.ASU off | 1.车机点火状态为OFF，车机进入激活后后台升级过程中 2.车机进行系统复位 | 2.弹出弹框“6-5正在更新软件”，弹框提示“软件更新正在进行中，执行系统复位……”及“取消”和“继续”Button 3.车机升级失败且无弹框提示 | 否 | 功能 | 手动测试 | P2 | Pass |  |  |  | SOC:20230726_LA_R12_ENG00 MCU:20230726_LA_R12_ENG00 | 2023-08-02 | 台架
203 | SYNC+_0223 | 交互 | level4-ASU OFF-download时复位 | 6-5正在更新软件 | level=4且ASU=OFF时，升级过程中车机复位，检查升级失败场景 | 1.车机连接网络 2.车机正常启动 3.ECG and TCU已Provision 4.ASU off | 1.车机点火状态为OFF，车机进入激活后后台升级过程中 2.车机进行系统复位 | 2.弹出弹框“6-5正在更新软件”，弹框提示“软件更新正在进行中，执行系统复位……”及“取消”和“继续”Button 3.车机升级失败且无弹框提示 | 否 | 功能 | 手动测试 | P2 | Pass |  |  |  | SOC:20230726_LA_R12_ENG00 MCU:20230726_LA_R12_ENG00 | 2023-08-02 | 台架
204 | SYNC+_0223 | 交互 | level4-ASU OFF-install时复位 | 6-5正在更新软件 | level=4且ASU=OFF时，升级过程中车机复位，检查升级失败场景 | 1.车机连接网络 2.车机正常启动 3.ECG and TCU已Provision 4.ASU off | 1.车机点火状态为OFF，车机进入激活后后台升级过程中 2.车机进行系统复位 | 2.弹出弹框“6-5正在更新软件”，弹框提示“软件更新正在进行中，执行系统复位……”及“取消”和“继续”Button 3.车机升级失败且无弹框提示 | 否 | 功能 | 手动测试 | P2 | Pass |  |  |  | SOC:20230726_LA_R12_ENG00 MCU:20230726_LA_R12_ENG00 | 2023-08-02 | 台架
205 | SYNC+_0223 | 交互 | level4-ASU OFF-install后复位 | 6-5正在更新软件 | level=4且ASU=OFF时，升级过程中车机复位，检查升级失败场景 | 1.车机连接网络 2.车机正常启动 3.ECG and TCU已Provision 4.ASU off | 1.车机点火状态为OFF，车机进入激活后后台升级过程中 2.车机进行系统复位 | 2.弹出弹框“6-5正在更新软件”，弹框提示“软件更新正在进行中，执行系统复位……”及“取消”和“继续”Button 3.取消升级 | 否 | 功能 | 手动测试 | P2 | Pass |  |  |  | SOC:20230726_LA_R12_ENG00 MCU:20230726_LA_R12_ENG00 | 2023-08-02 | 台架
206 | SYNC+_0223 | 交互 | level4-ASU OFF-升级时替换安装包 |  | level=1且ASU=OFF时，替换同名包的安装包-下载中 | 1.车机连接网络 2.车机正常启动 3.ECG and TCU已Provision 4.ASU oFF | 1.download中 2.替换同名文件 | 2.车机升级失败且无弹框提示 | 否 | 功能 | 手动测试 | P2 | Pass |  |  |  | SOC:20230726_LA_R12_ENG00 MCU:20230726_LA_R12_ENG00 | 2023-08-02 | 台架
207 | SYNC+_0223 | 交互 | level4-ASU OFF-升级时替换安装包 |  | level=1且ASU=OFF时，替换同名包的安装包-安装中 | 1.车机连接网络 2.车机正常启动 3.ECG and TCU已Provision 4.ASU oFF | 1.install中 2.替换同名文件 | 2.车机升级失败且无弹框提示 | 否 | 功能 | 手动测试 | P2 | Pass |  |  |  | SOC:20230726_LA_R12_ENG00 MCU:20230726_LA_R12_ENG00 | 2023-08-02 | 台架
208 | SYNC+_0223 | 交互 | level4-ASU ON-download前-Crash | 与crash交互 | 升级过程触发Crash | 1.网络正常 2.DOWNLOAD前 | 1.升级过程触发Crash | 1.取消升级 | 否 | 功能 | 手动测试 | P2 | Pass |  |  |  | SOC:20230726_LA_R12_ENG00 MCU:20230726_LA_R12_ENG00 | 2023-08-02 | 台架
209 | SYNC+_0223 | 交互 | level4-ASU ON-download中-Crash | 与crash交互 | 升级过程触发Crash | 1.网络正常 2.DOWNLOAD中 | 1.升级过程触发Crash | 1.取消升级 | 否 | 功能 | 手动测试 | P2 | Pass |  |  |  | SOC:20230726_LA_R12_ENG00 MCU:20230726_LA_R12_ENG00 | 2023-08-02 | 台架
210 | SYNC+_0223 | 交互 | level4-ASU ON-install-Crash | 与crash交互 | 升级过程触发Crash | 1.网络正常 2.install中 | 1.升级过程触发Crash | 1.取消升级 | 否 | 功能 | 手动测试 | P2 | Pass |  |  |  | SOC:20230726_LA_R12_ENG00 MCU:20230726_LA_R12_ENG00 | 2023-08-02 | 台架
211 | SYNC+_0223 | 交互 | level4-ASU ON-activation-Crash | 与crash交互 | 升级过程触发Crash | 1.网络正常 2.激活中 | 1.升级过程触发Crash | 1.取消升级 | 否 | 功能 | 手动测试 | P2 | Pass |  |  |  | SOC:20230726_LA_R12_ENG00 MCU:20230726_LA_R12_ENG00 | 2023-08-02 | 台架
212 | SYNC+_0223 | 交互 | level4-download前-Crash | 与运输模式交互 | 下载前-进入运输模式 | 1.网络正常 | 1. 下载过程进入运输模式 2.取消运输模式 | 1. 暂停升级 2.会继续升级 | 否 | 功能 | 手动测试 | P2 | Pass |  |  |  | SOC:20230726_LA_R12_ENG00 MCU:20230726_LA_R12_ENG00 | 2023-08-02 | 台架
213 | SYNC+_0223 | 交互 | level4-download中-Crash | 与运输模式交互 | 下载-进入运输模式 | 1.网络正常 | 1. 下载过程进入运输模式 2.取消运输模式 | 1. 暂停升级 2.会继续升级 | 否 | 功能 | 手动测试 | P2 | Pass |  |  |  | SOC:20230726_LA_R12_ENG00 MCU:20230726_LA_R12_ENG00 | 2023-08-02 | 台架
214 | SYNC+_0223 | 交互 | level4-install-Crash | 与运输模式交互 | 下载-进入运输模式 | 1.网络正常 | 1. 下载过程进入运输模式 2.取消运输模式 | 1. 暂停升级 2.会继续升级 | 否 | 功能 | 手动测试 | P2 | Pass |  |  |  | SOC:20230726_LA_R12_ENG00 MCU:20230726_LA_R12_ENG00 | 2023-08-02 | 台架
215 | SYNC+_0223 | 交互 | level4-download前-Crash | 与运输模式交互 | 激活-进入运输模式 | 1.网络正常 | 1. 激活过程进入运输模式 2.取消运输模式 | 1. 暂停升级 2.会继续升级 | 否 | 功能 | 手动测试 | P2 | Pass |  |  |  | SOC:20230726_LA_R12_ENG00 MCU:20230726_LA_R12_ENG00 | 2023-08-02 | 台架
216 | SYNC+_0223 | 交互 | level4-download前-Loadshed | 与Loadshed交互 | 下载前-Loadshed | 1.网络正常 | 1. 下载前Loadshed | 1. 上电继续升级 | 否 | 功能 | 手动测试 | P2 | Pass |  |  |  | SOC:20230726_LA_R12_ENG00 MCU:20230726_LA_R12_ENG00 | 2023-08-02 | 台架
217 | SYNC+_0223 | 交互 | level4-download中-Loadshed | 与Loadshed交互 | 下载-Loadshed | 1.网络正常 | 1. 下载过程Loadshed | 1. 上电继续下载 | 否 | 功能 | 手动测试 | P2 | Pass |  |  |  | SOC:20230726_LA_R12_ENG00 MCU:20230726_LA_R12_ENG00 | 2023-08-02 | 台架
218 | SYNC+_0223 | 交互 | level4-install中-Loadshed | 与Loadshed交互 | 安装-Loadshed | 1.网络正常 | 1.安装过程Loadshed | 1. 上电继续安装 | 否 | 功能 | 手动测试 | P2 | Pass |  |  |  | SOC:20230726_LA_R12_ENG00 MCU:20230726_LA_R12_ENG00 | 2023-08-02 | 台架
219 | SYNC+_0223 | 交互 | level4-activation中-Loadshed | 与Loadshed交互 | 激活-Loadshed | 1.网络正常 | 1.激活过程Loadshed | 1. 上电继续激活 | 否 | 功能 | 手动测试 | P2 | Pass |  |  |  | SOC:20230726_LA_R12_ENG00 MCU:20230726_LA_R12_ENG00 | 2023-08-02 | 台架
220 | SYNC+_0223 | 交互 | level4-download前-断电 | 与power交互 | 下载-断电 | 1.网络正常 | 1. 下载过程断电 | 1. 上电继续下载 | 否 | 功能 | 手动测试 | P2 | Pass |  |  |  | SOC:20230726_LA_R12_ENG00 MCU:20230726_LA_R12_ENG00 | 2023-08-02 | 台架
221 | SYNC+_0223 | 交互 | level4-download中-断电 | 与power交互 | 安装-断电 | 1.网络正常 | 1.安装过程断电 | 1. 上电继续安装 | 否 | 功能 | 手动测试 | P2 | Pass |  |  |  | SOC:20230726_LA_R12_ENG00 MCU:20230726_LA_R12_ENG00 | 2023-08-02 | 台架
222 | SYNC+_0223 | 交互 | level4-install-断电 | 与power交互 | 激活-断电 | 1.网络正常 | 1.激活过程断电 | 1. 上电继续继续 | 否 | 功能 | 手动测试 | P2 | Pass |  |  |  | SOC:20230726_LA_R12_ENG00 MCU:20230726_LA_R12_ENG00 | 2023-08-02 | 台架
223 | SYNC+_0223 | 交互 | level4-activation-断电 | 与power交互 | 激活-断电 | 1.网络正常 | 1.激活过程断电 | 1. 上电继续继续 | 否 | 功能 | 手动测试 | P2 | Pass |  |  |  | SOC:20230726_LA_R12_ENG00 MCU:20230726_LA_R12_ENG00 | 2023-08-02 | 台架
224 | SYNC+_0223 | 交互 | level4与电量交互 |  | 1.网络正常 | 1. 下载 熄火 | 1. 电量足够继续下载成功 电量不足，下次点火继续下载 （Can面板中触发BSBattSOC和BSBattQCapAH信号模拟电量） | 1.电量不足不能激活成功 | 否 | 功能 | 手动测试 | P2 | Pass |  |  |  | SOC:20230726_LA_R12_ENG00 MCU:20230726_LA_R12_ENG00 | 2023-08-02 | 台架
225 | SYNC+_0223 | 交互 | level4-download中-ECG休眠 | 与ECG 休眠交互 | 下载前-休眠 | 1.网络正常 | 1. 下载前进行休眠 2.退出休眠 | 1.会停止升级 2.会继续升级 | 否 | 功能 | 手动测试 | P2 | Pass |  |  |  | SOC:20230726_LA_R12_ENG00 MCU:20230726_LA_R12_ENG00 | 2023-08-02 | 台架
226 | SYNC+_0223 | 交互 | level4-download前-ECG休眠 | 与ECG 休眠交互 | 下载中-休眠 | 1.网络正常 | 1. 下载中进行休眠 2.退出休眠 | 1.停止下载 2.继续下载 | 否 | 功能 | 手动测试 | P2 | Pass |  |  |  | SOC:20230726_LA_R12_ENG00 MCU:20230726_LA_R12_ENG00 | 2023-08-02 | 台架
227 | SYNC+_0223 | 交互 | level4-install-ECG休眠 | 与ECG 休眠交互 | 安装-休眠 | 1.网络正常 | 1. 安装中进行休眠 2.退出休眠 | 1.停止安装 2.继续安装 | 否 | 功能 | 手动测试 | P2 | Pass |  |  |  | SOC:20230726_LA_R12_ENG00 MCU:20230726_LA_R12_ENG00 | 2023-08-02 | 台架
228 | SYNC+_0223 | 交互 | level4-activation-ECG休眠 | 与ECG 休眠交互 | 激活中-休眠 | 1.网络正常 | 1. 激活进行休眠 | 1.能够激活成功 | 否 | 功能 | 手动测试 | P2 | Pass |  |  |  | SOC:20230726_LA_R12_ENG00 MCU:20230726_LA_R12_ENG00 | 2023-08-02 | 台架
229 | SYNC+_0223 | 交互 | level1-4 | 与主题交互 | 切换任意主题 | 1.网络正常 | 1. 升级level1-4相关流程 | 1.升级中出现的弹窗与按钮颜色与主题一一对应 | 否 | 手动测试 | DCV1.1 | P1 | Pass |  |  |  | SOC:20230726_LA_R12_ENG00 MCU:20230726_LA_R12_ENG00 | 2023-08-02 | 台架
249 | SYNC+_0223 | 交互 | level1-4 | 与车速交互 | 下载中触发车速 | 1.网络连接可用 2.车机正常启动 3.ECG and TCU已Provision 4.ASU on 5.账号已登录 | 1. 下载中，触发车速202 Veh_V_ActlEng=100 | 1.可正常下载 | 否 | 功能 | 手动测试 | P2 | Pass
249 | SYNC+_0223 | 交互 | level1-4 | 与车速交互 | 安装中触发车速 | 1.网络连接可用 2.车机正常启动 3.ECG and TCU已Provision 4.ASU on 5.账号已登录 | 1. 安装中，触发车速202 Veh_V_ActlEng=100 | 1.可正常安装，ECGlog提示S1007 | 否 | 功能 | 手动测试 | P2 | Pass
249 | SYNC+_0223 | 交互 | level1-4 | 与倒车/泊车界面交互 | 倒车/泊车界面时推送升级消息 | 1.网络连接可用 2.车机正常启动 3.ECG and TCU已Provision 4.ASU on 5.账号已登录 | 1.倒车/泊车界面推送升级包 倒车：230 GearLvrPos_D_Actl =Reverse 泊车界面：3AA- ApaMde_D_Stat =Parkin 3AEApaDisplayMode_D_Stat=0x2 FullScreen 2.退出倒车/泊车界面后查看显示 | 1.不显示升级提示 2.退出后正常显示升级消息提醒 | 否 | 功能 | 手动测试 | P2 | Pass
230 | SYNC+_0223 | 交互 | level1-4 | 同版本升级 | 当前版本的taget包+DC升级 | 1.网络连接可用 2.车机正常启动 3.ECG and TCU已Provision 4.ASU on 5.账号已登录 | 1. 云端推送一个base版本的升级包（推包时加DC） 2.检查车机能否正常升级 DC文件： | 2.升级成功 | 否 | 手动测试 | DCV1.1 | P1 | Pass
231 | SYNC+_0223 | 交互 | level1-4 | 上个版本taget包升当前版本的taget | 上个版本taget包升当前版本的taget | 1.网络连接可用 2.车机正常启动 3.ECG and TCU已Provision 4.ASU on 5.账号已登录 | 1. 升级成当前版本的taget包-再云端推送相同版本的taget升级包+DC文件（将DC文件内value值修改成0） 2.修改对应Json文件后升级 DC文件： | 2.可以正常升级成功且升级完成后文件值保持不变 | 否 | 手动测试 | DCV1.1 | P1 | Pass
232 | SYNC+_0223 | 交互 | level1-4 | 低版本taget包升高版本的taget | rollback回滚-低版本taget包升高版本的taget | 1.网络连接可用 2.车机正常启动 3.ECG and TCU已Provision 4.ASU on 5.账号已登录 | 1. 升级成上一个版本的taget包-再云端推送当前版本的taget升级包+DC文件（将DC文件内value值修改成） 2.使用修改后的剋rollback的DC文件如下： | 2.rollback回滚到base版本 | 否 | 手动测试 | DCV1.1 | P1 | Pass

## USB
No. | FeatureID | 需求ID | 标题 | 前提条件 | 操作步骤 | 预期结果 | 是否为Happy Pass | 用例类型 | 测试方式 | 交付节点 | 优先级 | 测试结果 | BUGID | BUG等级 | 备注 | 测试版本 | 测试时间 | 测试环境
. | USB-SOC
1 | SYNC+_0223 | 5-9.USB错误弹窗提示 | USB异常更新-旧包 | 1.插入存放更旧版本SOC软件包的U盘到车机 | 1.检查车机表现 2.点击关闭 | 1.出现弹窗“USB 更新已安装”以及关闭按钮 2.关闭弹窗，返回前一页 | 是 | 功能 | 手动测试 | DCV1.1 | P2 | Pass |  |  |  | SOC:20230726_LA_R12_ENG00 MCU:20230726_LA_R12_ENG00 | 2023-07-29 | 台架
2 | SYNC+_0223 | 4-3.USB错误弹窗提示 | USB异常更新-文件损坏 | 1.文件损坏 | 1.检查车机表现 2.点击关闭 | 1.出现弹窗“USB错误”以及关闭按钮 2.关闭弹窗，返回前一页 | 是 | 功能 | 手动测试 | DCV1.1 | P2 | Pass |  |  |  | SOC:20230726_LA_R12_ENG00 MCU:20230726_LA_R12_ENG00 | 2023-07-29 | 台架
3 | SYNC+_0223 | 3-2升级失败 | USB升级失败 | 1.更换VBF文件名称 | 1.插入U盘 2.点击关闭button 3.点击悬浮窗 4.点击关闭 | 1.出现安装文件损坏弹窗 2.返回前一页 3.出现弹窗“系统更新失败” 4.返回前一页 | 是 | 功能 | 手动测试 | DCV1.1 | P2 | Pass |  |  |  | SOC:20230726_LA_R12_ENG00 MCU:20230726_LA_R12_ENG00 | 2023-07-29 | 台架
4 | SYNC+_0223 | 4-1.不要移除USB-弹窗提示 | USB正常更新 | 1.插入存放更新版本SOC软件包的U盘到车机 | 1.检查车机表现 | 1提示“不要移除U盘”，以及关闭Button | 是 | 功能 | 手动测试 | DCV1.1 | P0 | Pass |  |  |  | SOC:20230726_LA_R12_ENG00 MCU:20230726_LA_R12_ENG00 | 2023-07-29 | 台架
5 | SYNC+_0223 | 4-1.不要移除USB-弹窗提示 | 不要移除USB-关闭 | 1.在“不要移除U盘”弹框 | 1.点击关闭 | 1.关闭弹框，回到弹出弹框前界面，屏幕上方出现系统更新中悬浮窗 | 是 | 功能 | 手动测试 | DCV1.1 | P0 | Pass |  |  |  | SOC:20230726_LA_R12_ENG00 MCU:20230726_LA_R12_ENG00 | 2023-07-29 | 台架
6 | SYNC+_0223 | 4-2.系统正在更新-悬浮窗 | 悬浮窗更新 | 1.在“不要移除U盘”弹框 | 1.点击关闭 2.点击悬浮窗消息 | 1.屏幕上方出现系统更新中悬浮窗 2.进入系统更新中界面 | 是 | 功能 | 手动测试 | DCV1.1 | P0 | Pass |  |  |  | SOC:20230726_LA_R12_ENG00 MCU:20230726_LA_R12_ENG00 | 2023-07-29 | 台架
7 | SYNC+_0223 | 4-2.系统正在更新-悬浮窗 | 悬浮窗更新-返回 | 1.在“系统更新中”界面 | 1.点击左上角的返回图标 | 1. 返回上一页 | 是 | 功能 | 手动测试 | DCV1.1 | P0 | Pass |  |  |  | SOC:20230726_LA_R12_ENG00 MCU:20230726_LA_R12_ENG00 | 2023-07-29 | 台架
8 | SYNC+_0223 |  | 更新详情-进退 | 1.ECG、TCU过provision | 1.从系统更新进入更新详情 2. 进行USB升级 | 1.查看界面显示 | 是 | 功能 | 手动测试 | DCV1.1 | P1 | Pass |  |  |  | SOC:20230726_LA_R12_ENG00 MCU:20230726_LA_R12_ENG00 | 2023-07-29 | 台架
9 | SYNC+_0223 |  | 更新详情-下载阶段 | 1.无更新记录，且当前没有进行任何升级 | 1.查看更新详情界面 | 1.title：系统后台更新中。。。 content：系统更新待定。此更新包括以下内容“ | 是 | 功能 | 手动测试 | DCV1.1 | P1 | Pass |  |  |  | SOC:20230726_LA_R12_ENG00 MCU:20230726_LA_R12_ENG00 | 2023-07-29 | 台架
10 | SYNC+_0223 |  | 更新详情-下载阶段 | 1.目前处于download阶段 | 1.查看更新详情界面 | 1.title：系统后台更新中。。。 content：系统更新待定。此更新包括以下内容“ | 是 | 功能 | 手动测试 | DCV1.1 | P1 | Pass |  |  |  | SOC:20230726_LA_R12_ENG00 MCU:20230726_LA_R12_ENG00 | 2023-07-29 | 台架
11 | SYNC+_0223 |  | 更新详情-激活阶段 | 1.目前处于install后阶段 | 1.查看更新详情界面 | 1.title：更新详情 content：系统更新待定。此更新包括以下内容“ | 是 | 功能 | 手动测试 | DCV1.1 | P1 | Pass |  |  |  | SOC:20230726_LA_R12_ENG00 MCU:20230726_LA_R12_ENG00 | 2023-07-29 | 台架
12 | SYNC+_0223 |  | 更新详情-升级成功 | 1.目前处于升级成功 | 1.查看更新详情界面 | 1.title：更新详情 content：你的系统是最新的，更新内容 | 是 | 功能 | 手动测试 | DCV1.1 | P1 | Pass |  |  |  | SOC:20230726_LA_R12_ENG00 MCU:20230726_LA_R12_ENG00 | 2023-07-29 | 台架
13 | SYNC+_0223 | 5-1更新成功 | 系统更新成功 | 1.non ignition | 1.正在更新加载完成 2.更新成功 | 2.弹出更新成功弹窗提示 | 是 | 功能 | 手动测试 | DCV1.1 | P0 | Pass |  |  |  | SOC:20230726_LA_R12_ENG00 MCU:20230726_LA_R12_ENG00 | 2023-07-29 | 台架
14 | SYNC+_0223 | 5-1更新成功 | 系统更新成功-关闭 | 1.non ignition | 1.正在更新加载完成 2.更新成功 3.点击关闭 | 3.关闭弹窗 | 是 | 功能 | 手动测试 | DCV1.1 | P1 | Pass |  |  |  | SOC:20230726_LA_R12_ENG00 MCU:20230726_LA_R12_ENG00 | 2023-07-29 | 台架
15 | SYNC+_0223 | 5-1更新成功 | 系统更新成功-详情 | 1.non ignition | 1.正在更新加载完成 2.更新成功 3.点击详情 | 3.跳到更新详情界面。你的系统是最新的。 | 是 | 功能 | 手动测试 | DCV1.1 | P1 | Pass |  |  |  | SOC:20230726_LA_R12_ENG00 MCU:20230726_LA_R12_ENG00 | 2023-07-29 | 台架
16 | SYNC+_0223 | 5-1更新成功 | 系统更新成功-VIL | 1.non ignition | 1.正在更新加载完成 2.更新成功,弹出更新成功弹窗，拔掉U盘 | 2.U盘拔掉时，弹窗跟着消失 | 是 | 功能 | 手动测试 | DCV1.1 | P2 | Pass |  |  |  | SOC:20230726_LA_R12_ENG00 MCU:20230726_LA_R12_ENG00 | 2023-07-29 | 台架
17 | SYNC+_0223 | 5-1更新成功 | 系统更新成功 | 1.non ignition | 1.正在更新加载完成 2.更新成功 3.进入路径/data/user/0/com.ford.sync.swuservice/cache/key/，检查是否有key | 3.不应该出现id_rsa 和 id_rsa.pub | 是 | 功能 | 手动测试 | DCV1.1 | P2 | Pass |  |  |  | SOC:20230726_LA_R12_ENG00 MCU:20230726_LA_R12_ENG00 | 2023-07-29 | 台架
18 | SYNC+_0223 | 5-2 点火重新启动 | 升级后需点火重新启动 | 1.非inhibit模式 2. ig off | 1.插入U盘存放更新版本SOC软件包 2.等待升级结果 3.点击关闭 | 2.出现弹窗“重新启动”以及关闭按钮 3.关闭弹窗 | 是 | 功能 | 手动测试 | DCV1.1 | P1 | Pass |  |  |  | SOC:20230726_LA_R12_ENG00 MCU:20230726_LA_R12_ENG00 | 2023-07-29 | 台架
19 |  |  | 下载/安装中更新全局弹窗 | 1.非inhibit模式 2. ig off | 1.下载/安装中，点击系统更新中...消息横幅 2.点击左上角x号 | 1.全局弹窗提示“系统更新中 正在更新，不要移除USB驱动器”（已去除进度条） 2.退出全局弹窗 | 是 | 功能 | 手动测试 | DCV1.1 | P0 | Pass |  |  |  | SOC:20230726_LA_R12_ENG00 MCU:20230726_LA_R12_ENG00 | 2023-07-29 | 台架
21 | SYNC+_0223 | 4-5.系统正在更新 | 更新暂停—点火周期事件 | 1.处于download前 | 1.点火周期事件，IG=OFF，IG=RUN 导致SYNC+无法完成升级文件的下载 | 1.U盘移除，取消升级 | 否 | 功能 | 手动测试 | DCV1.1 | P2 | Pass |  |  |  | SOC:20230726_LA_R12_ENG00 MCU:20230726_LA_R12_ENG00 | 2023-07-29 | 台架
21 | SYNC+_0223 | 4-5.系统正在更新 | 更新暂停—点火周期事件 | 1.处于download中 | 1.点火周期事件，IG=OFF，IG=RUN 导致SYNC+无法完成升级文件的下载 2.点击关闭 | 1.U盘移除，取消升级 | 否 | 功能 | 手动测试 | DCV1.1 | P2 | Pass |  |  |  | SOC:20230726_LA_R12_ENG00 MCU:20230726_LA_R12_ENG00 | 2023-07-29 | 台架
21 | SYNC+_0223 | 4-5.系统正在更新 | 更新暂停—点火周期事件 | 1.处于install中 | 1.点火周期事件，IG=OFF，IG=RUN 导致SYNC+无法完成升级文件的安装 2.点击关闭 | 1.U盘移除，取消升级 | 否 | 功能 | 手动测试 | DCV1.1 | P2 | Pass |  |  |  | SOC:20230726_LA_R12_ENG00 MCU:20230726_LA_R12_ENG00 | 2023-07-29 | 台架
22 | SYNC+_0223 | 4-5.系统正在更新 | 更新暂停—拔出U盘 | 1.处于download阶段 | 1.拔出U盘 2.点击关闭 | 1.提示“更新已暂停”/“更新失败”弹窗以及关闭按钮 2.关闭弹窗，返回前一页 | 否 | 功能 | 手动测试 | DCV1.1 | P2 | Pass |  |  |  | SOC:20230726_LA_R12_ENG00 MCU:20230726_LA_R12_ENG00 | 2023-07-29 | 台架
23 | SYNC+_0223 | 4-5.系统正在更新 | 更新暂停—拔出U盘 | 1.处于install阶段 | 1.拔出U盘 | 1.提示“U盘被移除”弹窗以及关闭按钮 2.关闭弹窗，返回前一页 | 否 | 功能 | 手动测试 | DCV1.1 | P2 | Pass |  |  |  | SOC:20230726_LA_R12_ENG00 MCU:20230726_LA_R12_ENG00 | 2023-07-29 | 台架
24 | SYNC+_0223 | 4-5.系统正在更新 | 更新暂停—拔出U盘 | 1.处于activation阶段 | 1.拔出U盘 | 1.继续激活，可激活成功 | 否 | 功能 | 手动测试 | DCV1.1 | P2 | Pass |  |  |  | SOC:20230726_LA_R12_ENG00 MCU:20230726_LA_R12_ENG00 | 2023-07-29 | 台架
25 | SYNC+_0223 | 交互-复位 | download前-复位 | 1.插入存放更新版本SOC软件包的U盘到车机 | 1.处于下载前 2.复位 | 1.取消升级,IVI出现"正在进行系统复位，更新已取消"弹窗 2.U盘一直插着，复位后U盘自动识别，重新升级 | 否 | 功能 | 手动测试 | DCV1.1 | P2 | Pass |  |  |  | SOC:20230726_LA_R12_ENG00 MCU:20230726_LA_R12_ENG00 | 2023-07-29 | 台架
26 | SYNC+_0223 | 交互-复位 | download中-复位 | 1.插入存放更新版本SOC软件包的U盘到车机 | 1.处于下载中 2.复位 | 1.取消升级,IVI出现"正在进行系统复位，更新已取消"弹窗 2.U盘一直插着，复位后U盘自动识别，重新升级 | 否 | 功能 | 手动测试 | DCV1.1 | P2 | Pass |  |  |  | SOC:20230726_LA_R12_ENG00 MCU:20230726_LA_R12_ENG00 | 2023-07-29 | 台架
27 | SYNC+_0223 | 交互-复位 | install中-复位 | 1.插入存放更新版本SOC软件包的U盘到车机 | 1.处于install 2.复位 | 1.取消升级,IVI出现"正在进行系统复位，更新已取消"弹窗 2.U盘一直插着，复位后U盘自动识别，重新升级 | 否 | 功能 | 手动测试 | DCV1.1 | P2 | Pass |  |  |  | SOC:20230726_LA_R12_ENG00 MCU:20230726_LA_R12_ENG00 | 2023-07-29 | 台架
28 | SYNC+_0223 | 交互-复位 | S1007-复位 | 1.插入存放更新版本SOC软件包的U盘到车机 | 1.处于S1007 2.复位 | 1.取消升级,IVI出现"正在进行系统复位，更新已取消"弹窗 2.U盘一直插着，复位后U盘自动识别，重新升级 | 否 | 功能 | 手动测试 | DCV1.1 | P2 | Pass |  |  |  | SOC:20230726_LA_R12_ENG00 MCU:20230726_LA_R12_ENG00 | 2023-07-29 | 台架
29 | SYNC+_0223 | 交互-多包升级 | U盘多包升级 | 1.插入U盘到车机（U盘中包括最新版本的SOC压缩包及解压后的MCU文件夹） | 1.更新成功后查看SOC版本 | SOC版本更新成功，MCU版本无变化 | 否 | 功能 | 手动测试 | DCV1.1 | P2 | Pass |  |  |  | SOC:20230726_LA_R12_ENG00 MCU:20230726_LA_R12_ENG00 | 2023-07-29 | 台架
30 | SYNC+_0223 | 升级成功 | 激活成功 | 1.目前处于升级成功 | 1.更新成功后，进行系统复位，检查版本后 | 1.版本号正确，是升级后的版本 | 否 | 功能 | 手动测试 | DCV1.1 | P2 | Pass |  |  |  | SOC:20230726_LA_R12_ENG00 MCU:20230726_LA_R12_ENG00 | 2023-07-29 | 台架
31 | SYNC+_0223 | U盘类型 | U盘类型 | 1.车机正常 | 1.ntfs格式U盘，放入升级包 | 1.车机可识别到该U盘，并能够正常升级 | 否 | 功能 | 手动测试 | DCV1.1 | P2 | Pass |  |  |  | SOC:20230726_LA_R12_ENG00 MCU:20230726_LA_R12_ENG00 | 2023-07-29 | 台架
32 | SYNC+_0223 | 压缩包 | 下载前移除U盘 | 1.车机正常 | 1.U盘放压缩包，下载前移除U盘，再插上U盘 | 1.车机可识别到该U盘，并能够正常升级 | 否 | 功能 | 手动测试 | DCV1.1 | P2 | Pass |  |  |  | SOC:20230726_LA_R12_ENG00 MCU:20230726_LA_R12_ENG00 | 2023-07-29 | 台架
. | USB-MCU
1 | SYNC+_0223 | 5-9.USB错误弹窗提示 | USB异常更新-旧包 | 1.插入存放更旧版本MCU软件包的U盘到车机 | 1.检查车机表现 2.点击关闭 | 1.出现弹窗“USB 更新已安装”以及关闭按钮 2.关闭弹窗，返回前一页 | 是 | 功能 | 手动测试 | DCV1.1 | P2 | Pass |  |  |  | SOC:20230726_LA_R12_ENG00 MCU:20230726_LA_R12_ENG00 | 2023-07-29 | 台架
2 | SYNC+_0223 | 4-3.USB错误弹窗提示 | USB异常更新-文件损坏 | 1.文件损坏 | 1.检查车机表现 2.点击关闭 | 1.出现弹窗“安装文件已损坏，请确认U盘中的文件。重新插入U盘尝试再次更新”以及关闭按钮 2.关闭弹窗，返回前一页 | 是 | 功能 | 手动测试 | DCV1.1 | P2 | Pass |  |  |  | SOC:20230726_LA_R12_ENG00 MCU:20230726_LA_R12_ENG00 | 2023-07-29 | 台架
3 | SYNC+_0223 | 3-2升级失败 | USB升级失败 | 1.VBF文件损坏 | 1.插入U盘 2.点击关闭button 3.点击悬浮窗 4.点击关闭 | 1.出现安装文件损坏弹窗 2.返回前一页 3.出现弹窗“USB更新失败” 4.返回前一页 | 是 | 功能 | 手动测试 | DCV1.1 | P2 | Pass |  |  |  | SOC:20230726_LA_R12_ENG00 MCU:20230726_LA_R12_ENG00 | 2023-07-29 | 台架
4 | SYNC+_0223 | 4-1.不要移除USB-弹窗提示 | USB正常更新 | 1.插入存放更新版本MCU软件包的U盘到车机 | 1.检查车机表现 | 1提示“不要移除U盘”，以及关闭Button | 是 | 功能 | 手动测试 | DCV1.1 | P0 | Pass |  |  |  | SOC:20230726_LA_R12_ENG00 MCU:20230726_LA_R12_ENG00 | 2023-07-29 | 台架
5 | SYNC+_0223 | 4-1.不要移除USB-弹窗提示 | 不要移除USB-关闭 | 1.在“不要移除U盘”弹框 | 1.点击关闭 | 1.关闭弹框，回到弹出弹框前界面，屏幕上方出现系统更新中悬浮窗 | 是 | 功能 | 手动测试 | DCV1.1 | P0 | Pass |  |  |  | SOC:20230726_LA_R12_ENG00 MCU:20230726_LA_R12_ENG00 | 2023-07-29 | 台架
6 | SYNC+_0223 | 4-2.系统正在更新-悬浮窗 | 悬浮窗更新 | 1.在“不要移除U盘”弹框 | 1.点击关闭 2.点击悬浮窗消息 | 1.屏幕上方出现系统更新中悬浮窗 2.进入系统更新中界面 | 是 | 功能 | 手动测试 | DCV1.1 | P0 | Pass |  |  |  | SOC:20230726_LA_R12_ENG00 MCU:20230726_LA_R12_ENG00 | 2023-07-29 | 台架
7 | SYNC+_0223 | 4-2.系统正在更新-悬浮窗 | 悬浮窗更新-返回 | 1.在“系统更新中”界面 | 1.点击左上角的返回图标 | 1. 返回上一页 | 是 | 功能 | 手动测试 | DCV1.1 | P0 | Pass |  |  |  | SOC:20230726_LA_R12_ENG00 MCU:20230726_LA_R12_ENG00 | 2023-07-29 | 台架
8 | SYNC+_0223 |  | 更新详情-进退 | 1.ECG、TCU过provision | 1.从系统更新进入更新详情 2. 进行USB升级 | 1.查看界面显示 | 是 | 功能 | 手动测试 | DCV1.1 | P1 | Pass |  |  |  | SOC:20230726_LA_R12_ENG00 MCU:20230726_LA_R12_ENG00 | 2023-07-29 | 台架
9 | SYNC+_0223 |  | 更新详情-下载阶段 | 1.无更新记录，且当前没有进行任何升级 | 1.查看更新详情界面 | 1.title：系统后台更新中。。。 content：系统更新待定。此更新包括以下内容“ | 是 | 功能 | 手动测试 | DCV1.1 | P1 | Pass |  |  |  | SOC:20230726_LA_R12_ENG00 MCU:20230726_LA_R12_ENG00 | 2023-07-29 | 台架
10 | SYNC+_0223 |  | 更新详情-下载阶段 | 1.目前处于download阶段 | 1.查看更新详情界面 | 1.title：系统后台更新中。。。 content：系统更新待定。此更新包括以下内容“ | 是 | 功能 | 手动测试 | DCV1.1 | P1 | Pass |  |  |  | SOC:20230726_LA_R12_ENG00 MCU:20230726_LA_R12_ENG00 | 2023-07-29 | 台架
11 | SYNC+_0223 |  | 更新详情-激活阶段 | 1.目前处于install后阶段 | 1.查看更新详情界面 | 1.title：更新详情 content：系统更新待定。此更新包括以下内容“ | 是 | 功能 | 手动测试 | DCV1.1 | P1 | Pass |  |  |  | SOC:20230726_LA_R12_ENG00 MCU:20230726_LA_R12_ENG00 | 2023-07-29 | 台架
12 | SYNC+_0223 |  | 更新详情-升级成功 | 1.目前处于升级成功 | 1.查看更新详情界面 | 1.title：更新详情 content：你的系统是最新的，更新内容 | 是 | 功能 | 手动测试 | DCV1.1 | P1 | Pass |  |  |  | SOC:20230726_LA_R12_ENG00 MCU:20230726_LA_R12_ENG00 | 2023-07-29 | 台架
13 | SYNC+_0223 | 5-1更新成功 | 系统更新成功 | 1.non ignition | 1.正在更新加载完成 2.更新成功 | 2.弹出更新成功弹窗提示 | 是 | 功能 | 手动测试 | DCV1.1 | P0 | Pass |  |  |  | SOC:20230726_LA_R12_ENG00 MCU:20230726_LA_R12_ENG00 | 2023-07-29 | 台架
14 | SYNC+_0223 | 5-1更新成功 | 系统更新成功-关闭 | 1.non ignition | 1.正在更新加载完成 2.更新成功 3.点击关闭 | 3.关闭弹窗 | 是 | 功能 | 手动测试 | DCV1.1 | P1 | Pass |  |  |  | SOC:20230726_LA_R12_ENG00 MCU:20230726_LA_R12_ENG00 | 2023-07-29 | 台架
15 | SYNC+_0223 | 5-1更新成功 | 系统更新成功-详情 | 1.non ignition | 1.正在更新加载完成 2.更新成功 3.点击详情 | 3.跳到更新详情界面。你的系统是最新的。 | 是 | 功能 | 手动测试 | DCV1.1 | P1 | Pass |  |  |  | SOC:20230726_LA_R12_ENG00 MCU:20230726_LA_R12_ENG00 | 2023-07-29 | 台架
16 | SYNC+_0223 | 5-1更新成功 | 系统更新成功-VIL | 1.non ignition | 1.正在更新加载完成 2.更新成功,弹出更新成功弹窗，拔掉U盘 | 2.U盘拔掉时，弹窗跟着消失 | 是 | 功能 | 手动测试 | DCV1.1 | P2 | Pass |  |  |  | SOC:20230726_LA_R12_ENG00 MCU:20230726_LA_R12_ENG00 | 2023-07-29 | 台架
17 | SYNC+_0223 | 5-1更新成功 | 系统更新成功 | 1.non ignition | 1.正在更新加载完成 2.更新成功 3.进入路径/data/user/0/com.ford.sync.swuservice/cache/key/，检查是否有key | 3.不应该出现id_rsa 和 id_rsa.pub | 是 | 功能 | 手动测试 | DCV1.1 | P2 | Pass |  |  |  | SOC:20230726_LA_R12_ENG00 MCU:20230726_LA_R12_ENG00 | 2023-07-29 | 台架
18 | SYNC+_0223 | 5-2 点火重新启动 | 升级后需点火重新启动 | 1.非inhibit模式 2. ig off | 1.插入U盘存放更新版本MCU软件包 2.等待升级结果 3.点击关闭 | 2.出现弹窗“重新启动”以及关闭按钮 3.关闭弹窗 | 是 | 功能 | 手动测试 | DCV1.1 | P1 | Pass |  |  |  | SOC:20230726_LA_R12_ENG00 MCU:20230726_LA_R12_ENG00 | 2023-07-29 | 台架
19 |  |  | 下载/安装中更新全局弹窗 | 1.非inhibit模式 2. ig off | 1.下载/安装中，点击系统更新中...消息横幅 2.点击左上角x号 | 1.全局弹窗提示“系统更新中 正在更新，不要移除USB驱动器”（已去除进度条） 2.退出全局弹窗 | 是 | 功能 | 手动测试 | DCV1.1 | P0 | Pass |  |  |  | SOC:20230726_LA_R12_ENG00 MCU:20230726_LA_R12_ENG00 | 2023-07-29 | 台架
21 | SYNC+_0223 | 4-5.系统正在更新 | 更新暂停—点火周期事件 | 1.处于download前 | 1.点火周期事件，IG=OFF，IG=RUN 导致SYNC+无法完成升级文件的下载 | 1.U盘移除，取消升级 | 否 | 功能 | 手动测试 | DCV1.1 | P2 | Pass |  |  |  | SOC:20230726_LA_R12_ENG00 MCU:20230726_LA_R12_ENG00 | 2023-07-29 | 台架
21 | SYNC+_0223 | 4-5.系统正在更新 | 更新暂停—点火周期事件 | 1.处于download中 | 1.点火周期事件，IG=OFF，IG=RUN 导致SYNC+无法完成升级文件的下载 2.点击关闭 | 1.U盘移除，取消升级 | 否 | 功能 | 手动测试 | DCV1.1 | P2 | Pass |  |  |  | SOC:20230726_LA_R12_ENG00 MCU:20230726_LA_R12_ENG00 | 2023-07-29 | 台架
21 | SYNC+_0223 | 4-5.系统正在更新 | 更新暂停—点火周期事件 | 1.处于install中 | 1.点火周期事件，IG=OFF，IG=RUN 导致SYNC+无法完成升级文件的安装 2.点击关闭 | 1.U盘移除，取消升级 | 否 | 功能 | 手动测试 | DCV1.1 | P2 | Pass |  |  |  | SOC:20230726_LA_R12_ENG00 MCU:20230726_LA_R12_ENG00 | 2023-07-29 | 台架
22 | SYNC+_0223 | 4-5.系统正在更新 | 更新暂停—拔出U盘 | 1.处于download阶段 | 1.拔出U盘 2.点击关闭 | 1.提示“更新已暂停”/“更新失败”弹窗以及关闭按钮 2.关闭弹窗，返回前一页 | 否 | 功能 | 手动测试 | DCV1.1 | P2 | Pass |  |  |  | SOC:20230726_LA_R12_ENG00 MCU:20230726_LA_R12_ENG00 | 2023-07-29 | 台架
23 | SYNC+_0223 | 4-5.系统正在更新 | 更新暂停—拔出U盘 | 1.处于install阶段 | 1.拔出U盘 | 1.提示“U盘被移除”弹窗以及关闭按钮 2.关闭弹窗，返回前一页 | 否 | 功能 | 手动测试 | DCV1.1 | P2 | Pass |  |  |  | SOC:20230726_LA_R12_ENG00 MCU:20230726_LA_R12_ENG00 | 2023-07-29 | 台架
24 | SYNC+_0223 | 4-5.系统正在更新 | 更新暂停—拔出U盘 | 1.处于activation阶段 | 1.拔出U盘 | 1.继续激活，可激活成功 | 否 | 功能 | 手动测试 | DCV1.1 | P2 | Pass |  |  |  | SOC:20230726_LA_R12_ENG00 MCU:20230726_LA_R12_ENG00 | 2023-07-29 | 台架
25 | SYNC+_0223 | 交互-复位 | download前-复位 | 1.插入存放更新版本MCU软件包的U盘到车机 | 1.处于下载前 2.复位 | 1.取消升级,IVI出现"正在进行系统复位，更新已取消"弹窗 2.U盘一直插着，复位后U盘自动识别，重新升级 | 否 | 功能 | 手动测试 | DCV1.1 | P2 | Pass |  |  |  | SOC:20230726_LA_R12_ENG00 MCU:20230726_LA_R12_ENG00 | 2023-07-29 | 台架
26 | SYNC+_0223 | 交互-复位 | download中-复位 | 1.插入存放更新版本MCU软件包的U盘到车机 | 1.处于下载中 2.复位 | 1.取消升级,IVI出现"正在进行系统复位，更新已取消"弹窗 2.U盘一直插着，复位后U盘自动识别，重新升级 | 否 | 功能 | 手动测试 | DCV1.1 | P2 | Pass |  |  |  | SOC:20230726_LA_R12_ENG00 MCU:20230726_LA_R12_ENG00 | 2023-07-29 | 台架
27 | SYNC+_0223 | 交互-复位 | install中-复位 | 1.插入存放更新版本MCU软件包的U盘到车机 | 1.处于install 2.复位 | 1.取消升级,IVI出现"正在进行系统复位，更新已取消"弹窗 2.U盘一直插着，复位后U盘自动识别，重新升级 | 否 | 功能 | 手动测试 | DCV1.1 | P2 | Pass |  |  |  | SOC:20230726_LA_R12_ENG00 MCU:20230726_LA_R12_ENG00 | 2023-07-29 | 台架
28 | SYNC+_0223 | 交互-复位 | S1007-复位 | 1.插入存放更新版本MCU软件包的U盘到车机 | 1.处于S1007 2.复位 | 1.取消升级,IVI出现"正在进行系统复位，更新已取消"弹窗 2.U盘一直插着，复位后U盘自动识别，重新升级 | 否 | 功能 | 手动测试 | DCV1.1 | P2 | Pass |  |  |  | SOC:20230726_LA_R12_ENG00 MCU:20230726_LA_R12_ENG00 | 2023-07-29 | 台架
29 | SYNC+_0223 | 交互-多包升级 | U盘多包升级 | 1.插入U盘到车机（U盘中包括最新版本的MCU压缩包及解压后的ECG文件夹） | 1.更新成功后查看MCU版本 | MCU版本更新成功，ECG版本无变化 | 否 | 功能 | 手动测试 | DCV1.1 | P2 | Pass |  |  |  | SOC:20230726_LA_R12_ENG00 MCU:20230726_LA_R12_ENG00 | 2023-07-29 | 台架
30 | SYNC+_0223 | 升级成功 | 激活成功 | 1.目前处于升级成功 | 1.更新成功后，进行系统复位，检查版本后 | 1.版本号正确，是升级后的版本 | 否 | 功能 | 手动测试 | DCV1.1 | P2 | Pass |  |  |  | SOC:20230726_LA_R12_ENG00 MCU:20230726_LA_R12_ENG00 | 2023-07-29 | 台架
31 | SYNC+_0223 | U盘类型 | U盘类型 | 1.车机正常 | 1.ntfs格式U盘，放入升级包 | 1.车机可识别到该U盘，并能够正常升级 | 否 | 功能 | 手动测试 | DCV1.1 | P2 | Pass |  |  |  | SOC:20230726_LA_R12_ENG00 MCU:20230726_LA_R12_ENG00 | 2023-07-29 | 台架
32 | SYNC+_0223 | 压缩包 | 下载前移除U盘 | 1.车机正常 | 1.U盘放压缩包，下载前移除U盘，再插上U盘 | 1.车机可识别到该U盘，并能够正常升级 | 否 | 功能 | 手动测试 | DCV1.1 | P2 | Pass |  |  |  | SOC:20230726_LA_R12_ENG00 MCU:20230726_LA_R12_ENG00 | 2023-07-29 | 台架
. | USB-Sync+
1 | SYNC+_0223 | 5-9.USB错误弹窗提示 | USB异常更新-旧包 | 1.插入存放更旧版本sync+软件包的U盘到车机 | 1.检查车机表现 2.点击关闭 | 1.出现弹窗“USB 更新已安装”以及关闭按钮 2.关闭弹窗，返回前一页 | 是 | 功能 | 手动测试 | DCV1.1 | P2 | Pass |  |  |  | SOC:20230726_LA_R12_ENG00 MCU:20230726_LA_R12_ENG00 | 2023-07-29 | 台架
2 | SYNC+_0223 | 4-3.USB错误弹窗提示 | USB异常更新-文件损坏 | 1.文件损坏 | 1.检查车机表现 2.点击关闭 | 1.出现弹窗“安装文件已损坏，请确认U盘中的文件。重新插入U盘尝试再次更新”以及关闭按钮 2.关闭弹窗，返回前一页 | 是 | 功能 | 手动测试 | DCV1.1 | P2 | Pass |  |  |  | SOC:20230726_LA_R12_ENG00 MCU:20230726_LA_R12_ENG00 | 2023-07-29 | 台架
3 | SYNC+_0223 | 3-2升级失败 | USB升级失败 | 1.VBF文件更改名称 | 1.插入U盘 2.点击关闭button 3.点击悬浮窗 4.点击关闭 | 1.出现安装文件损坏弹窗 2.返回前一页 3.出现弹窗“系统更新失败” 4.返回前一页 | 是 | 功能 | 手动测试 | DCV1.1 | P2 | Pass |  |  |  | SOC:20230726_LA_R12_ENG00 MCU:20230726_LA_R12_ENG00 | 2023-07-29 | 台架
4 | SYNC+_0223 | 4-1.不要移除USB-弹窗提示 | USB正常更新 | 1.插入存放更新版本sync+软件包的U盘到车机 | 1.检查车机表现 | 1提示“不要移除U盘”，以及确认Button | 是 | 功能 | 手动测试 | DCV1.1 | P0 | Pass |  |  |  | SOC:20230726_LA_R12_ENG00 MCU:20230726_LA_R12_ENG00 | 2023-07-29 | 台架
5 | SYNC+_0223 | 4-1.不要移除USB-弹窗提示 | 不要移除USB-关闭 | 1.在“不要移除U盘”弹框 | 1.点击关闭 | 1.关闭弹框，回到弹出弹框前界面，屏幕上方出现系统更新中悬浮窗 | 是 | 功能 | 手动测试 | DCV1.1 | P0 | Pass |  |  |  | SOC:20230726_LA_R12_ENG00 MCU:20230726_LA_R12_ENG00 | 2023-07-29 | 台架
6 | SYNC+_0223 | 4-2.系统正在更新-悬浮窗 | 悬浮窗更新 | 1.在“不要移除U盘”弹框 | 1.点击关闭 2.点击悬浮窗消息 | 1.屏幕上方出现系统更新中悬浮窗 2.进入系统更新中界面 | 是 | 功能 | 手动测试 | DCV1.1 | P0 | Pass |  |  |  | SOC:20230726_LA_R12_ENG00 MCU:20230726_LA_R12_ENG00 | 2023-07-29 | 台架
7 | SYNC+_0223 | 4-2.系统正在更新-悬浮窗 | 悬浮窗更新-返回 | 1.在“系统更新中”界面 | 1.点击左上角的返回图标 | 1. 返回上一页 | 是 | 功能 | 手动测试 | DCV1.1 | P0 | Pass |  |  |  | SOC:20230726_LA_R12_ENG00 MCU:20230726_LA_R12_ENG00 | 2023-07-29 | 台架
8 | SYNC+_0223 |  | 更新详情-进退 | 1.ECG、sync+过provision | 1.从系统更新进入更新详情 2. 进行USB升级 | 1.查看界面显示 | 是 | 功能 | 手动测试 | DCV1.1 | P1 | Pass |  |  |  | SOC:20230726_LA_R12_ENG00 MCU:20230726_LA_R12_ENG00 | 2023-07-29 | 台架
9 | SYNC+_0223 |  | 更新详情-下载阶段 | 1.无更新记录，且当前没有进行任何升级 | 1.查看更新详情界面 | 1.title：系统后台更新中。。。 content：系统更新待定。此更新包括以下内容“ | 是 | 功能 | 手动测试 | DCV1.1 | P1 | Pass |  |  |  | SOC:20230726_LA_R12_ENG00 MCU:20230726_LA_R12_ENG00 | 2023-07-29 | 台架
10 | SYNC+_0223 |  | 更新详情-下载阶段 | 1.目前处于download阶段 | 1.查看更新详情界面 | 1.title：系统后台更新中。。。 content：系统更新待定。此更新包括以下内容“ | 是 | 功能 | 手动测试 | DCV1.1 | P1 | Pass |  |  |  | SOC:20230726_LA_R12_ENG00 MCU:20230726_LA_R12_ENG00 | 2023-07-29 | 台架
11 | SYNC+_0223 |  | 更新详情-激活阶段 | 1.目前处于install后阶段 | 1.查看更新详情界面 | 1.title：更新详情 content：系统更新待定。此更新包括以下内容“ | 是 | 功能 | 手动测试 | DCV1.1 | P1 | Pass |  |  |  | SOC:20230726_LA_R12_ENG00 MCU:20230726_LA_R12_ENG00 | 2023-07-29 | 台架
12 | SYNC+_0223 |  | 更新详情-升级成功 | 1.目前处于升级成功 | 1.查看更新详情界面 | 1.title：更新详情 content：你的系统是最新的，更新内容 | 是 | 功能 | 手动测试 | DCV1.1 | P1 | Pass |  |  |  | SOC:20230726_LA_R12_ENG00 MCU:20230726_LA_R12_ENG00 | 2023-07-29 | 台架
13 | SYNC+_0223 | 5-1更新成功 | 系统更新成功 | 1.non ignition | 1.正在更新加载完成 2.更新成功 | 2.弹出更新成功弹窗提示 | 是 | 功能 | 手动测试 | DCV1.1 | P0 | Pass |  |  |  | SOC:20230726_LA_R12_ENG00 MCU:20230726_LA_R12_ENG00 | 2023-07-29 | 台架
14 | SYNC+_0223 | 5-1更新成功 | 系统更新成功-关闭 | 1.non ignition | 1.正在更新加载完成 2.更新成功 3.点击关闭 | 3.关闭弹窗 | 是 | 功能 | 手动测试 | DCV1.1 | P1 | Pass |  |  |  | SOC:20230726_LA_R12_ENG00 MCU:20230726_LA_R12_ENG00 | 2023-07-29 | 台架
15 | SYNC+_0223 | 5-1更新成功 | 系统更新成功-详情 | 1.non ignition | 1.正在更新加载完成 2.更新成功 3.点击详情 | 3.跳到更新详情界面。你的系统是最新的。 | 是 | 功能 | 手动测试 | DCV1.1 | P1 | Pass |  |  |  | SOC:20230726_LA_R12_ENG00 MCU:20230726_LA_R12_ENG00 | 2023-07-29 | 台架
16 | SYNC+_0223 | 5-1更新成功 | 系统更新成功-VIL | 1.non ignition | 1.正在更新加载完成 2.更新成功,弹出更新成功弹窗，拔掉U盘 | 2.U盘拔掉时，弹窗跟着消失 | 是 | 功能 | 手动测试 | DCV1.1 | P2 | Pass |  |  |  | SOC:20230726_LA_R12_ENG00 MCU:20230726_LA_R12_ENG00 | 2023-07-29 | 台架
17 | SYNC+_0223 | 5-1更新成功 | 系统更新成功 | 1.non ignition | 1.正在更新加载完成 2.更新成功 3.进入路径/data/user/0/com.ford.sync.swuservice/cache/key/，检查是否有key | 3.不应该出现id_rsa 和 id_rsa.pub | 是 | 功能 | 手动测试 | DCV1.1 | P2 | Pass |  |  |  | SOC:20230726_LA_R12_ENG00 MCU:20230726_LA_R12_ENG00 | 2023-07-29 | 台架
18 | SYNC+_0223 | 5-2 点火重新启动 | 升级后需点火重新启动 | 1.非inhibit模式 2. ig off | 1.插入U盘存放更新版本Sync+软件包 2.等待升级结果 3.点击关闭 | 2.出现弹窗“重新启动”以及关闭按钮 3.关闭弹窗 | 是 | 功能 | 手动测试 | DCV1.1 | P1 | Pass |  |  |  | SOC:20230726_LA_R12_ENG00 MCU:20230726_LA_R12_ENG00 | 2023-07-29 | 台架
19 |  |  | 下载/安装中更新全局弹窗 | 1.非inhibit模式 2. ig off | 1.下载/安装中，点击系统更新中...消息横幅 2.点击左上角x号 | 1.全局弹窗提示“系统更新中 正在更新，不要移除USB驱动器”（已去除进度条） 2.退出全局弹窗 | 是 | 功能 | 手动测试 | DCV1.1 | P0 | Pass |  |  |  | SOC:20230726_LA_R12_ENG00 MCU:20230726_LA_R12_ENG00 | 2023-07-29 | 台架
21 | SYNC+_0223 | 4-5.系统正在更新 | 更新暂停—点火周期事件 | 1.处于download前 | 1.点火周期事件，IG=OFF，IG=RUN 导致SYNC+无法完成升级文件的下载 | 1.U盘移除，取消升级 | 否 | 功能 | 手动测试 | DCV1.1 | P2 | Pass |  |  |  | SOC:20230726_LA_R12_ENG00 MCU:20230726_LA_R12_ENG00 | 2023-07-29 | 台架
21 | SYNC+_0223 | 4-5.系统正在更新 | 更新暂停—点火周期事件 | 1.处于download中 | 1.点火周期事件，IG=OFF，IG=RUN 导致SYNC+无法完成升级文件的下载 2.点击关闭 | 1.U盘移除，取消升级 | 否 | 功能 | 手动测试 | DCV1.1 | P2 | Pass |  |  |  | SOC:20230726_LA_R12_ENG00 MCU:20230726_LA_R12_ENG00 | 2023-07-29 | 台架
21 | SYNC+_0223 | 4-5.系统正在更新 | 更新暂停—点火周期事件 | 1.处于install中 | 1.点火周期事件，IG=OFF，IG=RUN 导致SYNC+无法完成升级文件的安装 2.点击关闭 | 1.U盘移除，取消升级 | 否 | 功能 | 手动测试 | DCV1.1 | P2 | Pass |  |  |  | SOC:20230726_LA_R12_ENG00 MCU:20230726_LA_R12_ENG00 | 2023-07-29 | 台架
22 | SYNC+_0223 | 4-5.系统正在更新 | 更新暂停—拔出U盘 | 1.处于download阶段 | 1.拔出U盘 2.点击关闭 | 1.提示“更新已暂停”/“更新失败”弹窗以及关闭按钮 2.关闭弹窗，返回前一页 | 否 | 功能 | 手动测试 | DCV1.1 | P2 | Pass |  |  |  | SOC:20230726_LA_R12_ENG00 MCU:20230726_LA_R12_ENG00 | 2023-07-29 | 台架
23 | SYNC+_0223 | 4-5.系统正在更新 | 更新暂停—拔出U盘 | 1.处于install阶段 | 1.拔出U盘 | 1.提示“U盘被移除”弹窗以及关闭按钮 2.关闭弹窗，返回前一页 | 否 | 功能 | 手动测试 | DCV1.1 | P2 | Pass |  |  |  | SOC:20230726_LA_R12_ENG00 MCU:20230726_LA_R12_ENG00 | 2023-07-29 | 台架
24 | SYNC+_0223 | 4-5.系统正在更新 | 更新暂停—拔出U盘 | 1.处于activation阶段 | 1.拔出U盘 | 1.继续激活，可激活成功 | 否 | 功能 | 手动测试 | DCV1.1 | P2 | Pass |  |  |  | SOC:20230726_LA_R12_ENG00 MCU:20230726_LA_R12_ENG00 | 2023-07-29 | 台架
25 | SYNC+_0223 | 交互-复位 | download前-复位 | 1.插入存放更新版本sync+软件包的U盘到车机 | 1.处于下载前 2.复位 | 1.取消升级,IVI出现"正在进行系统复位，更新已取消"弹窗 2.U盘一直插着，复位后U盘自动识别，重新升级 | 否 | 功能 | 手动测试 | DCV1.1 | P2 | Pass |  |  |  | SOC:20230726_LA_R12_ENG00 MCU:20230726_LA_R12_ENG00 | 2023-07-29 | 台架
26 | SYNC+_0223 | 交互-复位 | download中-复位 | 1.插入存放更新版本sync+软件包的U盘到车机 | 1.处于下载中 2.复位 | 1.取消升级,IVI出现"正在进行系统复位，更新已取消"弹窗 2.U盘一直插着，复位后U盘自动识别，重新升级 | 否 | 功能 | 手动测试 | DCV1.1 | P2 | Pass |  |  |  | SOC:20230726_LA_R12_ENG00 MCU:20230726_LA_R12_ENG00 | 2023-07-29 | 台架
27 | SYNC+_0223 | 交互-复位 | install中-复位 | 1.插入存放更新版本sync+软件包的U盘到车机 | 1.处于install 2.复位 | 1.取消升级,IVI出现"正在进行系统复位，更新已取消"弹窗 2.U盘一直插着，复位后U盘自动识别，重新升级 | 否 | 功能 | 手动测试 | DCV1.1 | P2 | Pass |  |  |  | SOC:20230726_LA_R12_ENG00 MCU:20230726_LA_R12_ENG00 | 2023-07-29 | 台架
28 | SYNC+_0223 | 交互-复位 | S1007-复位 | 1.插入存放更新版本sync+软件包的U盘到车机 | 1.处于S1007 2.复位 | 1.取消升级,IVI出现"正在进行系统复位，更新已取消"弹窗 2.U盘一直插着，复位后U盘自动识别，重新升级 | 否 | 功能 | 手动测试 | DCV1.1 | P2 | Pass |  |  |  | SOC:20230726_LA_R12_ENG00 MCU:20230726_LA_R12_ENG00 | 2023-07-29 | 台架
29 | SYNC+_0223 | 升级成功 | 激活成功 | 1.目前处于升级成功 | 1.更新成功后，进行系统复位，检查版本后 | 1.版本号正确，是升级后的版本 | 否 | 功能 | 手动测试 | DCV1.1 | P2 | Pass |  |  |  | SOC:20230726_LA_R12_ENG00 MCU:20230726_LA_R12_ENG00 | 2023-07-29 | 台架
30 | SYNC+_0223 | U盘类型 | U盘类型 | 1.车机正常 | 1.ntfs格式U盘，放入升级包 | 1.车机可识别到该U盘，并能够正常升级 | 否 | 功能 | 手动测试 | DCV1.1 | P2 | Pass |  |  |  | SOC:20230726_LA_R12_ENG00 MCU:20230726_LA_R12_ENG00 | 2023-07-29 | 台架
31 | SYNC+_0223 | 压缩包 | 下载前移除U盘 | 1.车机正常 | 1.U盘放压缩包，下载前移除U盘，再插上U盘 | 1.车机可识别到该U盘，并能够正常升级 | 否 | 功能 | 手动测试 | DCV1.1 | P2 | Pass |  |  |  | SOC:20230726_LA_R12_ENG00 MCU:20230726_LA_R12_ENG00 | 2023-07-29 | 台架
. | USB-TCU
1 | SYNC+_0223 | 5-9.USB错误弹窗提示 | USB异常更新-旧包 | 1.插入存放更旧版本TCU软件包的U盘到车机 | 1.检查车机表现 2.点击关闭 | 1.出现弹窗“USB 更新已安装”以及关闭按钮 2.关闭弹窗，返回前一页 | 是 | 功能 | 手动测试 | DCV1.1 | P2 | Pass
2 | SYNC+_0223 | 4-3.USB错误弹窗提示 | USB异常更新-文件损坏 | 1.文件损坏 | 1.检查车机表现 2.点击关闭 | 1.出现弹窗“安装文件已损坏，请确认U盘中的文件。重新插入U盘尝试再次更新”以及关闭按钮 2.关闭弹窗，返回前一页 | 是 | 功能 | 手动测试 | DCV1.1 | P2 | Pass
3 | SYNC+_0223 | 3-2升级失败 | USB升级失败 | 1.VBF文件损坏 | 1.插入U盘 2.点击关闭button 3.点击悬浮窗 4.点击关闭 | 1.出现安装文件损坏弹窗 2.返回前一页 3.出现弹窗“系统更新失败” 4.返回前一页 | 是 | 功能 | 手动测试 | DCV1.1 | P2 | Pass
4 | SYNC+_0223 | 4-1.不要移除USB-弹窗提示 | USB正常更新 | 1.插入存放更新版本TCU软件包的U盘到车机 | 1.检查车机表现 | 1提示“不要移除U盘”，以及关闭Button | 是 | 功能 | 手动测试 | DCV1.1 | P0 | Pass
5 | SYNC+_0223 | 4-1.不要移除USB-弹窗提示 | 不要移除USB-关闭 | 1.在“不要移除U盘”弹框 | 1.点击关闭 | 1.关闭弹框，回到弹出弹框前界面，屏幕上方出现系统更新中悬浮窗 | 是 | 功能 | 手动测试 | DCV1.1 | P0 | Pass
6 | SYNC+_0223 | 4-2.系统正在更新-悬浮窗 | 悬浮窗更新 | 1.在“不要移除U盘”弹框 | 1.点击关闭 2.点击悬浮窗消息 | 1.屏幕上方出现系统更新中悬浮窗 2.进入系统更新中界面 | 是 | 功能 | 手动测试 | DCV1.1 | P0 | Pass
7 | SYNC+_0223 | 4-2.系统正在更新-悬浮窗 | 悬浮窗更新-返回 | 1.在“系统更新中”界面 | 1.点击左上角的返回图标 | 1. 返回上一页 | 是 | 功能 | 手动测试 | DCV1.1 | P0 | Pass
8 | SYNC+_0223 |  | 更新详情-进退 | 1.ECG、TCU过provision | 1.从系统更新进入更新详情 2. 进行USB升级 | 1.查看界面显示 | 是 | 功能 | 手动测试 | DCV1.1 | P1 | Pass
9 | SYNC+_0223 |  | 更新详情-下载阶段 | 1.无更新记录，且当前没有进行任何升级 | 1.查看更新详情界面 | 1.title：系统后台更新中。。。 content：系统更新待定。此更新包括以下内容“ | 是 | 功能 | 手动测试 | DCV1.1 | P1 | Pass
10 | SYNC+_0223 |  | 更新详情-下载阶段 | 1.目前处于download阶段 | 1.查看更新详情界面 | 1.title：系统后台更新中。。。 content：系统更新待定。此更新包括以下内容“ | 是 | 功能 | 手动测试 | DCV1.1 | P1 | Pass
11 | SYNC+_0223 |  | 更新详情-激活阶段 | 1.目前处于install后阶段 | 1.查看更新详情界面 | 1.title：更新详情 content：系统更新待定。此更新包括以下内容“ | 是 | 功能 | 手动测试 | DCV1.1 | P1 | Pass
12 | SYNC+_0223 |  | 更新详情-升级成功 | 1.目前处于升级成功 | 1.查看更新详情界面 | 1.title：更新详情 content：你的系统是最新的，更新内容 | 是 | 功能 | 手动测试 | DCV1.1 | P1 | Pass
13 | SYNC+_0223 | 5-1更新成功 | 系统更新成功 | 1.non ignition | 1.正在更新加载完成 2.更新成功 | 2.弹出更新成功弹窗提示 | 是 | 功能 | 手动测试 | DCV1.1 | P0 | Pass
14 | SYNC+_0223 | 5-1更新成功 | 系统更新成功-关闭 | 1.non ignition | 1.正在更新加载完成 2.更新成功 3.点击关闭 | 3.关闭弹窗 | 是 | 功能 | 手动测试 | DCV1.1 | P1 | Pass
15 | SYNC+_0223 | 5-1更新成功 | 系统更新成功-详情 | 1.non ignition | 1.正在更新加载完成 2.更新成功 3.点击详情 | 3.跳到更新详情界面。你的系统是最新的。 | 是 | 功能 | 手动测试 | DCV1.1 | P1 | Pass
16 | SYNC+_0223 | 5-1更新成功 | 系统更新成功-VIL | 1.non ignition | 1.正在更新加载完成 2.更新成功,弹出更新成功弹窗，拔掉U盘 | 2.U盘拔掉时，弹窗跟着消失 | 是 | 功能 | 手动测试 | DCV1.1 | P2 | Pass
17 | SYNC+_0223 | 5-1更新成功 | 系统更新成功 | 1.non ignition | 1.正在更新加载完成 2.更新成功 3.进入路径/data/user/0/com.ford.sync.swuservice/cache/key/，检查是否有key | 3.不应该出现id_rsa 和 id_rsa.pub | 是 | 功能 | 手动测试 | DCV1.1 | P2 | Pass
18 | SYNC+_0223 | 5-2 点火重新启动 | 升级后需点火重新启动 | 1.非inhibit模式 2. ig off | 1.插入U盘存放更新版本ECG软件包 2.等待升级结果 3.点击关闭 | 2.出现弹窗“重新启动”以及关闭按钮 3.关闭弹窗 | 是 | 功能 | 手动测试 | DCV1.1 | P1 | Pass
19 |  |  | 下载/安装中更新全局弹窗 | 1.非inhibit模式 2. ig off | 1.下载/安装中，点击系统更新中...消息横幅 2.点击左上角x号 | 1.全局弹窗提示“系统更新中 正在更新，不要移除USB驱动器”（已去除进度条） 2.退出全局弹窗 | 是 | 功能 | 手动测试 | DCV1.1 | P0 | Pass
21 | SYNC+_0223 | 4-5.系统正在更新 | 更新暂停—点火周期事件 | 1.处于download前 | 1.点火周期事件，IG=OFF，IG=RUN 导致SYNC+无法完成升级文件的下载 | 1.U盘移除，取消升级 | 否 | 功能 | 手动测试 | DCV1.1 | P2 | Pass
21 | SYNC+_0223 | 4-5.系统正在更新 | 更新暂停—点火周期事件 | 1.处于download中 | 1.点火周期事件，IG=OFF，IG=RUN 导致SYNC+无法完成升级文件的下载 2.点击关闭 | 1.U盘移除，取消升级 | 否 | 功能 | 手动测试 | DCV1.1 | P2 | Pass
21 | SYNC+_0223 | 4-5.系统正在更新 | 更新暂停—点火周期事件 | 1.处于install中 | 1.点火周期事件，IG=OFF，IG=RUN 导致SYNC+无法完成升级文件的安装 2.点击关闭 | 1.U盘移除，取消升级 | 否 | 功能 | 手动测试 | DCV1.1 | P2 | Pass
22 | SYNC+_0223 | 4-5.系统正在更新 | 更新暂停—拔出U盘 | 1.处于download阶段 | 1.拔出U盘 2.点击关闭 | 1.提示“更新已暂停”/“更新失败”弹窗以及关闭按钮 2.关闭弹窗，返回前一页 | 否 | 功能 | 手动测试 | DCV1.1 | P2 | Pass
23 | SYNC+_0223 | 4-5.系统正在更新 | 更新暂停—拔出U盘 | 1.处于install阶段 | 1.拔出U盘 | 1.提示“U盘被移除”弹窗以及关闭按钮 2.关闭弹窗，返回前一页 | 否 | 功能 | 手动测试 | DCV1.1 | P2 | Pass
24 | SYNC+_0223 | 4-5.系统正在更新 | 更新暂停—拔出U盘 | 1.处于activation阶段 | 1.拔出U盘 | 1.继续激活，可激活成功 | 否 | 功能 | 手动测试 | DCV1.1 | P2 | Pass
25 | SYNC+_0223 | 交互-复位 | download前-复位 | 1.插入存放更新版本TCU软件包的U盘到车机 | 1.处于下载前 2.复位 | 1.取消升级,IVI出现"正在进行系统复位，更新已取消"弹窗 2.U盘一直插着，复位后U盘自动识别，重新升级 | 否 | 功能 | 手动测试 | DCV1.1 | P2 | Pass
26 | SYNC+_0223 | 交互-复位 | download中-复位 | 1.插入存放更新版本TCU软件包的U盘到车机 | 1.处于下载中 2.复位 | 1.取消升级,IVI出现"正在进行系统复位，更新已取消"弹窗 2.U盘一直插着，复位后U盘自动识别，重新升级 | 否 | 功能 | 手动测试 | DCV1.1 | P2 | Pass
27 | SYNC+_0223 | 交互-复位 | install中-复位 | 1.插入存放更新版本TCU软件包的U盘到车机 | 1.处于install 2.复位 | 1.取消升级,IVI出现"正在进行系统复位，更新已取消"弹窗 2.U盘一直插着，复位后U盘自动识别，重新升级 | 否 | 功能 | 手动测试 | DCV1.1 | P2 | Pass
28 | SYNC+_0223 | 交互-复位 | S1007-复位 | 1.插入存放更新版本TCU软件包的U盘到车机 | 1.处于S1007 2.复位 | 1.取消升级,IVI出现"正在进行系统复位，更新已取消"弹窗 2.U盘一直插着，复位后U盘自动识别，重新升级 | 否 | 功能 | 手动测试 | DCV1.1 | P2 | Pass
29 | SYNC+_0223 | 交互-多包升级 | U盘多包升级 | 1.插入U盘到车机（U盘中包括最新版本的TCU压缩包及解压后的MCU文件夹） | 1.更新成功后查看TCU版本 adb shell cd /data/ chmod 600 TCU_SSH ssh -i TCU_SSH root@10.1.0.1 cat /etc/Version.inf | TCU版本更新成功，MCU版本无变化 | 否 | 功能 | 手动测试 | DCV1.1 | P2 | Pass
30 | SYNC+_0223 | 升级成功 | 激活成功 | 1.目前处于升级成功 | 1.更新成功后，进行系统复位，检查版本后 | 1.版本号正确，是升级后的版本 | 否 | 功能 | 手动测试 | DCV1.1 | P2 | Pass
31 | SYNC+_0223 | U盘类型 | U盘类型 | 1.车机正常 | 1.ntfs格式U盘，放入升级包 | 1.车机可识别到该U盘，并能够正常升级 | 否 | 功能 | 手动测试 | DCV1.1 | P2 | Pass
32 | SYNC+_0223 | 交互-主题 | 与主题交互 | 1.车机正常 | 1.USB升级各个流程，切换任意主题 | 1.USB升级弹出的各个弹窗按钮、图标以及进度条颜色均与主题一一对应 | 否 | 功能 | 手动测试 | DCV1.1 | P1 | Pass
33 | SYNC+_0223 | 压缩包 | 下载前移除U盘 | 1.车机正常 | 1.U盘放压缩包，下载前移除U盘，再插上U盘 | 1.车机可识别到该U盘，并能够正常升级 | 否 | 功能 | 手动测试 | DCV1.1 | P2 | Pass

## VI-TCU
No. | Feature ID | 一级功能 | 二级功能 | 需求ID | 标题 | 前提条件 | 操作步骤 | 预期结果 | 是否为Happy Pass | 实际结果 | 用例类型 | 测试方式 | 交付节点 | 优先级 | 测试结果 | BUGID | BUG等级 | 备注 | 测试版本 | 测试时间 | 测试环境
1 | SYNC+_0223 | 静默升级 | level1-下载安装过程 | 1-4检查更新 | level=1且ASU=ON时，检查车机连接 | 1.网络连接可用 2.车机正常启动 3.ECG and TCU已Provision 4.ASU on 5.账号已登录 | 1. 云端推送升级包，配置协议level=1，ASU=ON 2.检查车机连接状态 | 1.车机后台Trigger--->Downloading--->Install,状态码正常显示 | 是 |  | 功能 | 手动测试 |  | P2 | Pass
2 | SYNC+_0223 | 静默升级 | level1-ASU ON-下载路径 |  | 下载路径校验 | 1.网络正常 | 1. 下载 查看客户端连接下载路径是否正确 cd data/tmp/transfer/swum_transfer/content | 1. 下载路径正确 | 是 |  | 功能 | 手动测试 |  | P2 | Pass
3 | SYNC+_0223 | 静默升级 | level1-ASU ON-4G/Wifi网络下载 | 3-1更新详情 | level=1且ASU=ON时，使4G网络Downloading升级包 | 1.车机连接4G网络 2.车机正常启动 3.ECG and TCU已Provision 4.ASU on 5.账号已登录 | 1. 云端推送升级包，配置协议level=1，ASU=ON 2.检查车机连接状态 | 1.车机正常下载并走到Install阶段 | 是 |  | 功能 | 手动测试 |  | P2 | Pass
4 | SYNC+_0223 | 静默升级 | level1-ASU ON-网络异常 |  | level=1且ASU=ON时，网络异常Downloading升级包 | 1.车机连接网络不稳定 2.车机正常启动 3.ECG and TCU已Provision 4.ASU on 5.账号已登录 | 1. 云端推送升级包，配置协议level=1，ASU=ON 2.检查车机连接状态 3.拔掉TCU网线 | 1.车机一直处于Downlading阶段 | 否 |  | 功能 | 手动测试 |  | P2 | Pass
5 | SYNC+_0223 | 静默升级 | level1-ASU ON-断点下载 |  | 下载中断校验 > 断网重试 > 下载-断网-联网 | 1.车机连接网络不稳定 2.车机正常启动 3.ECG and TCU已Provision 4.ASU on 5.账号已登录 | 1. 云端推送升级包，配置协议level=1，ASU=ON 2.断TCU网 3.联TCU网 | 3. 继续下载成功 | 否 |  | 功能 | 手动测试 |  | P2 | Pass
6 | SYNC+_0223 | 静默升级 | level1-ASU ON-ACC OFF时升级 | 3-5.1更新成功弹框提示(Screen14ae) | level=1且ASU=ON时，ACC OFF时升级成功 | 1.车机连接网络 2.车机正常启动 3.ECG and TCU已Provision 4.ASU on 5.账号已登录 | 1.车机IG点火状态为OFF，ACC ON 2.ACC ON后检查系统更新状态 3.点击弹框 4.点击弹框中的关闭Button 5.点击弹框中的详情Button | 2.车机正常Downloading->Install-->Appending, 3.车机ACC ON亮屏后，弹出升级成功后弹出提示框“系统更新成功--您的系统是最新的” 4.关闭弹框后，消息视为已读状态，不保留在消息中心，状态栏图标同时消失 5.跳转到1-5.4更新详情-有最新升级消息界面，消息视为已读 | 是 |  | 功能 | 手动测试 |  | P2 | Pass
7 | SYNC+_0223 | 静默升级 | level1-ASU ON-ACC OFF-->ACC ON升级 | 3-5.1更新成功弹框提示(Screen14ae) | level=1且ASU=ON时，ACC OFF时ACC ON检查升级状态 | 1.车机连接网络 2.车机正常启动 3.ECG and TCU已Provision 4.ASU on 5.账号已登录 | 1.车机IG点火状态为OFF，ACC OFF 2.ACC ON后检查系统更新状态 3.点击弹框 4.点击弹框中的关闭Button 5.点击弹框中的详情Button | 2.车机正常Downloading->Install-->Appending, 3.车机ACC ON亮屏后，继续升级，升级成功后弹出升级成功后弹出提示框“系统更新成功--您的系统是最新的” 4.关闭弹框后，消息视为已读状态，不保留在消息中心，状态栏图标同时消失 5.跳转到1-5.4更新详情-有最新升级消息界面，消息视为已读 | 是 |  | 功能 | 手动测试 |  | P2 | Pass
8 | SYNC+_0223 | 静默升级 | level1-ASU ON-升级时取消云端任务 |  | level=1且ASU=ON时，升级过程中云端取消失败任务，检查升级失败场景 | 1.车机连接网络 2.车机正常启动 3.ECG and TCU已Provision 4.ASU on 5.账号已登录 | 1.车机点火状态为OFF，车机进入激活后后台升级过程中 2.从云端取消升级任务（取消：Manage Rollout---Target Groups选 中自己推的包，Cancel右侧） | 2.升级失败且无弹框提示 | 否 |  | 功能 | 手动测试 |  | P2 | Pass
9 | SYNC+_0223 | 交互 | level1-ASU ON-download前复位 | 6-5正在更新软件 | level=1且ASU=ON时，升级过程中车机复位，检查升级失败场景 | 1.车机连接网络 2.车机正常启动 3.ECG and TCU已Provision 4.ASU on | 1.车机点火状态为ON，下载前 2.车机进行系统复位 3.点击继续 | 2.弹出弹框“6-5正在更新软件”，弹框提示“软件更新正在进行中，执行系统复位……”及“取消”和“继续”Button 3.车机升级失败且无弹框提示 | 否 |  | 功能 | 手动测试 |  | P2 | Pass
10 | SYNC+_0223 | 交互 | level1-ASU ON-download时复位 | 6-5正在更新软件 | level=1且ASU=ON时，升级过程中车机复位，检查升级失败场景 | 1.车机连接网络 2.车机正常启动 3.ECG and TCU已Provision 4.ASU on | 1.车机点火状态为ON，车机正在下载 2.车机进行系统复位 3.点击继续 | 2.弹出弹框“6-5正在更新软件”，弹框提示“软件更新正在进行中，执行系统复位……”及“取消”和“继续”Button 3.车机升级失败且无弹框提示 | 否 |  | 功能 | 手动测试 |  | P2 | Pass
11 | SYNC+_0223 | 交互 | level1-ASU ON-install时复位 | 6-5正在更新软件 | level=1且ASU=ON时，升级过程中车机复位，检查升级失败场景 | 1.车机连接网络 2.车机正常启动 3.ECG and TCU已Provision 4.ASU on | 1.车机点火状态为ON，车机正在安装 2.车机进行系统复位 3.点击继续 | 2.弹出弹框“6-5正在更新软件”，弹框提示“软件更新正在进行中，执行系统复位……”及“取消”和“继续”Button 3.车机升级失败且无弹框提示 | 否 |  | 功能 | 手动测试 |  | P2 | Pass
12 | SYNC+_0223 | 交互 | level1-ASU ON-install后复位 | 6-5正在更新软件 | level=1且ASU=ON时，升级过程中车机复位，检查升级失败场景 | 1.车机连接网络 2.车机正常启动 3.ECG and TCU已Provision 4.ASU on | 1.车机点火状态为ON，车机进入激活后后台升级过程中 2.车机进行系统复位 3.点击继续 | 2.弹出弹框“6-5正在更新软件”，弹框提示“软件更新正在进行中，执行系统复位……”及“取消”和“继续”Button 3.取消升级 | 否 |  | 功能 | 手动测试 |  | P2 | Pass
15 | SYNC+_0223 | 交互 | level1-ASU ON-download前-Crash | 与crash交互 | 升级过程触发Crash | 1.网络正常 2.DOWNLOAD前 | 1.升级过程触发Crash 触发crash方式：HS2 04C 第一个信号发5 | 1.取消升级 | 否 |  | 功能 | 手动测试 |  | P2 | Pass
16 | SYNC+_0223 | 交互 | level1-ASU ON-download中-Crash | 与crash交互 | 升级过程触发Crash | 1.网络正常 2.DOWNLOAD中 | 1.升级过程触发Crash | 1.取消升级 | 否 |  | 功能 | 手动测试 |  | P2 | Pass
17 | SYNC+_0223 | 交互 | level1-ASU ON-install-Crash | 与crash交互 | 升级过程触发Crash | 1.网络正常 2.install中 | 1.升级过程触发Crash | 1.取消升级 | 否 |  | 功能 | 手动测试 |  | P2 | Pass
18 | SYNC+_0223 | 交互 | level1-ASU ON-activation-Crash | 与crash交互 | 升级过程触发Crash | 1.网络正常 2.激活中 | 1.升级过程触发Crash | 1.取消升级 | 否 |  | 功能 | 手动测试 |  | P2 | Pass
19 | SYNC+_0223 | 交互 | level1-ASU ON-download前-Power | 与power交互 | 下载前-断电 | 1.网络正常 | 1. 下载前断电 | 1. 上电继续下载 | 否 |  | 功能 | 手动测试 |  | P2 | Pass
20 | SYNC+_0223 | 交互 | level1-ASU ON-download中-Power | 与power交互 | 下载-断电 | 1.网络正常 | 1. 下载过程断电 | 1. 上电继续下载 | 否 |  | 功能 | 手动测试 |  | P2 | Pass
21 | SYNC+_0223 | 交互 | level1-ASU ON-install中-Power | 与power交互 | 安装-断电 | 1.网络正常 | 1.安装过程断电 | 1. 上电继续安装 | 否 |  | 功能 | 手动测试 |  | P2 | Pass
22 | SYNC+_0223 | 交互 | level1-ASU ON-activation中-Power | 与power交互 | 激活-断电 | 1.网络正常 | 1.激活过程断电 | 1. 上电继续安装 | 否 |  | 功能 | 手动测试 |  | P2 | Pass
23 | SYNC+_0223 | 交互 | level1-ASU ON-与电量交互 |  | 1.网络正常 | 1. 下载 熄火 | 1. 电量足够继续下载成功 电量不足，下次点火继续下载 （Can面板中触发BSBattSOC和BSBattQCapAH信号模拟电量） | 1.电量不足不能激活成功 | 否 |  | 功能 | 手动测试 |  | P2 | Pass
24 | SYNC+_0223 | 交互 | level1-ASU ON-download前-ECG休眠 | 与ECG 休眠交互 | 下载前-休眠 | 1.网络正常 | 1. 下载前进行休眠 2.退出休眠 | 1.会停止升级 2.会继续升级 | 否 |  | 功能 | 手动测试 |  | P2 | Pass
25 | SYNC+_0223 | 交互 | level1-ASU ON-download中-ECG休眠 | 与ECG 休眠交互 | 下载中-休眠 | 1.网络正常 | 1. 下载中进行休眠 2.退出休眠 | 1.停止下载 2.继续下载 | 否 |  | 功能 | 手动测试 |  | P2 | Pass
26 | SYNC+_0223 | 交互 | level1-ASU ON-install中-ECG休眠 | 与ECG 休眠交互 | 安装-休眠 | 1.网络正常 | 1. 安装中进行休眠 2.退出休眠 | 1.停止安装 2.继续安装 | 否 |  | 功能 | 手动测试 |  | P2 | Pass
27 | SYNC+_0223 | 交互 | level1-ASU ON-activation-ECG休眠 | 与ECG 休眠交互 | 激活中-休眠 | 1.网络正常 | 1. 激活进行休眠 | 1.能够激活成功 | 否 |  | 功能 | 手动测试 |  | P2 | Pass
28 | SYNC+_0223 | 交互 | level1-ASU ON-download前-Loadshed | 与Loadshed交互 | 下载前-Loadshed | 1.网络正常 | 1. 下载前Loadshed | 1. 上电继续升级 | 否 |  | 功能 | 手动测试 |  | P2 | Pass
29 | SYNC+_0223 | 交互 | level1-ASU ON-download中-Loadshed | 与Loadshed交互 | 下载-Loadshed | 1.网络正常 | 1. 下载过程Loadshed | 1. 上电继续下载 | 否 |  | 功能 | 手动测试 |  | P2 | Pass
30 | SYNC+_0223 | 交互 | level1-ASU ON-install中-Loadshed | 与Loadshed交互 | 安装-Loadshed | 1.网络正常 | 1.安装过程Loadshed | 1. 上电继续安装 | 否 |  | 功能 | 手动测试 |  | P2 | Pass
31 | SYNC+_0223 | 交互 | level1-ASU ON-activation中-Loadshed | 与Loadshed交互 | 激活-Loadshed | 1.网络正常 | 1.激活过程Loadshed | 1. 上电继续激活 | 否 |  | 功能 | 手动测试 |  | P2 | Pass
32 | SYNC+_0223 | 交互 | level1-OTA升级-USB |  | VI-OTA升级时插入USB | 1.vi-OTA正在升级 | 1.插入USB（无安装包） | 1.对OTA升级无影响 | 否 |  | 功能 | 手动测试 |  | P2 | Pass
33 | SYNC+_0223 | 手动升级 | level1-ASU OFF-下载安装过程 | 1-4检查更新 | level=1且ASU=OFF时，检查车机连接 | 1.网络连接可用 2.车机正常启动 3.ECG and TCU已Provision 4.ASU on 5.账号已登录 | 1. 云端推送升级包，配置协议level=1，ASU=OFF 2.检查车机连接状态 | 1.车机后台Trigger--->Downloading--->Install,状态码正常显示 | 是 |  | 功能 | 手动测试 |  | P1 | Pass
34 | SYNC+_0223 | 手动升级 | level1-ASU OFF-下载路径 |  | 下载路径校验 | 1.网络正常 | 1. 下载 查看客户端连接下载路径是否正确 cd data/tmp/transfer/swum_transfer/content | 1. 下载路径正确 | 是 |  | 功能 | 手动测试 |  | P1 | Pass
35 | SYNC+_0223 | 静默升级 | level1-ASU OFF-4G/Wifi网络下载 | 3-1更新详情 | level=1且ASU=ON时，使4G网络Downloading升级包 | 1.车机连接4G网络 2.车机正常启动 3.ECG and TCU已Provision 4.ASU on 5.账号已登录 | 1. 云端推送升级包，配置协议level=1，ASU=ON 2.检查车机连接状态 | 1.车机正常下载并走到Install阶段 | 是 |  | 功能 | 手动测试 |  | P2 | Pass
36 | SYNC+_0223 | 静默升级 | level1-ASU OFF-网络异常 |  | level=1且ASU=ON时，网络异常Downloading升级包 | 1.车机连接网络不稳定 2.车机正常启动 3.ECG and TCU已Provision 4.ASU on 5.账号已登录 | 1. 云端推送升级包，配置协议level=1，ASU=ON 2.检查车机连接状态 3.拔掉TCU网线 | 1.车机一直处于Downlading阶段 | 否 |  | 功能 | 手动测试 |  | P2 | Pass
37 | SYNC+_0223 | 静默升级 | level1-ASU OFF-断点下载 |  | 下载中断校验 > 断网重试 > 下载-断网-联网 | 1.车机连接网络不稳定 2.车机正常启动 3.ECG and TCU已Provision 4.ASU on 5.账号已登录 | 1. 云端推送升级包，配置协议level=1，ASU=ON 2.断TCU网 3.联TCU网 | 3. 继续下载成功 | 否 |  | 功能 | 手动测试 |  | P2 | Pass
38 | SYNC+_0223 | 手动升级 | level1-ASU OFF-可用更新提醒 | 2-6有可用的系统更新提醒 | level=1且ASU=OFF时，界面显示有可用的更新提醒 | 1.车机连接网络 2.车机正常启动 3.ECG and TCU已Provision 4.ASU off 5.账号已登录 6.车机IG点火状态为OFF，ACC ON | 1.云端推送一个level=1且ASU=OFF的VI-TCU升级包 2.左滑删除消息 3.上滑关闭消息 | 1.车机界面显示消息提醒“系统更新--有可用的更新提醒” 2.消息列表不可左滑删除 3.消息从消息中心删除屏幕上滑关闭后，可在下拉屏查看 | 是 |  | 功能 | 手动测试 |  | P0 | Pass
39 | SYNC+_0223 | 手动升级 | level1-ASU OFF-更新详情 | 3-1更新详情 | level=1且ASU=OFF时，界面显示有可用的更新提醒 | 1.车机连接网络 2.车机正常启动 3.ECG and TCU已Provision 4.ASU off 5.账号已登录 6.车机IG点火状态为OFF，ACC ON | 1.云端推送一个level=1且ASU=OFF的VI-TCU升级包 2.点击“系统更新-有可用的更新”提醒弹框 | 2.点击消息后视为已读并跳转到1-5更新详情-有最新升级消息（Screen13i），界面显示“系统更新可用….”,界面存在“更新”Button | 是 |  | 功能 | 手动测试 |  | P0 | Pass
40 | SYNC+_0223 | 手动升级 | level1-ASU OFF-更新详情-接受Button | 1-5.1更新详情Screen13m | level=1且ASU=OFF时，点击 | 1.车机连接网络 2.车机正常启动 3.ECG and TCU已Provision 4.ASU off 5.账号已登录 6.车机IG点火状态为OFF，ACC ON | 1.云端推送一个level=1且ASU=OFF的OTA升级包 2.点击“系统更新-有可用的更新”提醒弹框 3.点击更新详情界面的“接受”Button | 3.状态栏上的图标/消息体消失，消息中心上的通知也同时消失 | 是 |  | 功能 | 手动测试 |  | P0 | Pass
41 | SYNC+_0223 | 手动升级 | level1-ASU OFF-ACC OFF时升级 | 3-5.1更新成功弹框提示(Screen14ae) | level=1且ASU=OFF时，ACC OFF时升级成功 | 1.车机连接网络 2.车机正常启动 3.ECG and TCU已Provision 4.ASU off 5.账号已登录 | 1.车机IG点火状态为OFF，ACC ON 2.ACC ON后检查系统更新状态 3.点击弹框 4.点击弹框中的关闭Button 5.点击弹框中的详情Button | 2.车机正常Downloading->Install-->Appending, 3.车机ACC ON亮屏后，弹出升级成功后弹出提示框“系统更新成功--您的系统是最新的” 4.关闭弹框后，消息视为已读状态，不保留在消息中心，状态栏图标同时消失 5.跳转到1-5.4更新详情-有最新升级消息界面，消息视为已读 | 是 |  | 功能 | 手动测试 |  | P2 | Pass
42 | SYNC+_0223 | 手动升级 | level1-ASU OFF-ACC OFF-->ACC ON升级 | 3-5.1更新成功弹框提示(Screen14ae) | level=1且ASU=OFF时，ACC OFF时ACC ON检查升级状态 | 1.车机连接网络 2.车机正常启动 3.ECG and TCU已Provision 4.ASU oFF 5.账号已登录 | 1.车机IG点火状态为OFF，ACC OFF 2.ACC ON后检查系统更新状态 3.点击弹框 4.点击弹框中的关闭Button 5.点击弹框中的详情Button | 2.车机正常Downloading->Install-->Appending, 3.车机ACC ON亮屏后，继续升级，升级成功后弹出升级成功后弹出提示框“系统更新成功--您的系统是最新的” 4.关闭弹框后，消息视为已读状态，不保留在消息中心，状态栏图标同时消失 5.跳转到1-5.4更新详情-有最新升级消息界面，消息视为已读 | 是 |  | 功能 | 手动测试 |  | P0 | Pass
43 | SYNC+_0223 | 手动升级 | level1-ASU OFF-升级时取消云端任务 |  | level=1且ASU=OFF时，升级过程中云端取消失败任务，检查升级失败场景 | 1.车机连接网络 2.车机正常启动 3.ECG and TCU已Provision 4.ASU oFF 5.账号已登录 | 1.车机点火状态为OFF，车机进入激活后后台升级过程中 2.从云端取消升级任务（取消：Manage Rollout---Target Groups选 中自己推的包，Cancel右侧） | 2.升级失败且有弹框提示 | 否 |  | 功能 | 手动测试 |  | P2 | Pass
44 | SYNC+_0223 | 交互 | level1-ASU OFF-download前复位 | 6-5正在更新软件 | level=1且ASU=OFF时，升级过程中车机复位，检查升级失败场景 | 1.车机连接网络 2.车机正常启动 3.ECG and TCU已Provision 4.ASU oFF | 1.车机点火状态为ON，下载前 2.车机进行系统复位 3.点击继续 | 2.弹出弹框“6-5正在更新软件”，弹框提示“软件更新正在进行中，执行系统复位……”及“取消”和“继续”Button 3.车机升级失败且有弹框提示 | 否 |  | 功能 | 手动测试 |  | P2 | Pass
45 | SYNC+_0223 | 交互 | level1-ASU OFF-download时复位 | 6-5正在更新软件 | level=1且ASU=OFF时，升级过程中车机复位，检查升级失败场景 | 1.车机连接网络 2.车机正常启动 3.ECG and TCU已Provision 4.ASU oFF | 1.车机点火状态为ON，下载中 2.车机进行系统复位 3.点击继续 | 2.弹出弹框“6-5正在更新软件”，弹框提示“软件更新正在进行中，执行系统复位……”及“取消”和“继续”Button 3.车机升级失败且有弹框提示 | 否 |  | 功能 | 手动测试 |  | P2 | Pass
46 | SYNC+_0223 | 交互 | level1-ASU OFF-install时复位 | 6-5正在更新软件 | level=1且ASU=OFF时，升级过程中车机复位，检查升级失败场景 | 1.车机连接网络 2.车机正常启动 3.ECG and TCU已Provision 4.ASU oFF | 1.车机点火状态为ON，install中 2.车机进行系统复位 3.点击继续 | 2.弹出弹框“6-5正在更新软件”，弹框提示“软件更新正在进行中，执行系统复位……”及“取消”和“继续”Button 3.车机升级失败且有弹框提示 | 否 |  | 功能 | 手动测试 |  | P2 | Pass
47 | SYNC+_0223 | 交互 | level1-ASU OFF-install后复位 | 6-5正在更新软件 | level=1且ASU=OFF时，升级过程中车机复位，检查升级失败场景 | 1.车机连接网络 2.车机正常启动 3.ECG and TCU已Provision 4.ASU oFF | 1.车机点火状态为ON，激活中 2.车机进行系统复位 3.点击继续 | 2.弹出弹框“6-5正在更新软件”，弹框提示“软件更新正在进行中，执行系统复位……”及“取消”和“继续”Button 3.取消升级 | 否 |  | 功能 | 手动测试 |  | P2 | Pass
50 | SYNC+_0223 | 交互 | level1-ASU ON-download前-Crash | 与crash交互 | 升级过程触发Crash | 1.网络正常 2.DOWNLOAD前 | 1.升级过程触发Crash | 1.取消升级 | 否 |  | 功能 | 手动测试 |  | P2 | Pass
51 | SYNC+_0223 | 交互 | level1-ASU ON-download中-Crash | 与crash交互 | 升级过程触发Crash | 1.网络正常 2.DOWNLOAD中 | 1.升级过程触发Crash | 1.取消升级 | 否 |  | 功能 | 手动测试 |  | P2 | Pass
52 | SYNC+_0223 | 交互 | level1-ASU ON-install-Crash | 与crash交互 | 升级过程触发Crash | 1.网络正常 2.install中 | 1.升级过程触发Crash | 1.取消升级 | 否 |  | 功能 | 手动测试 |  | P2 | Pass
53 | SYNC+_0223 | 交互 | level1-ASU ON-activation-Crash | 与crash交互 | 升级过程触发Crash | 1.网络正常 2.激活中 | 1.升级过程触发Crash | 1.取消升级 | 否 |  | 功能 | 手动测试 |  | P2 | Pass
54 | SYNC+_0223 | 交互 | level1-ASU OFF-download前-Power | 与power交互 | 下载-断电 | 1.网络正常 | 1. 下载过程断电 | 1. 上电继续下载 | 否 |  | 功能 | 手动测试 |  | P2 | Pass
55 | SYNC+_0223 | 交互 | level1-ASU OFF-download中-Power | 与power交互 | 下载-断电 | 1.网络正常 | 1. 下载过程断电 | 1. 上电继续下载 | 否 |  | 功能 | 手动测试 |  | P2 | Pass
56 | SYNC+_0223 | 交互 | level1-ASU OFF-install中-Power | 与power交互 | 安装-断电 | 1.网络正常 | 1.安装过程断电 | 1. 上电继续安装 | 否 |  | 功能 | 手动测试 |  | P2 | Pass
57 | SYNC+_0223 | 交互 | level1-ASU OFF-activation中-Power | 与power交互 | 激活-断电 | 1.网络正常 | 1.激活过程断电 | 1. 上电继续继续 | 否 |  | 功能 | 手动测试 |  | P2 | Pass
58 | SYNC+_0223 | 交互 | level1-ASU OFF-与电量交互 |  | 1.网络正常 | 1.激活阶段 2.电量为0 | 1.电量不足，无法激活成功 （Can面板中触发BSBattSOC和BSBattQCapAH信号模拟电量） | 1.电量不足不能激活成功 | 否 |  | 功能 | 手动测试 |  | P2 | Pass
59 | SYNC+_0223 | 交互 | level1-ASU OFF-download前-休眠 | 与ECG 休眠交互 | 下载前-休眠 | 1.网络正常 | 1. 下载前进行休眠 2.退出休眠 | 1.会停止升级 2.会继续升级 | 否 |  | 功能 | 手动测试 |  | P2 | Pass
60 | SYNC+_0223 | 交互 | level1-ASU OFF-download中-休眠 | 与ECG 休眠交互 | 下载中-休眠 | 1.网络正常 | 1. 下载中进行休眠 2.退出休眠 | 1.停止下载 2.继续下载 | 否 |  | 功能 | 手动测试 |  | P2 | Pass
61 | SYNC+_0223 | 交互 | level1-ASU OFF-install中-休眠 | 与ECG 休眠交互 | 安装-休眠 | 1.网络正常 | 1. 安装中进行休眠 2.退出休眠 | 1.停止安装 2.继续安装 | 否 |  | 功能 | 手动测试 |  | P2 | Pass
62 | SYNC+_0223 | 交互 | level1-ASU OFF-activation-休眠 | 与ECG 休眠交互 | 激活中-休眠 | 1.网络正常 | 1. 激活进行休眠 | 1.能够激活成功 | 否 |  | 功能 | 手动测试 |  | P2 | Pass
63 | SYNC+_0223 | 交互 | level1-ASU OFF-download前-Loadshed | 与Loadshed交互 | 1.网络正常 | 1. 下载前-Loadshed | 1. 下载前Loadshed | 1. 上电继续升级 | 否 |  | 功能 | 手动测试 |  | P2 | Pass
64 | SYNC+_0223 | 交互 | level1-ASU OFF-download中-Loadshed | 与Loadshed交互 | 1.网络正常 | 1. 下载中-Loadshed | 1. 下载过程Loadshed | 1. 上电继续下载 | 否 |  | 功能 | 手动测试 |  | P2 | Pass
65 | SYNC+_0223 | 交互 | level1-ASU OFF-install中-Loadshed | 与Loadshed交互 | 1.网络正常 | 1. install中-Loadshed | 1.安装过程Loadshed | 1. 上电继续安装 | 否 |  | 功能 | 手动测试 |  | P2 | Pass
66 | SYNC+_0223 | 交互 | level1-ASU OFF-activation-Loadshed | 与Loadshed交互 | 1.网络正常 | 1.激活中-Loadshed | 1.激活过程Loadshed | 1. 上电继续激活 | 否 |  | 功能 | 手动测试 |  | P2 | Pass
67 | SYNC+_0223 | 交互 | OTA升级-USB |  | OTA升级时插入USB | 1.OTA正在升级 | 1.插入USB（无安装包） | 1.对OTA升级无影响 | 否 |  | 功能 | 手动测试 |  | P2 | Pass
68 | SYNC+_0223 | 手动升级 | level2-ASU OFF-下载路径 |  | 下载路径校验 | 1.网络正常 | 1. 下载 查看客户端连接下载路径是否正确 cd data/tmp/transfer/swum_transfer/content | 1. 下载路径正确 | 是 |  | 功能 | 手动测试 |  | P1 | Pass
69 | SYNC+_0223 | 手动升级 | level2-ASU OFF-下载安装过程 | 1-4检查更新 | leve2=1且ASU=OFF时，检查车机连接 | 1.网络连接可用 2.车机正常启动 3.ECG and TCU已Provision 4.ASU on | 1. 云端推送升级包，配置协议level=2，ASU=OFF 2.检查车机连接状态 | 1.车机后台Trigger--->Downloading--->Install,状态码正常显示 | 是 |  | 功能 | 手动测试 |  | P1 | Pass
70 | SYNC+_0223 | 手动升级 | level2-ASU OFF-动态同意权消息提醒 | 2-5系统更新动态同意权 | level=2且ASU=OFF时，界面显示有可用的更新提醒 | 1.车机连接网络 2.车机正常启动 3.ECG and TCU已Provision 4.ASU=off 5.账号已登录 6.车机IG点火状态为OFF，ACC ON | 1.云端推送一个level=2且ASU=OFF的OTA升级包 2.左滑删除消息 3.上滑关闭消息 | 1.车机界面显示2-5系统更新动态同意权消息提醒 2.消息列表不可左滑删除 3.消息从消息中心删除屏幕上滑关闭后，可在下拉屏查看 | 是 |  | 功能 | 手动测试 |  | P0 | Pass
71 | SYNC+_0223 | 手动升级 | level2-ASU OFF-动态同意权弹框 | 2-5.2弹窗提示（screen 14i） | level=2且ASU=OFF时，界面显示有可用的更新提醒 | 1.车机连接网络 2.车机正常启动 3.ECG and TCU已Provision 4.ASU=off 5.账号已登录 6.车机IG点火状态为OFF，ACC ON | 1.云端推送一个level=2且ASU=OFF的OTA升级包 2.点击“动态同意权”提醒弹框 | 2.点击消息后视为已读并跳转到2-5.2动态同意权弹框，界面存在“关闭”和“接受”Button | 是 |  | 功能 | 手动测试 |  | P0 | Pass
72 | SYNC+_0223 | 手动升级 | level2-ASU OFF-动态同意权弹框-关闭Button | 2-5.2弹窗提示（screen 14i） | level=2且ASU=OFF时，点击“动态同意权”弹框中的“关闭”Button | 1.车机连接网络 2.车机正常启动 3.ECG and TCU已Provision 4.ASU=off 5.账号已登录 6.车机IG点火状态为OFF，ACC ON | 1.云端推送一个level=2且ASU=OFF的OTA升级包 2.点击“动态同意权”提醒弹框 3.点击动态同意权弹框中“关闭”Button | 3.关闭弹窗后，消息视为已读状态，不保留在消息中心 | 是 |  | 功能 | 手动测试 |  | P1 | Pass
73 | SYNC+_0223 | 手动升级 | level2-ASU OFF-动态同意权弹框-接受Button | 1-5.1更新详情Screen13m | level=2且ASU=OFF时，点击“动态同意权”弹框中的“接受”Button | 1.车机连接网络 2.车机正常启动 3.ECG and TCU已Provision 4.ASU=off 5.账号已登录 6.车机IG点火状态为OFF，ACC ON | 1.云端推送一个level=2且ASU=OFF的OTA升级包 2.点击“系统更新-有可用的更新”提醒弹框 3.点击动态同意权弹框中的“接受”Button | 3.状态栏上的图标/消息体消失，消息中心上的通知也同时消失 | 是 |  | 功能 | 手动测试 |  | P0 | Pass
74 | SYNC+_0223 | 手动升级 | level1-ASU OFF-4G/Wifi网络下载 | 3-1更新详情 | level=1且ASU=OFF时，使4G网络Downloading升级包 | 1.车机连接4G网络 2.车机正常启动 3.ECG and TCU已Provision 4.ASU off 5.账号已登录 | 1. 云端推送升级包，配置协议level=2，ASU=OFF 2.检查车机连接状态 | 1.车机正常下载并走到Install阶段 | 是 |  | 功能 | 手动测试 |  | P2 | Pass
75 | SYNC+_0223 | 静默升级 | level1-ASU ON-网络异常 |  | level=1且ASU=ON时，网络异常Downloading升级包 | 1.车机连接网络不稳定 2.车机正常启动 3.ECG and TCU已Provision 4.ASU on 5.账号已登录 | 1. 云端推送升级包，配置协议level=1，ASU=ON 2.检查车机连接状态 3.拔掉TCU网线 | 1.车机一直处于Downlading阶段 | 否 |  | 功能 | 手动测试 |  | P2 | Pass
76 | SYNC+_0223 | 静默升级 | level1-ASU ON-断点下载 |  | 下载中断校验 > 断网重试 > 下载-断网-联网 | 1.车机连接网络不稳定 2.车机正常启动 3.ECG and TCU已Provision 4.ASU on 5.账号已登录 | 1. 云端推送升级包，配置协议level=1，ASU=ON 2.断TCU网 3.联TCU网 | 3. 继续下载成功 | 否 |  | 功能 | 手动测试 |  | P2 | Pass
77 | SYNC+_0223 | 手动升级 | level2-ASU OFF-ACC OFF时升级 | 3-5.1更新成功弹框提示(Screen14ae) | level=2/3且ASU=OFF时，ACC OFF时升级成功 | 1.车机连接网络 2.车机正常启动 3.ECG and TCU已Provision 4.ASU off | 1.车机IG点火状态为OFF，ACC ON 2.ACC ON后检查系统更新状态 3.点击弹框 | 2.车机正常Downloading->Install-->Appending, 3.车机ACC ON亮屏后，弹出升级成功后弹出提示框“系统更新成功--您的系统是最新的” | 是 |  | 功能 | 手动测试 |  | P2 | Pass
78 | SYNC+_0223 | 手动升级 | level2-ASU OFF | 更新成功弹框-关闭 | level=2/3且ASU=OFF时，ACC OFF时升级成功 | 1.车机连接网络 2.车机正常启动 3.ECG and TCU已Provision 4.ASU off | 1.点击弹框中的关闭Button | 1.关闭弹框后，消息视为已读状态，消息中心消失，状态栏图标同时消失 | 是 |  | 功能 | 手动测试 |  | P2 | Pass
79 | SYNC+_0223 | 手动升级 | level2-ASU OFF | 更新成功弹框-详情 | level=2/3且ASU=OFF时，ACC OFF时升级成功 | 1.车机连接网络 2.车机正常启动 3.ECG and TCU已Provision 4.ASU off | 1.点击弹框中的详情Button | 1.跳转到1-5.4更新详情-有最新升级消息界面，消息视为已读 | 是 |  | 功能 | 手动测试 |  | P2 | Pass
80 | SYNC+_0223 | 手动升级 | level2-ASU OFF-ACC OFF-->ACC ON升级 | 3-5.1更新成功弹框提示(Screen14ae) | level=2/3且ASU=OFF时，ACC OFF时ACC ON检查升级状态 | 1.车机连接网络 2.车机正常启动 3.ECG and TCU已Provision 4.ASU off | 1.车机IG点火状态为OFF，ACC OFF 2.ACC ON后检查系统更新状态 3.点击弹框 | 2.车机正常Downloading->Install-->Appending, 3.车机ACC ON亮屏后，弹出升级成功后弹出提示框“系统更新成功--您的系统是最新的” | 是 |  | 功能 | 手动测试 |  | P0 | Pass
81 | SYNC+_0223 | 手动升级 | level2-ASU OFF | 更新成功弹框-关闭 | level=2/3且ASU=OFF时，ACC OFF时ACC ON检查升级状态 | 1.车机连接网络 2.车机正常启动 3.ECG and TCU已Provision 4.ASU off | 1.点击弹框中的关闭Button | 1.关闭弹框后，消息视为已读状态，消息中心消失，状态栏图标同时消失 | 是 |  | 功能 | 手动测试 |  | P2 | Pass
82 | SYNC+_0223 | 手动升级 | level2-ASU OFF | 更新成功弹框-详情 | level=2/3且ASU=OFF时，ACC OFF时ACC ON检查升级状态 | 1.车机连接网络 2.车机正常启动 3.ECG and TCU已Provision 4.ASU off | 1.点击弹框中的详情Button | 1.跳转到1-5.4更新详情-有最新升级消息界面，消息视为已读 | 是 |  | 功能 | 手动测试 |  | P0 | Pass
83 | SYNC+_0223 | 手动升级 | level2-ASU ON-升级时取消云端任务 |  | level=2且ASU=ON时，升级过程中云端取消失败任务，检查升级失败场景 | 1.车机连接网络 2.车机正常启动 3.ECG and TCU已Provision 4.ASU=on 5.账号已登录 | 1.车机点火状态为OFF，车机进入激活后后台升级过程中 2.从云端取消升级任务（取消：Manage Rollout---Target Groups选 中自己推的包，Cancel右侧） | 2.升级失败且无弹框提示 | 否 |  | 功能 | 手动测试 |  | P2 | Pass
84 | SYNC+_0223 | 手动升级 | level2-ASU OFF-升级时替换安装包 |  | level=2且ASU=OFF时，替换同名包的安装包-下载中 | 1.车机连接网络 2.车机正常启动 3.ECG and TCU已Provision 4.ASU oFF | 1.车机vbfdownload时，，将车机中的vbf更换（可添加一个同名文件） | 2.车机升级失败且无弹框提示 | 否 |  | 功能 | 手动测试 |  | P2 | Pass
85 | SYNC+_0223 | 手动升级 | level2-ASU OFF-升级时替换安装包 |  | level=2且ASU=OFF时，替换同名包的安装包-激活前 | 1.车机连接网络 2.车机正常启动 3.ECG and TCU已Provision 4.ASU oFF | 1.车机vbf下载完成后，激活车机之前，将车机中的vbf更换（可添加一个同名文件） | 2.车机升级失败且无弹框提示 | 否 |  | 功能 | 手动测试 |  | P2 | Pass
86 | SYNC+_0223 | 手动升级 | level2-ASU OFF-升级错误的安装包 |  | level=2且ASU=OFF时，升级错误的安装包-下载中 | 1.车机连接网络 2.车机正常启动 3.ECG and TCU已Provision 4.ASU oFF | 1.车机vbf，download时，，将车机中的vbf更换（将车机中的vbf更换一个错误的安装包） | 2.车机升级失败且无弹框提示 | 否 |  | 功能 | 手动测试 |  | P2 | Pass
87 | SYNC+_0223 | 手动升级 | level2-ASU OFF-升级错误的安装包 |  | level=2且ASU=OFF时，升级错误的安装包-激活前 | 1.车机连接网络 2.车机正常启动 3.ECG and TCU已Provision 4.ASU oFF | 1.车机vbf下载完成后，激活车机之前，将车机中的vbf更换（将车机中的vbf更换一个错误的安装包） | 2.车机升级失败且无弹框提示 | 否 |  | 功能 | 手动测试 |  | P2 | Pass
88 | SYNC+_0223 | 手动升级 | level2-ASU ON-下载路径 |  | 下载路径校验 | 1.网络正常 | 1. 下载 查看客户端连接下载路径是否正确 adb shell cd /fota ls | 1. 下载路径正确 | 是 |  | 功能 | 手动测试 |  | P2 | Pass
89 | SYNC+_0223 | 手动升级 | level2-ASU ON-下载安装过程 | 1-4检查更新 | leve2=1且ASU=ON时，检查车机连接 | 1.网络连接可用 2.车机正常启动 3.ECG and TCU已Provision 4.ASU on | 1. 云端推送升级包，配置协议level=2，ASU=ON 2.检查车机连接状态 | 1.车机后台Trigger--->Downloading--->Install,状态码正常显示 | 是 |  | 功能 | 手动测试 |  | P2 | Pass
90 | SYNC+_0223 | 手动升级 | level2-ASU ON-动态同意权消息提醒 | 2-5系统更新动态同意权 | level=2/3且ASU=ON时，界面显示有可用的更新提醒 | 1.车机连接网络 2.车机正常启动 3.ECG and TCU已Provision 4.ASU=on 6.车机IG点火状态为OFF，ACC ON | 1.云端推送一个level=2/3且ASU=ON的OTA升级包 2.左滑删除消息 3.上滑关闭消息 | 1.车机界面显示2-5系统更新动态同意权消息提醒 2.消息列表不可左滑删除 3.消息从消息中心删除屏幕上滑关闭后，可在下拉屏查看 | 是 |  | 功能 | 手动测试 |  | P2 | Pass
91 | SYNC+_0223 | 手动升级 | level2-ASU ON-动态同意权弹框 | 2-5.2弹窗提示（screen 14i） | level=2/3且ASU=ON时，界面显示有可用的更新提醒 | 1.车机连接网络 2.车机正常启动 3.ECG and TCU已Provision 4.ASU=on 6.车机IG点火状态为OFF，ACC ON | 1.云端推送一个level=2/3且ASU=ON的OTA升级包 2.点击“动态同意权”提醒弹框 | 2.点击消息后视为已读并跳转到2-5.2动态同意权弹框，界面存在“关闭”和“接受”Button | 是 |  | 功能 | 手动测试 |  | P2 | Pass
92 | SYNC+_0223 | 手动升级 | level2-ASU ON-动态同意权弹框-关闭Button | 2-5.2弹窗提示（screen 14i） | level=2/3且ASU=ON时，点击“动态同意权”弹框中的“关闭”Button | 1.车机连接网络 2.车机正常启动 3.ECG and TCU已Provision 4.ASU=on 6.车机IG点火状态为OFF，ACC ON | 1.云端推送一个level=2/3且ASU=ON的OTA升级包 2.点击“动态同意权”提醒弹框 3.点击动态同意权弹框中“关闭”Button | 3.关闭弹窗后，消息视为未读状态，继续保持在消息中心 | 是 |  | 功能 | 手动测试 |  | P2 | Pass
93 | SYNC+_0223 | 手动升级 | level2-ASU ON-动态同意权弹框-接受Button | 1-5.1更新详情Screen13m | level=2/3且ASU=ON时，点击“动态同意权”弹框中的“接受”Button | 1.车机连接网络 2.车机正常启动 3.ECG and TCU已Provision 4.ASU=on 6.车机IG点火状态为OFF，ACC ON | 1.云端推送一个level=2/3且ASU=ON的OTA升级包 2.点击“系统更新-有可用的更新”提醒弹框 3.点击动态同意权弹框中的“接受”Button | 3.状态栏上的图标/消息体消失，消息中心上的通知也同时消失 | 是 |  | 功能 | 手动测试 |  | P2 | Pass
94 | SYNC+_0223 | 手动升级 | level2-ASU OFF-4G/Wifi网络下载 | 3-1更新详情 | level=1且ASU=ON时，使4G网络Downloading升级包 | 1.车机连接4G网络 2.车机正常启动 3.ECG and TCU已Provision 4.ASU on 5.账号已登录 | 1. 云端推送升级包，配置协议level=1，ASU=ON 2.检查车机连接状态 | 1.车机正常下载并走到Install阶段 | 是 |  | 功能 | 手动测试 |  | P2 | Pass
95 | SYNC+_0223 | 手动升级 | level2-ASU ON-网络异常 |  | level=1且ASU=ON时，网络异常Downloading升级包 | 1.车机连接网络不稳定 2.车机正常启动 3.ECG and TCU已Provision 4.ASU on 5.账号已登录 | 1. 云端推送升级包，配置协议level=1，ASU=ON 2.检查车机连接状态 3.拔掉TCU网线 | 1.车机一直处于Downlading阶段 | 否 |  | 功能 | 手动测试 |  | P2 | Pass
96 | SYNC+_0223 | 手动升级 | level2-ASU ON-断点下载 |  | 下载中断校验 > 断网重试 > 下载-断网-联网 | 1.车机连接网络不稳定 2.车机正常启动 3.ECG and TCU已Provision 4.ASU on 5.账号已登录 | 1. 云端推送升级包，配置协议level=1，ASU=ON 2.断TCU网 3.联TCU网 | 3. 继续下载成功 | 否 |  | 功能 | 手动测试 |  | P2 | Pass
97 | SYNC+_0223 | 手动升级 | level2-ASU ON-ACC OFF时升级 | 3-5.1更新成功弹框提示(Screen14ae) | level=2/3且ASU=ON时，ACC OFF时升级成功 | 1.车机连接网络 2.车机正常启动 3.ECG and TCU已Provision 4.ASU=on | 1.车机IG点火状态为OFF，ACC ON 2.ACC ON后检查系统更新状态 3.点击弹框 | 2.车机正常Downloading->Install-->Appending, 3.车机ACC ON亮屏后，弹出升级成功后弹出提示框“系统更新成功--您的系统是最新的” | 是 |  | 功能 | 手动测试 |  | P2 | Pass
98 | SYNC+_0223 | 手动升级 | level2-ASU ON | 更新成功弹框-关闭 | level=2/3且ASU=ON时，ACC OFF时升级成功 | 1.车机连接网络 2.车机正常启动 3.ECG and TCU已Provision 4.ASU=on | 1.点击弹框中的关闭Button | 1.关闭弹框后，消息视为已读状态，消息中心消失，状态栏图标同时消失 | 是 |  | 功能 | 手动测试 |  | P2 | Pass
99 | SYNC+_0223 | 手动升级 | level2-ASU ON | 更新成功弹框-详情 | level=2/3且ASU=ON时，ACC OFF时升级成功 | 1.车机连接网络 2.车机正常启动 3.ECG and TCU已Provision 4.ASU=on | 1.点击弹框中的详情Button | 1.跳转到1-5.4更新详情-有最新升级消息界面，消息视为已读 | 是 |  | 功能 | 手动测试 |  | P2 | Pass
100 | SYNC+_0223 | 手动升级 | level2-ASU ON-ACC OFF-->ACC ON升级 | 3-5.1更新成功弹框提示(Screen14ae) | level=2/3且ASU=ON时，ACC OFF时ACC ON检查升级状态 | 1.车机连接网络 2.车机正常启动 3.ECG and TCU已Provision 4.ASU=on | 1.车机IG点火状态为OFF，ACC ON 2.ACC ON后检查系统更新状态 3.点击弹框 | 2.车机正常Downloading->Install-->Appending, 3.车机ACC ON亮屏后，弹出升级成功后弹出提示框“系统更新成功--您的系统是最新的” | 是 |  | 功能 | 手动测试 |  | P2 | Pass
101 | SYNC+_0223 | 手动升级 | level2-ASU ON | 更新成功弹框-关闭 | level=2/3且ASU=ON时，ACC OFF时ACC ON检查升级状态 | 1.车机连接网络 2.车机正常启动 3.ECG and TCU已Provision 4.ASU=on | 1.点击弹框中的关闭Button | 1.关闭弹框后，消息视为已读状态，消息中心消失，状态栏图标同时消失 | 是 |  | 功能 | 手动测试 |  | P2 | Pass
102 | SYNC+_0223 | 手动升级 | level2-ASU ON | 更新成功弹框-详情 | level=2/3且ASU=ON时，ACC OFF时ACC ON检查升级状态 | 1.车机连接网络 2.车机正常启动 3.ECG and TCU已Provision 4.ASU=on | 1.点击弹框中的详情Button | 1.跳转到1-5.4更新详情-有最新升级消息界面，消息视为已读 | 是 |  | 功能 | 手动测试 |  | P2 | Pass
103 | SYNC+_0223 | 手动升级 | level2-ASU ON-升级时取消云端任务 |  | level=2/3且ASU=ON时，升级过程中云端取消失败任务，检查升级失败场景 | 1.车机连接网络 2.车机正常启动 3.ECG and TCU已Provision 4.ASU=on | 1.车机点火状态为OFF，车机进入激活后后台升级过程中 2.从云端取消升级任务（取消：Manage Rollout---Target Groups选 中自己推的包，Cancel右侧） | 2.升级失败且有弹窗提示 | 否 |  | 功能 | 手动测试 |  | P2 | Pass
108 | SYNC+_0223 | 手动升级 | level3-ASU OFF-下载路径 |  | 下载路径校验 | 1.网络正常 | 1. 下载 查看客户端连接下载路径是否正确 adb shell cd /fota ls | 1. 下载路径正确 | 是 |  | 功能 | 手动测试 |  | P1 | Pass
109 | SYNC+_0223 | 手动升级 | level3-ASU OFF-下载安装过程 | 1-4检查更新 | leve3且ASU=OFF时，检查车机连接 | 1.网络连接可用 2.车机正常启动 3.ECG and TCU已Provision 4.ASU on | 1. 云端推送升级包，配置协议level=3，ASU=OFF 2.检查车机连接状态 | 1.车机后台Trigger--->Downloading--->Install,状态码正常显示 | 是 |  | 功能 | 手动测试 |  | P1 | Pass
110 | SYNC+_0223 | 手动升级 | level3-ASU OFF-动态同意权消息提醒 | 2-5系统更新动态同意权 | level=3且ASU=off时，界面显示动态同意权 | 1.车机连接网络 2.车机正常启动 3.ECG and TCU已Provisioff 4.ASU off 5.账号已登录 6.车机IG点火状态为off，ACC off | 1.云端推送一个level=3且ASU=OFF的OTA升级包 2.左滑删除消息 3.上滑关闭消息 | 1.车机界面显示2-5系统更新动态同意权消息提醒 2.消息列表不可左滑删除 3.消息从消息中心删除屏幕上滑关闭后，可在下拉屏查看 | 是 |  | 功能 | 手动测试 |  | P1 | Pass
111 | SYNC+_0223 | 手动升级 | level3-ASU OFF-动态同意权弹框 | 2-5.2弹窗提示（screen 14i） | level=3且ASU=OFF时，界面显示动态同意权 | 1.车机连接网络 2.车机正常启动 3.ECG and TCU已Provision 4.ASU off 5.账号已登录 6.车机IG点火状态为OFF，ACC ON | 1.云端推送一个level=3且ASU=OFF的OTA升级包 2.点击“动态同意权”提醒弹框 | 2.点击消息后视为已读并跳转到2-5.2动态同意权弹框，界面存在“关闭”和“接受”Button | 是 |  | 功能 | 手动测试 |  | P1 | Pass
112 | SYNC+_0223 | 手动升级 | level3-ASU OFF-动态同意权弹框-关闭Button | 2-5.2弹窗提示（screen 14i） | level=3且ASU=OFF时，点击 | 1.车机连接网络 2.车机正常启动 3.ECG and TCU已Provision 4.ASU off 5.账号已登录 6.车机IG点火状态为OFF，ACC ON | 1.云端推送一个level=3且ASU=OFF的OTA升级包 2.点击“动态同意权”提醒弹框 3.点击弹框中的“关闭”Button | 3.关闭弹窗后，消息视为未读状态，继续保持在消息中心 | 是 |  | 功能 | 手动测试 |  | P2 | Pass
113 | SYNC+_0223 | 手动升级 | level3-ASU OFF-动态同意权弹框-接受Button | 1-5.1更新详情Screen13m | level=3且ASU=OFF时，点击 | 1.车机连接网络 2.车机正常启动 3.ECG and TCU已Provision 4.ASU off 5.账号已登录 6.车机IG点火状态为OFF，ACC ON | 1.云端推送一个level=3且ASU=OFF的OTA升级包 2.点击“动态同意权”提醒弹框 3.点击更新详情界面的“接受”Button | 3.状态栏上的图标/消息体消失，消息中心上的通知也同时消失 | 是 |  | 功能 | 手动测试 |  | P1 | Pass
114 | SYNC+_0223 | 手动升级 | level1-ASU OFF-4G/Wifi网络下载 | 3-1更新详情 | level=3且ASU=OFF时，使4G网络Downloading升级包 | 1.车机连接4G网络 2.车机正常启动 3.ECG and TCU已Provision 4.ASU off 5.账号已登录 | 1. 云端推送升级包，配置协议level=3，ASU=OFF 2.检查车机连接状态 | 1.车机正常下载并走到Install阶段 | 是 |  | 功能 | 手动测试 |  | P2 | Pass
115 | SYNC+_0223 | 静默升级 | level1-ASU ON-网络异常 |  | level=1且ASU=ON时，网络异常Downloading升级包 | 1.车机连接网络不稳定 2.车机正常启动 3.ECG and TCU已Provision 4.ASU on 5.账号已登录 | 1. 云端推送升级包，配置协议level=1，ASU=ON 2.检查车机连接状态 3.拔掉TCU网线 | 1.车机一直处于Downlading阶段 | 否 |  | 功能 | 手动测试 |  | P2 | Pass
116 | SYNC+_0223 | 静默升级 | level1-ASU ON-断点下载 |  | 下载中断校验 > 断网重试 > 下载-断网-联网 | 1.车机连接网络不稳定 2.车机正常启动 3.ECG and TCU已Provision 4.ASU on 5.账号已登录 | 1. 云端推送升级包，配置协议level=1，ASU=ON 2.断TCU网 3.联TCU网 | 3. 继续下载成功 | 否 |  | 功能 | 手动测试 |  | P2 | Pass
117 | SYNC+_0223 | 手动升级 | level3-ASU OFF-ACC OFF时升级 | 3-5.1更新成功弹框提示(Screen14ae) | level3且ASU=OFF时，ACC OFF时升级成功 | 1.车机连接网络 2.车机正常启动 3.ECG and TCU已Provision 4.ASU off | 1.车机IG点火状态为OFF，ACC OFF 2.ACC ON后检查系统更新状态 3.点击弹框 | 2.车机正常Downloading->Install-->Appending, 3.车机ACC ON亮屏后，弹出升级成功后弹出提示框“系统更新成功--您的系统是最新的” | 是 |  | 功能 | 手动测试 |  | P2 | Pass
118 | SYNC+_0223 | 手动升级 | level3-ASU OFF | 更新成功弹框-关闭 | level3且ASU=OFF时，ACC OFF时升级成功 | 1.车机连接网络 2.车机正常启动 3.ECG and TCU已Provision 4.ASU off | 1.点击弹框中的关闭Button | 1.关闭弹框后，消息视为已读状态，消息中心消失，状态栏图标同时消失 | 是 |  | 功能 | 手动测试 |  | P2 | Pass
119 | SYNC+_0223 | 手动升级 | level3-ASU OFF | 更新成功弹框-详情 | level3且ASU=OFF时，ACC OFF时升级成功 | 1.车机连接网络 2.车机正常启动 3.ECG and TCU已Provision 4.ASU off | 1.点击弹框中的详情Button | 1.跳转到1-5.4更新详情-有最新升级消息界面，消息视为已读 | 是 |  | 功能 | 手动测试 |  | P2 | Pass
120 | SYNC+_0223 | 手动升级 | level3-ASU OFF-ACC OFF-->ACC ON升级 | 3-5.1更新成功弹框提示(Screen14ae) | level3且ASU=OFF时，ACC OFF时ACC ON检查升级状态 | 1.车机连接网络 2.车机正常启动 3.ECG and TCU已Provision 4.ASU off | 1.车机IG点火状态为OFF，ACC ON 2.ACC ON后检查系统更新状态 3.点击弹框 | 2.车机正常Downloading->Install-->Appending, 3.车机ACC ON亮屏后，弹出升级成功后弹出提示框“系统更新成功--您的系统是最新的” | 是 |  | 功能 | 手动测试 |  | P1 | Pass
121 | SYNC+_0223 | 手动升级 | level3-ASU OFF | 更新成功弹框-关闭 | level3且ASU=OFF时，ACC OFF时ACC ON检查升级状态 | 1.车机连接网络 2.车机正常启动 3.ECG and TCU已Provision 4.ASU off | 1.点击弹框中的关闭Button | 1.关闭弹框后，消息视为已读状态，消息中心消失，状态栏图标同时消失 | 是 |  | 功能 | 手动测试 |  | P2 | Pass
122 | SYNC+_0223 | 手动升级 | level3-ASU OFF | 更新成功弹框-详情 | level3且ASU=OFF时，ACC OFF时ACC ON检查升级状态 | 1.车机连接网络 2.车机正常启动 3.ECG and TCU已Provision 4.ASU off | 1.点击弹框中的详情Button | 1.跳转到1-5.4更新详情-有最新升级消息界面，消息视为已读 | 是 |  | 功能 | 手动测试 |  | P1 | Pass
123 | SYNC+_0223 | 手动升级 | level3-ASU OFF-升级时取消云端任务 |  | level=3且ASU=OFF时，升级过程中云端取消失败任务，检查升级失败场景 | 1.车机连接网络 2.车机正常启动 3.ECG and TCU已Provision 4.ASU oFF 5.账号已登录 | 1.车机点火状态为OFF，车机进入激活后后台升级过程中 2.从云端取消升级任务（取消：Manage Rollout---Target Groups选 中自己推的包，Cancel右侧） | 2.升级失败且有弹框提示 | 否 |  | 功能 | 手动测试 |  | P2 | Pass
128 | SYNC+_0223 | 手动升级 | level3-ASU ON-下载路径 |  | 下载路径校验 | 1.网络正常 | 1. 下载 查看客户端连接下载路径是否正确 adb shell cd /fota ls | 1. 下载路径正确 | 是 |  | 功能 | 手动测试 |  | P2 | Pass
129 | SYNC+_0223 | 手动升级 | level3-ASU ON-下载安装过程 | 1-4检查更新 | leve3且ASU=ON-时，检查车机连接 | 1.网络连接可用 2.车机正常启动 3.ECG and TCU已Provision 4.ASU on | 1. 云端推送升级包，配置协议level=3，ASU=ON- 2.检查车机连接状态 | 1.车机后台Trigger--->Downloading--->Install,状态码正常显示 | 是 |  | 功能 | 手动测试 |  | P2 | Pass
130 | SYNC+_0223 | 手动升级 | level3-ASU ON-动态同意权消息提醒 | 2-5系统更新动态同意权 | level=3且ASU=ON时，界面显示有可用的更新提醒 | 1.车机连接网络 2.车机正常启动 3.ECG and TCU已Provision 4.ASU=on 5.账号已登录 6.车机IG点火状态为OFF，ACC ON | 1.云端推送一个level=3且ASU=ON的OTA升级包 2.左滑删除消息 3.上滑关闭消息 | 1.车机界面显示2-5系统更新动态同意权消息提醒 2.消息列表不可左滑删除 3.消息从消息中心删除屏幕上滑关闭后，可在下拉屏查看 | 是 |  | 功能 | 手动测试 |  | P1 | Pass
131 | SYNC+_0223 | 手动升级 | level3-ASU ON-动态同意权弹框 | 2-5.2弹窗提示（screen 14i） | level=3且ASU=ON时，界面显示有可用的更新提醒 | 1.车机连接网络 2.车机正常启动 3.ECG and TCU已Provision 4.ASU=on 5.账号已登录 6.车机IG点火状态为OFF，ACC ON | 1.云端推送一个level=3且ASU=ON的OTA升级包 2.点击“动态同意权”提醒弹框 | 2.点击消息后视为已读并跳转到2-5.2动态同意权弹框，界面存在“关闭”和“接受”Button | 是 |  | 功能 | 手动测试 |  | P1 | Pass
132 | SYNC+_0223 | 手动升级 | level3-ASU ON-动态同意权弹框-关闭Button | 2-5.2弹窗提示（screen 14i） | level=3且ASU=ON时，点击“动态同意权”弹框中的“关闭”Button | 1.车机连接网络 2.车机正常启动 3.ECG and TCU已Provision 4.ASU=on 5.账号已登录 6.车机IG点火状态为OFF，ACC ON | 1.云端推送一个level=3且ASU=ON的OTA升级包 2.点击“动态同意权”提醒弹框 3.点击动态同意权弹框中“关闭”Button | 3.关闭弹窗后，消息视为未读状态，继续保持在消息中心 | 是 |  | 功能 | 手动测试 |  | P1 | Pass
133 | SYNC+_0223 | 手动升级 | level3-ASU ON-动态同意权弹框-接受Button | 1-5.1更新详情Screen13m | level=3且ASU=ON时，点击“动态同意权”弹框中的“接受”Button | 1.车机连接网络 2.车机正常启动 3.ECG and TCU已Provision 4.ASU=on 5.账号已登录 6.车机IG点火状态为OFF，ACC ON | 1.云端推送一个level=3且ASU=ON的OTA升级包 2.点击“系统更新-有可用的更新”提醒弹框 3.点击动态同意权弹框中的“接受”Button | 3.状态栏上的图标/消息体消失，消息中心上的通知也同时消失 | 是 |  | 功能 | 手动测试 |  | P1 | Pass
134 | SYNC+_0223 | 手动升级 | level1-ASU ON-4G/Wifi网络下载 | 3-1更新详情 | level=3且ASU=ON时，使4G网络Downloading升级包 | 1.车机连接4G网络 2.车机正常启动 3.ECG and TCU已Provision 4.ASU on 5.账号已登录 | 1. 云端推送升级包，配置协议level=3，ASU=ON 2.检查车机连接状态 | 1.车机正常下载并走到Install阶段 | 是 |  | 功能 | 手动测试 |  | P2 | Pass
135 | SYNC+_0223 | 静默升级 | level1-ASU ON-网络异常 |  | level=1且ASU=ON时，网络异常Downloading升级包 | 1.车机连接网络不稳定 2.车机正常启动 3.ECG and TCU已Provision 4.ASU on 5.账号已登录 | 1. 云端推送升级包，配置协议level=1，ASU=ON 2.检查车机连接状态 3.拔掉TCU网线 | 1.车机一直处于Downlading阶段 | 否 |  | 功能 | 手动测试 |  | P2 | Pass
136 | SYNC+_0223 | 静默升级 | level1-ASU ON-断点下载 |  | 下载中断校验 > 断网重试 > 下载-断网-联网 | 1.车机连接网络不稳定 2.车机正常启动 3.ECG and TCU已Provision 4.ASU on 5.账号已登录 | 1. 云端推送升级包，配置协议level=1，ASU=ON 2.断TCU网 3.联TCU网 | 3. 继续下载成功 | 否 |  | 功能 | 手动测试 |  | P2 | Pass
137 | SYNC+_0223 | 手动升级 | level3-ASU ON-ACC OFF时升级 | 3-5.1更新成功弹框提示(Screen14ae) | level3且ASU=ON时，ACC OFF时升级成功 | 1.车机连接网络 2.车机正常启动 3.ECG and TCU已Provision 4.ASU=on | 1.车机IG点火状态为OFF，ACC OFF 2.ACC ON后检查系统更新状态 3.点击弹框 | 2.车机正常Downloading->Install-->Appending, 3.车机ACC ON亮屏后，弹出升级成功后弹出提示框“系统更新成功--您的系统是最新的” | 是 |  | 功能 | 手动测试 |  | P2 | Pass
138 | SYNC+_0223 | 手动升级 | level3-ASU ON | 更新成功弹框-关闭 | level3且ASU=ON时，ACC OFF时升级成功 | 1.车机连接网络 2.车机正常启动 3.ECG and TCU已Provision 4.ASU=on | 1.点击弹框中的关闭Button | 1.关闭弹框后，消息视为已读状态，消息中心消失，状态栏图标同时消失 | 是 |  | 功能 | 手动测试 |  | P2 | Pass
139 | SYNC+_0223 | 手动升级 | level3-ASU ON | 更新成功弹框-详情 | level3且ASU=ON时，ACC OFF时升级成功 | 1.车机连接网络 2.车机正常启动 3.ECG and TCU已Provision 4.ASU=on | 1.点击弹框中的详情Button | 1.跳转到1-5.4更新详情-有最新升级消息界面，消息视为已读 | 是 |  | 功能 | 手动测试 |  | P2 | Pass
140 | SYNC+_0223 | 手动升级 | level3-ASU ON-ACC OFF-->ACC ON升级 | 3-5.1更新成功弹框提示(Screen14ae) | level3且ASU=ON时，ACC OFF时ACC ON检查升级状态 | 1.车机连接网络 2.车机正常启动 3.ECG and TCU已Provision 4.ASU=on | 1.车机IG点火状态为OFF，ACC ON 2.ACC ON后检查系统更新状态 3.点击弹框 | 2.车机正常Downloading->Install-->Appending, 3.车机ACC ON亮屏后，弹出升级成功后弹出提示框“系统更新成功--您的系统是最新的” | 是 |  | 功能 | 手动测试 |  | P2 | Pass
141 | SYNC+_0223 | 手动升级 | level3-ASU ON | 更新成功弹框-关闭 | level3且ASU=ON时，ACC OFF时ACC ON检查升级状态 | 1.车机连接网络 2.车机正常启动 3.ECG and TCU已Provision 4.ASU=on | 1.点击弹框中的关闭Button | 1.关闭弹框后，消息视为已读状态，消息中心消失，状态栏图标同时消失 | 是 |  | 功能 | 手动测试 |  | P2 | Pass
142 | SYNC+_0223 | 手动升级 | level3-ASU ON | 更新成功弹框-详情 | level3且ASU=ON时，ACC OFF时ACC ON检查升级状态 | 1.车机连接网络 2.车机正常启动 3.ECG and TCU已Provision 4.ASU=on | 1.点击弹框中的详情Button | 1.跳转到1-5.4更新详情-有最新升级消息界面，消息视为已读 | 是 |  | 功能 | 手动测试 |  | P2 | Pass
143 | SYNC+_0223 | 手动升级 | level3-ASU ON-升级时取消云端任务 |  | level=3且ASU=ON时，升级过程中云端取消失败任务，检查升级失败场景 | 1.车机连接网络 2.车机正常启动 3.ECG and TCU已Provision 4.ASU=on 5.账号已登录 | 1.车机点火状态为OFF，车机进入激活后后台升级过程中 2.从云端取消升级任务（取消：Manage Rollout---Target Groups选 中自己推的包，Cancel右侧） | 2.升级失败且有弹框提示 | 否 |  | 功能 | 手动测试 |  | P2 | Pass
148 | SYNC+_0223 | 交互 | level3-ASU ON-download前复位 | 6-5正在更新软件 | level3且ASU=ON时，升级过程中车机复位，检查升级失败场景 | 1.车机连接网络 2.车机正常启动 3.ECG and TCU已Provision 4.ASU=on | 1.车机点火状态为ON，download前 2.车机进行系统复位 | 2.弹出弹框“6-5正在更新软件”，弹框提示“软件更新正在进行中，执行系统复位……”及“取消”和“继续”Button 3.车机升级失败且有弹框提示 | 否 |  | 功能 | 手动测试 |  | P2 | Pass
149 | SYNC+_0223 | 交互 | level3-ASU ON-download时复位 | 6-5正在更新软件 | level3且ASU=ON时，升级过程中车机复位，检查升级失败场景 | 1.车机连接网络 2.车机正常启动 3.ECG and TCU已Provision 4.ASU=on | 1.车机点火状态为ON，download中 2.车机进行系统复位 | 2.弹出弹框“6-5正在更新软件”，弹框提示“软件更新正在进行中，执行系统复位……”及“取消”和“继续”Button 3.车机升级失败且有弹框提示 | 否 |  | 功能 | 手动测试 |  | P2 | Pass
150 | SYNC+_0223 | 交互 | level3-ASU ON-install时复位 | 6-5正在更新软件 | level3且ASU=ON时，升级过程中车机复位，检查升级失败场景 | 1.车机连接网络 2.车机正常启动 3.ECG and TCU已Provision 4.ASU=on | 1.车机点火状态为ON，install中 2.车机进行系统复位 | 2.弹出弹框“6-5正在更新软件”，弹框提示“软件更新正在进行中，执行系统复位……”及“取消”和“继续”Button 3.车机升级失败且有弹框提示 | 否 |  | 功能 | 手动测试 |  | P2 | Pass
151 | SYNC+_0223 | 交互 | level3-ASU ON-install后复位 | 6-5正在更新软件 | level3且ASU=ON时，升级过程中车机复位，检查升级失败场景 | 1.车机连接网络 2.车机正常启动 3.ECG and TCU已Provision 4.ASU=on | 1.车机点火状态为ON，download前 2.车机进行系统复位 | 2.弹出弹框“6-5正在更新软件”，弹框提示“软件更新正在进行中，执行系统复位……”及“取消”和“继续”Button 3.取消升级 | 否 |  | 功能 | 手动测试 |  | P2 | Pass
154 | SYNC+_0223 | 交互 | level1-ASU ON-download前-Crash | 与crash交互 | 升级过程触发Crash | 1.网络正常 2.DOWNLOAD前 | 1.升级过程触发Crash | 1.取消升级 | 否 |  | 功能 | 手动测试 |  | P2 | Pass
155 | SYNC+_0223 | 交互 | level1-ASU ON-download中-Crash | 与crash交互 | 升级过程触发Crash | 1.网络正常 2.DOWNLOAD中 | 1.升级过程触发Crash | 1.取消升级 | 否 |  | 功能 | 手动测试 |  | P2 | Pass
156 | SYNC+_0223 | 交互 | level1-ASU ON-install-Crash | 与crash交互 | 升级过程触发Crash | 1.网络正常 2.install中 | 1.升级过程触发Crash | 1.取消升级 | 否 |  | 功能 | 手动测试 |  | P2 | Pass
157 | SYNC+_0223 | 交互 | level1-ASU ON-activation-Crash | 与crash交互 | 升级过程触发Crash | 1.网络正常 2.激活中 | 1.升级过程触发Crash | 1.取消升级 | 否 |  | 功能 | 手动测试 |  | P2 | Pass
158 | SYNC+_0223 | 交互 | level3-download前-断电 | 与power交互 | 下载前-断电 | 1.网络正常 | 1. 下载前断电 | 1. 上电继续下载 | 否 |  | 功能 | 手动测试 |  | P2 | Pass
159 | SYNC+_0223 | 交互 | level3-download中-断电 | 与power交互 | 下载中-断电 | 1.网络正常 | 1. 下载过程断电 | 1. 上电继续下载 | 否 |  | 功能 | 手动测试 |  | P2 | Pass
160 | SYNC+_0223 | 交互 | level3-install-断电 | 与power交互 | 安装-断电 | 1.网络正常 | 1.安装过程断电 | 1. 上电继续安装 | 否 |  | 功能 | 手动测试 |  | P2 | Pass
161 | SYNC+_0223 | 交互 | level3-activation-断电 | 与power交互 | 激活-断电 | 1.网络正常 | 1.激活过程断电 | 1. 上电继续继续 | 否 |  | 功能 | 手动测试 |  | P2 | Pass
162 | SYNC+_0223 | 交互 | level3-download前-Loadshed | 与Loadshed交互 | 下载前-Loadshed | 1.网络正常 | 1. 下载前Loadshed | 1. 上电继续升级 | 否 |  | 功能 | 手动测试 |  | P2 | Pass
163 | SYNC+_0223 | 交互 | level3-download中-Loadshed | 与Loadshed交互 | 下载-Loadshed | 1.网络正常 | 1. 下载过程Loadshed | 1. 上电继续下载 | 否 |  | 功能 | 手动测试 |  | P2 | Pass
164 | SYNC+_0223 | 交互 | level3-install中-Loadshed | 与Loadshed交互 | 安装-Loadshed | 1.网络正常 | 1.安装过程Loadshed | 1. 上电继续安装 | 否 |  | 功能 | 手动测试 |  | P2 | Pass
165 | SYNC+_0223 | 交互 | level3-activation中-Loadshed | 与Loadshed交互 | 激活-Loadshed | 1.网络正常 | 1.激活过程Loadshed | 1. 上电继续激活 | 否 |  | 功能 | 手动测试 |  | P2 | Pass
166 | SYNC+_0223 | 交互 | level3与电量交互 |  | 1.网络正常 | 1. 下载 熄火 | 1. 电量足够继续下载成功 电量不足，下次点火继续下载 （Can面板中触发BSBattSOC和BSBattQCapAH信号模拟电量） | 1.电量不足不能激活成功 | 否 |  | 功能 | 手动测试 |  | P2 | Pass
167 | SYNC+_0223 | 交互 | level3-download前-ECG休眠 | 与ECG 休眠交互 | 下载前-休眠 | 1.网络正常 | 1. 下载前进行休眠 2.退出休眠 | 1.会停止升级 2.会继续升级 | 否 |  | 功能 | 手动测试 |  | P2 | Pass
168 | SYNC+_0223 | 交互 | level3-download中-ECG休眠 | 与ECG 休眠交互 | 下载中-休眠 | 1.网络正常 | 1. 下载中进行休眠 2.退出休眠 | 1.停止下载 2.继续下载 | 否 |  | 功能 | 手动测试 |  | P2 | Pass
169 | SYNC+_0223 | 交互 | level3-install-ECG休眠 | 与ECG 休眠交互 | 安装-休眠 | 1.网络正常 | 1. 安装中进行休眠 2.退出休眠 | 1.停止安装 2.继续安装 | 否 |  | 功能 | 手动测试 |  | P2 | Pass
170 | SYNC+_0223 | 交互 | level3-activation-ECG休眠 | 与ECG 休眠交互 | 激活中-休眠 | 1.网络正常 | 1. 激活进行休眠 | 1.能够激活成功 | 否 |  | 功能 | 手动测试 |  | P2 | Pass
171 | SYNC+_0223 | 静默升级 | level4-ASU ON-下载路径 |  | 下载路径校验 | 1.网络正常 | 1. 下载 查看客户端连接下载路径是否正确 adb shell cd /fota ls | 1. 下载路径正确 | 是 |  | 功能 | 手动测试 |  | P2 | Pass
172 | SYNC+_0223 | 静默升级 | level4-ASU ON-下载安装过程 | 1-4检查更新 | level=4且ASU=ON时，检查车机连接 | 1.网络连接可用 2.车机正常启动 3.ECG and TCU已Provision 4.ASU on | 1. 云端推送升级包，配置协议level=4，ASU=ON 2.检查车机连接状态 | 1.车机后台Trigger--->Downloading--->Install,状态码正常显示 | 是 |  | 功能 | 手动测试 |  | P2 | Pass
173 | SYNC+_0223 | 静默升级 | level4-ASU ON-4G/Wifi网络下载 | 3-1更新详情 | level=4且ASU=ON时，使4G网络Downloading升级包 | 1.车机连接4G网络 2.车机正常启动 3.ECG and TCU已Provision 4.ASU on 5.账号已登录 | 1. 云端推送升级包，配置协议level=4，ASU=ON 2.检查车机连接状态 | 1.车机正常下载并走到Install阶段 | 是 |  | 功能 | 手动测试 |  | P2 | Pass
174 | SYNC+_0223 | 静默升级 | level4-ASU ON-网络异常 |  | level=1且ASU=ON时，网络异常Downloading升级包 | 1.车机连接网络不稳定 2.车机正常启动 3.ECG and TCU已Provision 4.ASU on 5.账号已登录 | 1. 云端推送升级包，配置协议level=1，ASU=ON 2.检查车机连接状态 3.拔掉TCU网线 | 1.车机一直处于Downlading阶段 | 否 |  | 功能 | 手动测试 |  | P2 | Pass
175 | SYNC+_0223 | 静默升级 | level4-ASU ON-断点下载 |  | 下载中断校验 > 断网重试 > 下载-断网-联网 | 1.车机连接网络不稳定 2.车机正常启动 3.ECG and TCU已Provision 4.ASU on 5.账号已登录 | 1. 云端推送升级包，配置协议level=1，ASU=ON 2.断TCU网 3.联TCU网 | 3. 继续下载成功 | 否 |  | 功能 | 手动测试 |  | P2 | Pass
176 | SYNC+_0223 | 静默升级 | level4-ASU ON-ACC OFF时升级 | 3-5.1更新成功弹框提示(Screen14ae) | level=4且ASU=ON时，ACC OFF时升级成功 | 1.车机连接网络 2.车机正常启动 3.ECG and TCU已Provision 4.ASU on | 1.车机IG点火状态为OFF，ACC OFF 2.ACC ON后检查系统更新状态 3.点击弹框 | 2.车机正常Downloading->Install-->Appending, 3.车机ACC ON亮屏后，弹出升级成功后弹出提示框“系统更新成功--您的系统是最新的” | 是 |  | 功能 | 手动测试 |  | P2 | Pass
177 | SYNC+_0223 | 静默升级 | level4-ASU ON | 更新成功弹框-关闭 | level=4且ASU=ON时，ACC OFF时升级成功 | 1.车机连接网络 2.车机正常启动 3.ECG and TCU已Provision 4.ASU on | 1.点击弹框中的关闭Button | 1.关闭弹框后，消息视为已读状态，消息中心消失，状态栏图标同时消失 | 是 |  | 功能 | 手动测试 |  | P2 | Pass
178 | SYNC+_0223 | 静默升级 | level4-ASU ON | 更新成功弹框-详情 | level=4且ASU=ON时，ACC OFF时升级成功 | 1.车机连接网络 2.车机正常启动 3.ECG and TCU已Provision 4.ASU on | 1.点击弹框中的详情Button | 1.跳转到1-5.4更新详情-有最新升级消息界面，消息视为已读 | 是 |  | 功能 | 手动测试 |  | P2 | Pass
179 | SYNC+_0223 | 静默升级 | level4-ASU ON-ACC OFF-->ACC ON升级 | 3-5.1更新成功弹框提示(Screen14ae) | level=4且ASU=ON时，ACC OFF时ACC ON检查升级状态 | 1.车机连接网络 2.车机正常启动 3.ECG and TCU已Provision 4.ASU on | 1.车机IG点火状态为OFF，ACC ON 2.ACC ON后检查系统更新状态 3.点击弹框 | 2.车机正常Downloading->Install-->Appending, 3.车机ACC ON亮屏后，弹出升级成功后弹出提示框“系统更新成功--您的系统是最新的” | 是 |  | 功能 | 手动测试 |  | P2 | Pass
180 | SYNC+_0223 | 静默升级 | level4-ASU ON | 更新成功弹框-关闭 | level=4且ASU=ON时，ACC OFF时ACC ON检查升级状态 | 1.车机连接网络 2.车机正常启动 3.ECG and TCU已Provision 4.ASU on | 1.点击弹框中的关闭Button | 1.关闭弹框后，消息视为已读状态，消息中心消失，状态栏图标同时消失 | 是 |  | 功能 | 手动测试 |  | P2 | Pass
181 | SYNC+_0223 | 静默升级 | level4-ASU ON | 更新成功弹框-详情 | level=4且ASU=ON时，ACC OFF时ACC ON检查升级状态 | 1.车机连接网络 2.车机正常启动 3.ECG and TCU已Provision 4.ASU on | 1.点击弹框中的详情Button | 1.跳转到1-5.4更新详情-有最新升级消息界面，消息视为已读 | 是 |  | 功能 | 手动测试 |  | P2 | Pass
182 | SYNC+_0223 | 静默升级 | level4-ASU ON-升级时取消云端任务 |  | level=4且ASU=ON时，升级过程中云端取消失败任务，检查升级失败场景 | 1.车机连接网络 2.车机正常启动 3.ECG and TCU已Provision 4.ASU on 5.账号已登录 | 1.车机点火状态为OFF，车机进入激活后后台升级过程中 2.从云端取消升级任务（取消：Manage Rollout---Target Groups选 中自己推的包，Cancel右侧） | 2.升级失败且无弹框提示 | 否 |  | 功能 | 手动测试 |  | P2 | Pass
187 | SYNC+_0223 | 静默升级 | level4-下载安装过程 | 1-4检查更新 | level=4且ASU=OFF时，检查车机连接 | 1.网络连接可用 2.车机正常启动 3.ECG and TCU已Provision 4.ASU off 5.账号已登录 | 1. 云端推送升级包，配置协议level=4，ASU=OFF 2.检查车机连接状态 | 1.车机后台Trigger--->Downloading--->Install,状态码正常显示 | 是 |  | 功能 | 手动测试 |  | P1 | Pass
188 | SYNC+_0223 | 静默升级 | level4-ASU OFF-4G/Wifi网络下载 | 3-1更新详情 | level=4且ASU=OFF时，使4G网络Downloading升级包 | 1.车机连接4G网络 2.车机正常启动 3.ECG and TCU已Provision 4.ASU off 5.账号已登录 | 1. 云端推送升级包，配置协议level=4，ASU=OFF 2.检查车机连接状态 | 1.车机正常下载并走到Install阶段 | 是 |  | 功能 | 手动测试 |  | P2 | Pass
189 | SYNC+_0223 | 静默升级 | level4-ASU OFF-网络异常 |  | level=1且ASU=ON时，网络异常Downloading升级包 | 1.车机连接网络不稳定 2.车机正常启动 3.ECG and TCU已Provision 4.ASU on 5.账号已登录 | 1. 云端推送升级包，配置协议level=1，ASU=ON 2.检查车机连接状态 3.拔掉TCU网线 | 1.车机一直处于Downlading阶段 | 否 |  | 功能 | 手动测试 |  | P2 | Pass
190 | SYNC+_0223 | 静默升级 | level4-ASU OFF-断点下载 |  | 下载中断校验 > 断网重试 > 下载-断网-联网 | 1.车机连接网络不稳定 2.车机正常启动 3.ECG and TCU已Provision 4.ASU on 5.账号已登录 | 1. 云端推送升级包，配置协议level=1，ASU=ON 2.断TCU网 3.联TCU网 | 3. 继续下载成功 | 否 |  | 功能 | 手动测试 |  | P2 | Pass
191 | SYNC+_0223 | 静默升级 | level4-ASU OFF-ACC OFF时升级 | 3-5.1更新成功弹框提示(Screen14ae) | level=4且ASU=OFF时，ACC OFF时升级成功 | 1.车机连接网络 2.车机正常启动 3.ECG and TCU已Provision 4.ASU off | 1.车机IG点火状态为OFF，ACC OFF 2.ACC ON后检查系统更新状态 3.点击弹框 | 2.车机正常Downloading->Install-->Appending, 3.车机ACC ON亮屏后，弹出升级成功后弹出提示框“系统更新成功--您的系统是最新的” | 是 |  | 功能 | 手动测试 |  | P2 | Pass
192 | SYNC+_0223 | 静默升级 | level4-ASU OFF | 更新成功弹框-关闭 | level=4且ASU=OFF时，ACC OFF时升级成功 | 1.车机连接网络 2.车机正常启动 3.ECG and TCU已Provision 4.ASU off | 1.点击弹框中的关闭Button | 1.关闭弹框后，消息视为已读状态，消息中心消失，状态栏图标同时消失 | 是 |  | 功能 | 手动测试 |  | P2 | Pass
193 | SYNC+_0223 | 静默升级 | level4-ASU OFF | 更新成功弹框-详情 | level=4且ASU=OFF时，ACC OFF时升级成功 | 1.车机连接网络 2.车机正常启动 3.ECG and TCU已Provision 4.ASU off | 1.点击弹框中的详情Button | 1.跳转到1-5.4更新详情-有最新升级消息界面，消息视为已读 | 是 |  | 功能 | 手动测试 |  | P2 | Pass
194 | SYNC+_0223 | 静默升级 | level4-ASU OFF-ACC OFF-->ACC ON升级 | 3-5.1更新成功弹框提示(Screen14ae) | level=4且ASU=OFF时，ACC OFF时ACC ON检查升级状态 | 1.车机连接网络 2.车机正常启动 3.ECG and TCU已Provision 4.ASU off | 1.车机IG点火状态为OFF，ACC ON 2.ACC ON后检查系统更新状态 3.点击弹框 | 2.车机正常Downloading->Install-->Appending, 3.车机ACC ON亮屏后，弹出升级成功后弹出提示框“系统更新成功--您的系统是最新的” | 是 |  | 功能 | 手动测试 |  | P1 | Pass
195 | SYNC+_0223 | 静默升级 | level4-ASU OFF | 更新成功弹框-关闭 | level=4且ASU=OFF时，ACC OFF时ACC ON检查升级状态 | 1.车机连接网络 2.车机正常启动 3.ECG and TCU已Provision 4.ASU off | 1.点击弹框中的关闭Button | 1.关闭弹框后，消息视为已读状态，消息中心消失，状态栏图标同时消失 | 是 |  | 功能 | 手动测试 |  | P2 | Pass
196 | SYNC+_0223 | 静默升级 | level4-ASU OFF | 更新成功弹框-详情 | level=4且ASU=OFF时，ACC OFF时ACC ON检查升级状态 | 1.车机连接网络 2.车机正常启动 3.ECG and TCU已Provision 4.ASU off | 1.点击弹框中的详情Button | 1.跳转到1-5.4更新详情-有最新升级消息界面，消息视为已读 | 是 |  | 功能 | 手动测试 |  | P1 | Pass
197 | SYNC+_0223 | 静默升级 | level4-ASU OFF-升级时取消云端任务 |  | level=4且ASU=OFF时，升级过程中云端取消失败任务，检查升级失败场景 | 1.车机连接网络 2.车机正常启动 3.ECG and TCU已Provision 4.ASU off 5.账号已登录 | 1.车机点火状态为OFF，车机进入激活后后台升级过程中 2.从云端取消升级任务（取消：Manage Rollout---Target Groups选 中自己推的包，Cancel右侧） | 2.升级失败且无弹框提示 | 否 |  | 功能 | 手动测试 |  | P2 | Pass
202 | SYNC+_0223 | 交互 | level4-ASU OFF-download前复位 | 6-5正在更新软件 | level=4且ASU=OFF时，升级过程中车机复位，检查升级失败场景 | 1.车机连接网络 2.车机正常启动 3.ECG and TCU已Provision 4.ASU off | 1.车机点火状态为OFF，车机进入激活后后台升级过程中 2.车机进行系统复位 | 2.弹出弹框“6-5正在更新软件”，弹框提示“软件更新正在进行中，执行系统复位……”及“取消”和“继续”Button 3.车机升级失败且无弹框提示 | 否 |  | 功能 | 手动测试 |  | P2 | Pass
203 | SYNC+_0223 | 交互 | level4-ASU OFF-download时复位 | 6-5正在更新软件 | level=4且ASU=OFF时，升级过程中车机复位，检查升级失败场景 | 1.车机连接网络 2.车机正常启动 3.ECG and TCU已Provision 4.ASU off | 1.车机点火状态为OFF，车机进入激活后后台升级过程中 2.车机进行系统复位 | 2.弹出弹框“6-5正在更新软件”，弹框提示“软件更新正在进行中，执行系统复位……”及“取消”和“继续”Button 3.车机升级失败且无弹框提示 | 否 |  | 功能 | 手动测试 |  | P2 | Pass
204 | SYNC+_0223 | 交互 | level4-ASU OFF-install时复位 | 6-5正在更新软件 | level=4且ASU=OFF时，升级过程中车机复位，检查升级失败场景 | 1.车机连接网络 2.车机正常启动 3.ECG and TCU已Provision 4.ASU off | 1.车机点火状态为OFF，车机进入激活后后台升级过程中 2.车机进行系统复位 | 2.弹出弹框“6-5正在更新软件”，弹框提示“软件更新正在进行中，执行系统复位……”及“取消”和“继续”Button 3.车机升级失败且无弹框提示 | 否 |  | 功能 | 手动测试 |  | P2 | Pass
205 | SYNC+_0223 | 交互 | level4-ASU OFF-install后复位 | 6-5正在更新软件 | level=4且ASU=OFF时，升级过程中车机复位，检查升级失败场景 | 1.车机连接网络 2.车机正常启动 3.ECG and TCU已Provision 4.ASU off | 1.车机点火状态为OFF，车机进入激活后后台升级过程中 2.车机进行系统复位 | 2.弹出弹框“6-5正在更新软件”，弹框提示“软件更新正在进行中，执行系统复位……”及“取消”和“继续”Button 3.取消升级 | 否 |  | 功能 | 手动测试 |  | P2 | Pass
208 | SYNC+_0223 | 交互 | level4-ASU ON-download前-Crash | 与crash交互 | 升级过程触发Crash | 1.网络正常 2.DOWNLOAD前 | 1.升级过程触发Crash | 1.取消升级 | 否 |  | 功能 | 手动测试 |  | P2 | Pass
209 | SYNC+_0223 | 交互 | level4-ASU ON-download中-Crash | 与crash交互 | 升级过程触发Crash | 1.网络正常 2.DOWNLOAD中 | 1.升级过程触发Crash | 1.取消升级 | 否 |  | 功能 | 手动测试 |  | P2 | Pass
210 | SYNC+_0223 | 交互 | level4-ASU ON-install-Crash | 与crash交互 | 升级过程触发Crash | 1.网络正常 2.install中 | 1.升级过程触发Crash | 1.取消升级 | 否 |  | 功能 | 手动测试 |  | P2 | Pass
211 | SYNC+_0223 | 交互 | level4-ASU ON-activation-Crash | 与crash交互 | 升级过程触发Crash | 1.网络正常 2.激活中 | 1.升级过程触发Crash | 1.取消升级 | 否 |  | 功能 | 手动测试 |  | P2 | Pass
212 | SYNC+_0223 | 交互 | level4-download前-Crash | 与运输模式交互 | 下载前-进入运输模式 | 1.网络正常 | 1. 下载过程进入运输模式 2.取消运输模式 | 1. 暂停升级 2.会继续升级 | 否 |  | 功能 | 手动测试 |  | P2 | Pass
213 | SYNC+_0223 | 交互 | level4-download中-Crash | 与运输模式交互 | 下载-进入运输模式 | 1.网络正常 | 1. 下载过程进入运输模式 2.取消运输模式 | 1. 暂停升级 2.会继续升级 | 否 |  | 功能 | 手动测试 |  | P2 | Pass
214 | SYNC+_0223 | 交互 | level4-install-Crash | 与运输模式交互 | 下载-进入运输模式 | 1.网络正常 | 1. 下载过程进入运输模式 2.取消运输模式 | 1. 暂停升级 2.会继续升级 | 否 |  | 功能 | 手动测试 |  | P2 | Pass
215 | SYNC+_0223 | 交互 | level4-download前-Crash | 与运输模式交互 | 激活-进入运输模式 | 1.网络正常 | 1. 激活过程进入运输模式 2.取消运输模式 | 1. 暂停升级 2.会继续升级 | 否 |  | 功能 | 手动测试 |  | P2 | Pass
216 | SYNC+_0223 | 交互 | level4-download前-Loadshed | 与Loadshed交互 | 下载前-Loadshed | 1.网络正常 | 1. 下载前Loadshed | 1. 上电继续升级 | 否 |  | 功能 | 手动测试 |  | P2 | Pass
217 | SYNC+_0223 | 交互 | level4-download中-Loadshed | 与Loadshed交互 | 下载-Loadshed | 1.网络正常 | 1. 下载过程Loadshed | 1. 上电继续下载 | 否 |  | 功能 | 手动测试 |  | P2 | Pass
218 | SYNC+_0223 | 交互 | level4-install中-Loadshed | 与Loadshed交互 | 安装-Loadshed | 1.网络正常 | 1.安装过程Loadshed | 1. 上电继续安装 | 否 |  | 功能 | 手动测试 |  | P2 | Pass
219 | SYNC+_0223 | 交互 | level4-activation中-Loadshed | 与Loadshed交互 | 激活-Loadshed | 1.网络正常 | 1.激活过程Loadshed | 1. 上电继续激活 | 否 |  | 功能 | 手动测试 |  | P2 | Pass
220 | SYNC+_0223 | 交互 | level4-download前-断电 | 与power交互 | 下载-断电 | 1.网络正常 | 1. 下载过程断电 | 1. 上电继续下载 | 否 |  | 功能 | 手动测试 |  | P2 | Pass
221 | SYNC+_0223 | 交互 | level4-download中-断电 | 与power交互 | 安装-断电 | 1.网络正常 | 1.安装过程断电 | 1. 上电继续安装 | 否 |  | 功能 | 手动测试 |  | P2 | Pass
222 | SYNC+_0223 | 交互 | level4-install-断电 | 与power交互 | 激活-断电 | 1.网络正常 | 1.激活过程断电 | 1. 上电继续继续 | 否 |  | 功能 | 手动测试 |  | P2 | Pass
223 | SYNC+_0223 | 交互 | level4-activation-断电 | 与power交互 | 激活-断电 | 1.网络正常 | 1.激活过程断电 | 1. 上电继续继续 | 否 |  | 功能 | 手动测试 |  | P2 | Pass
224 | SYNC+_0223 | 交互 | level4与电量交互 |  | 1.网络正常 | 1. 下载 熄火 | 1. 电量足够继续下载成功 电量不足，下次点火继续下载 （Can面板中触发BSBattSOC和BSBattQCapAH信号模拟电量） | 1.电量不足不能激活成功 | 否 |  | 功能 | 手动测试 |  | P2 | Pass
225 | SYNC+_0223 | 交互 | level4-download中-ECG休眠 | 与ECG 休眠交互 | 下载前-休眠 | 1.网络正常 | 1. 下载前进行休眠 2.退出休眠 | 1.会停止升级 2.会继续升级 | 否 |  | 功能 | 手动测试 |  | P2 | Pass
226 | SYNC+_0223 | 交互 | level4-download前-ECG休眠 | 与ECG 休眠交互 | 下载中-休眠 | 1.网络正常 | 1. 下载中进行休眠 2.退出休眠 | 1.停止下载 2.继续下载 | 否 |  | 功能 | 手动测试 |  | P2 | Pass
227 | SYNC+_0223 | 交互 | level4-install-ECG休眠 | 与ECG 休眠交互 | 安装-休眠 | 1.网络正常 | 1. 安装中进行休眠 2.退出休眠 | 1.停止安装 2.继续安装 | 否 |  | 功能 | 手动测试 |  | P2 | Pass
228 | SYNC+_0223 | 交互 | level4-activation-ECG休眠 | 与ECG 休眠交互 | 激活中-休眠 | 1.网络正常 | 1. 激活进行休眠 | 1.能够激活成功 | 否 |  | 功能 | 手动测试 |  | P2 | Pass
229 | SYNC+_0223 | 交互 | level1-4 | 与主题交互 | 切换任意主题 | 1.网络正常 | 1. 升级level1-4相关流程 | 1.升级中出现的弹窗与按钮颜色与主题一一对应 | 否 | 功能 | 手动测试 | DCV1.1 | P1 | P1 | Pass