## Summary
测试报告
General Information
MCU Version | 20230818_LA_R12 |  |  |  | Test Date
SW Version | 20230822_LA_R12 |  |  |  | Tester | 关满意
HW Version | B&C |  |  |  | Version Date
Test Environment | 台架 |  |  |  | Test Method | 手工测试
Test Results
FeatureID | 模块 | Total Cases | Pass | Fail | Block | NT | Pass Rate | Run Rate | 执行人员
SYNC+_0101 | 驾驶辅助 | 583 | 582 | 1 | 0 | 0 | 99.83% | 100% | 关满意
SYNC+_Z0187 | 车辆控制 | 771 | 770 | 1 | 0 | 0 | 99.87% | 100% | 关满意
SYNC+_Z1008 | 驾驶信息 | 439 | 439 | 0 | 0 | 0 | 100% | 100% | 关满意
SYNC+_Z0045 | 快捷控制 | 513 | 512 | 1 | 0 | 0 | 99.81% | 100% | 关满意
SYNC+_Z0094 | 搜索 | 113 | 112 | 1 | 0 | 0 | 99.12% | 100% | 关满意
| Query信号 | 20 | 20 | 0 | 0 | 0 | 100% | 100% | 关满意
总计 |  | 2439 | 2435 | 4 | 0 | 0 | 99.84% | 100% | 关满意
Highlight State Description
Block项： NT项：
Highlight Defects
模块 | 影响Case数 | BugID | 标题 |  |  | 严重程度 | 状态 | 归属 | 分析
驾驶辅助 | 1 | FCIVIOS-16350 | 【CDX707】【黑盒】【必现】【Vehicle Setting】快速点击车控info图标，弹出两次info弹窗 |  |  | P2 | TODO | TS
车辆控制 | 1 | FCIVIOS-15646 | Phase5_【CDX707】【黑盒】【必现】【Vehicle Setting】【UperB】静默启动info弹窗大小不统一 |  |  | P2 | TODO | TS | 遗留问题
快捷控制 | 1 | FCIVIOS-16013 | 【CDX707】【黑盒】【必现】【Vehicle Setting】氛围灯选中色环，打开空调面板 关闭面板，氛围灯色环发生跳变 |  |  | P2 | TEST | TS | R13合入
搜索 | 1 | FCIVIOS-16365 | 【CDX707】【黑盒】【必现】【Vehicle Setting】搜索方向盘加热和座椅空调，搜索名称错误 |  |  | P2 | TODO | TS

## 驾驶辅助
CaseID | Feature ID_1 | Feature ID_2 | 需求ID | 标题 | 前提条件 | 操作步骤 | 预期结果 | 优先级 | 用例类型 | 测试方式 | 交付节点 | 是否实车 | 无法实车原因 | 验证结果 | 非PASS原因 | 备注 | 测试版本 | 测试日期 | 测试人员 | 测试环境
VehicleSetting_0 | SYNC+_0101 |  | 主题切换-车控 | 主题切换-车控 | 1.车机供电正常 2.3B2 IGN = Run | 1.切换到不同主题，测试车控功能 | 1.功能项颜色跟随主题颜色显示 | P0 | 功能 | 手动测试 | R8 | 是 |  | PASS
VehicleSetting_1 | SYNC+_0101 |  | 2-1常用设置各设置入口 | 默认显示项 | 1.车机供电正常 2.3B2 IGN = Run | 1.首次通过车辆控制->进入常用设置 2.查看默认显示项 | 2.默认显示项：车道保持系统、牵引力控制TCS、巡航控制、自动启停、自动驻车 | P2 | 功能 | 手动测试 |  | 是 |  | PASS
VehicleSetting_2 | SYNC+_0101 |  | 2-1常用设置各设置入口 | 改变顺序 | N/A | 1.通过车辆控制->进入常用设置 2.上下拖动最右侧按钮 | 2.可以更换位置 | P2 | 功能 | 手动测试 |  | 是 |  | PASS
VehicleSetting_3 | SYNC+_0101 |  | 2-1常用设置各设置入口 | 改变顺序后取消收藏 | N/A | 1.通过车辆控制->进入常用设置 2.调整任一选项的顺序 3.点击该选项的取消收藏按钮 | 3.选项不在常用设置界面显示 | P2 | 功能 | 手动测试 |  | 是 |  | PASS
VehicleSetting_4 | SYNC+_0101 |  | 3-1单选框 | 点击车控车设界面的单选框；无热区 | 1.车机供电正常 2.3B2 IGN = Run | 1点击车控车设界面的单选框 2.点击车控车设界面的其他控件 | 1.无热区（阴影） 2.有热区（阴影） | P2 | 功能 | 手动测试 |  | 是 |  | PASS
VehicleSetting_5 | SYNC+_0101 |  | 常用设置-点火/熄火 | 点火/熄火功能逻辑 | 1.车机供电正常 | 1.发送IGN=OFF，查看常用设置界面功能 2.发送IGN=run，查看常用设置界面功能 | 1.常用设置界面所有功能置灰，不可点击，不可拖动，并有对应提示 2.常用设置界面功能高亮，功能可以正常点击 | P2 | 功能 | 手动测试 | R5 | 是 |  | PASS
VehicleSetting_6 | SYNC+_0101 |  | 常用设置-点火/熄火-低级界面 | 点火/熄火-2级界面 功能逻辑 | 1.车机供电正常 | 1.当前在常用设置界面的 三级以及更低界面中 2.发送IGN=OFF，查看常用设置界面功能 | 2.自动跳转至二级界面，所有功能置灰，不可点击，不可拖动，并有对应提示 | P2 | 功能 | 手动测试 | R5 | 是 |  | PASS
VehicleSetting_7 | SYNC+_0101 |  | 常用设置-状态 | 常用设置-状态一致 | 1.车机供电正常 | 1.将驾驶辅助中功能收藏至常用设置 2.查看功能状态 | 2.被收藏至常用设置界面中的功能 与 驾驶辅助界面功能状态保持一致 | P1 | 功能 | 手动测试 | R5 | 是 |  | PASS
VehicleSetting_8 | SYNC+_0101 |  | 常用设置-功能信号 | 常用设置-功能信号 | 1.车机供电正常 | 1.将驾驶辅助中功能收藏至常用设置 2.查看常用设置界面功能的TX RX信号 | 2.常用设置功能的信号与驾驶辅助界面中的功能信号保持一致 | P1 | 功能 | 手动测试 | R5 | 是 |  | PASS
VehicleSetting_9 | SYNC+_0101 |  | 辅助驾驶-收藏后状态 | 辅助驾驶功能收藏后状态 | 1.车机供电正常 2.3B2 IGN = Run | 1.将辅助驾驶界面功能收藏至常用设置 2.查看常用设置和辅助驾驶该功能状态 | 2.常用设置功能与辅助驾驶功能开关状态保持一致 | P1 | 功能 | 手动测试 | R8 | 是 |  | PASS
VehicleSetting_10 | SYNC+_0101 |  | 辅助驾驶-点火/熄火 | 点火/熄火功能逻辑 | 1.车机供电正常 | 1.发送IGN=OFF，查看驾驶辅助界面功能 2.发送IGN=run，查看解释辅助界面功能 | 1.驾驶辅助界面所有功能置灰，不可点击，并有对应提示 2.驾驶辅助界面功能高亮，功能可以正常点击 | P2 | 功能 | 手动测试 | R8 | 是 |  | PASS
VehicleSetting_11 | SYNC+_0101 |  | 辅助驾驶-点火/熄火-低级界面 | 点火/熄火-2级界面 功能逻辑 | 1.车机供电正常 | 1.当前在三级以及更低界面中 2.发送IGN=OFF，查看驾驶辅助界面功能 | 2.自动跳转至二级界面，所有功能置灰，不可点击，并有对应提示 | P3 | 功能 | 手动测试 | R8 | 是 |  | PASS
VehicleSetting_12 | SYNC+_0101 |  | 校验点击区域 | 校验点击区域 | 1.车机供电正常 | 1.查看车控按钮的热区大小 是否合理 | 1.可正常点击，用户体验较好 | P3 | 功能 | 手动测试 | R8 | 是 |  | PASS
VehicleSetting_13 | SYNC+_0101 |  | info弹窗显示 | info弹窗显示 | 1.车机供电正常 | 1.打开各个功能info弹窗 2.点击空白处/退到后台，查看info弹窗显示 | 2.弹窗并不会消失 | P3 | 功能 | 手动测试 | R8 | 是 |  | FAIL |  | FCIVIOS-16350 【CDX707】【黑盒】【必现】【Vehicle Setting】快速点击车控info图标，弹出两次info弹窗
VehicleSetting_14 | SYNC+_0101 |  | 3-2辅助驾驶-安全开门预警(CEA) | 安全开门预警（CEA）显示配置项1 | 1.车机供电正常 2.3B2 IGN = Run | 1.配置安全开门预警（CEA）DE03, BYTE3 BIT 5-3 Clear Exit Assist = 1 2.发送安全开门预警（CEA）信号并查看安全开门预警（CEA）开关选项 | 2.显示安全开门预警（CEA）选项 | P2 | 功能 | 手动测试 | R8 | 否 | 配置字测试 | PASS
VehicleSetting_15 | SYNC+_0101 |  | 3-2辅助驾驶-安全开门预警(CEA) | 安全开门预警（CEA）显示配置项2 | 1.车机供电正常 2.3B2 IGN = Run | 1.配置安全开门预警（CEA）DE03, BYTE3 BIT 5-3 Clear Exit Assist = 2 2.发送安全开门预警（CEA）信号并查看安全开门预警（CEA）开关选项 | 2.显示安全开门预警（CEA）选项 | P2 | 功能 | 手动测试 | R8 | 否 | 配置字测试 | PASS
VehicleSetting_16 | SYNC+_0101 |  | 3-2辅助驾驶-安全开门预警(CEA) | 安全开门预警（CEA）显示配置项3 | 1.车机供电正常 2.3B2 IGN = Run | 1.配置安全开门预警（CEA）DE03, BYTE3 BIT 5-3 Clear Exit Assist = 3 2.发送安全开门预警（CEA）信号并查看安全开门预警（CEA）开关选项 | 2.显示安全开门预警（CEA）选项 | P2 | 功能 | 手动测试 | R8 | 否 | 配置字测试 | PASS
VehicleSetting_17 | SYNC+_0101 |  | 3-2辅助驾驶-安全开门预警(CEA) | 安全开门预警（CEA）不显示配置项 | 1.车机供电正常 2.3B2 IGN = Run | 1.配置安全开门预警（CEA）DE03, BYTE3 BIT 5-3 Clear Exit Assist = 0(Disabled) 2.查看安全开门预警（CEA）开关选项 | 2.不显示安全开门预警（CEA）选项 | P2 | 功能 | 手动测试 | R8 | 否 | 配置字测试 | PASS
VehicleSetting_18 | SYNC+_0101 |  | 3-2辅助驾驶-安全开门预警(CEA) | 安全开门预警(CEA)收藏 | 1.车机供电正常 2.支持配置 | 1.点击安全开门预警(CEA)收藏按钮查看页面 2.进入常用设置查看 | 1.Toast提示“收藏成功，可在“常用设置”界面查看”，安全开门预警(CEA)收藏按钮高亮显示；2s后toast消失 2.常用设置中存在安全开门预警(CEA)且状态与辅助驾驶中保持一致 | P2 | 功能 | 手动测试 | R8 | 是 |  | PASS
VehicleSetting_19 | SYNC+_0101 |  | 3-2辅助驾驶-安全开门预警(CEA) | 安全开门预警(CEA)取消收藏 | 1.车机供电正常 2.支持配置 | 1.点击安全开门预警(CEA)已收藏按钮查看页面 2.进入常用设置查看 | 1.Toast提示“已取消收藏”；2s后toast消失；安全开门预警(CEA)收藏按钮灰色显示 2.常用设置中不存在安全开门预警(CEA) | P2 | 功能 | 手动测试 | R8 | 是 |  | PASS
VehicleSetting_20 | SYNC+_0101 |  | 3-2辅助驾驶-安全开门预警(CEA) | 车辆控制->辅助驾驶->安全开门预警(CEA)info | 1.车机供电正常 2.车中显示有安全开门预警功能 | 1.点击安全开门预警（CEA）info按钮 2.点击返回按钮 | 1.进入安全开门预警（CEA）info页面，且显示图片/功能文本说明， 2.返回车辆控制->辅助驾驶页面 | P2 | 功能 | 手动测试 | R8 | 是 |  | PASS
VehicleSetting_21 | SYNC+_0101 |  | 3-2辅助驾驶-安全开门预警(CEA) | 安全开门预警（CEA）开关开Rx逻辑 | 1.车机供电正常 2.3B2 IGN = Run | 1.模拟ECU发送信号: 0x3D9ClrExitAsst_D_Stat=0x02 2.查看安全开门预警（CEA）开关选项状态（辅助驾驶界面和常用设置界面） | 2.安全开门预警（CEA）选项为开 | P1 | 功能 | 手动测试 | R8 | 是 |  | PASS
VehicleSetting_22 | SYNC+_0101 |  | 3-2辅助驾驶-安全开门预警(CEA) | 安全开门预警（CEA）开关关Rx逻辑 | 1.车机供电正常 2.3B2 IGN = Run | 1.模拟ECU发送信号: 0x3D9ClrExitAsst_D_Stat=0x01 2.查看安全开门预警（CEA）开关选项状态（辅助驾驶界面和常用设置界面） | 2.安全开门预警（CEA）选项为关 | P1 | 功能 | 手动测试 | R8 | 是 |  | PASS
VehicleSetting_23 | SYNC+_0101 |  | 3-2辅助驾驶-安全开门预警(CEA) | 安全开门预警状态保持 | 1.车机供电正常 2.3B2 IGN = Run | 1.操作安全开门预警 开启/关闭 2.退出界面再进入，查看安全开门预警开关状态 | 2.保持退出前的状态，开关无动效 | P1 | 功能 | 手动测试 | R8 | 是 |  | PASS
VehicleSetting_24 | SYNC+_0101 |  | 3-2辅助驾驶-安全开门预警(CEA) | 安全开门预警（CEA）开关开Tx逻辑 | 1.车机供电正常 2.3B2 IGN = Run | 1.开关为开时,点击安全开门预警（CEA） 2.查看车机发出的请求信号 | 2.信号（若是FBMP信号，需要在500ms内retry并且Tx发完后需要置零） 0x215ClrExitAsstEnbl_D_RqMnu=0x01，一秒后变成CEA_D_Rq=0（null) | P1 | 功能 | 手动测试 | R8 | 是 |  | PASS
VehicleSetting_25 | SYNC+_0101 |  | 3-2辅助驾驶-安全开门预警(CEA) | 安全开门预警（CEA）开关关Tx逻辑 | 1.车机供电正常 2.3B2 IGN = Run | 1.开关为关时,点击安全开门预警（CEA） 2.查看车机发出的请求信号 | 2.信号（若是FBMP信号，需要在500ms内retry并且Tx发完后需要置零） 0x215ClrExitAsstEnbl_D_RqMnu=0x02，一秒后变成CEA_D_Rq=0（null) | P1 | 功能 | 手动测试 | R8 | 是 |  | PASS
VehicleSetting_26 | SYNC+_0101 |  | 3-2辅助驾驶-安全开门预警(CEA) | 安全开门预警（CEA）开关显示灰化不可选择 | 1.车机供电正常 2.车中显示有安全开门预警功能 3.安全车门预警（CEA）开关为开 | 1.模拟ECU发送信号: 0x3D9 IPMA_Data2_HS3 ClrExitAsst_D_Stat=0（null) 2.查看安全开门预警（CEA）开关选项状态（辅助驾驶界面和常用设置界面） | 2.安全开门预警（CEA）显示灰化不可选择 | P2 | 功能 | 手动测试 | R8 | 否 | 异常场景 | PASS
VehicleSetting_27 | SYNC+_0101 |  | 3-2辅助驾驶-安全开门预警(CEA) | 安全开门预警（CEA）开关显示但灰化不可点击 | 1.车机供电正常 2.车中显示有安全开门预警功能 3.安全车门预警（CEA）开关为开 | 1.模拟ECU发送信号: 0x3B2 BodyInfo_3_HS3 Ignition_Status=0x01 0x3D9 IPMA_Data2_HS3 ClrExitAsst_D_Stat=2（Enable） 2.查看安全开门预警（CEA）开关选项状态（辅助驾驶界面和常用设置界面） | 2.安全开门预警（CEA）显示但灰化不可点击 | P2 | 功能 | 手动测试 | R8 | 否 | 异常场景 | PASS
VehicleSetting_28 | SYNC+_0101 |  | 3-2辅助驾驶-安全开门预警(CEA) | 安全开门预警弹窗不显示 | 1.车机供电正常 2.车中显示有安全开门预警功能 3.安全车门预警（CEA）开关为开 | 1.模拟ECU发送信号:0x451 ClrExitAsstActv_B_Rq = Active & ClrExitAsstMsgTxt2_D_Rq=0x00 ，查看controller屏和pano屏显示 | 1不显示开门警告弹窗 | P2 | 功能 | 手动测试 | R8 | 否 | 异常场景 | PASS
VehicleSetting_29 | SYNC+_0101 |  | 3-2辅助驾驶-安全开门预警(CEA) | 安全开门左前方预警弹窗 | 1.车机供电正常 2.车中显示有安全开门预警功能 3.安全车门预警（CEA）开关为开 | 1.模拟ECU发送信号:0x451 ClrExitAsstActv_B_Rq = Active & ClrExitAsstMsgTxt2_D_Rq=0x03，查看显示 2.点击弹窗左侧×，查看显示 | 1.controller屏显示左前方开门警告弹窗 2.controller屏关闭弹窗返回安全开门预警（CEA）开关页面 | P2 | 功能 | 手动测试 | R8 | 否 | 需模拟信号触发弹窗 | PASS
VehicleSetting_30 | SYNC+_0101 |  | 3-2辅助驾驶-安全开门预警(CEA) | 安全开门右前方预警弹窗 | 1.车机供电正常 2.车中显示有安全开门预警功能 3.安全车门预警（CEA）开关为开 | 1.模拟ECU发送信号:0x451 ClrExitAsstActv_B_Rq = Active & ClrExitAsstMsgTxt2_D_Rq=0x04，查看显示 2.点击弹窗左侧×，查看显示 | 1.controller屏显示右前方开门警告弹窗 2.controller屏关闭弹窗返回安全开门预警（CEA）开关页面 | P2 | 功能 | 手动测试 | R8 | 否 | 需模拟信号触发弹窗 | PASS
VehicleSetting_31 | SYNC+_0101 |  | 3-2辅助驾驶-安全开门预警(CEA) | 安全开门前方两侧预警弹窗 | 1.车机供电正常 2.车中显示有安全开门预警功能 3.安全车门预警（CEA）开关为开 | 1.模拟ECU发送信号:0x451 ClrExitAsstActv_B_Rq = Active & ClrExitAsstMsgTxt2_D_Rq=0x06，查看显示 2.点击弹窗左侧×，查看显示 | 1.controller屏显示前方两侧开门警告弹窗 2.controller屏关闭弹窗返回安全开门预警（CEA）开关页面 | P2 | 功能 | 手动测试 | R8 | 否 | 需模拟信号触发弹窗 | PASS
VehicleSetting_32 | SYNC+_0101 |  | 3-2辅助驾驶-安全开门预警(CEA) | 安全开门左前＋右后预警弹窗 | 1.车机供电正常 2.车中显示有安全开门预警功能 3.安全车门预警（CEA）开关为开 | 1.模拟ECU发送信号:0x451 ClrExitAsstActv_B_Rq = Active & ClrExitAsstMsgTxt2_D_Rq=0x08，查看显示 2.点击弹窗左侧×，查看显示 | 1.controller屏显示左前+右后开门警告弹窗 2.controller屏关闭弹窗返回安全开门预警（CEA）开关页面 | P2 | 功能 | 手动测试 | R8 | 否 | 需模拟信号触发弹窗 | PASS
VehicleSetting_33 | SYNC+_0101 |  | 3-2辅助驾驶-安全开门预警(CEA) | 安全开门左后方预警弹窗 | 1.车机供电正常 2.车中显示有安全开门预警功能 3.安全车门预警（CEA）开关为开 | 1.模拟ECU发送信号:0x451 ClrExitAsstActv_B_Rq = Active & ClrExitAsstMsgTxt2_D_Rq=0x01，查看显示 2.点击弹窗左侧×，查看显示 | 1.controller屏显示左后方开门警告弹窗 2.controller屏关闭弹窗返回安全开门预警（CEA）开关页面 | P2 | 功能 | 手动测试 | R8 | 否 | 需模拟信号触发弹窗 | PASS
VehicleSetting_34 | SYNC+_0101 |  | 3-2辅助驾驶-安全开门预警(CEA) | 安全开门右后方预警弹窗 | 1.车机供电正常 2.车中显示有安全开门预警功能 3.安全车门预警（CEA）开关为开 | 1.模拟ECU发送信号:0x451 ClrExitAsstActv_B_Rq = Active & ClrExitAsstMsgTxt2_D_Rq=0x02，查看显示 2.点击弹窗左侧×，查看显示 | 1.controller屏显示右后方开门警告弹窗 2.controller屏关闭弹窗返回安全开门预警（CEA）开关页面 | P2 | 功能 | 手动测试 | R8 | 否 | 需模拟信号触发弹窗 | PASS
VehicleSetting_35 | SYNC+_0101 |  | 3-2辅助驾驶-安全开门预警(CEA) | 安全开门后方两侧预警弹窗 | 1.车机供电正常 2.车中显示有安全开门预警功能 3.安全车门预警（CEA）开关为开 | 1.模拟ECU发送信号:0x451 ClrExitAsstActv_B_Rq = Active & ClrExitAsstMsgTxt2_D_Rq=0x05，查看显示 2.点击弹窗左侧×，查看显示 | 1.controller屏显示后方两侧开门警告弹窗 2.controller屏关闭弹窗返回安全开门预警（CEA）开关页面 | P2 | 功能 | 手动测试 | R8 | 否 | 需模拟信号触发弹窗 | PASS
VehicleSetting_36 | SYNC+_0101 |  | 3-2辅助驾驶-安全开门预警(CEA) | 安全开门左后方＋右前方预警弹窗 | 1.车机供电正常 2.车中显示有安全开门预警功能 3.安全车门预警（CEA）开关为开 | 1.模拟ECU发送信号:0x451 ClrExitAsstActv_B_Rq = Active & ClrExitAsstMsgTxt2_D_Rq=0x07，查看显示 2.点击弹窗左侧×，查看显示 | 1.controller屏显示左后+右前开门警告弹窗 2.controller屏关闭弹窗返回安全开门预警（CEA）开关页面 | P2 | 功能 | 手动测试 | R8 | 否 | 需模拟信号触发弹窗 | PASS
VehicleSetting_37 | SYNC+_0101 |  | 3-2辅助驾驶-安全开门预警(CEA) | 测试在IG Off、Delay ACC Off后CEA的显示-1 | 1.车机供电正常 2.车中显示有安全开门预警功能 3.安全车门预警（CEA）开关为开 4.0x3B2 BodyInfo_3_HS3 Ignition_Status=0x1 Delay Acc = Off； | 1.IG Off 240s内CAN发送CAN发送0x451 Image_Processing_Data_HS3 ClrExitAsstMsgTxt2_D_Rq=0x1 ClrExitAsstActv_B_Rq=1（True），查看页面显示 | 1.IVI界面显示CEA提醒 | P2 | 功能 | 手动测试 | R8 | 否 | 需模拟信号触发弹窗 | PASS
VehicleSetting_38 | SYNC+_0101 |  | 3-2辅助驾驶-安全开门预警(CEA) | 测试在IG Off、Delay ACC Off后CEA的显示-2 | 1.车机供电正常 2.车中显示有安全开门预警功能 3.安全车门预警（CEA）开关为开 4.0x3B2 BodyInfo_3_HS3 Ignition_Status=0x1 Delay Acc = Off； | 1.IG Off 240s内CAN发送CAN发送0x451 Image_Processing_Data_HS3 ClrExitAsstMsgTxt2_D_Rq=0x1 ClrExitAsstActv_B_Rq=0，查看页面显示 | 1.IVI界面不显示CEA提醒 | P2 | 功能 | 手动测试 | R8 | 否 | 需模拟信号触发弹窗 | PASS
VehicleSetting_39 | SYNC+_Z0227 |  | 4-2辅助驾驶-车道保持系统 | 车道保持系统收藏 | 1.车机供电正常 2.进入辅助驾驶界面 | 1.点击车道保持系统收藏按钮，查看页面显示 2.进入常用设置，查看页面显示 | 1.Toast提示“收藏成功，可在“常用设置”界面查看”；车道保持系统收藏按钮高亮显示 2.常用设置中存在车道保持系统且状态与辅助驾驶中保持一致 | P2 | 功能 | 手动测试 | R5 | 是 |  | PASS
VehicleSetting_40 | SYNC+_Z0227 |  | 4-2辅助驾驶-车道保持系统 | 车道保持系统取消收藏 | 1.车机供电正常 2.进入辅助驾驶界面 | 1.点击车道保持系统已收藏按钮，查看页面显示 2.进入常用设置，查看页面显示 | 1.Toast提示“已取消收藏”；车道保持系统收藏按钮灰色显示 2.常用设置中不存在车道保持系统 | P3 | 功能 | 手动测试 | R5 | 是 |  | PASS
VehicleSetting_41 | SYNC+_Z0227 |  | 4-2辅助驾驶-车道保持系统 | 车道保持系统infobook | 1.车机供电正常 2.进入辅助驾驶界面 | 1.点击车道保持系统info按钮，查看页面显示 2.点击返回按钮，查看页面显示 | 1.点击车道保持系统info页面，且显示图片/功能文本说明 2.返回辅助驾驶界面 | P2 | 功能 | 手动测试 |  | 是 |  | PASS
VehicleSetting_42 | SYNC+_Z0227 |  | 4-2辅助驾驶-车道保持系统 | 车道保持系统页面不显示车道保持模式选项 | 1.车机供电正常 2.进入辅助驾驶界面 | 1.配置配置字：DE08 Byte 8 Bit 7-6 Lane Change Assist = 0x0 2.查看页面显示 | 2.页面不显示车道保持模式 | P2 | 功能 | 手动测试 | R5 | 否 | 配置字测试 | PASS
VehicleSetting_43 | SYNC+_Z0227 |  | 4-2辅助驾驶-车道保持系统 | 车道保持系统页面仅显示车道保持模式选项 | 1.车机供电正常 2.进入辅助驾驶界面 | 1.配置配置字：DE08 Byte 8 Bit 7-6 Lane Change Assist = 0x1 (Enabled) 2.查看页面显示 | 2.页面显示车道保持模式 | P2 | 功能 | 手动测试 | R5 | 否 | 配置字测试 | PASS
VehicleSetting_44 | SYNC+_Z0227 |  | 4-2辅助驾驶-车道保持系统 | 车道保持系统页面仅显示EuroNCap | 1.车机供电正常 2.进入辅助驾驶界面 | 1.配置配置字：DE08 Byte 8 Bit 7-6 Lane Change Assist =0x2(EuroNCap) 2.查看页面显示 | 2.页面显示EuroNCap（·Aid Only ·Aid & Alert） | P2 | 功能 | 手动测试 | R5 | 否 | 配置字测试 | PASS
VehicleSetting_45 | SYNC+_Z0227 |  | 4-2辅助驾驶-车道保持系统 | 车道保持系统页面不显示辅助模式选项 | 1.车机供电正常 2.进入辅助驾驶界面 | 1.配置配置字：DE08, Byte 11, Bit 5-6 LaneAssist NCAP Aid=0x0 2.查看页面显示 | 2.页面不显示车道保持辅助功能 | P2 | 功能 | 手动测试 | R5 | 否 | 配置字测试 | PASS
VehicleSetting_46 | SYNC+_Z0227 |  | 4-2辅助驾驶-车道保持系统 | 车道保持系统页面仅显示辅助模式选项（标准，增强） | 1.车机供电正常 2.进入辅助驾驶界面 | 1.配置配置字：DE08, Byte 11, Bit 5-6 LaneAssist NCAP Aid=0x1 2.查看页面显示 3.点击辅助模式，查看页面显示 | 2.页面显示辅助模式 3.显示标准，增强选项 | P2 | 功能 | 手动测试 | R5 | 否 | 配置字测试 | PASS
VehicleSetting_47 | SYNC+_Z0227 |  | 4-2辅助驾驶-车道保持系统 | 车道保持系统页面仅显示辅助模式选项（关闭、标准、增强） | 1.车机供电正常 2.进入辅助驾驶界面 | 1.配置配置字：DE08, Byte 11, Bit 5-6 LaneAssist NCAP Aid=0x2 2.查看页面显示 3.点击辅助模式，查看页面显示 | 2.页面显示辅助模式 3.显示关闭，标准，增强选项 | P2 | 功能 | 手动测试 | R5 | 否 | 配置字测试 | PASS
VehicleSetting_48 | SYNC+_Z0227 |  | 4-2辅助驾驶-车道保持系统 | 车道保持系统页面仅显示辅助模式选项（关闭、开启） | 1.车机供电正常 2.进入辅助驾驶界面 | 1.配置配置字：DE08, Byte 11, Bit 5-6 LaneAssist NCAP Aid=0x3 2.查看页面显示 3.点击辅助模式，查看页面显示 | 2.页面显示辅助模式 3.显示开启，关闭 | P2 | 功能 | 手动测试 | R5 | 否 | 配置字测试 | PASS
VehicleSetting_49 | SYNC+_Z0227 |  | 4-2辅助驾驶-车道保持系统 | 车道保持系统不显示车道保持警告强度选项 | 1.车机供电正常 2.进入辅助驾驶界面 | 1.配置配置字：DE08 Byte 7 Bit 2 Lane Assist Haptic Intensity= 0x0 2.查看页面显示 3.点击警告强度，查看页面显示 | 2.页面不显示车道保持警告强度 | P2 | 功能 | 手动测试 | R5 | 否 | 配置字测试 | PASS
VehicleSetting_50 | SYNC+_Z0227 |  | 4-2辅助驾驶-车道保持系统 | 车道保持系统显示车道保持警告强度选项（高、标准、低） | 1.车机供电正常 2.进入辅助驾驶界面 | 1.配置配置字：DE08 Byte 7 Bit 2 Lane Assist Haptic Intensity= 0x1(Enable) 2.查看页面显示 | 2.页面显示警告强度 3.显示高、标准、低选项 | P2 | 功能 | 手动测试 | R5 | 否 | 配置字测试 | PASS
VehicleSetting_51 | SYNC+_Z0227 |  | 4-2辅助驾驶-车道保持系统 | 车道保持系统页面显示车道保持警告（高、标准、低、关） | 1.车机供电正常 2.进入辅助驾驶界面 | 1.配置配置字：DE08, Byte 11, Bit 3-4 LaneAssist NCAP Alert=0x1 2.查看页面显示 | 2.页面显示警告强度 3.显示高、标准、低、关选项 | P2 | 功能 | 手动测试 | R5 | 否 | 配置字测试 | PASS
VehicleSetting_52 | SYNC+_Z0227 |  | 4-2辅助驾驶-车道保持系统 | 车道保持系统页面显示车道保持警告（开启，关闭） | 1.车机供电正常 2.进入辅助驾驶界面 | 1.配置配置字：DE08, Byte 11, Bit 3-4 LaneAssist NCAP Alert=0x2 2.查看页面显示 3.点击警告，查看页面显示 | 2.页面显示警告强度 3.显示开启，选项 | P2 | 功能 | 手动测试 | R5 | 否 | 配置字测试 | PASS
VehicleSetting_53 | SYNC+_Z0227 |  | 4-2辅助驾驶-车道保持系统 | 车道保持系统页面显示车道保持警告（高、标准、低） | 1.车机供电正常 2.进入辅助驾驶界面 | 1.配置配置字：DE08, Byte 11, Bit 3-4 LaneAssist NCAP Alert=0x3 2.查看页面显示 3.点击警告，查看页面显示 | 2.页面显示警告强度 3.显示高、标准、低选项 | P2 | 功能 | 手动测试 | R5 | 否 | 配置字测试 | PASS
VehicleSetting_54 | SYNC+_Z0227 |  | 4-2辅助驾驶-车道保持系统 | 车道保持系统页面不显示灵敏度选项 | 1.车机供电正常 2.进入辅助驾驶界面 | 1.配置配置字：DE08 Byte 8 Bit 5 Lane Keeping Sensitivity=0x0(Disable) 2.查看页面显示 | 2.页面不显示灵敏度 | P2 | 功能 | 手动测试 | R5 | 否 | 配置字测试 | PASS
VehicleSetting_55 | SYNC+_Z0227 |  | 4-2辅助驾驶-车道保持系统 | 车道保持系统页面显示灵敏度选项 | 1.车机供电正常 2.进入辅助驾驶界面 | 1.配置配置字：DE08 Byte 8 Bit 5 Lane Keeping Sensitivity=0x1(Enable) 2.查看页面显示 | 2.页面显示灵敏度 | P2 | 功能 | 手动测试 | R5 | 否 | 配置字测试 | PASS
VehicleSetting_56 | SYNC+_Z0227 |  | 4-2辅助驾驶-车道保持系统 | 车道保持系统non-Euro页面-车道保持模式-警告设置Rx逻辑 | 1.车机供电正常 2.3B2 IGN = Run 3.显示车道保持模式选项 4.进入车道保持模式子菜单页面 | 1.模拟ECU发送信号: 0x3D8FeatNoIpmaActl=0x0807 0x3D8FeatConfigIpmaActl=0x01 0x3D8PersIndexIpma_D_Actl=0x04 2.查看车道保持模式状态 | 2.警告选项被选中 | P1 | 功能 | 手动测试 | R5 | 是 |  | PASS
VehicleSetting_57 | SYNC+_Z0227 |  | 4-2辅助驾驶-车道保持系统 | 车道保持系统non-Euro页面-车道保持模式-警告设置Tx逻辑 | 1.车机供电正常 2.3B2 IGN = Run 3.显示车道保持模式选项 4.进入车道保持模式子菜单页面 | 其他选项被选中时,点击警告 2.查看车机发出的请求信号 | 1.车机发出信号（若是FBMP信号，需要在500ms内retry并且Tx发完后需要置零）: 0x3E2.CtrStkDsplyOp_D_Rq=Set 0x3E2.CtrStkFeatNoActl=0x0807 0x3E2.CtrStkFeatConfigActl=0x1 | P1 | 功能 | 手动测试 | R5 | 是 |  | PASS
VehicleSetting_58 | SYNC+_Z0227 |  | 4-2辅助驾驶-车道保持系统 | 车道保持系统non-Euro页面-车道保持模式-辅助设置Rx逻辑 | 1.车机供电正常 2.3B2 IGN = Run 3.显示车道保持模式选项 4.进入车道保持模式子菜单页面 | 1.模拟ECU发送信号: 0x3D8FeatNoIpmaActl=0x0807 0x3D8FeatConfigIpmaActl=0x02 0x3D8PersIndexIpma_D_Actl=0x04 2.查看车道保持模式状态 | 2.辅助选项被选中 | P1 | 功能 | 手动测试 | R5 | 是 |  | PASS
VehicleSetting_59 | SYNC+_Z0227 |  | 4-2辅助驾驶-车道保持系统 | 车道保持系统non-Euro页面-车道保持模式-辅助设置Tx逻辑 | 1.车机供电正常 2.3B2 IGN = Run 3.显示车道保持模式选项 4.进入车道保持模式子菜单页面 | 其他选项被选中时,点击辅助 2.查看车机发出的请求信号 | 2.信号（若是FBMP信号，需要在500ms内retry并且Tx发完后需要置零） 0x3E2CtrStkDsplyOp_D_Rq=0x02 0x3E2CtrStkFeatNoActl=0x0807 0x3E2CtrStkFeatConfigActl=0x02 | P1 | 功能 | 手动测试 | R5 | 是 |  | PASS
VehicleSetting_60 | SYNC+_Z0227 |  | 4-2辅助驾驶-车道保持系统 | 车道保持系统non-Euro页面-车道保持模式-警告+辅助设置Rx逻辑 | 1.车机供电正常 2.3B2 IGN = Run 3.显示车道保持模式选项 4.进入车道保持模式子菜单页面 | 1.模拟ECU发送信号: 0x3D8FeatNoIpmaActl=0x0807 0x3D8FeatConfigIpmaActl=0x03 0x3D8PersIndexIpma_D_Actl=0x04 2.查看车道保持模式状态 | 2.警告+辅助选项被选中 | P1 | 功能 | 手动测试 | R5 | 是 |  | PASS
VehicleSetting_61 | SYNC+_Z0227 |  | 4-2辅助驾驶-车道保持系统 | 车道保持系统non-Euro页面-车道保持模式-警告+辅助设置Tx逻辑 | 1.车机供电正常 2.3B2 IGN = Run 3.显示车道保持模式选项 4.进入车道保持模式子菜单页面 | 其他选项被选中时,点击警告+辅助 2.查看车机发出的请求信号 | 2.信号（若是FBMP信号，需要在500ms内retry并且Tx发完后需要置零） 0x3E2CtrStkDsplyOp_D_Rq=0x02 0x3E2CtrStkFeatNoActl=0x0807 0x3E2CtrStkFeatConfigActl=0x03 | P1 | 功能 | 手动测试 | R5 | 是 |  | PASS
VehicleSetting_62 | SYNC+_Z0227 |  | 3-2辅助驾驶-车道保持模式 | 车道保持模式状态保持 | 1.车机供电正常 2.3B2 IGN = Run | 1.操作车道保持模式 选项 2.退出界面再进入，查看车道保持模式状态 | 2.保持退出前的状态 | P1 | 功能 | 手动测试 | R5 | 是 |  | PASS
VehicleSetting_63 | SYNC+_Z0227 |  | 4-2辅助驾驶-车道保持系统 | 车道保持系统non-Euro页面-车道保持模式-熄火后不可用 | 1.车机供电正常 2.3B2 IGN = Run 3.显示车道保持模式选项 4.进入车道保持模式子菜单页面 | 1.模拟ECU发送信号: 0x3B2 Ignition_Status!=4 2.查看车道保持模式状态 | 2车道保持模式不可用 | P2 | 功能 | 手动测试 | R5 | 是 |  | PASS
VehicleSetting_64 | SYNC+_Z0227 |  | 4-2辅助驾驶-车道保持系统 | 车道保持系统non-Euro页面-警告强度显示 | 1.车机供电正常 2.3B2 IGN = Run 3.显示警告强度选项 4.进入车道保持系统页面 | 1.点击警告强度，查看选项顺序显示 | 2.进入警告强度子菜单页面，选项顺序一次是高、标准、低 | P2 | 功能 | 手动测试 | R5 | 是 |  | PASS
VehicleSetting_65 | SYNC+_Z0227 |  | 4-2辅助驾驶-车道保持系统 | 车道保持系统non-Euro页面-警告强度-低设置Rx逻辑 | 1.车机供电正常 2.3B2 IGN = Run 3.显示警告强度选项 4.进入警告强度子菜单页面 | 1.模拟ECU发送信号: 0x3D8FeatNoIpmaActl=0x080B 0x3D8FeatConfigIpmaActl=0x01 0x3D8PersIndexIpma_D_Actl=0x04 2.查看警告强度状态 | 2.低选项被选中 | P1 | 功能 | 手动测试 | R5 | 是 |  | PASS
VehicleSetting_66 | SYNC+_Z0227 |  | 4-2辅助驾驶-车道保持系统 | 车道保持系统non-Euro页面-警告强度-低设置Tx逻辑 | 1.车机供电正常 2.3B2 IGN = Run 3.显示警告强度选项 4.进入警告强度子菜单页面 | 1.其他选项被选中时,点击低选项 2.查看车机发出的请求信号 | 2.信号（若是FBMP信号，需要在500ms内retry并且Tx发完后需要置零） 0x3E2CtrStkDsplyOp_D_Rq=0x02 0x3E2CtrStkFeatNoActl=0x080B 0x3E2CtrStkFeatConfigActl=0x01 | P1 | 功能 | 手动测试 | R5 | 是 |  | PASS
VehicleSetting_67 | SYNC+_Z0227 |  | 4-2辅助驾驶-车道保持系统 | 车道保持系统non-Euro页面-警告强度-标准设置Rx逻辑 | 1.车机供电正常 2.3B2 IGN = Run 3.显示警告强度选项 4.进入警告强度子菜单页面 | 1.模拟ECU发送信号: 0x3D8FeatNoIpmaActl=0x080B 0x3D8FeatConfigIpmaActl=0x02 0x3D8PersIndexIpma_D_Actl=0x04 2.查看警告强度状态 | 2.标准选项被选中 | P1 | 功能 | 手动测试 | R5 | 是 |  | PASS
VehicleSetting_68 | SYNC+_Z0227 |  | 4-2辅助驾驶-车道保持系统 | 车道保持系统non-Euro页面-警告强度-标准设置Tx逻辑 | 1.车机供电正常 2.3B2 IGN = Run 3.显示警告强度选项 4.进入警告强度子菜单页面 | 1.其他选项被选中时,点击标准选项 2.查看车机发出的请求信号 | 2.信号（若是FBMP信号，需要在500ms内retry并且Tx发完后需要置零） 0x3E2CtrStkDsplyOp_D_Rq=0x02 0x3E2CtrStkFeatNoActl=0x080B 0x3E2CtrStkFeatConfigActl=0x02 | P1 | 功能 | 手动测试 | R5 | 是 |  | PASS
VehicleSetting_69 | SYNC+_Z0227 |  | 4-2辅助驾驶-车道保持系统 | 车道保持系统non-Euro页面-警告强度-高设置Rx逻辑 | 1.车机供电正常 2.3B2 IGN = Run 3.显示警告强度选项 4.进入警告强度子菜单页面 | 1.模拟ECU发送信号: 0x3D8FeatNoIpmaActl=0x080B 0x3D8FeatConfigIpmaActl=0x03 0x3D8PersIndexIpma_D_Actl=0x04 2.查看警告强度状态 | 2.高选项被选中 | P1 | 功能 | 手动测试 | R5 | 是 |  | PASS
VehicleSetting_70 | SYNC+_Z0227 |  | 4-2辅助驾驶-车道保持系统 | 车道保持系统non-Euro页面-警告强度-高设置Tx逻辑 | 1.车机供电正常 2.3B2 IGN = Run 3.显示警告强度选项 4.进入警告强度子菜单页面 | 1.其他选项被选中时,点击高选项 2.查看车机发出的请求信号 | 2.信号（若是FBMP信号，需要在500ms内retry并且Tx发完后需要置零） 0x3E2CtrStkDsplyOp_D_Rq=0x02 0x3E2CtrStkFeatNoActl=0x080B 0x3E2CtrStkFeatConfigActl=0x03 | P1 | 功能 | 手动测试 | R5 | 是 |  | PASS
VehicleSetting_71 | SYNC+_Z0227 |  | 3-2辅助驾驶-警告强度 | 警告强度状态保持 | 1.车机供电正常 2.3B2 IGN = Run | 1.操作警告强度 选项 2.退出界面再进入，查看警告强度状态 | 2.保持退出前的状态 | P2 | 功能 | 手动测试 | R5 | 是 |  | PASS
VehicleSetting_72 | SYNC+_Z0227 |  | 4-2辅助驾驶-车道保持系统 | 车道保持系统non-Euro页面-警告强度-熄火后不可用 | 1.车机供电正常 2.3B2 IGN = Run 3.显示警告强度选项 4.进入警告强度子菜单页面 | 1.模拟ECU发送信号: 0x3B2 Ignition_Status!=4 2.查看警告强度状态 | 2警告强度不可用 | P2 | 功能 | 手动测试 | R5 | 是 |  | PASS
VehicleSetting_73 | SYNC+_Z0227 |  | 4-2辅助驾驶-车道保持系统 | 车道保持系统non-Euro页面-灵敏度页面显示 | 1.车机供电正常 2.3B2 IGN = Run 3.显示灵敏度选项 4.进入车道保持系统页面 | 1.点击灵敏度，查看选项顺序显示 | 2.进入灵敏度子菜单页面，选项顺序一次是标准、增强 | P2 | 功能 | 手动测试 | R5 | 是 |  | PASS
VehicleSetting_74 | SYNC+_Z0227 |  | 4-2辅助驾驶-车道保持系统 | 车道保持系统non-Euro页面-灵敏度-标准设置Rx逻辑 | 1.车机供电正常 2.3B2 IGN = Run 3.显示灵敏度选项 4.进入灵敏度子菜单页面 | 1.模拟ECU发送信号: 0x3D8FeatNoIpmaActl=0x0806 0x3D8FeatConfigIpmaActl=0x00 0x3D8PersIndexIpma_D_Actl=0x04 2.查看灵敏度状态 | 2.标准选项被选中 | P1 | 功能 | 手动测试 | R5 | 是 |  | PASS
VehicleSetting_75 | SYNC+_Z0227 |  | 4-2辅助驾驶-车道保持系统 | 车道保持系统non-Euro页面-灵敏度-标准设置Tx逻辑 | 1.车机供电正常 2.3B2 IGN = Run 3.显示灵敏度选项 4.进入灵敏度子菜单页面 | 1.其他选项被选中时,点击标准选项 2.查看车机发出的请求信号 | 2.信号（若是FBMP信号，需要在500ms内retry并且Tx发完后需要置零） 0x3E2CtrStkDsplyOp_D_Rq=0x02 0x3E2CtrStkFeatNoActl=0x0806 0x3E2CtrStkFeatConfigActl=0x03 | P1 | 功能 | 手动测试 | R5 | 是 |  | PASS
VehicleSetting_76 | SYNC+_Z0227 |  | 4-2辅助驾驶-车道保持系统 | 车道保持系统non-Euro页面-灵敏度-增强设置Rx逻辑 | 1.车机供电正常 2.3B2 IGN = Run 3.显示灵敏度选项 4.进入灵敏度子菜单页面 | 1.模拟ECU发送信号: 0x3D8FeatNoIpmaActl=0x0806 0x3D8FeatConfigIpmaActl=0x01 0x3D8PersIndexIpma_D_Actl=0x04 2.查看灵敏度状态 | 2.增强选项被选中 | P1 | 功能 | 手动测试 | R5 | 是 |  | PASS
VehicleSetting_77 | SYNC+_Z0227 |  | 4-2辅助驾驶-车道保持系统 | 车道保持系统non-Euro页面-灵敏度-增强设置Tx逻辑 | 1.车机供电正常 2.3B2 IGN = Run 3.显示灵敏度选项 4.进入灵敏度子菜单页面 | 1.其他选项被选中时,点击增强选项 2.查看车机发出的请求信号 | 2.信号（若是FBMP信号，需要在500ms内retry并且Tx发完后需要置零） 0x3E2CtrStkDsplyOp_D_Rq=0x02 0x3E2CtrStkFeatNoActl=0x0806 0x3E2CtrStkFeatConfigActl=0x01 | P1 | 功能 | 手动测试 | R5 | 是 |  | PASS
VehicleSetting_78 | SYNC+_Z0227 |  | 3-2辅助驾驶-灵敏度 | 灵敏度状态保持 | 1.车机供电正常 2.3B2 IGN = Run | 1.操作灵敏度 选项 2.退出界面再进入，查看灵敏度状态 | 2.保持退出前的状态 | P1 | 功能 | 手动测试 | R5 | 是 |  | PASS
VehicleSetting_79 | SYNC+_Z0227 |  | 4-2辅助驾驶-车道保持系统 | 车道保持系统non-Euro页面-灵敏度-熄火后不可用 | 1.车机供电正常 2.3B2 IGN = Run 3.显示灵敏度选项 4.进入灵敏度子菜单页面 | 1.模拟ECU发送信号: 0x3B2 Ignition_Status!=4 2.查看灵敏度状态 | 2灵敏度不可用 | P2 | 功能 | 手动测试 | R5 | 是 |  | PASS
VehicleSetting_80 | SYNC+_Z0227 |  | 4-2辅助驾驶-车道保持系统 | 车道保持系统Euro页面-辅助关闭设置Rx逻辑 | 1.车机供电正常 2.3B2 IGN = Run 3.显示辅助（关闭）选项 4.进入辅助子菜单页面 | 1.模拟ECU发送信号: 0x3D8FeatNoIpmaActl=0x0807 0x3D8FeatConfigIpmaActl=0x00 0x3D8PersIndexIpma_D_Actl=0x04 2.查看辅助选项状态 | 2.关闭选项被选中 | P1 | 功能 | 手动测试 | R5 | 是 |  | PASS
VehicleSetting_81 | SYNC+_Z0227 |  | 4-2辅助驾驶-车道保持系统 | 车道保持系统Euro页面-辅助关闭设置Tx逻辑 | 1.车机供电正常 2.3B2 IGN = Run 3.显示辅助（关闭）选项 4.进入辅助子菜单页面 | 1.其他选项被选中时,点击关闭选项 2.查看车机发出的请求信号 | 2.信号（若是FBMP信号，需要在500ms内retry并且Tx发完后需要置零） 0x3E2CtrStkDsplyOp_D_Rq=0x02 0x3E2CtrStkFeatNoActl=0x0807 0x3E2CtrStkFeatConfigActl=0x00 | P1 | 功能 | 手动测试 | R5 | 是 |  | PASS
VehicleSetting_82 | SYNC+_Z0227 |  | 4-2辅助驾驶-车道保持系统 | 车道保持系统Euro页面-辅助开启设置Rx逻辑 | 1.车机供电正常 2.3B2 IGN = Run 3.显示辅助（开启）选项 4.进入辅助子菜单页面 | 1.模拟ECU发送信号: 0x3D8FeatNoIpmaActl=0x0807 0x3D8FeatConfigIpmaActl=0x01 0x3D8PersIndexIpma_D_Actl=0x04 2.查看辅助选项状态 | 2.开启选项被选中 | P1 | 功能 | 手动测试 | R5 | 是 |  | PASS
VehicleSetting_83 | SYNC+_Z0227 |  | 4-2辅助驾驶-车道保持系统 | 车道保持系统Euro页面-辅助开启设置Tx逻辑 | 1.车机供电正常 2.3B2 IGN = Run 3.显示辅助（开启）选项 4.进入辅助子菜单页面 | 1.其他选项被选中时,点击开启选项 2.查看车机发出的请求信号 | 2.信号（若是FBMP信号，需要在500ms内retry并且Tx发完后需要置零） 0x3E2CtrStkDsplyOp_D_Rq=0x02 0x3E2CtrStkFeatNoActl=0x0807 0x3E2CtrStkFeatConfigActl=0x01 | P1 | 功能 | 手动测试 | R5 | 是 |  | PASS
VehicleSetting_84 | SYNC+_Z0227 |  | 4-2辅助驾驶-车道保持系统 | 车道保持系统Euro页面-辅助标准设置Rx逻辑 | 1.车机供电正常 2.3B2 IGN = Run 3.显示辅助（标准）选项 4.进入辅助子菜单页面 | 1.模拟ECU发送信号: 0x3D8FeatNoIpmaActl=0x0807 0x3D8FeatConfigIpmaActl=0x02 0x3D8PersIndexIpma_D_Actl=0x04 2.查看辅助选项状态 | 2.标准选项被选中 | P1 | 功能 | 手动测试 | R5 | 是 |  | PASS
VehicleSetting_85 | SYNC+_Z0227 |  | 4-2辅助驾驶-车道保持系统 | 车道保持系统Euro页面-辅助标准设置Tx逻辑 | 1.车机供电正常 2.3B2 IGN = Run 3.显示辅助（标准）选项 4.进入辅助子菜单页面 | 1.其他选项被选中时,点击标准选项 2.查看车机发出的请求信号 | 2.信号（若是FBMP信号，需要在500ms内retry并且Tx发完后需要置零） 0x3E2CtrStkDsplyOp_D_Rq=0x02 0x3E2CtrStkFeatNoActl=0x0807 0x3E2CtrStkFeatConfigActl=0x02 | P1 | 功能 | 手动测试 | R5 | 是 |  | PASS
VehicleSetting_86 | SYNC+_Z0227 |  | 4-2辅助驾驶-车道保持系统 | 车道保持系统Euro页面-辅助增强设置Rx逻辑 | 1.车机供电正常 2.3B2 IGN = Run 3.显示辅助（增强）选项 4.进入辅助子菜单页面 | 1.模拟ECU发送信号: 0x3D8FeatNoIpmaActl=0x0807 0x3D8FeatConfigIpmaActl=0x03 0x3D8PersIndexIpma_D_Actl=0x04 2.查看辅助选项状态 | 2.增强选项被选中 | P1 | 功能 | 手动测试 | R5 | 是 |  | PASS
VehicleSetting_87 | SYNC+_Z0227 |  | 4-2辅助驾驶-车道保持系统 | 车道保持系统Euro页面-辅助增强设置Tx逻辑 | 1.车机供电正常 2.3B2 IGN = Run 3.显示辅助（增强）选项 4.进入辅助子菜单页面 | 1.其他选项被选中时,点击增强选项 2.查看车机发出的请求信号 | 2.信号（若是FBMP信号，需要在500ms内retry并且Tx发完后需要置零） 0x3E2CtrStkDsplyOp_D_Rq=0x02 0x3E2CtrStkFeatNoActl=0x0807 0x3E2CtrStkFeatConfigActl=0x03 | P1 | 功能 | 手动测试 | R5 | 是 |  | PASS
VehicleSetting_88 | SYNC+_Z0227 |  | 3-2辅助驾驶-辅助 | 辅助状态保持 | 1.车机供电正常 2.3B2 IGN = Run | 1.操作辅助选项 2.退出界面再进入，查看辅助状态 | 2.保持退出前的状态 | P1 | 功能 | 手动测试 | R5 | 是 |  | PASS
VehicleSetting_89 | SYNC+_Z0227 |  | 4-2辅助驾驶-车道保持系统 | 车道保持系统Euro页面-辅助-熄火后不可用 | 1.车机供电正常 2.3B2 IGN = Run 3.显示辅助选项 4.进入辅助子菜单页面 | 1.模拟ECU发送信号: 0x3B2 Ignition_Status!=4 2.查看辅助状态 | 2辅助不可用 | P2 | 功能 | 手动测试 | R5 | 是 |  | PASS
VehicleSetting_90 | SYNC+_Z0227 |  | 4-2辅助驾驶-车道保持系统 | 车道保持系统Euro页面-警告强度关闭设置Rx逻辑 | 1.车机供电正常 2.3B2 IGN = Run 3.显示警告强度（关闭）选项 4.进入警告强度子菜单页面 | 1.模拟ECU发送信号: 0x3D8FeatNoIpmaActl=0x080B 0x3D8FeatConfigIpmaActl=0x00 0x3D8PersIndexIpma_D_Actl=0x04 2.查看警告强度选项状态 | 2.关闭选项被选中 | P1 | 功能 | 手动测试 | R5 | 是 |  | PASS
VehicleSetting_91 | SYNC+_Z0227 |  | 4-2辅助驾驶-车道保持系统 | 车道保持系统Euro页面-警告强度关闭设置Tx逻辑 | 1.车机供电正常 2.3B2 IGN = Run 3.显示警告强度（关闭）选项 4.进入警告强度子菜单页面 | 其他选项被选中时,点击关闭 2.查看车机发出的请求信号 | 2.信号（若是FBMP信号，需要在500ms内retry并且Tx发完后需要置零） 0x3E2CtrStkDsplyOp_D_Rq=0x02 0x3E2CtrStkFeatNoActl=0x080B 0x3E2CtrStkFeatConfigActl=0x00 | P1 | 功能 | 手动测试 | R5 | 是 |  | PASS
VehicleSetting_92 | SYNC+_Z0227 |  | 4-2辅助驾驶-车道保持系统 | 车道保持系统Euro页面-警告强度开启设置Rx逻辑 | 1.车机供电正常 2.3B2 IGN = Run 3.显示警告强度（开启）选项 4.进入警告强度子菜单页面 | 1.模拟ECU发送信号: 0x3D8FeatNoIpmaActl=0x080B 0x3D8FeatConfigIpmaActl=0x02 0x3D8PersIndexIpma_D_Actl=0x04 2.查看警告强度选项状态 | 2.开启 选项被选中 | P1 | 功能 | 手动测试 | R5 | 是 |  | PASS
VehicleSetting_93 | SYNC+_Z0227 |  | 4-2辅助驾驶-车道保持系统 | 车道保持系统Euro页面-警告强度开启设置Tx逻辑 | 1.车机供电正常 2.3B2 IGN = Run 3.显示警告强度（开启）选项 4.进入警告强度子菜单页面 | 1.其他选项被选中时,点击开启 2.查看车机发出的请求信号 | 2.信号（若是FBMP信号，需要在500ms内retry并且Tx发完后需要置零） 0x3E2CtrStkDsplyOp_D_Rq=0x02 0x3E2CtrStkFeatNoActl=0x080B 0x3E2CtrStkFeatConfigActl=0x02 | P1 | 功能 | 手动测试 | R5 | 是 |  | PASS
VehicleSetting_94 | SYNC+_Z0227 |  | 4-2辅助驾驶-车道保持系统 | 车道保持系统Euro页面-警告强度标准设置Rx逻辑 | 1.车机供电正常 2.3B2 IGN = Run 3.显示警告强度（标准）选项 4.进入警告强度子菜单页面 | 1.模拟ECU发送信号: 0x3D8FeatNoIpmaActl=0x080B 0x3D8FeatConfigIpmaActl=0x02 0x3D8PersIndexIpma_D_Actl=0x04 2.查看警告强度选项状态 | 2.标准选项被选中 | P1 | 功能 | 手动测试 | R5 | 是 |  | PASS
VehicleSetting_95 | SYNC+_Z0227 |  | 4-2辅助驾驶-车道保持系统 | 车道保持系统Euro页面-警告强度标准设置Tx逻辑 | 1.车机供电正常 2.3B2 IGN = Run 3.显示警告强度（标准）选项 4.进入警告强度子菜单页面 | 1.其他选项被选中时,点击标准 2.查看车机发出的请求信号 | 2.信号（若是FBMP信号，需要在500ms内retry并且Tx发完后需要置零） 0x3E2CtrStkDsplyOp_D_Rq=0x02 0x3E2CtrStkFeatNoActl=0x080B 0x3E2CtrStkFeatConfigActl=0x02 | P1 | 功能 | 手动测试 | R5 | 是 |  | PASS
VehicleSetting_96 | SYNC+_Z0227 |  | 4-2辅助驾驶-车道保持系统 | 车道保持系统Euro页面-警告强度高设置Rx逻辑 | 1.车机供电正常 2.3B2 IGN = Run 3.显示警告强度（高）选项 4.进入警告强度子菜单页面 | 1.模拟ECU发送信号: 0x3D8FeatNoIpmaActl=0x080B 0x3D8FeatConfigIpmaActl=0x03 0x3D8PersIndexIpma_D_Actl=0x04 2.查看警告强度选项状态 | 2.高选项被选中 | P1 | 功能 | 手动测试 | R5 | 是 |  | PASS
VehicleSetting_97 | SYNC+_Z0227 |  | 4-2辅助驾驶-车道保持系统 | 车道保持系统Euro页面-警告强度高设置Tx逻辑 | 1.车机供电正常 2.3B2 IGN = Run 3.显示警告强度（高）选项 4.进入警告强度子菜单页面 | 1.其他选项被选中时,点击高选项 2.查看车机发出的请求信号 | 2.信号（若是FBMP信号，需要在500ms内retry并且Tx发完后需要置零） 0x3E2CtrStkDsplyOp_D_Rq=0x02 0x3E2CtrStkFeatNoActl=0x080B 0x3E2CtrStkFeatConfigActl=0x03 | P1 | 功能 | 手动测试 | R5 | 是 |  | PASS
VehicleSetting_98 | SYNC+_Z0227 |  | 4-2辅助驾驶-车道保持系统 | 车道保持系统Euro页面-警告强度低设置Rx逻辑 | 1.车机供电正常 2.3B2 IGN = Run 3.显示警告强度（关闭）选项 4.进入警告强度子菜单页面 | 1.模拟ECU发送信号: 0x3D8FeatNoIpmaActl=0x080B 0x3D8FeatConfigIpmaActl=0x01 0x3D8PersIndexIpma_D_Actl=0x04 2.查看警告强度选项状态 | 2.低选项被选中 | P1 | 功能 | 手动测试 | R5 | 是 |  | PASS
VehicleSetting_99 | SYNC+_Z0227 |  | 4-2辅助驾驶-车道保持系统 | 车道保持系统Euro页面-警告强度低设置Tx逻辑 | 1.车机供电正常 2.3B2 IGN = Run 3.显示警告强度（低）选项 4.进入警告强度子菜单页面 | 1.其他选项被选中时,点击低选项 2.查看车机发出的请求信号 | 2.信号（若是FBMP信号，需要在500ms内retry并且Tx发完后需要置零） 0x3E2CtrStkDsplyOp_D_Rq=0x02 0x3E2CtrStkFeatNoActl=0x080B 0x3E2CtrStkFeatConfigActl=0x01 | P1 | 功能 | 手动测试 | R5 | 是 |  | PASS
VehicleSetting_100 | SYNC+_Z0227 |  | 4-2警告强度驾驶-车道保持系统 | 车道保持系统Euro页面-警告强度-熄火后不可用 | 1.车机供电正常 2.3B2 IGN = Run 3.显示警告强度选项 4.进入警告强度子菜单页面 | 1.模拟ECU发送信号: 0x3B2 Ignition_Status!=4 2.查看警告强度状态 | 2警告强度不可用 | P2 | 功能 | 手动测试 | R5 | 是 |  | PASS
VehicleSetting_101 | SYNC+_Z0227 |  | 4-2辅助驾驶-车道保持系统 | 车道保持系统Euro页面-灵敏度页面显示 | 1.车机供电正常 2.3B2 IGN = Run 3.显示灵敏度选项 4.进入车道保持系统页面 | 1.点击灵敏度，查看选项顺序显示 | 2.进入灵敏度子菜单页面，选项顺序一次是标准、增强 | P2 | 功能 | 手动测试 | R5 | 是 |  | PASS
VehicleSetting_102 | SYNC+_Z0227 |  | 4-2辅助驾驶-车道保持系统 | 车道保持系统Euro页面-灵敏度-标准设置Rx逻辑 | 1.车机供电正常 2.3B2 IGN = Run 3.显示灵敏度选项 4.进入灵敏度子菜单页面 | 1.模拟ECU发送信号: 0x3D8FeatNoIpmaActl=0x0806 0x3D8FeatConfigIpmaActl=0x00 0x3D8PersIndexIpma_D_Actl=0x04 2.查看灵敏度状态 | 2.标准选项被选中 | P1 | 功能 | 手动测试 | R5 | 是 |  | PASS
VehicleSetting_103 | SYNC+_Z0227 |  | 4-2辅助驾驶-车道保持系统 | 车道保持系统Euro页面-灵敏度-标准设置Tx逻辑 | 1.车机供电正常 2.3B2 IGN = Run 3.显示灵敏度选项 4.进入灵敏度子菜单页面 | 1.其他选项被选中时,点击标准选项 2.查看车机发出的请求信号 | 2.信号（若是FBMP信号，需要在500ms内retry并且Tx发完后需要置零） 0x3E2CtrStkDsplyOp_D_Rq=0x02 0x3E2CtrStkFeatNoActl=0x0806 0x3E2CtrStkFeatConfigActl=0x03 | P1 | 功能 | 手动测试 | R5 | 是 |  | PASS
VehicleSetting_104 | SYNC+_Z0227 |  | 4-2辅助驾驶-车道保持系统 | 车道保持系统Euro页面-灵敏度-增强设置Rx逻辑 | 1.车机供电正常 2.3B2 IGN = Run 3.显示灵敏度选项 4.进入灵敏度子菜单页面 | 1.模拟ECU发送信号: 0x3D8FeatNoIpmaActl=0x0806 0x3D8FeatConfigIpmaActl=0x01 0x3D8PersIndexIpma_D_Actl=0x04 2.查看灵敏度状态 | 2.增强选项被选中 | P1 | 功能 | 手动测试 | R5 | 是 |  | PASS
VehicleSetting_105 | SYNC+_Z0227 |  | 4-2辅助驾驶-车道保持系统 | 车道保持系统Euro页面-灵敏度-增强设置Tx逻辑 | 1.车机供电正常 2.3B2 IGN = Run 3.显示灵敏度选项 4.进入灵敏度子菜单页面 | 1.其他选项被选中时,点击增强选项 2.查看车机发出的请求信号 | 2.信号（若是FBMP信号，需要在500ms内retry并且Tx发完后需要置零） 0x3E2CtrStkDsplyOp_D_Rq=0x02 0x3E2CtrStkFeatNoActl=0x0806 0x3E2CtrStkFeatConfigActl=0x01 | P1 | 功能 | 手动测试 | R5 | 是 |  | PASS
VehicleSetting_106 | SYNC+_Z0227 |  | 4-2灵敏度驾驶-车道保持系统 | 车道保持系统Euro页面-灵敏度-熄火后不可用 | 1.车机供电正常 2.3B2 IGN = Run 3.显示灵敏度选项 4.进入灵敏度子菜单页面 | 1.模拟ECU发送信号: 0x3B2 Ignition_Status!=4 2.查看灵敏度状态 | 2灵敏度不可用 | P2 | 功能 | 手动测试 | R5 | 是 |  | PASS
VehicleSetting_107 | SYNC+_Z0094 |  | 4-3-1辅助驾驶-车速限制 | 车速限制菜单显示 | 1.车机供电正常 2.支持配置 | 1.车辆控制->车辆设置->车速限制查看页面 2.点击返回 | 1.进入车速限制页面，显示手动/智能/容限 2.从车速限制页面返回车辆控制->辅助驾驶 | P2 | 功能 | 手动测试 | R6 | 是 |  | PASS
VehicleSetting_108 | SYNC+_Z0094 |  | 4-3-1辅助驾驶-车速限制 | 车速限制收藏 | 1.车机供电正常 2.支持配置 | 1.点击车速限制收藏按钮查看页面 2.进入常用设置查看 | 1.车速限制收藏按钮高亮显示，提示Toast显示“收藏成功，可在“常用设置“界面”查看” 2.常用设置中存在车速限制且状态与辅助驾驶中保持一致 | P2 | 功能 | 手动测试 | R6 | 是 |  | PASS
VehicleSetting_109 | SYNC+_Z0094 |  | 4-3-1辅助驾驶-车速限制 | 车速限制取消收藏 | 1.车机供电正常 2.支持配置 | 1.点击车速限制收藏按钮查看页面 2.进入常用设置查看 | 1.车速限制收藏按钮高亮显示，提示Toast”已取消收藏“ 2.常用设置中不存在车速限制且状态与辅助驾驶中保持一致 | P2 | 功能 | 手动测试 | R6 | 是 |  | PASS
VehicleSetting_110 | SYNC+_Z0094 |  | 4-3-1辅助驾驶-车速限制 | 车速限制infobook | 1.车机供电正常 2.支持配置 | 1.点击车速限制info按钮 2.点击返回按钮 | 1.点击车速限制info页面，且显示图片/功能文本说明 2.返回车辆控制->辅助驾驶 | P2 | 功能 | 手动测试 | R6 | 是 |  | PASS
VehicleSetting_111 | SYNC+_Z0094 |  | 4-3-1辅助驾驶-车速限制 | 驾驶辅助-车速限制不显示配置项 | 1.车机供电正常 2.3B2 IGN = Run | 1.配置配置字DE08, BYTE 1, BIT 3 Adjustable Speed Limiter Device= 0 and (DE08, BYTE 5, Bit 0 Intelligent Speed Assistance = 0 and (DE08, Byte 20, Bit 7 Speed Limit Menu = 0 (Disabled) 2.查看车辆设置辅助驾驶车速限制 | 2.不显示车速限制 | P2 | 功能 | 手动测试 | R6 | 否 | 配置字测试 | PASS
VehicleSetting_112 | SYNC+_Z0094 |  | 4-3-1辅助驾驶-车速限制 | 驾驶辅助-车速限制显示配置项 | 1.车机供电正常 2.3B2 IGN = Run | 1.配置配置字DE08, BYTE 1, BIT 3 Adjustable Speed Limiter Device= 1 (Enabled) and (DE08, BYTE 5, Bit 0 Intelligent Speed Assistance = 0x1 (Enabled) and (DE08, Byte 20, Bit 7 Speed Limit Menu = 0 (Disabled) 2.查看车辆设置辅助驾驶车速限制 | 2.显示车速限制 | P2 | 功能 | 手动测试 | R6 | 否 | 配置字测试 | PASS
VehicleSetting_113 | SYNC+_Z0094 |  | 4-3-1辅助驾驶-车速限制 | 车速限制-手动设置Rx逻辑 | 1.车机供电正常 2.3B2 IGN = Run | 1.模拟ECU发送信号: 0x42D SlMde_D_Stat=0x2 2.查看车速限制状态 | 2.手动选项被选中 | P1 | 功能 | 手动测试 | R6 | 是 |  | PASS
VehicleSetting_114 | SYNC+_Z0094 |  | 4-3-1辅助驾驶-车速限制 | 车速限制-手动设置Tx逻辑 | 1.车机供电正常 2.3B2 IGN = Run | 1.其他选项被选中时,点击手动 2.查看车机发出的请求信号 | 2.信号（若是FBMP信号，需要在500ms内retry并且Tx发完后需要置零） 0x3C8 SlMde_D_Rq=0x2 | P1 | 功能 | 手动测试 | R6 | 是 |  | PASS
VehicleSetting_115 | SYNC+_Z0094 |  | 4-3-1辅助驾驶-车速限制 | 车速限制-智能设置Rx逻辑 | 1.车机供电正常 2.3B2 IGN = Run | 1.模拟ECU发送信号: 0x42D SlMde_D_Stat=0x1 2.查看车速限制状态 | 2.智能选项被选中；显示容限 | P1 | 功能 | 手动测试 | R6 | 是 |  | PASS
VehicleSetting_116 | SYNC+_Z0094 |  | 4-3-1辅助驾驶-车速限制 | 车速限制-智能设置Tx逻辑 | 1.车机供电正常 2.3B2 IGN = Run | 1.其他选项被选中时,点击智能 2.查看车机发出的请求信号 | 2.信号（若是FBMP信号，需要在500ms内retry并且Tx发完后需要置零） 0x3C8 SlMde_D_Rq=0x1 | P1 | 功能 | 手动测试 | R6 | 是 |  | PASS
VehicleSetting_117 | SYNC+_Z0094 |  | 4-3-2车速限制容限 | 容限范围-公制 | 1.车机供电正常 2.3B2 IGN = Run 3.进入车辆控制——>辅助驾驶——>车速限制界面 4.智能模式已选中并且容限已显示 | 1.切换系统设置中的距离单位为公里 （发送 yfdbus_send DI.lv.ipcl.out vip2gip_Setup 0x15,0x02,0x00,0x02） 2.查看容限界面仪表盘下速度单位显示和容限范围 | 2.显示为km/h，容限范围是0-10 | P1 | 功能 | 手动测试 | R6 | 是 |  | PASS
VehicleSetting_118 | SYNC+_Z0094 |  | 4-3-2车速限制容限 | 容限范围-英制 | 1.车机供电正常 2.3B2 IGN = Run 3.进入车辆控制——>辅助驾驶——>车速限制界面 4.智能模式已选中并且容限已显示 | 1.切换系统设置中的距离单位为英里 （发送 yfdbus_send DI.lv.ipcl.out vip2gip_Setup 0x15,0x02,0x00,0x01） 2.查看容限界面仪表盘下速度单位显示和容限范围 | 2.显示为mph，容限范围是0-5 | P1 | 功能 | 手动测试 | R6 | 是 |  | PASS
VehicleSetting_119 | SYNC+_Z0094 |  | 4-3-2车速限制容限 | 容限“0km/h”时，容限单位从公制切换为英制 | 1.车机供电正常 2.3B2 IGN = Run 3切换系统设置中的距离单位为公里 4.容限为0km/h | 1.切换系统设置中的距离单位为英里 （发送 yfdbus_send DI.lv.ipcl.out vip2gip_Setup 0x15,0x02,0x00,0x01） 2.查看容限界面仪表盘下速度单位显示和容限范围 | 2.容限大小为0，单位为mph | P2 | 功能 | 手动测试 | R6 | 否 | 需模拟信号触发 | PASS
VehicleSetting_120 | SYNC+_Z0094 |  | 4-3-2车速限制容限 | 容限“6km/h”时，容限单位从公制切换为英制 | 1.车机供电正常 2.3B2 IGN = Run 3切换系统设置中的距离单位为公里 （发送 ./yfdbus_send AI.lv.ipcl.out vip2gip_VehicleNetwork 0x02,0x21,0x40,0x13,0xA4,0x00,0x00,0x00） 4.容限为0km/h | 1.切换系统设置中的距离单位为英里 （发送 ./yfdbus_send AI.lv.ipcl.out vip2gip_VehicleNetwork 0x02,0x21,0x40,0x04,0x93,0x00,0x00,0x01） 2.查看容限界面仪表盘下速度单位显示和容限范围 | 2.容限大小为3，单位为mph | P2 | 功能 | 手动测试 | R6 | 否 | 需模拟信号触发 | PASS
VehicleSetting_121 | SYNC+_Z0094 |  | 4-3-2车速限制容限 | 容限“10km/h”时，容限单位从公制切换为英制 | 1.车机供电正常 2.3B2 IGN = Run 3切换系统设置中的距离单位为公里 4.容限为5km/h | 1.切换系统设置中的距离单位为英里 （发送 yfdbus_send DI.lv.ipcl.out vip2gip_Setup 0x15,0x02,0x00,0x01） 2.查看容限界面仪表盘下速度单位显示和容限范围 | 2.容限大小为5，单位为mph | P1 | 功能 | 手动测试 | R6 | 否 | 需模拟信号触发 | PASS
VehicleSetting_122 | SYNC+_Z0094 |  | 4-3-2车速限制容限 | 容限“0mph”时，容限单位从英制切换为公制 | 1.车机供电正常 2.3B2 IGN = Run 3切换系统设置中的距离单位为公里 4.容限为0 mph | 1.切换系统设置中的距离单位为公里 （发送 yfdbus_send DI.lv.ipcl.out vip2gip_Setup 0x15,0x02,0x00,0x02） 2.查看容限界面仪表盘下速度单位显示和容限范围 | 2.容限大小为0，单位为km/h | P2 | 功能 | 手动测试 | R6 | 否 | 需模拟信号触发 | PASS
VehicleSetting_123 | SYNC+_Z0094 |  | 4-3-2车速限制容限 | 容限“2mph”时，容限单位从英制切换为公制 | 1.车机供电正常 2.3B2 IGN = Run 3切换系统设置中的距离单位为公里 4.容限为4mph | 1.切换系统设置中的距离单位为公里 （发送 yfdbus_send DI.lv.ipcl.out vip2gip_Setup 0x15,0x02,0x00,0x02） 2.查看容限界面仪表盘下速度单位显示和容限范围 | 2.容限大小为4，单位为km/h | P2 | 功能 | 手动测试 | R6 | 否 | 需模拟信号触发 | PASS
VehicleSetting_124 | SYNC+_Z0094 |  | 4-3-2车速限制容限 | 容限“5mph”时，容限单位从英制切换为公制 | 1.车机供电正常 2.3B2 IGN = Run 3切换系统设置中的距离单位为公里 4.容限发送10 | 1.切换系统设置中的距离单位为公里 （发送 yfdbus_send DI.lv.ipcl.out vip2gip_Setup 0x15,0x02,0x00,0x02） 2.查看容限界面仪表盘下速度单位显示和容限范围 | 2.容限大小为10，单位为km/h | P1 | 功能 | 手动测试 | R6 | 否 | 需模拟信号触发 | PASS
VehicleSetting_125 | SYNC+_Z0094 |  | 4-3-2车速限制容限 | 容限数据增大 | 1.车机供电正常 2.3B2 IGN = Run | 1.点击设置->车辆控制->辅助驾驶->车速限制>容限 2.单击“+”按钮 3.长按“+”按钮 4.长按“+”按钮至最大值 | 2.数据增大一个单位 3.数据持续增大 4.页面容限值达到最大“+”按钮置灰 | P1 | 功能 | 手动测试 | R6 | 是 |  | PASS
VehicleSetting_126 | SYNC+_Z0094 |  | 4-3-2车速限制容限 | 容限数据减小 | 1.车机供电正常 2.3B2 IGN = Run | 1.点击设置->车辆控制->辅助驾驶->车速限制->容限 2.单击“-”按钮 3.长按“-”按钮 4.长按“-”按钮至最小值 | 2.数据减小一个单位 3.数据持续减小 4.页面容限值达到最大“-”按钮置灰 | P1 | 功能 | 手动测试 | R6 | 是 |  | PASS
VehicleSetting_127 | SYNC+_Z0094 |  | 4-3-2车速限制容限 | 容限单位-英制-容限数据0-Rx逻辑 | 1.车机供电正常 2.3B2 IGN = Run 3.切换系统设置中的距离单位为英里 | 1.模拟ECU发送信号：0x42D IsaOffst_D_Stat=0x0 2.查看容限页面显示 | 2.容限大小为0，单位为mph | P1 | 功能 | 手动测试 | R6 | 否 | 需模拟信号触发 | PASS
VehicleSetting_128 | SYNC+_Z0094 |  | 4-3-2车速限制容限 | 容限单位-英制-容限数据1-Rx逻辑 | 1.车机供电正常 2.3B2 IGN = Run 3.切换系统设置中的距离单位为英里 | 1.模拟ECU发送信号：0x42D IsaOffst_D_Stat=0x01 2.查看容限页面显示 | 2.容限大小为1，单位为mph | P1 | 功能 | 手动测试 | R6 | 否 | 需模拟信号触发 | PASS
VehicleSetting_129 | SYNC+_Z0094 |  | 4-3-2车速限制容限 | 容限单位-英制-容限数据4-Rx逻辑 | 1.车机供电正常 2.3B2 IGN = Run 3.切换系统设置中的距离单位为英里 | 1.模拟ECU发送信号：0x42D IsaOffst_D_Stat=0x04 2.查看容限页面显示 | 2.容限大小为4，单位为mph | P1 | 功能 | 手动测试 | R6 | 否 | 需模拟信号触发 | PASS
VehicleSetting_130 | SYNC+_Z0094 |  | 4-3-2车速限制容限 | 容限单位-英制-容限数据5-Rx逻辑 | 1.车机供电正常 2.3B2 IGN = Run 3.切换系统设置中的距离单位为英里 | 1.模拟ECU发送信号：0x42D IsaOffst_D_Stat=0x05 2.查看容限页面显示 | 2.容限大小为5，单位为mph | P1 | 功能 | 手动测试 | R6 | 否 | 需模拟信号触发 | PASS
VehicleSetting_131 | SYNC+_Z0094 |  | 4-3-2车速限制容限 | 容限单位-英制-容限数据超过5范围-Rx逻辑 | 1.车机供电正常 2.3B2 IGN = Run 3.切换系统设置中的距离单位为英里 | 1.模拟ECU发送信号：0x42D IsaOffst_D_Stat=0x06 2.查看容限页面显示 | 2.显示之前的数值，单位为mph | P2 | 功能 | 手动测试 | R6 | 否 | 异常场景 | PASS
VehicleSetting_132 | SYNC+_Z0094 |  | 4-3-2车速限制容限 | 手动调整容限“0mph” | 1.车机供电正常 2.3B2 IGN = Run 3.切换系统设置中的距离单位为英里 | 1.手动调整容限至“0mph” 2.查看车机发出信号 | 2.信号 0x3C8 IsaOffst_D_Rq=0x0 | P1 | 功能 | 手动测试 | R6 | 是 |  | PASS
VehicleSetting_133 | SYNC+_Z0094 |  | 4-3-2车速限制容限 | 手动调整容限“2mph” | 1.车机供电正常 2.3B2 IGN = Run 3.切换系统设置中的距离单位为英里 | 1.手动调整容限至“2mph” 2.查看车机发出信号 | 2.信号 0x3C8 IsaOffst_D_Rq=0x02 | P1 | 功能 | 手动测试 | R6 | 是 |  | PASS
VehicleSetting_134 | SYNC+_Z0094 |  | 4-3-2车速限制容限 | 手动调整容限“3mph” | 1.车机供电正常 2.3B2 IGN = Run 3.切换系统设置中的距离单位为英里 | 1.手动调整容限至“3mph” 2.查看车机发出信号 | 2.信号 0x3C8 IsaOffst_D_Rq=0x03 | P1 | 功能 | 手动测试 | R6 | 是 |  | PASS
VehicleSetting_135 | SYNC+_Z0094 |  | 4-3-2车速限制容限 | 手动调整容限“5mph” | 1.车机供电正常 2.3B2 IGN = Run 3.切换系统设置中的距离单位为英里 | 1.手动调整容限至“5mph” 2.查看车机发出信号 | 2.信号 0x3C8 IsaOffst_D_Rq=0x05 | P1 | 功能 | 手动测试 | R6 | 是 |  | PASS
VehicleSetting_136 | SYNC+_Z0094 |  | 4-3-2车速限制容限 | 容限单位-公制-容限数据0-Rx逻辑 | 1.车机供电正常 2.3B2 IGN = Run 3切换系统设置中的距离单位为公里 | 1.模拟ECU发送信号 0x42D IsaOffst_D_Stat=0x00 2.查看容限页面显示 | 2.容限大小为0，单位为km/h | P1 | 功能 | 手动测试 | R6 | 否 | 需模拟信号触发 | PASS
VehicleSetting_137 | SYNC+_Z0094 |  | 4-3-2车速限制容限 | 容限单位-公制-容限数据1-Rx逻辑 | 1.车机供电正常 2.3B2 IGN = Run 3切换系统设置中的距离单位为公里 | 1.模拟ECU发送信号 0x42D IsaOffst_D_Stat=0x01 3.查看容限页面显示 | 2.容限大小为1，单位为km/h | P1 | 功能 | 手动测试 | R6 | 否 | 需模拟信号触发 | PASS
VehicleSetting_138 | SYNC+_Z0094 |  | 4-3-2车速限制容限 | 容限单位-公制-容限数据5-Rx逻辑 | 1.车机供电正常 2.3B2 IGN = Run 3切换系统设置中的距离单位为公里 | 1.模拟ECU发送信号 0x42D IsaOffst_D_Stat=0x05 4.查看容限页面显示 | 2.容限大小为5，单位为km/h | P1 | 功能 | 手动测试 | R6 | 否 | 需模拟信号触发 | PASS
VehicleSetting_139 | SYNC+_Z0094 |  | 4-3-2车速限制容限 | 容限单位-公制-容限数据9-Rx逻辑 | 1.车机供电正常 2.3B2 IGN = Run 3切换系统设置中的距离单位为公里 | 1.模拟ECU发送信号 0x42D IsaOffst_D_Stat=0x09 5.查看容限页面显示 | 2.容限大小为9，单位为km/h | P1 | 功能 | 手动测试 | R6 | 否 | 需模拟信号触发 | PASS
VehicleSetting_140 | SYNC+_Z0094 |  | 4-3-2车速限制容限 | 容限单位-公制-容限数据10-Rx逻辑 | 1.车机供电正常 2.3B2 IGN = Run 3切换系统设置中的距离单位为公里 | 1.模拟ECU发送信号 0x42D IsaOffst_D_Stat=0x0A 6.查看容限页面显示 | 2.容限大小为10，单位为km/h | P1 | 功能 | 手动测试 | R6 | 否 | 需模拟信号触发 | PASS
VehicleSetting_141 | SYNC+_Z0094 |  | 4-3-2车速限制容限 | 容限单位-公制-容限数据超过10-Rx逻辑 | 1.车机供电正常 2.3B2 IGN = Run 3切换系统设置中的距离单位为公里 | 1.模拟ECU发送信号 0x42D IsaOffst_D_Stat=0x0B 7.查看容限页面显示 | 2.显示之前的数值，单位为km/h | P2 | 功能 | 手动测试 | R6 | 否 | 异常场景 | PASS
VehicleSetting_142 | SYNC+_Z0094 |  | 4-3-2车速限制容限 | 手动调整容限“0km/h” | 1.车机供电正常 2.3B2 IGN = Run 3切换系统设置中的距离单位为公里 | 1.手动调整容限至“0km” 2.查看车机发出信号 | 2.信号 0x3C8 IsaOffst_D_Rq=0x00 | P1 | 功能 | 手动测试 | R6 | 是 |  | PASS
VehicleSetting_143 | SYNC+_Z0094 |  | 4-3-2车速限制容限 | 手动调整容限“5km/h” | 1.车机供电正常 2.3B2 IGN = Run 3切换系统设置中的距离单位为公里 | 1.手动调整容限至“5km/h” 2.查看车机发出信号 | 2.信号 0x3C8 IsaOffst_D_Rq=0x05 | P1 | 功能 | 手动测试 | R6 | 是 |  | PASS
VehicleSetting_144 | SYNC+_Z0094 |  | 4-3-2车速限制容限 | 手动调整容限“9km/h” | 1.车机供电正常 2.3B2 IGN = Run 3切换系统设置中的距离单位为公里 | 1.手动调整容限至“9km/h” 2.查看车机发出信号 | 2.信号 0x3C8 IsaOffst_D_Rq=0x09 | P1 | 功能 | 手动测试 | R6 | 是 |  | PASS
VehicleSetting_145 | SYNC+_Z0094 |  | 4-3-2车速限制容限 | 手动调整容限“10km/h” | 1.车机供电正常 2.3B2 IGN = Run 3切换系统设置中的距离单位为公里 | 1.手动调整容限至“10km/h” 2.查看车机发出信号 | 2.信号 0x3C8 IsaOffst_D_Rq=0x0A | P1 | 功能 | 手动测试 | R6 | 是 |  | PASS
VehicleSetting_146 | SYNC+_Z0093 |  | 4-3-1辅助驾驶-车速限制 | 驾驶辅助-车速限制辅助不显示配置项 | 1.车机供电正常 2.3B2 IGN = Run | 1.配置配置字DE08, BYTE10, BIT 3 Traffic Sign Recognition= 0 and DE08 Byte 20, Bit 7 Speed Limit Menu= 0 and DE08, BYTE 5, Bit 0 Intelligent Speed Assistance =0 2.查看车辆设置辅助驾驶 | 2.车速限制辅助不显示 | P2 | 功能 | 手动测试 | R6 | 否 | 配置字测试 | PASS
VehicleSetting_147 | SYNC+_Z0093 |  | 4-3-1辅助驾驶-车速限制 | 驾驶辅助-车速限制辅助显示配置项 | 1.车机供电正常 2.3B2 IGN = Run | 1.配置配置字DE08, BYTE10, BIT 3 Traffic Sign Recognition= 1 (Enabled) and DE08 Byte 20, Bit 7 Speed Limit Menu= 1 (Enabled) and DE08, BYTE 5, Bit 0 Intelligent Speed Assistance = 1 (Enabled) 2.查看车辆设置辅助驾驶 | 2.车速限制辅助显示 | P2 | 功能 | 手动测试 | R6 | 否 | 配置字测试 | PASS
VehicleSetting_148 | SYNC+_Z0093 |  | 4-4-1辅助驾驶-车速限制辅助 | 车速限制辅助菜单显示 | 1.车机供电正常 2.支持配置 | 1.车辆控制->辅助驾驶->车速限制辅助查看页面 2.点击返回 | 1.进入车速限制辅助页面，显示超速警告开关及Infobook/智能车速限制开关infobook/容限 2.从车速限制辅助页面返回车辆控制->辅助驾驶 | P2 | 功能 | 手动测试 | R6 | 是 |  | PASS
VehicleSetting_149 | SYNC+_Z0093 |  | 4-4-1辅助驾驶-车速限制辅助 | 车速限制辅助收藏 | 1.车机供电正常 2.支持配置 | 1.点击车速限制辅助收藏按钮查看页面 2.进入常用设置查看 | 1.车速限制辅助收藏按钮高亮显示，提示Toast显示“收藏成功，可在“常用设置“界面”查看” 2.常用设置中存在车速限制且状态与辅助驾驶中保持一致 | P2 | 功能 | 手动测试 | R6 | 是 |  | PASS
VehicleSetting_150 | SYNC+_Z0093 |  | 4-4-1辅助驾驶-车速限制辅助 | 车速限制辅助取消收藏 | 1.车机供电正常 | 1.点击车速限制辅助收藏按钮查看页面 2.进入常用设置查看 | 1.车速限制辅助收藏按钮高亮显示，提示Toast”已取消收藏“ 2.常用设置中不存在车速限制且状态与辅助驾驶中保持一致 | P2 | 功能 | 手动测试 | R6 | 是 |  | PASS
VehicleSetting_151 | SYNC+_Z0093 |  | 4-4-1辅助驾驶-车速限制辅助 | 车速限制辅助infobook | 1.车机供电正常 2.支持配置 | 1.点击车速限制辅助info按钮 2.点击返回按钮 | 1.点击车速限制辅助info页面，且显示图片/功能文本说明 2.返回车辆控制->辅助驾驶 | P2 | 功能 | 手动测试 | R6 | 是 |  | PASS
VehicleSetting_152 | SYNC+_Z0093 |  | 4-4-1辅助驾驶-车速限制辅助 | 车速限制辅助-超速警告开Rx逻辑 | 1.车机供电正常 2.3B2 IGN = Run | 1.模拟ECU发送信号: 0x3D8FeatNoIpmaActl=0x080D 0x3D8FeatConfigIpmaActl=0x01 0x3D8PersIndexIpma_D_Actl=0x04 2.查看开关状态 | 2.显示开关为开，同时容限菜单显示 | P1 | 功能 | 手动测试 | R6 | 是 |  | PASS
VehicleSetting_153 | SYNC+_Z0093 |  | 4-4-1辅助驾驶-车速限制辅助 | 车速限制辅助-超速警告开Tx逻辑 | 1.车机供电正常 2.3B2 IGN = Run | 1.开关为关时,点击开 2.查看车机发出的请求信号 | 2.信号 0x3E2.CtrStkDsplyOp_D_Rq=Set 0x3E2.CtrStkFeatNoActl=0x080D 0x3E2.CtrStkFeatConfigActl=0x1 | P1 | 功能 | 手动测试 | R6 | 是 |  | PASS
VehicleSetting_154 | SYNC+_Z0093 |  | 4-4-1辅助驾驶-车速限制辅助 | 车速限制辅助-超速警告关Rx逻辑 | 1.车机供电正常 2.3B2 IGN = Run | 1.模拟ECU发送信号: 0x3D8FeatNoIpmaActl=0x080D 0x3D8FeatConfigIpmaActl=0x00 0x3D8PersIndexIpma_D_Actl=0x04 2.查看开关状态 | 2.显示开关为关,弹出关闭弹窗，不显示容限菜单 | P1 | 功能 | 手动测试 | R6 | 是 |  | PASS
VehicleSetting_155 | SYNC+_Z0093 |  | 4-4-1辅助驾驶-车速限制辅助 | 车速限制辅助-超速警告关Tx逻辑 | 1.车机供电正常 2.3B2 IGN = Run | 1.开关为关时,点击关 2.查看车机发出的请求信号 | 2.信号（若是FBMP信号，需要在500ms内retry并且Tx发完后需要置零） 0x3E2.CtrStkDsplyOp_D_Rq=Set 0x3E2.CtrStkFeatNoActl=0x080D 0x3E2.CtrStkFeatConfigActl=0x0 | P1 | 功能 | 手动测试 | R6 | 是 |  | PASS
VehicleSetting_156 | SYNC+_Z0093 |  | 4-4-1辅助驾驶-车速限制辅助 | 车速限制辅助-智能车速限制开Rx逻辑 | 1.车机供电正常 2.3B2 IGN = Run | 1.模拟ECU发送信号: 0x42D SlMde_D_Stat=0x1 2.查看开关状态 | 2.显示开关为开，同时容限菜单显示 | P1 | 功能 | 手动测试 | R6 | 是 |  | PASS
VehicleSetting_157 | SYNC+_Z0093 |  | 4-4-1辅助驾驶-车速限制辅助 | 车速限制辅助-智能车速限制开Tx逻辑 | 1.车机供电正常 2.3B2 IGN = Run | 1.开关为关时,点击开 2.查看车机发出的请求信号 | 2.信号（若是FBMP信号，需要在500ms内retry并且Tx发完后需要置零） 0x3C8 SlMde_D_Rq=0x1 | P1 | 功能 | 手动测试 | R6 | 是 |  | PASS
VehicleSetting_158 | SYNC+_Z0093 |  | 4-4-1辅助驾驶-车速限制辅助 | 车速限制辅助-智能车速限制关Rx逻辑 | 1.车机供电正常 2.3B2 IGN = Run | 1.模拟ECU发送信号: 0x42D SlMde_D_Stat=0x0/2/3 2.查看开关状态 | 2.显示开关为关，不显示容限菜单 | P1 | 功能 | 手动测试 | R6 | 是 |  | PASS
VehicleSetting_159 | SYNC+_Z0093 |  | 4-4-1辅助驾驶-车速限制辅助 | 车速限制辅助-智能车速限制关Tx逻辑 | 1.车机供电正常 2.3B2 IGN = Run | 1.开关为开时,点击关 2.查看车机发出的请求信号 | 2.信号（若是FBMP信号，需要在500ms内retry并且Tx发完后需要置零） 0x3C8 SlMde_D_Rq=0x2 | P1 | 功能 | 手动测试 | R6 | 是 |  | PASS
VehicleSetting_160 | SYNC+_Z0093 |  | 4-4-1辅助驾驶-车速限制辅助-容限 | 车速限制辅助-容限显示与隐藏 | 1.车机供电正常 2.3B2 IGN = Run | 1.当智能车速限制 或 超速警告为开启时，查看容限显示 2.当智能车速限制 和 超速警告都关闭时，查看容限显示 | 1.显示容限菜单 2.隐藏容限菜单 | P1 | 功能 | 手动测试 | R6 | 是 |  | PASS
VehicleSetting_161 | SYNC+_Z0093 |  | 4-4-1辅助驾驶-车速限制辅助 | 超速警告infobook | 1.车机供电正常 | 1.点击辅助驾驶->车速限制辅助->超速警告后infobook 2.点击”X“ | 1.显示超速警告infobook弹窗 2.返回车速限制辅助页面 | P3 | 功能 | 手动测试 | R6 | 是 |  | PASS
VehicleSetting_162 | SYNC+_Z0093 |  | 4-4-1辅助驾驶-车速限制辅助 | 智能车速限制infobook | 1.车机供电正常 | 1.点击辅助驾驶->车速限制辅助->智能车速限制后infobook 2.点击”X“ | 1.显示智能车速限制infobook弹窗 2.返回车速限制辅助页面 | P3 | 功能 | 手动测试 | R6 | 是 |  | PASS
VehicleSetting_163 | SYNC+_Z0093 |  | 4-4-1辅助驾驶-车速限制辅助 | 容限 | 1.车机供电正常 | 1.点击辅助驾驶->车速限制辅助->容限 2.点击”<“ | 1.显示容限界面 2.返回车速限制辅助页面 | P3 | 功能 | 手动测试 | R6 | 是 |  | PASS
VehicleSetting_164 | SYNC+_Z0093 |  | 4-4-1辅助驾驶-车速限制辅助 | 容限范围-公制 | 1.车机供电正常 2.3B2 IGN = Run 3.进入车辆控制——>辅助驾驶——>车速限制辅助界面 4.智能模式已选中并且容限已显示 | 1.切换系统设置中的距离单位为公里 （发送 ./yfdbus_send AI.lv.ipcl.out vip2gip_VehicleNetwork 0x02,0x21,0x40,0x13,0xA4,0x00,0x00,0x00） 2.查看容限界面仪表盘下速度单位显示和容限范围 | 2.显示为km/h，容限范围是0-10 | P1 | 功能 | 手动测试 | R6 | 是 |  | PASS
VehicleSetting_165 | SYNC+_Z0093 |  | 4-4-1辅助驾驶-车速限制辅助 | 容限范围-英制 | 1.车机供电正常 2.3B2 IGN = Run 3.进入车辆控制——>辅助驾驶——>车速限制辅助界面 4.智能模式已选中并且容限已显示 | 1.切换系统设置中的距离单位为英里 （发送 ./yfdbus_send AI.lv.ipcl.out vip2gip_VehicleNetwork 0x02,0x21,0x40,0x13,0xA4,0x00,0x00,0x02） 2.查看容限界面仪表盘下速度单位显示和容限范围 | 2.显示为mph，容限范围是0-5 | P1 | 功能 | 手动测试 | R6 | 是 |  | PASS
VehicleSetting_166 | SYNC+_Z0093 |  | 4-3-2车速限制辅助容限 | 容限数据增大 | 1.车机供电正常 2.3B2 IGN = Run | 1.点击设置->车辆控制->辅助驾驶->交通标志识别->容限 2.单击“+”按钮 3.长按“+”按钮 4.长按“+”按钮至最大值 | 2.数据增大一个单位 3.数据持续增大 4.页面容限值达到最大“+”按钮置灰 | P1 | 功能 | 手动测试 | R6 | 是 |  | PASS
VehicleSetting_167 | SYNC+_Z0093 |  | 4-3-2车速限制辅助容限 | 容限数据减小 | 1.车机供电正常 2.3B2 IGN = Run | 1.点击设置->车辆控制->辅助驾驶->交通标志识别->容限 2.单击“-”按钮 3.长按“-”按钮 4.长按“-”按钮至最小值 | 2.数据减小一个单位 3.数据持续减小 4.页面容限值达到最大“-”按钮置灰 | P1 | 功能 | 手动测试 | R6 | 是 |  | PASS
VehicleSetting_168 | SYNC+_Z0093 |  | 4-3-2车速限制辅助容限 | 容限单位-英制-容限数据0-Rx逻辑 | 1.车机供电正常 2.3B2 IGN = Run 3.切换系统设置中的距离单位为英里 （发送 ./yfdbus_send AI.lv.ipcl.out vip2gip_VehicleNetwork 0x02,0x21,0x40,0x13,0xA4,0x00,0x00,0x02） | 1.模拟ECU发送信号 0x3D8FeatNoCcmActl=0x080E 0x3D8FeatConfigCcmActl=0x10 0x3D8PersIndexCcm_D_Actl=0x04 2.查看容限页面显示 | 2.容限大小为0，单位为mph | P1 | 功能 | 手动测试 | R6 | 否 | 需模拟信号触发 | PASS
VehicleSetting_169 | SYNC+_Z0093 |  | 4-3-2车速限制辅助容限 | 容限单位-英制-容限数据5-Rx逻辑 | 1.车机供电正常 2.3B2 IGN = Run 3.切换系统设置中的距离单位为英里 （发送 ./yfdbus_send AI.lv.ipcl.out vip2gip_VehicleNetwork 0x02,0x21,0x40,0x13,0xA4,0x00,0x00,0x02） | 1.模拟ECU发送信号 0x3D8FeatNoCcmActl=0x080E 0x3D8FeatConfigCcmActl=0x15 0x3D8PersIndexCcm_D_Actl=0x04 2.查看容限页面显示 | 2.容限大小为5，单位为mph | P1 | 功能 | 手动测试 | R6 | 否 | 需模拟信号触发 | PASS
VehicleSetting_170 | SYNC+_Z0093 |  | 4-3-2车速限制辅助容限 | 容限单位-英制-容限数据超过5范围-Rx逻辑 | 1.车机供电正常 2.3B2 IGN = Run 3.切换系统设置中的距离单位为英里 （发送 ./yfdbus_send AI.lv.ipcl.out vip2gip_VehicleNetwork 0x02,0x21,0x40,0x13,0xA4,0x00,0x00,0x02） | 1.模拟ECU发送信号 0x3D8FeatNoCcmActl=0x080E 0x3D8FeatConfigCcmActl=0x22 0x3D8PersIndexCcm_D_Actl=0x04 2.查看容限页面显示 | 2.显示之前的数值，单位为mph | P3 | 功能 | 手动测试 | R6 | 否 | 异常场景 | PASS
VehicleSetting_171 | SYNC+_Z0093 |  | 4-3-2车速限制辅助容限 | 手动调整容限“0mph” | 1.车机供电正常 2.3B2 IGN = Run 3.切换系统设置中的距离单位为英里 （发送 ./yfdbus_send AI.lv.ipcl.out vip2gip_VehicleNetwork 0x02,0x21,0x40,0x13,0xA4,0x00,0x00,0x02） | 1.手动调整容限至“0mph” 2.查看车机发出信号 | 2.信号 0x3E2.CtrStkDsplyOp_D_Rq=Set 0x3E2.CtrStkFeatNoActl=0x080E 0x3E2.CtrStkFeatConfigActl=0x10 | P1 | 功能 | 手动测试 | R6 | 是 |  | PASS
VehicleSetting_172 | SYNC+_Z0093 |  | 4-3-2车速限制辅助容限 | 手动调整容限“6mph” | 1.车机供电正常 2.3B2 IGN = Run 3.切换系统设置中的距离单位为英里 （发送 ./yfdbus_send AI.lv.ipcl.out vip2gip_VehicleNetwork 0x02,0x21,0x40,0x13,0xA4,0x00,0x00,0x02） | 1.手动调整容限至“5mph” 2.查看车机发出信号 | 2.信号0x3E2.CtrStkDsplyOp_D_Rq=Set 0x3E2.CtrStkFeatNoActl=0x080E 0x3E2.CtrStkFeatConfigActl=0x15 | P1 | 功能 | 手动测试 | R6 | 是 |  | PASS
VehicleSetting_173 | SYNC+_Z0093 |  | 4-3-2车速限制辅助容限 | 容限单位-公制-容限数据0-Rx逻辑 | 1.车机供电正常 2.3B2 IGN = Run 3切换系统设置中的距离单位为公里 （发送 ./yfdbus_send AI.lv.ipcl.out vip2gip_VehicleNetwork 0x02,0x21,0x40,0x13,0xA4,0x00,0x00,0x00） | 1.模拟ECU发送信号 0x3D8FeatNoCcmActl=0x080E 0x3D8FeatConfigCcmActl=0x10 0x3D8PersIndexCcm_D_Actl=0x04 2.查看容限页面显示 | 2.容限大小为0，单位为km/h | P1 | 功能 | 手动测试 | R6 | 否 | 需模拟信号触发 | PASS
VehicleSetting_174 | SYNC+_Z0093 |  | 4-3-2车速限制辅助容限 | 容限单位-公制-容限数据1-Rx逻辑 | 1.车机供电正常 2.3B2 IGN = Run 3切换系统设置中的距离单位为公里 （发送 ./yfdbus_send AI.lv.ipcl.out vip2gip_VehicleNetwork 0x02,0x21,0x40,0x13,0xA4,0x00,0x00,0x00） | 1.模拟ECU发送信号 0x3D8FeatNoCcmActl=0x080E 0x3D8FeatConfigCcmActl=0x19 0x3D8PersIndexCcm_D_Actl=0x04 3.查看容限页面显示 | 2.容限大小为9，单位为km/h | P1 | 功能 | 手动测试 | R6 | 否 | 需模拟信号触发 | PASS
VehicleSetting_175 | SYNC+_Z0093 |  | 4-3-2车速限制辅助容限 | 容限单位-公制-容限数据19-Rx逻辑 | 1.车机供电正常 2.3B2 IGN = Run 3切换系统设置中的距离单位为公里 （发送 ./yfdbus_send AI.lv.ipcl.out vip2gip_VehicleNetwork 0x02,0x21,0x40,0x13,0xA4,0x00,0x00,0x00） | 1.模拟ECU发送信号 0x3D8FeatNoCcmActl=0x080E 0x3D8FeatConfigCcmActl=0x1A 0x3D8PersIndexCcm_D_Actl=0x04 5.查看容限页面显示 | 2.容限大小为10，单位为km/h | P1 | 功能 | 手动测试 | R6 | 否 | 需模拟信号触发 | PASS
VehicleSetting_176 | SYNC+_Z0093 |  | 4-3-2车速限制辅助容限 | 容限单位-公制-容限数据超过30-Rx逻辑 | 1.车机供电正常 2.3B2 IGN = Run 3切换系统设置中的距离单位为公里 （发送 ./yfdbus_send AI.lv.ipcl.out vip2gip_VehicleNetwork 0x02,0x21,0x40,0x13,0xA4,0x00,0x00,0x00） | 1.模拟ECU发送信号 0x3D8FeatNoCcmActl=0x080E 0x3D8FeatConfigCcmActl=0x27 0x3D8PersIndexCcm_D_Actl=0x04 2.查看容限页面显示 | 2.显示之前的数值，单位为km/h | P2 | 功能 | 手动测试 | R6 | 否 | 异常场景 | PASS
VehicleSetting_177 | SYNC+_Z0093 |  | 4-3-2车速限制辅助容限 | 手动调整容限“0km/h” | 1.车机供电正常 2.3B2 IGN = Run 3切换系统设置中的距离单位为公里 （发送 ./yfdbus_send AI.lv.ipcl.out vip2gip_VehicleNetwork 0x02,0x21,0x40,0x13,0xA4,0x00,0x00,0x00） | 1.手动调整容限至“0km” 2.查看车机发出信号 | 2.信号 0x3E2.CtrStkDsplyOp_D_Rq=Set 0x3E2.CtrStkFeatNoActl=0x080E 0x3E2.CtrStkFeatConfigActl=0x16 | P1 | 功能 | 手动测试 | R6 | 是 |  | PASS
VehicleSetting_178 | SYNC+_Z0093 |  | 4-3-2车速限制辅助容限 | 手动调整容限“8km/h” | 1.车机供电正常 2.3B2 IGN = Run 3切换系统设置中的距离单位为公里 （发送 ./yfdbus_send AI.lv.ipcl.out vip2gip_VehicleNetwork 0x02,0x21,0x40,0x13,0xA4,0x00,0x00,0x00） | 1.手动调整容限至“8km/h” 2.查看车机发出信号 | 2.信号 0x3E2.CtrStkDsplyOp_D_Rq=Set 0x3E2.CtrStkFeatNoActl=0x080E 0x3E2.CtrStkFeatConfigActl=0x18 | P1 | 功能 | 手动测试 | R6 | 是 |  | PASS
VehicleSetting_179 | SYNC+_Z0093 |  | 4-3-2车速限制辅助容限 | 手动调整容限“19km/h” | 1.车机供电正常 2.3B2 IGN = Run 3切换系统设置中的距离单位为公里 （发送 ./yfdbus_send AI.lv.ipcl.out vip2gip_VehicleNetwork 0x02,0x21,0x40,0x13,0xA4,0x00,0x00,0x00） | 1.手动调整容限至“10km/h” 2.查看车机发出信号 | 2.信号 0x3E2.CtrStkDsplyOp_D_Rq=Set 0x3E2.CtrStkFeatNoActl=0x080E 0x3E2.CtrStkFeatConfigActl=0x1A | P1 | 功能 | 手动测试 | R6 | 是 |  | PASS
VehicleSetting_180 | SYNC+_Z0093 |  | 4-3-2车速限制辅助容限-切换单位 | 车速限制辅助容限-切换单位 | 1.车机供电正常 2.3B2 IGN = Run 3.当前容限单位为公制 | 1.当前容限值为8，将单位切换至英制 ./yfdbus_send AI.lv.ipcl.out vip2gip_VehicleNetwork 0x02,0x21,0x40,0x13,0xA4,0x00,0x00,0x02 2.查看英制容限值显示 | 2.显示容限值最大值，值为5mph | P2 | 功能 | 手动测试 | R6 | 是 |  | PASS
VehicleSetting_181 | SYNC+_Z0093 |  | 4-3-2车速限制辅助容限-切换单位 | 车速限制辅助容限-切换单位 | 1.车机供电正常 2.3B2 IGN = Run 3.当前容限单位为公制 | 1.当前容限值为4，将单位切换至英制 ./yfdbus_send AI.lv.ipcl.out vip2gip_VehicleNetwork 0x02,0x21,0x40,0x13,0xA4,0x00,0x00,0x02 2.查看英制容限值显示 | 2.显示容限值为4mph | P2 | 功能 | 手动测试 | R6 | 是 |  | PASS
VehicleSetting_182 | SYNC+_Z0093 |  | 4-3-2车速限制辅助容限-切换单位 | 车速限制辅助容限-切换单位 | 1.车机供电正常 2.3B2 IGN = Run 3.当前容限单位为英制 | 1.当前容限值为5，将单位切换至公制 ./yfdbus_send AI.lv.ipcl.out vip2gip_VehicleNetwork 0x02,0x21,0x40,0x13,0xA4,0x00,0x00,0x00 2.查看公制容限值显示 | 2.显示容限值为5km/h | P2 | 功能 | 手动测试 | R6 | 是 |  | PASS
VehicleSetting_183 | SYNC+_Z0093 |  | 4-3-2车速限制辅助容限-切换单位 | 车速限制辅助容限-切换单位 | 1.车机供电正常 2.3B2 IGN = Run 3.当前容限单位为公制 | 1.当前容限值为2，将单位切换至公制 ./yfdbus_send AI.lv.ipcl.out vip2gip_VehicleNetwork 0x02,0x21,0x40,0x13,0xA4,0x00,0x00,0x00 2.查看公制容限值显示 | 2.显示容限值为2km/h | P2 | 功能 | 手动测试 | R6 | 是 |  | PASS
VehicleSetting_184 | SYNC+_Z0093 |  | 4-3-2倒车制动辅助 | 倒车制动辅助菜单显示 | 1.车机供电正常 2.支持配置 | 1.0x3A6 CtaLeft_D_Stat=0x2 0x3A7 CtaRight_D_Stat=0x2（开启倒挡来车预警） 2.车辆控制->辅助驾驶->倒车制动辅助查看页面 | 1.显示倒车制动辅助开关 | P2 | 功能 | 手动测试 | R6 | 否 | 配置字测试 | PASS
VehicleSetting_185 | SYNC+_Z0093 |  | 4-3-2倒车制动辅助 | 倒车制动辅助收藏 | 1.车机供电正常 2.支持配置 | 1.点击倒车制动辅助收藏按钮查看页面 2.进入常用设置查看 | 1.倒车制动辅助收藏按钮高亮显示 2.常用设置中存在倒车制动辅助且状态与辅助驾驶中保持一致 | P2 | 功能 | 手动测试 | R6 | 是 |  | PASS
VehicleSetting_186 | SYNC+_Z0093 |  | 4-3-2倒车制动辅助 | 倒车制动辅助infobook | 1.车机供电正常 2.支持配置 | 1.点击倒车制动辅助info按钮 2.点击返回按钮 | 1.点击倒车制动辅助info页面，且显示图片/功能文本说明 2.返回车辆控制->辅助驾驶 | P2 | 功能 | 手动测试 | R6 | 是 |  | PASS
VehicleSetting_187 | SYNC+_Z0093 |  | 4-3-2倒车制动辅助 | 倒车制动辅助不显示配置项 | 1.车机供电正常 | 1.配置DE03, BYTE 3, BIT 6 RBA = 0 2.发送关闭信号并查看倒车制动辅助选项 | 2.不显示选项 | P2 | 功能 | 手动测试 | R6 | 否 | 配置字测试 | PASS
VehicleSetting_188 | SYNC+_Z0093 |  | 4-3-2倒车制动辅助 | 倒车制动辅助显示配置项可用 | 1.车机供电正常 | 1.配置DE03, BYTE 3, BIT 6 RBA = 1 (Enabled) 2.发送关闭信号并查看倒车制动辅助选项 | 2.显示倒车制动辅助选项 | P2 | 功能 | 手动测试 | R6 | 否 | 配置字测试 | PASS
VehicleSetting_189 | SYNC+_Z0093 |  | 3-11辅助驾驶-倒车制动辅助 | 开启倒车制动辅助Rx逻辑 | 1.车机供电正常 2.配置DE03 byte3 bit6 RBA=0x1(Enabled) CAN发送0x3B2 BodyInfo_3_HS3 Ignition_Status=0x4 0x451 Image_Processing_Data_HS3 Rba_D_Stat=0x1(Off ) RbaMnu_D_Rq=0x2(Active) | 1.模拟ECU发送信号: 0x451 Rba_D_Stat = 0×1 2.查看开关选项状态（辅助驾驶界面和常用设置界面） | 2.选项为开 | P1 | 功能 | 手动测试 | R6 | 是 |  | PASS
VehicleSetting_190 | SYNC+_0074 |  | 3-11辅助驾驶-倒车制动辅助 | 关闭倒车制动辅助Rx逻辑 | 1.车机供电正常 2.配置DE03 byte3 bit6 RBA=0x1(Enabled) CAN发送0x3B2 BodyInfo_3_HS3 Ignition_Status=0x4 0x451 Image_Processing_Data_HS3 Rba_D_Stat=0x1(Off ) RbaMnu_D_Rq=0x2(Active) | 1.模拟ECU发送信号: 0x451 Rba_D_Stat = 0×0 2.查看开关选项状态（辅助驾驶界面和常用设置界面） | 2.选项为关 | P1 | 功能 | 手动测试 | R9 | 是 |  | PASS
VehicleSetting_191 | SYNC+_0074 |  | 3-11辅助驾驶-倒车制动辅助 | 开启倒车制动辅助Tx逻辑 | 1.车机供电正常 2.配置DE03 byte3 bit6 RBA=0x1(Enabled) CAN发送0x3B2 BodyInfo_3_HS3 Ignition_Status=0x4 0x451 Image_Processing_Data_HS3 Rba_D_Stat=0x1(Off ) RbaMnu_D_Rq=0x2(Active) | 点击开启倒车制动辅助选项查看车机返回值 | 返回值 0x227 Rba_D_Rq=2，1秒后Rba_D_Rq=0x0(Null) | P1 | 功能 | 手动测试 | R9 | 是 |  | PASS
VehicleSetting_192 | SYNC+_0074 |  | 3-11辅助驾驶-倒车制动辅助 | 关闭倒车制动辅助Tx逻辑 | 1.车机供电正常 2.配置DE03 byte3 bit6 RBA=0x1(Enabled) CAN发送0x3B2 BodyInfo_3_HS3 Ignition_Status=0x4 0x451 Image_Processing_Data_HS3 Rba_D_Stat=0x1(Off ) RbaMnu_D_Rq=0x2(Active) | 点击关闭倒车制动辅助选项查看车机返回值 | 返回值 0x227 Rba_D_Rq=1，1秒后Rba_D_Rq=0x0(Null) | P1 | 功能 | 手动测试 | R9 | 是 |  | PASS
VehicleSetting_193 | SYNC+_0074 |  | 3-11辅助驾驶-倒车制动辅助 | 倒车制动辅助功能按钮不显示 | 1.车机供电正常 2.配置DE03 byte3 bit6 RBA=0x1(Enabled) CAN发送0x3B2 BodyInfo_3_HS3 Ignition_Status=0x4 0x451 Image_Processing_Data_HS3 Rba_D_Stat=0x1(Off ) RbaMnu_D_Rq=0x2(Active) | 1.CAN发送0x451 Rba_D_Stat = 0×02 2.查看开关选项状态（辅助驾驶界面和常用设置界面） | 2.RBA功能按钮不显示 | P2 | 功能 | 手动测试 | R9 | 否 | 异常场景 | PASS
VehicleSetting_194 | SYNC+_0074 |  | 3-11辅助驾驶-倒车制动辅助 | RBA功能按钮显示但置灰 | 1.车机供电正常 2.配置DE03 byte3 bit6 RBA=0x1(Enabled) CAN发送0x3B2 BodyInfo_3_HS3 Ignition_Status=0x4 0x451 Image_Processing_Data_HS3 Rba_D_Stat=0x1(Off ) RbaMnu_D_Rq=0x2(Active) | 1.CAN发送 0x451 Rba_D_Stat = 0×00/0x01 0x451 RbaMnu_D_Rq 不为 0x00 2.查看开关选项状态（辅助驾驶界面和常用设置界面） | 2.RBA功能按钮显示但灰化不可点击 | P2 | 功能 | 手动测试 | R9 | 否 | 异常场景 | PASS
VehicleSetting_195 | SYNC+_0074 |  | 3-11辅助驾驶-倒车制动辅助 | 倒挡来车预警关闭后，倒车制动辅助功能功能不可用 | 1.车机供电正常 2.配置DE03, BYTE 3, BIT 7 CTA = 1 (Enabled) DE03 byte3 bit6 RBA=0x1(Enabled) CAN发送0x3B2 BodyInfo_3_HS3 Ignition_Status=0x4 0x451 Image_Processing_Data_HS3 Rba_D_Stat=0x1(Off ) RbaMnu_D_Rq=0x2(Active) | 1.CAN发送ID 0x3A6 CtaLeft_D_Stat ！=2或 ID 0x3A7 CtaRight_D_Stat！=2 2.查看页面显示 | 2.倒挡来车预警关闭，同时倒车制动辅助功能隐藏 | P2 | 功能 | 手动测试 | R9 | 是 |  | PASS
VehicleSetting_196 | SYNC+_0074 |  | 3-11辅助驾驶-倒车制动辅助 | 倒挡来车预警显示 | 1.车机供电正常 2.支持配置 | 1.车辆控制->辅助驾驶->倒挡来车预警查看页面 | 1.显示倒挡来车预警开关 | P2 | 功能 | 手动测试 | R9 | 是 |  | PASS
VehicleSetting_197 | SYNC+_0074 |  | 3-11辅助驾驶-倒车制动辅助 | 倒挡来车预警收藏 | 1.车机供电正常 2.支持配置 | 1.点击倒挡来车预警收藏按钮查看页面 2.进入常用设置查看 | 1.倒挡来车预警收藏按钮高亮显示 2.常用设置中存在倒挡来车预警且状态与辅助驾驶中保持一致 | P2 | 功能 | 手动测试 | R9 | 是 |  | PASS
VehicleSetting_198 | SYNC+_0074 |  | 3-11辅助驾驶-倒车制动辅助 | 倒挡来车预警infobook | 1.车机供电正常 2.支持配置 | 1.点击倒挡来车预警info按钮 2.点击返回按钮 | 1.点击倒挡来车预警info页面，且显示图片/功能文本说明 2.返回车辆控制->辅助驾驶 | P2 | 功能 | 手动测试 | R9 | 是 |  | PASS
VehicleSetting_199 | SYNC+_0074 |  | 3-11辅助驾驶-倒车制动辅助 | 倒挡来车预警不显示设置配置项 | 1.车机供电正常 2.3B2 IGN = Run | 1.配置配置字DE03, BYTE 3, BIT 7 CTA = 0 2.查看选项 | 2.不显示选项 | P2 | 功能 | 手动测试 | R9 | 否 | 配置字测试 | PASS
VehicleSetting_200 | SYNC+_0074 |  | 3-11辅助驾驶-倒车制动辅助 | 倒挡来车预警显示设置配置项 | 1.车机供电正常 2.3B2 IGN = Run | 1.配置配置字DE03, BYTE 3, BIT 7 CTA = 1 (Enabled) 2.查看选项 | 2.显示选项 | P2 | 功能 | 手动测试 | R9 | 否 | 配置字测试 | PASS
VehicleSetting_201 | SYNC+_0074 |  | 3-11辅助驾驶-倒车制动辅助 | 开启倒挡来车预警Rx逻辑 | 1.车机供电正常 2.3B2 IGN = Run | 1.模拟ECU发送信号 0x3A6 CtaLeft_D_Stat=0x2 0x3A7 CtaRight_D_Stat=0x2 （发送./yfdbus_send AI.lv.ipcl.out vip2gip_VehicleNetwork 0x02,0x21,0x40,0x13,0xD5,0x00,0x00,0x02 ./yfdbus_send AI.lv.ipcl.out vip2gip_VehicleNetwork 0x02,0x21,0x40,0x13,0xD6,0x00,0x00,0x02 左右同时为2） 2.查看开启开关选项状态（辅助驾驶界面和常用设置界面） | 2.开启选项为开 | P1 | 功能 | 手动测试 | R9 | 是 |  | PASS
VehicleSetting_202 |  |  | 3-11辅助驾驶-倒挡来车预警 | 关闭倒挡来车预警Rx逻辑 | 1.车机供电正常 2.3B2 IGN = Run | 1.模拟ECU发送信号: 0x3A6 CtaLeft_D_Stat=0x0 0x3A7 CtaRight_D_Stat=0x0(左右任一不为2） （发送./yfdbus_send AI.lv.ipcl.out vip2gip_VehicleNetwork 0x02,0x21,0x40,0x13,0xD5,0x00,0x00,0x02 ./yfdbus_send AI.lv.ipcl.out vip2gip_VehicleNetwork 0x02,0x21,0x40,0x13,0xD6,0x00,0x00,0x01 左右任一不为2） 2.查看关闭开关选项状态（辅助驾驶界面和常用设置界面） | 2.关闭选项为关 | P1 | 功能 | 手动测试 | R6 | 是 |  | PASS
VehicleSetting_203 |  |  | 3-11辅助驾驶-倒挡来车预警 | 开启倒挡来车预警Tx逻辑 | 1.车机供电正常 2.3B2 IGN = Run | 1.开关为关时,点击开启 2.查看车机发出的请求信号 | 2.信号（若是FBMP信号，需要在500ms内retry并且Tx发完后需要置零）0x30A Cta_D_Rq=On | P1 | 功能 | 手动测试 | R6 | 是 |  | PASS
VehicleSetting_204 |  |  | 3-11辅助驾驶-倒挡来车预警 | 关闭倒挡来车预警Tx逻辑 | 1.车机供电正常 2.3B2 IGN = Run | 1.开关为开时,点击关闭 2.查看车机发出的请求信号 | 2.信号（若是FBMP信号，需要在500ms内retry并且Tx发完后需要置零）0x30A Cta_D_Rq=Off | P1 | 功能 | 手动测试 | R6 | 是 |  | PASS
VehicleSetting_205 |  |  | 3-11辅助驾驶-倒挡来车预警 | 倒挡来车预警影像显示 | 1.车机供电正常 2.支持配置 | 1.车辆控制->辅助驾驶->倒挡来车预警影像查看页面 | 1.显示倒挡来车预警影像开关 | P2 | 功能 | 手动测试 | R6 | 是 |  | PASS
VehicleSetting_206 |  |  | 3-11辅助驾驶-倒挡来车预警 | 倒挡来车预警影像收藏 | 1.车机供电正常 2.支持配置 | 1.点击倒挡来车预警影像收藏按钮查看页面 2.进入常用设置查看 | 1.倒挡来车预警影像收藏按钮高亮显示 2.常用设置中存在倒挡来车预警影像且状态与辅助驾驶中保持一致 | P2 | 功能 | 手动测试 | R6 | 是 |  | PASS
VehicleSetting_207 |  |  | 3-11辅助驾驶-倒挡来车预警 | 倒挡来车预警影像infobook | 1.车机供电正常 2.支持配置 | 1.点击倒挡来车预警影像info按钮 2.点击返回按钮 | 1.点击倒挡来车预警影像info页面，且显示图片/功能文本说明 2.返回车辆控制->辅助驾驶 | P2 | 功能 | 手动测试 | R6 | 是 |  | PASS
VehicleSetting_208 |  |  | 3-11辅助驾驶-倒挡来车预警 | 倒挡来车预警影像不显示设置配置项 | 1.车机供电正常 2.3B2 IGN = Run | 1.配置配置字 DE03，Byte3，bit7 CTA = 1 DE03，Byte1，bit4 Camera = 4 2.查看选项 | 2.显示选项 | P2 | 功能 | 手动测试 | R6 | 否 | 配置字测试 | PASS
VehicleSetting_209 |  |  | 3-11辅助驾驶-倒挡来车预警 | 倒挡来车预警影像显示设置配置项 | 1.车机供电正常 2.3B2 IGN = Run | 1.配置配置字 DE03，Byte3，bit7 CTA = 0 DE03，Byte1，bit4 Camera = 4 2.查看选项 | 2.不显示选项 | P2 | 功能 | 手动测试 | R6 | 否 | 配置字测试 | PASS
VehicleSetting_210 |  |  | 3-11辅助驾驶-倒挡来车预警 | 开启倒挡来车预警影像Rx逻辑 | 1.车机供电正常 2.3B2 IGN = Run | 1.模拟ECU发送信号 0x3CD PersCtaSplitView_D_Stat=3 2.查看开启开关选项状态（辅助驾驶界面和常用设置界面） | 2.开启选项为开 | P1 | 功能 | 手动测试 | R6 | 是 |  | PASS
VehicleSetting_211 |  |  | 3-22 辅助驾驶-倒挡来车预警影像 | 关闭倒挡来车预警影像Rx逻辑 | 1.车机供电正常 2.3B2 IGN = Run | 1.模拟ECU发送信号 0x3CD PersCtaSplitView_D_Stat=1 2.查看开启开关选项状态（辅助驾驶界面和常用设置界面） | 2.开启选项为关 | P1 | 功能 | 手动测试 | R6 | 是 |  | PASS
VehicleSetting_212 |  |  | 3-22 辅助驾驶-倒挡来车预警影像 | 开启倒挡来车预警影像Tx逻辑 | 1.车机供电正常 2.3B2 IGN = Run | 1.开关为关时,点击开启 2.查看车机发出的请求信号 | 2.信号（若是FBMP信号，需要在500ms内retry并且Tx发完后需要置零）0x3E2 PersCtaSplitView_D_Rq=3 | P1 | 功能 | 手动测试 | R6 | 是 |  | PASS
VehicleSetting_213 |  |  | 3-22 辅助驾驶-倒挡来车预警影像 | 关闭倒挡来车预警影像Tx逻辑 | 1.车机供电正常 2.3B2 IGN = Run | 1.开关为开时,点击关闭 2.查看车机发出的请求信号 | 2.信号（若是FBMP信号，需要在500ms内retry并且Tx发完后需要置零）0x3E2 PersCtaSplitView_D_Rq=1 | P1 | 功能 | 手动测试 | R6 | 是 |  | PASS
VehicleSetting_214 |  |  | 3辅助驾驶-坡道起步辅助 | 坡道起步辅助显示 | 1.车机供电正常 2.支持配置 | 1.车辆控制->辅助驾驶->坡道起步辅助查看页面 | 1.显示坡道起步辅助显示 | P2 | 功能 | 手动测试 | R6 | 是 |  | PASS
VehicleSetting_215 |  |  | 3辅助驾驶-坡道起步辅助 | 坡道起步辅助收藏 | 1.车机供电正常 2.支持配置 | 1.点击坡道起步辅助收藏按钮查看页面 2.进入常用设置查看 | 1.坡道起步辅助收藏按钮高亮显示，且有Toast提示 2.常用设置中存在坡道起步辅助且状态与辅助驾驶中保持一致 | P2 | 功能 | 手动测试 | R6 | 是 |  | PASS
VehicleSetting_216 |  |  | 3辅助驾驶-坡道起步辅助 | 坡道起步辅助取消收藏 | 1.车机供电正常 2.支持配置 | 1.点击坡道起步辅助取消收藏按钮查看页面 2.进入常用设置查看 | 1.坡道起步辅助收藏按钮取消高亮显示，且有Toast提示 2.常用设置中无坡道起步辅助且状态与辅助驾驶中保持一致 | P2 | 功能 | 手动测试 | R6 | 是 |  | PASS
VehicleSetting_217 |  |  | 3辅助驾驶-坡道起步辅助 | 坡道起步辅助infobook | 1.车机供电正常 2.支持配置 | 1.点击坡道起步辅助info按钮 2.点击返回按钮 | 1.点击坡道起步辅助info页面，且显示图片/功能文本说明 2.返回车辆控制->辅助驾驶 | P2 | 功能 | 手动测试 | R6 | 是 |  | PASS
VehicleSetting_218 |  |  | 3辅助驾驶-坡道起步辅助 | 坡道起步辅助不显示设置配置项 | 1.车机供电正常 2.3B2 IGN = Run | 1.配置配置字DE08, Byte 16, Bit 6 Hill Start Assist = 0x0 （发送./yfdbus_send AI.lv.ipcl.out vip2gip_diag 0x01,0x01,0xDE,0x08,0x25,0x00,0x00,0x00,0x00,0x00,0x00,0x00,0x00,0x00,0x00,0x00,0x00,0x00,0x00,0x00,0x00,0x00,0x00,0x00,0x00,0x00,0x00,0x00,0x00,0x00） 2.查看选项 | 2.不显示选项 | P2 | 功能 | 手动测试 | R6 | 否 | 配置字测试 | PASS
VehicleSetting_219 |  |  | 3辅助驾驶-坡道起步辅助 | 坡道起步辅助显示设置配置项 | 1.车机供电正常 2.3B2 IGN = Run | 1.配置配置字DE08, Byte 16, Bit 6 Hill Start Assist = 0x1 (Enabled) （发送./yfdbus_send AI.lv.ipcl.out vip2gip_diag 0x01,0x01,0xDE,0x08,0x25,0x00,0x00,0x00,0x00,0x00,0x00,0x00,0x00,0x00,0x00,0x00,0x00,0x00,0x00,0x00,0x40,0x00,0x00,0x00,0x00,0x00,0x00,0x00,0x00,0x00） 2.查看选项 | 2.显示选项 | P2 | 功能 | 手动测试 | R6 | 否 | 配置字测试 | PASS
VehicleSetting_220 |  |  | 3辅助驾驶-坡道起步辅助 | 开启坡道起步辅助Rx逻辑 | 1.车机供电正常 2.3B2 IGN = Run | 1.模拟ECU发送信号: 0x3E3FeatNoBcm_No_Actl=0x0E03 0x3E3FeatConfigBcmActl=0x01 0x3E3PersIndexBcm_D_Actl=0x04 2.查看开关选项状态（辅助驾驶界面和常用设置界面） | 2.选项为开 | P1 | 功能 | 手动测试 | R6 | 是 |  | PASS
VehicleSetting_221 |  |  | 3辅助驾驶-坡道起步辅助 | 关闭坡道起步辅助Rx逻辑 | 1.车机供电正常 2.3B2 IGN = Run | 1.模拟ECU发送信号: 0x3E3FeatNoBcm_No_Actl=0x0E03 0x3E3FeatConfigBcmActl=0x00 0x3E3PersIndexBcm_D_Actl=0x04 2.查看开关选项状态（辅助驾驶界面和常用设置界面） | 2.选项为关 | P1 | 功能 | 手动测试 | R6 | 是 |  | PASS
VehicleSetting_222 |  |  | 3辅助驾驶-坡道起步辅助 | 坡道起步辅助取消收藏 | 1.车机供电正常 2.支持配置 | 1.点击坡道起步辅助取消收藏按钮查看页面 2.进入常用设置查看 | 1.坡道起步辅助收藏按钮取消高亮显示，且有Toast提示 2.常用设置中无坡道起步辅助且状态与辅助驾驶中保持一致 | P2 | 功能 | 手动测试 | R6 | 是 |  | PASS
VehicleSetting_223 |  |  | 3辅助驾驶-坡道起步辅助 | 开启坡道起步辅助Tx逻辑 | 1.车机供电正常 2.3B2 IGN = Run | 1.坡道起步辅助开关开 2.检查车机发出信号 | 2.信号（若是FBMP信号，需要在500ms内retry并且Tx发完后需要置零） 0x3E2.CtrStkDsplyOp_D_Rq=Set 0x3E2.CtrStkFeatNoActl=0x0E03 0x3E2.CtrStkFeatConfigActl=0x3 | P1 | 功能 | 手动测试 | R6 | 是 |  | PASS
VehicleSetting_224 |  |  | 3辅助驾驶-坡道起步辅助 | 关闭坡道起步辅助Tx逻辑 | 1.车机供电正常 2.3B2 IGN = Run | 1.坡道起步辅助开关关 2.检查车机发出信号 | 2.信号（若是FBMP信号，需要在500ms内retry并且Tx发完后需要置零） 0x3E2.CtrStkDsplyOp_D_Rq=Set 0x3E2.CtrStkFeatNoActl=0x0E03 0x3E2.CtrStkFeatConfigActl=0x1 | P1 | 功能 | 手动测试 | R6 | 是 |  | PASS
VehicleSetting_225 | SYNC+_Z1002 |  | 3辅助驾驶-盲区监测 | 盲区监测菜单显示 | 1.车机供电正常 2.支持配置 | 1.车辆控制->辅助驾驶->盲区监测查看页面 | 1.显示盲区监测开关 | P2 | 功能 | 手动测试 | R10 | 是 |  | PASS
VehicleSetting_226 | SYNC+_Z1002 |  | 3辅助驾驶-盲区监测 | 盲区监测收藏 | 1.车机供电正常 2.支持配置 | 1.点击盲区监测收藏按钮查看页面 2.进入常用设置查看 | 1.盲区监测收藏按钮高亮显示 2.常用设置中存在盲区监测且状态与辅助驾驶中保持一致 | P2 | 功能 | 手动测试 | R10 | 是 |  | PASS
VehicleSetting_227 | SYNC+_Z1002 |  | 3辅助驾驶-盲区监测 | 盲区监测infobook | 1.车机供电正常 2.支持配置 | 1.点击盲区监测info按钮 2.点击返回按钮 | 1.点击盲区监测info页面，且显示图片/功能文本说明 2.返回车辆控制->辅助驾驶 | P2 | 功能 | 手动测试 | R10 | 是 |  | PASS
VehicleSetting_228 | SYNC+_Z1002 |  | 3辅助驾驶-盲区监测 | 盲区监测不显示设置配置项 | 1.车机供电正常 2.3B2 IGN = Run | 1.配置配置字DE08, BYTE 5, BIT 1 Side Detect = 0 2.查看盲区监测选项 | 2.不显示盲区监测选项 | P2 | 功能 | 手动测试 | R10 | 否 | 配置字测试 | PASS
VehicleSetting_229 | SYNC+_Z1002 |  | 3辅助驾驶-盲区监测 | 盲区监测显示设置配置项 | 1.车机供电正常 2.3B2 IGN = Run | 1.配置配置字DE08, BYTE 5, BIT 1 Side Detect = 1 (Enabled) 2.查看盲区监测选项 | 2.显示盲区监测选项 | P2 | 功能 | 手动测试 | R10 | 否 | 配置字测试 | PASS
VehicleSetting_230 | SYNC+_Z1002 |  | 3辅助驾驶-盲区监测 | 开启盲区监测Rx逻辑 | 1.车机供电正常 2.3B2 IGN = Run | 1.模拟ECU发送信号: 0x3A6 SodLeft_D_Stat=0x2 0x3A7 SodRight_D_Stat=0x2 （发送./yfdbus_send AI.lv.ipcl.out vip2gip_VehicleNetwork 0x02,0x21,0x40,0x13,0xA2,0x00,0x00,0x02 ./yfdbus_send AI.lv.ipcl.out vip2gip_VehicleNetwork 0x02,0x21,0x40,0x13,0xA3,0x00,0x00,0x02 左右同时为2时开启） 2.查看开关选项状态（辅助驾驶界面和常用设置界面） | 2.选项为开 | P0 | 功能 | 手动测试 | R10 | 是 |  | PASS
VehicleSetting_231 | SYNC+_Z1002 |  | 3辅助驾驶-盲区监测 | 关闭盲区监测Rx逻辑 | 1.车机供电正常 2.3B2 IGN = Run | 1.模拟ECU发送信号: 0x3A6 SodLeft_D_Stat=0x0 0x3A7 SodRight_D_Stat=0x0（左右任一不为2时开启） （发送./yfdbus_send AI.lv.ipcl.out vip2gip_VehicleNetwork 0x02,0x21,0x40,0x13,0xA2,0x00,0x00,0x01 或 ./yfdbus_send AI.lv.ipcl.out vip2gip_VehicleNetwork 0x02,0x21,0x40,0x13,0xA3,0x00,0x00,0x01 左右任一不为2时开启） 2.查看开关选项状态（辅助驾驶界面和常用设置界面） | 2.选项为关 | P0 | 功能 | 手动测试 | R10 | 是 |  | PASS
VehicleSetting_232 | SYNC+_Z1002 |  | 3辅助驾驶-盲区监测 | 开启盲区监测Tx逻辑 | 1.车机供电正常 2.3B2 IGN = Run | 1.开关为关时,点击开启 2.查看车机发出的请求信号 （点击开启，查看test.log返回值） | 2.信号（若是FBMP信号，需要在500ms内retry并且Tx发完后需要置零） 0x30A Sod_D_Rq = 0x1 （返回值左右都为2） | P0 | 功能 | 手动测试 | R10 | 是 |  | PASS
VehicleSetting_233 | SYNC+_Z1002 |  | 3辅助驾驶-盲区监测 | 关闭盲区监测Tx逻辑 | 1.车机供电正常 2.3B2 IGN = Run | 1.开关为开时,点击关闭 2.查看车机发出的请求信号 （点击关闭，查看test.log返回值） | 2.信号（若是FBMP信号，需要在500ms内retry并且Tx发完后需要置零） 0x30A Sod_D_Rq = 0x0 （返回值左右任一不为2） | P0 | 功能 | 手动测试 | R10 | 是 |  | PASS
VehicleSetting_234 | SYNC+_Z0099 |  | 3辅助驾驶-逆行提醒 | 逆行提醒显示 | 1.车机供电正常 2.支持配置 | 1.车辆控制->辅助驾驶->逆行提醒查看页面 | 1.逆行提醒开关/收藏/info | P2 | 功能 | 手动测试 | R6 | 是 |  | PASS
VehicleSetting_235 | SYNC+_Z0099 |  | 3辅助驾驶-逆行提醒 | 逆行提醒收藏 | 1.车机供电正常 2.支持配置 | 1.点击逆行提醒收藏按钮查看页面 2.进入常用设置查看 | 1.Toast提示“收藏成功，可在“常用设置”界面查看”；逆行提醒收藏按钮高亮显示 2.常用设置中存在逆行提醒且状态与辅助驾驶中保持一致 | P2 | 功能 | 手动测试 | R6 | 是 |  | PASS
VehicleSetting_236 | SYNC+_Z0099 |  | 3辅助驾驶-逆行提醒 | 逆行提醒取消收藏 | 1.车机供电正常 2.支持配置 | 1.点击逆行提醒已收藏按钮查看页面 2.进入常用设置查看 | 1.Toast提示“已取消收藏”；逆行提醒收藏按钮灰色显示 2.常用设置中不存在逆行提醒 | P2 | 功能 | 手动测试 | R6 | 是 |  | PASS
VehicleSetting_237 | SYNC+_Z0099 |  | 3辅助驾驶-逆行提醒 | 逆行提醒infobook | 1.车机供电正常 2.支持配置 | 1.点击逆行提醒info按钮 2.点击返回按钮 | 1.点击逆行提醒info页面，且显示图片/功能文本说明 2.返回车辆控制->辅助驾驶 | P2 | 功能 | 手动测试 | R6 | 是 |  | PASS
VehicleSetting_238 | SYNC+_Z0099 |  | 3辅助驾驶-逆行提醒 | 逆行提醒不显示设置配置项 | 1.车机供电正常 2.3B2 IGN = Run | 1.配置配置字DE08, BYTE 9, BIT 4 Wrong Way Alert = 0x0:Disable （发送./yfdbus_send AI.lv.ipcl.out vip2gip_diag 0x01,0x01,0xDE,0x08,0x25,0x00,0x00,0x00,0x00,0x00,0x00,0x00,0x00,0x00,0x00,0x00,0x00,0x00,0x00,0x00,0x00,0x00,0x00,0x00,0x00,0x00,0x00,0x00,0x00,0x00） 2.查看逆行提醒选项 | 2.不显示逆行提醒选项 | P2 | 功能 | 手动测试 | R6 | 否 | 配置字测试 | PASS
VehicleSetting_239 | SYNC+_Z0099 |  | 3辅助驾驶-逆行提醒 | 逆行提醒显示设置配置项 | 1.车机供电正常 2.3B2 IGN = Run | 1.配置配置字DE08, BYTE 9, BIT 4 Wrong Way Alert = 1 (Enabled) （发送./yfdbus_send AI.lv.ipcl.out vip2gip_diag 0x01,0x01,0xDE,0x08,0x25,0x00,0x00,0x00,0x00,0x00,0x00,0x00,0x00,0x10,0x00,0x00,0x00,0x00,0x00,0x00,0x00,0x00,0x00,0x00,0x00,0x00,0x00,0x00,0x00,0x00） 2.查看逆行提醒选项 | 2.显示逆行提醒选项 | P2 | 功能 | 手动测试 | R6 | 否 | 配置字测试 | PASS
VehicleSetting_240 | SYNC+_Z0099 |  | 3辅助驾驶-逆行提醒 | 开启逆行提醒Rx逻辑 | 1.车机供电正常 2.3B2 IGN = Run | 1.模拟ECU发送信号: 0x3D8FeatNoIpmaActl=0x0850 0x3D8FeatConfigIpmaActl=0x01 0x3D8PersIndexIpma_D_Actl=0x04 2.查看开关选项状态（辅助驾驶界面和常用设置界面） | 2.选项为开 | P1 | 功能 | 手动测试 | R6 | 是 |  | PASS
VehicleSetting_241 | SYNC+_Z0099 |  | 3辅助驾驶-逆行提醒 | 关闭逆行提醒Rx逻辑 | 1.车机供电正常 2.3B2 IGN = Run | 1.模拟ECU发送信号: 0x3D8FeatNoIpmaActl=0x0850 0x3D8FeatConfigIpmaActl=0x00 0x3D8PersIndexIpma_D_Actl=0x04 2.查看开关选项状态（辅助驾驶界面和常用设置界面） | 2.选项为关 | P1 | 功能 | 手动测试 | R6 | 是 |  | PASS
VehicleSetting_242 | SYNC+_Z0099 |  | 3辅助驾驶-逆行提醒 | 开启逆行提醒Tx逻辑 | 1.车机供电正常 2.3B2 IGN = Run | 1.开关为关时,点击开启 2.查看车机发出的请求信号 | 2.信号（若是FBMP信号，需要在500ms内retry并且Tx发完后需要置零） 0x3E2CtrStkDsplyOp_D_Rq=0x02 0x3E2CtrStkFeatNoActl=0x0850 0x3E2CtrStkFeatConfigActl=0x01 | P1 | 功能 | 手动测试 | R6 | 是 |  | PASS
VehicleSetting_243 | SYNC+_Z0099 |  | 3辅助驾驶-逆行提醒 | 关闭逆行提醒Tx逻辑 | 1.车机供电正常 2.3B2 IGN = Run | 1.开关为开时,点击关闭 2.查看车机发出的请求信号 | 2.信号（若是FBMP信号，需要在500ms内retry并且Tx发完后需要置零） 0x3E2CtrStkDsplyOp_D_Rq=0x02 0x3E2CtrStkFeatNoActl=0x0850 0x3E2CtrStkFeatConfigActl=0x00 | P1 | 功能 | 手动测试 | R6 | 是 |  | PASS
VehicleSetting_244 | SYNC+_Z0277 | SYNC+_Z0232 | 3-17辅助驾驶-碰撞预警 | 碰撞预警页面显示 | 1.车机供电正常 | 1.通过路径车辆设置->车辆控制->进入辅助驾驶->碰撞预警 2.查看顺序显示 3.点击返回 | 2.碰撞预警/车距显示/自动紧急制动/转向避险辅助/灵敏度 3.返回车辆控制->辅助驾驶 | P2 | 功能 | 手动测试 | R9 | 是 |  | PASS
VehicleSetting_245 | SYNC+_Z0277 | SYNC+_Z0232 | 3-17辅助驾驶-碰撞预警 | 碰撞预警收藏 | 1.车机供电正常 2.支持配置 | 1.点击碰撞预警收藏按钮查看页面 2.进入常用设置查看 | 1.Toast提示“收藏成功，可在“常用设置”界面查看”；碰撞预警收藏按钮高亮显示 2.常用设置中存在碰撞预警且状态与辅助驾驶中保持一致 | P2 | 功能 | 手动测试 | R9 | 是 |  | PASS
VehicleSetting_246 | SYNC+_Z0277 | SYNC+_Z0232 | 3-17辅助驾驶-碰撞预警 | 碰撞预警取消收藏 | 1.车机供电正常 2.支持配置 | 1.点击碰撞预警已收藏按钮查看页面 2.进入常用设置查看 | 1.Toast提示“已取消收藏”；碰撞预警收藏按钮灰色显示 2.常用设置中不存在碰撞预警 | P2 | 功能 | 手动测试 | R9 | 是 |  | PASS
VehicleSetting_247 | SYNC+_Z0277 | SYNC+_Z0232 | 3-17辅助驾驶-碰撞预警 | 碰撞预警infobook | 1.车机供电正常 2.支持配置 | 1.点击碰撞预警info按钮 2.点击返回按钮 | 1.点击碰撞预警info页面，且显示图片/功能文本说明 2.返回车辆控制->辅助驾驶 | P2 | 功能 | 手动测试 | R9 | 是 |  | PASS
VehicleSetting_248 | SYNC+_Z0277 | SYNC+_Z0232 | 3-17辅助驾驶-碰撞预警 | 碰撞预警不显示设置配置项 | 1.车机供电正常 2.3B2 IGN = Run | 1.配置配置字DE08, BYTE 6, BIT 6 Front Collision Warning: On Menu= 0 DE08, Byte 3, Bit 6 Forward Collision Warning = 0x0 DE08 Byte 7, Bit 6 Forward Collision Warning: Braking On/Off =0 DE08, Byte 7, Bit 3(Evasive Steering Assist)=0 2.查看碰撞预警选项 | 2.不显示碰撞预警选项 | P2 | 功能 | 手动测试 | R9 | 否 | 配置字测试 | PASS
VehicleSetting_249 | SYNC+_Z0277 | SYNC+_Z0232 | 3-17辅助驾驶-碰撞预警 | 碰撞预警显示设置配置项 | 1.车机供电正常 2.3B2 IGN = Run | 1.配置配置字DE08, Byte 3, Bit 6 Forward Collision Warning = 0x2 (FCW+FDA) DE08 Byte 7, Bit 6 Forward Collision Warning: Braking On/Off =1 (Enabled) DE08, Byte 7, Bit 3(Evasive Steering Assist)= 1 (Enabled) DE08, Byte 6, Bit 6 Front Collision Warning :on Menu=1 2.查看碰撞预警选项 | 2.显示碰撞预警选项 | P2 | 功能 | 手动测试 | R9 | 否 | 配置字测试 | PASS
VehicleSetting_250 | SYNC+_Z0277 | SYNC+_Z0232 | 3-17辅助驾驶-碰撞预警 | 开启碰撞预警Rx逻辑 | 1.车机供电正常 2.3B2 IGN = Run | 1.模拟ECU发送信号: 0x3E5FeatNoCcmActl=0x0804 0x3E5FeatConfigCcmActl=0x01 0x3E5PersIndexCcm_D_Actl=0x04 （发送./yfdbus_send AI.lv.ipcl.out vip2gip_VehicleNetwork 0x02,0x00,0x00,0x00,0x00,0x00,0x01,0x08,0x04,0x00,0x01,0x04） 2.查看开关选项状态（辅助驾驶界面和常用设置界面） | 2.选项为开 | P1 | 功能 | 手动测试 | R9 | 是 |  | PASS
VehicleSetting_251 | SYNC+_Z0277 | SYNC+_Z0232 | 3-17辅助驾驶-碰撞预警 | 关闭碰撞预警Rx逻辑 | 1.车机供电正常 2.3B2 IGN = Run | 1.模拟ECU发送信号: 0x3E5FeatNoCcmActl=0x0804 0x3E5FeatConfigCcmActl=0x00 0x3E5PersIndexCcm_D_Actl=0x04 （发送./yfdbus_send AI.lv.ipcl.out vip2gip_VehicleNetwork 0x02,0x00,0x00,0x00,0x00,0x00,0x01,0x08,0x04,0x00,0x00,0x04） 2.查看开关选项状态（辅助驾驶界面和常用设置界面） | 2.选项为关，同时下方 车距显示/自动紧急制动/转向避险辅助/灵敏度功能置灰 | P1 | 功能 | 手动测试 | R9 | 是 |  | PASS
VehicleSetting_252 | SYNC+_Z0277 | SYNC+_Z0232 | 3-17辅助驾驶-碰撞预警 | 开启碰撞预警Tx逻辑 | 1.车机供电正常 2.3B2 IGN = Run | 1.开关为关时,点击开启 2.查看车机发出的请求信号 | 2.信号（若是FBMP信号，需要在500ms内retry并且Tx发完后需要置零） 0x3E2.CtrStkDsplyOp_D_Rq=Set 0x3E2.CtrStkFeatNoActl=0x0804 0x3E2.CtrStkFeatConfigActl=0x1 （返回值1） | P1 | 功能 | 手动测试 | R9 | 是 |  | PASS
VehicleSetting_253 | SYNC+_Z0277 | SYNC+_Z0232 | 3-17辅助驾驶-碰撞预警 | 关闭碰撞预警Tx逻辑 | 1.车机供电正常 2.3B2 IGN = Run | 1.开关为开时,点击关闭 2.查看车机发出的请求信号 | 2.信号（若是FBMP信号，需要在500ms内retry并且Tx发完后需要置零） 0x3E2.CtrStkDsplyOp_D_Rq=Set 0x3E2.CtrStkFeatNoActl=0x0804 0x3E2.CtrStkFeatConfigActl=0x0 （返回值0） | P1 | 功能 | 手动测试 | R9 | 是 |  | PASS
VehicleSetting_254 | SYNC+_Z0277 | SYNC+_Z0232 | 3-17辅助驾驶-碰撞预警 | 碰撞预警-菜单列表 | 1.车机供电正常 2.支持配置 | 1.开启碰撞预警开关，查看菜单显示 2.关闭碰撞预警开关，查看菜单显示 | 1.下方 车距显示/自动紧急制动/转向避险辅助/灵敏度功能功能菜单高亮，可点击 2.下方 车距显示/自动紧急制动/转向避险辅助/灵敏度功能菜单灰显，功能不可点击，但info可以点击 | P2 | 功能 | 手动测试 | R9 | 是 |  | PASS
VehicleSetting_255 | SYNC+_Z0277 | SYNC+_Z0232 | 3-17辅助驾驶-碰撞预警-车距提示 | 车距提示不显示设置配置项 | 1.车机供电正常 2.3B2 IGN = Run | 1.配置配置字DE08, BYTE 6, BIT 6Front Collision Warning: On Menu= 1（Enabled） DE08, Byte 3, Bit 6 Forward Collision Warning = 0x1 DE08 Byte 7, Bit 6 Forward Collision Warning: Braking On/Off =1 (Enabled) DE08, Byte 7, Bit 3(Evasive Steering Assist)= 1 (Enabled) 2.查看车距提示选项 | 2.不显示车距提示选项 | P2 | 功能 | 手动测试 | R9 | 否 | 配置字测试 | PASS
VehicleSetting_256 | SYNC+_Z0277 | SYNC+_Z0232 | 3-17辅助驾驶-碰撞预警-车距提示 | 车距提示显示设置配置项 | 1.车机供电正常 2.3B2 IGN = Run | 1.配置配置字DE08, Byte 3, Bit 6 Forward Collision Warning = 0x2 (Distance) DE08 Byte 7, Bit 6 Forward Collision Warning: Braking On/Off =1 (Enabled) DE08, Byte 7, Bit 3(Evasive Steering Assist)= 1 (Enabled) 2.查看车距提示选项 | 2.显示车距提示选项 | P2 | 功能 | 手动测试 | R9 | 否 | 配置字测试 | PASS
VehicleSetting_257 | SYNC+_Z0277 | SYNC+_Z0232 | 3-17辅助驾驶-碰撞预警-车距提示 | 开启车距提示Rx逻辑 | 1.车机供电正常 2.3B2 IGN = Run | 1.模拟ECU发送信号: 0x3E5FeatNoCcmActl=0x080F 0x3E5FeatConfigCcmActl=0x01 0x3E5PersIndexCcm_D_Actl=0x04 （发送./yfdbus_send AI.lv.ipcl.out vip2gip_VehicleNetwork 0x02,0x00,0x00,0x00,0x00,0x00,0x01,0x08,0x0F,0x00,0x01,0x04） 2.查看开关选项状态（辅助驾驶界面和常用设置界面） | 2.选项为开 | P1 | 功能 | 手动测试 | R9 | 是 |  | PASS
VehicleSetting_258 | SYNC+_Z0277 | SYNC+_Z0232 | 3-17辅助驾驶-碰撞预警-车距提示 | 关闭车距提示Rx逻辑 | 1.车机供电正常 2.3B2 IGN = Run | 1.模拟ECU发送信号: 0x3E5FeatNoCcmActl=0x080F 0x3E5FeatConfigCcmActl=0x00 0x3E5PersIndexCcm_D_Actl=0x04 （发送./yfdbus_send AI.lv.ipcl.out vip2gip_VehicleNetwork 0x02,0x00,0x00,0x00,0x00,0x00,0x01,0x08,0x0F,0x00,0x00,0x04） 2.查看开关选项状态（辅助驾驶界面和常用设置界面） | 2.选项为关 | P1 | 功能 | 手动测试 | R9 | 是 |  | PASS
VehicleSetting_259 | SYNC+_Z0277 | SYNC+_Z0232 | 3-17辅助驾驶-碰撞预警-车距提示 | 开启车距提示Tx逻辑 | 1.车机供电正常 2.3B2 IGN = Run | 1.开关为关时,点击开启 2.查看车机发出的请求信号 （点击开启车距提示选项查看tail -f test.log返回值） | 2.信号（若是FBMP信号，需要在500ms内retry并且Tx发完后需要置零） 0x3E2CtrStkDsplyOp_D_Rq=Set 0x3E2CtrStkFeatNoActl=0x080F 0x3E2CtrStkFeatConfigActl=0x1 （返回值1） | P1 | 功能 | 手动测试 | R9 | 是 |  | PASS
VehicleSetting_260 | SYNC+_Z0277 | SYNC+_Z0232 | 3-17辅助驾驶-碰撞预警-车距提示 | 关闭车距提示Tx逻辑 | 1.车机供电正常 2.3B2 IGN = Run | 1.开关为开时,点击关闭 2.查看车机发出的请求信号 （点击关闭车距提示选项查看tail -f test.log返回值） | 2.信号（若是FBMP信号，需要在500ms内retry并且Tx发完后需要置零） 0x3E2.CtrStkDsplyOp_D_Rq=Set 0x3E2.CtrStkFeatNoActl=0x080F 0x3E2.CtrStkFeatConfigActl=0x0 （返回值0） | P1 | 功能 | 手动测试 | R9 | 是 |  | PASS
VehicleSetting_261 | SYNC+_Z0277 | SYNC+_Z0232 | 3-17辅助驾驶-碰撞预警-车距提示 | 车距提示infobook | 1.车机供电正常 2.支持配置 | 1.点击车距提示info按钮 2.点击返回按钮 | 1.点击车距提示info页面，且显示图片/功能文本说明 2.返回车辆控制->辅助驾驶->碰撞预警页面 | P2 | 功能 | 手动测试 | R9 | 是 |  | PASS
VehicleSetting_262 | SYNC+_Z0277 | SYNC+_Z0232 | 3-17辅助驾驶-碰撞预警-自动紧急制动 | 自动紧急制动不显示设置配置项 | 1.车机供电正常 2.3B2 IGN = Run | 1.配置配置字DE08, BYTE 6, BIT 6Front Collision Warning: On Menu= 1（Enabled） DE08, Byte 3, Bit 6 Forward Collision Warning = 0x2 DE08 Byte 7, Bit 6 Forward Collision Warning: Braking On/Off =0 DE08, Byte 7, Bit 3(Evasive Steering Assist)= 1 (Enabled) 2.查看自动紧急制动选项 | 2.不显示自动紧急制动选项 | P2 | 功能 | 手动测试 | R9 | 否 | 配置字测试 | PASS
VehicleSetting_263 | SYNC+_Z0277 | SYNC+_Z0232 | 3-17辅助驾驶-碰撞预警-自动紧急制动 | 自动紧急制动显示设置配置项 | 1.车机供电正常 2.3B2 IGN = Run | 1.配置配置字DE08, Byte 3, Bit 6 Forward Collision Warning = 0x2 (Distance) DE08 Byte 7, Bit 6 Forward Collision Warning: Braking On/Off =1 (Enabled) DE08, Byte 7, Bit 3(Evasive Steering Assist)= 1 (Enabled) 2.查看自动紧急制动选项 | 2.显示自动紧急制动选项 | P2 | 功能 | 手动测试 | R9 | 否 | 配置字测试 | PASS
VehicleSetting_264 | SYNC+_Z0277 | SYNC+_Z0232 | 3-17辅助驾驶-碰撞预警-自动紧急制动 | 开启自动紧急制动Rx逻辑 | 1.车机供电正常 2.3B2 IGN = Run | 1.模拟ECU发送信号: 0x3E5FeatNoCcmActl=0x0840 0x3E5FeatConfigCcmActl=0x01 0x3E5PersIndexCcm_D_Actl=0x04 （./yfdbus_send AI.lv.ipcl.out vip2gip_VehicleNetwork 0x02,0x00,0x00,0x00,0x00,0x00,0x01,0x08,0x40,0x00,0x01,0x04） 2.查看开关选项状态（辅助驾驶界面和常用设置界面） | 2.选项为开，显示转向避险辅助选项 | P1 | 功能 | 手动测试 | R9 | 是 |  | PASS
VehicleSetting_265 | SYNC+_Z0277 | SYNC+_Z0232 | 3-17辅助驾驶-碰撞预警-自动紧急制动 | 关闭自动紧急制动Rx逻辑 | 1.车机供电正常 2.3B2 IGN = Run | 1.模拟ECU发送信号: 0x3E5FeatNoCcmActl=0x0840 0x3E5FeatConfigCcmActl=0x00 0x3E5PersIndexCcm_D_Actl=0x04 （./yfdbus_send AI.lv.ipcl.out vip2gip_VehicleNetwork 0x02,0x00,0x00,0x00,0x00,0x00,0x01,0x08,0x40,0x00,0x00,0x04） 2.查看开关选项状态（辅助驾驶界面和常用设置界面） | 2.选项为关，不显示转向避险辅助选项 | P1 | 功能 | 手动测试 | R9 | 是 |  | PASS
VehicleSetting_266 | SYNC+_Z0277 | SYNC+_Z0232 | 3-17辅助驾驶-碰撞预警-自动紧急制动 | 开启自动紧急制动Tx逻辑 | 1.车机供电正常 2.3B2 IGN = Run | 1.开关为关时,点击开启 2.查看车机发出的请求信号 （点击开启自动紧急制动选项查看tail -f test.log返回值） | 2.信号（若是FBMP信号，需要在500ms内retry并且Tx发完后需要置零） 0x3E2.CtrStkDsplyOp_D_Rq=Set 0x3E2.CtrStkFeatNoActl=0x0840 0x3E2.CtrStkFeatConfigActl=0x1 （返回值1） | P1 | 功能 | 手动测试 | R9 | 是 |  | PASS
VehicleSetting_267 | SYNC+_Z0277 | SYNC+_Z0232 | 3-17辅助驾驶-碰撞预警-自动紧急制动 | 关闭自动紧急制动Tx逻辑 | 1.车机供电正常 2.3B2 IGN = Run | 1.开关为开时,点击关闭 2.查看车机发出的请求信号 （点击关闭自动紧急制动选项查看tail -f test.log返回值） | 2.信号（若是FBMP信号，需要在500ms内retry并且Tx发完后需要置零） 0x3E2.CtrStkDsplyOp_D_Rq=Set 0x3E2.CtrStkFeatNoActl=0x0840 0x3E2.CtrStkFeatConfigActl=0x0 （返回值0） | P1 | 功能 | 手动测试 | R9 | 是 |  | PASS
VehicleSetting_268 | SYNC+_Z0277 | SYNC+_Z0232 | 3-17辅助驾驶-碰撞预警-自动紧急制动 | 自动紧急制动infobook | 1.车机供电正常 2.支持配置 | 1.点击自动紧急制动info按钮 2.点击返回按钮 | 1.点击自动紧急制动info页面，且显示图片/功能文本说明 2.返回车辆控制->辅助驾驶->碰撞预警页面 | P2 | 功能 | 手动测试 | R9 | 是 |  | PASS
VehicleSetting_269 | SYNC+_Z0277 | SYNC+_Z0232 | 3-17辅助驾驶-碰撞预警-转向避险辅助 | 转向避险辅助不显示设置配置项 | 1.车机供电正常 2.3B2 IGN = Run | 1.配置配置字08, BYTE 6, BIT 6Front Collision Warning: On Menu= 1（Enabled） DE08, Byte 3, Bit 6 Forward Collision Warning = 0x2 DE08 Byte 7, Bit 6 Forward Collision Warning: Braking On/Off =1 DE08, Byte 7, Bit 3(Evasive Steering Assist)= 0 2.查看转向避险辅助选项 | 2.不显示转向避险辅助选项 | P2 | 功能 | 手动测试 | R9 | 否 | 配置字测试 | PASS
VehicleSetting_270 | SYNC+_Z0277 | SYNC+_Z0232 | 3-17辅助驾驶-碰撞预警-转向避险辅助 | 转向避险辅助显示设置配置项 | 1.车机供电正常 2.3B2 IGN = Run | 1.配置配置字DE08, Byte 3, Bit 6 Forward Collision Warning = 0x2 (Distance) DE08 Byte 7, Bit 6 Forward Collision Warning: Braking On/Off =1 (Enabled) DE08, Byte 7, Bit 3(Evasive Steering Assist)= 1 (Enabled) 2.查看转向避险辅助选项 | 2.显示转向避险辅助选项 | P2 | 功能 | 手动测试 | R9 | 否 | 配置字测试 | PASS
VehicleSetting_271 | SYNC+_Z0277 | SYNC+_Z0232 | 3-17辅助驾驶-碰撞预警-转向避险辅助 | 开启转向避险辅助Rx逻辑 | 1.车机供电正常 2.3B2 IGN = Run | 1.模拟ECU发送信号: 0x417EsaOn_B_Stat=0x01 2.查看开关选项状态 | 2.选项为开 | P1 | 功能 | 手动测试 | R9 | 是 |  | PASS
VehicleSetting_272 | SYNC+_Z0277 | SYNC+_Z0232 | 3-17辅助驾驶-碰撞预警-转向避险辅助 | 关闭转向避险辅助Rx逻辑 | 1.车机供电正常 2.3B2 IGN = Run | 1.模拟ECU发送信号: 0x417EsaOn_B_Stat=0x00 3.查看开关选项状态 | 2.选项为关 | P1 | 功能 | 手动测试 | R9 | 是 |  | PASS
VehicleSetting_273 | SYNC+_Z0277 | SYNC+_Z0232 | 3-17辅助驾驶-碰撞预警-转向避险辅助 | 开启转向避险辅助Tx逻辑 | 1.车机供电正常 2.3B2 IGN = Run | 1.开关为关时,点击开启 2.查看车机发出的请求信号 (点击开启转向避险辅助选项查看tail -f test.log返回值) | 2.信号（若是FBMP信号，需要在500ms内retry并且Tx发完后需要置零） 0x2FD EsaOn_B_Stat=0x01 (返回值1) | P1 | 功能 | 手动测试 | R9 | 是 |  | PASS
VehicleSetting_274 | SYNC+_Z0277 | SYNC+_Z0232 | 3-17辅助驾驶-碰撞预警-转向避险辅助 | 关闭转向避险辅助Tx逻辑 | 1.车机供电正常 2.3B2 IGN = Run | 1.开关为开时,点击关闭 2.查看车机发出的请求信号 (点击关闭转向避险辅助选项查看tail -f test.log返回值) | 2.信号（若是FBMP信号，需要在500ms内retry并且Tx发完后需要置零） 0x2FD EsaOn_B_Stat=0x00 (返回值0) | P1 | 功能 | 手动测试 | R9 | 是 |  | PASS
VehicleSetting_275 | SYNC+_Z0277 | SYNC+_Z0232 | 3-17辅助驾驶-碰撞预警-转向避险辅助 | 转向避险辅助infobook | 1.车机供电正常 2.支持配置 | 1.点击转向避险辅助info按钮 2.点击返回按钮 | 1.点击转向避险辅助info页面，且显示图片/功能文本说明 2.返回车辆控制->辅助驾驶->碰撞预警页面 | P2 | 功能 | 手动测试 | R9 | 是 |  | PASS
VehicleSetting_276 | SYNC+_Z0277 | SYNC+_Z0232 | 3-17辅助驾驶-碰撞预警-灵敏度 | 灵敏度不显示设置配置项 | 1.车机供电正常 2.3B2 IGN = Run | 1.配置配置字DE08, BYTE 6, BIT 6Front Collision Warning: On Menu= 0 DE08, Byte 3, Bit 6 Forward Collision Warning = 0x0 2.查看灵敏度选项 | 2.不显示灵敏度选项 | P2 | 功能 | 手动测试 | R9 | 否 | 配置字测试 | PASS
VehicleSetting_277 | SYNC+_Z0277 | SYNC+_Z0232 | 3-17辅助驾驶-碰撞预警-灵敏度 | 灵敏度显示设置配置项 | 1.车机供电正常 2.3B2 IGN = Run | 1.配置配置字DE08, BYTE 6, BIT 6Front Collision Warning: On Menu= 1（Enabled） DE08, Byte 3, Bit 6 Forward Collision Warning = 0x1或0x2 2.查看灵敏度选项 | 2.显示灵敏度选项 | P2 | 功能 | 手动测试 | R9 | 否 | 配置字测试 | PASS
VehicleSetting_278 | SYNC+_Z0277 | SYNC+_Z0232 | 3-17辅助驾驶-碰撞预警-灵敏度 | 灵敏度-低设置Rx逻辑 | 1.车机供电正常 2.3B2 IGN = Run | 1.模拟ECU发送信号: 0x3E5FeatNoCcmActl=0x0802 0x3E5FeatConfigCcmActl=0x01 0x3E5PersIndexCcm_D_Actl=0x04 （发送./yfdbus_send AI.lv.ipcl.out vip2gip_VehicleNetwork 0x02,0x00,0x00,0x00,0x00,0x00,0x01,0x08,0x02,0x00,0x01,0x04） 2.查看低选项状态 | 2.低选项被选中 | P1 | 功能 | 手动测试 | R9 | 是 |  | PASS
VehicleSetting_279 | SYNC+_Z0277 | SYNC+_Z0232 | 3-17辅助驾驶-碰撞预警-灵敏度 | 灵敏度-低设置Tx逻辑 | 1.车机供电正常 2.3B2 IGN = Run | 1.其他选项被选中时,点击低 2.查看车机发出的请求信号 （点击碰撞预警-灵敏度-低设置选项查看tail -f test.log返回值） | 2.信号（若是FBMP信号，需要在500ms内retry并且Tx发完后需要置零） 0x3E2.CtrStkDsplyOp_D_Rq=Set 0x3E2.CtrStkFeatNoActl=0x0802 0x3E2.CtrStkFeatConfigActl=0x1 （返回值1） | P1 | 功能 | 手动测试 | R9 | 是 |  | PASS
VehicleSetting_280 | SYNC+_Z0277 | SYNC+_Z0232 | 3-17辅助驾驶-碰撞预警-灵敏度 | 灵敏度-标准设置Rx逻辑 | 1.车机供电正常 2.3B2 IGN = Run | 1.模拟ECU发送信号: 0x3E5FeatNoCcmActl=0x0802 0x3E5FeatConfigCcmActl=0x02 0x3E5PersIndexCcm_D_Actl=0x04 （发送./yfdbus_send AI.lv.ipcl.out vip2gip_VehicleNetwork 0x02,0x00,0x00,0x00,0x00,0x00,0x01,0x08,0x02,0x00,0x02,0x04） 2.查看低选项状态 | 2.标准选项被选中 | P1 | 功能 | 手动测试 | R9 | 是 |  | PASS
VehicleSetting_281 | SYNC+_Z0277 | SYNC+_Z0232 | 3-17辅助驾驶-碰撞预警-灵敏度 | 灵敏度-标准设置Tx逻辑 | 1.车机供电正常 2.3B2 IGN = Run | 1.其他选项被选中时,点击标准 2.查看车机发出的请求信号 （点击碰撞预警-灵敏度-标准设置选项查看tail -f test.log返回值） | 2.信号（若是FBMP信号，需要在500ms内retry并且Tx发完后需要置零） 0x3E2.CtrStkDsplyOp_D_Rq=Set 0x3E2.CtrStkFeatNoActl=0x0802 0x3E2.CtrStkFeatConfigActl=0x2 （返回值2） | P1 | 功能 | 手动测试 | R9 | 是 |  | PASS
VehicleSetting_282 | SYNC+_Z0277 | SYNC+_Z0232 | 3-17辅助驾驶-碰撞预警-灵敏度 | 灵敏度-高设置Rx逻辑 | 1.车机供电正常 2.3B2 IGN = Run | 1.模拟ECU发送信号: 0x3E5FeatNoCcmActl=0x0802 0x3E5FeatConfigCcmActl=0x03 0x3E5PersIndexCcm_D_Actl=0x04 （发送./yfdbus_send AI.lv.ipcl.out vip2gip_VehicleNetwork 0x02,0x00,0x00,0x00,0x00,0x00,0x01,0x08,0x02,0x00,0x03,0x04） 2.查看低选项状态 | 2.高选项被选中 | P1 | 功能 | 手动测试 | R9 | 是 |  | PASS
VehicleSetting_283 | SYNC+_Z0277 | SYNC+_Z0232 | 3-17辅助驾驶-碰撞预警-灵敏度 | 灵敏度-高设置Tx逻辑 | 1.车机供电正常 2.3B2 IGN = Run | 1.其他选项被选中时,点击高 2.查看车机发出的请求信号 （点击碰撞预警-灵敏度-高设置选项查看tail -f test.log返回值） | 2.信号（若是FBMP信号，需要在500ms内retry并且Tx发完后需要置零） 0x3E2.CtrStkDsplyOp_D_Rq=Set 0x3E2.CtrStkFeatNoActl=0x0802 0x3E2.CtrStkFeatConfigActl=0x3 （返回值3） | P1 | 功能 | 手动测试 | R9 | 是 |  | PASS
VehicleSetting_284 | SYNC+_Z0277 | SYNC+_Z0232 | 3-17辅助驾驶-碰撞预警-灵敏度 | 碰撞预警-灵敏度infobook | 1.车机供电正常 2.支持配置 | 1.点击碰撞预警-灵敏度info按钮 2.点击返回按钮 | 1.点击碰撞预警-灵敏度info页面，且显示图片/功能文本说明 2.返回车辆控制->辅助驾驶->碰撞预警页面 | P2 | 功能 | 手动测试 | R9 | 是 |  | PASS
VehicleSetting_285 | SYNC+_Z0229 |  | 3-18辅助驾驶-疲劳驾驶预警 | 疲劳驾驶预警不显示设置配置项 | 1.车机供电正常 2.3B2 IGN = Run 3.进入辅助驾驶页面 | 1.配置配置字DE08, BYTE 2, BIT 0 Driver Alert System=0x0:Disable 2.查看疲劳驾驶预警选项是否显示 | 2.不显示疲劳驾驶预警选项 | P2 | 功能 | 手动测试 | R6 | 否 | 配置字测试 | PASS
VehicleSetting_286 | SYNC+_Z0229 |  | 3-18辅助驾驶-疲劳驾驶预警 | 疲劳驾驶预警显示设置配置项 | 1.车机供电正常 2.3B2 IGN = Run 3.进入辅助驾驶页面 | 1.配置配置字DE08, BYTE 2, BIT 0 Driver Alert System= 1 (enabled) 2.查看疲劳驾驶预警选项是否显示 | 2.显示疲劳驾驶预警选项 | P2 | 功能 | 手动测试 | R6 | 否 | 配置字测试 | PASS
VehicleSetting_287 | SYNC+_Z0229 |  | 3-18辅助驾驶-疲劳驾驶预警 | 疲劳驾驶预警显示 | 1.车机供电正常 2.支持配置 | 1.车辆控制->辅助驾驶->疲劳驾驶预警查看页面 | 1.显示疲劳驾驶预警开关/收藏/infobook | P2 | 功能 | 手动测试 | R6 | 是 |  | PASS
VehicleSetting_288 | SYNC+_Z0229 |  | 3-18辅助驾驶-疲劳驾驶预警 | 疲劳驾驶预警收藏 | 1.车机供电正常 2.支持配置 | 1.点击疲劳驾驶预警收藏按钮查看页面 2.进入常用设置查看 | 1.Toast提示“收藏成功，可在“常用设置”界面查看”；疲劳驾驶预警收藏按钮高亮显示 2.常用设置中存在疲劳驾驶预警且状态与辅助驾驶中保持一致 | P2 | 功能 | 手动测试 | R6 | 是 |  | PASS
VehicleSetting_289 | SYNC+_Z0229 |  | 3-18辅助驾驶-疲劳驾驶预警 | 疲劳驾驶预警取消收藏 | 1.车机供电正常 2.支持配置 | 1.点击疲劳驾驶预警已收藏按钮查看页面 2.进入常用设置查看 | 1.Toast提示“已取消收藏”；疲劳驾驶预警收藏按钮灰色显示 2.常用设置中不存在疲劳驾驶预警 | P2 | 功能 | 手动测试 | R6 | 是 |  | PASS
VehicleSetting_290 | SYNC+_Z0229 |  | 3-18辅助驾驶-疲劳驾驶预警 | 疲劳驾驶预警infobook | 1.车机供电正常 2.支持配置 | 1.点击疲劳驾驶预警info按钮 2.点击返回按钮 | 1.点击疲劳驾驶预警info页面，且显示图片/功能文本说明 2.返回车辆控制->辅助驾驶 | P2 | 功能 | 手动测试 | R6 | 是 |  | PASS
VehicleSetting_291 | SYNC+_Z0229 |  | 3-18辅助驾驶-疲劳驾驶预警 | 开启疲劳驾驶预警Rx逻辑 | 1.车机供电正常 2.3B2 IGN = Run | 1.模拟ECU发送信号: 0x3D8FeatNoIpmaActl=0x0808 0x3D8FeatConfigIpmaActl=0x01 0x3D8PersIndexIpma_D_Actl=0x04 2.查看开关选项状态（辅助驾驶界面和常用设置界面） | 2.选项为开 | P1 | 功能 | 手动测试 | R6 | 是 |  | PASS
VehicleSetting_292 | SYNC+_Z0229 |  | 3-18辅助驾驶-疲劳驾驶预警 | 关闭疲劳驾驶预警Rx逻辑 | 1.车机供电正常 2.3B2 IGN = Run | 1.模拟ECU发送信号: 0x3D8FeatNoIpmaActl=0x0808 0x3D8FeatConfigIpmaActl=0x00 0x3D8PersIndexIpma_D_Actl=0x04 2.查看开关选项状态（辅助驾驶界面和常用设置界面） | 2.选项为关 | P1 | 功能 | 手动测试 | R6 | 是 |  | PASS
VehicleSetting_293 | SYNC+_Z0229 |  | 3-18辅助驾驶-疲劳驾驶预警 | 开启疲劳驾驶预警Tx逻辑 | 1.车机供电正常 2.3B2 IGN = Run | 1.开关为关时,点击开启 2.查看车机发出的请求信号 | 2.信号（若是FBMP信号，需要在500ms内retry并且Tx发完后需要置零） 0x3E2.CtrStkDsplyOp_D_Rq=Set 0x3E2.CtrStkFeatNoActl=0x0808 0x3E2.CtrStkFeatConfigActl=0x1 | P1 | 功能 | 手动测试 | R6 | 是 |  | PASS
VehicleSetting_294 | SYNC+_Z0229 |  | 3-18辅助驾驶-疲劳驾驶预警 | 关闭疲劳驾驶预警Tx逻辑 | 1.车机供电正常 2.3B2 IGN = Run | 1.开关为开时,点击关闭 2.查看车机发出的请求信号 | 2.信号（若是FBMP信号，需要在500ms内retry并且Tx发完后需要置零） 0x3E2.CtrStkDsplyOp_D_Rq=Set 0x3E2.CtrStkFeatNoActl=0x0808 0x3E2.CtrStkFeatConfigActl=0x0 | P1 | 功能 | 手动测试 | R6 | 是 |  | PASS
VehicleSetting_295 | SYNC+_Z0229 |  | 3-18辅助驾驶-疲劳驾驶预警 | 疲劳驾驶预警开关IGN≠On时不可用 | 1.车机供电正常 2.3B2 IGN = Run 3.进入辅助驾驶页面 4.配置疲劳驾驶预警显示设置 | 1.模拟ECU发送信号: 0x3B2 Ignition_Status!=4 2.查看疲劳驾驶预警开关选项状态（辅助驾驶界面和常用设置界面） | 2.疲劳驾驶预警开关不可用 | P2 | 功能 | 手动测试 | R6 | 是 |  | PASS
VehicleSetting_296 | SYNC+_Z0096 | SYNC+_Z0052 | 3-11辅助驾驶-牵引力控制(TCS) | 牵引力控制（TCS）不显示设置配置项 | 1.车机供电正常 2.3B2 IGN = Run 3.进入辅助驾驶页面 | 1.配置配置字DE08 BYTE 1, BIT 2 AdvanceTrac Control Function=0x0:Disable 2.查看牵引力控制（TCS）选项是否显示 | 2.不显示牵引力控制（TCS）选项 | P2 | 功能 | 手动测试 | R6 | 否 | 配置字测试 | PASS
VehicleSetting_297 | SYNC+_Z0096 | SYNC+_Z0052 | 3-11辅助驾驶-牵引力控制(TCS) | 牵引力控制（TCS）显示设置配置项 | 1.车机供电正常 2.3B2 IGN = Run 3.进入辅助驾驶页面 | 1.配置配置字DE08 BYTE 1, BIT 2 AdvanceTrac Control Function=0x1:Enable 2.查看牵引力控制（TCS）选项是否显示 | 2.显示牵引力控制（TCS）选项 | P2 | 功能 | 手动测试 | R6 | 否 | 配置字测试 | PASS
VehicleSetting_298 | SYNC+_Z0096 | SYNC+_Z0052 | 3-11辅助驾驶-牵引力控制(TCS) | 牵引力控制（TCS）显示 | 1.车机供电正常 2.3B2 IGN = Run 3.进入辅助驾驶页面 4.配置牵引力控制（TCS）显示设置 | 1.查看牵引力控制（TCS）显示 | 1.显示牵引力控制（TCS）开关/收藏/infobook | P2 | 功能 | 手动测试 | R6 | 是 |  | PASS
VehicleSetting_299 | SYNC+_Z0096 | SYNC+_Z0052 | 3-11辅助驾驶-牵引力控制(TCS) | 牵引力控制（TCS）收藏 | 1.车机供电正常 2.3B2 IGN = Run 3.进入辅助驾驶页面 4.配置牵引力控制（TCS）显示设置 | 1.点击牵引力控制（TCS）收藏按钮，查看页面显示 2.进入常用设置，查看页面显示 | 1.Toast提示“收藏成功，可在“常用设置”界面查看”；牵引力控制（TCS）收藏按钮高亮显示 2.常用设置中存在牵引力控制（TCS）且状态与辅助驾驶中保持一致 | P2 | 功能 | 手动测试 | R6 | 是 |  | PASS
VehicleSetting_300 | SYNC+_Z0096 | SYNC+_Z0052 | 3-11辅助驾驶-牵引力控制(TCS) | 牵引力控制（TCS）取消收藏 | 1.车机供电正常 2.3B2 IGN = Run 3.进入辅助驾驶页面 4.配置牵引力控制（TCS）显示设置 | 1.点击牵引力控制（TCS）已收藏按钮，查看页面显示 2.进入常用设置，查看页面显示 | 1.Toast提示“已取消收藏”；牵引力控制（TCS）收藏按钮灰色显示 2.常用设置中不存在牵引力控制（TCS） | P2 | 功能 | 手动测试 | R6 | 是 |  | PASS
VehicleSetting_301 | SYNC+_Z0096 | SYNC+_Z0052 | 3-11辅助驾驶-牵引力控制(TCS) | 牵引力控制（TCS）infobook | 1.车机供电正常 2.3B2 IGN = Run 3.进入辅助驾驶页面 4.配置牵引力控制（TCS）显示设置 | 1.点击牵引力控制（TCS）info按钮，查看页面显示 2.点击返回按钮，查看页面显示 | 1.点击牵引力控制（TCS）info页面，且显示图片/功能文本说明 2.返回辅助驾驶页面 | P2 | 功能 | 手动测试 | R6 | 是 |  | PASS
VehicleSetting_302 | SYNC+_Z0096 | SYNC+_Z0052 | 3-11辅助驾驶-牵引力控制(TCS) | 开启牵引力控制（TCS）Rx逻辑 | 1.车机供电正常 2.3B2 IGN = Run 3.进入辅助驾驶页面 4.配置牵引力控制（TCS）显示设置 | 1.模拟ECU发送信号: 0x416DrvSlipCtlMde_D_Ind=0x00 2.查看牵引力控制（TCS）开关选项状态（辅助驾驶界面和常用设置界面） | 2.牵引力控制（TCS）选项为开 | P0 | 功能 | 手动测试 | R6 | 是 |  | PASS
VehicleSetting_303 | SYNC+_Z0096 | SYNC+_Z0052 | 3-11辅助驾驶-牵引力控制(TCS) | 关闭牵引力控制（TCS）Rx逻辑 | 1.车机供电正常 2.3B2 IGN = Run 3.进入辅助驾驶页面 4.配置牵引力控制（TCS）显示设置 | 1.模拟ECU发送信号: 0x416DrvSlipCtlMde_D_Ind=0x01（OFF) 2.查看牵引力控制（TCS）开关选项状态（辅助驾驶界面和常用设置界面） | 2.牵引力控制（TCS）选项为关 | P0 | 功能 | 手动测试 | R6 | 是 |  | PASS
VehicleSetting_304 | SYNC+_Z0096 | SYNC+_Z0052 | 3-11辅助驾驶-牵引力控制(TCS) | 开启牵引力控制（TCS）Tx逻辑 | 1.车机供电正常 2.3B2 IGN = Run 3.进入辅助驾驶页面 4.配置牵引力控制（TCS）显示设置 | 1.牵引力控制（TCS）开关为关时,点击开启 2.查看车机发出的请求信号 | 2.信号（若是FBMP信号，需要在500ms内retry并且Tx发完后需要置零） 0x430 DrvSlipCtlMde_D_Rq=0x0 | P0 | 功能 | 手动测试 | R6 | 是 |  | PASS
VehicleSetting_305 | SYNC+_Z0096 | SYNC+_Z0052 | 3-11辅助驾驶-牵引力控制(TCS) | 关闭牵引力控制（TCS）Tx逻辑 | 1.车机供电正常 2.3B2 IGN = Run 3.进入辅助驾驶页面 4.配置牵引力控制（TCS）显示设置 | 1.牵引力控制（TCS）开关为开时,点击关闭 2.查看车机发出的请求信号 | 2.信号（若是FBMP信号，需要在500ms内retry并且Tx发完后需要置零） 0x430 DrvSlipCtlMde_D_Rq=0x1 | P0 | 功能 | 手动测试 | R6 | 是 |  | PASS
VehicleSetting_306 | SYNC+_Z0096 | SYNC+_Z0052 | 3-11辅助驾驶-牵引力控制(TCS) | 牵引力控制（TCS）开关IGN≠On时不可用 | 1.车机供电正常 2.3B2 IGN = Run 3.进入辅助驾驶页面 4.配置牵引力控制（TCS）显示设置 | 1.模拟ECU发送信号: 0x3B2 Ignition_Status!=4 2.查看牵引力控制（TCS）开关选项状态（辅助驾驶界面和常用设置界面） | 2.牵引力控制（TCS）开关不可用 | P2 | 功能 | 手动测试 | R6 | 是 |  | PASS
VehicleSetting_307 |  |  | 3-辅助驾驶-斜坡辅助 | 斜坡辅助显示 | 1.车机供电正常 2.支持配置 | 1.车辆控制->辅助驾驶->斜坡辅助查看页面 | 1.显示斜坡辅助开关/收藏/infobook | P2 | 功能 | 手动测试 | R6 | 是 |  | PASS
VehicleSetting_308 |  |  | 3-辅助驾驶-斜坡辅助 | 斜坡辅助收藏 | 1.车机供电正常 2.支持配置 | 1.点击斜坡辅助收藏按钮查看页面 2.进入常用设置查看 | 1.斜坡辅助收藏按钮高亮显示且有Toast提示“” 2.常用设置中存在斜坡辅助且状态与辅助驾驶中保持一致 | P2 | 功能 | 手动测试 | R6 | 是 |  | PASS
VehicleSetting_309 |  |  | 3-辅助驾驶-斜坡辅助 | 斜坡辅助取消收藏 | 1.车机供电正常 2.支持配置 | 1.点击取消斜坡辅助收藏按钮查看页面 2.进入常用设置查看 | 1.斜坡辅助收藏按钮高亮取消显示且有Toast提示“” 2.常用设置中无斜坡辅助且状态与辅助驾驶中保持一致 | P2 | 功能 | 手动测试 | R6 | 是 |  | PASS
VehicleSetting_310 |  |  | 3-辅助驾驶-斜坡辅助 | 斜坡辅助infobook | 1.车机供电正常 2.支持配置 | 1.点击斜坡辅助info按钮 2.点击返回按钮 | 1.点击斜坡辅助info页面，且显示图片/功能文本说明 2.返回车辆控制->辅助驾驶 | P2 | 功能 | 手动测试 | R6 | 是 |  | PASS
VehicleSetting_311 |  |  | 3-辅助驾驶-斜坡辅助 | 斜坡辅助不显示设置配置项 | 1.车机供电正常 2.3B2 IGN = Run | 1.配置配置字DE08 byte11 bit1 Grade Assist=0x0:Disable 2.查看斜坡辅助选项 | 2.不显示斜坡辅助选项 | P2 | 功能 | 手动测试 | R6 | 否 | 配置字测试 | PASS
VehicleSetting_312 |  |  | 3-辅助驾驶-斜坡辅助 | 斜坡辅助显示设置配置项 | 1.车机供电正常 2.3B2 IGN = Run | 1.配置配置字DE08 byte11 bit1 Grade Assist=0x1(Enabled) 2.查看斜坡辅助选项 | 2.显示斜坡辅助选项 | P2 | 功能 | 手动测试 | R6 | 否 | 配置字测试 | PASS
VehicleSetting_313 |  |  | 3-辅助驾驶-斜坡辅助 | 开启斜坡辅助Rx逻辑 | 1.车机供电正常 2.3B2 IGN = Run | 1.模拟ECU发送信号: 0x17C GrdAsstAllw_D_DsplyPt=0x02(On) 2.查看开关选项状态（辅助驾驶界面和常用设置界面） | 2.选项为开 | P1 | 功能 | 手动测试 | R6 | 是 |  | PASS
VehicleSetting_314 |  |  | 3-辅助驾驶-斜坡辅助 | 关闭斜坡辅助Rx逻辑 | 1.车机供电正常 2.3B2 IGN = Run | 1.模拟ECU发送信号: 0x17C GrdAsstAllw_D_DsplyPt=0x01(Off) 2.查看开关选项状态（辅助驾驶界面和常用设置界面） | 2.选项为关 | P1 | 功能 | 手动测试 | R6 | 是 |  | PASS
VehicleSetting_315 |  |  | 3-辅助驾驶-斜坡辅助 | 斜坡辅助不可点击选择 | 1.车机供电正常 2.3B2 IGN = Run | 1.模拟ECU发送信号: 0x17C GrdAsstAllw_D_DsplyPt=0x00 2.查看开关选项状态（辅助驾驶界面和常用设置界面） | 2.选项不可点击选择 | P2 | 功能 | 手动测试 | R6 | 否 | 异常场景 | PASS
VehicleSetting_316 |  |  | 3-辅助驾驶-斜坡辅助 | 开启斜坡辅助Tx逻辑 | 1.车机供电正常 2.3B2 IGN = Run | 1.开关为关时,点击开启 2.查看车机发出的请求信号 | 2.信号（若是FBMP信号，需要在500ms内retry并且Tx发完后需要置零） 0x317 GrdAsstAllw_D_RqMnu=0x02(On) | P1 | 功能 | 手动测试 | R6 | 是 |  | PASS
VehicleSetting_317 |  |  | 3-辅助驾驶-斜坡辅助 | 关闭斜坡辅助Tx逻辑 | 1.车机供电正常 2.3B2 IGN = Run | 1.开关为开时,点击关闭 2.查看车机发出的请求信号 | 2.信号（若是FBMP信号，需要在500ms内retry并且Tx发完后需要置零） 0x317 GrdAsstAllw_D_RqMnu=0x01(Off) | P1 | 功能 | 手动测试 | R6 | 是 |  | PASS
VehicleSetting_318 | SYNC+_Z0075 |  | 3-辅助驾驶-巡航控制 | 巡航控制不显示设置配置项 | 1.车机供电正常 2.3B2 IGN = Run 3.进入辅助驾驶界面 | 1.配置配置字 DE08, BYTE 1, Bit 5 ACC Menu= 0 DE08 Byte 8, Bit 1 Adaptive Cruise= 0 DE08 Byte 7, Bit 1 Intelligent Adaptive Cruise Control =0 DE08CruiseControlVariant2=0x0:Disable 2.查看巡航控制选项 | 2.不显示巡航控制选项 | P2 | 功能 | 手动测试 | R6 | 否 | 配置字测试 | PASS
VehicleSetting_319 | SYNC+_Z0075 |  | 3-辅助驾驶-巡航控制 | 巡航控制显示设置配置项 | 1.车机供电正常 2.3B2 IGN = Run 3.进入辅助驾驶界面 | 1.配置配置字 DE08, BYTE 1, Bit 5 ACC Menu= 1 (Enable) DE08 Byte 8, Bit 1 Adaptive Cruise= 1 (Enabled) DE08 Byte 7, Bit 1 Intelligent Adaptive Cruise Control =1 (Enabled) DE08CruiseControlVariant2=0x1:Enable 2.查看巡航控制选项 | 2.显示巡航控制选项 | P2 | 功能 | 手动测试 | R6 | 否 | 配置字测试 | PASS
VehicleSetting_320 | SYNC+_Z0075 |  | 3-辅助驾驶-巡航控制 | 巡航控制收藏 | 1.车机供电正常 2.3B2 IGN = Run 3.显示巡航控制 4.进入辅助驾驶界面 | 1.点击巡航控制收藏按钮查看页面 2.进入常用设置查看 | 1.Toast提示“收藏成功，可在“常用设置”界面查看”；巡航控制收藏按钮高亮显示 2.常用设置中存在巡航控制且状态与辅助驾驶中保持一致 | P2 | 功能 | 手动测试 | R6 | 是 |  | PASS
VehicleSetting_321 | SYNC+_Z0075 |  | 3-辅助驾驶-巡航控制 | 巡航控制取消收藏 | 1.车机供电正常 2.3B2 IGN = Run 3.显示巡航控制 4.进入辅助驾驶界面 | 1.点击巡航控制已收藏按钮查看页面 2.进入常用设置查看 | 1.Toast提示“已取消收藏”；巡航控制收藏按钮灰色显示 2.常用设置中不存在巡航控制 | P2 | 功能 | 手动测试 | R6 | 是 |  | PASS
VehicleSetting_322 | SYNC+_Z0075 |  | 3-辅助驾驶-巡航控制 | 巡航控制infobook | 1.车机供电正常 2.3B2 IGN = Run 3.显示巡航控制 4.进入辅助驾驶界面 | 1.点击巡航控制info按钮 2.点击返回按钮 | 1.点击巡航控制info页面，且显示图片/功能文本说明 2.返回辅助驾驶界面 | P2 | 功能 | 手动测试 | R6 | 是 |  | PASS
VehicleSetting_323 | SYNC+_Z0075 |  | 3-21-1辅助驾驶-巡航控制配置1 | 巡航控制配置1设置配置项 | 1.车机供电正常 2.3B2 IGN = Run 3.进入辅助驾驶界面 | 1.配置配置字DE08, BYTE 1, Bit 5 ACC Menu= 1 (Enable) and DE08 Byte 8, Bit 1 Adaptive Cruise= 1 (Enabled) and DE08 Byte 7, Bit 1 Intelligent Adaptive Cruise Control = 1 (Enabled) 2.查看巡航控制选项 | 1.显示 定速巡航（单选） 自适应巡航（单选） 智能自适应巡航（单选） 容限 | P2 | 功能 | 手动测试 | R6 | 否 | 配置字测试 | PASS
VehicleSetting_324 | SYNC+_Z0075 |  | 3-21-1辅助驾驶-巡航控制配置1 | 巡航控制1-定速巡航不显示设置配置项 | 1.车机供电正常 2.3B2 IGN = Run 3.进入辅助驾驶界面 | 1.配置配置字DE08, BYTE 1, Bit 5 ACC Menu = 0x0:Disable 2.点击巡航控制选项，查看页面显示 | 2.不显示定速巡航选项 | P2 | 功能 | 手动测试 | R6 | 否 | 配置字测试 | PASS
VehicleSetting_325 | SYNC+_Z0075 |  | 3-21-1辅助驾驶-巡航控制配置1 | 巡航控制1-定速巡航显示设置配置项 | 1.车机供电正常 2.3B2 IGN = Run 3.进入辅助驾驶界面 | 1.配置配置字DE08, BYTE 1, Bit 5 ACC Menu =0x1:Enable 2.点击巡航控制选项，查看页面显示 | 2.显示定速巡航选项 | P2 | 功能 | 手动测试 | R6 | 否 | 配置字测试 | PASS
VehicleSetting_326 | SYNC+_Z0075 |  | 3-21-1辅助驾驶-巡航控制配置1 | 巡航控制1-定速巡航设置Rx逻辑 | 1.车机供电正常 2.3B2 IGN = Run 3.进入巡航控制1子菜单界面 4.配置定速巡航显示 | 1.模拟ECU发送信号: 0x3E5FeatNoCcmActl=0x081F 0x3E5FeatConfigCcmActl=0x00 0x3E5PersIndexCcm_D_Actl=0x04 2.查看定速巡航选项状态 | 2.定速巡航选项被选中，不显示容限 | P1 | 功能 | 手动测试 | R6 | 是 |  | PASS
VehicleSetting_327 | SYNC+_Z0075 |  | 3-21-1辅助驾驶-巡航控制配置1 | 巡航控制1-定速巡航设置Tx逻辑 | 1.车机供电正常 2.3B2 IGN = Run 3.进入巡航控制1子菜单界面 4.配置定速巡航显示 | 1.其他选项被选中时,点击定速巡航 2.查看车机发出的请求信号 | 2.信号（若是FBMP信号，需要在500ms内retry并且Tx发完后需要置零） 0x3E2.CtrStkDsplyOp_D_Rq=Set 0x3E2.CtrStkFeatNoActl=0x081F 0x3E2.CtrStkFeatConfigActl=0x0 | P1 | 功能 | 手动测试 | R6 | 是 |  | PASS
VehicleSetting_328 | SYNC+_Z0075 |  | 3-21-1辅助驾驶-巡航控制配置1 | 巡航控制1-自适应巡航不显示设置配置项 | 1.车机供电正常 2.3B2 IGN = Run 3.进入辅助驾驶界面 | 1.配置配置字DE08, BYTE 1, Bit 5 ACC Menu= 0 2.点击巡航控制选项，查看页面显示 | 2.不显示自适应巡航选项 | P2 | 功能 | 手动测试 | R6 | 否 | 配置字测试 | PASS
VehicleSetting_329 | SYNC+_Z0075 |  | 3-21-1辅助驾驶-巡航控制配置1 | 巡航控制1-自适应巡航显示设置配置项 | 1.车机供电正常 2.3B2 IGN = Run 3.进入辅助驾驶界面 | 1.配置配置字DE08, BYTE 1, Bit 5 ACC Menu= 1 (Enable) 2.点击巡航控制选项，查看页面显示 | 2.显示自适应巡航选项 | P2 | 功能 | 手动测试 | R6 | 否 | 配置字测试 | PASS
VehicleSetting_330 | SYNC+_Z0075 |  | 3-21-1辅助驾驶-巡航控制配置1 | 巡航控制1-自适应巡航设置Rx逻辑 | 1.车机供电正常 2.3B2 IGN = Run 3.进入巡航控制1子菜单界面 4.配置自适应巡航显示 | 1.模拟ECU发送信号: 0x3E5FeatNoCcmActl=0x081F 0x3E5FeatConfigCcmActl=0x01 0x3E5PersIndexCcm_D_Actl=0x04 2.查看自适应巡航选项状态 | 2.自适应巡航选项被选中，不显示容限 | P1 | 功能 | 手动测试 | R6 | 是 |  | PASS
VehicleSetting_331 | SYNC+_Z0075 |  | 3-21-1辅助驾驶-巡航控制配置1 | 巡航控制1-自适应巡航设置Tx逻辑 | 1.车机供电正常 2.3B2 IGN = Run 3.进入巡航控制1子菜单界面 4.配置自适应巡航显示 | 1.其他选项被选中时,点击自适应巡航 2.查看车机发出的请求信号 | 2.信号（若是FBMP信号，需要在500ms内retry并且Tx发完后需要置零） 0x3E2.CtrStkDsplyOp_D_Rq=Set 0x3E2.CtrStkFeatNoActl=0x081F 0x3E2.CtrStkFeatConfigActl=0x1 | P1 | 功能 | 手动测试 | R6 | 是 |  | PASS
VehicleSetting_332 | SYNC+_Z0075 |  | 3-21-1辅助驾驶-巡航控制配置1 | 巡航控制1-智能自适应巡航不显示设置配置项 | 1.车机供电正常 2.3B2 IGN = Run 3.进入辅助驾驶界面 | 1.配置配置字DE08Byte 7, Bit 1 Intelligent Adaptive Cruise Control= 0x0:Disable 2.点击巡航控制选项，查看页面显示 | 2.不显示智能自适应巡航选项 | P2 | 功能 | 手动测试 | R6 | 否 | 配置字测试 | PASS
VehicleSetting_333 | SYNC+_Z0075 |  | 3-21-1辅助驾驶-巡航控制配置1 | 巡航控制1-智能自适应巡航显示设置配置项 | 1.车机供电正常 2.3B2 IGN = Run 3.进入辅助驾驶界面 | 1.配置配置字DE08 Byte 7, Bit 1 Intelligent Adaptive Cruise Control = 1 (Enabled)and DE08 Byte20 Bit6 Cruise Control Variant2=0(Disable) 2.点击巡航控制选项，查看页面显示 | 2.显示智能自适应巡航选项 | P2 | 功能 | 手动测试 | R6 | 否 | 配置字测试 | PASS
VehicleSetting_334 | SYNC+_Z0075 |  | 3-21-1辅助驾驶-巡航控制配置1 | 巡航控制1-智能自适应巡航设置Rx逻辑 | 1.车机供电正常 2.3B2 IGN = Run 3.配置智能自适应巡航显示 4.进入巡航控制1子菜单界面 | 1.模拟ECU发送信号: 0x3E5FeatNoCcmActl=0x081F 0x3E5FeatConfigCcmActl=0x02 0x3E5PersIndexCcm_D_Actl=0x04 2.查看自适应巡航选项状态 | 2.智能自适应巡航选项被选中，下方显示容限选项 | P1 | 功能 | 手动测试 | R6 | 是 |  | PASS
VehicleSetting_335 | SYNC+_Z0075 |  | 3-21-1辅助驾驶-巡航控制配置1 | 巡航控制1-智能自适应巡航设置Tx逻辑 | 1.车机供电正常 2.3B2 IGN = Run 3.配置智能自适应巡航显示 4.进入巡航控制1子菜单界面 | 1.其他选项被选中时,点击智能自适应巡航 2.查看车机发出的请求信号 | 2.信号（若是FBMP信号，需要在500ms内retry并且Tx发完后需要置零） 0x3E2.CtrStkDsplyOp_D_Rq=Set 0x3E2.CtrStkFeatNoActl=0x081F 0x3E2.CtrStkFeatConfigActl=0x2 | P1 | 功能 | 手动测试 | R6 | 是 |  | PASS
VehicleSetting_336 | SYNC+_Z0075 |  | 3-21-1辅助驾驶-巡航控制配置1 | 巡航控制容限界面显示 | 1.车机供电正常 2.3B2 IGN = Run 3.配置容限显示 4.进入巡航控制1子菜单界面 | 1.点击容限，查看页面显示 2.点击返回按钮，查看页面显示 | 1.进入容限界面显示，加减按钮以及文本提示（容限游标默认显示在中间） 2.返回点击设置->车辆控制->辅助驾驶->巡航控制配置1选择之智能自适应巡航页面 | P2 | 功能 | 手动测试 | R6 | 是 |  | PASS
VehicleSetting_337 | SYNC+_Z0097 |  | 3-21-1辅助驾驶-巡航控制配置1 | 容限范围-公制 | 1.车机供电正常 2.3B2 IGN = Run 3.进入车辆控制——>辅助驾驶——>巡航控制界面 4.容限已显示 | 1切换系统设置中的距离单位为公里 （发送 yfdbus_send DI.lv.ipcl.out vip2gip_Setup 0x15,0x02,0x00,0x02 ） 2.查看容限界面仪表盘下速度单位显示和容限范围 | 2.显示为km/h，容限范围是-30-30 | P1 | 功能 | 手动测试 | R6 | 是 |  | PASS
VehicleSetting_338 | SYNC+_Z0097 |  | 3-21-1辅助驾驶-巡航控制配置1 | 容限范围-英制 | 1.车机供电正常 2.3B2 IGN = Run 3.进入车辆控制——>辅助驾驶——>巡航控制界面 4.容限已显示 | 1.切换系统设置中的距离单位为英里 （发送 yfdbus_send DI.lv.ipcl.out vip2gip_Setup 0x15,0x02,0x00,0x01） 2.查看容限界面仪表盘下速度单位显示和容限范围 | 2.显示为mph，容限范围是-20-20 | P1 | 功能 | 手动测试 | R6 | 是 |  | PASS
VehicleSetting_339 | SYNC+_Z0097 |  | 3-21-1辅助驾驶-巡航控制配置1 | 公制-容限数据增大1Rx逻辑 | 1.车机供电正常 2.3B2 IGN = Run 3.配置容限显示 4.设置系统设置中的距离单位为公里 5.进入巡航控制容限界面 | 1.模拟ECU发送信号 0x3E5FeatNoCcmActl=0x0860 0x3E5FeatConfigCcmActl=0X1F 0x3E5PersIndexCcm_D_Actl=0x04 2.查看容限页面显示 | 2.容限大小数值增加1 | P2 | 功能 | 手动测试 | R6 | 否 | 需模拟信号触发 | PASS
VehicleSetting_340 | SYNC+_Z0097 |  | 3-21-1辅助驾驶-巡航控制配置1 | 公制-容限数据增大5Rx逻辑 | 1.车机供电正常 2.3B2 IGN = Run 3.配置容限显示 4.设置系统设置中的距离单位为公里 5.进入巡航控制容限界面 | 1.模拟ECU发送信号 0x3E5FeatNoCcmActl=0x0860 0x3E5FeatConfigCcmActl=0X23 0x3E5PersIndexCcm_D_Actl=0x04 2.查看容限页面显示 | 2.容限大小数值增加5 | P1 | 功能 | 手动测试 | R6 | 否 | 需模拟信号触发 | PASS
VehicleSetting_341 | SYNC+_Z0097 |  | 3-21-1辅助驾驶-巡航控制配置1 | 公制-容限数据增大29Rx逻辑 | 1.车机供电正常 2.3B2 IGN = Run 3.配置容限显示 4.设置系统设置中的距离单位为公里 5.进入巡航控制容限界面 | 1.模拟ECU发送信号 0x3E5FeatNoCcmActl=0x0860 0x3E5FeatConfigCcmActl=0X3B 0x3E5PersIndexCcm_D_Actl=0x04 2.查看容限页面显示 | 2.容限大小数值增加为29 | P2 | 功能 | 手动测试 | R6 | 否 | 需模拟信号触发 | PASS
VehicleSetting_342 | SYNC+_Z0097 |  | 3-21-1辅助驾驶-巡航控制配置1 | 公制-容限数据增大30Rx逻辑 | 1.车机供电正常 2.3B2 IGN = Run 3.配置容限显示 4.设置系统设置中的距离单位为公里 5.进入巡航控制容限界面 | 1.模拟ECU发送信号 0x3E5FeatNoCcmActl=0x0860 0x3E5FeatConfigCcmActl=0X3C 0x3E5PersIndexCcm_D_Actl=0x04 2.查看容限页面显示 | 2.容限大小数值增加为30 | P1 | 功能 | 手动测试 | R6 | 否 | 需模拟信号触发 | PASS
VehicleSetting_343 | SYNC+_Z0097 |  | 3-21-1辅助驾驶-巡航控制配置1 | 公制-容限数据增大31Rx逻辑 | 1.车机供电正常 2.3B2 IGN = Run 3.配置容限显示 4.设置系统设置中的距离单位为公里 5.进入巡航控制容限界面 | 1.模拟ECU发送信号 0x3E5FeatNoCcmActl=0x0860 0x3E5FeatConfigCcmActl=0X3D 0x3E5PersIndexCcm_D_Actl=0x04 2.查看容限页面显示 | 2.容限大小数值不变 | P3 | 功能 | 手动测试 | R6 | 否 | 需模拟信号触发 | PASS
VehicleSetting_344 | SYNC+_Z0097 |  | 3-21-1辅助驾驶-巡航控制配置1 | 公制-容限数据减小1Rx逻辑 | 1.车机供电正常 2.3B2 IGN = Run 3.配置容限显示 4.设置系统设置中的距离单位为公里 5.进入巡航控制容限界面 | 1.模拟ECU发送信号 0x3E5FeatNoCcmActl=0x0860 0x3E5FeatConfigCcmActl=0X1D 0x3E5PersIndexCcm_D_Actl=0x04 2.查看容限页面显示 | 2.容限大小数值减小1 | P2 | 功能 | 手动测试 | R6 | 否 | 需模拟信号触发 | PASS
VehicleSetting_345 | SYNC+_Z0097 |  | 3-21-1辅助驾驶-巡航控制配置1 | 公制-容限数据减小5Rx逻辑 | 1.车机供电正常 2.3B2 IGN = Run 3.配置容限显示 4.设置系统设置中的距离单位为公里 5.进入巡航控制容限界面 | 1.模拟ECU发送信号 0x3E5FeatNoCcmActl=0x0860 0x3E5FeatConfigCcmActl=0X19 0x3E5PersIndexCcm_D_Actl=0x04 2.查看容限页面显示 | 2.容限大小数值减小5 | P1 | 功能 | 手动测试 | R6 | 否 | 需模拟信号触发 | PASS
VehicleSetting_346 | SYNC+_Z0097 |  | 3-21-1辅助驾驶-巡航控制配置1 | 公制-容限数据减小29Rx逻辑 | 1.车机供电正常 2.3B2 IGN = Run 3.配置容限显示 4.设置系统设置中的距离单位为公里 5.进入巡航控制容限界面 | 1.模拟ECU发送信号 0x3E5FeatNoCcmActl=0x0860 0x3E5FeatConfigCcmActl=0x01 0x3E5PersIndexCcm_D_Actl=0x04 2.查看容限页面显示 | 2.容限大小数值减小为29 | P2 | 功能 | 手动测试 | R6 | 否 | 需模拟信号触发 | PASS
VehicleSetting_347 | SYNC+_Z0097 |  | 3-21-1辅助驾驶-巡航控制配置1 | 公制-容限数据减小30Rx逻辑 | 1.车机供电正常 2.3B2 IGN = Run 3.配置容限显示 4.设置系统设置中的距离单位为公里 5.进入巡航控制容限界面 | 1.模拟ECU发送信号 0x3E5FeatNoCcmActl=0x0860 0x3E5FeatConfigCcmActl=0x00 0x3E5PersIndexCcm_D_Actl=0x04 2.查看容限页面显示 | 2.容限大小数值减小为30 | P1 | 功能 | 手动测试 | R6 | 否 | 需模拟信号触发 | PASS
VehicleSetting_348 | SYNC+_Z0097 |  | 3-21-1辅助驾驶-巡航控制配置1 | 公制-容限数据0Rx逻辑 | 1.车机供电正常 2.3B2 IGN = Run 3.配置容限显示 4.设置系统设置中的距离单位为公里 5.进入巡航控制容限界面 | 1.模拟ECU发送信号 0x3E5FeatNoCcmActl=0x0860 0x3E5FeatConfigCcmActl=0X1E 0x3E5PersIndexCcm_D_Actl=0x04 2.查看容限页面显示 | 2.容限大小数值减小范围为0 | P2 | 功能 | 手动测试 | R6 | 否 | 需模拟信号触发 | PASS
VehicleSetting_349 | SYNC+_Z0097 |  | 3-21-1辅助驾驶-巡航控制配置1 | 公制-容限数据增大Tx逻辑 | 1.车机供电正常 2.3B2 IGN = Run 3.配置容限显示 4.设置系统设置中的距离单位为公里 5.进入巡航控制容限界面 | 1.点击“+”查看ECU收到信号值，查看页面显示 2.长按“+”查看ECU收到信号值，查看页面显示 | 1.信号0x3E2.CtrStkDsplyOp_D_Rq=Set 0x3E2.CtrStkFeatNoActl=0x0860 0x3E2.CtrStkFeatConfigActl=0x00~0x3C 2.信号0x3E2.CtrStkDsplyOp_D_Rq=Set 0x3E2.CtrStkFeatNoActl=0x0860 0x3E2.CtrStkFeatConfigActl=0x00~0x3C 界面快速递增容限值 | P1 | 功能 | 手动测试 | R6 | 是 |  | PASS
VehicleSetting_350 | SYNC+_Z0097 |  | 3-21-1辅助驾驶-巡航控制配置1 | 公制-容限数据减小Tx逻辑 | 1.车机供电正常 2.3B2 IGN = Run 3.配置容限显示 4.设置系统设置中的距离单位为公里 5.进入巡航控制容限界面 | 1.点击“-”查看ECU收到信号值，查看页面显示 2.长按“-”查看ECU收到信号值，查看页面显示 | 1.信号0x3E2.CtrStkDsplyOp_D_Rq=Set 0x3E2.CtrStkFeatNoActl=0x0860 0x3E2.CtrStkFeatConfigActl=0x00~0x3C 2.信号0x3E2.CtrStkDsplyOp_D_Rq=Set 0x3E2.CtrStkFeatNoActl=0x0860 0x3E2.CtrStkFeatConfigActl=0x00~0x3C 界面快速减少容限值 | P1 | 功能 | 手动测试 | R6 | 是 |  | PASS
VehicleSetting_351 | SYNC+_Z0097 |  | 3-21-1辅助驾驶-巡航控制配置1 | 公制-手动调整容限至“-30km” | 1.车机供电正常 2.3B2 IGN = Run 3.配置容限显示 4.设置系统设置中的距离单位为公里 5.进入巡航控制容限界面 | 1.手动调整容限至“-30km” 2.查看车机发出信号 | 2.信号 0x3E2.CtrStkDsplyOp_D_Rq=Set 0x3E2.CtrStkFeatNoActl=0x0860 0x3E2.CtrStkFeatConfigActl=0 | P1 | 功能 | 手动测试 | R6 | 是 |  | PASS
VehicleSetting_352 | SYNC+_Z0097 |  | 3-21-1辅助驾驶-巡航控制配置1 | 公制-手动调整容限“-29km” | 1.车机供电正常 2.3B2 IGN = Run 3.配置容限显示 4.设置系统设置中的距离单位为公里 5.进入巡航控制容限界面 | 1.手动调整容限至“-29km” 2.查看车机发出信号 | 2.信号: 0x3E2.CtrStkDsplyOp_D_Rq=Set 0x3E2.CtrStkFeatNoActl=0x081F 0x3E2.CtrStkFeatConfigActl=1 | P2 | 功能 | 手动测试 | R6 | 是 |  | PASS
VehicleSetting_353 | SYNC+_Z0097 |  | 3-21-1辅助驾驶-巡航控制配置1 | 公制-手动调整容限“-21km” | 1.车机供电正常 2.3B2 IGN = Run 3.配置容限显示 4.设置系统设置中的距离单位为公里 5.进入巡航控制容限界面 | 1.手动调整容限至“-21km” 2.查看车机发出信号 | 2.信号 0x3E2.CtrStkDsplyOp_D_Rq=Set 0x3E2.CtrStkFeatNoActl=0x081F 0x3E2.CtrStkFeatConfigActl=9 | P2 | 功能 | 手动测试 | R6 | 是 |  | PASS
VehicleSetting_354 | SYNC+_Z0097 |  | 3-21-1辅助驾驶-巡航控制配置1 | 公制-手动调整容限“-20km” | 1.车机供电正常 2.3B2 IGN = Run 3.配置容限显示 4.设置系统设置中的距离单位为公里 5.进入巡航控制容限界面 | 1.手动调整容限至“-20km” 2.查看车机发出信号 | 2.信号 Feature_Rq.Operation=Set Feature_Rq.FeatureID=0x0860 Feature_Rq.Configuration=A | P2 | 功能 | 手动测试 | R6 | 是 |  | PASS
VehicleSetting_355 | SYNC+_Z0097 |  | 3-21-1辅助驾驶-巡航控制配置1 | 公制-手动调整容限“-10km” | 1.车机供电正常 2.3B2 IGN = Run 3.配置容限显示 4.设置系统设置中的距离单位为公里 5.进入巡航控制容限界面 | 1.手动调整容限至“-10km” 2.查看车机发出信号 | 2.信号 Feature_Rq.Operation=Set Feature_Rq.FeatureID=0x0860 Feature_Rq.Configuration=14 | P1 | 功能 | 手动测试 | R6 | 是 |  | PASS
VehicleSetting_356 | SYNC+_Z0097 |  | 3-21-1辅助驾驶-巡航控制配置1 | 公制-手动调整容限“-2km” | 1.车机供电正常 2.3B2 IGN = Run 3.配置容限显示 4.设置系统设置中的距离单位为公里 5.进入巡航控制容限界面 | 1.手动调整容限至“-2km” 2.查看车机发出信号 | 2.信号 Feature_Rq.Operation=Set Feature_Rq.FeatureID=0x0860 Feature_Rq.Configuration=1C | P2 | 功能 | 手动测试 | R6 | 是 |  | PASS
VehicleSetting_357 | SYNC+_Z0097 |  | 3-21-1辅助驾驶-巡航控制配置1 | 公制-手动调整容限“-1km” | 1.车机供电正常 2.3B2 IGN = Run 3.配置容限显示 4.设置系统设置中的距离单位为公里 5.进入巡航控制容限界面 | 1.手动调整容限至“-1km” 2.查看车机发出信号 | 2.信号 Feature_Rq.Operation=Set Feature_Rq.FeatureID=0x0860 Feature_Rq.Configuration=1D | P2 | 功能 | 手动测试 | R6 | 是 |  | PASS
VehicleSetting_358 | SYNC+_Z0097 |  | 3-21-1辅助驾驶-巡航控制配置1 | 公制-手动调整容限“0km” | 1.车机供电正常 2.3B2 IGN = Run 3.配置容限显示 4.设置系统设置中的距离单位为公里 5.进入巡航控制容限界面 | 1.手动调整容限至“0km” 2.查看车机发出信号 | 2.信号 Feature_Rq.Operation=Set Feature_Rq.FeatureID=0x0860 Feature_Rq.Configuration=1E | P2 | 功能 | 手动测试 | R6 | 是 |  | PASS
VehicleSetting_359 | SYNC+_Z0097 |  | 3-21-1辅助驾驶-巡航控制配置1 | 公制-手动调整容限“1km” | 1.车机供电正常 2.3B2 IGN = Run 3.配置容限显示 4.设置系统设置中的距离单位为公里 5.进入巡航控制容限界面 | 1.手动调整容限至“1km” 2.查看车机发出信号 | 2.信号 Feature_Rq.Operation=Set Feature_Rq.FeatureID=0x0860 Feature_Rq.Configuration=1F | P2 | 功能 | 手动测试 | R6 | 是 |  | PASS
VehicleSetting_360 | SYNC+_Z0097 |  | 3-21-1辅助驾驶-巡航控制配置1 | 公制-手动调整容限“10km” | 1.车机供电正常 2.3B2 IGN = Run 3.配置容限显示 4.设置系统设置中的距离单位为公里 5.进入巡航控制容限界面 | 1.手动调整容限至“10km” 2.查看车机发出信号 | 2.信号 Feature_Rq.Operation=Set Feature_Rq.FeatureID=0x0860 Feature_Rq.Configuration=28 | P2 | 功能 | 手动测试 | R6 | 是 |  | PASS
VehicleSetting_361 | SYNC+_Z0097 |  | 3-21-1辅助驾驶-巡航控制配置1 | 公制-手动调整容限“20km” | 1.车机供电正常 2.3B2 IGN = Run 3.配置容限显示 4.设置系统设置中的距离单位为公里 5.进入巡航控制容限界面 | 1.手动调整容限至“20km” 2.查看车机发出信号 | 2.信号 Feature_Rq.Operation=Set Feature_Rq.FeatureID=0x0860 Feature_Rq.Configuration=32 | P1 | 功能 | 手动测试 | R6 | 是 |  | PASS
VehicleSetting_362 | SYNC+_Z0097 |  | 3-21-1辅助驾驶-巡航控制配置1 | 公制-手动调整容限“29km” | 1.车机供电正常 2.3B2 IGN = Run 3.配置容限显示 4.设置系统设置中的距离单位为公里 5.进入巡航控制容限界面 | 1.手动调整容限至“29km” 2.查看车机发出信号 | 2.信号 Feature_Rq.Operation=Set Feature_Rq.FeatureID=0x0860 Feature_Rq.Configuration=3B | P2 | 功能 | 手动测试 | R6 | 是 |  | PASS
VehicleSetting_363 | SYNC+_Z0097 |  | 3-21-1辅助驾驶-巡航控制配置1 | 公制-手动调整容限“30km” | 1.车机供电正常 2.3B2 IGN = Run 3.配置容限显示 4.设置系统设置中的距离单位为公里 5.进入巡航控制容限界面 | 1.手动调整容限至“30km” 2.查看车机发出信号 | 2.信号 Feature_Rq.Operation=Set Feature_Rq.FeatureID=0x0860 Feature_Rq.Configuration=3C | P1 | 功能 | 手动测试 | R6 | 是 |  | PASS
VehicleSetting_364 | SYNC+_Z0097 |  | 3-21-1辅助驾驶-巡航控制配置1 | 英制-容限数据增大1Rx逻辑 | 1.车机供电正常 2.3B2 IGN = Run 3.配置容限显示 4.设置系统设置中的距离单位为公里 5.进入巡航控制容限界面 | 1.模拟ECU发送信号 0x3E5FeatNoCcmActl=0x0860 0x3E5FeatConfigCcmActl=0X15 0x3E5PersIndexCcm_D_Actl=0x04 2.查看容限页面显示 | 2.容限大小数值增加1 | P2 | 功能 | 手动测试 | R6 | 否 | 需模拟信号触发 | PASS
VehicleSetting_365 | SYNC+_Z0097 |  | 3-21-1辅助驾驶-巡航控制配置1 | 英制-容限数据增大5Rx逻辑 | 1.车机供电正常 2.3B2 IGN = Run 3.配置容限显示 4.设置系统设置中的距离单位为公里 5.进入巡航控制容限界面 | 1.模拟ECU发送信号 0x3E5FeatNoCcmActl=0x0860 0x3E5FeatConfigCcmActl=0X19 0x3E5PersIndexCcm_D_Actl=0x04 2.查看容限页面显示 | 2.容限大小数值增加5 | P1 | 功能 | 手动测试 | R6 | 否 | 需模拟信号触发 | PASS
VehicleSetting_366 | SYNC+_Z0097 |  | 3-21-1辅助驾驶-巡航控制配置1 | 英制-容限数据增大19Rx逻辑 | 1.车机供电正常 2.3B2 IGN = Run 3.配置容限显示 4.设置系统设置中的距离单位为公里 5.进入巡航控制容限界面 | 1.模拟ECU发送信号 0x3E5FeatNoCcmActl=0x0860 0x3E5FeatConfigCcmActl=0X27 0x3E5PersIndexCcm_D_Actl=0x04 2.查看容限页面显示 | 2.容限大小数值增加为19 | P2 | 功能 | 手动测试 | R6 | 否 | 需模拟信号触发 | PASS
VehicleSetting_367 | SYNC+_Z0097 |  | 3-21-1辅助驾驶-巡航控制配置1 | 英制-容限数据增大20Rx逻辑 | 1.车机供电正常 2.3B2 IGN = Run 3.配置容限显示 4.设置系统设置中的距离单位为公里 5.进入巡航控制容限界面 | 1.模拟ECU发送信号 0x3E5FeatNoCcmActl=0x0860 0x3E5FeatConfigCcmActl=0X32 0x3E5PersIndexCcm_D_Actl=0x04 2.查看容限页面显示 | 2.容限大小数值增加为20 | P1 | 功能 | 手动测试 | R6 | 否 | 需模拟信号触发 | PASS
VehicleSetting_368 | SYNC+_Z0097 |  | 3-21-1辅助驾驶-巡航控制配置1 | 英制-容限数据增大21Rx逻辑 | 1.车机供电正常 2.3B2 IGN = Run 3.配置容限显示 4.设置系统设置中的距离单位为公里 5.进入巡航控制容限界面 | 1.模拟ECU发送信号 0x3E5FeatNoCcmActl=0x0860 0x3E5FeatConfigCcmActl=0X29 0x3E5PersIndexCcm_D_Actl=0x04 2.查看容限页面显示 | 2.容限大小数值不变 | P3 | 功能 | 手动测试 | R6 | 否 | 需模拟信号触发 | PASS
VehicleSetting_369 | SYNC+_Z0097 |  | 3-21-1辅助驾驶-巡航控制配置1 | 英制-容限数据减小1Rx逻辑 | 1.车机供电正常 2.3B2 IGN = Run 3.配置容限显示 4.设置系统设置中的距离单位为公里 5.进入巡航控制容限界面 | 1.模拟ECU发送信号 0x3E5FeatNoCcmActl=0x0860 0x3E5FeatConfigCcmActl=0X13 0x3E5PersIndexCcm_D_Actl=0x04 2.查看容限页面显示 | 2.容限大小数值减小1 | P2 | 功能 | 手动测试 | R6 | 否 | 需模拟信号触发 | PASS
VehicleSetting_370 | SYNC+_Z0097 |  | 3-21-1辅助驾驶-巡航控制配置1 | 英制-容限数据减小5Rx逻辑 | 1.车机供电正常 2.3B2 IGN = Run 3.配置容限显示 4.设置系统设置中的距离单位为公里 5.进入巡航控制容限界面 | 1.模拟ECU发送信号 0x3E5FeatNoCcmActl=0x0860 0x3E5FeatConfigCcmActl=0X19 0x3E5PersIndexCcm_D_Actl=0x04 2.查看容限页面显示 | 2.容限大小数值减小5 | P1 | 功能 | 手动测试 | R6 | 否 | 需模拟信号触发 | PASS
VehicleSetting_371 | SYNC+_Z0097 |  | 3-21-1辅助驾驶-巡航控制配置1 | 英制-容限数据减小19Rx逻辑 | 1.车机供电正常 2.3B2 IGN = Run 3.配置容限显示 4.设置系统设置中的距离单位为公里 5.进入巡航控制容限界面 | 1.模拟ECU发送信号 0x3E5FeatNoCcmActl=0x0860 0x3E5FeatConfigCcmActl=0x01 0x3E5PersIndexCcm_D_Actl=0x04 2.查看容限页面显示 | 2.容限大小数值减小为19 | P2 | 功能 | 手动测试 | R6 | 否 | 需模拟信号触发 | PASS
VehicleSetting_372 | SYNC+_Z0097 |  | 3-21-1辅助驾驶-巡航控制配置1 | 英制-容限数据减小20Rx逻辑 | 1.车机供电正常 2.3B2 IGN = Run 3.配置容限显示 4.设置系统设置中的距离单位为公里 5.进入巡航控制容限界面 | 1.模拟ECU发送信号 0x3E5FeatNoCcmActl=0x0860 0x3E5FeatConfigCcmActl=0x0A 0x3E5PersIndexCcm_D_Actl=0x04 2.查看容限页面显示 | 2.容限大小数值减小为20 | P1 | 功能 | 手动测试 | R6 | 否 | 需模拟信号触发 | PASS
VehicleSetting_373 | SYNC+_Z0097 |  | 3-21-1辅助驾驶-巡航控制配置1 | 英制-容限数据0Rx逻辑 | 1.车机供电正常 2.3B2 IGN = Run 3.配置容限显示 4.设置系统设置中的距离单位为公里 5.进入巡航控制容限界面 | 1.模拟ECU发送信号 0x3E5FeatNoCcmActl=0x0860 0x3E5FeatConfigCcmActl=0X14 0x3E5PersIndexCcm_D_Actl=0x04 2.查看容限页面显示 | 2.容限大小数值减小范围为0 | P2 | 功能 | 手动测试 | R6 | 否 | 需模拟信号触发 | PASS
VehicleSetting_374 | SYNC+_Z0097 |  | 3-21-1辅助驾驶-巡航控制配置1 | 英制-容限数据增大Tx逻辑 | 1.车机供电正常 2.3B2 IGN = Run 3.配置容限显示 4.设置系统设置中的距离单位为公里 5.进入巡航控制容限界面 | 1.点击“+”查看ECU收到信号值，查看页面显示 2.长按“+”查看ECU收到信号值，查看页面显示 | 1.信号0x3E2.CtrStkDsplyOp_D_Rq=Set 0x3E2.CtrStkFeatNoActl=0x0860 0x3E2.CtrStkFeatConfigActl=0x00~0x28 2.信号0x3E2.CtrStkDsplyOp_D_Rq=Set 0x3E2.CtrStkFeatNoActl=0x0860 0x3E2.CtrStkFeatConfigActl=0x00~0x28 界面容限值连续递增 | P1 | 功能 | 手动测试 | R6 | 是 |  | PASS
VehicleSetting_375 | SYNC+_Z0097 |  | 3-21-1辅助驾驶-巡航控制配置1 | 英制-容限数据减小Tx逻辑 | 1.车机供电正常 2.3B2 IGN = Run 3.配置容限显示 4.设置系统设置中的距离单位为公里 5.进入巡航控制容限界面 | 1.点击“-”查看ECU收到信号值，查看页面显示 2.长按“-”查看ECU收到信号值，查看页面显示 | 1.信号0x3E2.CtrStkDsplyOp_D_Rq=Set 0x3E2.CtrStkFeatNoActl=0x0860 0x3E2.CtrStkFeatConfigActl=0x00~0x28 2.信号0x3E2.CtrStkDsplyOp_D_Rq=Set 0x3E2.CtrStkFeatNoActl=0x0860 0x3E2.CtrStkFeatConfigActl=0x00~0x28 界面容限值连续减少 | P1 | 功能 | 手动测试 | R6 | 是 |  | PASS
VehicleSetting_376 | SYNC+_Z0097 |  | 3-21-1辅助驾驶-巡航控制配置1 | 英制-手动调整容限至“-20mph” | 1.车机供电正常 2.3B2 IGN = Run 3.配置容限显示 4.设置系统设置中的距离单位为公里 5.进入巡航控制容限界面 | 1.手动调整容限至“-20mph” 2.查看车机发出信号 | 2.信号 0x3E2.CtrStkDsplyOp_D_Rq=Set 0x3E2.CtrStkFeatNoActl=0x0860 0x3E2.CtrStkFeatConfigActl=0 | P1 | 功能 | 手动测试 | R6 | 是 |  | PASS
VehicleSetting_377 | SYNC+_Z0097 |  | 3-21-1辅助驾驶-巡航控制配置1 | 英制-手动调整容限“-19mph” | 1.车机供电正常 2.3B2 IGN = Run 3.配置容限显示 4.设置系统设置中的距离单位为公里 5.进入巡航控制容限界面 | 1.手动调整容限至“-19mph” 2.查看车机发出信号 | 2.信号: 0x3E2.CtrStkDsplyOp_D_Rq=Set 0x3E2.CtrStkFeatNoActl=0x081F 0x3E2.CtrStkFeatConfigActl=1 | P2 | 功能 | 手动测试 | R6 | 是 |  | PASS
VehicleSetting_378 | SYNC+_Z0097 |  | 3-21-1辅助驾驶-巡航控制配置1 | 英制-手动调整容限“-10mph” | 1.车机供电正常 2.3B2 IGN = Run 3.配置容限显示 4.设置系统设置中的距离单位为公里 5.进入巡航控制容限界面 | 1.手动调整容限至“-10mph” 2.查看车机发出信号 | 2.信号 Feature_Rq.Operation=Set Feature_Rq.FeatureID=0x0860 Feature_Rq.Configuration=A | P1 | 功能 | 手动测试 | R6 | 是 |  | PASS
VehicleSetting_379 | SYNC+_Z0097 |  | 3-21-1辅助驾驶-巡航控制配置1 | 英制-手动调整容限“-2mph” | 1.车机供电正常 2.3B2 IGN = Run 3.配置容限显示 4.设置系统设置中的距离单位为公里 5.进入巡航控制容限界面 | 1.手动调整容限至“-2mph” 2.查看车机发出信号 | 2.信号 Feature_Rq.Operation=Set Feature_Rq.FeatureID=0x0860 Feature_Rq.Configuration=12 | P2 | 功能 | 手动测试 | R6 | 是 |  | PASS
VehicleSetting_380 | SYNC+_Z0097 |  | 3-21-1辅助驾驶-巡航控制配置1 | 英制-手动调整容限“-1mph” | 1.车机供电正常 2.3B2 IGN = Run 3.配置容限显示 4.设置系统设置中的距离单位为公里 5.进入巡航控制容限界面 | 1.手动调整容限至“-1mph” 2.查看车机发出信号 | 2.信号 Feature_Rq.Operation=Set Feature_Rq.FeatureID=0x0860 Feature_Rq.Configuration=13 | P2 | 功能 | 手动测试 | R6 | 是 |  | PASS
VehicleSetting_381 | SYNC+_Z0097 |  | 3-21-1辅助驾驶-巡航控制配置1 | 英制-手动调整容限“0mph” | 1.车机供电正常 2.3B2 IGN = Run 3.配置容限显示 4.设置系统设置中的距离单位为公里 5.进入巡航控制容限界面 | 1.手动调整容限至“0mph” 2.查看车机发出信号 | 2.信号 Feature_Rq.Operation=Set Feature_Rq.FeatureID=0x0860 Feature_Rq.Configuration=14 | P2 | 功能 | 手动测试 | R6 | 是 |  | PASS
VehicleSetting_382 | SYNC+_Z0097 |  | 3-21-1辅助驾驶-巡航控制配置1 | 英制-手动调整容限“1mph” | 1.车机供电正常 2.3B2 IGN = Run 3.配置容限显示 4.设置系统设置中的距离单位为公里 5.进入巡航控制容限界面 | 1.手动调整容限至“1mph” 2.查看车机发出信号 | 2.信号 Feature_Rq.Operation=Set Feature_Rq.FeatureID=0x0860 Feature_Rq.Configuration=15 | P2 | 功能 | 手动测试 | R6 | 是 |  | PASS
VehicleSetting_383 | SYNC+_Z0097 |  | 3-21-1辅助驾驶-巡航控制配置1 | 英制-手动调整容限“10mph” | 1.车机供电正常 2.3B2 IGN = Run 3.配置容限显示 4.设置系统设置中的距离单位为公里 5.进入巡航控制容限界面 | 1.手动调整容限至“10mph” 2.查看车机发出信号 | 2.信号 Feature_Rq.Operation=Set Feature_Rq.FeatureID=0x0860 Feature_Rq.Configuration=1E | P1 | 功能 | 手动测试 | R6 | 是 |  | PASS
VehicleSetting_384 | SYNC+_Z0097 |  | 3-21-1辅助驾驶-巡航控制配置1 | 英制-手动调整容限“20mph” | 1.车机供电正常 2.3B2 IGN = Run 3.配置容限显示 4.设置系统设置中的距离单位为公里 5.进入巡航控制容限界面 | 1.手动调整容限至“20mph” 2.查看车机发出信号 | 2.信号 Feature_Rq.Operation=Set Feature_Rq.FeatureID=0x0860 Feature_Rq.Configuration=28 | P1 | 功能 | 手动测试 | R6 | 是 |  | PASS
VehicleSetting_385 | SYNC+_Z0281 |  | 3-21-2辅助驾驶-巡航控制配置2 | 巡航控制配置2设置配置项 | 1.车机供电正常 2.3B2 IGN = Run 3.进入辅助驾驶界面 | 1.配置配置字DE08, BYTE 1, Bit 5 ACC Menu= 1 (Enable) and DE08 Byte 8, Bit 1 Adaptive Cruise= 1 (Enabled) and DE08 Byte 7, Bit 1 Intelligent Adaptive Cruise Control = 0 (Disabled) (发送 ./yfdbus_send AI.lv.ipcl.out vip2gip_diag 0x01,0x01,0xDE,0x08,0x25,0x00,0x00,0x00,0x00,0x00,0x00,0x00,0x00,0x00,0x00,0x00,0x00,0x00,0x00,0x00,0x00,0x00,0x00,0x00,0x40,0x00,0x00,0x00,0x00,0x00) 2.查看巡航控制选项 | 1.显示 定速巡航（单选） 自适应巡航（单选） | P2 | 功能 | 手动测试 | R6 | 否 | 配置字测试 | PASS
VehicleSetting_386 | SYNC+_Z0281 |  | 3-21-2辅助驾驶-巡航控制配置2 | 巡航控制配置2-子功能显示逻辑 | 1.车机供电正常 2.3B2 IGN = Run 3.进入辅助驾驶界面 4.当前为巡航控制2配置 | 1.选择自适应巡航，查看下方子功能菜单显示逻辑 2. 配置 DE08, Byte 20, Bit 4 Smart Offering = 0 (Disabled) 3. 配置 DE08, Byte 20, Bit 4 Smart Offering = 1 (Enabled) | 1.车道居中保持与ActiveGlide智能辅助驾驶 互斥（根据配置显示其一） 2.显示 车道居中保持 3.显示ActiveGlide智能辅助驾驶 | P2 | 功能 | 手动测试 | R6 | 否 | 配置字测试 | PASS
VehicleSetting_387 | SYNC+_Z0281 |  | 3-21-2辅助驾驶-巡航控制配置2 | 巡航控制配置2-子功能显示逻辑 | 1.车机供电正常 2.3B2 IGN = Run 3.进入辅助驾驶界面 4.当前为巡航控制2配置 | 1.选择自适应巡航，查看下方子功能菜单显示逻辑 2. 配置 DE08 Byte25 Bit5 Predictive Speed Assist=0 (Disabled) 3. 配置 DE08 Byte25 Bit5 Predictive Speed Assist=1 (Enabled) | 1.智能自适应巡航（限速标记识别）与智能预测巡航 互斥 （根据配置显示其一） 2.显示 智能自适应巡航（限速标记识别） 3.显示 智能预测巡航 | P2 | 功能 | 手动测试 | R6 | 否 | 配置字测试 | PASS
VehicleSetting_388 | SYNC+_Z0281 |  | 3-21-2辅助驾驶-巡航控制配置2 | 巡航控制配置2-子功能显示逻辑 | 1.车机供电正常 2.3B2 IGN = Run 3.进入辅助驾驶界面 4.当前为巡航控制2配置 | 1.开启ActiveGlide智能辅助驾驶功能，查看子功能菜单 2.关闭 ActiveGlide智能辅助驾驶功能，查看子功能菜单 | 1.显示 车道内动态避让、辅助变道系统、激活提示 功能 2.隐藏 车道内动态避让、辅助变道系统、激活提示 功能 | P2 | 功能 | 手动测试 | R6 | 否 | 配置字测试 | PASS
VehicleSetting_389 | SYNC+_Z0281 |  | 3-21-2辅助驾驶-巡航控制配置2 | 巡航控制配置2-子功能显示逻辑 | 1.车机供电正常 2.3B2 IGN = Run 3.进入辅助驾驶界面 4.当前为巡航控制2配置 | 1.开启车道居中保持 功能，查看子功能菜单 2.关闭车道居中保持 功能，查看子功能菜单 | 1.车道居中保持无子菜单功能 2.车道居中保持无子菜单功能 | P2 | 功能 | 手动测试 | R6 | 否 | 配置字测试 | PASS
VehicleSetting_390 | SYNC+_Z0281 |  | 3-21-2辅助驾驶-巡航控制配置2 | 巡航控制配置2-子功能显示逻辑 | 1.车机供电正常 2.3B2 IGN = Run 3.进入辅助驾驶界面 4.当前为巡航控制2配置 | 1.开启ActiveGlide智能辅助驾驶功能，查看智能预测巡航功能 2.关闭 ActiveGlide智能辅助驾驶功能，查看智能预测巡航功能 | 1.智能预测巡航 被隐藏 2.显示 智能预测巡航 | P2 | 功能 | 手动测试 | R6 | 否 | 配置字测试 | PASS
VehicleSetting_391 | SYNC+_Z0281 |  | 3-21-2辅助驾驶-巡航控制配置2 | 巡航控制配置2-容限显示逻辑 | 1.车机供电正常 2.3B2 IGN = Run 3.进入辅助驾驶界面 4.当前为巡航控制2配置 | 1.开启 智能自适应巡航（限速标记识别） 或 智能预测巡航功能，查看容限显示 2.关闭 智能自适应巡航（限速标记识别） 或 智能预测巡航功能，查看容限显示 | 1.显示容限功能 2.隐藏容限功能 | P2 | 功能 | 手动测试 | R6 | 否 | 配置字测试 | PASS
VehicleSetting_392 | SYNC+_Z0281 |  | 3-21-2辅助驾驶-巡航控制配置2 | 巡航控制配置2-容限显示逻辑 | 1.车机供电正常 2.3B2 IGN = Run 3.进入辅助驾驶界面 4.当前为巡航控制2配置 5.当前配置 智能预测巡航 | 1.开启智能预测巡航功能，查看容限显示 2.开启ActiveGlide智能辅助驾驶功能，查看智能预测巡航 和 容限显示 | 1.显示容限功能 2.智能预测巡航功能被隐藏，容限也被隐藏 | P2 | 功能 | 手动测试 | R6 | 否 | 配置字测试 | PASS
VehicleSetting_393 | SYNC+_Z0281 |  | 3-21-2辅助驾驶-巡航控制配置2 | 巡航控制2-定速巡航不显示设置配置项 | 1.车机供电正常 2.3B2 IGN = Run 3.进入辅助驾驶界面 | 1.配置配置字DE08, BYTE 1, Bit 5 ACC Menu = 0x0:Disable 2.点击巡航控制选项，查看页面显示 | 2.不显示定速巡航选项 | P2 | 功能 | 手动测试 | R6 | 否 | 配置字测试 | PASS
VehicleSetting_394 | SYNC+_Z0281 |  | 3-21-2辅助驾驶-巡航控制配置2 | 巡航控制2-定速巡航显示设置配置项 | 1.车机供电正常 2.3B2 IGN = Run 3.进入辅助驾驶界面 | 1.配置配置字DE08, BYTE 1, Bit 5 ACC Menu =0x1:Enable 2.点击巡航控制选项，查看页面显示 | 2.显示定速巡航选项 | P2 | 功能 | 手动测试 | R6 | 否 | 配置字测试 | PASS
VehicleSetting_395 | SYNC+_Z0281 |  | 3-21-2辅助驾驶-巡航控制配置2 | 巡航控制2-定速巡航设置Rx逻辑 | 1.车机供电正常 2.3B2 IGN = Run 3.进入巡航控制2子菜单界面 4.配置定速巡航显示 | 1.模拟ECU发送信号: 0x3E5FeatNoCcmActl=0x081F 0x3E5FeatConfigCcmActl=0x00 0x3E5PersIndexCcm_D_Actl=0x04 2.查看定速巡航选项状态 | 2.定速巡航选项被选中 | P1 | 功能 | 手动测试 | R6 | 是 |  | PASS
VehicleSetting_396 | SYNC+_Z0281 |  | 3-21-2辅助驾驶-巡航控制配置2 | 巡航控制2-定速巡航设置Tx逻辑 | 1.车机供电正常 2.3B2 IGN = Run 3.进入巡航控制2子菜单界面 4.配置定速巡航显示 | 1.其他选项被选中时,点击定速巡航 2.查看车机发出的请求信号 | 2.信号（若是FBMP信号，需要在500ms内retry并且Tx发完后需要置零） 0x3E2.CtrStkDsplyOp_D_Rq=Set 0x3E2.CtrStkFeatNoActl=0x081F 0x3E2.CtrStkFeatConfigActl=0x0 | P1 | 功能 | 手动测试 | R6 | 是 |  | PASS
VehicleSetting_397 | SYNC+_Z0281 |  | 3-21-2辅助驾驶-巡航控制配置2 | 巡航控制2-自适应巡航不显示设置配置项 | 1.车机供电正常 2.3B2 IGN = Run 3.进入辅助驾驶界面 | 1.配置配置字DE08 Byte 8, Bit 1 Adaptive Cruise = 0x0:Disable 2.点击巡航控制选项，查看页面显示 | 2.不显示自适应巡航选项 | P2 | 功能 | 手动测试 | R6 | 否 | 配置字测试 | PASS
VehicleSetting_398 | SYNC+_Z0281 |  | 3-21-2辅助驾驶-巡航控制配置2 | 巡航控制2-自适应巡航显示设置配置项 | 1.车机供电正常 2.3B2 IGN = Run 3.进入辅助驾驶界面 | 1.配置配置字DE08 Byte 8, Bit 1 Adaptive Cruise =0x1:Enable 2.点击巡航控制选项，查看页面显示 | 2.显示自适应巡航选项 | P2 | 功能 | 手动测试 | R6 | 否 | 配置字测试 | PASS
VehicleSetting_399 | SYNC+_Z0281 |  | 3-21-2辅助驾驶-巡航控制配置2 | 巡航控制2-自适应巡航设置Rx逻辑 | 1.车机供电正常 2.3B2 IGN = Run 3.进入巡航控制2子菜单界面 4.配置自适应巡航显示 | 1.模拟ECU发送信号: 0x3E5FeatNoCcmActl=0x081F 0x3E5FeatConfigCcmActl=0x01 0x3E5PersIndexCcm_D_Actl=0x04 2.查看自适应巡航选项状态 | 2.自适应巡航选项被选中 | P1 | 功能 | 手动测试 | R6 | 是 |  | PASS
VehicleSetting_400 | SYNC+_Z0281 |  | 3-21-2辅助驾驶-巡航控制配置2 | 巡航控制2-自适应巡航设置TX逻辑 | 1.车机供电正常 2.3B2 IGN = Run 3.进入巡航控制2子菜单界面 4.配置自适应巡航显示 | 1.其他选项被选中时,点击自适应巡航 2.查看车机发出的请求信号 | 2.信号（若是FBMP信号，需要在500ms内retry并且Tx发完后需要置零） 0x3E2.CtrStkDsplyOp_D_Rq=Set 0x3E2.CtrStkFeatNoActl=0x081F 0x3E2.CtrStkFeatConfigActl=0x1 | P1 | 功能 | 手动测试 | R6 | 是 |  | PASS
VehicleSetting_401 | SYNC+_Z0281 |  | 3-21-2辅助驾驶-巡航控制配置2 | 巡航控制2-车道居中不显示设置配置项 | 1.车机供电正常 2.3B2 IGN = Run 3.进入辅助驾驶界面 | 1.配置配置字 DE08,Byte20,bit5 Lane Centering=0 and DE08, Byte 20, Bit 4 Smart Offering = 0 (Disabled) 2.点击巡航控制选项，查看页面显示 | 2.不显示车道居中选项 | P2 | 功能 | 手动测试 | R9 | 否 | 配置字测试 | PASS
VehicleSetting_402 | SYNC+_Z0281 |  | 3-21-2辅助驾驶-巡航控制配置2 | 巡航控制2-车道居中显示设置配置项 | 1.车机供电正常 2.3B2 IGN = Run 3.进入辅助驾驶界面 | 1.配置配置字DE08,Byte20,bit5 Lane Centering=1 and DE08, Byte 20, Bit 4 Smart Offering = 0 (Disabled) 2.点击巡航控制选项，查看页面显示 | 2.显示车道居中选项 | P2 | 功能 | 手动测试 | R9 | 否 | 配置字测试 | PASS
VehicleSetting_403 | SYNC+_Z0281 |  | 3-21-2辅助驾驶-巡航控制配置2 | 巡航控制2-开启车道居中保持设置Rx逻辑 | 1.车机供电正常 2.3B2 IGN = Run 3.进入辅助驾驶界面 4.配置车道居中显示 | 1.模拟ECU发送信号: 0x3E5FeatNoCcmActl=0x0841 0x3E5FeatConfigCcmActl=0x01 0x3E5PersIndexCcm_D_Actl=0x04 2.查看车道居中开关选项状态（辅助驾驶界面和常用设置界面） | 2.车道居中选项为开 | P1 | 功能 | 手动测试 | R9 | 是 |  | PASS
VehicleSetting_404 | SYNC+_Z0281 |  | 3-21-2辅助驾驶-巡航控制配置2 | 巡航控制2-关闭车道居中保持设置Rx逻辑 | 1.车机供电正常 2.3B2 IGN = Run 3.进入辅助驾驶界面 4.配置车道居中显示 | 1.模拟ECU发送信号: 0x3E5FeatNoCcmActl=0x0841 0x3E5FeatConfigCcmActl=0x00 0x3E5PersIndexCcm_D_Actl=0x04 2.查看车道居中开关选项状态（辅助驾驶界面和常用设置界面） | 2.车道居中选项为关 | P1 | 功能 | 手动测试 | R9 | 是 |  | PASS
VehicleSetting_405 | SYNC+_Z0281 |  | 3-21-2辅助驾驶-巡航控制配置2 | 巡航控制2-开启车道居中保持设置Tx逻辑 | 1.车机供电正常 2.3B2 IGN = Run 3.进入辅助驾驶界面 4.配置车道居中显示 | 1.车道居中开关为关时,点击开启 2.查看车机发出的请求信号 | 2.信号（若是FBMP信号，需要在500ms内retry并且Tx发完后需要置零） 0x3E2CtrStkDsplyOp_D_Rq=0x02 0x3E2CtrStkFeatNoActl=0x0841 0x3E2CtrStkFeatConfigActl=0x01 | P1 | 功能 | 手动测试 | R9 | 是 |  | PASS
VehicleSetting_406 | SYNC+_Z0281 |  | 3-21-2辅助驾驶-巡航控制配置2 | 巡航控制2-关闭车道居中保持设置Tx逻辑 | 1.车机供电正常 2.3B2 IGN = Run 3.进入辅助驾驶界面 4.配置车道居中显示 | 1.车道居中开关为开时,点击关闭 2.查看车机发出的请求信号 | 2.信号（若是FBMP信号，需要在500ms内retry并且Tx发完后需要置零） 0x3E2CtrStkDsplyOp_D_Rq=0x02 0x3E2CtrStkFeatNoActl=0x0841 0x3E2CtrStkFeatConfigActl=0x00 | P1 | 功能 | 手动测试 | R9 | 是 |  | PASS
VehicleSetting_407 | SYNC+_Z0230 |  | 3-21-2辅助驾驶-巡航控制配置2 | Lincoln ActiveGlide智能辅助驾驶 不显示配置项 | 1.车机供电正常 2.3B2 IGN = Run 3.进入辅助驾驶界面 | 1.配置配置字DE08,Byte20,bit5 Lane Centering=0 and DE08, Byte 20, Bit 4 Smart Offering = 0 (Disabled) 2.点击巡航控制选项，查看页面显示 | 2.巡航控制列表中不显示ActiveGlide智能辅助驾驶 | P2 | 功能 | 手动测试 | R6 | 否 | 配置字测试 | PASS
VehicleSetting_408 | SYNC+_Z0230 |  | 3-21-2辅助驾驶-巡航控制配置2 | Lincoln ActiveGlide智能辅助驾驶 显示配置项 | 1.车机供电正常 2.3B2 IGN = Run 3.进入辅助驾驶界面 | 1.配置配置字DE08,Byte20,bit5 Lane Centering=1 and DE08, Byte 20, Bit 4 Smart Offering = 1 (Enabled) 2.点击巡航控制——>自适应巡航选项，查看页面显示 | 2.巡航控制列表中显示ActiveGlide智能辅助驾驶 | P2 | 功能 | 手动测试 | R6 | 否 | 配置字测试 | PASS
VehicleSetting_409 | SYNC+_Z0230 |  | 3-21-2辅助驾驶-巡航控制配置2 | 开启Lincoln ActiveGlide智能辅助驾驶Rx逻辑 | 1.车机供电正常 2.3B2 IGN = Run 3.进入辅助驾驶界面 4.配置Lincoln ActiveGlide智能辅助驾驶显示 | 1.模拟ECU发送信号: 0x3D8FeatNoCcmActl=0x0841 0x3D8FeatConfigCcmActl=0x01 0x3D8PersIndexCcm_D_Actl=0x04 2.查看Lincoln ActiveGlide智能辅助驾驶开关选项状态（辅助驾驶界面和常用设置界面） | 2.Lincoln ActiveGlide智能辅助驾驶选项为开 | P1 | 功能 | 手动测试 | R6 | 是 |  | PASS
VehicleSetting_410 | SYNC+_Z0230 |  | 3-21-2辅助驾驶-巡航控制配置2 | 关闭Lincoln ActiveGlide智能辅助驾驶Rx逻辑 | 1.车机供电正常 2.3B2 IGN = Run 3.进入辅助驾驶界面 4.配置Lincoln ActiveGlide智能辅助驾驶显示 | 1.模拟ECU发送信号: 0x3D8FeatNoCcmActl=0x0841 0x3D8FeatConfigCcmActl=0x00 0x3D8PersIndexCcm_D_Actl=0x04 2.查看Lincoln ActiveGlide智能辅助驾驶开关选项状态（辅助驾驶界面和常用设置界面） | 2.Lincoln ActiveGlide智能辅助驾驶选项为关 | P1 | 功能 | 手动测试 | R6 | 是 |  | PASS
VehicleSetting_411 | SYNC+_Z0230 |  | 3-21-2辅助驾驶-巡航控制配置2 | 开启Lincoln ActiveGlide智能辅助驾驶Tx逻辑 | 1.车机供电正常 2.3B2 IGN = Run 3.进入辅助驾驶界面 4.配置Lincoln ActiveGlide智能辅助驾驶显示 | 1.Lincoln ActiveGlide智能辅助驾驶开关为关时,点击开启 2.查看车机发出的请求信号 | 2.信号（若是FBMP信号，需要在500ms内retry并且Tx发完后需要置零） 0x3E2CtrStkDsplyOp_D_Rq=0x02 0x3E2CtrStkFeatNoActl=0x0841 0x3E2CtrStkFeatConfigActl=0x01 | P1 | 功能 | 手动测试 | R6 | 是 |  | PASS
VehicleSetting_412 | SYNC+_Z0230 |  | 3-21-2辅助驾驶-巡航控制配置2 | 关闭Lincoln ActiveGlide智能辅助驾驶Tx逻辑 | 1.车机供电正常 2.3B2 IGN = Run 3.进入辅助驾驶界面 4.配置Lincoln ActiveGlide智能辅助驾驶显示 | 1.Lincoln ActiveGlide智能辅助驾驶开关为开时,点击关闭 2.查看车机发出的请求信号 | 2.信号（若是FBMP信号，需要在500ms内retry并且Tx发完后需要置零） 0x3E2CtrStkDsplyOp_D_Rq=0x02 0x3E2CtrStkFeatNoActl=0x0841 0x3E2CtrStkFeatConfigActl=0x00 | P1 | 功能 | 手动测试 | R6 | 是 |  | PASS
VehicleSetting_413 | SYNC+_Z0230 |  | 3-21-2辅助驾驶-巡航控制配置2 | 巡航控制2-激活提示不显示设置配置项 | 1.车机供电正常 2.3B2 IGN = Run 3.进入辅助驾驶界面 | 1.配置配置字DE08, BYTE 1, Bit 5 ACC Menu= 1 (Enable) DE08,Byte20,bit5 Lane Centering=0 or DE08, Byte 20, Bit 4 Smart Offering = 0 (Enabled) or 车道居中保持关闭 Lincoln ActiveGlide智能辅助驾驶未选中 2.点击巡航控制选项，查看页面显示 | 2.不显示激活提示选项 | P2 | 功能 | 手动测试 | R6 | 否 | 配置字测试 | PASS
VehicleSetting_414 | SYNC+_Z0230 |  | 3-21-2辅助驾驶-巡航控制配置2 | 巡航控制2-激活提示显示设置配置项 | 1.车机供电正常 2.3B2 IGN = Run 3.进入辅助驾驶界面 | 1.配置配置字DE08, BYTE 1, Bit 5 ACC Menu= 1 (Enable) and DE08,Byte20,bit5 Lane Centering=1 and DE08, Byte 20, Bit 4 Smart Offering = 1 (Enabled) and 车道居中保持开启 Lincoln ActiveGlide智能辅助驾驶已选中 2.点击巡航控制选项，查看页面显示 | 2.显示激活提示选项 | P2 | 功能 | 手动测试 | R6 | 否 | 配置字测试 | PASS
VehicleSetting_415 | SYNC+_Z0230 |  | 3-21-2辅助驾驶-巡航控制配置2 | 巡航控制2-激活提示开关开Rx逻辑 | 1.车机供电正常 2.3B2 IGN = Run 3.进入辅助驾驶界面 4.-激活提示功能显示 | 1.模拟ECU发送信号: 0x3D8 FeatNoIpmaActl=0x0842 0x3D8 FeatConfigIpmaActl=0x01 0x3D8 PersIndexIpma_D_Actl=0x04 2.查看激活提示选项状态 | 2.激活提示开关开 | P1 | 功能 | 手动测试 | R6 | 是 |  | PASS
VehicleSetting_416 | SYNC+_Z0230 |  | 3-21-2辅助驾驶-巡航控制配置2 | 巡航控制2-激活提示开关关Rx逻辑 | 1.车机供电正常 2.3B2 IGN = Run 3.进入辅助驾驶界面 4.-激活提示功能显示 | 1.模拟ECU发送信号: 0x3D8 FeatNoIpmaActl=0x0842 0x3D8 FeatConfigIpmaActl=0x00 0x3D8 PersIndexIpma_D_Actl=0x04 2.查看激活提示选项状态 | 2.激活提示开关关 | P1 | 功能 | 手动测试 | R6 | 是 |  | PASS
VehicleSetting_417 | SYNC+_Z0230 |  | 3-21-2辅助驾驶-巡航控制配置2 | 巡航控制2-激活提示开Tx逻辑 | 1.车机供电正常 2.3B2 IGN = Run 3.进入辅助驾驶界面 4.-激活提示功能显示 | 1.其他选项被选中时,点击激活提示 2.查看车机发出的请求信号 | 2.信号（若是FBMP信号，需要在500ms内retry并且Tx发完后需要置零） 0x3E2CtrStkDsplyOp_D_Rq=Set 0x3E2CtrStkFeatNoActl=0x0842 0x3E2CtrStkFeatConfigActl=0x01 | P1 | 功能 | 手动测试 | R6 | 是 |  | PASS
VehicleSetting_418 | SYNC+_Z0230 |  | 3-21-2辅助驾驶-巡航控制配置2 | 巡航控制2-激活提示关Tx逻辑 | 1.车机供电正常 2.3B2 IGN = Run 3.进入辅助驾驶界面 4.-激活提示功能显示 | 1.其他选项被选中时,点击激活提示 2.查看车机发出的请求信号 | 2.信号（若是FBMP信号，需要在500ms内retry并且Tx发完后需要置零） 0x3E2CtrStkDsplyOp_D_Rq=Set 0x3E2CtrStkFeatNoActl=0x0842 0x3E2CtrStkFeatConfigActl=0x00 | P1 | 功能 | 手动测试 | R6 | 是 |  | PASS
VehicleSetting_419 | SYNC+_Z0230 |  | 3-21-2辅助驾驶-巡航控制配置2 | 巡航控制2-智能自适应巡航（限速标记识别）不显示设置配置项 | 1.车机供电正常 2.3B2 IGN = Run 3.进入辅助驾驶界面 | 1.配置配置字DE08 Byte20 Bit6 Cruise Control Variant2=0 (Disabled) and DE08 Byte 7, Bit 1 Intelligent Adaptive Cruise Control =0 (Disabled) and DE08 Byte25 Bit5 Predictive Speed Assist=0 (Disabled) 2.点击巡航控制选项，查看页面显示 | 2.不显示智能自适应巡航（限速标记识别）选项 | P2 | 功能 | 手动测试 | R6 | 否 | 配置字测试 | PASS
VehicleSetting_420 | SYNC+_Z0230 |  | 3-21-2辅助驾驶-巡航控制配置2 | 巡航控制2-智能自适应巡航（限速标记识别）显示设置配置项 | 1.车机供电正常 2.3B2 IGN = Run 3.进入辅助驾驶界面 | 1.配置配置字DE08 Byte20 Bit6 Cruise Control Variant2=1(Enabled) and DE08 Byte 7, Bit 1 Intelligent Adaptive Cruise Control = 1 (Enabled) and DE08 Byte25 Bit5 Predictive Speed Assist=0 (Disabled) 2.点击巡航控制选项，查看页面显示 | 2.显示智能自适应巡航（限速标记识别）选项 | P2 | 功能 | 手动测试 | R6 | 否 | 配置字测试 | PASS
VehicleSetting_421 | SYNC+_Z0230 |  | 3-21-2辅助驾驶-巡航控制配置2 | 开启智能自适应巡航（限速标记识别）Rx逻辑 | 1.车机供电正常 2.3B2 IGN = Run 3.配置智能自适应巡航（限速标记识别）显示 4.进入巡航控制2子菜单界面 | 1.模拟ECU发送信号: 0x3E5FeatNoCcmActl=0x0843 0x3E5FeatConfigCcmActl=0x01 0x3E5PersIndexCcm_D_Actl=0x04 2.查看智能自适应巡航（限速标记识别）开关选项状态（辅助驾驶界面和常用设置界面） | 2.智能自适应巡航（限速标记识别）选项为开 | P1 | 功能 | 手动测试 | R6 | 是 |  | PASS
VehicleSetting_422 | SYNC+_Z0230 |  | 3-21-2辅助驾驶-巡航控制配置2 | 关闭智能自适应巡航（限速标记识别）Rx逻辑 | 1.车机供电正常 2.3B2 IGN = Run 3.配置智能自适应巡航（限速标记识别）显示 4.进入巡航控制2子菜单界面 | 1.模拟ECU发送信号: 0x3E5FeatNoCcmActl=0x0843 0x3E5FeatConfigCcmActl=0x00 0x3E5PersIndexCcm_D_Actl=0x04 2.查看智能自适应巡航（限速标记识别）开关选项状态（辅助驾驶界面和常用设置界面） | 2.智能自适应巡航（限速标记识别）选项为关 | P1 | 功能 | 手动测试 | R6 | 是 |  | PASS
VehicleSetting_423 | SYNC+_Z0230 |  | 3-21-2辅助驾驶-巡航控制配置2 | 开启智能自适应巡航（限速标记识别）Tx逻辑 | 1.车机供电正常 2.3B2 IGN = Run 3.配置智能自适应巡航（限速标记识别）显示 4.进入巡航控制2子菜单界面 | 1.智能自适应巡航（限速标记识别）开关为关时,点击开启 2.查看车机发出的请求信号 | 2.信号（若是FBMP信号，需要在500ms内retry并且Tx发完后需要置零） 0x3E2CtrStkDsplyOp_D_Rq=0x02 0x3E2CtrStkFeatNoActl=0x0843 0x3E2CtrStkFeatConfigActl=0x01 | P1 | 功能 | 手动测试 | R6 | 是 |  | PASS
VehicleSetting_424 | SYNC+_Z0230 |  | 3-21-2辅助驾驶-巡航控制配置2 | 关闭智能自适应巡航（限速标记识别）Tx逻辑 | 1.车机供电正常 2.3B2 IGN = Run 3.配置智能自适应巡航（限速标记识别）显示 4.进入巡航控制2子菜单界面 | 1.智能自适应巡航（限速标记识别）开关为开时,点击关闭 2.查看车机发出的请求信号 | 2.信号（若是FBMP信号，需要在500ms内retry并且Tx发完后需要置零） 0x3E2CtrStkDsplyOp_D_Rq=0x02 0x3E2CtrStkFeatNoActl=0x0843 0x3E2CtrStkFeatConfigActl=0x00 | P1 | 功能 | 手动测试 | R6 | 是 |  | PASS
VehicleSetting_425 | SYNC+_Z0230 |  | 3-21-2辅助驾驶-巡航控制配置2 | 巡航控制2-车道内动态避让不显示设置配置项 | 1.车机供电正常 2.3B2 IGN = Run 3.进入辅助驾驶界面 | 1.配置配置字DE08,Byte24,Bit6 Lane Biasing=0 2.点击巡航控制选项，查看页面显示 | 2.不显示车道内动态避让选项 | P2 | 功能 | 手动测试 | R6 | 否 | 配置字测试 | PASS
VehicleSetting_426 | SYNC+_Z0230 |  | 3-21-2辅助驾驶-巡航控制配置2 | 巡航控制2-车道内动态避让显示设置配置项 | 1.车机供电正常 2.3B2 IGN = Run 3.进入辅助驾驶界面 | 1.配置配置字DE08, BYTE 1, Bit 5 ACC Menu= 1 (Enable) DE08,Byte20,bit5 Lane Centering=1 and DE08, Byte 20, Bit 4 Smart Offering = 1 (Enabled) DE08,Byte24,Bit6 Lane Biasing=1(Enabled) Lincoln ActiveGlide智能辅助驾驶已被选中 2.点击巡航控制选项，查看页面显示 | 2.显示车道内动态避让选项 | P2 | 功能 | 手动测试 | R6 | 否 | 配置字测试 | PASS
VehicleSetting_427 | SYNC+_Z0230 |  | 3-21-2辅助驾驶-巡航控制配置2 | 开启车道内动态避让Rx逻辑 | 1.车机供电正常 2.3B2 IGN = Run 3.配置车道内动态避让显示 4.进入巡航控制2子菜单界面 | 1.模拟ECU发送信号: 0x4D6 TjaLaneBiasEnbl_D_Stat = 0x02 2.查看车道内动态避让开关选项状态（辅助驾驶界面和常用设置界面） | 2.车道内动态避让选项为开 | P3 | 功能 | 手动测试 | R6 | 是 |  | PASS
VehicleSetting_428 | SYNC+_Z0230 |  | 3-21-2辅助驾驶-巡航控制配置2 | 关闭车道内动态避让Rx逻辑 | 1.车机供电正常 2.3B2 IGN = Run 3.配置车道内动态避让显示 4.进入巡航控制2子菜单界面 | 1.模拟ECU发送信号: 0x4D6 TjaLaneBiasEnbl_D_Stat = 0x01 2.查看车道内动态避让开关选项状态（辅助驾驶界面和常用设置界面） | 2.车道内动态避让选项为关 | P3 | 功能 | 手动测试 | R6 | 是 |  | PASS
VehicleSetting_429 | SYNC+_Z0230 |  | 3-21-2辅助驾驶-巡航控制配置2 | 开启车道内动态避让Tx逻辑 | 1.车机供电正常 2.3B2 IGN = Run 3.配置车道内动态避让显示 4.进入巡航控制2子菜单界面 | 1.车道内动态避让开关为关时,点击开启 2.查看车机发出的请求信号 | 2.信号（若是FBMP信号，需要在500ms内retry并且Tx发完后需要置零） 0x227 TjaLaneBiasEnbl_D_RqMnu = 0x02 | P1 | 功能 | 手动测试 | R6 | 是 |  | PASS
VehicleSetting_430 | SYNC+_Z0230 |  | 3-21-2辅助驾驶-巡航控制配置2 | 关闭车道内动态避让Tx逻辑 | 1.车机供电正常 2.3B2 IGN = Run 3.配置车道内动态避让显示 4.进入巡航控制2子菜单界面 | 1.车道内动态避让开关为开时,点击关闭 2.查看车机发出的请求信号 | 2.信号（若是FBMP信号，需要在500ms内retry并且Tx发完后需要置零） 0x227 TjaLaneBiasEnbl_D_RqMnu = 0x01 | P1 | 功能 | 手动测试 | R6 | 是 |  | PASS
VehicleSetting_431 | SYNC+_Z0280 |  | 3-21-2辅助驾驶-巡航控制配置2 | 巡航控制2-辅助变道系统不显示设置配置项 | 1.车机供电正常 2.3B2 IGN = Run 3.进入辅助驾驶界面 | 1.配置配置字DE08,Byte20,bit5 Lane Centering=1& DE08, Byte 20, Bit 4 Smart Offering = 1 (Enabled)& DE08, Byte 8, Bit 7-6 Lane Change Assist = 0 ; 2.点击巡航控制选项，查看页面显示 | 2.不显示辅助变道系统选项 | P2 | 功能 | 手动测试 | R10 | 否 | 配置字测试 | PASS
VehicleSetting_432 | SYNC+_Z0280 |  | 3-21-2辅助驾驶-巡航控制配置2 | 巡航控制2-辅助变道系统显示设置配置项 | 1.车机供电正常 2.3B2 IGN = Run 3.进入辅助驾驶界面 | 1.配置配置字DE08,Byte20,bit5 Lane Centering=1& DE08, Byte 20, Bit 4 Smart Offering = 1 (Enabled)& DE08, Byte 8, Bit 7-6 Lane Change Assist = 1 (Enabled) 2.点击巡航控制选项，开启主动驾驶辅助功能时查看页面显示 | 2.显示辅助变道系统选项 | P2 | 功能 | 手动测试 | R10 | 否 | 配置字测试 | PASS
VehicleSetting_433 | SYNC+_Z0280 |  | 3-21-2辅助驾驶-巡航控制配置2 | 开启辅助变道系统Rx逻辑 | 1.车机供电正常 2.3B2 IGN = Run 3.配置辅助变道系统显示 4.进入巡航控制2子菜单界面 | 1.模拟ECU发送信号:0x4D6 TjaLcEnbl_D_Stat=2（On） 2.查看辅助变道系统开关选项状态 | 2.辅助变道系统选项为开 | P1 | 功能 | 手动测试 | R10 | 是 |  | PASS
VehicleSetting_434 | SYNC+_Z0280 |  | 3-21-2辅助驾驶-巡航控制配置2 | 关闭辅助变道系统Rx逻辑 | 1.车机供电正常 2.3B2 IGN = Run 3.配置辅助变道系统显示 4.进入巡航控制2子菜单界面 | 1.模拟ECU发送信号:0x4D6 TjaLcEnbl_D_Stat=1 2.查看辅助变道系统开关选项状态 | 2.辅助变道系统选项为关 | P1 | 功能 | 手动测试 | R10 | 是 |  | PASS
VehicleSetting_435 | SYNC+_Z0280 |  | 3-21-2辅助驾驶-巡航控制配置2 | 开启辅助变道系统Tx逻辑 | 1.车机供电正常 2.3B2 IGN = Run 3.配置辅助变道系统显示 4.进入巡航控制2子菜单界面 | 1.辅助变道系统开关为关时,点击开启 2.查看车机发出的请求信号 | 2.0x215下TjaLcEnbl_D_RqMnu=2，100ms后变成Null | P1 | 功能 | 手动测试 | R10 | 是 |  | PASS
VehicleSetting_436 | SYNC+_Z0280 |  | 3-21-2辅助驾驶-巡航控制配置2 | 关闭辅助变道系统Tx逻辑 | 1.车机供电正常 2.3B2 IGN = Run 3.配置辅助变道系统显示 4.进入巡航控制2子菜单界面 | 1.辅助变道系统开关为开时,点击关闭 2.查看车机发出的请求信号 | 2.0x215下TjaLcEnbl_D_RqMnu=1，100ms后变成Null | P1 | 功能 | 手动测试 | R10 | 是 |  | PASS
VehicleSetting_437 | SYNC+_Z0280 |  | 3-21-2辅助驾驶-巡航控制配置2 | 辅助变道系统infobook | 1.车机供电正常 2.3B2 IGN = Run 3.配置辅助变道系统显示 4.进入巡航控制2子菜单界面 | 1.点击辅助变道系统info按钮 2.点击返回按钮 | 1.点击辅助变道系统info页面，且显示图片/功能文本说明 2.返回辅助驾驶-巡航控制配置2页面 | P2 | 功能 | 手动测试 | R10 | 是 |  | PASS
VehicleSetting_438 | SYNC+_Z0280 |  | 3-21-2辅助驾驶-巡航控制配置2 | 熄火后辅助变道系统不可用 | 1.车机供电正常 2.3B2 IGN = Run 3.配置辅助变道系统显示 4.进入巡航控制2子菜单界面 | 1.模拟ECU发送信号:0x3B2 Ignition Status = off 2.查看辅助变道系统开关选项状态（辅助驾驶界面和常用设置界面） | 2.辅助变道系统不可用 | P2 | 功能 | 手动测试 | R10 | 是 |  | PASS
VehicleSetting_439 |  |  | 3-21-2辅助驾驶-巡航控制配置2 | 巡航控制2-容限不显示设置配置项 | 1.车机供电正常 2.3B2 IGN = Run 3.进入辅助驾驶界面 | 1.配置配置字DE08 Byte 7, Bit 1 Intelligent Adaptive Cruise Control = 0x0:Disable 2.点击巡航控制选项，查看页面显示 | 2.不显示容限选项 | P2 | 功能 | 手动测试 | R6 | 否 | 配置字测试 | PASS
VehicleSetting_440 |  |  | 3-21-2辅助驾驶-巡航控制配置2 | 巡航控制2-容限显示设置配置项 | 1.车机供电正常 2.3B2 IGN = Run 3.进入辅助驾驶界面 | 1.配置配置字DE08 Byte 7, Bit 1 Intelligent Adaptive Cruise Control =0x1:Enable 2.点击巡航控制选项打开智能自适应巡航（限速标记识别），查看页面显示 3.点击巡航控制选项关闭智能自适应巡航（限速标记识别），查看页面显示 | 2.显示容限选项 3.不显示容限选项 | P2 | 功能 | 手动测试 | R6 | 否 | 配置字测试 | PASS
VehicleSetting_441 |  |  | 3-21-2辅助驾驶-巡航控制配置2 | 巡航控制容限界面显示 | 1.车机供电正常 2.3B2 IGN = Run 3.配置容限显示 4.进入巡航控制2子菜单界面 | 1.点击容限，查看页面显示 2.点击返回按钮，查看页面显示 | 1.进入容限界面显示，加减按钮以及文本提示（容限游标默认显示在中间） 2.返回点击设置->车辆控制->辅助驾驶->巡航控制配置2选择之智能自适应巡航页面 | P2 | 功能 | 手动测试 | R6 | 是 |  | PASS
VehicleSetting_442 | SYNC+_Z0097 |  | 3-21-2辅助驾驶-巡航控制配置2 | 容限范围-公制 | 1.车机供电正常 2.3B2 IGN = Run 3.进入车辆控制——>辅助驾驶——>巡航控制界面 4.容限已显示 | 1切换系统设置中的距离单位为公里 （发送 yfdbus_send DI.lv.ipcl.out vip2gip_Setup 0x15,0x02,0x00,0x02） 2.查看容限界面仪表盘下速度单位显示和容限范围 | 2.显示为km/h，容限范围是-30-30 | P1 | 功能 | 手动测试 | R6 | 是 |  | PASS
VehicleSetting_443 | SYNC+_Z0097 |  | 3-21-2辅助驾驶-巡航控制配置2 | 容限范围-英制 | 1.车机供电正常 2.3B2 IGN = Run 3.进入车辆控制——>辅助驾驶——>巡航控制界面 4.容限已显示 | 1.切换系统设置中的距离单位为英里 （发送 yfdbus_send DI.lv.ipcl.out vip2gip_Setup 0x15,0x02,0x00,0x01） 2.查看容限界面仪表盘下速度单位显示和容限范围 | 2.显示为mph，容限范围是-20-20 | P1 | 功能 | 手动测试 | R6 | 是 |  | PASS
VehicleSetting_444 | SYNC+_Z0097 |  | 3-21-1辅助驾驶-巡航控制配置2 | 公制-容限数据增大1Rx逻辑 | 1.车机供电正常 2.3B2 IGN = Run 3.配置容限显示 4.设置系统设置中的距离单位为公里 5.进入巡航控制容限界面 | 1.模拟ECU发送信号 0x3E5FeatNoCcmActl=0x0860 0x3E5FeatConfigCcmActl=0X1F 0x3E5PersIndexCcm_D_Actl=0x04 2.查看容限页面显示 | 2.容限大小数值增加1 | P2 | 功能 | 手动测试 | R6 | 否 | 需模拟信号触发 | PASS
VehicleSetting_445 | SYNC+_Z0097 |  | 3-21-1辅助驾驶-巡航控制配置2 | 公制-容限数据增大5Rx逻辑 | 1.车机供电正常 2.3B2 IGN = Run 3.配置容限显示 4.设置系统设置中的距离单位为公里 5.进入巡航控制容限界面 | 1.模拟ECU发送信号 0x3E5FeatNoCcmActl=0x0860 0x3E5FeatConfigCcmActl=0X23 0x3E5PersIndexCcm_D_Actl=0x04 2.查看容限页面显示 | 2.容限大小数值增加5 | P1 | 功能 | 手动测试 | R6 | 否 | 需模拟信号触发 | PASS
VehicleSetting_446 | SYNC+_Z0097 |  | 3-21-1辅助驾驶-巡航控制配置2 | 公制-容限数据增大29Rx逻辑 | 1.车机供电正常 2.3B2 IGN = Run 3.配置容限显示 4.设置系统设置中的距离单位为公里 5.进入巡航控制容限界面 | 1.模拟ECU发送信号 0x3E5FeatNoCcmActl=0x0860 0x3E5FeatConfigCcmActl=0X3B 0x3E5PersIndexCcm_D_Actl=0x04 2.查看容限页面显示 | 2.容限大小数值增加为29 | P2 | 功能 | 手动测试 | R6 | 否 | 需模拟信号触发 | PASS
VehicleSetting_447 | SYNC+_Z0097 |  | 3-21-1辅助驾驶-巡航控制配置2 | 公制-容限数据增大30Rx逻辑 | 1.车机供电正常 2.3B2 IGN = Run 3.配置容限显示 4.设置系统设置中的距离单位为公里 5.进入巡航控制容限界面 | 1.模拟ECU发送信号 0x3E5FeatNoCcmActl=0x0860 0x3E5FeatConfigCcmActl=0X3C 0x3E5PersIndexCcm_D_Actl=0x04 2.查看容限页面显示 | 2.容限大小数值增加为30 | P1 | 功能 | 手动测试 | R6 | 否 | 需模拟信号触发 | PASS
VehicleSetting_448 | SYNC+_Z0097 |  | 3-21-1辅助驾驶-巡航控制配置2 | 公制-容限数据增大31Rx逻辑 | 1.车机供电正常 2.3B2 IGN = Run 3.配置容限显示 4.设置系统设置中的距离单位为公里 5.进入巡航控制容限界面 | 1.模拟ECU发送信号 0x3E5FeatNoCcmActl=0x0860 0x3E5FeatConfigCcmActl=0X3D 0x3E5PersIndexCcm_D_Actl=0x04 2.查看容限页面显示 | 2.容限大小数值不变 | P3 | 功能 | 手动测试 | R6 | 否 | 需模拟信号触发 | PASS
VehicleSetting_449 | SYNC+_Z0097 |  | 3-21-1辅助驾驶-巡航控制配置2 | 公制-容限数据减小1Rx逻辑 | 1.车机供电正常 2.3B2 IGN = Run 3.配置容限显示 4.设置系统设置中的距离单位为公里 5.进入巡航控制容限界面 | 1.模拟ECU发送信号 0x3E5FeatNoCcmActl=0x0860 0x3E5FeatConfigCcmActl=0X1D 0x3E5PersIndexCcm_D_Actl=0x04 2.查看容限页面显示 | 2.容限大小数值减小1 | P2 | 功能 | 手动测试 | R6 | 否 | 需模拟信号触发 | PASS
VehicleSetting_450 | SYNC+_Z0097 |  | 3-21-1辅助驾驶-巡航控制配置2 | 公制-容限数据减小5Rx逻辑 | 1.车机供电正常 2.3B2 IGN = Run 3.配置容限显示 4.设置系统设置中的距离单位为公里 5.进入巡航控制容限界面 | 1.模拟ECU发送信号 0x3E5FeatNoCcmActl=0x0860 0x3E5FeatConfigCcmActl=0X19 0x3E5PersIndexCcm_D_Actl=0x04 2.查看容限页面显示 | 2.容限大小数值减小5 | P1 | 功能 | 手动测试 | R6 | 否 | 需模拟信号触发 | PASS
VehicleSetting_451 | SYNC+_Z0097 |  | 3-21-1辅助驾驶-巡航控制配置2 | 公制-容限数据减小29Rx逻辑 | 1.车机供电正常 2.3B2 IGN = Run 3.配置容限显示 4.设置系统设置中的距离单位为公里 5.进入巡航控制容限界面 | 1.模拟ECU发送信号 0x3E5FeatNoCcmActl=0x0860 0x3E5FeatConfigCcmActl=0x01 0x3E5PersIndexCcm_D_Actl=0x04 2.查看容限页面显示 | 2.容限大小数值减小为29 | P2 | 功能 | 手动测试 | R6 | 否 | 需模拟信号触发 | PASS
VehicleSetting_452 | SYNC+_Z0097 |  | 3-21-1辅助驾驶-巡航控制配置2 | 公制-容限数据减小30Rx逻辑 | 1.车机供电正常 2.3B2 IGN = Run 3.配置容限显示 4.设置系统设置中的距离单位为公里 5.进入巡航控制容限界面 | 1.模拟ECU发送信号 0x3E5FeatNoCcmActl=0x0860 0x3E5FeatConfigCcmActl=0x00 0x3E5PersIndexCcm_D_Actl=0x04 2.查看容限页面显示 | 2.容限大小数值减小为30 | P1 | 功能 | 手动测试 | R6 | 否 | 需模拟信号触发 | PASS
VehicleSetting_453 | SYNC+_Z0097 |  | 3-21-1辅助驾驶-巡航控制配置2 | 公制-容限数据0Rx逻辑 | 1.车机供电正常 2.3B2 IGN = Run 3.配置容限显示 4.设置系统设置中的距离单位为公里 5.进入巡航控制容限界面 | 1.模拟ECU发送信号 0x3E5FeatNoCcmActl=0x0860 0x3E5FeatConfigCcmActl=0X1E 0x3E5PersIndexCcm_D_Actl=0x04 2.查看容限页面显示 | 2.容限大小数值减小范围为0 | P2 | 功能 | 手动测试 | R6 | 否 | 需模拟信号触发 | PASS
VehicleSetting_454 | SYNC+_Z0097 |  | 3-21-1辅助驾驶-巡航控制配置2 | 公制-容限数据增大Tx逻辑 | 1.车机供电正常 2.3B2 IGN = Run 3.配置容限显示 4.设置系统设置中的距离单位为公里 5.进入巡航控制容限界面 | 1.点击“+”查看ECU收到信号值，查看页面显示 2.长按“+”查看ECU收到信号值，查看页面显示 | 1.信号0x3E2.CtrStkDsplyOp_D_Rq=Set 0x3E2.CtrStkFeatNoActl=0x0860 0x3E2.CtrStkFeatConfigActl=0x00~0x3C 2.信号 0x3E2.CtrStkDsplyOp_D_Rq=Set 0x3E2.CtrStkFeatNoActl=0x0860 0x3E2.CtrStkFeatConfigActl=0x00~0x3C 界面容限值连续递增增加 | P1 | 功能 | 手动测试 | R6 | 是 |  | PASS
VehicleSetting_455 | SYNC+_Z0097 |  | 3-21-1辅助驾驶-巡航控制配置2 | 公制-容限数据减小Tx逻辑 | 1.车机供电正常 2.3B2 IGN = Run 3.配置容限显示 4.设置系统设置中的距离单位为公里 5.进入巡航控制容限界面 | 1.点击“-”查看ECU收到信号值，查看页面显示 2.长按“-”查看ECU收到信号值，查看页面显示 | 1.信号0x3E2.CtrStkDsplyOp_D_Rq=Set 0x3E2.CtrStkFeatNoActl=0x0860 0x3E2.CtrStkFeatConfigActl=0x1D~0x00 2.信号0x3E2.CtrStkDsplyOp_D_Rq=Set 0x3E2.CtrStkFeatNoActl=0x0860 0x3E2.CtrStkFeatConfigActl=0x1D~0x00 界面容限值连续减少 | P1 | 功能 | 手动测试 | R6 | 是 |  | PASS
VehicleSetting_456 | SYNC+_Z0097 |  | 3-21-1辅助驾驶-巡航控制配置2 | 公制-手动调整容限至“-30km” | 1.车机供电正常 2.3B2 IGN = Run 3.配置容限显示 4.设置系统设置中的距离单位为公里 5.进入巡航控制容限界面 | 1.手动调整容限至“-30km” 2.查看车机发出信号 | 2.信号 0x3E2.CtrStkDsplyOp_D_Rq=Set 0x3E2.CtrStkFeatNoActl=0x0860 0x3E2.CtrStkFeatConfigActl=0 | P1 | 功能 | 手动测试 | R6 | 是 |  | PASS
VehicleSetting_457 | SYNC+_Z0097 |  | 3-21-1辅助驾驶-巡航控制配置2 | 公制-手动调整容限“-29km” | 1.车机供电正常 2.3B2 IGN = Run 3.配置容限显示 4.设置系统设置中的距离单位为公里 5.进入巡航控制容限界面 | 1.手动调整容限至“-29km” 2.查看车机发出信号 | 2.信号: 0x3E2.CtrStkDsplyOp_D_Rq=Set 0x3E2.CtrStkFeatNoActl=0x081F 0x3E2.CtrStkFeatConfigActl=1 | P2 | 功能 | 手动测试 | R6 | 是 |  | PASS
VehicleSetting_458 | SYNC+_Z0097 |  | 3-21-1辅助驾驶-巡航控制配置2 | 公制-手动调整容限“-21km” | 1.车机供电正常 2.3B2 IGN = Run 3.配置容限显示 4.设置系统设置中的距离单位为公里 5.进入巡航控制容限界面 | 1.手动调整容限至“-21km” 2.查看车机发出信号 | 2.信号 0x3E2.CtrStkDsplyOp_D_Rq=Set 0x3E2.CtrStkFeatNoActl=0x081F 0x3E2.CtrStkFeatConfigActl=9 | P2 | 功能 | 手动测试 | R6 | 是 |  | PASS
VehicleSetting_459 | SYNC+_Z0097 |  | 3-21-1辅助驾驶-巡航控制配置2 | 公制-手动调整容限“-20km” | 1.车机供电正常 2.3B2 IGN = Run 3.配置容限显示 4.设置系统设置中的距离单位为公里 5.进入巡航控制容限界面 | 1.手动调整容限至“-20km” 2.查看车机发出信号 | 2.信号 Feature_Rq.Operation=Set Feature_Rq.FeatureID=0x0860 Feature_Rq.Configuration=A | P1 | 功能 | 手动测试 | R6 | 是 |  | PASS
VehicleSetting_460 | SYNC+_Z0097 |  | 3-21-1辅助驾驶-巡航控制配置2 | 公制-手动调整容限“-10km” | 1.车机供电正常 2.3B2 IGN = Run 3.配置容限显示 4.设置系统设置中的距离单位为公里 5.进入巡航控制容限界面 | 1.手动调整容限至“-10km” 2.查看车机发出信号 | 2.信号 Feature_Rq.Operation=Set Feature_Rq.FeatureID=0x0860 Feature_Rq.Configuration=14 | P2 | 功能 | 手动测试 | R6 | 是 |  | PASS
VehicleSetting_461 | SYNC+_Z0097 |  | 3-21-1辅助驾驶-巡航控制配置2 | 公制-手动调整容限“-2km” | 1.车机供电正常 2.3B2 IGN = Run 3.配置容限显示 4.设置系统设置中的距离单位为公里 5.进入巡航控制容限界面 | 1.手动调整容限至“-2km” 2.查看车机发出信号 | 2.信号 Feature_Rq.Operation=Set Feature_Rq.FeatureID=0x0860 Feature_Rq.Configuration=1C | P2 | 功能 | 手动测试 | R6 | 是 |  | PASS
VehicleSetting_462 | SYNC+_Z0097 |  | 3-21-1辅助驾驶-巡航控制配置2 | 公制-手动调整容限“-1km” | 1.车机供电正常 2.3B2 IGN = Run 3.配置容限显示 4.设置系统设置中的距离单位为公里 5.进入巡航控制容限界面 | 1.手动调整容限至“-1km” 2.查看车机发出信号 | 2.信号 Feature_Rq.Operation=Set Feature_Rq.FeatureID=0x0860 Feature_Rq.Configuration=1D | P2 | 功能 | 手动测试 | R6 | 是 |  | PASS
VehicleSetting_463 | SYNC+_Z0097 |  | 3-21-1辅助驾驶-巡航控制配置2 | 公制-手动调整容限“0km” | 1.车机供电正常 2.3B2 IGN = Run 3.配置容限显示 4.设置系统设置中的距离单位为公里 5.进入巡航控制容限界面 | 1.手动调整容限至“0km” 2.查看车机发出信号 | 2.信号 Feature_Rq.Operation=Set Feature_Rq.FeatureID=0x0860 Feature_Rq.Configuration=1E | P2 | 功能 | 手动测试 | R6 | 是 |  | PASS
VehicleSetting_464 | SYNC+_Z0097 |  | 3-21-1辅助驾驶-巡航控制配置2 | 公制-手动调整容限“1km” | 1.车机供电正常 2.3B2 IGN = Run 3.配置容限显示 4.设置系统设置中的距离单位为公里 5.进入巡航控制容限界面 | 1.手动调整容限至“1km” 2.查看车机发出信号 | 2.信号 Feature_Rq.Operation=Set Feature_Rq.FeatureID=0x0860 Feature_Rq.Configuration=1F | P2 | 功能 | 手动测试 | R6 | 是 |  | PASS
VehicleSetting_465 | SYNC+_Z0097 |  | 3-21-1辅助驾驶-巡航控制配置2 | 公制-手动调整容限“10km” | 1.车机供电正常 2.3B2 IGN = Run 3.配置容限显示 4.设置系统设置中的距离单位为公里 5.进入巡航控制容限界面 | 1.手动调整容限至“10km” 2.查看车机发出信号 | 2.信号 Feature_Rq.Operation=Set Feature_Rq.FeatureID=0x0860 Feature_Rq.Configuration=28 | P1 | 功能 | 手动测试 | R6 | 是 |  | PASS
VehicleSetting_466 | SYNC+_Z0097 |  | 3-21-1辅助驾驶-巡航控制配置2 | 公制-手动调整容限“20km” | 1.车机供电正常 2.3B2 IGN = Run 3.配置容限显示 4.设置系统设置中的距离单位为公里 5.进入巡航控制容限界面 | 1.手动调整容限至“20km” 2.查看车机发出信号 | 2.信号 Feature_Rq.Operation=Set Feature_Rq.FeatureID=0x0860 Feature_Rq.Configuration=32 | P2 | 功能 | 手动测试 | R6 | 是 |  | PASS
VehicleSetting_467 | SYNC+_Z0097 |  | 3-21-1辅助驾驶-巡航控制配置2 | 公制-手动调整容限“29km” | 1.车机供电正常 2.3B2 IGN = Run 3.配置容限显示 4.设置系统设置中的距离单位为公里 5.进入巡航控制容限界面 | 1.手动调整容限至“29km” 2.查看车机发出信号 | 2.信号 Feature_Rq.Operation=Set Feature_Rq.FeatureID=0x0860 Feature_Rq.Configuration=3B | P2 | 功能 | 手动测试 | R6 | 是 |  | PASS
VehicleSetting_468 | SYNC+_Z0097 |  | 3-21-1辅助驾驶-巡航控制配置2 | 公制-手动调整容限“30km” | 1.车机供电正常 2.3B2 IGN = Run 3.配置容限显示 4.设置系统设置中的距离单位为公里 5.进入巡航控制容限界面 | 1.手动调整容限至“30km” 2.查看车机发出信号 | 2.信号 Feature_Rq.Operation=Set Feature_Rq.FeatureID=0x0860 Feature_Rq.Configuration=3C | P1 | 功能 | 手动测试 | R6 | 是 |  | PASS
VehicleSetting_469 | SYNC+_Z0097 |  | 3-21-1辅助驾驶-巡航控制配置2 | 公制切换为英制 | 1.车机供电正常 2.3B2 IGN = Run 3.当前容限为公制 | 1.容限值为24km/h，切换英制单位 yfdbus_send DI.lv.ipcl.out vip2gip_Setup 0x15,0x02,0x00,0x01 2.查看容限显示 | 2.显示容限值最大值，值为20mph | P2 | 功能 | 手动测试 | R6 | 是 |  | PASS
VehicleSetting_470 | SYNC+_Z0097 |  | 3-21-1辅助驾驶-巡航控制配置2 | 公制切换为英制 | 1.车机供电正常 2.3B2 IGN = Run 3.当前容限为公制 | 1.容限值为-26km/h，切换英制单位 yfdbus_send DI.lv.ipcl.out vip2gip_Setup 0x15,0x02,0x00,0x01 2.查看容限显示 | 2.显示容限值最小值，值为-20mph | P2 | 功能 | 手动测试 | R6 | 是 |  | PASS
VehicleSetting_471 | SYNC+_Z0097 |  | 3-21-1辅助驾驶-巡航控制配置2 | 公制切换为英制 | 1.车机供电正常 2.3B2 IGN = Run 3.当前容限为公制 | 1.容限值为12km/h，切换英制单位 yfdbus_send DI.lv.ipcl.out vip2gip_Setup 0x15,0x02,0x00,0x01 2.查看容限显示 | 2.容限值为12mph | P2 | 功能 | 手动测试 | R6 | 是 |  | PASS
VehicleSetting_472 | SYNC+_Z0097 |  | 3-21-1辅助驾驶-巡航控制配置2 | 英制切换为公制 | 1.车机供电正常 2.3B2 IGN = Run 3.当前容限为英制 | 1.容限值为20mph，切换公制单位 yfdbus_send DI.lv.ipcl.out vip2gip_Setup 0x15,0x02,0x00,0x02 2.查看容限显示 | 2.容限值为20km/h | P2 | 功能 | 手动测试 | R6 | 是 |  | PASS
VehicleSetting_473 | SYNC+_Z0097 |  | 3-21-1辅助驾驶-巡航控制配置2 | 英制切换为公制 | 1.车机供电正常 2.3B2 IGN = Run 3.当前容限为英制 | 1.容限值为-20mph，切换公制单位 yfdbus_send DI.lv.ipcl.out vip2gip_Setup 0x15,0x02,0x00,0x02 2.查看容限显示 | 2.容限值为-20km/h | P2 | 功能 | 手动测试 | R6 | 是 |  | PASS
VehicleSetting_474 | SYNC+_Z0097 |  | 3-21-1辅助驾驶-巡航控制配置2 | 英制切换为公制 | 1.车机供电正常 2.3B2 IGN = Run 3.当前容限为英制 | 1.容限值为15mph，切换公制单位 yfdbus_send DI.lv.ipcl.out vip2gip_Setup 0x15,0x02,0x00,0x02 2.查看容限显示 | 2.容限值为15km/h | P2 | 功能 | 手动测试 | R6 | 是 |  | PASS
VehicleSetting_475 | SYNC+_Z0097 |  | 3-21-1辅助驾驶-巡航控制配置1 | 英制-容限数据增大1Rx逻辑 | 1.车机供电正常 2.3B2 IGN = Run 3.配置容限显示 4.设置系统设置中的距离单位为公里 5.进入巡航控制容限界面 | 1.模拟ECU发送信号 0x3E5FeatNoCcmActl=0x0860 0x3E5FeatConfigCcmActl=0X15 0x3E5PersIndexCcm_D_Actl=0x04 2.查看容限页面显示 | 2.容限大小数值增加1 | P2 | 功能 | 手动测试 | R6 | 否 | 需模拟信号触发 | PASS
VehicleSetting_476 | SYNC+_Z0097 |  | 3-21-1辅助驾驶-巡航控制配置1 | 英制-容限数据增大5Rx逻辑 | 1.车机供电正常 2.3B2 IGN = Run 3.配置容限显示 4.设置系统设置中的距离单位为公里 5.进入巡航控制容限界面 | 1.模拟ECU发送信号 0x3E5FeatNoCcmActl=0x0860 0x3E5FeatConfigCcmActl=0X23 0x3E5PersIndexCcm_D_Actl=0x04 2.查看容限页面显示 | 2.容限大小数值增加5 | P1 | 功能 | 手动测试 | R6 | 否 | 需模拟信号触发 | PASS
VehicleSetting_477 | SYNC+_Z0097 |  | 3-21-1辅助驾驶-巡航控制配置1 | 英制-容限数据增大19Rx逻辑 | 1.车机供电正常 2.3B2 IGN = Run 3.配置容限显示 4.设置系统设置中的距离单位为公里 5.进入巡航控制容限界面 | 1.模拟ECU发送信号 0x3E5FeatNoCcmActl=0x0860 0x3E5FeatConfigCcmActl=0X27 0x3E5PersIndexCcm_D_Actl=0x04 2.查看容限页面显示 | 2.容限大小数值增加为19 | P2 | 功能 | 手动测试 | R6 | 否 | 需模拟信号触发 | PASS
VehicleSetting_478 | SYNC+_Z0097 |  | 3-21-1辅助驾驶-巡航控制配置1 | 英制-容限数据增大20Rx逻辑 | 1.车机供电正常 2.3B2 IGN = Run 3.配置容限显示 4.设置系统设置中的距离单位为公里 5.进入巡航控制容限界面 | 1.模拟ECU发送信号 0x3E5FeatNoCcmActl=0x0860 0x3E5FeatConfigCcmActl=0X32 0x3E5PersIndexCcm_D_Actl=0x04 2.查看容限页面显示 | 2.容限大小数值增加为20 | P1 | 功能 | 手动测试 | R6 | 否 | 需模拟信号触发 | PASS
VehicleSetting_479 | SYNC+_Z0097 |  | 3-21-1辅助驾驶-巡航控制配置1 | 英制-容限数据增大21Rx逻辑 | 1.车机供电正常 2.3B2 IGN = Run 3.配置容限显示 4.设置系统设置中的距离单位为公里 5.进入巡航控制容限界面 | 1.模拟ECU发送信号 0x3E5FeatNoCcmActl=0x0860 0x3E5FeatConfigCcmActl=0X29 0x3E5PersIndexCcm_D_Actl=0x04 2.查看容限页面显示 | 2.容限大小数值不变 | P3 | 功能 | 手动测试 | R6 | 否 | 需模拟信号触发 | PASS
VehicleSetting_480 | SYNC+_Z0097 |  | 3-21-1辅助驾驶-巡航控制配置1 | 英制-容限数据减小1Rx逻辑 | 1.车机供电正常 2.3B2 IGN = Run 3.配置容限显示 4.设置系统设置中的距离单位为公里 5.进入巡航控制容限界面 | 1.模拟ECU发送信号 0x3E5FeatNoCcmActl=0x0860 0x3E5FeatConfigCcmActl=0X13 0x3E5PersIndexCcm_D_Actl=0x04 2.查看容限页面显示 | 2.容限大小数值减小1 | P2 | 功能 | 手动测试 | R6 | 否 | 需模拟信号触发 | PASS
VehicleSetting_481 | SYNC+_Z0097 |  | 3-21-1辅助驾驶-巡航控制配置1 | 英制-容限数据减小5Rx逻辑 | 1.车机供电正常 2.3B2 IGN = Run 3.配置容限显示 4.设置系统设置中的距离单位为公里 5.进入巡航控制容限界面 | 1.模拟ECU发送信号 0x3E5FeatNoCcmActl=0x0860 0x3E5FeatConfigCcmActl=0X19 0x3E5PersIndexCcm_D_Actl=0x04 2.查看容限页面显示 | 2.容限大小数值减小5 | P1 | 功能 | 手动测试 | R6 | 否 | 需模拟信号触发 | PASS
VehicleSetting_482 | SYNC+_Z0097 |  | 3-21-1辅助驾驶-巡航控制配置1 | 英制-容限数据减小19Rx逻辑 | 1.车机供电正常 2.3B2 IGN = Run 3.配置容限显示 4.设置系统设置中的距离单位为公里 5.进入巡航控制容限界面 | 1.模拟ECU发送信号 0x3E5FeatNoCcmActl=0x0860 0x3E5FeatConfigCcmActl=0x01 0x3E5PersIndexCcm_D_Actl=0x04 2.查看容限页面显示 | 2.容限大小数值减小为19 | P2 | 功能 | 手动测试 | R6 | 否 | 需模拟信号触发 | PASS
VehicleSetting_483 | SYNC+_Z0097 |  | 3-21-1辅助驾驶-巡航控制配置1 | 英制-容限数据减小20Rx逻辑 | 1.车机供电正常 2.3B2 IGN = Run 3.配置容限显示 4.设置系统设置中的距离单位为公里 5.进入巡航控制容限界面 | 1.模拟ECU发送信号 0x3E5FeatNoCcmActl=0x0860 0x3E5FeatConfigCcmActl=0x0A 0x3E5PersIndexCcm_D_Actl=0x04 2.查看容限页面显示 | 2.容限大小数值减小为20 | P1 | 功能 | 手动测试 | R6 | 否 | 需模拟信号触发 | PASS
VehicleSetting_484 | SYNC+_Z0097 |  | 3-21-1辅助驾驶-巡航控制配置1 | 英制-容限数据0Rx逻辑 | 1.车机供电正常 2.3B2 IGN = Run 3.配置容限显示 4.设置系统设置中的距离单位为公里 5.进入巡航控制容限界面 | 1.模拟ECU发送信号 0x3E5FeatNoCcmActl=0x0860 0x3E5FeatConfigCcmActl=0X14 0x3E5PersIndexCcm_D_Actl=0x04 2.查看容限页面显示 | 2.容限大小数值减小范围为0 | P2 | 功能 | 手动测试 | R6 | 否 | 需模拟信号触发 | PASS
VehicleSetting_485 | SYNC+_Z0097 |  | 3-21-1辅助驾驶-巡航控制配置1 | 英制-容限数据增大Tx逻辑 | 1.车机供电正常 2.3B2 IGN = Run 3.配置容限显示 4.设置系统设置中的距离单位为公里 5.进入巡航控制容限界面 | 1.点击“+”查看ECU收到信号值，查看页面显示 2.长按“+”查看ECU收到信号值，查看页面显示 | 1.信号0x3E2.CtrStkDsplyOp_D_Rq=Set 0x3E2.CtrStkFeatNoActl=0x0860 0x3E2.CtrStkFeatConfigActl=0x00~0x28 2.信号0x3E2.CtrStkDsplyOp_D_Rq=Set 0x3E2.CtrStkFeatNoActl=0x0860 0x3E2.CtrStkFeatConfigActl=0x00~0x28 界面快速递增容限值 | P1 | 功能 | 手动测试 | R6 | 是 |  | PASS
VehicleSetting_486 | SYNC+_Z0097 |  | 3-21-1辅助驾驶-巡航控制配置1 | 英制-容限数据减小Tx逻辑 | 1.车机供电正常 2.3B2 IGN = Run 3.配置容限显示 4.设置系统设置中的距离单位为公里 5.进入巡航控制容限界面 | 1.点击“-”查看ECU收到信号值，查看页面显示 2.长按“-”查看ECU收到信号值，查看页面显示 | 1.信号0x3E2.CtrStkDsplyOp_D_Rq=Set 0x3E2.CtrStkFeatNoActl=0x0860 0x3E2.CtrStkFeatConfigActl=0x00~0x28 2.信号0x3E2.CtrStkDsplyOp_D_Rq=Set 0x3E2.CtrStkFeatNoActl=0x0860 0x3E2.CtrStkFeatConfigActl=0x00~0x28 界面快速减少容限值 | P1 | 功能 | 手动测试 | R6 | 是 |  | PASS
VehicleSetting_487 | SYNC+_Z0097 |  | 3-21-1辅助驾驶-巡航控制配置1 | 英制-手动调整容限至“-20mph” | 1.车机供电正常 2.3B2 IGN = Run 3.配置容限显示 4.设置系统设置中的距离单位为公里 5.进入巡航控制容限界面 | 1.手动调整容限至“-20mph” 2.查看车机发出信号 | 2.信号 0x3E2.CtrStkDsplyOp_D_Rq=Set 0x3E2.CtrStkFeatNoActl=0x0860 0x3E2.CtrStkFeatConfigActl=0 | P1 | 功能 | 手动测试 | R6 | 是 |  | PASS
VehicleSetting_488 | SYNC+_Z0097 |  | 3-21-1辅助驾驶-巡航控制配置1 | 英制-手动调整容限“-19mph” | 1.车机供电正常 2.3B2 IGN = Run 3.配置容限显示 4.设置系统设置中的距离单位为公里 5.进入巡航控制容限界面 | 1.手动调整容限至“-19mph” 2.查看车机发出信号 | 2.信号: 0x3E2.CtrStkDsplyOp_D_Rq=Set 0x3E2.CtrStkFeatNoActl=0x081F 0x3E2.CtrStkFeatConfigActl=1 | P2 | 功能 | 手动测试 | R6 | 是 |  | PASS
VehicleSetting_489 | SYNC+_Z0097 |  | 3-21-1辅助驾驶-巡航控制配置1 | 英制-手动调整容限“-10mph” | 1.车机供电正常 2.3B2 IGN = Run 3.配置容限显示 4.设置系统设置中的距离单位为公里 5.进入巡航控制容限界面 | 1.手动调整容限至“-10mph” 2.查看车机发出信号 | 2.信号 Feature_Rq.Operation=Set Feature_Rq.FeatureID=0x0860 Feature_Rq.Configuration=A | P1 | 功能 | 手动测试 | R6 | 是 |  | PASS
VehicleSetting_490 | SYNC+_Z0097 |  | 3-21-1辅助驾驶-巡航控制配置1 | 英制-手动调整容限“-2mph” | 1.车机供电正常 2.3B2 IGN = Run 3.配置容限显示 4.设置系统设置中的距离单位为公里 5.进入巡航控制容限界面 | 1.手动调整容限至“-2mph” 2.查看车机发出信号 | 2.信号 Feature_Rq.Operation=Set Feature_Rq.FeatureID=0x0860 Feature_Rq.Configuration=12 | P2 | 功能 | 手动测试 | R6 | 是 |  | PASS
VehicleSetting_491 | SYNC+_Z0097 |  | 3-21-1辅助驾驶-巡航控制配置1 | 英制-手动调整容限“-1mph” | 1.车机供电正常 2.3B2 IGN = Run 3.配置容限显示 4.设置系统设置中的距离单位为公里 5.进入巡航控制容限界面 | 1.手动调整容限至“-1mph” 2.查看车机发出信号 | 2.信号 Feature_Rq.Operation=Set Feature_Rq.FeatureID=0x0860 Feature_Rq.Configuration=13 | P2 | 功能 | 手动测试 | R6 | 是 |  | PASS
VehicleSetting_492 | SYNC+_Z0097 |  | 3-21-1辅助驾驶-巡航控制配置1 | 英制-手动调整容限“0mph” | 1.车机供电正常 2.3B2 IGN = Run 3.配置容限显示 4.设置系统设置中的距离单位为公里 5.进入巡航控制容限界面 | 1.手动调整容限至“0mph” 2.查看车机发出信号 | 2.信号 Feature_Rq.Operation=Set Feature_Rq.FeatureID=0x0860 Feature_Rq.Configuration=14 | P2 | 功能 | 手动测试 | R6 | 是 |  | PASS
VehicleSetting_493 | SYNC+_Z0097 |  | 3-21-1辅助驾驶-巡航控制配置1 | 英制-手动调整容限“1mph” | 1.车机供电正常 2.3B2 IGN = Run 3.配置容限显示 4.设置系统设置中的距离单位为公里 5.进入巡航控制容限界面 | 1.手动调整容限至“1mph” 2.查看车机发出信号 | 2.信号 Feature_Rq.Operation=Set Feature_Rq.FeatureID=0x0860 Feature_Rq.Configuration=15 | P2 | 功能 | 手动测试 | R6 | 是 |  | PASS
VehicleSetting_494 | SYNC+_Z0097 |  | 3-21-1辅助驾驶-巡航控制配置1 | 英制-手动调整容限“10mph” | 1.车机供电正常 2.3B2 IGN = Run 3.配置容限显示 4.设置系统设置中的距离单位为公里 5.进入巡航控制容限界面 | 1.手动调整容限至“10mph” 2.查看车机发出信号 | 2.信号 Feature_Rq.Operation=Set Feature_Rq.FeatureID=0x0860 Feature_Rq.Configuration=1E | P1 | 功能 | 手动测试 | R6 | 是 |  | PASS
VehicleSetting_495 | SYNC+_Z0097 |  | 3-21-1辅助驾驶-巡航控制配置1 | 英制-手动调整容限“20mph” | 1.车机供电正常 2.3B2 IGN = Run 3.配置容限显示 4.设置系统设置中的距离单位为公里 5.进入巡航控制容限界面 | 1.手动调整容限至“20mph” 2.查看车机发出信号 | 2.信号 Feature_Rq.Operation=Set Feature_Rq.FeatureID=0x0860 Feature_Rq.Configuration=28 | P1 | 功能 | 手动测试 | R6 | 是 |  | PASS
VehicleSetting_496 | SYNC+_Z0097 |  | 3-21-1辅助驾驶-巡航控制配置1 | 公制切换为英制 | 1.车机供电正常 2.3B2 IGN = Run 3.当前容限为公制 | 1.容限值为24km/h，切换英制单位 yfdbus_send DI.lv.ipcl.out vip2gip_Setup 0x15,0x02,0x00,0x01 2.查看容限显示 | 2.显示容限值最大值，值为20mph | P2 | 功能 | 手动测试 | R6 | 是 |  | PASS
VehicleSetting_497 | SYNC+_Z0097 |  | 3-21-1辅助驾驶-巡航控制配置1 | 公制切换为英制 | 1.车机供电正常 2.3B2 IGN = Run 3.当前容限为公制 | 1.容限值为-26km/h，切换英制单位 yfdbus_send DI.lv.ipcl.out vip2gip_Setup 0x15,0x02,0x00,0x01 2.查看容限显示 | 2.显示容限值最小值，值为-20mph | P2 | 功能 | 手动测试 | R6 | 是 |  | PASS
VehicleSetting_498 | SYNC+_Z0097 |  | 3-21-1辅助驾驶-巡航控制配置1 | 公制切换为英制 | 1.车机供电正常 2.3B2 IGN = Run 3.当前容限为公制 | 1.容限值为12km/h，切换英制单位 yfdbus_send DI.lv.ipcl.out vip2gip_Setup 0x15,0x02,0x00,0x01 2.查看容限显示 | 2.容限值为12mph | P2 | 功能 | 手动测试 | R6 | 是 |  | PASS
VehicleSetting_499 | SYNC+_Z0097 |  | 3-21-1辅助驾驶-巡航控制配置1 | 英制切换为公制 | 1.车机供电正常 2.3B2 IGN = Run 3.当前容限为英制 | 1.容限值为20mph，切换公制单位 yfdbus_send DI.lv.ipcl.out vip2gip_Setup 0x15,0x02,0x00,0x02 2.查看容限显示 | 2.容限值为20km/h | P2 | 功能 | 手动测试 | R6 | 是 |  | PASS
VehicleSetting_500 | SYNC+_Z0097 |  | 3-21-1辅助驾驶-巡航控制配置1 | 英制切换为公制 | 1.车机供电正常 2.3B2 IGN = Run 3.当前容限为英制 | 1.容限值为-20mph，切换公制单位 yfdbus_send DI.lv.ipcl.out vip2gip_Setup 0x15,0x02,0x00,0x02 2.查看容限显示 | 2.容限值为-20km/h | P2 | 功能 | 手动测试 | R6 | 是 |  | PASS
VehicleSetting_501 | SYNC+_Z0097 |  | 3-21-1辅助驾驶-巡航控制配置1 | 英制切换为公制 | 1.车机供电正常 2.3B2 IGN = Run 3.当前容限为英制 | 1.容限值为15mph，切换公制单位 yfdbus_send DI.lv.ipcl.out vip2gip_Setup 0x15,0x02,0x00,0x02 2.查看容限显示 | 2.容限值为15km/h | P2 | 功能 | 手动测试 | R6 | 是 |  | PASS
VehicleSetting_502 | SYNC+_Z0070 |  | 2-2辅助驾驶-自动启停 | 自动启停设置 不显示配置项 | 1.车机供电正常 2.3B2 IGN = Run 3.进入辅助驾驶界面 | 1.配置DE08, BYTE 10, BIT 5 Auto Start-Stop= 0 (Disabled) 2.发送信号并查看自动启停开关选项显示 | 2.不显示自动启停选项 | P2 | 功能 | 手动测试 | R6 | 否 | 配置字测试 | PASS
VehicleSetting_503 | SYNC+_Z0070 |  | 2-2辅助驾驶-自动启停 | 自动启停设置 显示配置项 | 1.车机供电正常 2.3B2 IGN = Run 3.进入辅助驾驶界面 | 1.配置DE08, BYTE 10, BIT 5 Auto Start-Stop= 1 (Enabled) 2.发送信号并查看自动启停开关选项显示 | 2.显示自动启停选项 | P2 | 功能 | 手动测试 | R6 | 否 | 配置字测试 | PASS
VehicleSetting_504 | SYNC+_Z0070 |  | 2-2辅助驾驶-自动启停 | 自动启停收藏 | 1.车机供电正常 2.显示自动启停设置配置 3.进入辅助驾驶界面 | 1.点击自动启停收藏按钮，查看页面显示 2.进入常用设置，查看页面显示 | 1.Toast提示“收藏成功，可在“常用设置”界面查看”；自动启停收藏按钮高亮显示 2.常用设置中存在自动启停且状态与辅助驾驶中保持一致 | P2 | 功能 | 手动测试 | R6 | 是 |  | PASS
VehicleSetting_505 | SYNC+_Z0070 |  | 2-2辅助驾驶-自动启停 | 自动启停取消收藏 | 1.车机供电正常 2.显示自动启停设置配置 3.进入辅助驾驶界面 | 1.点击自动启停已收藏按钮，查看页面显示 2.进入常用设置，查看页面显示 | 1.Toast提示“已取消收藏”；自动启停收藏按钮灰色显示 2.常用设置中不存在自动启停 | P2 | 功能 | 手动测试 | R6 | 是 |  | PASS
VehicleSetting_506 | SYNC+_Z0070 |  | 2-2辅助驾驶-自动启停 | 自动启停infobook | 1.车机供电正常 2.显示自动启停设置配置 3.进入辅助驾驶界面 | 1.点击自动启停info按钮，查看页面显示 2.点击返回按钮，查看页面显示 | 1.返回自动启停info页面，且显示图片/功能文本说明 2.返回辅助驾驶页面 | P2 | 功能 | 手动测试 | R6 | 是 |  | PASS
VehicleSetting_507 | SYNC+_Z0070 |  | 2-2辅助驾驶-自动启停 | 开启自动启停Rx逻辑 | 1.车机供电正常 2.显示自动启停设置配置 3.进入辅助驾驶界面 | 1.模拟ECU发送信号:0x166 StopStrtDrvMde_D_Indic=0x0 2.查看自动启停开关选项状态（辅助驾驶界面和常用设置界面） | 2.自动启停选项为开 | P0 | 功能 | 手动测试 | R6 | 是 |  | PASS
VehicleSetting_508 | SYNC+_Z0070 |  | 2-2辅助驾驶-自动启停 | 关闭自动启停Rx逻辑 | 1.车机供电正常 2.显示自动启停设置配置 3.进入辅助驾驶界面 | 1.模拟ECU发送信号: 0x166 StopStrtDrvMde_D_Indic=0x1/0x2 2.查看自动启停开关选项状态（辅助驾驶界面和常用设置界面） | 2.自动启停选项为关 | P0 | 功能 | 手动测试 | R6 | 是 |  | PASS
VehicleSetting_509 | SYNC+_Z0070 |  | 2-2辅助驾驶-自动启停 | 开启自动启停按钮Tx逻辑 | 1.车机供电正常 2.显示自动启停设置配置 3.进入辅助驾驶界面 | 1.自动启停开关为关时,点击开启 2.查看车机发出的请求信号 | 1.信号（脉冲信号）0x105 StopStrtDrvMde_B_RqBtn3c=0x1 | P0 | 功能 | 手动测试 | R6 | 是 |  | PASS
VehicleSetting_510 | SYNC+_Z0070 |  | 2-2辅助驾驶-自动启停 | 关闭自动启停按钮Tx逻辑 | 1.车机供电正常 2.显示自动启停设置配置 3.进入辅助驾驶界面 | 1.自动启停开关为开时,点击关闭 2.查看车机发出的请求信号 | 1.信号（脉冲信号）0x105 StopStrtDrvMde_B_RqBtn3c=0x1 | P0 | 功能 | 手动测试 | R6 | 是 |  | PASS
VehicleSetting_511 | SYNC+_Z0070 |  | 2-2辅助驾驶-自动启停 | 自动启停开启 | 1.车机供电正常 2.显示自动启停设置配置 3.进入辅助驾驶界面 | 1.模拟ECU发送信号:166hStopStrtDrvMde_D_Indic=0x1使选项为关状态 2.停止发送0x166 StopStrtDrvMde_D_Indic 10个信号周期后,查看开关状态 | 2.自动启停选项为开 | P2 | 功能 | 手动测试 | R6 | 是 |  | PASS
VehicleSetting_512 | SYNC+_Z0070 |  | 2-2辅助驾驶-自动启停 | 自动启停不可用 | 1.车机供电正常 2.显示自动启停设置配置 3.进入辅助驾驶界面 4.3B2 IGN = Run | 1.模拟ECU发送信号: 0x3B2 Ignition_Status=0x0/0x1/0x2/0xF 2.查看自动启停开关选项状态（辅助驾驶界面和常用设置界面） | 2.自动启停选项不可用 | P2 | 功能 | 手动测试 | R6 | 是 |  | PASS
VehicleSetting_513 | SYNC+_Z0070 |  | 2-2辅助驾驶-自动启停 | 自动启停系统故障检测 | 1.车机供电正常 2.显示自动启停设置配置且自动启停为开启状态 3.进入辅助驾驶界面 4.3B2 IGN = Run | 1.模拟ECU发送信号: 0x166 StopStrtDrvMde_D_Indic=0x2(StopStart_IndirectDeselect) 2.查看自动启停开关选项状态（辅助驾驶界面和常用设置界面） | 2.自动启停选项为关 | P2 | 功能 | 手动测试 | R6 | 否 | 异常场景 | PASS
VehicleSetting_514 | SYNC+_Z0077 |  | 3-13辅助驾驶-自动启停阈值 | 自动启停阈值设置 不显示配置项 | 1.车机供电正常 2.3B2 IGN = Run 3.进入辅助驾驶界面 | 1.配置DE08, Byte 12, Bit 1 mHEV Start Stop Threshold Control Function = 0 (Disabled) （发送./yfdbus_send AI.lv.ipcl.out vip2gip_diag 0x01,0x01,0xDE,0x08,0x25,0x00,0x00,0x00,0x00,0x00,0x00,0x00,0x00,0x00,0x00,0x00,0x00,0x00,0x00,0x00,0x00,0x00,0x00,0x00,0x00,0x00,0x00,0x00,0x00,0x00） 2.发送信号并查看自动启停阈值选项显示 | 2.不显示自动启停阈值选项 | P2 | 功能 | 手动测试 | R6 | 否 | 配置字测试 | PASS
VehicleSetting_515 | SYNC+_Z0077 |  | 3-13辅助驾驶-自动启停阈值 | 自动启停阈值设置 显示配置项 | 1.车机供电正常 2.3B2 IGN = Run 3.进入辅助驾驶界面 | 1.配置DE08, Byte 12, Bit 1 mHEV Start Stop Threshold Control Function = 1 (enabled) （发送./yfdbus_send AI.lv.ipcl.out vip2gip_diag 0x01,0x01,0xDE,0x08,0x25,0x00,0x00,0x00,0x00,0x00,0x00,0x00,0x00,0x00,0x00,0x00,0x02,0x00,0x00,0x00,0x00,0x00,0x00,0x00,0x00,0x00,0x00,0x00,0x00,0x00,0x00） 2.发送信号并查看自动启停阈值选项显示 | 2.显示自动启停阈值选项 | P2 | 功能 | 手动测试 | R6 | 否 | 配置字测试 | PASS
VehicleSetting_516 | SYNC+_Z0077 |  | 3-13辅助驾驶-自动启停阈值 | 自动启停阈值设置界面显示 | 1.车机供电正常 2.显示自动启停阈值设置配置 3.进入辅助驾驶界面 | 1.点击自动启停阈值，查看页面显示 | 1.进入自动启停阈值；显示自动启停阈值（高/中/低） | P2 | 功能 | 手动测试 | R6 | 是 |  | PASS
VehicleSetting_517 | SYNC+_Z0077 |  | 3-13辅助驾驶-自动启停阈值 | 自动启停阈值收藏 | 1.车机供电正常 2.显示自动启停阈值设置配置 3.进入辅助驾驶界面 | 1.点击自动启停阈值收藏按钮，查看页面显示 2.进入常用设置，查看页面显示 | 1.Toast提示“收藏成功，可在“常用设置”界面查看”；自动启停阈值收藏按钮高亮显示 2.常用设置中存在自动启停阈值且状态与辅助驾驶中保持一致 | P2 | 功能 | 手动测试 | R6 | 是 |  | PASS
VehicleSetting_518 | SYNC+_Z0077 |  | 3-13辅助驾驶-自动启停阈值 | 自动启停阈值取消收藏 | 1.车机供电正常 2.显示自动启停阈值设置配置 3.进入辅助驾驶界面 | 1.点击自动启停阈值已收藏按钮，查看页面显示 2.进入常用设置，查看页面显示 | 1.Toast提示“已取消收藏”；自动启停阈值收藏按钮灰色显示 2.常用设置中不存在自动启停阈值 | P2 | 功能 | 手动测试 | R6 | 是 |  | PASS
VehicleSetting_519 | SYNC+_Z0077 |  | 3-13辅助驾驶-自动启停阈值 | 自动启停阈值infobook | 1.车机供电正常 2.显示自动启停阈值设置配置 3.进入辅助驾驶界面 | 1.点击自动启停阈值info按钮，查看页面显示 2.点击返回按钮，查看页面显示 | 1.返回自动启停阈值info页面，且显示图片/功能文本说明 2.返回辅助驾驶页面 | P2 | 功能 | 手动测试 | R6 | 是 |  | PASS
VehicleSetting_520 | SYNC+_Z0077 |  | 3-13辅助驾驶-自动启停阈值 | 自动启停阈值-高设置Rx逻辑 | 1.车机供电正常 2.显示自动启停阈值设置配置 3.进入自动启停阈值菜单界面 | 1.模拟ECU发送信号: 0x3D8FeatNoIpmaActl=0x0D05 0x3D8FeatConfigIpmaActl=0x03 0x3D8PersIndexIpma_D_Actl=0x04 2.查看页面显示 | 2.高选项被选中 | P1 | 功能 | 手动测试 | R6 | 是 |  | PASS
VehicleSetting_521 | SYNC+_Z0077 |  | 3-13辅助驾驶-自动启停阈值 | 自动启停阈值-高设置Tx逻辑 | 1.车机供电正常 2.显示自动启停阈值设置配置 3.进入自动启停阈值菜单界面 | 1.其他选项被选中时,点击高选项 2.查看车机发出的请求信号 | 2.信号（若是FBMP信号，需要在500ms内retry并且Tx发完后需要置零）0x3E2.CtrStkDsplyOp_D_Rq=Set 0x3E2.CtrStkFeatNoActl=0x0D05 0x3E2.CtrStkFeatConfigActl=0x03 | P1 | 功能 | 手动测试 | R6 | 是 |  | PASS
VehicleSetting_522 | SYNC+_Z0077 |  | 3-13辅助驾驶-自动启停阈值 | 自动启停阈值-中设置Rx逻辑 | 1.车机供电正常 2.显示自动启停阈值设置配置 3.进入自动启停阈值菜单界面 | 1.模拟ECU发送信号: 0x3D8FeatNoIpmaActl=0x0D05 0x3D8FeatConfigIpmaActl=0x02 0x3D8PersIndexIpma_D_Actl=0x04 2.查看页面显示 | 2.中选项被选中 | P1 | 功能 | 手动测试 | R6 | 是 |  | PASS
VehicleSetting_523 | SYNC+_Z0077 |  | 3-13辅助驾驶-自动启停阈值 | 自动启停阈值-中设置Tx逻辑 | 1.车机供电正常 2.显示自动启停阈值设置配置 3.进入自动启停阈值菜单界面 | 1.其他选项被选中时,点击中选项 2.查看车机发出的请求信号 | 2.信号（若是FBMP信号，需要在500ms内retry并且Tx发完后需要置零）0x3E2.CtrStkDsplyOp_D_Rq=Set 0x3E2.CtrStkFeatNoActl=0x0D05 0x3E2.CtrStkFeatConfigActl=0x2 | P1 | 功能 | 手动测试 | R6 | 是 |  | PASS
VehicleSetting_524 | SYNC+_Z0077 |  | 3-13辅助驾驶-自动启停阈值 | 自动启停阈值-低设置Rx逻辑 | 1.车机供电正常 2.显示自动启停阈值设置配置 3.进入自动启停阈值菜单界面 | 1.模拟ECU发送信号: 0x3D8FeatNoIpmaActl=0x0D05 0x3D8FeatConfigIpmaActl=0x01 0x3D8PersIndexIpma_D_Actl=0x04 2.查看页面显示 | 2.低选项被选中 | P1 | 功能 | 手动测试 | R6 | 是 |  | PASS
VehicleSetting_525 | SYNC+_Z0077 |  | 3-13辅助驾驶-自动启停阈值 | 自动启停阈值-低设置Tx逻辑 | 1.车机供电正常 2.显示自动启停阈值设置配置 3.进入自动启停阈值菜单界面 | 1.其他选项被选中时,点击低选项 2.查看车机发出的请求信号 | 2.信号（若是FBMP信号，需要在500ms内retry并且Tx发完后需要置零） 0x3E2.CtrStkDsplyOp_D_Rq=Set 0x3E2.CtrStkFeatNoActl=0x0D05 0x3E2.CtrStkFeatConfigActl=0x1 | P1 | 功能 | 手动测试 | R6 | 是 |  | PASS
VehicleSetting_526 | SYNC+_Z0069 |  | 2-2辅助驾驶-自动驻车 | 自动驻车设置 不显示配置项 | 1.车机供电正常 2.3B2 IGN = Run 3.进入辅助驾驶界面 | 1.配置DE08, BYTE 6, BIT 2 Auto Hold = 0 (Disabled) 2.发送信号并查看自动驻车选项显示 | 2.不显示自动驻车选项 | P2 | 功能 | 手动测试 | R6 | 否 | 配置字测试 | PASS
VehicleSetting_527 | SYNC+_Z0069 |  | 2-2辅助驾驶-自动驻车 | 自动驻车设置 显示配置项 | 1.车机供电正常 2.3B2 IGN = Run 3.进入辅助驾驶界面 | 1.配置DE08, BYTE 6, BIT 2 Auto Hold = 1 (Enabled) 2.发送信号并查看自动驻车选项显示 | 2.显示自动驻车选项 | P2 | 功能 | 手动测试 | R6 | 否 | 配置字测试 | PASS
VehicleSetting_528 | SYNC+_Z0069 |  | 2-2辅助驾驶-自动驻车 | 自动驻车收藏 | 1.车机供电正常 2.3B2 IGN = Run 3.进入辅助驾驶界面 | 1.点击自动驻车收藏按钮，查看页面显示 2.进入常用设置，查看页面显示 | 1.Toast提示“收藏成功，可在“常用设置”界面查看”；自动驻车收藏按钮高亮显示 2.常用设置中存在自动驻车且状态与辅助驾驶中保持一致 | P2 | 功能 | 手动测试 | R6 | 是 |  | PASS
VehicleSetting_529 | SYNC+_Z0069 |  | 2-2辅助驾驶-自动驻车 | 自动驻车取消收藏 | 1.车机供电正常 2.3B2 IGN = Run 3.进入辅助驾驶界面 | 1.点击自动驻车已收藏按钮，查看页面显示 2.进入常用设置，查看页面显示 | 1.Toast提示“已取消收藏”；自动驻车收藏按钮灰色显示 2.常用设置中不存在自动驻车 | P2 | 功能 | 手动测试 | R6 | 是 |  | PASS
VehicleSetting_530 | SYNC+_Z0069 |  | 2-2辅助驾驶-自动驻车 | 自动驻车infobook | 1.车机供电正常 2.3B2 IGN = Run 3.进入辅助驾驶界面 | 1.点击自动驻车info按钮，查看页面显示 2.点击返回按钮，查看页面显示 | 1.返回自动驻车info页面，且显示图片/功能文本说明 2.返回辅助驾驶页面 | P2 | 功能 | 手动测试 | R6 | 是 |  | PASS
VehicleSetting_531 | SYNC+_Z0069 |  | 2-2辅助驾驶-自动驻车 | 开启自动驻车Rx逻辑 | 1.车机供电正常 2.3B2 IGN = Run 3.进入辅助驾驶界面 | 1.模拟ECU发送信号: 0x41EAutoHoldSwMde_B_Ind=0x1 2.查看自动驻车开关选项状态（辅助驾驶界面和常用设置界面） | 2.自动驻车选项为开 | P1 | 功能 | 手动测试 | R6 | 是 |  | PASS
VehicleSetting_532 | SYNC+_Z0069 |  | 2-2辅助驾驶-自动驻车 | 关闭自动驻车Rx逻辑 | 1.车机供电正常 2.3B2 IGN = Run 3.进入辅助驾驶界面 | 1.模拟ECU发送信号: 0x41EAutoHoldSwMde_B_Ind=0x0 2.查看自动驻车开关选项状态（辅助驾驶界面和常用设置界面） | 2.自动驻车选项为关 | P1 | 功能 | 手动测试 | R6 | 是 |  | PASS
VehicleSetting_533 | SYNC+_Z0069 |  | 2-2辅助驾驶-自动驻车 | 开启自动驻车Tx逻辑 | 1.车机供电正常 2.3B2 IGN = Run 3.进入辅助驾驶界面 | 1.自动驻车开关为关时,点击开启 2.查看车机发出的请求信号 | 2.信号0x3F1AutoHoldSwtch_D_Stat3=0x1 | P1 | 功能 | 手动测试 | R6 | 是 |  | PASS
VehicleSetting_534 | SYNC+_Z0069 |  | 2-2辅助驾驶-自动驻车 | 关闭自动驻车Tx逻辑 | 1.车机供电正常 2.3B2 IGN = Run 3.进入辅助驾驶界面 | 1.自动驻车开关为开时,点击关闭 2.查看车机发出的请求信号 | 2.信号0x3F1AutoHoldSwtch_D_Stat3=0x1 | P1 | 功能 | 手动测试 | R6 | 是 |  | PASS
VehicleSetting_535 | SYNC+_Z0069 |  | 2-2辅助驾驶-自动驻车 | 自动驻车设置信号丢失导致的无效状态 | 1.车机供电正常 2.3B2 IGN = Run 3.进入辅助驾驶界面 | 1.模拟ECU发送信号: 0x41EAutoHoldSwMde_B_Ind=0x1使选项为开状态 2.停止发送 0x41EAutoHoldSwMde_B_Ind信号 5个信号周期后，查看开关显示和车机发出的请求信号 | 2.自动驻车选项为关，信号0x3F1AutoHoldSwtch_D_Stat3=0x3(Faulty) | P2 | 功能 | 手动测试 | R6 | 否 | 异常场景 | PASS
VehicleSetting_536 | SYNC+_Z0069 |  | 2-2辅助驾驶-自动驻车 | 自动驻车不可用 | 1.车机供电正常 2.显示自动驻车设置配置 3.进入辅助驾驶界面 4.3B2 IGN = Run | 1.模拟ECU发送信号: 0x3B2 Ignition_Status=0x0/0x1/0x2/0xF 2.查看自动驻车开关选项状态（辅助驾驶界面和常用设置界面） | 2.自动驻车选项不可用 | P2 | 功能 | 手动测试 | R6 | 是 |  | PASS
VehicleSetting_537 | SYNC+_Z0069 |  | 2-2辅助驾驶-自动驻车 | 自动驻车错误检测 | 1.车机供电正常 2.显示自动驻车设置配置 3.进入辅助驾驶界面 4.3B2 IGN = Run | 1.拔掉屏幕连接线 2.查看车机发出的请求信号 | 2.信号0x3F1AutoHoldSwtch_D_Stat3=0x3(Faulty) | P2 | 功能 | 手动测试 | R6 | 否 | 异常场景 | PASS
VehicleSetting_538 |  |  | 360影像设置 | 配置倒车影像设置显示 | 1.车机供电正常 2.进入车辆控制——>辅助驾驶界面 | 1.配置配置字：DE03, Byte 1, Bit 4 Forward Collision Warning = 0x3: Digita RVCl(HD w IIC) 2.查看页面显示 | 2.显示倒车影像设置 | P2 | 功能 | 手动测试 |  | 否 | 配置字测试 | PASS
VehicleSetting_539 |  |  | 3-8 360影像设置info book | 倒车影像设置info book | 1.车机供电正常 2.进入车辆控制——>辅助驾驶界面 | 1.点击倒车影像设置info按钮 2.点击返回按钮 | 1.进入倒车影像设置info页面，且显示图片/功能文本说明 2.返回车辆控制->辅助驾驶页面 | P2 | 功能 | 手动测试 |  | 是 |  | PASS
VehicleSetting_540 | SYNC+_0095 |  | 6-1 360影像设置-倒车影像延迟 | 配置倒车影像延迟显示 | 1.车机供电正常 2.进入车辆控制——>辅助驾驶界面——>倒车影像设置界面 | 1.配置配置字：DE03 Byte1 Bit4-2 Camera !=0x0(Disable) 2.查看页面显示 | 2.显示倒车影像延迟 | P2 | 功能 | 手动测试 |  | 否 | 配置字测试 | PASS
VehicleSetting_541 | SYNC+_0095 |  | 6-2 360影像设置-倒车影像延迟infobook | 倒车影像延迟info book | 1.车机供电正常 2.进入车辆控制——>辅助驾驶界面——>倒车影像设置界面 | 1.点击倒车影像延迟info按钮 2.点击返回按钮 | 1.进入倒车影像延迟info页面，且显示图片/功能文本说明 2.返回车辆控制->辅助驾驶->倒车影像设置页面 | P2 | 功能 | 手动测试 |  | 是 |  | PASS
VehicleSetting_542 | SYNC+_0095 |  | 6-1 360影像设置-前后视角互切 | 开启前后视角互切RX逻辑 | 1.车机供电正常 2.进入倒车影像设置界面 3.配置倒车影像延迟显示 | 1.模拟ECU发送信号: ./yfdbus_send AI.lv.ipcl.out vip2gip_VehicleNetwork 0x02,0x21,0x40,0x13,0x90,0x00,0x00,0x01 2.查看开关选项状态（辅助驾驶界面和常用设置界面） | 2.前后视角互切选项为开 | P1 | 功能 | 手动测试 |  | 是 |  | PASS
VehicleSetting_543 | SYNC+_0095 |  | 6-1 360影像设置-前后视角互切 | 关闭前后视角互切RX逻辑 | 1.车机供电正常 2.进入倒车影像设置界面 3.配置倒车影像延迟显示 | 1.模拟ECU发送信号： ./yfdbus_send AI.lv.ipcl.out vip2gip_VehicleNetwork 0x02,0x21,0x40,0x13,0x90,0x00,0x00,0x00 2.查看开关选项状态（辅助驾驶界面和常用设置界面） | 2.前后视角互切选项为关 | P1 | 功能 | 手动测试 |  | 是 |  | PASS
VehicleSetting_544 | SYNC+_0095 |  | 6-1 360影像设置-前后视角互切 | 开启前后视角互切TX逻辑 | 1.车机供电正常 2.进入倒车影像设置界面 3.配置倒车影像延迟显示 | 1.开关为关时,点击开启 2.查看车机发出的请求信号TBD （点击开启倒车影像延迟选项查看tail -f test.log返回值） | 2.信号 （返回值1） | P1 | 功能 | 手动测试 |  | 是 |  | PASS
VehicleSetting_545 | SYNC+_0095 |  | 6-1 360影像设置-前后视角互切 | 关闭前后视角互切TX逻辑 | 1.车机供电正常 2.进入倒车影像设置界面 3.配置倒车影像延迟显示 | 1.开关为开时,点击关闭 2.查看车机发出的请求信号TBD （点击关闭倒车影像延迟选项查看tail -f test.log返回值） | 2.信号 （返回值0） | P1 | 功能 | 手动测试 |  | 是 |  | PASS
VehicleSetting_546 | SYNC+_0095 |  | 360影像设置 | 配置倒车/360影像设置不显示 | 1.车机供电正常 2.进入车辆控制——>辅助驾驶界面 | 1.配置配置字：DE03, Byte 1, Bit 4 Forward Collision Warning =0x0 2.查看页面显示 | 2.不显示倒车/360影像设置 | P2 | 功能 | 手动测试 |  | 否 | 配置字测试 | PASS
VehicleSetting_547 | SYNC+_0095 |  | 360影像设置 | 配置360影像设置显示 | 1.车机供电正常 2.进入车辆控制——>辅助驾驶界面 | 1.配置配置字：DE03, Byte 1, Bit 4 Forward Collision Warning =0x4: 360 Digital(HD) 2.查看页面显示 | 2.显示360影像设置 | P2 | 功能 | 手动测试 |  | 否 | 配置字测试 | PASS
VehicleSetting_548 | SYNC+_0095 |  | 3-9 360全景影像设置info book | 360全景影像设置info book | 1.车机供电正常 2.进入车辆控制——>辅助驾驶界面 | 1.点击360全景影像设置info按钮 2.点击返回按钮 | 1.进入360全景影像设置info页面，且显示图片/功能文本说明 2.返回车辆控制->辅助驾驶页面 | P2 | 功能 | 手动测试 |  | 是 |  | PASS
VehicleSetting_549 | SYNC+_0095 |  | 6.1-2 360全景影像设置-倒车影像延迟infobook | 倒车影像延迟info book | 1.车机供电正常 2.进入车辆控制——>辅助驾驶界面——>360全景影像设置界面 | 1.点击倒车影像延迟info按钮 2.点击返回按钮 | 1.进入倒车影像延迟info页面，且显示图片/功能文本说明 2.返回车辆控制->辅助驾驶->360全景影像设置页面 | P2 | 功能 | 手动测试 |  | 是 |  | PASS
VehicleSetting_550 | SYNC+_0095 |  | 状态保持-安全开门预警(CEA) | 安全开门预警状态保持 | 1.车机供电正常 2.3B2 IGN = Run | 1.操作安全开门预警 开启/关闭 2.退出界面再进入，查看安全开门预警开关状态 | 2.保持退出前的状态，开关无动效 | P2 | 功能 | 手动测试 | R8 | 是 |  | PASS
VehicleSetting_551 | SYNC+_0095 |  | 状态保持-自动启停 | 自动启停状态保持 | 1.车机供电正常 2.3B2 IGN = Run | 1.操作自动启停 开启/关闭 2.退出界面再进入，查看自动启停开关状态 | 2.保持退出前的状态，开关无动效 | P2 | 功能 | 手动测试 | R8 | 是 |  | PASS
VehicleSetting_552 | SYNC+_0095 |  | 状态保持-自动驻车 | 自动驻车状态保持 | 1.车机供电正常 2.3B2 IGN = Run | 1.操作自动驻车 开启/关闭 2.退出界面再进入，查看自动驻车开关状态 | 2.保持退出前的状态，开关无动效 | P2 | 功能 | 手动测试 | R8 | 是 |  | PASS
VehicleSetting_553 | SYNC+_0095 |  | 状态保持-牵引力控制 | 牵引力控制状态保持 | 1.车机供电正常 2.3B2 IGN = Run | 1.操作牵引力控制 开启/关闭 2.退出界面再进入，查看牵引力控制开关状态 | 2.保持退出前的状态，开关无动效 | P2 | 功能 | 手动测试 | R8 | 是 |  | PASS
VehicleSetting_554 | SYNC+_0095 |  | 状态保持-盲区监测 | 盲区监测状态保持 | 1.车机供电正常 2.3B2 IGN = Run | 1.操作盲区监测 开启/关闭 2.退出界面再进入，查看盲区监测开关状态 | 2.保持退出前的状态，开关无动效 | P2 | 功能 | 手动测试 | R8 | 是 |  | PASS
VehicleSetting_555 | SYNC+_0095 |  | 状态保持-斜坡辅助 | 斜坡辅助状态保持 | 1.车机供电正常 2.3B2 IGN = Run | 1.操作斜坡辅助 开启/关闭 2.退出界面再进入，查看斜坡辅助开关状态 | 2.保持退出前的状态，开关无动效 | P2 | 功能 | 手动测试 | R8 | 是 |  | PASS
VehicleSetting_556 | SYNC+_0095 |  | 状态保持-陡坡缓降控制 | 陡坡缓降控制状态保持 | 1.车机供电正常 2.3B2 IGN = Run | 1.操作陡坡缓降控制 开启/关闭 2.退出界面再进入，查看陡坡缓降控制开关状态 | 2.保持退出前的状态，开关无动效 | P2 | 功能 | 手动测试 | R8 | 是 |  | PASS
VehicleSetting_557 | SYNC+_0095 |  | 状态保持-逆行提醒 | 逆行提醒状态保持 | 1.车机供电正常 2.3B2 IGN = Run | 1.操作逆行提醒 开启/关闭 2.退出界面再进入，查看逆行提醒开关状态 | 2.保持退出前的状态，开关无动效 | P2 | 功能 | 手动测试 | R8 | 是 |  | PASS
VehicleSetting_558 | SYNC+_0095 |  | 状态保持-倒档来车预警 | 倒档来车预警状态保持 | 1.车机供电正常 2.3B2 IGN = Run | 1.操作倒档来车预警开启/关闭 2.退出界面再进入，查看倒档来车预警开关状态 | 2.保持退出前的状态，开关无动效 | P2 | 功能 | 手动测试 | R8 | 是 |  | PASS
VehicleSetting_559 | SYNC+_0095 |  | 状态保持-倒档来车预警影像 | 倒档来车预警影像状态保持 | 1.车机供电正常 2.3B2 IGN = Run | 1.操作倒档来车预警影像开启/关闭 2.退出界面再进入，查看倒档来车预警影像开关状态 | 2.保持退出前的状态，开关无动效 | P2 | 功能 | 手动测试 | R8 | 是 |  | PASS
VehicleSetting_560 | SYNC+_0095 |  | 状态保持-倒车制动辅助 | 倒车制动辅助状态保持 | 1.车机供电正常 2.3B2 IGN = Run | 1.操作倒车制动辅助开启/关闭 2.退出界面再进入，查看倒车制动辅助开关状态 | 2.保持退出前的状态，开关无动效 | P2 | 功能 | 手动测试 | R8 | 是 |  | PASS
VehicleSetting_561 | SYNC+_0095 |  | 状态保持-疲劳驾驶预警 | 疲劳驾驶预警状态保持 | 1.车机供电正常 2.3B2 IGN = Run | 1.操作疲劳驾驶预警开启/关闭 2.退出界面再进入，查看疲劳驾驶预警开关状态 | 2.保持退出前的状态，开关无动效 | P2 | 功能 | 手动测试 | R8 | 是 |  | PASS
VehicleSetting_562 | SYNC+_0095 |  | 状态保持-坡道起步辅助 | 坡道起步辅助状态保持 | 1.车机供电正常 2.3B2 IGN = Run | 1.操作坡道起步辅助开启/关闭 2.退出界面再进入，查看坡道起步辅助开关状态 | 2.保持退出前的状态，开关无动效 | P2 | 功能 | 手动测试 | R8 | 是 |  | PASS
VehicleSetting_563 | SYNC+_0095 |  | 状态保持-自动启停阈值 | 自动启停阈值状态保持 | 1.车机供电正常 2.3B2 IGN = Run | 1.选择自动启停阈值的高/中/低 2.退出界面再进入，查看自动启停阈值状态 | 2.保持退出前的状态，无动效显示 | P2 | 功能 | 手动测试 | R8 | 是 |  | PASS
VehicleSetting_564 | SYNC+_0095 |  | 状态保持-巡航控制 | 巡航控制状态保持 | 1.车机供电正常 2.3B2 IGN = Run | 1.选择巡航控制的定速巡航/自适应巡航/智能自适应巡航 2.退出界面再进入，查看自动启停阈值状态 | 2.保持退出前的状态，无动效显示 | P2 | 功能 | 手动测试 | R8 | 是 |  | PASS
VehicleSetting_565 | SYNC+_0095 |  | 状态保持-车道居中保持 | 车道居中保持状态保持 | 1.车机供电正常 2.3B2 IGN = Run | 1.操作车道居中保持开启/关闭 2.退出界面再进入，查看车道居中保持开关状态 | 2.保持退出前的状态，开关无动效 | P2 | 功能 | 手动测试 | R8 | 是 |  | PASS
VehicleSetting_566 | SYNC+_0095 |  | 状态保持-主动驾驶辅助 | 主动驾驶辅助状态保持 | 1.车机供电正常 2.3B2 IGN = Run | 1.操作主动驾驶辅助开启/关闭 2.退出界面再进入，查看主动驾驶辅助开关状态 | 2.保持退出前的状态，开关无动效 | P2 | 功能 | 手动测试 | R8 | 是 |  | PASS
VehicleSetting_567 | SYNC+_0095 |  | 状态保持-智能自适应巡航（限速标记识别） | 智能自适应巡航（限速标记识别）状态保持 | 1.车机供电正常 2.3B2 IGN = Run | 1.操作智能自适应巡航（限速标记识别）开启/关闭 2.退出界面再进入，查看智能自适应巡航（限速标记识别）开关状态 | 2.保持退出前的状态，开关无动效 | P2 | 功能 | 手动测试 | R8 | 是 |  | PASS
VehicleSetting_568 | SYNC+_0095 |  | 状态保持-智能预测巡航 | 智能预测巡航状态保持 | 1.车机供电正常 2.3B2 IGN = Run | 1.操作智能预测巡航开启/关闭 2.退出界面再进入，查看智能预测巡航开关状态 | 2.保持退出前的状态，开关无动效 | P2 | 功能 | 手动测试 | R8 | 是 |  | PASS
VehicleSetting_569 | SYNC+_0095 |  | 状态保持-激活提示 | 激活提示状态保持 | 1.车机供电正常 2.3B2 IGN = Run | 1.操作激活提示开启/关闭 2.退出界面再进入，查看激活提示开关状态 | 2.保持退出前的状态，开关无动效 | P2 | 功能 | 手动测试 | R8 | 是 |  | PASS
VehicleSetting_570 | SYNC+_0095 |  | 状态保持-车道内动态避让 | 车道内动态避让状态保持 | 1.车机供电正常 2.3B2 IGN = Run | 1.操作车道内动态避让开启/关闭 2.退出界面再进入，查看车道内动态避让开关状态 | 2.保持退出前的状态，开关无动效 | P2 | 功能 | 手动测试 | R8 | 是 |  | PASS
VehicleSetting_571 | SYNC+_0095 |  | 状态保持-辅助变道系统 | 辅助变道系统状态保持 | 1.车机供电正常 2.3B2 IGN = Run | 1.操作辅助变道系统开启/关闭 2.退出界面再进入，查看辅助变道系统开关状态 | 2.保持退出前的状态，开关无动效 | P2 | 功能 | 手动测试 | R8 | 是 |  | PASS
VehicleSetting_572 | SYNC+_0095 |  | 状态保持-巡航控制容限 | 巡航控制容限状态保持 | 1.车机供电正常 2.3B2 IGN = Run | 1.操作巡航控制容限值 2.退出界面再进入，查看巡航控制容限状态 | 2.保持退出前的容限值，无动效显示 | P2 | 功能 | 手动测试 | R8 | 是 |  | PASS
VehicleSetting_573 | SYNC+_0095 |  | 状态保持-车速限制 | 车速限制状态保持 | 1.车机供电正常 2.3B2 IGN = Run | 1.选择车速限制的手动/智能 2.退出界面再进入，查看车速限制状态 | 2.保持退出前的状态，无动效显示 | P2 | 功能 | 手动测试 | R8 | 是 |  | PASS
VehicleSetting_574 | SYNC+_0095 |  | 状态保持-车速限制容限 | 车速限制容限状态保持 | 1.车机供电正常 2.3B2 IGN = Run | 1.操作车速限制容限值 2.退出界面再进入，查看车速限制容限状态 | 2.保持退出前的容限值，无动效显示 | P2 | 功能 | 手动测试 | R8 | 是 |  | PASS
VehicleSetting_575 | SYNC+_0095 |  | 状态保持-车速限制辅助 | 车速限制辅助状态保持 | 1.车机供电正常 2.3B2 IGN = Run | 1.选择车速限制辅助的超速警告/智能车速限制 2.退出界面再进入，查看车速限制辅助状态 | 2.保持退出前的状态，无动效显示 | P2 | 功能 | 手动测试 | R8 | 是 |  | PASS
VehicleSetting_576 | SYNC+_0095 |  | 状态保持-车速限制辅助容限 | 车速限制容限状态保持 | 1.车机供电正常 2.3B2 IGN = Run | 1.操作车速限制辅助容限值 2.退出界面再进入，查看车速限制辅助容限状态 | 2.保持退出前的容限值，无动效显示 | P2 | 功能 | 手动测试 | R8 | 是 |  | PASS
VehicleSetting_577 | SYNC+_0095 |  | 状态保持-碰撞预警 | 碰撞预警状态保持 | 1.车机供电正常 2.3B2 IGN = Run | 1.操作碰撞预警开启/关闭 2.退出界面再进入，查看碰撞预警开关状态 | 2.保持退出前的状态，开关无动效 | P2 | 功能 | 手动测试 | R8 | 是 |  | PASS
VehicleSetting_578 | SYNC+_0095 |  | 状态保持-车距提示 | 车距提示状态保持 | 1.车机供电正常 2.3B2 IGN = Run | 1.操作车距提示开启/关闭 2.退出界面再进入，查看车距提示开关状态 | 2.保持退出前的状态，开关无动效 | P2 | 功能 | 手动测试 | R8 | 是 |  | PASS
VehicleSetting_579 | SYNC+_0095 |  | 状态保持-自动紧急制动 | 自动紧急制动状态保持 | 1.车机供电正常 2.3B2 IGN = Run | 1.操作自动紧急制动开启/关闭 2.退出界面再进入，查看自动紧急制动开关状态 | 2.保持退出前的状态，开关无动效 | P2 | 功能 | 手动测试 | R8 | 是 |  | PASS
VehicleSetting_580 | SYNC+_0095 |  | 状态保持-转向避险辅助 | 转向避险辅助状态保持 | 1.车机供电正常 2.3B2 IGN = Run | 1.操作转向避险辅助开启/关闭 2.退出界面再进入，查看转向避险辅助开关状态 | 2.保持退出前的状态，开关无动效 | P2 | 功能 | 手动测试 | R8 | 是 |  | PASS
VehicleSetting_581 | SYNC+_0095 |  | 状态保持-灵敏度 | 灵敏度状态保持 | 1.车机供电正常 2.3B2 IGN = Run | 1.操作碰撞预警灵敏度中的高/标准/低 2.退出界面再进入，查看灵敏度状态 | 2.保持退出前的状态，无动效显示 | P2 | 功能 | 手动测试 | R8 | 是 |  | PASS
VehicleSetting_582 | SYNC+_0095 |  | 状态保持-前后视角互切 | 前后视角互切状态保持 | 1.车机供电正常 2.3B2 IGN = Run | 1.操作前后视角互切开启/关闭 2.退出界面再进入，查看前后视角互切开关状态 | 2.保持退出前的状态，开关无动效 | P2 | 功能 | 手动测试 | R8 | 是 |  | PASS

## 车辆控制
CaseID | Feature ID_1 | Feature ID_2 | 需求ID | 标题 | 前提条件 | 操作步骤 | 预期结果 | 优先级 | 用例类型 | 测试方式 | 交付节点 | 是否实车 | 无法实车原因 | 验证结果 | 非PASS原因 | 备注 | 测试版本 | 测试日期 | 测试人员 | 测试环境
VehicleSetting_0 |  |  | 2-1常用设置各设置入口 | 默认显示项 | 1.车机供电正常 2.3B2 IGN = Run | 1.首次通过车辆控制->进入常用设置 2.查看默认显示项 | 2.默认显示项：车道保持系统、牵引力控制TCS、巡航控制、自动启停、自动驻车 | P2 | 功能 | 手动测试 | R5 | 是 |  | PASS
VehicleSetting_1 |  |  | 2-1常用设置各设置入口 | 改变顺序 | N/A | 1.通过车辆控制->进入常用设置 2.上下拖动最右侧按钮 | 2.可以更换位置 | P2 | 功能 | 手动测试 | R5 | 是 |  | PASS
VehicleSetting_2 |  |  | 2-1常用设置各设置入口 | 改变顺序后取消收藏 | N/A | 1.通过车辆控制->进入常用设置 2.调整任一选项的顺序 3.点击该选项的取消收藏按钮 | 3.选项不在常用设置界面显示 | P2 | 功能 | 手动测试 | R5 | 是 |  | PASS
VehicleSetting_3 |  |  | 3-1单选框 | 点击车控车设界面的单选框；无热区 | 1.车机供电正常 2.3B2 IGN = Run | 1点击车控车设界面的单选框 2.点击车控车设界面的其他控件 | 1.无热区（阴影） 2.有热区（阴影） | P2 | 功能 | 手动测试 | R5 | 是 |  | PASS
VehicleSetting_4 |  |  | 常用设置-点火/熄火 | 点火/熄火功能逻辑 | 1.车机供电正常 | 1.发送IGN=OFF，查看常用设置界面功能 2.发送IGN=run，查看常用设置界面功能 | 1.常用设置界面所有功能置灰，不可点击，不可拖动，并有对应提示 2.常用设置界面功能高亮，功能可以正常点击 | P2 | 功能 | 手动测试 | R5 | 是 |  | PASS
VehicleSetting_5 |  |  | 常用设置-点火/熄火-低级界面 | 点火/熄火-2级界面 功能逻辑 | 1.车机供电正常 | 1.当前在常用设置界面的 三级以及更低界面中 2.发送IGN=OFF，查看常用设置界面功能 | 2.自动跳转至二级界面，所有功能置灰，不可点击，不可拖动，并有对应提示 | P2 | 功能 | 手动测试 | R5 | 是 |  | PASS
VehicleSetting_6 |  |  | 常用设置-状态 | 常用设置-状态一致 | 1.车机供电正常 | 1.将车辆控制中功能收藏至常用设置 2.查看功能状态 | 2.被收藏至常用设置界面中的功能 与 车辆控制界面功能状态保持一致 | P1 | 功能 | 手动测试 | R5 | 是 |  | PASS
VehicleSetting_7 |  |  | 常用设置-功能信号 | 常用设置-功能信号 | 1.车机供电正常 | 1.将车辆控制中功能收藏至常用设置 2.查看常用设置界面功能的TX RX信号 | 2.常用设置功能的信号与车辆设置界面中的功能信号保持一致 | P1 | 功能 | 手动测试 | R5 | 是 |  | PASS
VehicleSetting_8 |  |  | 车辆控制-点火/熄火 | 点火/熄火功能逻辑 | 1.车机供电正常 | 1.发送IGN=OFF，查看车辆控制界面功能 2.发送IGN=run，查看车辆控制界面功能 | 1.车辆控制界面所有功能置灰，不可点击，并有对应提示 2.车辆控制界面功能高亮，功能可以正常点击 | P2 | 功能 | 手动测试 | R5 | 是 |  | PASS
VehicleSetting_9 |  |  | 车辆控制-点火/熄火-低级界面 | 点火/熄火-2级界面 功能逻辑 | 1.车机供电正常 | 1.当前在车辆控制界面的 三级功能以及更低界面中 2.发送IGN=OFF，查看车辆控制界面功能 | 2.自动跳转至二级界面，所有功能置灰，不可点击，不可拖动，并有对应提示 | P2 | 功能 | 手动测试 | R5 | 是 |  | PASS
VehicleSetting_10 |  |  | 3-1 Ignition=OFF，Vehicle setting应不可用 | Ignition=OFF，Vehicle setting应不可用 | 1.Ignition status=OFF 2.车控车设界面已有设置项 | 1.进入车辆设置，点击任意button 2.查看按键状态 3.查看请求信号 | 2.按键状态unavailable 3.对应请求信号不会发送 | P2 | 功能 | 手动测试 |  | 是 |  | PASS
VehicleSetting_11 |  |  | info弹窗显示 | info弹窗显示 | 1.车机供电正常 | 1.打开各个功能info弹窗 2.点击空白处/退到后台，查看info弹窗显示 | 2.弹窗并不会消失 | P2 | 功能 | 手动测试 |  | 是 |  | PASS
VehicleSetting_12 |  |  | 6-1车辆设置各设置入口 | 车辆设置显示页面 | 1.车机供电正常 2.3B2 IGN = Run | 1.车辆控制->车辆设置->查看页面显示 | 1.与UI一致 | P1 | 功能 | 手动测试 |  | 是 |  | PASS
VehicleSetting_13 | SYNC+_Z0246 |  | 6-1车辆设置-最多30分钟怠速 | 最多30分钟怠速不显示设置配置项 | 1.车机供电正常 2.3B2 IGN = Run(TBD) | 1.配置配置字DE08, Byte 1, Bit 7 AEIS Without Override = 0 (Disabled) and DE08, Byte 1, Bit 6 = 1 AEIS with Override=0 (Disabled) 2.查看最多30分钟怠速选项 | 2.不显示最多30分钟怠速选项 | P2 | 功能 | 手动测试 | R10 | 否 | 配置字测试 | PASS
VehicleSetting_14 | SYNC+_Z0246 |  | 6-1车辆设置-最多30分钟怠速 | 最多30分钟怠速显示设置配置项 | 1.车机供电正常 2.3B2 IGN = Run(TBD) | 1.配置配置字DE08, Byte 1, Bit 7 AEIS Without Override = 0 (Disabled) and DE08, Byte 1, Bit 6 = 1 AEIS with Override= 1(Enabled) 2.查看最多30分钟怠速选项 | 2.显示最多30分钟怠速选项 | P2 | 功能 | 手动测试 | R10 | 否 | 配置字测试 | PASS
VehicleSetting_15 | SYNC+_Z0246 |  | 6-1车辆设置-最多30分钟怠速 | 最多30分钟怠速默认显示 | 1.车机供电正常 2.3B2 IGN = Run 3.显示最多30分钟怠速 | 1.查看最多30分钟怠速选项默认显示 2.手动点击最多30分钟怠速 | 1.最多30分钟怠速开关默认开启 2.最多30分钟怠速选项可开启/关闭 | P1 | 功能 | 手动测试 | R10 | 是 |  | PASS
VehicleSetting_16 | SYNC+_Z0246 |  | 6-1车辆设置-最多30分钟怠速 | 开启最多30分钟怠速Tx逻辑 | 1.车机供电正常 2.3B2 IGN = Run(TBD) | 1.开关为关时,点击开启 2.查看车机发出的请求信号 | 2.信号（若是FBMP信号，需要在500ms内retry并且Tx发完后需要置零）0x430 EngIdlShutDown_B_RqDrv = 0 | P1 | 功能 | 手动测试 | R10 | 是 |  | PASS
VehicleSetting_17 | SYNC+_Z0246 |  | 6-1车辆设置-最多30分钟怠速 | 关闭最多30分钟怠速Tx逻辑 | 1.车机供电正常 2.3B2 IGN = Run(TBD) | 1.开关为开时,点击关闭 2.查看车机发出的请求信号 | 2.信号（若是FBMP信号，需要在500ms内retry并且Tx发完后需要置零）0x430 EngIdlShutDown_B_RqDrv = 1 | P1 | 功能 | 手动测试 | R10 | 是 |  | PASS
VehicleSetting_18 | SYNC+_Z0246 |  | 6-1车辆设置-最多30分钟怠速 | 最多30分钟怠速收藏 | 1.车机供电正常 2.支持配置 | 1.点击最多30分钟怠速收藏按钮查看页面 2.进入常用设置查看 | 1.最多30分钟怠速收藏按钮高亮显示 2.常用设置中存在最多30分钟怠速且状态与车辆控制中保持一致 | P2 | 功能 | 手动测试 | R10 | 是 |  | PASS
VehicleSetting_19 | SYNC+_Z0246 |  | 6-1车辆设置-最多30分钟怠速 | 最多30分钟怠速infobook | 1.车机供电正常 2.支持配置 | 1.点击最多30分钟怠速info按钮 2.点击返回按钮 | 1.点击最多30分钟怠速info页面，且显示图片/功能文本说明 2.返回车辆控制->辅助驾驶 | P2 | 功能 | 手动测试 | R10 | 是 |  | PASS
VehicleSetting_20 | SYNC+_Z0246 |  | 6-1车辆设置-节能怠速 | 节能怠速不显示设置配置项 | 1.车机供电正常 2.3B2 IGN = Run(TBD) | 1.配置配置字DE07, BYTE 3, BIT 0 ECO Idle =0 (Disabled) 2.查看节能怠速选项 | 2.不显示节能怠速选项 | P2 | 功能 | 手动测试 |  | 否 | 配置字测试 | PASS
VehicleSetting_21 | SYNC+_Z0246 |  | 6-1车辆设置-节能怠速 | 节能怠速显示设置配置项 | 1.车机供电正常 2.3B2 IGN = Run(TBD) | 1.配置配置字DE07, BYTE 3, BIT 0 ECO Idle = 1 (enabled) 2.查看节能怠速选项 | 2.显示节能怠速选项 | P2 | 功能 | 手动测试 |  | 否 | 配置字测试 | PASS
VehicleSetting_22 | SYNC+_Z0246 |  | 6-1车辆设置-节能怠速 | 开启节能怠速Rx逻辑 | 1.车机供电正常 2.3B2 IGN = Run(TBD) | 1.模拟ECU发送信号:0x311 EcoIdl_D_Stat = 0x02 2.查看开关选项状态（辅助驾驶界面和常用设置界面） | 2.选项为开 | P1 | 功能 | 手动测试 |  | 是 |  | PASS
VehicleSetting_23 | SYNC+_Z0246 |  | 6-1车辆设置-节能怠速 | 关闭节能怠速Rx逻辑 | 1.车机供电正常 2.3B2 IGN = Run(TBD) | 1.模拟ECU发送信号:0x311 EcoIdl_D_Stat = 0x01 2.查看开关选项状态（辅助驾驶界面和常用设置界面） | 2.选项为关 | P1 | 功能 | 手动测试 |  | 是 |  | PASS
VehicleSetting_24 | SYNC+_Z0246 |  | 6-1车辆设置-节能怠速 | 开启节能怠速Tx逻辑 | 1.车机供电正常 2.3B2 IGN = Run(TBD) | 1.开关为关时,点击开启 2.查看车机发出的请求信号 | 2.信号（若是FBMP信号，需要在500ms内retry并且Tx发完后需要置零）0x227 EcoIdl_D_Rq = 0x2 | P1 | 功能 | 手动测试 |  | 是 |  | PASS
VehicleSetting_25 | SYNC+_Z0246 |  | 6-1车辆设置-节能怠速 | 关闭节能怠速Tx逻辑 | 1.车机供电正常 2.3B2 IGN = Run(TBD) | 1.开关为开时,点击关闭 2.查看车机发出的请求信号 | 2.信号（若是FBMP信号，需要在500ms内retry并且Tx发完后需要置零）0x227 EcoIdl_D_Rq = 0x1 | P1 | 功能 | 手动测试 |  | 是 |  | PASS
VehicleSetting_26 | SYNC+_Z0246 |  | 6-1车辆设置-节能怠速 | 节能怠速收藏 | 1.车机供电正常 2.支持配置 | 1.点击节能怠速收藏按钮查看页面 2.进入常用设置查看 | 1.节能怠速收藏按钮高亮显示 2.常用设置中存在节能怠速且状态与车辆控制中保持一致 | P2 | 功能 | 手动测试 |  | 是 |  | PASS
VehicleSetting_27 | SYNC+_Z0246 |  | 6-1车辆设置-节能怠速 | 节能怠速infobook | 1.车机供电正常 2.支持配置 | 1.点击节能怠速info按钮 2.点击返回按钮 | 1.点击节能怠速info页面，且显示图片/功能文本说明 2.返回车辆控制->辅助驾驶 | P2 | 功能 | 手动测试 |  | 是 |  | PASS
VehicleSetting_28 | SYNC+_Z0187 |  | 8-1车锁 | 车锁默认界面 | 1.车机供电正常 2. Ignition_Status=0x4 | 1. DE08 Byte10 bit0 Centerstack Settings=1（Enabled） DE08, BYTE 10, Bits 7-6 Park Lock Control Allw = 0x1 DE08, Byte 2, Bit 7 Autolock Control Function = 1 (enabled) DE08, Byte 2, Bit 4 Autounlock Control Function = 1 (enabled) Intelligent Access (DE08, Byte 6, Bit 5 Intelligent Access Menu = 1 (enabled) AND DE08, Byte 11, Bit 2 Key Free = 0 (Intelligent Access) DE08, Byte 7, Bit 5 Locking Feedback Audible = 1 (enabled) DE08, Byte 7, Bit 4 Locking Feedback Visual = 1 (enabled) DE08, Byte 4, Bit 3 One/Two Stage Unlocking = 1 (enabled) AND DE08, Byte 11, Bit 0 One/Two Stage Unlocking – Passenger/Commercial = 0 Passenger (One/Two Stage HMI) DE08, Byte 2, Bit 5 Auto Relock = 1 (disabled) Walk Away Lock (DE08, Byte 23, Bit 7 Walk Away Lock Control Function = 1 (enabled) Walk Away Lock Feedback (DE08, Byte 23, Bit 6 Locking Feedback Audible = 1 (enabled) DE08, Byte 23, Bit 5 Double Lock Reminder = 1 (enabled)， （DE08: 00 B0 00 08 00 20 30 00 00 41 00 00 00 00 00 00 00 00 00 00 00 00 E0 00 00 00 00 00 00 00 00 00 00 00 00 / 00 B0 00 08 00 20 30 00 00 41 05 00 00 00 00 00 00 00 00 00 00 00 E0 00 00 00 00 00 00 00 00 00 00 00 00 ）车辆控制->车辆设置->车锁->查看页面设置 2.点击左上角返回按钮 | 1.行车自动落锁 开关禁止 声音反馈 外部车灯反馈 漏锁鸣响 遥控解锁（与全部解锁互斥） 智能进入（与无钥匙进入互斥） 自动解锁 自动重锁 重锁提醒 离车自动落锁 2.返回车辆设置界面 | P2 | 功能 | 手动测试 | R9 | 否 | 配置字测试 | PASS
VehicleSetting_29 | SYNC+_Z0187 |  | 8-1车锁 | 车锁默认界面 | 1.车机供电正常 2. Ignition_Status=0x4 | 1. DE08 Byte10 bit0 Centerstack Settings=0（Disabled） DE08, BYTE 10, Bits 7-6 Park Lock Control Allw = 0x0 DE08, Byte 2, Bit 7 Autolock Control Function = 0 (Disabled) DE08, Byte 2, Bit 4 Autounlock Control Function = 0 (Disabled) Intelligent Access (DE08, Byte 6, Bit 5 Intelligent Access Menu = 0 (Disabled) DE08, Byte 7, Bit 5 Locking Feedback Audible = 0 (Disabled) DE08, Byte 7, Bit 4 Locking Feedback Visual = 0 (Disabled) DE08, Byte 4, Bit 3 One/Two Stage Unlocking = 0 (Disabled) DE08, Byte 2, Bit 5 Auto Relock = 0 (disabled) Walk Away Lock (DE08, Byte 23, Bit 7 Walk Away Lock Control Function = 0 (Disabled) Walk Away Lock Feedback (DE08, Byte 23, Bit 6 Locking Feedback Audible = 0 (Disabled) DE08, Byte 23, Bit 5 Double Lock Reminder = 0 (Disabled)，车辆控制->车辆设置->车锁->查看页面设置 | 1.不显示车锁界面 | P2 | 功能 | 手动测试 | R9 | 否 | 配置字测试 | PASS
VehicleSetting_30 | SYNC+_Z0187 |  | 8-1车锁 | 车锁收藏 | 1.车机供电正常 2.支持配置 | 1.点击车锁收藏按钮查看页面 2.进入常用设置查看 | 1.Toast提示“收藏成功，可在“常用设置”界面查看”；车锁收藏按钮高亮显示 2.常用设置中存在车锁且状态与车辆控制中保持一致 | P2 | 功能 | 手动测试 | R9 | 是 |  | PASS
VehicleSetting_31 | SYNC+_Z0187 |  | 8-1车锁 | 车锁取消收藏 | 1.车机供电正常 2.支持配置 | 1.点击车锁已收藏按钮查看页面 2.进入常用设置查看 | 1.Toast提示“已取消收藏”；车锁收藏按钮灰色显示 2.常用设置中不存在车锁 | P2 | 功能 | 手动测试 | R9 | 是 |  | PASS
VehicleSetting_32 | SYNC+_Z0187 |  | 8-1车锁 | 车锁infobook | 1.车机供电正常 2.支持配置 | 1.点击车锁info按钮 2.点击返回按钮 | 1.点击车锁info页面，且显示图片/功能文本说明 2.返回车辆控制->辅助驾驶 | P2 | 功能 | 手动测试 | R9 | 是 |  | PASS
VehicleSetting_33 | SYNC+_Z0210 |  | 8-2车锁-行车自动落锁 | 行车自动落锁不显示设置配置项 | 1.车机供电正常 2.3B2 IGN = Run | 1.配置配置字DE08, Byte 2, Bit 7 Autolock Control Function = 0 2.查看行车自动落锁选项 | 2.不显示行车自动落锁选项 | P2 | 功能 | 手动测试 | R9 | 否 | 配置字测试 | PASS
VehicleSetting_34 | SYNC+_Z0210 |  | 8-2车锁-行车自动落锁 | 行车自动落锁显示设置配置项 | 1.车机供电正常 2.3B2 IGN = Run | 1.配置配置字DE08, Byte 2, Bit 7 Autolock Control Function = 1 (enabled) 2.查看行车自动落锁选项 | 2.显示行车自动落锁选项 | P2 | 功能 | 手动测试 | R9 | 否 | 配置字测试 | PASS
VehicleSetting_35 | SYNC+_Z0187 |  | 8-2车锁-行车自动落锁 | 开启行车自动落锁Rx逻辑 | 1.车机供电正常 2.3B2 IGN = Run 3.进入车锁子页面 | 1.模拟ECU发送信号: 0x3E3FeatNoBcm_No_Actl=0x0403 0x3E3FeatConfigBcmActl=0x01 0x3E3PersIndexBcm_D_Actl=0x04 2.查看开关选项状态（辅助驾驶界面和常用设置界面） | 2.选项为开 | P1 | 功能 | 手动测试 | R9 | 是 |  | PASS
VehicleSetting_36 | SYNC+_Z0187 |  | 8-2车锁-行车自动落锁 | 关闭行车自动落锁Rx逻辑 | 1.车机供电正常 2.3B2 IGN = Run 3.进入车锁子页面 | 1.模拟ECU发送信号: 0x3E3FeatNoBcm_No_Actl=0x0403 0x3E3FeatConfigBcmActl=0x00 0x3E3PersIndexBcm_D_Actl=0x04 （发送./yfdbus_send AI.lv.ipcl.out vip2gip_VehicleNetwork 0x02,0x00,0x00,0x00,0x00,0x00,0x01,0x04,0x03,0x00,0x00,0x04） 2.查看开关选项状态（辅助驾驶界面和常用设置界面） | 2.选项为关 | P1 | 功能 | 手动测试 | R9 | 是 |  | PASS
VehicleSetting_37 | SYNC+_Z0187 |  | 8-2车锁-行车自动落锁 | 开启行车自动落锁Tx逻辑 | 1.车机供电正常 2.3B2 IGN = Run 3.进入车锁子页面 | 1.开关为关时,点击开启 2.查看车机发出的请求信号 （点击开启行车自动落锁选项查看tail -f test.log返回值） | 2.信号（若是FBMP信号，需要在500ms内retry并且Tx发完后需要置零） 0x3E2CtrStkDsplyOp_D_Rq=0x02 0x3E2CtrStkFeatNoActl=0x0403 0x3E2CtrStkFeatConfigActl=0x01 （返回值1） | P1 | 功能 | 手动测试 | R9 | 是 |  | PASS
VehicleSetting_38 | SYNC+_Z0187 |  | 8-2车锁-行车自动落锁 | 关闭行车自动落锁Tx逻辑 | 1.车机供电正常 2.3B2 IGN = Run 3.进入车锁子页面 | 1.开关为开时,点击关闭 2.查看车机发出的请求信号 （点击关闭行车自动落锁选项查看tail -f test.log返回值） | 2.信号（若是FBMP信号，需要在500ms内retry并且Tx发完后需要置零） 0x3E2CtrStkDsplyOp_D_Rq=0x02 0x3E2CtrStkFeatNoActl=0x0403 0x3E2CtrStkFeatConfigActl=0x00 （返回值0） | P1 | 功能 | 手动测试 | R9 | 是 |  | PASS
VehicleSetting_39 | SYNC+_Z0187 |  | 8-2车锁-行车自动落锁 | 行车自动落锁infobook | 1.车机供电正常 2.支持配置 | 1.点击行车自动落锁info按钮 2.点击返回按钮 | 1.点击行车自动落锁info页面，且显示图片/功能文本说明 2.返回车辆设置->车锁 | P2 | 功能 | 手动测试 | R9 | 是 |  | PASS
VehicleSetting_40 | SYNC+_Z0210 |  | 8-3车锁-自动解锁 | 自动解锁不显示设置配置项 | 1.车机供电正常 2.3B2 IGN = Run | 1.配置配置字DE08, Byte 2, Bit 4 Autounlock Control Function = 0 2.查看自动解锁选项 | 2.不显示自动解锁选项 | P2 | 功能 | 手动测试 | R9 | 否 | 配置字测试 | PASS
VehicleSetting_41 | SYNC+_Z0210 |  | 8-3车锁-自动解锁 | 自动解锁显示设置配置项 | 1.车机供电正常 2.3B2 IGN = Run | 1.配置配置字DE08, Byte 2, Bit 4 Autounlock Control Function = 1 (enabled) 2.查看自动解锁选项 | 2.显示自动解锁选项 | P2 | 功能 | 手动测试 | R9 | 否 | 配置字测试 | PASS
VehicleSetting_42 | SYNC+_Z0187 |  | 8-3车锁-自动解锁 | 开启自动解锁Rx逻辑 | 1.车机供电正常 2.3B2 IGN = Run | 1.模拟ECU发送信号: 0x3E3FeatNoBcm_No_Actl=0x0404 0x3E3FeatConfigBcmActl=0x01 0x3E3PersIndexBcm_D_Actl=0x04 （发送./yfdbus_send AI.lv.ipcl.out vip2gip_VehicleNetwork 0x02,0x00,0x00,0x00,0x00,0x00,0x01,0x04,0x04,0x00,0x01,0x04） 2.查看开关选项状态（辅助驾驶界面和常用设置界面） | 2.选项为开 | P1 | 功能 | 手动测试 | R9 | 是 |  | PASS
VehicleSetting_43 | SYNC+_Z0187 |  | 8-3车锁-自动解锁 | 关闭自动解锁Rx逻辑 | 1.车机供电正常 2.3B2 IGN = Run | 1.模拟ECU发送信号: 0x3E3FeatNoBcm_No_Actl=0x0404 0x3E3FeatConfigBcmActl=0x00 0x3E3PersIndexBcm_D_Actl=0x04 （发送./yfdbus_send AI.lv.ipcl.out vip2gip_VehicleNetwork 0x02,0x00,0x00,0x00,0x00,0x00,0x01,0x04,0x04,0x00,0x00,0x04） 2.查看开关选项状态（辅助驾驶界面和常用设置界面） | 2.选项为关 | P1 | 功能 | 手动测试 | R9 | 是 |  | PASS
VehicleSetting_44 | SYNC+_Z0187 |  | 8-3车锁-自动解锁 | 开启自动解锁Tx逻辑 | 1.车机供电正常 2.3B2 IGN = Run | 1.开关为关时,点击开启 2.查看车机发出的请求信号 （点击开启自动解锁选项查看tail -f test.log返回值） | 2.信号（若是FBMP信号，需要在500ms内retry并且Tx发完后需要置零） 0x3E2CtrStkDsplyOp_D_Rq=0x02 0x3E2CtrStkFeatNoActl=0x0404 0x3E2CtrStkFeatConfigActl=0x01 （返回值1） | P1 | 功能 | 手动测试 | R9 | 是 |  | PASS
VehicleSetting_45 | SYNC+_Z0187 |  | 8-3车锁-自动解锁 | 关闭自动解锁Tx逻辑 | 1.车机供电正常 2.3B2 IGN = Run | 1.开关为开时,点击关闭 2.查看车机发出的请求信号 （点击关闭自动解锁选项查看tail -f test.log返回值） | 2.信号（若是FBMP信号，需要在500ms内retry并且Tx发完后需要置零） 0x3E2CtrStkDsplyOp_D_Rq=0x02 0x3E2CtrStkFeatNoActl=0x0404 0x3E2CtrStkFeatConfigActl=0x00 （返回值0） | P1 | 功能 | 手动测试 | R9 | 是 |  | PASS
VehicleSetting_46 | SYNC+_Z0187 |  | 8-3车锁-自动解锁 | 自动解锁infobook | 1.车机供电正常 2.支持配置 | 1.点击自动解锁info按钮 2.点击返回按钮 | 1.点击自动解锁info页面，且显示图片/功能文本说明 2.返回车辆设置->车锁 | P2 | 功能 | 手动测试 | R9 | 是 |  | PASS
VehicleSetting_47 | SYNC+_Z0210 |  | 8-4车锁-漏锁鸣响 | 漏锁鸣响不显示设置配置项 | 1.车机供电正常 2.3B2 IGN = Run | 1.配置配置字DE08 Byte10 bit0 Centerstack Settings= 0 （发送./yfdbus_send AI.lv.ipcl.out vip2gip_diag 0x01,0x01,0xDE,0x08,0x25,0x00,0x00,0x00,0x00,0x00,0x00,0x00,0x00,0x00,0x00,0x00,0x00,0x00,0x00,0x00,0x00,0x00,0x00,0x00,0x00,0x00,0x00,0x00,0x00,0x00） 2.查看漏锁鸣响选项 | 2.不显示漏锁鸣响选项 | P2 | 功能 | 手动测试 | R9 | 否 | 配置字测试 | PASS
VehicleSetting_48 | SYNC+_Z0210 |  | 8-4车锁-漏锁鸣响 | 漏锁鸣响显示设置配置项 | 1.车机供电正常 2.3B2 IGN = Run | 1.配置配置字DE08 Byte10 bit0 Centerstack Settings=1（Enabled） 2.查看漏锁鸣响选项 | 2.显示漏锁鸣响选项 | P2 | 功能 | 手动测试 | R9 | 否 | 配置字测试 | PASS
VehicleSetting_49 | SYNC+_Z0187 |  | 8-4车锁-漏锁鸣响 | 开启漏锁鸣响Rx逻辑 | 1.车机供电正常 2.3B2 IGN = Run | 1.模拟ECU发送信号: 0x3E3FeatNoBcm_No_Actl=0x0411 0x3E3FeatConfigBcmActl=0x01 0x3E3PersIndexBcm_D_Actl=0x04 （发送./yfdbus_send AI.lv.ipcl.out vip2gip_VehicleNetwork 0x02,0x00,0x00,0x00,0x00,0x00,0x01,0x04,0x11,0x00,0x01,0x04） 2.查看开关选项状态（辅助驾驶界面和常用设置界面） | 2.选项为开 | P1 | 功能 | 手动测试 | R9 | 是 |  | PASS
VehicleSetting_50 | SYNC+_Z0187 |  | 8-4车锁-漏锁鸣响 | 关闭漏锁鸣响Rx逻辑 | 1.车机供电正常 2.3B2 IGN = Run | 1.模拟ECU发送信号: 0x3E3FeatNoBcm_No_Actl=0x0411 0x3E3FeatConfigBcmActl=0x00 0x3E3PersIndexBcm_D_Actl=0x04 （发送./yfdbus_send AI.lv.ipcl.out vip2gip_VehicleNetwork 0x02,0x00,0x00,0x00,0x00,0x00,0x01,0x04,0x11,0x00,0x00,0x04） 2.查看开关选项状态（辅助驾驶界面和常用设置界面） | 2.选项为关 | P1 | 功能 | 手动测试 | R9 | 是 |  | PASS
VehicleSetting_51 | SYNC+_Z0187 |  | 8-4车锁-漏锁鸣响 | 开启漏锁鸣响Tx逻辑 | 1.车机供电正常 2.3B2 IGN = Run | 1.开关为关时,点击开启 2.查看车机发出的请求信号 （点击开启漏锁鸣响选项查看tail -f test.log返回值） | 2.信号（若是FBMP信号，需要在500ms内retry并且Tx发完后需要置零） 0x3E2CtrStkDsplyOp_D_Rq=0x02 0x3E2CtrStkFeatNoActl=0x0411 0x3E2CtrStkFeatConfigActl=0x01 （返回值1） | P1 | 功能 | 手动测试 | R9 | 是 |  | PASS
VehicleSetting_52 | SYNC+_Z0187 |  | 8-4车锁-漏锁鸣响 | 关闭漏锁鸣响Tx逻辑 | 1.车机供电正常 2.3B2 IGN = Run | 1.开关为开时,点击关闭 2.查看车机发出的请求信号 （点击关闭漏锁鸣响选项查看tail -f test.log返回值） | 2.信号（若是FBMP信号，需要在500ms内retry并且Tx发完后需要置零） 0x3E2CtrStkDsplyOp_D_Rq=0x02 0x3E2CtrStkFeatNoActl=0x0411 0x3E2CtrStkFeatConfigActl=0x00 （返回值0） | P1 | 功能 | 手动测试 | R9 | 是 |  | PASS
VehicleSetting_53 | SYNC+_Z0187 |  | 8-4车锁-漏锁鸣响 | 漏锁鸣响infobook | 1.车机供电正常 2.支持配置 | 1.点击漏锁鸣响info按钮 2.点击返回按钮 | 1.点击漏锁鸣响info页面，且显示图片/功能文本说明 2.返回车辆设置->车锁 | P2 | 功能 | 手动测试 | R9 | 是 |  | PASS
VehicleSetting_54 | SYNC+_Z0210 |  | 8-5车锁-离车自动落锁 | 离车自动落锁不显示设置配置项 | 1.车机供电正常 2.3B2 IGN = Run | 1.配置配置字DE08, Byte 23, Bit 7 Walk Away Lock Control Function = 0 （发送./yfdbus_send AI.lv.ipcl.out vip2gip_diag 0x01,0x01,0xDE,0x08,0x25,0x00,0x00,0x00,0x00,0x00,0x00,0x00,0x00,0x00,0x00,0x00,0x00,0x00,0x00,0x00,0x00,0x00,0x00,0x00,0x00,0x00,0x00,0x00,0x00,0x00） 2.查看离车自动落锁选项 | 2.不显示离车自动落锁选项 | P2 | 功能 | 手动测试 | R9 | 否 | 配置字测试 | PASS
VehicleSetting_55 | SYNC+_Z0210 |  | 8-5车锁-离车自动落锁 | 离车自动落锁显示设置配置项 | 1.车机供电正常 2.3B2 IGN = Run | 1.配置配置字DE08, Byte 23, Bit 7 Walk Away Lock Control Function = 1 (enabled) （发送./yfdbus_send AI.lv.ipcl.out vip2gip_diag 0x01,0x01,0xDE,0x08,0x25,0x00,0x00,0x00,0x00,0x00,0x00,0x00,0x00,0x00,0x00,0x00,0x00,0x00,0x00,0x00,0x00,0x00,0x00,0x00,0x00,0x00,0x00,0x80,0x00,0x00） 2.查看离车自动落锁选项 | 2.显示离车自动落锁选项 | P2 | 功能 | 手动测试 | R9 | 否 | 配置字测试 | PASS
VehicleSetting_56 | SYNC+_Z0187 |  | 8-5车锁-离车自动落锁 | 离车自动落锁页面显示 | 1.车机供电正常 2.支持配置 | 1.车辆设置->车锁->离车自动落锁查看页面显示 2.点击左上角返回按钮 | 1.显示启用/禁用单选以及落锁提示音开关 2.返回车辆设置->车锁页面 | P2 | 功能 | 手动测试 | R9 | 是 |  | PASS
VehicleSetting_57 | SYNC+_Z0187 |  | 8-5车锁-离车自动落锁 | 离车自动落锁-启用设置Rx逻辑 | 1.车机供电正常 2.3B2 IGN = Run | 1.模拟ECU发送信号: 0x3E3FeatNoBcm_No_Actl=0x0420 0x3E3FeatConfigBcmActl=0x01 0x3E3PersIndexBcm_D_Actl=0x04 （发送./yfdbus_send AI.lv.ipcl.out vip2gip_VehicleNetwork 0x02,0x00,0x00,0x00,0x00,0x00,0x01,0x04,0x20,0x00,0x01,0x04） 2.查看启用选项状态 | 2.启用选项被选中 | P1 | 功能 | 手动测试 | R9 | 是 |  | PASS
VehicleSetting_58 | SYNC+_Z0187 |  | 8-5车锁-离车自动落锁 | 离车自动落锁-启用设置Tx逻辑 | 1.车机供电正常 2.3B2 IGN = Run | 1.其他选项被选中时,点击启用 2.查看车机发出的请求信号 （点击启用选项查看tail -f test.log返回值） | 2.信号（若是FBMP信号，需要在500ms内retry并且Tx发完后需要置零） 0x3E2 CtrStkDsplyOp_D_Rq=0x02 0x3E2 CtrStkFeatNoActl=0x0420 0x3E2 CtrStkFeatConfigActl=0x01 （返回值1） | P1 | 功能 | 手动测试 | R9 | 是 |  | PASS
VehicleSetting_59 | SYNC+_Z0187 |  | 8-5车锁-离车自动落锁 | 离车自动落锁-禁用设置Rx逻辑 | 1.车机供电正常 2.3B2 IGN = Run | 1.模拟ECU发送信号: 0x3E3FeatNoBcm_No_Actl=0x0420 0x3E3FeatConfigBcmActl=0x00 0x3E3PersIndexBcm_D_Actl=0x04 （发送./yfdbus_send AI.lv.ipcl.out vip2gip_VehicleNetwork 0x02,0x00,0x00,0x00,0x00,0x00,0x01,0x04,0x20,0x00,0x00,0x04） 2.查看禁用选项状态 | 2.禁用选项被选中 | P1 | 功能 | 手动测试 | R9 | 是 |  | PASS
VehicleSetting_60 | SYNC+_Z0187 |  | 8-5车锁-离车自动落锁 | 离车自动落锁-禁用设置Tx逻辑 | 1.车机供电正常 2.3B2 IGN = Run | 1.其他选项被选中时,点击禁用 2.查看车机发出的请求信号 （点击禁用选项查看tail -f test.log返回值） | 2.信号（若是FBMP信号，需要在500ms内retry并且Tx发完后需要置零） 0x3E2 CtrStkDsplyOp_D_Rq=0x02 0x3E2 CtrStkFeatNoActl=0x0420 0x3E2 CtrStkFeatConfigActl=0x00 （返回值0） | P1 | 功能 | 手动测试 | R9 | 是 |  | PASS
VehicleSetting_61 | SYNC+_Z0187 |  | 8-5车锁-离车自动落锁 | 开启落锁提示音Rx逻辑 | 1.车机供电正常 2.3B2 IGN = Run | 1.模拟ECU发送信号: 0x3E3FeatNoBcm_No_Actl=0x0421 0x3E3FeatConfigBcmActl=0x01 0x3E3PersIndexBcm_D_Actl=0x04 2.查看开关选项状态（辅助驾驶界面和常用设置界面） | 2.选项为开 | P1 | 功能 | 手动测试 | R9 | 是 |  | PASS
VehicleSetting_62 | SYNC+_Z0187 |  | 8-5车锁-离车自动落锁 | 关闭落锁提示音Rx逻辑 | 1.车机供电正常 2.3B2 IGN = Run | 1.模拟ECU发送信号: 0x3E3FeatNoBcm_No_Actl=0x0421 0x3E3FeatConfigBcmActl=0x00 0x3E3PersIndexBcm_D_Actl=0x04 2.查看开关选项状态（辅助驾驶界面和常用设置界面） | 2.选项为关 | P1 | 功能 | 手动测试 | R9 | 是 |  | PASS
VehicleSetting_63 | SYNC+_Z0187 |  | 8-5车锁-离车自动落锁 | 开启落锁提示音Tx逻辑 | 1.车机供电正常 2.3B2 IGN = Run | 1.开关为关时,点击开启 2.查看车机发出的请求信号 （点击开启落锁提示音选项查看tail -f test.log返回值） | 2.信号（若是FBMP信号，需要在500ms内retry并且Tx发完后需要置零） 0x3E2 CtrStkDsplyOp_D_Rq=0x02 0x3E2 CtrStkFeatNoActl=0x0421 0x3E2 CtrStkFeatConfigActl=0x01 （返回值1） | P1 | 功能 | 手动测试 | R9 | 是 |  | PASS
VehicleSetting_64 | SYNC+_Z0187 |  | 8-5车锁-离车自动落锁 | 关闭落锁提示音Tx逻辑 | 1.车机供电正常 2.3B2 IGN = Run | 1.开关为开时,点击关闭 2.查看车机发出的请求信号 （点击关闭落锁提示音选项查看tail -f test.log返回值） | 2.信号（若是FBMP信号，需要在500ms内retry并且Tx发完后需要置零） 0x3E2 CtrStkDsplyOp_D_Rq=0x02 0x3E2 CtrStkFeatNoActl=0x0421 0x3E2 CtrStkFeatConfigActl=0x00 （返回值0） | P1 | 功能 | 手动测试 | R9 | 是 |  | PASS
VehicleSetting_65 | SYNC+_Z0187 |  | 8-5车锁-离车自动落锁 | 离车自动落锁infobook | 1.车机供电正常 2.支持配置 | 1.点击离车自动落锁info按钮 2.点击返回按钮 | 1.点击离车自动落锁info页面，且显示图片/功能文本说明 2.返回车辆设置->车锁 | P2 | 功能 | 手动测试 | R9 | 是 |  | PASS
VehicleSetting_66 | SYNC+_Z0210 |  | 8-6车锁-自动重锁 | 自动重锁不显示设置配置项 | 1.车机供电正常 2.3B2 IGN = Run | 1.配置配置字DE08, Byte 2, Bit 5 Auto Relock = 0 2.查看自动重锁选项 | 2.不显示自动重锁选项 | P2 | 功能 | 手动测试 | R9 | 否 | 配置字测试 | PASS
VehicleSetting_67 | SYNC+_Z0210 |  | 8-6车锁-自动重锁 | 自动重锁显示设置配置项 | 1.车机供电正常 2.3B2 IGN = Run | 1.配置配置字DE08, Byte 2, Bit 5 Auto Relock = 1 (disabled) 2.查看自动重锁选项 | 2.显示自动重锁选项 | P2 | 功能 | 手动测试 | R9 | 否 | 配置字测试 | PASS
VehicleSetting_68 | SYNC+_Z0187 |  | 8-6车锁-自动重锁 | 开启自动重锁Rx逻辑 | 1.车机供电正常 2.3B2 IGN = Run | 1.模拟ECU发送信号: 0x3DEFeatNoBcm_No_Actl=0x0413 0x3DEFeatConfigBcmActl=0x01 0x3DEPersIndexBcm_D_Actl=0x04 （发送./yfdbus_send AI.lv.ipcl.out vip2gip_VehicleNetwork 0x02,0x00,0x00,0x00,0x00,0x00,0x01,0x04,0x13,0x00,0x01,0x04） 2.查看开关选项状态（辅助驾驶界面和常用设置界面） | 2.选项为开 | P1 | 功能 | 手动测试 | R9 | 是 |  | PASS
VehicleSetting_69 | SYNC+_Z0187 |  | 8-6车锁-自动重锁 | 关闭自动重锁Rx逻辑 | 1.车机供电正常 2.3B2 IGN = Run | 1.模拟ECU发送信号: 0x3E3FeatNoBcm_No_Actl=0x0413 0x3E3FeatConfigBcmActl=0x00 0x3E3PersIndexBcm_D_Actl=0x04 （发送./yfdbus_send AI.lv.ipcl.out vip2gip_VehicleNetwork 0x02,0x00,0x00,0x00,0x00,0x00,0x01,0x04,0x13,0x00,0x00,0x04） 2.查看开关选项状态（辅助驾驶界面和常用设置界面） | 2.选项为关 | P1 | 功能 | 手动测试 | R9 | 是 |  | PASS
VehicleSetting_70 | SYNC+_Z0187 |  | 8-6车锁-自动重锁 | 开启自动重锁Tx逻辑 | 1.车机供电正常 2.3B2 IGN = Run | 1.开关为关时,点击开启 2.查看车机发出的请求信号 （点击开启自动重锁选项查看tail -f test.log返回值） | 2.信号（若是FBMP信号，需要在500ms内retry并且Tx发完后需要置零） 0x3E2CtrStkDsplyOp_D_Rq=0x02 0x3E2CtrStkFeatNoActl=0x0413 0x3E2CtrStkFeatConfigActl=0x01 （返回值1） | P1 | 功能 | 手动测试 | R9 | 是 |  | PASS
VehicleSetting_71 | SYNC+_Z0187 |  | 8-6车锁-自动重锁 | 关闭自动重锁Tx逻辑 | 1.车机供电正常 2.3B2 IGN = Run | 1.开关为开时,点击关闭 2.查看车机发出的请求信号 （点击关闭自动重锁选项查看tail -f test.log返回值） | 2.信号（若是FBMP信号，需要在500ms内retry并且Tx发完后需要置零） 0x3E2CtrStkDsplyOp_D_Rq=0x02 0x3E2CtrStkFeatNoActl=0x0413 0x3E2CtrStkFeatConfigActl=0x00 （返回值0） | P1 | 功能 | 手动测试 | R9 | 是 |  | PASS
VehicleSetting_72 | SYNC+_Z0187 |  | 8-6车锁-自动重锁 | 自动重锁infobook | 1.车机供电正常 2.支持配置 | 1.点击自动重锁info按钮 2.点击返回按钮 | 1.点击自动重锁info页面，且显示图片/功能文本说明 2.返回车辆设置->车锁 | P2 | 功能 | 手动测试 | R9 | 是 |  | PASS
VehicleSetting_73 | SYNC+_Z0210 |  | 8-7车锁-重锁提醒 | 重锁提醒不显示设置配置项 | 1.车机供电正常 2.3B2 IGN = Run | 1.配置配置字DE08, Byte 23, Bit 5 Double Lock Reminder = 0 （发送./yfdbus_send AI.lv.ipcl.out vip2gip_diag 0x01,0x01,0xDE,0x08,0x25,0x00,0x00,0x00,0x00,0x00,0x00,0x00,0x00,0x00,0x00,0x00,0x00,0x00,0x00,0x00,0x00,0x00,0x00,0x00,0x00,0x00,0x00,0x00,0x00,0x00） 2.查看重锁提醒选项 | 2.不显示重锁提醒选项 | P2 | 功能 | 手动测试 | R9 | 否 | 配置字测试 | PASS
VehicleSetting_74 | SYNC+_Z0210 |  | 8-7车锁-重锁提醒 | 重锁提醒显示设置配置项 | 1.车机供电正常 2.3B2 IGN = Run | 1.配置配置字DE08, Byte 23, Bit 5 Double Lock Reminder = 1 (enabled) （发送./yfdbus_send AI.lv.ipcl.out vip2gip_diag 0x01,0x01,0xDE,0x08,0x25,0x00,0x00,0x00,0x00,0x00,0x00,0x00,0x00,0x00,0x00,0x00,0x00,0x00,0x00,0x00,0x00,0x00,0x00,0x00,0x00,0x00,0x00,0x20,0x00,0x00） 2.查看重锁提醒选项 | 2.显示重锁提醒选项 | P2 | 功能 | 手动测试 | R9 | 否 | 配置字测试 | PASS
VehicleSetting_75 | SYNC+_Z0187 |  | 8-7车锁-重锁提醒 | 开启重锁提醒Rx逻辑 | 1.车机供电正常 2.3B2 IGN = Run | 1.模拟ECU发送信号: 0x3E3FeatNoBcm_No_Actl=0x0422 0x3E3FeatConfigBcmActl=0x01 0x3E3PersIndexBcm_D_Actl=0x04 （发送./yfdbus_send AI.lv.ipcl.out vip2gip_VehicleNetwork 0x02,0x21,0x40,0x10,0x0D,0x00,0x00,0x01） 2.查看开关选项状态（辅助驾驶界面和常用设置界面） | 2.选项为开 | P1 | 功能 | 手动测试 | R9 | 是 |  | PASS
VehicleSetting_76 | SYNC+_Z0187 |  | 8-7车锁-重锁提醒 | 关闭重锁提醒Rx逻辑 | 1.车机供电正常 2.3B2 IGN = Run | 1.模拟ECU发送信号： 0x3E3FeatNoBcm_No_Actl=0x0422 0x3E3FeatConfigBcmActl=0x00 0x3E3PersIndexBcm_D_Actl=0x04 （发送./yfdbus_send AI.lv.ipcl.out vip2gip_VehicleNetwork 0x02,0x21,0x40,0x10,0x0D,0x00,0x00,0x00） 2.查看开关选项状态（辅助驾驶界面和常用设置界面） | 2.选项为关 | P1 | 功能 | 手动测试 | R9 | 是 |  | PASS
VehicleSetting_77 | SYNC+_Z0187 |  | 8-7车锁-重锁提醒 | 开启重锁提醒Tx逻辑 | 1.车机供电正常 2.3B2 IGN = Run | 1.开关为关时,点击开启 2.查看车机发出的请求信号TBD （点击开启重锁提醒选项查看tail -f test.log返回值） | 2.信号（若是FBMP信号，需要在500ms内retry并且Tx发完后需要置零） 0x3E2 CtrStkDsplyOp_D_Rq=0x02 0x3E2 CtrStkFeatNoActl=0x0422 0x3E2 CtrStkFeatConfigActl=0x01 （返回值1） | P1 | 功能 | 手动测试 | R9 | 是 |  | PASS
VehicleSetting_78 | SYNC+_Z0187 |  | 8-7车锁-重锁提醒 | 关闭重锁提醒Tx逻辑 | 1.车机供电正常 2.3B2 IGN = Run | 1.开关为开时,点击关闭 2.查看车机发出的请求信号TBD （点击关闭重锁提醒选项查看tail -f test.log返回值） | 2.信号（若是FBMP信号，需要在500ms内retry并且Tx发完后需要置零） 0x3E2 CtrStkDsplyOp_D_Rq=0x02 0x3E2 CtrStkFeatNoActl=0x0422 0x3E2 CtrStkFeatConfigActl=0x00 （返回值0） | P1 | 功能 | 手动测试 | R9 | 是 |  | PASS
VehicleSetting_79 | SYNC+_Z0187 |  | 8-7车锁-重锁提醒 | 重锁提醒infobook | 1.车机供电正常 2.支持配置 | 1.点击重锁提醒info按钮 2.点击返回按钮 | 1.点击重锁提醒info页面，且显示图片/功能文本说明 2.返回车辆设置->车锁 | P1 | 功能 | 手动测试 | R9 | 是 |  | PASS
VehicleSetting_80 | SYNC+_Z0210 |  | 8-8车锁-开关禁止 | 开关禁止不显示设置配置项 | 1.车机供电正常 2.3B2 IGN = Run | 1.配置配置字DE08 Byte10 bit0 Centerstack Settings= 0 （发送./yfdbus_send AI.lv.ipcl.out vip2gip_diag 0x01,0x01,0xDE,0x08,0x25,0x00,0x00,0x00,0x00,0x00,0x00,0x00,0x00,0x00,0x00,0x00,0x00,0x00,0x00,0x00,0x00,0x00,0x00,0x00,0x00,0x00,0x00,0x00,0x00,0x00） 2.查看开关禁止选项 | 2.不显示开关禁止选项 | P2 | 功能 | 手动测试 | R9 | 否 | 配置字测试 | PASS
VehicleSetting_81 | SYNC+_Z0210 |  | 8-8车锁-开关禁止 | 开关禁止显示设置配置项 | 1.车机供电正常 2.3B2 IGN = Run | 1.配置配置字DE08 Byte10 bit0 Centerstack Settings=1（Enabled） 2.查看开关禁止选项 | 2.显示开关禁止选项 | P2 | 功能 | 手动测试 | R9 | 否 | 配置字测试 | PASS
VehicleSetting_82 | SYNC+_Z0187 |  | 8-8车锁-开关禁止 | 开启开关禁止Rx逻辑 | 1.车机供电正常 2.3B2 IGN = Run | 1.模拟ECU发送信号: 0x3E3FeatNoBcm_No_Actl=0x0410 0x3E3FeatConfigBcmActl=0x01 0x3E3PersIndexBcm_D_Actl=0x04 （发送./yfdbus_send AI.lv.ipcl.out vip2gip_VehicleNetwork 0x02,0x00,0x00,0x00,0x00,0x00,0x01,0x04,0x10,0x00,0x01,0x04） 2.查看开关选项状态（辅助驾驶界面和常用设置界面） | 2.选项为开 | P1 | 功能 | 手动测试 | R9 | 是 |  | PASS
VehicleSetting_83 | SYNC+_Z0187 |  | 8-8车锁-开关禁止 | 关闭开关禁止Rx逻辑 | 1.车机供电正常 2.3B2 IGN = Run | 1.模拟ECU发送信号: 0x3E3FeatNoBcm_No_Actl=0x0410 0x3E3FeatConfigBcmActl=0x00 0x3E3PersIndexBcm_D_Actl=0x04 （发送./yfdbus_send AI.lv.ipcl.out vip2gip_VehicleNetwork 0x02,0x00,0x00,0x00,0x00,0x00,0x01,0x04,0x10,0x00,0x00,0x04） 2.查看开关选项状态（辅助驾驶界面和常用设置界面） | 2.选项为关 | P1 | 功能 | 手动测试 | R9 | 是 |  | PASS
VehicleSetting_84 | SYNC+_Z0187 |  | 8-8车锁-开关禁止 | 开启开关禁止Tx逻辑 | 1.车机供电正常 2.3B2 IGN = Run | 1.开关为关时,点击开启 2.查看车机发出的请求信号 （点击开启开关禁止选项查看tail -f test.log返回值） | 2.信号（若是FBMP信号，需要在500ms内retry并且Tx发完后需要置零） 0x3E2CtrStkDsplyOp_D_Rq=0x02 0x3E2CtrStkFeatNoActl=0x0410 0x3E2CtrStkFeatConfigActl=0x01 （返回值1） | P1 | 功能 | 手动测试 | R9 | 是 |  | PASS
VehicleSetting_85 | SYNC+_Z0187 |  | 8-8车锁-开关禁止 | 关闭开关禁止Tx逻辑 | 1.车机供电正常 2.3B2 IGN = Run | 1.开关为开时,点击关闭 2.查看车机发出的请求信号 （点击关闭开关禁止选项查看tail -f test.log返回值） | 2.信号（若是FBMP信号，需要在500ms内retry并且Tx发完后需要置零） 0x3E2CtrStkDsplyOp_D_Rq=0x02 0x3E2CtrStkFeatNoActl=0x0410 0x3E2CtrStkFeatConfigActl=0x00 （返回值0） | P1 | 功能 | 手动测试 | R9 | 是 |  | PASS
VehicleSetting_86 | SYNC+_Z0187 |  | 8-8车锁-开关禁止 | 开关禁止infobook | 1.车机供电正常 2.支持配置 | 1.点击开关禁止info按钮 2.点击返回按钮 | 1.点击开关禁止info页面，且显示图片/功能文本说明 2.返回车辆设置->车锁 | P2 | 功能 | 手动测试 | R9 | 是 |  | PASS
VehicleSetting_87 | SYNC+_Z0210 |  | 8-9车锁-声音反馈 | 声音反馈不显示设置配置项 | 1.车机供电正常 2.3B2 IGN = Run | 1.配置配置字DE08, Byte 7, Bit 5 Locking Feedback Audible = 0 （发送./yfdbus_send AI.lv.ipcl.out vip2gip_diag 0x01,0x01,0xDE,0x08,0x25,0x00,0x00,0x00,0x00,0x00,0x00,0x00,0x00,0x00,0x00,0x00,0x00,0x00,0x00,0x00,0x00,0x00,0x00,0x00,0x00,0x00,0x00,0x00,0x00,0x00） 2.查看声音反馈选项 | 2.不显示声音反馈选项 | P2 | 功能 | 手动测试 | R9 | 否 | 配置字测试 | PASS
VehicleSetting_88 | SYNC+_Z0210 |  | 8-9车锁-声音反馈 | 声音反馈显示设置配置项 | 1.车机供电正常 2.3B2 IGN = Run | 1.配置配置字DE08, Byte 7, Bit 5 Locking Feedback Audible = 1 (enabled) （发送./yfdbus_send AI.lv.ipcl.out vip2gip_diag 0x01,0x01,0xDE,0x08,0x25,0x00,0x00,0x00,0x00,0x00,0x00,0x20,0x00,0x00,0x00,0x00,0x00,0x00,0x00,0x00,0x00,0x00,0x00,0x00,0x00,0x00,0x00,0x00,0x00,0x00） 2.查看声音反馈选项 | 2.显示声音反馈选项 | P2 | 功能 | 手动测试 | R9 | 否 | 配置字测试 | PASS
VehicleSetting_89 | SYNC+_Z0187 |  | 8-9车锁-声音反馈 | 开启声音反馈Rx逻辑 | 1.车机供电正常 2.3B2 IGN = Run | 1.模拟ECU发送信号: 0x3E3FeatNoBcm_No_Actl=0x0419 0x3E3FeatConfigBcmActl=0x01 0x3E3PersIndexBcm_D_Actl=0x04 （发送./yfdbus_send AI.lv.ipcl.out vip2gip_VehicleNetwork 0x02,0x00,0x00,0x00,0x00,0x00,0x01,0x04,0x19,0x00,0x01,0x04） 2.查看开关选项状态（辅助驾驶界面和常用设置界面） | 2.选项为开 | P1 | 功能 | 手动测试 | R9 | 是 |  | PASS
VehicleSetting_90 | SYNC+_Z0187 |  | 8-9车锁-声音反馈 | 关闭声音反馈Rx逻辑 | 1.车机供电正常 2.3B2 IGN = Run | 1.模拟ECU发送信号: 0x3E3FeatNoBcm_No_Actl=0x0419 0x3E3FeatConfigBcmActl=0x00 0x3E3PersIndexBcm_D_Actl=0x04 （发送./yfdbus_send AI.lv.ipcl.out vip2gip_VehicleNetwork 0x02,0x00,0x00,0x00,0x00,0x00,0x01,0x04,0x19,0x00,0x00,0x04） 2.查看开关选项状态（辅助驾驶界面和常用设置界面） | 2.选项为关 | P1 | 功能 | 手动测试 | R9 | 是 |  | PASS
VehicleSetting_91 | SYNC+_Z0187 |  | 8-9车锁-声音反馈 | 开启声音反馈Tx逻辑 | 1.车机供电正常 2.3B2 IGN = Run | 1.开关为关时,点击开启 2.查看车机发出的请求信号 （点击开启声音反馈选项查看tail -f test.log返回值） | 2.信号（若是FBMP信号，需要在500ms内retry并且Tx发完后需要置零） 0x3E2CtrStkDsplyOp_D_Rq=0x02 0x3E2CtrStkFeatNoActl=0x0419 0x3E2CtrStkFeatConfigActl=0x01 （返回值1） | P1 | 功能 | 手动测试 | R9 | 是 |  | PASS
VehicleSetting_92 | SYNC+_Z0187 |  | 8-9车锁-声音反馈 | 关闭声音反馈Tx逻辑 | 1.车机供电正常 2.3B2 IGN = Run | 1.开关为开时,点击关闭 2.查看车机发出的请求信号 （点击关闭声音反馈选项查看tail -f test.log返回值） | 2.信号（若是FBMP信号，需要在500ms内retry并且Tx发完后需要置零） 0x3E2CtrStkDsplyOp_D_Rq=0x02 0x3E2CtrStkFeatNoActl=0x0419 0x3E2CtrStkFeatConfigActl=0x00 （返回值0） | P1 | 功能 | 手动测试 | R9 | 是 |  | PASS
VehicleSetting_93 | SYNC+_Z0187 |  | 8-9车锁-声音反馈 | 声音反馈infobook | 1.车机供电正常 2.支持配置 | 1.点击声音反馈info按钮 2.点击返回按钮 | 1.点击声音反馈info页面，且显示图片/功能文本说明 2.返回车辆设置->车锁 | P2 | 功能 | 手动测试 | R9 | 是 |  | PASS
VehicleSetting_94 | SYNC+_Z0210 |  | 8-10车锁-外部车灯反馈 | 外部车灯反馈不显示设置配置项 | 1.车机供电正常 2.3B2 IGN = Run | 1.配置配置字DE08, Byte 7, Bit 4 Locking Feedback Visual = 0 （发送./yfdbus_send AI.lv.ipcl.out vip2gip_diag 0x01,0x01,0xDE,0x08,0x25,0x00,0x00,0x00,0x00,0x00,0x00,0x00,0x00,0x00,0x00,0x00,0x00,0x00,0x00,0x00,0x00,0x00,0x00,0x00,0x00,0x00,0x00,0x00,0x00,0x00） 2.查看外部车灯反馈选项 | 2.不显示外部车灯反馈选项 | P2 | 功能 | 手动测试 | R9 | 否 | 配置字测试 | PASS
VehicleSetting_95 | SYNC+_Z0210 |  | 8-10车锁-外部车灯反馈 | 外部车灯反馈显示设置配置项 | 1.车机供电正常 2.3B2 IGN = Run | 1.配置配置字DE08, Byte 7, Bit 4 Locking Feedback Visual = 1 (enabled) （发送./yfdbus_send AI.lv.ipcl.out vip2gip_diag 0x01,0x01,0xDE,0x08,0x25,0x00,0x00,0x00,0x00,0x00,0x00,0x10,0x00,0x00,0x00,0x00,0x00,0x00,0x00,0x00,0x00,0x00,0x00,0x00,0x00,0x00,0x00,0x00,0x00,0x00） 2.查看外部车灯反馈选项 | 2.显示外部车灯反馈选项 | P2 | 功能 | 手动测试 | R9 | 否 | 配置字测试 | PASS
VehicleSetting_96 | SYNC+_Z0187 |  | 8-10车锁-外部车灯反馈 | 开启外部车灯反馈Rx逻辑 | 1.车机供电正常 2.3B2 IGN = Run | 1.模拟ECU发送信号: 0x3E3FeatNoBcm_No_Actl=0x041A 0x3E3FeatConfigBcmActl=0x01 0x3E3PersIndexBcm_D_Actl=0x04 （发送./yfdbus_send AI.lv.ipcl.out vip2gip_VehicleNetwork 0x02,0x00,0x00,0x00,0x00,0x00,0x01,0x04,0x1A,0x00,0x01,0x04） 2.查看开关选项状态（辅助驾驶界面和常用设置界面） | 2.选项为开 | P1 | 功能 | 手动测试 | R9 | 是 |  | PASS
VehicleSetting_97 | SYNC+_Z0187 |  | 8-10车锁-外部车灯反馈 | 关闭外部车灯反馈Rx逻辑 | 1.车机供电正常 2.3B2 IGN = Run | 1.模拟ECU发送信号: 0x3E3FeatNoBcm_No_Actl=0x041A 0x3E3FeatConfigBcmActl=0x00 0x3E3PersIndexBcm_D_Actl=0x04 （发送./yfdbus_send AI.lv.ipcl.out vip2gip_VehicleNetwork 0x02,0x00,0x00,0x00,0x00,0x00,0x01,0x04,0x1A,0x00,0x00,0x04） 2.查看开关选项状态（辅助驾驶界面和常用设置界面） | 2.选项为关 | P1 | 功能 | 手动测试 | R9 | 是 |  | PASS
VehicleSetting_98 | SYNC+_Z0187 |  | 8-10车锁-外部车灯反馈 | 开启外部车灯反馈Tx逻辑 | 1.车机供电正常 2.3B2 IGN = Run | 1.开关为关时,点击开启 2.查看车机发出的请求信号 （点击开启外部车灯反馈选项查看tail -f test.log返回值） | 2.信号（若是FBMP信号，需要在500ms内retry并且Tx发完后需要置零） 0x3E2CtrStkDsplyOp_D_Rq=0x02 0x3E2CtrStkFeatNoActl=0x041A 0x3E2CtrStkFeatConfigActl=0x01 （返回值1） | P1 | 功能 | 手动测试 | R9 | 是 |  | PASS
VehicleSetting_99 | SYNC+_Z0187 |  | 8-10车锁-外部车灯反馈 | 关闭外部车灯反馈Tx逻辑 | 1.车机供电正常 2.3B2 IGN = Run | 1.开关为开时,点击关闭 2.查看车机发出的请求信号 （点击关闭外部车灯反馈选项查看tail -f test.log返回值） | 2.信号（若是FBMP信号，需要在500ms内retry并且Tx发完后需要置零） 0x3E2CtrStkDsplyOp_D_Rq=0x02 0x3E2CtrStkFeatNoActl=0x041A 0x3E2CtrStkFeatConfigActl=0x00 （返回值0） | P1 | 功能 | 手动测试 | R9 | 是 |  | PASS
VehicleSetting_100 | SYNC+_Z0187 |  | 8-10车锁-外部车灯反馈 | 外部车灯反馈infobook | 1.车机供电正常 2.支持配置 | 1.点击外部车灯反馈info按钮 2.点击返回按钮 | 1.点击外部车灯反馈info页面，且显示图片/功能文本说明 2.返回车辆设置->车锁 | P2 | 功能 | 手动测试 | R9 | 是 |  | PASS
VehicleSetting_101 | SYNC+_Z0210 |  | 8-11车锁-遥控解锁 | 遥控解锁不显示设置配置项 | 1.车机供电正常 2.3B2 IGN = Run | 1.配置配置字DE08, Byte 4, Bit 3 One/Two Stage Unlocking = 0 AND DE08, Byte 11, Bit 0 One/Two Stage Unlocking – Passenger/Commercial = 0 Passenger （发送./yfdbus_send AI.lv.ipcl.out vip2gip_diag 0x01,0x01,0xDE,0x08,0x25,0x00,0x00,0x00,0x00,0x00,0x00,0x00,0x00,0x00,0x00,0x00,0x00,0x00,0x00,0x00,0x00,0x00,0x00,0x00,0x00,0x00,0x00,0x00,0x00,0x00） 2.查看遥控解锁选项 | 2.不显示遥控解锁选项 | P2 | 功能 | 手动测试 | R9 | 否 | 配置字测试 | PASS
VehicleSetting_102 | SYNC+_Z0210 |  | 8-11车锁-遥控解锁 | 遥控解锁显示设置配置项 | 1.车机供电正常 2.3B2 IGN = Run | 1.配置配置字DE08, Byte 4, Bit 3 One/Two Stage Unlocking = 1 (enabled) AND DE08, Byte 11, Bit 0 One/Two Stage Unlocking – Passenger/Commercial = 0 Passenger （发送./yfdbus_send AI.lv.ipcl.out vip2gip_diag 0x01,0x01,0xDE,0x08,0x25,0x00,0x00,0x00,0x08,0x00,0x00,0x00,0x00,0x00,0x00,0x00,0x00,0x00,0x00,0x00,0x00,0x00,0x00,0x00,0x00,0x00,0x00,0x00,0x00,0x00） 2.查看遥控解锁选项 | 2.显示遥控解锁选项 | P2 | 功能 | 手动测试 | R9 | 否 | 配置字测试 | PASS
VehicleSetting_103 | SYNC+_Z0187 |  | 8-11车锁-遥控解锁 | 进入遥控解锁页面显示 | 1.车机供电正常 2.支持配置 | 1.点击进入车辆设置->车锁->遥控解锁页面 2.点击返回 | 1.显示遥控解锁单选项所有车门/仅驾驶座车门以及图片占位 2.返回车辆设置->车锁页面 | P2 | 功能 | 手动测试 | R9 | 是 |  | PASS
VehicleSetting_104 | SYNC+_Z0187 |  | 8-11车锁-遥控解锁 | 退出遥控解锁页面 | 1.车机供电正常 2.支持配置 | 1.点击进入车辆设置->车锁->遥控解锁页面 2.查看左上角 | 1.显示遥控解锁单选项所有车门/仅驾驶座车门以及图片占位 2.左上角“X”（关闭按钮） | P2 | 功能 | 手动测试 | R9 | 是 |  | PASS
VehicleSetting_105 | SYNC+_Z0187 |  | 8-11车锁-遥控解锁 | 遥控解锁-所有车门设置Rx逻辑 | 1.车机供电正常 2.3B2 IGN = Run | 1.模拟ECU发送信号: 0x3E3FeatNoBcm_No_Actl=0x0405 0x3E3FeatConfigBcmActl=0x00 0x3E3PersIndexBcm_D_Actl=0x04 （发送./yfdbus_send AI.lv.ipcl.out vip2gip_VehicleNetwork 0x02,0x00,0x00,0x00,0x00,0x00,0x01,0x04,0x05,0x00,0x00,0x04） 2.查看所有车门选项状态 | 2.所有车门选项被选中 | P1 | 功能 | 手动测试 | R9 | 是 |  | PASS
VehicleSetting_106 | SYNC+_Z0187 |  | 8-11车锁-遥控解锁 | 遥控解锁-所有车门设置Tx逻辑 | 1.车机供电正常 2.3B2 IGN = Run | 1.其他选项被选中时,点击所有车门 2.查看车机发出的请求信号 （点击所有车门选项查看tail -f test.log返回值） | 2.信号（若是FBMP信号，需要在500ms内retry并且Tx发完后需要置零） 0x3E2CtrStkDsplyOp_D_Rq=0x02 0x3E2CtrStkFeatNoActl=0x0405 0x3E2CtrStkFeatConfigActl=0x00 （返回值0） | P1 | 功能 | 手动测试 | R9 | 是 |  | PASS
VehicleSetting_107 | SYNC+_Z0187 |  | 8-11车锁-遥控解锁 | 遥控解锁-仅驾驶座车门设置Rx逻辑 | 1.车机供电正常 2.3B2 IGN = Run | 1.模拟ECU发送信号: 0x3E3FeatNoBcm_No_Actl=0x0405 0x3E3FeatConfigBcmActl=0x01 0x3E3PersIndexBcm_D_Actl=0x04 （发送./yfdbus_send AI.lv.ipcl.out vip2gip_VehicleNetwork 0x02,0x00,0x00,0x00,0x00,0x00,0x01,0x04,0x05,0x00,0x01,0x04） 2.查看仅驾驶座车门选项状态 | 2.仅驾驶座车门选项被选中 | P1 | 功能 | 手动测试 | R9 | 是 |  | PASS
VehicleSetting_108 | SYNC+_Z0187 |  | 8-11车锁-遥控解锁 | 遥控解锁-仅驾驶座车门设置Tx逻辑 | 1.车机供电正常 2.3B2 IGN = Run | 1.其他选项被选中时,点击仅驾驶座车门 2.查看车机发出的请求信号 （点击仅驾驶座车门选项查看tail -f test.log返回值） | 2.信号（若是FBMP信号，需要在500ms内retry并且Tx发完后需要置零） 0x3E2CtrStkDsplyOp_D_Rq=0x02 0x3E2CtrStkFeatNoActl=0x0405 0x3E2CtrStkFeatConfigActl=0x01 （返回值1） | P1 | 功能 | 手动测试 | R9 | 是 |  | PASS
VehicleSetting_109 | SYNC+_Z0187 |  | 8-11车锁-遥控解锁 | 遥控解锁infobook | 1.车机供电正常 2.支持配置 | 1.点击遥控解锁info按钮 2.点击返回按钮 | 1.点击遥控解锁info页面，且显示图片/功能文本说明 2.返回车辆设置->车锁 | P2 | 功能 | 手动测试 | R9 | 是 |  | PASS
VehicleSetting_110 | SYNC+_Z0210 |  | 8-12车锁-全部解锁 | 全部解锁不显示设置配置项 | 1.车机供电正常 2.3B2 IGN = Run | 1.配置配置字Global Unlock(DE08, Byte 4, Bit 3 One/Two Stage Unlocking = 0 AND DE08, Byte 11, Bit 0 One/Two Stage Unlocking – Passenger/Commercial = 0 2.查看全部解锁选项 | 2.不显示全部解锁选项 | P2 | 功能 | 手动测试 | R9 | 否 | 配置字测试 | PASS
VehicleSetting_111 | SYNC+_Z0210 |  | 8-12车锁-全部解锁 | 全部解锁显示设置配置项 | 1.车机供电正常 2.3B2 IGN = Run | 1.配置配置字Global Unlock(DE08, Byte 4, Bit 3 One/Two Stage Unlocking = 1 (enabled) AND DE08, Byte 11, Bit 0 One/Two Stage Unlocking – Passenger/Commercial = 1 Commercial (Global Unlock HMI) 2.查看全部解锁选项 | 2.显示全部解锁选项 | P2 | 功能 | 手动测试 | R9 | 否 | 配置字测试 | PASS
VehicleSetting_112 | SYNC+_Z0187 |  | 8-12车锁-全部解锁 | 开启全部解锁Rx逻辑 | 1.车机供电正常 2.3B2 IGN = Run | 1.模拟ECU发送信号: 0x3E3FeatNoBcm_No_Actl=0x0405 0x3E3FeatConfigBcmActl=0x00 0x3E3PersIndexBcm_D_Actl=0x04 2.查看开关选项状态（辅助驾驶界面和常用设置界面） | 2.选项为开 | P1 | 功能 | 手动测试 | R9 | 是 |  | PASS
VehicleSetting_113 | SYNC+_Z0187 |  | 8-12车锁-全部解锁 | 关闭全部解锁Rx逻辑 | 1.车机供电正常 2.3B2 IGN = Run | 1.模拟ECU发送信号: 0x3E3FeatNoBcm_No_Actl=0x0405 0x3E3FeatConfigBcmActl=0x01 0x3E3PersIndexBcm_D_Actl=0x04 2.查看开关选项状态（辅助驾驶界面和常用设置界面） | 2.选项为关 | P1 | 功能 | 手动测试 | R9 | 是 |  | PASS
VehicleSetting_114 | SYNC+_Z0187 |  | 8-12车锁-全部解锁 | 开启全部解锁Tx逻辑 | 1.车机供电正常 2.3B2 IGN = Run | 1.开关为关时,点击开启 2.查看车机发出的请求信号 （点击开启全部解锁选项查看tail -f test.log返回值） | 2.信号（若是FBMP信号，需要在500ms内retry并且Tx发完后需要置零） 0x3E2CtrStkDsplyOp_D_Rq=0x02 0x3E2CtrStkFeatNoActl=0x0405 0x3E2CtrStkFeatConfigActl=0x00 （返回值0） | P1 | 功能 | 手动测试 | R9 | 是 |  | PASS
VehicleSetting_115 | SYNC+_Z0187 |  | 8-12车锁-全部解锁 | 关闭全部解锁Tx逻辑 | 1.车机供电正常 2.3B2 IGN = Run | 1.开关为开时,点击关闭 2.查看车机发出的请求信号 （点击关闭全部解锁选项查看tail -f test.log返回值） | 2.信号（若是FBMP信号，需要在500ms内retry并且Tx发完后需要置零） 0x3E2CtrStkDsplyOp_D_Rq=0x02 0x3E2CtrStkFeatNoActl=0x0405 0x3E2CtrStkFeatConfigActl=0x01 （返回值1） | P1 | 功能 | 手动测试 | R9 | 是 |  | PASS
VehicleSetting_116 | SYNC+_Z0187 |  | 8-12车锁-全部解锁 | 全部解锁infobook | 1.车机供电正常 2.支持配置 | 1.点击全部解锁info按钮 2.点击返回按钮 | 1.点击全部解锁info页面，且显示图片/功能文本说明 2.返回车辆设置->车锁 | P2 | 功能 | 手动测试 | R9 | 是 |  | PASS
VehicleSetting_117 | SYNC+_Z0210 |  | 8-13车锁-无钥匙进入 | 无钥匙进入不显示设置配置项 | 1.车机供电正常 2.3B2 IGN = Run | 1.配置配置字DE08, Byte 6, Bit 5 Intelligent Access Menu = 0 AND DE08, Byte 11, Bit 2 Key Free = 0 （发送./yfdbus_send AI.lv.ipcl.out vip2gip_diag 0x01,0x01,0xDE,0x08,0x25,0x00,0x00,0x00,0x00,0x00,0x00,0x00,0x00,0x00,0x00,0x00,0x00,0x00,0x00,0x00,0x00,0x00,0x00,0x00,0x00,0x00,0x00,0x00,0x00,0x00） 2.查看无钥匙进入选项 | 2.不显示无钥匙进入选项 | P2 | 功能 | 手动测试 | R9 | 否 | 配置字测试 | PASS
VehicleSetting_118 | SYNC+_Z0210 |  | 8-13车锁-无钥匙进入 | 无钥匙进入显示设置配置项 | 1.车机供电正常 2.3B2 IGN = Run | 1.配置配置字DE08, Byte 6, Bit 5 Intelligent Access Menu = 1 (enabled) AND DE08, Byte 11, Bit 2 Key Free = 1 (Key Free) （发送./yfdbus_send AI.lv.ipcl.out vip2gip_diag 0x01,0x01,0xDE,0x08,0x25,0x00,0x00,0x00,0x00,0x00,0x20,0x00,0x00,0x00,0x00,0x04,0x00,0x00,0x00,0x00,0x00,0x00,0x00,0x00,0x00,0x00,0x00,0x00,0x00,0x00） 2.查看无钥匙进入选项 | 2.显示无钥匙进入选项 | P2 | 功能 | 手动测试 | R9 | 否 | 配置字测试 | PASS
VehicleSetting_119 | SYNC+_Z0187 |  | 8-13车锁-无钥匙进入 | 开启无钥匙进入Rx逻辑 | 1.车机供电正常 2.3B2 IGN = Run | 1.模拟ECU发送信号: 0x3E3FeatNoBcm_No_Actl=0x0412 0x3E3FeatConfigBcmActl=0x01 0x3E3PersIndexBcm_D_Actl=0x04 （发送./yfdbus_send AI.lv.ipcl.out vip2gip_VehicleNetwork 0x02,0x00,0x00,0x00,0x00,0x00,0x01,0x04,0x12,0x00,0x01,0x04） 2.查看开关选项状态（辅助驾驶界面和常用设置界面） | 2.选项为开 | P1 | 功能 | 手动测试 | R9 | 是 |  | PASS
VehicleSetting_120 | SYNC+_Z0187 |  | 8-13车锁-无钥匙进入 | 关闭无钥匙进入Rx逻辑 | 1.车机供电正常 2.3B2 IGN = Run | 1.模拟ECU发送信号: 0x3E3FeatNoBcm_No_Actl=0x0412 0x3E3FeatConfigBcmActl=0x00 0x3E3PersIndexBcm_D_Actl=0x04 （发送./yfdbus_send AI.lv.ipcl.out vip2gip_VehicleNetwork 0x02,0x00,0x00,0x00,0x00,0x00,0x01,0x04,0x12,0x00,0x00,0x04） 2.查看开关选项状态（辅助驾驶界面和常用设置界面） | 2.选项为关 | P1 | 功能 | 手动测试 | R9 | 是 |  | PASS
VehicleSetting_121 | SYNC+_Z0187 |  | 8-13车锁-无钥匙进入 | 开启无钥匙进入Tx逻辑 | 1.车机供电正常 2.3B2 IGN = Run | 1.开关为关时,点击开启 2.查看车机发出的请求信号 （点击开启无钥匙进入选项查看tail -f test.log返回值） | 2.信号（若是FBMP信号，需要在500ms内retry并且Tx发完后需要置零） 0x3E2CtrStkDsplyOp_D_Rq=0x02 0x3E2CtrStkFeatNoActl=0x0412 0x3E2CtrStkFeatConfigActl=0x01 （返回值1） | P1 | 功能 | 手动测试 | R9 | 是 |  | PASS
VehicleSetting_122 | SYNC+_Z0187 |  | 8-13车锁-无钥匙进入 | 关闭无钥匙进入Tx逻辑 | 1.车机供电正常 2.3B2 IGN = Run | 1.开关为开时,点击关闭 2.查看车机发出的请求信号 （点击关闭无钥匙进入选项查看tail -f test.log返回值） | 2.信号（若是FBMP信号，需要在500ms内retry并且Tx发完后需要置零） 0x3E2CtrStkDsplyOp_D_Rq=0x02 0x3E2CtrStkFeatNoActl=0x0412 0x3E2CtrStkFeatConfigActl=0x00 （返回值0） | P1 | 功能 | 手动测试 | R9 | 是 |  | PASS
VehicleSetting_123 | SYNC+_Z0187 |  | 8-13车锁-无钥匙进入 | 无钥匙进入infobook | 1.车机供电正常 2.支持配置 | 1.点击无钥匙进入info按钮 2.点击返回按钮 | 1.点击无钥匙进入info页面，且显示图片/功能文本说明 2.返回车辆设置->车锁 | P2 | 功能 | 手动测试 | R9 | 是 |  | PASS
VehicleSetting_124 | SYNC+_Z0210 |  | 8-14车锁-智能进入 | 智能进入不显示设置配置项 | 1.车机供电正常 2.3B2 IGN = Run | 1.配置配置字DE08, Byte 6, Bit 5 Intelligent Access Menu = 0 AND DE08, Byte 11, Bit 2 Key Free = 0 (Intelligent Access) （发送./yfdbus_send AI.lv.ipcl.out vip2gip_diag 0x01,0x01,0xDE,0x08,0x25,0x00,0x00,0x00,0x00,0x00,0x00,0x00,0x00,0x00,0x00,0x00,0x00,0x00,0x00,0x00,0x00,0x00,0x00,0x00,0x00,0x00,0x00,0x00,0x00,0x00） 2.查看智能进入选项 | 2.不显示智能进入选项 | P2 | 功能 | 手动测试 | R9 | 否 | 配置字测试 | PASS
VehicleSetting_125 | SYNC+_Z0210 |  | 8-14车锁-智能进入 | 智能进入显示设置配置项 | 1.车机供电正常 2.3B2 IGN = Run | 1.配置配置字DE08, Byte 6, Bit 5 Intelligent Access Menu = 1 (enabled) AND DE08, Byte 11, Bit 2 Key Free = 0 (Intelligent Access) 2.查看智能进入选项 | 2.显示智能进入选项 | P2 | 功能 | 手动测试 | R9 | 否 | 配置字测试 | PASS
VehicleSetting_126 | SYNC+_Z0187 |  | 8-14车锁-智能进入 | 开启智能进入Rx逻辑 | 1.车机供电正常 2.3B2 IGN = Run | 1.模拟ECU发送信号: 0x3E3FeatNoBcm_No_Actl=0x0412 0x3E3FeatConfigBcmActl=0x01 0x3E3PersIndexBcm_D_Actl=0x04 （发送./yfdbus_send AI.lv.ipcl.out vip2gip_VehicleNetwork 0x02,0x00,0x00,0x00,0x00,0x00,0x01,0x04,0x12,0x00,0x01,0x04） 2.查看开关选项状态（辅助驾驶界面和常用设置界面） | 2.选项为开 | P1 | 功能 | 手动测试 | R9 | 是 |  | PASS
VehicleSetting_127 | SYNC+_Z0187 |  | 8-14车锁-智能进入 | 关闭智能进入Rx逻辑 | 1.车机供电正常 2.3B2 IGN = Run | 1.模拟ECU发送信号: 0x3E3FeatNoBcm_No_Actl=0x0412 0x3E3FeatConfigBcmActl=0x00 0x3E3PersIndexBcm_D_Actl=0x04 （发送./yfdbus_send AI.lv.ipcl.out vip2gip_VehicleNetwork 0x02,0x00,0x00,0x00,0x00,0x00,0x01,0x04,0x12,0x00,0x00,0x04） 2.查看开关选项状态（辅助驾驶界面和常用设置界面） | 2.选项为关 | P1 | 功能 | 手动测试 | R9 | 是 |  | PASS
VehicleSetting_128 | SYNC+_Z0187 |  | 8-14车锁-智能进入 | 开启智能进入Tx逻辑 | 1.车机供电正常 2.3B2 IGN = Run | 1.开关为关时,点击开启 2.查看车机发出的请求信号 （点击开启智能进入选项查看tail -f test.log返回值） | 2.信号（若是FBMP信号，需要在500ms内retry并且Tx发完后需要置零） 0x3E2CtrStkDsplyOp_D_Rq=0x02 0x3E2CtrStkFeatNoActl=0x0412 0x3E2CtrStkFeatConfigActl=0x01 （返回值1） | P1 | 功能 | 手动测试 | R9 | 是 |  | PASS
VehicleSetting_129 | SYNC+_Z0187 |  | 8-14车锁-智能进入 | 关闭智能进入Tx逻辑 | 1.车机供电正常 2.3B2 IGN = Run | 1.开关为开时,点击关闭 2.查看车机发出的请求信号 （点击关闭智能进入选项查看tail -f test.log返回值） | 2.信号（若是FBMP信号，需要在500ms内retry并且Tx发完后需要置零） 0x3E2CtrStkDsplyOp_D_Rq=0x02 0x3E2CtrStkFeatNoActl=0x0412 0x3E2CtrStkFeatConfigActl=0x00 （返回值0） | P1 | 功能 | 手动测试 | R9 | 是 |  | PASS
VehicleSetting_130 | SYNC+_Z0187 |  | 8-14车锁-智能进入 | 智能进入infobook | 1.车机供电正常 2.支持配置 | 1.点击智能进入info按钮 2.点击返回按钮 | 1.点击智能进入info页面，且显示图片/功能文本说明 2.返回车辆设置->车锁 | P2 | 功能 | 手动测试 | R9 | 是 |  | PASS
VehicleSetting_131 | SYNC+_Z0210 |  | 7-4车辆设置-乘客安全气囊 | 乘客安全气囊显示 | 1.车机供电正常 2.支持配置 | 1.车辆控制->车辆设置->乘客安全气囊查看页面 | 1.显示乘客安全气囊开关/收藏/infobook | P2 | 功能 | 手动测试 | R9 | 是 |  | PASS
VehicleSetting_132 | SYNC+_Z0210 |  | 7-4车辆设置-乘客安全气囊 | 乘客安全气囊收藏 | 1.车机供电正常 2.支持配置 | 1.点击乘客安全气囊收藏按钮查看页面 2.进入常用设置查看 | 1.Toast提示“收藏成功，可在“常用设置”界面查看”；乘客安全气囊收藏按钮高亮显示 2.常用设置中存在乘客安全气囊且状态与辅助驾驶中保持一致 | P2 | 功能 | 手动测试 | R9 | 是 |  | PASS
VehicleSetting_133 | SYNC+_Z0210 |  | 7-4车辆设置-乘客安全气囊 | 乘客安全气囊取消收藏 | 1.车机供电正常 2.支持配置 | 1.点击乘客安全气囊已收藏按钮查看页面 2.进入常用设置查看 | 1.Toast提示“已取消收藏”；乘客安全气囊收藏按钮灰色显示 2.常用设置中不存在乘客安全气囊 | P2 | 功能 | 手动测试 | R9 | 是 |  | PASS
VehicleSetting_134 | SYNC+_Z0210 |  | 7-4车辆设置-乘客安全气囊 | 乘客安全气囊infobook | 1.车机供电正常 2.支持配置 | 1.点击乘客安全气囊info按钮 2.点击返回按钮 | 1.点击乘客安全气囊info页面，且显示图片/功能文本说明 2.返回车辆控制->辅助驾驶 | P2 | 功能 | 手动测试 | R9 | 是 |  | PASS
VehicleSetting_135 | SYNC+_Z0210 |  | 7-4车辆设置-乘客安全气囊 | 乘客安全气囊不显示设置配置项 | 1.车机供电正常 2.3B2 IGN = Run | 1.配置配置字DE08, Byte 12, Bit 2 Passenger Airbag Settings = 0 （发送 ./yfdbus_send AI.lv.ipcl.out vip2gip_diag 0x01,0x01,0xDE,0x08,0x25,0x00,0x00,0x00,0x00,0x00,0x00,0x00,0x00,0x00,0x00,0x00,0x00,0x00,0x00,0x00,0x00,0x00,0x00,0x00,0x00,0x00,0x00,0x00,0x00,0x00） 2.查看乘客安全气囊选项 | 2.不显示乘客安全气囊选项 | P2 | 功能 | 手动测试 | R9 | 否 | 配置字测试 | PASS
VehicleSetting_136 | SYNC+_Z0210 |  | 7-4车辆设置-乘客安全气囊 | 乘客安全气囊显示设置配置项 | 1.车机供电正常 2.3B2 IGN = Run | 1.配置配置字DE08, Byte 12, Bit 2 Passenger Airbag Settings = 1 (enabled) （发送./yfdbus_send AI.lv.ipcl.out vip2gip_diag 0x01,0x01,0xDE,0x08,0x25,0x00,0x00,0x00,0x00,0x00,0x00,0x00,0x00,0x00,0x00,0x00,0x04,0x00,0x00,0x00,0x00,0x00,0x00,0x00,0x00,0x00,0x00,0x00,0x00,0x00） 2.查看乘客安全气囊选项 | 2.显示乘客安全气囊选项 | P2 | 功能 | 手动测试 | R9 | 否 | 配置字测试 | PASS
VehicleSetting_137 | SYNC+_Z0210 |  | 7-4车辆设置-乘客安全气囊 | 开启乘客安全气囊Rx逻辑 | 1.车机供电正常 2.3B2 IGN = Run | 1.模拟ECU发送信号: 0x3E3FeatNoBcm_No_Actl=0x0E50 0x3E3FeatConfigBcmActl=0x01 0x3E3PersIndexBcm_D_Actl=0x04 （发送./yfdbus_send AI.lv.ipcl.out vip2gip_VehicleNetwork 0x02,0x00,0x00,0x00,0x00,0x00,0x01,0x0E,0x50,0x00,0x01,0x04） 2.查看开关选项状态（辅助驾驶界面和常用设置界面） | 2.选项为开 | P1 | 功能 | 手动测试 | R9 | 是 |  | PASS
VehicleSetting_138 | SYNC+_Z0210 |  | 7-4车辆设置-乘客安全气囊 | 关闭乘客安全气囊Rx逻辑 | 1.车机供电正常 2.3B2 IGN = Run | 1.模拟ECU发送信号: 0x3E3FeatNoBcm_No_Actl=0x0E50 0x3E3FeatConfigBcmActl=0x00 0x3E3PersIndexBcm_D_Actl=0x04 （发送./yfdbus_send AI.lv.ipcl.out vip2gip_VehicleNetwork 0x02,0x00,0x00,0x00,0x00,0x00,0x01,0x0E,0x50,0x00,0x00,0x04） 2.查看开关选项状态（辅助驾驶界面和常用设置界面） | 2.选项为关 | P1 | 功能 | 手动测试 | R9 | 是 |  | PASS
VehicleSetting_139 | SYNC+_Z0210 |  | 7-4车辆设置-乘客安全气囊 | 开启乘客安全气囊Tx逻辑 | 1.车机供电正常 2.3B2 IGN = Run | 1.开关为关时,点击开启 2.查看车机发出的请求信号TBD （点击开启乘客安全气囊选项查看tail -f test.log返回值） | 2.信号（若是FBMP信号，需要在500ms内retry并且Tx发完后需要置零） 0x3E2CtrStkDsplyOp_D_Rq=0x02 0x3E2CtrStkFeatNoActl=0x0E50 0x3E2CtrStkFeatConfigActl=0x01 （返回值1） | P1 | 功能 | 手动测试 | R9 | 是 |  | PASS
VehicleSetting_140 | SYNC+_Z0210 |  | 7-4车辆设置-乘客安全气囊 | 关闭乘客安全气囊Tx逻辑 | 1.车机供电正常 2.3B2 IGN = Run | 1.开关为开时,点击关闭 2.查看车机发出的请求信号TBD （点击关闭乘客安全气囊选项查看tail -f test.log返回值） | 2.信号（若是FBMP信号，需要在500ms内retry并且Tx发完后需要置零） 0x3E2CtrStkDsplyOp_D_Rq=0x02 0x3E2CtrStkFeatNoActl=0x0E50 0x3E2CtrStkFeatConfigActl=0x00 （返回值0） | P1 | 功能 | 手动测试 | R9 | 是 |  | PASS
VehicleSetting_141 | SYNC+_Z0178 |  | 8-1灯光设置 | 灯光设置页面显示 | 1.车机供电正常 2.进入系统设置界面 | 1.DE08, BYTE 3, Bit 1 Daytime Running Lamps Control Function = 1 (Enabled) DE08, Byte 2, Bit 2 Approach Detection Control Function = 1 (Enabled) DE08, Byte 1, Bit 4 Adaptive Head Lamp control function = 1 (Enabled) OR DE08, Byte 11, Bit 7 Predictive Lighting = 1 (Enabled) DE08, Byte 2, Bit 6 Adaptive Head Lamps Traffic = 1 (Enabled) DE08, Byte 1, Bit 0 Autolamp Delay = 1 (Enabled)，进入车辆控制->车辆设置->灯光设置->查看页面显示 2.点击页面左上角的返回按钮 | 1.显示如下子菜单选项： 前照灯延时 日间行车灯 迎宾灯 自动远光灯（与防眩照明/自动远光模式互斥） 自适应前照灯 自适应前照灯设置 2.返回车辆设置页面 | P2 | 功能 | 手动测试 | R9 | 否 | 配置字测试 | PASS
VehicleSetting_142 | SYNC+_Z0178 |  | 8-1灯光设置 | 不显示灯光设置页面 | 1.车机供电正常 2.进入系统设置界面 | 1.DE08, BYTE 3, Bit 1 Daytime Running Lamps Control Function =0 DE08, Byte 2, Bit 2 Approach Detection Control Function = 0 DE08, Byte 1, Bit 4 Adaptive Head Lamp control function = 0 OR DE08, Byte 11, Bit 7 Predictive Lighting = 0 DE08, Byte 2, Bit 6 Adaptive Head Lamps Traffic = 0 DE08, Byte 1, Bit 0 Autolamp Delay = 0，进入车辆控制->车辆设置->灯光设置->查看页面显示 | 1.不显示灯光设置页面 | P2 | 功能 | 手动测试 | R9 | 否 | 配置字测试 | PASS
VehicleSetting_143 | SYNC+_Z0178 |  | 8-1灯光设置 | 灯光设置收藏 | 1.车机供电正常 2.进入系统设置界面 | 1.点击灯光设置收藏按钮查看页面显示 2.进入常用设置查看是否有灯光设置选项 | 1.Toast提示“收藏成功，可在“常用设置”界面查看”；灯光设置收藏按钮高亮显示 2.常用设置中存在灯光设置且状态与辅助驾驶中保持一致 | P2 | 功能 | 手动测试 | R9 | 是 |  | PASS
VehicleSetting_144 | SYNC+_Z0178 |  | 8-1灯光设置 | 灯光设置取消收藏 | 1.车机供电正常 2.进入系统设置界面 | 1.点击灯光设置已收藏按钮查看页面 2.进入常用设置查看是否有灯光设置选项 | 1.Toast提示“已取消收藏”；灯光设置收藏按钮灰色显示 2.常用设置中不存在灯光设置 | P2 | 功能 | 手动测试 | R9 | 是 |  | PASS
VehicleSetting_145 | SYNC+_Z0178 |  | 8-1灯光设置 | 灯光设置infobook | 1.车机供电正常 2.进入系统设置界面 | 1.点击灯光设置info按钮 2.点击返回按钮 | 1.进入灯光设置info页面，且显示图片/功能文本说明 2.返回车辆控制->辅助驾驶 | P2 | 功能 | 手动测试 | R9 | 是 |  | PASS
VehicleSetting_146 | SYNC+_Z0182 |  | 8-1灯光设置 | 防眩照明不显示设置配置项 | 1.车机供电正常 2.3B2 IGN = Run 3.进入灯光设置界面 | 1.配置配置字GfhbMnu_D_Rq = 0(NULL) and never receved, DE08 Byte1 bit1 Auto High Beam Control Function =0(Disabled) and DE08 Byte12 bit7-6 Auto High Beam Menu =0(Disabled) （发送./yfdbus_send AI.lv.ipcl.out vip2gip_diag 0x01,0x01,0xDE,0x08,0x25,0x00,0x00,0x00,0x00,0x00,0x00,0x00,0x00,0x00,0x00,0x00,0x00,0x00,0x00,0x00,0x00,0x00,0x00,0x00,0x00,0x00,0x00,0x00,0x00,0x00） 2.查看防眩照明选项是否显示 | 2.不显示防眩照明选项 | P2 | 功能 | 手动测试 | R9 | 否 | 配置字测试 | PASS
VehicleSetting_147 | SYNC+_Z0182 |  | 8-1灯光设置 | 防眩照明显示设置配置项 | 1.车机供电正常 2.3B2 IGN = Run 3.进入灯光设置界面 | 1.配置配置字AhbcMnu_D_Rq = 1(Disable) && GfhbMnu_D_Rq = 2/3(use 0x0847——用CAN配置时，需要连续发送3次才能显示) Note: if GfhbMnu_D_Rq = 0(NULL) and never receved, DE08 Byte1 bit1 Auto High Beam Control Function =0(Disabled) and DE08 Byte12 bit7-6 Auto High Beam Menu = 2/3(use 0x080C) （发送./yfdbus_send AI.lv.ipcl.out vip2gip_diag 0x01,0x01,0xDE,0x08,0x25,0x00,0x00,0x00,0x00,0x00,0x00,0x00,0x00,0x00,0x00,0x00,0x80,0x00,0x00,0x00,0x00,0x00,0x00,0x00,0x00,0x00,0x00,0x00,0x00,0x00） 2.查看防眩照明选项是否显示 | 2.显示防眩照明选项 | P2 | 功能 | 手动测试 | R9 | 否 | 配置字测试 | PASS
VehicleSetting_148 | SYNC+_Z0182 |  | 8-1灯光设置 | 开启防眩照明Rx逻辑 | 1.车机供电正常 2.进入灯光设置界面 3.显示防眩照明配置项 | 1.模拟ECU发送信号: 0x3D8FeatNoIpmaActl=0x080C/0x0847（用DET配置时用080C；用CAN配置时用0847） 0x3D8FeatConfigIpmaActl=0x01 0x3D8PersIndexIpma_D_Actl=0x04 （发送./yfdbus_send AI.lv.ipcl.out vip2gip_VehicleNetwork 0x02,0x00,0x00,0x00,0x00,0x00,0x01,0x08,0x47,0x00,0x01,0x04） 2.查看防眩照明开关选项状态（辅助驾驶界面和常用设置界面） | 2.防眩照明选项为开 | P1 | 功能 | 手动测试 | R9 | 是 |  | PASS
VehicleSetting_149 | SYNC+_Z0182 |  | 8-1灯光设置 | 关闭防眩照明Rx逻辑 | 1.车机供电正常 2.进入灯光设置界面 3.显示防眩照明配置项 | 1.模拟ECU发送信号: 0x3D8FeatNoIpmaActl=0x080C/0x0847（用DET配置时用080C；用CAN配置时用0847） 0x3D8FeatConfigIpmaActl=0x00 0x3D8PersIndexIpma_D_Actl=0x04 （发送./yfdbus_send AI.lv.ipcl.out vip2gip_VehicleNetwork 0x02,0x00,0x00,0x00,0x00,0x00,0x01,0x08,0x47,0x00,0x00,0x04） 2.查看防眩照明开关选项状态（辅助驾驶界面和常用设置界面） | 2.防眩照明选项为关 | P1 | 功能 | 手动测试 | R9 | 是 |  | PASS
VehicleSetting_150 | SYNC+_Z0182 |  | 8-1灯光设置 | 开启防眩照明Tx逻辑 | 1.车机供电正常 2.进入灯光设置界面 3.显示防眩照明配置项 | 1.防眩照明开关为关时,点击开启 2.查看车机发出的请求信号 （点击开启防眩照明选项查看tail -f test.log返回值） | 2.信号（若是FBMP信号，需要在500ms内retry并且Tx发完后需要置零） 0x3E2CtrStkDsplyOp_D_Rq=0x02 0x3E2CtrStkFeatNoActl=0x080C/0x0847（用DET配置时用080C；用CAN配置时用0847） 0x3E2CtrStkFeatConfigActl=0x01 （返回值为1） | P1 | 功能 | 手动测试 | R9 | 是 |  | PASS
VehicleSetting_151 | SYNC+_Z0182 |  | 8-1灯光设置 | 关闭防眩照明Tx逻辑 | 1.车机供电正常 2.进入灯光设置界面 3.显示防眩照明配置项 | 1.防眩照明开关为开时,点击关闭 2.查看车机发出的请求信号 （点击关闭防眩照明选项查看tail -f test.log返回值） | 2.信号（若是FBMP信号，需要在500ms内retry并且Tx发完后需要置零） 0x3E2CtrStkDsplyOp_D_Rq=0x02 0x3E2CtrStkFeatNoActl=0x080C/0x0847（用DET配置时用080C；用CAN配置时用0847） 0x3E2CtrStkFeatConfigActl=0x00 （返回值为0） | P1 | 功能 | 手动测试 | R9 | 是 |  | PASS
VehicleSetting_152 | SYNC+_Z0182 |  | 8-1灯光设置 | 防眩照明开关IGN≠On时不可用 | 1.车机供电正常 2.进入灯光设置界面 3.显示防眩照明配置项 4.IGN Run | 1.模拟ECU发送信号:0x3B2 Ignition_Status!=4,查看防眩照明开关状态 | 1.防眩照明开关不可用 | P2 | 功能 | 手动测试 | R9 | 是 |  | PASS
VehicleSetting_153 | SYNC+_Z0182 |  | 8-1灯光设置 | 防眩照明收藏 | 1.车机供电正常 2.进入灯光设置界面 3.显示防眩照明配置项 | 1.点击防眩照明收藏按钮，查看页面显示 2.进入常用设置查看是否有防眩照明 | 1.Toast提示“收藏成功，可在“常用设置”界面查看”；防眩照明收藏按钮高亮显示 2.常用设置中存在防眩照明且状态与辅助驾驶中保持一致 | P2 | 功能 | 手动测试 | R9 | 是 |  | PASS
VehicleSetting_154 | SYNC+_Z0182 |  | 8-1灯光设置 | 防眩照明取消收藏 | 1.车机供电正常 2.进入灯光设置界面 3.显示防眩照明配置项 | 1.点击防眩照明已收藏按钮，查看页面显示 2.进入常用设置查看是否有防眩照明 | 1.Toast提示“已取消收藏”；防眩照明收藏按钮灰色显示 2.常用设置中不存在防眩照明 | P2 | 功能 | 手动测试 | R9 | 是 |  | PASS
VehicleSetting_155 | SYNC+_Z0182 |  | 8-1灯光设置 | 防眩照明infobook | 1.车机供电正常 2.进入灯光设置界面 3.显示防眩照明配置项 | 1.点击防眩照明info按钮 2.点击返回按钮 | 1.点击防眩照明info页面，且显示图片/功能文本说明 2.返回车辆控制->辅助驾驶 | P2 | 功能 | 手动测试 | R9 | 是 |  | PASS
VehicleSetting_156 | SYNC+_Z0180 |  | 8-1灯光设置 | 前照灯延时不显示设置配置项 | 1.车机供电正常 2.3B2 IGN = Run 3.进入灯光设置界面 | 1.配置配置字DE08,Byte1,Bit0AutolampDelay=0(Disable) （发送./yfdbus_send AI.lv.ipcl.out vip2gip_diag 0x01,0x01,0xDE,0x08,0x25,0x00,0x00,0x00,0x00,0x00,0x00,0x00,0x00,0x00,0x00,0x00,0x00,0x00,0x00,0x00,0x00,0x00,0x00,0x00,0x00,0x00,0x00,0x00,0x00,0x00） 2.查看前照灯延时选项是否显示 | 2.不显示前照灯延时选项 | P2 | 功能 | 手动测试 | R9 | 否 | 配置字测试 | PASS
VehicleSetting_157 | SYNC+_Z0180 |  | 8-1灯光设置 | 前照灯延时显示设置配置项 | 1.车机供电正常 2.3B2 IGN = Run 3.进入灯光设置界面 | 1.配置配置字DE08,Byte1,Bit0AutolampDelay=1(Enable) （发送./yfdbus_send AI.lv.ipcl.out vip2gip_diag 0x01,0x01,0xDE,0x08,0x25,0x01,0x00,0x00,0x00,0x00,0x00,0x00,0x00,0x00,0x00,0x00,0x00,0x00,0x00,0x00,0x00,0x00,0x00,0x00,0x00,0x00,0x00,0x00,0x00,0x00） 2.查看前照灯延时选项是否显示 | 2.显示前照灯延时选项 | P2 | 功能 | 手动测试 | R9 | 否 | 配置字测试 | PASS
VehicleSetting_158 | SYNC+_Z0180 |  | 8-1灯光设置 | 前照灯延时收藏 | 1.车机供电正常 2.进入灯光设置界面 3.显示前照灯延时配置项 | 1.点击前照灯延时收藏按钮，查看页面显示 2.进入常用设置查看是否有前照灯延时 | 1.Toast提示“收藏成功，可在“常用设置”界面查看”；前照灯延时收藏按钮高亮显示 2.常用设置中存在前照灯延时且状态与辅助驾驶中保持一致 | P2 | 功能 | 手动测试 | R9 | 是 |  | PASS
VehicleSetting_159 | SYNC+_Z0180 |  | 8-1灯光设置 | 前照灯延时取消收藏 | 1.车机供电正常 2.进入灯光设置界面 3.显示前照灯延时配置项 | 1.点击前照灯延时已收藏按钮，查看页面显示 2.进入常用设置查看是否有前照灯延时 | 1.Toast提示“已取消收藏”；前照灯延时收藏按钮灰色显示 2.常用设置中不存在前照灯延时 | P2 | 功能 | 手动测试 | R9 | 是 |  | PASS
VehicleSetting_160 | SYNC+_Z0180 |  | 8-1灯光设置 | 灯光设置-前照灯延时infobook | 1.车机供电正常 2.进入灯光设置界面 3.显示前照灯延时配置项 | 1.点击前照灯延时info按钮 2.点击返回按钮 | 1.点击灯光设置-前照灯延时info页面，且显示图片/功能文本说明 2.返回车辆设置->灯光设置页面 | P2 | 功能 | 手动测试 | R9 | 是 |  | PASS
VehicleSetting_161 | SYNC+_Z0180 |  | 8-1灯光设置 | 前照灯延时页面显示 | 1.车机供电正常 2.进入灯光设置界面 3.显示前照灯延时配置项 | 1.进入前照灯延时页面，查看页面显示 2.点击返回按钮 | 1.显示单选项关闭/10秒/20秒/120秒以及图片展位 2.返回车辆设置->灯光设置页面 | P2 | 功能 | 手动测试 | R9 | 是 |  | PASS
VehicleSetting_162 | SYNC+_Z0180 |  | 8-1灯光设置 | 前照灯延时-关闭设置Rx逻辑 | 1.车机供电正常 2.进入灯光设置界面 3.显示前照灯延时配置项 | 1.模拟ECU发送信号: 0x3E3FeatNoBcm_No_Actl=0x040D 0x3E3FeatConfigBcmActl=0x00 0x3E3PersIndexBcm_D_Actl=0x04 （发送./yfdbus_send AI.lv.ipcl.out vip2gip_VehicleNetwork 0x02,0x00,0x00,0x00,0x00,0x00,0x01,0x04,0x0D,0x00,0x00,0x04） 2.查看前照灯延时选项状态 | 2.前照灯延时选项关闭 | P1 | 功能 | 手动测试 | R9 | 是 |  | PASS
VehicleSetting_163 | SYNC+_Z0180 |  | 8-1灯光设置 | 前照灯延时-关闭设置Tx逻辑 | 1.车机供电正常 2.进入灯光设置界面 3.显示前照灯延时配置项 | 1.其他选项被选中时,点击关闭 2.查看车机发出的请求信号 | 2.信号（若是FBMP信号，需要在500ms内retry并且Tx发完后需要置零） 0x3E2CtrStkDsplyOp_D_Rq=0x02 0x3E2CtrStkFeatNoActl=0x040D 0x3E2CtrStkFeatConfigActl=0x00 | P1 | 功能 | 手动测试 | R9 | 是 |  | PASS
VehicleSetting_164 | SYNC+_Z0180 |  | 8-1灯光设置 | 前照灯延时-10秒设置Rx逻辑 | 1.车机供电正常 2.进入灯光设置界面 3.显示前照灯延时配置项 | 1.模拟ECU发送信号: 0x3E3FeatNoBcm_No_Actl=0x040D 0x3E3FeatConfigBcmActl=0x0A 0x3E3PersIndexBcm_D_Actl=0x04 （发送./yfdbus_send AI.lv.ipcl.out vip2gip_VehicleNetwork 0x02,0x00,0x00,0x00,0x00,0x00,0x01,0x04,0x0D,0x00,0x0A,0x04） 2.查看10秒选项状态 | 2.10秒选项被选中 | P1 | 功能 | 手动测试 | R9 | 是 |  | PASS
VehicleSetting_165 | SYNC+_Z0180 |  | 8-1灯光设置 | 前照灯延时-10秒设置Tx逻辑 | 1.车机供电正常 2.进入灯光设置界面 3.显示前照灯延时配置项 | 1.其他选项被选中时,点击10秒 2.查看车机发出的请求信号 | 2.信号（若是FBMP信号，需要在500ms内retry并且Tx发完后需要置零） 0x3E2CtrStkDsplyOp_D_Rq=0x02 0x3E2CtrStkFeatNoActl=0x040D 0x3E2CtrStkFeatConfigActl=0x0A | P1 | 功能 | 手动测试 | R9 | 是 |  | PASS
VehicleSetting_166 | SYNC+_Z0180 |  | 8-1灯光设置 | 前照灯延时-20秒设置Rx逻辑 | 1.车机供电正常 2.进入灯光设置界面 3.显示前照灯延时配置项 | 1.模拟ECU发送信号: 0x3E3FeatNoBcm_No_Actl=0x040D 0x3E3FeatConfigBcmActl=0x14 0x3E3PersIndexBcm_D_Actl=0x04 （发送./yfdbus_send AI.lv.ipcl.out vip2gip_VehicleNetwork 0x02,0x00,0x00,0x00,0x00,0x00,0x01,0x04,0x0D,0x00,0x14,0x04） 2.查看20秒选项状态 | 2.20秒选项被选中 | P1 | 功能 | 手动测试 | R9 | 是 |  | PASS
VehicleSetting_167 | SYNC+_Z0180 |  | 8-1灯光设置 | 前照灯延时-20秒设置Tx逻辑 | 1.车机供电正常 2.进入灯光设置界面 3.显示前照灯延时配置项 | 1.其他选项被选中时,点击20秒 2.查看车机发出的请求信号 | 2.信号（若是FBMP信号，需要在500ms内retry并且Tx发完后需要置零） 0x3E2CtrStkDsplyOp_D_Rq=0x02 0x3E2CtrStkFeatNoActl=0x040D 0x3E2CtrStkFeatConfigActl=0x14 | P1 | 功能 | 手动测试 | R9 | 是 |  | PASS
VehicleSetting_168 | SYNC+_Z0180 |  | 8-1灯光设置 | 前照灯延时-120秒设置Rx逻辑 | 1.车机供电正常 2.进入灯光设置界面 3.显示前照灯延时配置项 | 1.模拟ECU发送信号: 0x3E3FeatNoBcm_No_Actl=0x040D 0x3E3FeatConfigBcmActl=0x78 0x3E3PersIndexBcm_D_Actl=0x04 （发送./yfdbus_send AI.lv.ipcl.out vip2gip_VehicleNetwork 0x02,0x00,0x00,0x00,0x00,0x00,0x01,0x04,0x0D,0x00,0x78,0x04） 2.查看120秒选项状态 | 2.120秒选项被选中 | P1 | 功能 | 手动测试 | R9 | 是 |  | PASS
VehicleSetting_169 | SYNC+_Z0180 |  | 8-1灯光设置 | 前照灯延时-120秒设置Tx逻辑 | 1.车机供电正常 2.进入灯光设置界面 3.显示前照灯延时配置项 | 1.其他选项被选中时,点击120秒 2.查看车机发出的请求信号 | 2.信号（若是FBMP信号，需要在500ms内retry并且Tx发完后需要置零） 0x3E2CtrStkDsplyOp_D_Rq=0x02 0x3E2CtrStkFeatNoActl=0x040D 0x3E2CtrStkFeatConfigActl=0x78 | P1 | 功能 | 手动测试 | R9 | 是 |  | PASS
VehicleSetting_170 | SYNC+_Z0181 |  | 8-1灯光设置 | 日间行车灯不显示设置配置项 | 1.车机供电正常 2.3B2 IGN = Run 3.进入灯光设置界面 | 1.配置配置字DE08,BYTE3,Bit1DaytimeRunningLampsControlFunction=0(Disabled) 2.查看日间行车灯选项是否显示 | 2.不显示日间行车灯选项 | P2 | 功能 | 手动测试 | R9 | 否 | 配置字测试 | PASS
VehicleSetting_171 | SYNC+_Z0181 |  | 8-1灯光设置 | 日间行车灯显示设置配置项 | 1.车机供电正常 2.3B2 IGN = Run 3.进入灯光设置界面 | 1.配置配置字DE08,BYTE3,Bit1DaytimeRunningLampsControlFunction=1(Enabled) 2.查看日间行车灯选项是否显示 | 2.显示日间行车灯选项 | P2 | 功能 | 手动测试 | R9 | 否 | 配置字测试 | PASS
VehicleSetting_172 | SYNC+_Z0181 |  | 8-1灯光设置 | 日间行车灯收藏 | 1.车机供电正常 2.支持配置 3.进入灯光设置界面 | 1.点击日间行车灯收藏按钮，查看页面显示 2.进入常用设置查看是否有日间行车灯 | 1.Toast提示“收藏成功，可在“常用设置”界面查看”；日间行车灯收藏按钮高亮显示 2.常用设置中存在日间行车灯且状态与辅助驾驶中保持一致 | P2 | 功能 | 手动测试 | R9 | 是 |  | PASS
VehicleSetting_173 | SYNC+_Z0181 |  | 8-1灯光设置 | 日间行车灯取消收藏 | 1.车机供电正常 2.支持配置 3.进入灯光设置界面 | 1.点击日间行车灯已收藏按钮，查看页面显示 2.进入常用设置查看是否有日间行车灯 | 1.Toast提示“已取消收藏”；日间行车灯收藏按钮灰色显示 2.常用设置中不存在日间行车灯 | P2 | 功能 | 手动测试 | R9 | 是 |  | PASS
VehicleSetting_174 | SYNC+_Z0181 |  | 8-1灯光设置 | 灯光设置-日间行车灯infobook | 1.车机供电正常 2.支持配置 3.进入灯光设置界面 | 1.点击日间行车灯info按钮 2.点击返回按钮 | 1.点击灯光设置-日间行车灯info页面，且显示图片/功能文本说明 2.返回车辆设置->灯光设置页面 | P2 | 功能 | 手动测试 | R9 | 是 |  | PASS
VehicleSetting_175 | SYNC+_Z0181 |  | 8-1灯光设置 | 开启日间行车灯Rx逻辑 | 1.车机供电正常 2.3B2 IGN = Run 3.进入灯光设置界面 | 1.模拟ECU发送信号: 0x3E3FeatNoBcm_No_Actl=0x0415 0x3E3FeatConfigBcmActl=0x01 0x3E3PersIndexBcm_D_Actl=0x04 2.查看日间行车灯开关选项状态（辅助驾驶界面和常用设置界面） | 2.日间行车灯开关选项为开 | P1 | 功能 | 手动测试 | R9 | 是 |  | PASS
VehicleSetting_176 | SYNC+_Z0181 |  | 8-1灯光设置 | 关闭日间行车灯Rx逻辑 | 1.车机供电正常 2.3B2 IGN = Run 3.进入灯光设置界面 | 1.模拟ECU发送信号: 0x3E3FeatNoBcm_No_Actl=0x0415 0x3E3FeatConfigBcmActl=0x00 0x3E3PersIndexBcm_D_Actl=0x04 2.查看日间行车灯开关选项状态（辅助驾驶界面和常用设置界面） | 2.日间行车灯开关选项为关 | P1 | 功能 | 手动测试 | R9 | 是 |  | PASS
VehicleSetting_177 | SYNC+_Z0181 |  | 8-1灯光设置 | 开启日间行车灯Tx逻辑 | 1.车机供电正常 2.3B2 IGN = Run 3.进入灯光设置界面 | 1.日间行车灯开关为关时,点击开启 2.查看车机发出的请求信号TBD | 2.信号（若是FBMP信号，需要在500ms内retry并且Tx发完后需要置零） 0x3E2CtrStkDsplyOp_D_Rq=0x02 0x3E2CtrStkFeatNoActl=0x0415 0x3E2CtrStkFeatConfigActl=0x01 | P1 | 功能 | 手动测试 | R9 | 是 |  | PASS
VehicleSetting_178 | SYNC+_Z0181 |  | 8-1灯光设置 | 关闭日间行车灯Tx逻辑 | 1.车机供电正常 2.3B2 IGN = Run 3.进入灯光设置界面 | 1.日间行车灯开关为开时,点击关闭 2.查看车机发出的请求信号TBD | 2.信号（若是FBMP信号，需要在500ms内retry并且Tx发完后需要置零） 0x3E2CtrStkDsplyOp_D_Rq=0x02 0x3E2CtrStkFeatNoActl=0x0415 0x3E2CtrStkFeatConfigActl=0x00 | P1 | 功能 | 手动测试 | R9 | 是 |  | PASS
VehicleSetting_179 | SYNC+_Z0183 |  | 8-1灯光设置 | 迎宾灯不显示设置配置项 | 1.车机供电正常 2.3B2 IGN = Run 3.进入灯光设置界面 | 1.配置配置字DE08,Byte2,Bit2ApproachDetectionControlFunction=0(Disable) （发送./yfdbus_send AI.lv.ipcl.out vip2gip_diag 0x01,0x01,0xDE,0x08,0x25,0x00,0x00,0x00,0x00,0x00,0x00,0x00,0x00,0x00,0x00,0x00,0x00,0x00,0x00,0x00,0x00,0x00,0x00,0x00,0x00,0x00,0x00,0x00,0x00,0x00） 2.查看迎宾灯选项是否显示 | 2.不显示迎宾灯选项 | P2 | 功能 | 手动测试 | R9 | 否 | 配置字测试 | PASS
VehicleSetting_180 | SYNC+_Z0183 |  | 8-1灯光设置 | 迎宾灯显示设置配置项 | 1.车机供电正常 2.3B2 IGN = Run 3.进入灯光设置界面 | 1.配置配置字DE08,Byte2,Bit2ApproachDetectionControlFunction=1(Enabled) （发送./yfdbus_send AI.lv.ipcl.out vip2gip_diag 0x01,0x01,0xDE,0x08,0x25,0x00,0x04,0x00,0x00,0x00,0x00,0x00,0x00,0x00,0x00,0x00,0x00,0x00,0x00,0x00,0x00,0x00,0x00,0x00,0x00,0x00,0x00,0x00,0x00,0x00） 2.查看迎宾灯选项是否显示 | 2.显示迎宾灯选项 | P2 | 功能 | 手动测试 | R9 | 否 | 配置字测试 | PASS
VehicleSetting_181 | SYNC+_Z0183 |  | 8-1灯光设置 | 迎宾灯收藏 | 1.车机供电正常 2.进入灯光设置界面 3.显示迎宾灯设置 | 1.点击迎宾灯收藏按钮，查看页面显示 2.进入常用设置查看是否有迎宾灯 | 1.Toast提示“收藏成功，可在“常用设置”界面查看”；迎宾灯收藏按钮高亮显示 2.常用设置中存在迎宾灯且状态与辅助驾驶中保持一致 | P2 | 功能 | 手动测试 | R9 | 是 |  | PASS
VehicleSetting_182 | SYNC+_Z0183 |  | 8-1灯光设置 | 迎宾灯取消收藏 | 1.车机供电正常 2.进入灯光设置界面 3.显示迎宾灯设置 | 1.点击迎宾灯已收藏按钮，查看页面显示 2.进入常用设置查看是否有迎宾灯 | 1.Toast提示“已取消收藏”；迎宾灯收藏按钮灰色显示 2.常用设置中不存在迎宾灯 | P2 | 功能 | 手动测试 | R9 | 是 |  | PASS
VehicleSetting_183 | SYNC+_Z0183 |  | 8-1灯光设置 | 灯光设置-迎宾灯infobook | 1.车机供电正常 2.进入灯光设置界面 3.显示迎宾灯设置 | 1.点击灯光设置-迎宾灯info按钮 2.点击返回按钮 | 1.点击灯光设置-迎宾灯info页面，且显示图片/功能文本说明 2.返回车辆控制->车辆设置->氛围灯 | P2 | 功能 | 手动测试 | R9 | 是 |  | PASS
VehicleSetting_184 | SYNC+_Z0183 |  | 8-1灯光设置 | 开启迎宾灯Rx逻辑 | 1.车机供电正常 2.进入灯光设置界面 3.显示迎宾灯设置 | 1.模拟ECU发送信号: 0x3E3FeatNoBcm_No_Actl=0x0416 0x3E3FeatConfigBcmActl=0x01 0x3E3PersIndexBcm_D_Actl=0x04 （发送./yfdbus_send AI.lv.ipcl.out vip2gip_VehicleNetwork 0x02,0x21,0x40,0x12,0x04,0x00,0x00,0x01） 2.查看迎宾灯开关选项状态（辅助驾驶界面和常用设置界面） | 2.迎宾灯开关状态为开 | P1 | 功能 | 手动测试 | R9 | 是 |  | PASS
VehicleSetting_185 | SYNC+_Z0183 |  | 8-1灯光设置 | 关闭迎宾灯Rx逻辑 | 1.车机供电正常 2.进入灯光设置界面 3.显示迎宾灯设置 | 1.模拟ECU发送信号: 0x3E3FeatNoBcm_No_Actl=0x0416 0x3E3FeatConfigBcmActl=0x00 0x3E3PersIndexBcm_D_Actl=0x04 （发送./yfdbus_send AI.lv.ipcl.out vip2gip_VehicleNetwork 0x02,0x21,0x40,0x12,0x04,0x00,0x00,0x00） 2.查看迎宾灯开关选项状态（辅助驾驶界面和常用设置界面） | 2.迎宾灯开关状态为关 | P1 | 功能 | 手动测试 | R9 | 是 |  | PASS
VehicleSetting_186 | SYNC+_Z0183 |  | 8-1灯光设置 | 开启迎宾灯Tx逻辑 | 1.车机供电正常 2.进入灯光设置界面 3.显示迎宾灯设置 | 1.迎宾灯开关为关时,点击开启 2.查看车机发出的请求信号 （点击开启迎宾灯选项查看tail -f test.log返回值） | 2.信号（若是FBMP信号，需要在500ms内retry并且Tx发完后需要置零） 0x3E2CtrStkDsplyOp_D_Rq=0x02 0x3E2CtrStkFeatNoActl=0x0416 0x3E2CtrStkFeatConfigActl=0x01 （返回值1） | P1 | 功能 | 手动测试 | R9 | 是 |  | PASS
VehicleSetting_187 | SYNC+_Z0183 |  | 8-1灯光设置 | 关闭迎宾灯Tx逻辑 | 1.车机供电正常 2.进入灯光设置界面 3.显示迎宾灯设置 | 1.迎宾灯开关为开时,点击关闭 2.查看车机发出的请求信号 （点击开启迎宾灯选项查看tail -f test.log返回值） | 2.信号（若是FBMP信号，需要在500ms内retry并且Tx发完后需要置零） 0x3E2CtrStkDsplyOp_D_Rq=0x02 0x3E2CtrStkFeatNoActl=0x0416 0x3E2CtrStkFeatConfigActl=0x00 （返回值0） | P1 | 功能 | 手动测试 | R9 | 是 |  | PASS
VehicleSetting_188 | SYNC+_Z0231 |  | 8-1灯光设置 | 自动远光灯不显示设置配置项 | 1.车机供电正常 2.3B2 IGN = Run 3.进入灯光设置界面 | 1.配置配置字AhbcMnu_D_Rq！=2（Enabled）and GfhbMnu_D_Rq！ = 1(Disable) Note: if AhbcMnu_D_Rq = 0(NULL) and never receved, DE08 Byte1 bit1 Auto High Beam Control Function =0(Disable) 2.查看自动远光灯选项是否显示 | 2.不显示自动远光灯选项 | P2 | 功能 | 手动测试 | R8 | 否 | 配置字测试 | PASS
VehicleSetting_189 | SYNC+_Z0231 |  | 8-1灯光设置 | 自动远光灯显示设置配置项 | 1.车机供电正常 2.3B2 IGN = Run 3.进入灯光设置界面 | 1.配置配置字AhbcMnu_D_Rq=2（Enabled）and GfhbMnu_D_Rq = 1(Disable)(use 0x0847——用CAN配置时，需要连续发送3次才能显示) Note: if AhbcMnu_D_Rq = 0(NULL) and never receved, DE08 Byte1 bit1 Auto High Beam Control Function =1(Enabled)(use 0x080C) 2.查看自动远光灯选项是否显示 | 2.显示自动远光灯选项 | P2 | 功能 | 手动测试 | R8 | 否 | 配置字测试 | PASS
VehicleSetting_190 | SYNC+_Z0231 |  | 8-1灯光设置 | 自动远光灯收藏 | 1.车机供电正常 2.进入灯光设置界面 3.显示自动远光灯设置 | 1.点击自动远光灯收藏按钮，查看页面显示 2.进入常用设置，查看页面显示 | 1.自动远光灯收藏按钮高亮显示 2.常用设置中存在灯光设置-自动远光灯且状态与车辆设置中保持一致 | P2 | 功能 | 手动测试 | R8 | 是 |  | PASS
VehicleSetting_191 | SYNC+_Z0231 |  | 8-1灯光设置 | 自动远光灯infobook | 1.车机供电正常 2.进入灯光设置界面 3.显示自动远光灯设置 | 1.点击自动远光灯info按钮，查看页面显示 2.点击返回按钮，查看页面显示 | 1.点击灯光设置-自动远光灯info页面，且显示图片/功能文本说明 2.返回灯光设置界面 | P2 | 功能 | 手动测试 | R8 | 是 |  | PASS
VehicleSetting_192 | SYNC+_Z0231 |  | 8-1灯光设置 | 开启自动远光灯Rx逻辑 | 1.车机供电正常 2.进入灯光设置界面 3.显示自动远光灯设置 | 1.模拟ECU发送信号: 0x3D8FeatNoIpmaActl=0x080C/0x0847（用DET配置时用080C；用CAN配置时用0847） 0x3D8FeatConfigIpmaActl=0x01 0x3D8PersIndexIpma_D_Actl=0x04 2.查看自动远光灯开关选项状态（辅助驾驶界面和常用设置界面） | 2.自动远光灯选项为开 | P1 | 功能 | 手动测试 | R8 | 是 |  | PASS
VehicleSetting_193 | SYNC+_Z0231 |  | 8-1灯光设置 | 关闭自动远光灯Rx逻辑 | 1.车机供电正常 2.进入灯光设置界面 3.显示自动远光灯设置 | 1.模拟ECU发送信号: 0x3D8FeatNoIpmaActl=0x080C/0x0847（用DET配置时用080C；用CAN配置时用0847） 0x3D8FeatConfigIpmaActl=0x00 0x3D8PersIndexIpma_D_Actl=0x04 2.查看自动远光灯开关选项状态（辅助驾驶界面和常用设置界面） | 2.自动远光灯选项为关 | P1 | 功能 | 手动测试 | R8 | 是 |  | PASS
VehicleSetting_194 | SYNC+_Z0231 |  | 8-1灯光设置 | 开启自动远光灯Tx逻辑 | 1.车机供电正常 2.进入灯光设置界面 3.显示自动远光灯设置 | 1.开关为关时,点击开启 2.查看车机发出的请求信号TBD | 2.信号（若是FBMP信号，需要在500ms内retry并且Tx发完后需要置零） 0x3E2CtrStkDsplyOp_D_Rq=0x02 0x3E2CtrStkFeatNoActl=0x080C/0x0847（用DET配置时用080C；用CAN配置时用0847） 0x3E2CtrStkFeatConfigActl=0x01 （返回值为1） | P1 | 功能 | 手动测试 | R8 | 是 |  | PASS
VehicleSetting_195 | SYNC+_Z0231 |  | 8-1灯光设置 | 关闭自动远光灯Tx逻辑 | 1.车机供电正常 2.进入灯光设置界面 3.显示自动远光灯设置 | 1.开关为开时,点击关闭 2.查看车机发出的请求信号TBD | 2.信号（若是FBMP信号，需要在500ms内retry并且Tx发完后需要置零） 0x3E2CtrStkDsplyOp_D_Rq=0x02 0x3E2CtrStkFeatNoActl=0x080C/0x0847（用DET配置时用080C；用CAN配置时用0847） 0x3E2CtrStkFeatConfigActl=0x00 （返回值为0） | P1 | 功能 | 手动测试 | R8 | 是 |  | PASS
VehicleSetting_196 | SYNC+_Z0182 |  | 8-1灯光设置 | 自动远光灯开关IGN≠On时不可用 | 1.车机供电正常 2.进入灯光设置界面 3.显示自动远光灯配置项 4.IGN Run | 1.模拟ECU发送信号:0x3B2 Ignition_Status!=4,查看自动远光灯开关状态 | 1.自动远光灯开关不可用 | P2 | 功能 | 手动测试 | R9 | 是 |  | PASS
VehicleSetting_197 | SYNC+_Z0178 |  | 8-1灯光设置 | 自适应前照灯开关不显示设置配置项 | 1.车机供电正常 2.3B2 IGN = Run 3.进入灯光设置界面 | 1.配置配置字DE08,Byte1,Bit4AdaptiveHeadLampcontrolfunction=0(Disable)ORPredictiveLighting(DE08,Byte11,Bit7PredictiveLighting=0(Disable) 2.查看自适应前照灯开关是否显示 | 2.不显示自适应前照灯开关 | P2 | 功能 | 手动测试 | R9 | 否 | 配置字测试 | PASS
VehicleSetting_198 | SYNC+_Z0178 |  | 8-1灯光设置 | 自适应前照灯开关显示设置配置项 | 1.车机供电正常 2.3B2 IGN = Run 3.进入灯光设置界面 | 1.配置配置字DE08,Byte1,Bit4AdaptiveHeadLampcontrolfunction=1(Enabled)ORPredictiveLighting(DE08,Byte11,Bit7PredictiveLighting=1(Enabled) 2.查看自适应前照灯开关是否显示 | 2.显示自适应前照灯开关 | P2 | 功能 | 手动测试 | R9 | 否 | 配置字测试 | PASS
VehicleSetting_199 | SYNC+_Z0178 |  | 8-1灯光设置 | 自适应前照灯配置不显示设置配置项 | 1.车机供电正常 2.3B2 IGN = Run 3.进入灯光设置界面 | 1.配置配置字DE08,Byte2,Bit6AdaptiveHeadLampsTraffic=0(Disable) 2.查看自适应前照灯配置是否显示 | 2.不显示自适应前照灯配置 | P2 | 功能 | 手动测试 | R9 | 否 | 配置字测试 | PASS
VehicleSetting_200 | SYNC+_Z0178 |  | 8-1灯光设置 | 自适应前照灯配置显示设置配置项 | 1.车机供电正常 2.3B2 IGN = Run 3.进入灯光设置界面 | 1.配置配置字DE08,Byte2,Bit6AdaptiveHeadLampsTraffic=1(Enabled) 2.查看自适应前照灯配置是否显示 | 2.显示自适应前照灯配置 | P2 | 功能 | 手动测试 | R9 | 否 | 配置字测试 | PASS
VehicleSetting_201 | SYNC+_Z0178 |  | 8-1灯光设置 | 自适应前照灯收藏 | 1.车机供电正常 2.进入灯光设置界面 3.显示自适应前照灯开关设置 | 1.点击自适应前照灯收藏按钮，查看页面显示 2.进入常用设置查看是否有自适应前照灯 | 1.Toast提示“收藏成功，可在“常用设置”界面查看”；自适应前照灯收藏按钮高亮显示 2.常用设置中存在自适应前照灯且状态与辅助驾驶中保持一致 | P2 | 功能 | 手动测试 | R9 | 是 |  | PASS
VehicleSetting_202 | SYNC+_Z0178 |  | 8-1灯光设置 | 自适应前照灯取消收藏 | 1.车机供电正常 2.进入灯光设置界面 3.显示自适应前照灯开关设置 | 1.点击自适应前照灯已收藏按钮，查看页面显示 2.进入常用设置查看是否有自适应前照灯 | 1.Toast提示“已取消收藏”；自适应前照灯收藏按钮灰色显示 2.常用设置中不存在自适应前照灯 | P2 | 功能 | 手动测试 | R9 | 是 |  | PASS
VehicleSetting_203 | SYNC+_Z0178 |  | 8-1灯光设置 | 灯光设置-自适应前照灯infobook | 1.车机供电正常 2.进入灯光设置界面 3.显示自适应前照灯开关设置 | 1.点击自适应前照灯info按钮，查看页面显示 2.点击返回按钮 | 1.点击灯光设置-自适应前照灯info页面，且显示图片/功能文本说明 2.返回车辆控制->车辆设置->氛围灯 | P2 | 功能 | 手动测试 | R9 | 是 |  | PASS
VehicleSetting_204 | SYNC+_Z0178 |  | 8-1灯光设置 | 开启自适应前照灯Rx逻辑 | 1.车机供电正常 2.进入灯光设置界面 3.显示自适应前照灯开关设置 | 1.模拟ECU发送信号: 0x3DDFeatNoBcm_No_Actl=0x040E 0x3DDFeatConfigBcmActl=0x01 0x3DDPersIndexBcm_D_Actl=0x04 （发送./yfdbus_send AI.lv.ipcl.out vip2gip_VehicleNetwork 0x02,0x00,0x00,0x00,0x00,0x00,0x01,0x04,0x0E,0x00,0x01,0x04） 2.查看自适应前照灯开关选项状态（辅助驾驶界面和常用设置界面） | 2.自适应前照灯开关状态为开 | P1 | 功能 | 手动测试 | R9 | 是 |  | PASS
VehicleSetting_205 | SYNC+_Z0178 |  | 8-1灯光设置 | 关闭自适应前照灯Rx逻辑 | 1.车机供电正常 2.进入灯光设置界面 3.显示自适应前照灯开关设置 | 1.模拟ECU发送信号: 0x3DDFeatNoBcm_No_Actl=0x040E 0x3DDFeatConfigBcmActl=0x00 0x3DDPersIndexBcm_D_Actl=0x04 （发送./yfdbus_send AI.lv.ipcl.out vip2gip_VehicleNetwork 0x02,0x00,0x00,0x00,0x00,0x00,0x01,0x04,0x0E,0x00,0x00,0x04） 2.查看自适应前照灯开关选项状态（辅助驾驶界面和常用设置界面） | 2.自适应前照灯开关状态为关 | P1 | 功能 | 手动测试 | R9 | 是 |  | PASS
VehicleSetting_206 | SYNC+_Z0178 |  | 8-1灯光设置 | 开启自适应前照灯Tx逻辑 | 1.车机供电正常 2.进入灯光设置界面 3.显示自适应前照灯开关设置 | 1.自适应前照灯开关为关时,点击开启 2.查看车机发出的请求信号 （点击开启自适应前照灯选项查看tail -f test.log返回值） | 2.信号（若是FBMP信号，需要在500ms内retry并且Tx发完后需要置零） 0x3E2CtrStkDsplyOp_D_Rq=0x02 0x3E2CtrStkFeatNoActl=0x040E 0x3E2CtrStkFeatConfigActl=0x01 （返回值为1） | P1 | 功能 | 手动测试 | R9 | 是 |  | PASS
VehicleSetting_207 | SYNC+_Z0178 |  | 8-1灯光设置 | 关闭自适应前照灯Tx逻辑 | 1.车机供电正常 2.进入灯光设置界面 3.显示自适应前照灯开关设置 | 1.自适应前照灯开关为开时,点击关闭 2.查看车机发出的请求信号 （点击开启自适应前照灯选项查看tail -f test.log返回值） | 2.信号（若是FBMP信号，需要在500ms内retry并且Tx发完后需要置零） 0x3E2CtrStkDsplyOp_D_Rq=0x02 0x3E2CtrStkFeatNoActl=0x040E 0x3E2CtrStkFeatConfigActl=0x00 （返回值为0） | P1 | 功能 | 手动测试 | R9 | 是 |  | PASS
VehicleSetting_208 | SYNC+_Z0178 |  | 8-1灯光设置 | 自适应前照灯设置页面显示 | 1.车机供电正常 2.进入灯光设置界面 3.显示自适应前照灯配置设置 | 1.进入自适应前照灯设置，查看显示 2.点击返回按钮 | 1.显示单选选项靠左行驶/靠右行驶/图片 2.返回车辆设置->灯光设置 | P2 | 功能 | 手动测试 | R9 | 是 |  | PASS
VehicleSetting_209 | SYNC+_Z0178 |  | 8-1灯光设置 | 自适应前照灯设置收藏 | 1.车机供电正常 2.进入灯光设置界面 3.显示自适应前照灯配置设置 | 1.点击自适应前照灯设置收藏按钮查看页面 2.进入常用设置查看 | 1.Toast提示“收藏成功，可在“常用设置”界面查看”；自适应前照灯设置收藏按钮高亮显示 2.常用设置中存在自适应前照灯设置且状态与辅助驾驶中保持一致 | P2 | 功能 | 手动测试 | R9 | 是 |  | PASS
VehicleSetting_210 | SYNC+_Z0178 |  | 8-1灯光设置 | 自适应前照灯设置取消收藏 | 1.车机供电正常 2.进入灯光设置界面 3.显示自适应前照灯配置设置 | 1.点击自适应前照灯设置已收藏按钮查看页面 2.进入常用设置查看 | 1.Toast提示“已取消收藏”；自适应前照灯设置收藏按钮灰色显示 2.常用设置中不存在自适应前照灯设置 | P2 | 功能 | 手动测试 | R9 | 是 |  | PASS
VehicleSetting_211 | SYNC+_Z0178 |  | 8-1灯光设置 | 自适应前照灯设置infobook | 1.车机供电正常 2.进入灯光设置界面 3.显示自适应前照灯配置设置 | 1.点击自适应前照灯设置info按钮 2.点击返回按钮 | 1.点击自适应前照灯设置info页面，且显示图片/功能文本说明 2.返回车辆控制->辅助驾驶 | P2 | 功能 | 手动测试 | R9 | 是 |  | PASS
VehicleSetting_212 | SYNC+_Z0178 |  | 8-1灯光设置 | 自适应前照灯设置-靠左行驶设置Rx逻辑 | 1.车机供电正常 2.进入灯光设置界面 3.显示自适应前照灯配置设置 | 1.模拟ECU发送信号 0x3DDFeatNoHcm_No_Actl=0x040F 0x3DDFeatConfigHcmActl=0x00 0x3DDPersIndexBcm_D_Actl=0x04 （发送./yfdbus_send AI.lv.ipcl.out vip2gip_VehicleNetwork 0x02,0x00,0x00,0x00,0x00,0x00,0x01,0x04,0x0f,0x00,0x00,0x04） 2.查看靠左行驶选项状态 | 2.靠左行驶选项被选中 | P1 | 功能 | 手动测试 | R9 | 是 |  | PASS
VehicleSetting_213 | SYNC+_Z0178 |  | 8-1灯光设置 | 自适应前照灯设置-靠左行驶设置Tx逻辑 | 1.车机供电正常 2.进入灯光设置界面 3.显示自适应前照灯配置设置 | 1.其他选项被选中时,点击靠左行驶 2.查看车机发出的请求信号 （点击自适应前照灯设置-靠左行驶查看tail -f test.log返回值） | 2.信号（若是FBMP信号，需要在500ms内retry并且Tx发完后需要置零） （返回值为0） | P1 | 功能 | 手动测试 | R9 | 是 |  | PASS
VehicleSetting_214 | SYNC+_Z0178 |  | 8-1灯光设置 | 自适应前照灯设置-靠右行驶设置Rx逻辑 | 1.车机供电正常 2.进入灯光设置界面 3.显示自适应前照灯配置设置 | 1.模拟ECU发送信号: 0x3DDFeatNoBcm_No_Actl=0x040F 0x3DDFeatConfigBcmActl=0x01 0x3DDPersIndexBcm_D_Actl=0x04 （发送./yfdbus_send AI.lv.ipcl.out vip2gip_VehicleNetwork 0x02,0x00,0x00,0x00,0x00,0x00,0x01,0x04,0x0f,0x00,0x01,0x04） 2.查看靠右行驶选项状态 | 2.靠右行驶选项被选中 | P1 | 功能 | 手动测试 | R9 | 是 |  | PASS
VehicleSetting_215 | SYNC+_Z0178 |  | 8-1灯光设置 | 自适应前照灯设置-靠右行驶设置Tx逻辑 | 1.车机供电正常 2.进入灯光设置界面 3.显示自适应前照灯配置设置 | 1.其他选项被选中时,点击靠右行驶 2.查看车机发出的请求信号 （点击自适应前照灯设置-靠右行驶查看tail -f test.log返回值） | 2.信号（若是FBMP信号，需要在500ms内retry并且Tx发完后需要置零） （返回值为1） | P1 | 功能 | 手动测试 | R9 | 是 |  | PASS
VehicleSetting_216 | SYNC+_Z0178 |  | 8-1灯光设置 | 自动远光模式不显示设置配置项 | 1.车机供电正常 2.3B2 IGN = Run 3.进入灯光设置界面 | 1.配置配置字0x4D6 AhbcMnu_D_Rq = 0 and GfhbMnu_D_Rq = 0 2.查看自动远光模式选项 | 2.不显示自动远光模式选项 | P2 | 功能 | 手动测试 | R8 | 否 | 配置字测试 | PASS
VehicleSetting_217 | SYNC+_Z0178 |  | 8-1灯光设置 | 自动远光模式显示设置配置项 | 1.车机供电正常 2.3B2 IGN = Run 3.进入灯光设置界面 | 1.配置配置字0x4D6 AhbcMnu_D_Rq = 0x2(Enable) and GfhbMnu_D_Rq = 2(Enable Glare Free) 2.查看自动远光模式选项 | 2.显示自动远光模式选项 | P2 | 功能 | 手动测试 | R8 | 否 | 配置字测试 | PASS
VehicleSetting_218 | SYNC+_Z0178 |  | 8-1灯光设置 | 自动远光模式页面显示 | 1.车机供电正常 2.3B2 IGN = Run 3.进入灯光设置界面 | 1.进入自动远光模式，查看界面显示 2.点击返回 | 1.显示关闭/自动远光灯/防眩照明/图片 2.返回车辆设置->灯光设置 | P2 | 功能 | 手动测试 | R8 | 是 |  | PASS
VehicleSetting_219 | SYNC+_Z0178 |  | 8-1灯光设置 | 自动远光模式收藏 | 1.车机供电正常 2.进入灯光设置界面 3.显示自动远光模式设置 | 1.点击自动远光模式收藏按钮，查看页面显示 2.进入常用设置查看是否有自动远光模式 | 1.Toast提示“收藏成功，可在“常用设置”界面查看”；自动远光模式收藏按钮高亮显示 2.常用设置中存在自动远光模式且状态与辅助驾驶中保持一致 | P2 | 功能 | 手动测试 | R8 | 是 |  | PASS
VehicleSetting_220 | SYNC+_Z0178 |  | 8-1灯光设置 | 自动远光模式取消收藏 | 1.车机供电正常 2.进入灯光设置界面 3.显示自动远光模式设置 | 1.点击自动远光模式已收藏按钮，查看页面显示 2.进入常用设置查看是否有自动远光模式 | 1.Toast提示“已取消收藏”；自动远光模式收藏按钮灰色显示 2.常用设置中不存在自动远光模式 | P2 | 功能 | 手动测试 | R8 | 是 |  | PASS
VehicleSetting_221 | SYNC+_Z0178 |  | 8-1灯光设置 | 自动远光模式infobook | 1.车机供电正常 2.进入灯光设置界面 3.显示自动远光模式设置 | 1.点击自动远光模式info按钮 2.点击返回按钮 | 1.点击自动远光模式info页面，且显示图片/功能文本说明 2.返回车辆设置>灯光设置 | P2 | 功能 | 手动测试 | R8 | 是 |  | PASS
VehicleSetting_222 | SYNC+_Z0178 |  | 8-1灯光设置 | 自动远光模式-关闭设置Rx逻辑 | 1.车机供电正常 2.进入灯光设置界面 3.显示自动远光模式设置 | 1.模拟ECU发送信号: 0x3D8FeatNoIpmaActl=0x080C/0x0847 0x3D8FeatConfigIpmaActl=0x00 0x3D8PersIndexIpma_D_Actl=0x04 2.查看关闭选项状态 | 2.关闭选项被选中 | P1 | 功能 | 手动测试 | R8 | 是 |  | PASS
VehicleSetting_223 | SYNC+_Z0178 |  | 8-1灯光设置 | 自动远光模式-关闭设置Tx逻辑 | 1.车机供电正常 2.进入灯光设置界面 3.显示自动远光模式设置 | 1.其他选项被选中时,点击关闭 2.查看车机发出的请求信号 | 2.信号（若是FBMP信号，需要在500ms内retry并且Tx发完后需要置零） 0x3E2.CtrStkDsplyOp_D_Rq=Set 0x3E2.CtrStkFeatNoActl=0x0847 0x3E2.CtrStkFeatConfigActl=0x0 | P1 | 功能 | 手动测试 | R8 | 是 |  | PASS
VehicleSetting_224 | SYNC+_Z0178 |  | 8-1灯光设置 | 自动远光模式-自动远光灯设置Rx逻辑 | 1.车机供电正常 2.进入灯光设置界面 3.显示自动远光模式设置 | 1.模拟ECU发送信号: 0x3D8FeatNoIpmaActl=0x0847 0x3D8FeatConfigIpmaActl=0x01 0x3D8PersIndexIpma_D_Actl=0x04 2.查看自动远光灯选项状态 | 2.自动远光灯选项被选中 | P1 | 功能 | 手动测试 | R8 | 是 |  | PASS
VehicleSetting_225 | SYNC+_Z0178 |  | 8-1灯光设置 | 自动远光模式-自动远光灯设置Tx逻辑 | 1.车机供电正常 2.进入灯光设置界面 3.显示自动远光模式设置 | 1.其他选项被选中时,点击自动远光灯 2.查看车机发出的请求信号 | 2.信号（若是FBMP信号，需要在500ms内retry并且Tx发完后需要置零） 0x3E2.CtrStkDsplyOp_D_Rq=Set 0x3E2.CtrStkFeatNoActl=0x0847 0x3E2.CtrStkFeatConfigActl=0x1 | P1 | 功能 | 手动测试 | R8 | 是 |  | PASS
VehicleSetting_226 | SYNC+_Z0178 |  | 8-1灯光设置 | 自动远光模式-防眩照明设置Rx逻辑 | 1.车机供电正常 2.进入灯光设置界面 3.显示自动远光模式设置 | 1.模拟ECU发送信号: 0x3D8FeatNoIpmaActl=0x0847 0x3D8FeatConfigIpmaActl=0x02 0x3D8PersIndexIpma_D_Actl=0x04 2.查看防眩照明选项状态 | 2.防眩照明选项被选中 | P1 | 功能 | 手动测试 | R8 | 是 |  | PASS
VehicleSetting_227 | SYNC+_Z0178 |  | 8-1灯光设置 | 自动远光模式-防眩照明设置Tx逻辑 | 1.车机供电正常 2.进入灯光设置界面 3.显示自动远光模式设置 | 1.其他选项被选中时,点击防眩照明 2.查看车机发出的请求信号 | 2.信号（若是FBMP信号，需要在500ms内retry并且Tx发完后需要置零） 0x3E2.CtrStkDsplyOp_D_Rq=Set 0x3E2.CtrStkFeatNoActl=0x0847 0x3E2.CtrStkFeatConfigActl=0x2 | P1 | 功能 | 手动测试 | R8 | 是 |  | PASS
VehicleSetting_228 | SYNC+_Z0216 |  | 6-6-1电动窗设置 | 电动窗设置页面 | 1.车机供电正常 | 1.车辆设置->电动窗设置->查看显示 2.点击左上角返回按钮 | 1.遥控开启/遥控关闭以及各infobook 2.返回车辆设置页面 | P2 | 功能 | 手动测试 | R9 | 是 |  | PASS
VehicleSetting_229 | SYNC+_Z0216 |  | 6-6-1电动窗设置 | 电动窗设置收藏 | 1.车机供电正常 2.支持配置 | 1.点击电动窗设置收藏按钮查看页面 2.进入常用设置查看 | 1.Toast提示“收藏成功，可在“常用设置”界面查看”；电动窗设置收藏按钮高亮显示 2.常用设置中存在电动窗设置且状态与辅助驾驶中保持一致 | P2 | 功能 | 手动测试 | R9 | 是 |  | PASS
VehicleSetting_230 | SYNC+_Z0216 |  | 6-6-1电动窗设置 | 电动窗设置取消收藏 | 1.车机供电正常 2.支持配置 | 1.点击电动窗设置已收藏按钮查看页面 2.进入常用设置查看 | 1.Toast提示“已取消收藏”；电动窗设置收藏按钮灰色显示 2.常用设置中不存在电动窗设置 | P2 | 功能 | 手动测试 | R9 | 是 |  | PASS
VehicleSetting_231 | SYNC+_Z0216 |  | 6-6-1电动窗设置 | 电动窗设置infobook | 1.车机供电正常 2.支持配置 | 1.点击电动窗设置info按钮 2.点击返回按钮 | 1.点击电动窗设置info页面，且显示图片/功能文本说明 2.返回车辆设置页面 | P2 | 功能 | 手动测试 | R9 | 是 |  | PASS
VehicleSetting_232 | SYNC+_Z0216 |  | 6-6-1电动窗设置 | 开启遥控开启Rx逻辑 | 1.车机供电正常 2.3B2 IGN = Run | 1.模拟ECU发送信号: 0x3E3FeatNoBcm_No_Actl=0x0401 0x3E3FeatConfigBcmActl=0x01 0x3E3PersIndexBcm_D_Actl=0x04 （发送./yfdbus_send AI.lv.ipcl.out vip2gip_VehicleNetwork 0x02,0x00,0x00,0x00,0x00,0x00,0x01,0x04,0x01,0x00,0x01,0x04） 2.查看开关选项状态（辅助驾驶界面和常用设置界面） | 2.选项为开 | P1 | 功能 | 手动测试 | R9 | 是 |  | PASS
VehicleSetting_233 | SYNC+_Z0216 |  | 6-6-1电动窗设置 | 关闭遥控开启Rx逻辑 | 1.车机供电正常 2.3B2 IGN = Run | 1.模拟ECU发送信号: 0x3E3FeatNoBcm_No_Actl=0x0401 0x3E3FeatConfigBcmActl=0x00 0x3E3PersIndexBcm_D_Actl=0x04 （发送./yfdbus_send AI.lv.ipcl.out vip2gip_VehicleNetwork 0x02,0x00,0x00,0x00,0x00,0x00,0x01,0x04,0x01,0x00,0x00,0x04） 2.查看开关选项状态（辅助驾驶界面和常用设置界面） | 2.选项为关 | P1 | 功能 | 手动测试 | R9 | 是 |  | PASS
VehicleSetting_234 | SYNC+_Z0216 |  | 6-6-1电动窗设置 | 开启遥控开启Tx逻辑 | 1.车机供电正常 2.3B2 IGN = Run | 1.开关为关时,点击开启 2.查看车机发出的请求信号 （点击开启遥控开启选项查看tail -f test.log返回值） | 2.信号（若是FBMP信号，需要在500ms内retry并且Tx发完后需要置零） 0x3E2CtrStkDsplyOp_D_Rq=0x02 0x3E2CtrStkFeatNoActl=0x0401 0x3E2CtrStkFeatConfigActl=0x01 （返回值1） | P1 | 功能 | 手动测试 | R9 | 是 |  | PASS
VehicleSetting_235 | SYNC+_Z0216 |  | 6-6-1电动窗设置 | 关闭遥控开启Tx逻辑 | 1.车机供电正常 2.3B2 IGN = Run | 1.开关为开时,点击关闭 2.查看车机发出的请求信号 （点击关闭遥控开启选项查看tail -f test.log返回值） | 2.信号（若是FBMP信号，需要在500ms内retry并且Tx发完后需要置零） 0x3E2CtrStkDsplyOp_D_Rq=0x02 0x3E2CtrStkFeatNoActl=0x0401 0x3E2CtrStkFeatConfigActl=0x00 （返回值0） | P1 | 功能 | 手动测试 | R9 | 是 |  | PASS
VehicleSetting_236 | SYNC+_Z0216 |  | 6-6-1电动窗设置 | 遥控开启infobook | 1.车机供电正常 2.支持配置 | 1.点击遥控开启info按钮 2.点击返回按钮 | 1.点击遥控开启info页面，且显示图片/功能文本说明 2.返回车辆设置->电动窗设置 | P2 | 功能 | 手动测试 | R9 | 是 |  | PASS
VehicleSetting_237 | SYNC+_Z0216 |  | 6-6-1电动窗设置 | 开启遥控关闭Rx逻辑 | 1.车机供电正常 2.3B2 IGN = Run | 1.模拟ECU发送信号: 0x3E3FeatNoBcm_No_Actl=0x0402 0x3E3FeatConfigBcmActl=0x01 0x3E3PersIndexBcm_D_Actl=0x04 （发送./yfdbus_send AI.lv.ipcl.out vip2gip_VehicleNetwork 0x02,0x00,0x00,0x00,0x00,0x00,0x01,0x04,0x02,0x00,0x01,0x04） 2.查看开关选项状态（辅助驾驶界面和常用设置界面） | 2.选项为开 | P1 | 功能 | 手动测试 | R9 | 是 |  | PASS
VehicleSetting_238 | SYNC+_Z0216 |  | 6-6-1电动窗设置 | 关闭遥控关闭Rx逻辑 | 1.车机供电正常 2.3B2 IGN = Run | 1.模拟ECU发送信号: 0x3E3FeatNoBcm_No_Actl=0x0402 0x3E3FeatConfigBcmActl=0x00 0x3E3PersIndexBcm_D_Actl=0x04 （发送../yfdbus_send AI.lv.ipcl.out vip2gip_VehicleNetwork 0x02,0x00,0x00,0x00,0x00,0x00,0x01,0x04,0x02,0x00,0x00,0x04） 2.查看开关选项状态（辅助驾驶界面和常用设置界面） | 2.选项为关 | P1 | 功能 | 手动测试 | R9 | 是 |  | PASS
VehicleSetting_239 | SYNC+_Z0216 |  | 6-6-1电动窗设置 | 开启遥控关闭Tx逻辑 | 1.车机供电正常 2.3B2 IGN = Run | 1.开关为关时,点击开启 2.查看车机发出的请求信号 （点击开启遥控关闭选项查看tail -f test.log返回值） | 2.信号（若是FBMP信号，需要在500ms内retry并且Tx发完后需要置零） 0x3E2CtrStkDsplyOp_D_Rq=0x02 0x3E2CtrStkFeatNoActl=0x0402 0x3E2CtrStkFeatConfigActl=0x01 （返回值1） | P1 | 功能 | 手动测试 | R9 | 是 |  | PASS
VehicleSetting_240 | SYNC+_Z0216 |  | 6-6-1电动窗设置 | 关闭遥控关闭Tx逻辑 | 1.车机供电正常 2.3B2 IGN = Run | 1.开关为开时,点击关闭 2.查看车机发出的请求信号 （点击关闭遥控关闭选项查看tail -f test.log返回值） | 2.信号（若是FBMP信号，需要在500ms内retry并且Tx发完后需要置零） 0x3E2CtrStkDsplyOp_D_Rq=0x02 0x3E2CtrStkFeatNoActl=0x0402 0x3E2CtrStkFeatConfigActl=0x00 （返回值0） | P1 | 功能 | 手动测试 | R9 | 是 |  | PASS
VehicleSetting_241 | SYNC+_Z0216 |  | 6-6-1电动窗设置 | 遥控关闭infobook | 1.车机供电正常 2.支持配置 | 1.点击遥控关闭info按钮 2.点击返回按钮 | 1.点击遥控关闭info页面，且显示图片/功能文本说明 2.返回车辆设置->电动窗设置 | P2 | 功能 | 手动测试 | R9 | 是 |  | PASS
VehicleSetting_242 | SYNC+_Z0212 |  | 6-7-1电动后备箱 | 电动后备箱不显示设置配置项 | 1.车机供电正常 2.进入车辆设置界面 | 1.配置配置字DE08, BYTE 4, BIT 1 Power Liftgate Control Function = 0 2.查看电动后备箱选项 | 2.不显示电动后备箱选项 | P2 | 功能 | 手动测试 | R9 | 否 | 配置字测试 | PASS
VehicleSetting_243 | SYNC+_Z0212 |  | 6-7-1电动后备箱 | 电动后备箱显示设置配置项 | 1.车机供电正常 2.进入车辆设置界面 | 1.配置配置字DE08, BYTE 4, BIT 1 Power Liftgate Control Function = 1 (enabled) 2.查看电动后备箱选项 | 2.显示电动后备箱选项 | P2 | 功能 | 手动测试 | R9 | 否 | 配置字测试 | PASS
VehicleSetting_244 | SYNC+_Z0212 |  | 6-7-1电动后备箱 | 电动后备箱显示 | 1.车机供电正常 2.进入车辆设置界面 | 1.进入电动后备箱，查看页面显示 2.点击左上角返回，查看页面显示 | 1.手动/自动/感应开启/图片 2.返回车辆设置页面 | P2 | 功能 | 手动测试 | R9 | 是 |  | PASS
VehicleSetting_245 | SYNC+_Z0212 |  | 6-7-1电动后备箱 | 电动后备箱收藏 | 1.车机供电正常 2.显示电动后备箱设置 3.进入电动后备箱子菜单界面 | 1.点击电动后备箱收藏按钮，查看页面显示 2.进入常用设置查看，查看页面显示 | 1.Toast提示“收藏成功，可在“常用设置”界面查看”；电动后备箱收藏按钮高亮显示 2.常用设置中存在电动后备箱且状态与辅助驾驶中保持一致 | P2 | 功能 | 手动测试 | R9 | 是 |  | PASS
VehicleSetting_246 | SYNC+_Z0212 |  | 6-7-1电动后备箱 | 电动后备箱取消收藏 | 1.车机供电正常 2.显示电动后备箱设置 3.进入电动后备箱子菜单界面 | 1.点击电动后备箱已收藏按钮，查看页面显示 2.进入常用设置，查看页面显示 | 1.Toast提示“已取消收藏”；电动后备箱收藏按钮灰色显示 2.常用设置中不存在电动后备箱 | P2 | 功能 | 手动测试 | R9 | 是 |  | PASS
VehicleSetting_247 | SYNC+_Z0212 |  | 6-7-1电动后备箱 | 电动后备箱infobook | 1.车机供电正常 2.显示电动后备箱设置 3.进入电动后备箱子菜单界面 | 1.点击电动后备箱info按钮，查看页面显示 2.点击返回按钮，查看页面显示 | 1.点击电动后备箱info页面，且显示图片/功能文本说明 2.返回车辆设置页面 | P2 | 功能 | 手动测试 | R9 | 是 |  | PASS
VehicleSetting_248 | SYNC+_Z0212 |  | 6-7-1电动后备箱 | 电动后备箱-手动设置Rx逻辑 | 1.车机供电正常 2.显示电动后备箱设置 3.进入电动后备箱子菜单界面 | 1.模拟ECU发送信号: 0x313Power_Liftgate_Mode_Stt=0x0 2.查看手动选项状态 | 2.手动选项被选中，不显示感应开启 | P1 | 功能 | 手动测试 | R9 | 是 |  | PASS
VehicleSetting_249 | SYNC+_Z0212 |  | 6-7-1电动后备箱 | 电动后备箱-手动设置Tx逻辑 | 1.车机供电正常 2.显示电动后备箱设置 3.进入电动后备箱子菜单界面 | 1.其他选项被选中时,点击手动 （点击手动；查看test.log的信号返回值） 2.查看车机发出的请求信号 | 2.信号（若是FBMP信号，需要在500ms内retry并且Tx发完后需要置零） 0x430Power_Liftgate_Mode_Cmd=0x0（信号（若是FBMP信号，需要在500ms内retry并且Tx发完后需要置零）值返回0） | P1 | 功能 | 手动测试 | R9 | 是 |  | PASS
VehicleSetting_250 | SYNC+_Z0212 |  | 6-7-1电动后备箱 | 电动后备箱-自动设置Rx逻辑 | 1.车机供电正常 2.显示电动后备箱设置 3.进入电动后备箱子菜单界面 | 1.模拟ECU发送信号: 0x313Power_Liftgate_Mode_Stt=0x1 2.查看自动选项状态 | 2.电动选项被选中，显示感应开启 | P1 | 功能 | 手动测试 | R9 | 是 |  | PASS
VehicleSetting_251 | SYNC+_Z0212 |  | 6-7-1电动后备箱 | 电动后备箱-自动设置Tx逻辑 | 1.车机供电正常 2.显示电动后备箱设置 3.进入电动后备箱子菜单界面 | 1.其他选项被选中时,点击电动 2.查看车机发出的请求信号以及界面显示 （点击自动；查看test.log的信号返回值） | 2.信号（若是FBMP信号，需要在500ms内retry并且Tx发完后需要置零） 0x430Power_Liftgate_Mode_Cmd=0x1（信号（若是FBMP信号，需要在500ms内retry并且Tx发完后需要置零）值返回1）；界面弹出弹窗提示 | P1 | 功能 | 手动测试 | R9 | 是 |  | PASS
VehicleSetting_252 | SYNC+_Z0212 |  | 6-7-1电动后备箱 | 电动后备箱-手动切换到自动，显示弹窗提示 | 1.车机供电正常 2.显示电动后备箱设置 3.进入电动后备箱子菜单界面 | 1.手动选项被选中时,点击自动 2.查看界面显示 3.选择“是”按钮；查看车机发出的请求信号以及界面显示 | 2.界面弹出弹窗提示 3.关闭弹窗，仍为手动模式0x430Power_Liftgate_Mode_Cmd=0x1 | P1 | 功能 | 手动测试 | R9 | 是 |  | PASS
VehicleSetting_253 | SYNC+_Z0212 |  | 6-7-1电动后备箱 | 电动后备箱-手动切换到自动，取消操作 | 1.车机供电正常 2.显示电动后备箱设置 3.进入电动后备箱子菜单界面 | 1.手动选项被选中时,点击自动 2.查看界面显示 3.选择“否”按钮；查看车机发出的请求信号以及界面显示 | 2.界面弹出弹窗提示 3.关闭弹窗，仍为手动模式0x430Power_Liftgate_Mode_Cmd=0x0 | P1 | 功能 | 手动测试 | R9 | 是 |  | PASS
VehicleSetting_254 | SYNC+_Z0212 |  | 6-7-1电动后备箱 | 感应开启不显示设置配置项 | 1.车机供电正常 2.显示电动后备箱设置 3.进入电动后备箱子菜单界面 | 1.配置配置字DE08Byte13,Bit3PowerLiftgateHandsfreeMenu=0(Disable) （发送./yfdbus_send AI.lv.ipcl.out vip2gip_diag 0x01,0x01,0xDE,0x08,0x25,0x00,0x00,0x00,0x00,0x00,0x00,0x00,0x00,0x00,0x00,0x00,0x00,0x00,0x00,0x00,0x00,0x00,0x00,0x00,0x00,0x00,0x00,0x00,0x00,0x00） 2.查看感应开启选项 | 2.不显示感应选项 | P2 | 功能 | 手动测试 | R9 | 否 | 配置字测试 | PASS
VehicleSetting_255 | SYNC+_Z0212 |  | 6-7-1电动后备箱 | 感应开启显示设置配置项 | 1.车机供电正常 2.显示电动后备箱设置 3.进入电动后备箱子菜单界面 | 1.配置配置字DE08Byte13,Bit3PowerLiftgateHandsfreeMenu=1(enabled) （发送./yfdbus_send AI.lv.ipcl.out vip2gip_diag 0x01,0x01,0xDE,0x08,0x25,0x00,0x00,0x00,0x02,0x00,0x00,0x00,0x00,0x00,0x00,0x00,0x00,0x00,0x00,0x00,0x00,0x00,0x00,0x00,0x00,0x00,0x00,0x00,0x00,0x00） 2.查看感应开启选项 | 2.显示感应选项 | P2 | 功能 | 手动测试 | R9 | 否 | 配置字测试 | PASS
VehicleSetting_256 | SYNC+_Z0212 |  | 6-7-1电动后备箱 | 开启感应开启Rx逻辑 | 1.车机供电正常 2.显示电动后备箱设置和感应开启设置 3.进入电动后备箱子菜单界面 | 1.模拟ECU发送信号: 0x3E3FeatNoBcm_No_Actl=0x041E 0x3E3FeatConfigBcmActl=0x01 0x3E3PersIndexBcm_D_Actl=0x04 （发送./yfdbus_send AI.lv.ipcl.out vip2gip_VehicleNetwork 0x02,0x21,0x40,0x0B,0xE6,0x00,0x00,0x01） 2.查看感应开启开关选项状态（辅助驾驶界面和常用设置界面） | 2.感应选项为开 | P1 | 功能 | 手动测试 | R9 | 是 |  | PASS
VehicleSetting_257 | SYNC+_Z0212 |  | 6-7-1电动后备箱 | 关闭感应开启Rx逻辑 | 1.车机供电正常 2.显示电动后备箱设置和感应开启设置 3.进入电动后备箱子菜单界面 | 1.模拟ECU发送信号: 0x3E3FeatNoBcm_No_Actl=0x041E 0x3E3FeatConfigBcmActl=0x00 0x3E3PersIndexBcm_D_Actl=0x04 （发送./yfdbus_send AI.lv.ipcl.out vip2gip_VehicleNetwork 0x02,0x21,0x40,0x0B,0xE6,0x00,0x00,0x00） 2.查看感应开启开关选项状态（辅助驾驶界面和常用设置界面） | 2.感应选项为关 | P1 | 功能 | 手动测试 | R9 | 是 |  | PASS
VehicleSetting_258 | SYNC+_Z0212 |  | 6-7-1电动后备箱 | 开启感应开启Tx逻辑 | 1.车机供电正常 2.显示电动后备箱设置和感应开启设置 3.进入电动后备箱子菜单界面 | 1.感应开启开关为关时,点击开启 2.查看车机发出的请求信号 （点击开启感应查看tail -f test.log返回值） | 2.信号（若是FBMP信号，需要在500ms内retry并且Tx发完后需要置零） 0x3E2CtrStkDsplyOp_D_Rq=0x02 0x3E2CtrStkFeatNoActl=0x041E 0x3E2CtrStkFeatConfigActl=0x01 （返回值1） | P1 | 功能 | 手动测试 | R9 | 是 |  | PASS
VehicleSetting_259 | SYNC+_Z0212 |  | 6-7-1电动后备箱 | 关闭感应开启Tx逻辑 | 1.车机供电正常 2.显示电动后备箱设置和感应开启设置 3.进入电动后备箱子菜单界面 | 1.感应开启开关为开时,点击关闭 2.查看车机发出的请求信号 （点击关闭感应查看tail -f test.log返回值） | 2.信号（若是FBMP信号，需要在500ms内retry并且Tx发完后需要置零） 0x3E2CtrStkDsplyOp_D_Rq=0x02 0x3E2CtrStkFeatNoActl=0x041E 0x3E2CtrStkFeatConfigActl=0x00 （返回值0） | P1 | 功能 | 手动测试 | R9 | 是 |  | PASS
VehicleSetting_260 | SYNC+_Z0212 |  | 电动后备箱VCS | 电动后备箱-手动 | 1.电动后备箱为手动模式 | 1.说出语义： 打开+（后备箱/车尾箱/后备箱尾门） 把+（后备箱/车尾箱/后备箱尾门）打开 开一下+（后备箱/车尾箱/后备箱尾门） | 1.不执行操作，TTS播报“当前后备箱为手动模式,请进入车辆设置中切换后备箱模式” | P1 | 功能 | 手动测试 |  | 是 |  | PASS
VehicleSetting_261 | SYNC+_Z0212 |  | 电动后备箱VCS-打开 | 电动后备箱-电动 | 1.电动后备箱为电动模式 | 1.说出语义： 打开+（后备箱/车尾箱/后备箱尾门） 把+（后备箱/车尾箱/后备箱尾门）打开 开一下+（后备箱/车尾箱/后备箱尾门） | 1.后备箱打开，TTS播报“好的“ | P1 | 功能 | 手动测试 |  | 是 |  | PASS
VehicleSetting_262 | SYNC+_Z0212 |  | 电动后备箱VCS-关闭 | 电动后备箱-电动 | 1.电动后备箱为电动模式 | 1.说出语义： 关闭+（后备箱/车尾箱/后备箱尾门） 把+（后备箱/车尾箱/后备箱尾门）关上 关一下+（后备箱/车尾箱/后备箱尾门） | 1.后备箱打开，TTS播报“好的“ | P1 | 功能 | 手动测试 |  | 是 |  | PASS
VehicleSetting_263 | SYNC+_Z0212 |  | 电动后备箱VCS | 电动后备箱-电动-行驶 | 1.电动后备箱为电动模式 2.车辆行驶中 | 1.说出语义： 打开+（后备箱/车尾箱/后备箱尾门） 把+（后备箱/车尾箱/后备箱尾门）打开 开一下+（后备箱/车尾箱/后备箱尾门） | 1.不执行操作，TTS播报“请停车后使用该功能” | P2 | 功能 | 手动测试 |  | 是 |  | PASS
VehicleSetting_264 | SYNC+_Z0212 |  | 电动后备箱VCS | 电动后备箱-电动-打开失败 | 1.电动后备箱为电动模式 2.打开失败（置灰状态，未配置状态） | 1.说出语义： 打开+（后备箱/车尾箱/后备箱尾门） 把+（后备箱/车尾箱/后备箱尾门）打开 开一下+（后备箱/车尾箱/后备箱尾门） | 1.不执行操作，TTS播报“后备箱打开失败” | P2 | 功能 | 手动测试 |  | 是 |  | PASS
VehicleSetting_265 | SYNC+_Z0197 |  | 7-8车辆设置-电动后视镜设置 | 电动后视镜设置页面显示 | 1.车机供电正常 | 1.DE08, BYTE 4, BIT 7 Mirrors Autofold = 1 (enabled) DE08, BYTE 4, BIT 6 Mirrors Reverse Tilt = 1 (enabled)，进入车辆控制->车辆设置->电动后视镜设置0 2.点击返回按钮 | 1.显示自动折叠/倒车倾斜 2.返回车辆控制->车辆设置页面 | P2 | 功能 | 手动测试 | R9 | 否 | 配置字测试 | PASS
VehicleSetting_266 | SYNC+_Z0197 |  | 7-8车辆设置-电动后视镜设置 | 不显示电动后视镜设置页面 | 1.车机供电正常 | 1.DE08, BYTE 4, BIT 7 Mirrors Autofold =0 DE08, BYTE 4, BIT 6 Mirrors Reverse Tilt = 0，进入车辆控制->车辆设置->电动后视镜设置0 | 1.不显示电动后视镜设置页面 | P2 | 功能 | 手动测试 | R9 | 否 | 配置字测试 | PASS
VehicleSetting_267 | SYNC+_Z0197 |  | 7-8车辆设置-电动后视镜设置 | 电动后视镜设置收藏 | 1.车机供电正常 2.支持配置 | 1.点击电动后视镜设置收藏按钮查看页面 2.进入常用设置查看 | 1.Toast提示“收藏成功，可在“常用设置”界面查看”；电动后视镜设置收藏按钮高亮显示 2.常用设置中存在电动后视镜设置且状态与辅助驾驶中保持一致 | P2 | 功能 | 手动测试 | R9 | 是 |  | PASS
VehicleSetting_268 | SYNC+_Z0197 |  | 7-8车辆设置-电动后视镜设置 | 电动后视镜设置取消收藏 | 1.车机供电正常 2.支持配置 | 1.点击电动后视镜设置已收藏按钮查看页面 2.进入常用设置查看 | 1.Toast提示“已取消收藏”；电动后视镜设置收藏按钮灰色显示 2.常用设置中不存在电动后视镜设置 | P2 | 功能 | 手动测试 | R9 | 是 |  | PASS
VehicleSetting_269 | SYNC+_Z0197 |  | 7-8车辆设置-电动后视镜设置 | 电动后视镜设置infobook | 1.车机供电正常 2.支持配置 | 1.点击电动后视镜设置info按钮 2.点击返回按钮 | 1.点击电动后视镜设置info页面，且显示图片/功能文本说明 2.返回车辆设置页面 | P2 | 功能 | 手动测试 | R9 | 是 |  | PASS
VehicleSetting_270 | SYNC+_Z0197 |  | 7-8车辆设置-电动后视镜设置 | 自动折叠显示设置配置项 | 1.车机供电正常 2.3B2 IGN = Run | 1.配置自动折叠不显示DE08, BYTE 4, BIT 7 Mirrors Autofold = 0 （发送./yfdbus_send AI.lv.ipcl.out vip2gip_diag 0x01,0x01,0xDE,0x08,0x25,0x00,0x00,0x00,0x00,0x00,0x00,0x00,0x00,0x00,0x00,0x00,0x00,0x00,0x00,0x00,0x00,0x00,0x00,0x00,0x00,0x00,0x00,0x00,0x00,0x00） 2.发送自动折叠信号并查看自动折叠开关选项 | 2.不显示自动折叠选项 | P2 | 功能 | 手动测试 | R9 | 否 | 配置字测试 | PASS
VehicleSetting_271 | SYNC+_Z0197 |  | 7-8车辆设置-电动后视镜设置 | 自动折叠不显示设置配置项 | 1.车机供电正常 2.3B2 IGN = Run | 1.配置自动折叠显示DE08, BYTE 4, BIT 7 Mirrors Autofold = 1 (enabled) （发送./yfdbus_send AI.lv.ipcl.out vip2gip_diag 0x01,0x01,0xDE,0x08,0x25,0x00,0x00,0x00,0x80,0x00,0x00,0x00,0x00,0x00,0x00,0x00,0x00,0x00,0x00,0x00,0x00,0x00,0x00,0x00,0x00,0x00,0x00,0x00,0x00,0x00） 2.发送自动折叠信号并查看自动折叠开关选项 | 2.显示自动折叠选项 | P2 | 功能 | 手动测试 | R9 | 否 | 配置字测试 | PASS
VehicleSetting_272 | SYNC+_Z0197 |  | 7-8车辆设置-电动后视镜设置 | 开启自动折叠Rx逻辑 | 1.车机供电正常 2.3B2 IGN = Run | 1.模拟ECU发送信号: 0x3DEFeatNoDdm_No_Actl=0x0702 0x3DEFeatConfigDdmActl=0x01 0x3DEPersIndexDdm_D_Actl=0x04 （发送./yfdbus_send AI.lv.ipcl.out vip2gip_VehicleNetwork 0x02,0x21,0x40,0x0B,0xE7,0x00,0x00,0x01） 2.查看开关选项状态（辅助驾驶界面和常用设置界面） | 2.选项为开 | P1 | 功能 | 手动测试 | R9 | 是 |  | PASS
VehicleSetting_273 | SYNC+_Z0197 |  | 7-8车辆设置-电动后视镜设置 | 关闭自动折叠Rx逻辑 | 1.车机供电正常 2.3B2 IGN = Run | 1.模拟ECU发送信号: 0x3DEFeatNoBcm_No_Actl=0x0702 0x3DEFeatConfigBcmActl=0x00 0x3DEPersIndexBcm_D_Actl=0x04 （发送./yfdbus_send AI.lv.ipcl.out vip2gip_VehicleNetwork 0x02,0x21,0x40,0x0B,0xE7,0x00,0x00,0x00） 2.查看开关选项状态（辅助驾驶界面和常用设置界面） | 2.选项为关 | P1 | 功能 | 手动测试 | R9 | 是 |  | PASS
VehicleSetting_274 | SYNC+_Z0197 |  | 7-8车辆设置-电动后视镜设置 | 开启自动折叠Tx逻辑 | 1.车机供电正常 2.3B2 IGN = Run | 1.开关为关时,点击开启 2.查看车机发出的请求信号 （点击开启自动折叠选项查看tail -f test.log返回值） | 2.信号（若是FBMP信号，需要在500ms内retry并且Tx发完后需要置零） 0x3E2CtrStkDsplyOp_D_Rq=0x02 0x3E2CtrStkFeatNoActl=0x0702 0x3E2CtrStkFeatConfigActl=0x01 （返回值1） | P1 | 功能 | 手动测试 | R9 | 是 |  | PASS
VehicleSetting_275 | SYNC+_Z0197 |  | 7-8车辆设置-电动后视镜设置 | 关闭自动折叠Tx逻辑 | 1.车机供电正常 2.3B2 IGN = Run | 1.开关为开时,点击关闭 2.查看车机发出的请求信号 （点击关闭自动折叠选项查看tail -f test.log返回值） | 2.信号（若是FBMP信号，需要在500ms内retry并且Tx发完后需要置零） 0x3E2CtrStkDsplyOp_D_Rq=0x02 0x3E2CtrStkFeatNoActl=0x0702 0x3E2CtrStkFeatConfigActl=0x00 （返回值0） | P1 | 功能 | 手动测试 | R9 | 是 |  | PASS
VehicleSetting_276 | SYNC+_Z0197 |  | 7-8车辆设置-电动后视镜设置 | 倒车倾斜显示设置配置项 | 1.车机供电正常 2.3B2 IGN = Run | 1.配置倒车倾斜不显示DE08, BYTE 4, BIT 6 Mirrors Reverse Tilt = 0 （发送./yfdbus_send AI.lv.ipcl.out vip2gip_diag 0x01,0x01,0xDE,0x08,0x25,0x00,0x00,0x00,0x00,0x00,0x00,0x00,0x00,0x00,0x00,0x00,0x00,0x00,0x00,0x00,0x00,0x00,0x00,0x00,0x00,0x00,0x00,0x00,0x00,0x00） 2.发送倒车倾斜信号并查看倒车倾斜开关选项 | 2.不显示倒车倾斜选项 | P2 | 功能 | 手动测试 | R9 | 否 | 配置字测试 | PASS
VehicleSetting_277 | SYNC+_Z0197 |  | 7-8车辆设置-电动后视镜设置 | 倒车倾斜不显示设置配置项 | 1.车机供电正常 2.3B2 IGN = Run | 1.配置倒车倾斜显示DE08, BYTE 4, BIT 6 Mirrors Reverse Tilt = 1 (enabled) （发送./yfdbus_send AI.lv.ipcl.out vip2gip_diag 0x01,0x01,0xDE,0x08,0x25,0x00,0x00,0x00,0x40,0x00,0x00,0x00,0x00,0x00,0x00,0x00,0x00,0x00,0x00,0x00,0x00,0x00,0x00,0x00,0x00,0x00,0x00,0x00,0x00,0x00） 2.发送倒车倾斜信号并查看倒车倾斜开关选项 | 2.显示倒车倾斜选项 | P2 | 功能 | 手动测试 | R9 | 否 | 配置字测试 | PASS
VehicleSetting_278 | SYNC+_Z0197 |  | 7-8车辆设置-电动后视镜设置 | 开启倒车倾斜Rx逻辑 | 1.车机供电正常 2.3B2 IGN = Run | 1.模拟ECU发送信号: 0x3DEFeatNoBcm_No_Actl=0x0703 0x3DEFeatConfigBcmActl=0x01 0x3DEPersIndexBcm_D_Actl=0x04 （发送./yfdbus_send AI.lv.ipcl.out vip2gip_VehicleNetwork 0x02,0x00,0x00,0x00,0x00,0x00,0x01,0x07,0x03,0x00,0x01,0x04） 2.查看开关选项状态（辅助驾驶界面和常用设置界面） | 2.选项为开 | P1 | 功能 | 手动测试 | R9 | 是 |  | PASS
VehicleSetting_279 | SYNC+_Z0197 |  | 7-8车辆设置-电动后视镜设置 | 关闭倒车倾斜Rx逻辑 | 1.车机供电正常 2.3B2 IGN = Run | 1.模拟ECU发送信号: 0x3DEFeatNoBcm_No_Actl=0x0703 0x3DEFeatConfigBcmActl=0x00 0x3DEPersIndexBcm_D_Actl=0x04 （发送./yfdbus_send AI.lv.ipcl.out vip2gip_VehicleNetwork 0x02,0x00,0x00,0x00,0x00,0x00,0x01,0x07,0x03,0x00,0x00,0x04） 2.查看开关选项状态（辅助驾驶界面和常用设置界面） | 2.选项为关 | P1 | 功能 | 手动测试 | R9 | 是 |  | PASS
VehicleSetting_280 | SYNC+_Z0197 |  | 7-8车辆设置-电动后视镜设置 | 开启倒车倾斜Tx逻辑 | 1.车机供电正常 2.3B2 IGN = Run | 1.开关为关时,点击开启 2.查看车机发出的请求信号 （点击开启倒车倾斜选项查看tail -f test.log返回值） | 2.信号（若是FBMP信号，需要在500ms内retry并且Tx发完后需要置零） 0x3E2CtrStkDsplyOp_D_Rq=0x02 0x3E2CtrStkFeatNoActl=0x0703 0x3E2CtrStkFeatConfigActl=0x01 （返回值1） | P1 | 功能 | 手动测试 | R9 | 是 |  | PASS
VehicleSetting_281 | SYNC+_Z0197 |  | 7-8车辆设置-电动后视镜设置 | 关闭倒车倾斜Tx逻辑 | 1.车机供电正常 2.3B2 IGN = Run | 1.开关为开时,点击关闭 2.查看车机发出的请求信号 （点击关闭倒车倾斜选项查看tail -f test.log返回值） | 2.信号（若是FBMP信号，需要在500ms内retry并且Tx发完后需要置零） 0x3E2CtrStkDsplyOp_D_Rq=0x02 0x3E2CtrStkFeatNoActl=0x0703 0x3E2CtrStkFeatConfigActl=0x00 （返回值0） | P1 | 功能 | 手动测试 | R9 | 是 |  | PASS
VehicleSetting_282 | SYNC+_Z0201 |  | 6-11-1防盗系统 | 防盗系统收藏 | 1.车机供电正常 2.进入车辆设置界面 | 1.点击防盗系统收藏按钮，查看页面显示 2.进入常用设置，查看页面显示 | 1.Toast提示“收藏成功，可在“常用设置”界面查看”；防盗系统收藏按钮高亮显示 2.常用设置中存在防盗系统且状态与辅助驾驶中保持一致 | P2 | 功能 | 手动测试 | R9 | 是 |  | PASS
VehicleSetting_283 | SYNC+_Z0201 |  | 6-11-1防盗系统 | 防盗系统取消收藏 | 1.车机供电正常 2.进入车辆设置界面 | 1.点击防盗系统已收藏按钮，查看页面显示 2.进入常用设置，查看页面显示 | 1.Toast提示“已取消收藏”；防盗系统收藏按钮灰色显示 2.常用设置中不存在防盗系统 | P2 | 功能 | 手动测试 | R9 | 是 |  | PASS
VehicleSetting_284 | SYNC+_Z0201 |  | 6-11-1防盗系统 | 防盗系统infobook | 1.车机供电正常 2.进入车辆设置界面 | 1.点击防盗系统info按钮，查看页面显示 2.点击返回按钮，查看页面显示 | 1.点击防盗系统info页面，且显示图片/功能文本说明 2.返回车辆控制->车辆设置 | P2 | 功能 | 手动测试 | R9 | 是 |  | PASS
VehicleSetting_285 | SYNC+_Z0201 |  | 6-11-1防盗系统 | 询问退出不显示设置配置项 | 1.车机供电正常 2.进入车辆设置界面 | 1.配置配置字DE08,Byte4,Bit2PerimeterAlarmw/ReducedGuardControlFunction=0(Disable)or DE08Byte10bit4PerimeterAlarmGuardReminder=0(Disable) 2.进入防盗系统子菜单，查看询问退出选项是否显示 | 2.不显示询问退出选项 | P2 | 功能 | 手动测试 | R9 | 否 | 配置字测试 | PASS
VehicleSetting_286 | SYNC+_Z0201 |  | 6-11-1防盗系统 | 询问退出显示设置配置项 | 1.车机供电正常 2.进入车辆设置界面 | 1.配置配置字DE08,Byte4,Bit2PerimeterAlarmw/ReducedGuardControlFunction=1(enabled)and DE08Byte10bit4PerimeterAlarmGuardReminder=1(enabled) 2.进入防盗系统子菜单，查看询问退出选项是否显示 | 2.显示询问退出选项 | P2 | 功能 | 手动测试 | R9 | 否 | 配置字测试 | PASS
VehicleSetting_287 | SYNC+_Z0201 |  | 6-11-1防盗系统 | 运动传感器不显示设置配置项 | 1.车机供电正常 2.进入车辆设置界面 | 1.配置配置字DE08,Byte4,Bit2PerimeterAlarmw/ReducedGuardControlFunction=0(Disable) 2.进入防盗系统子菜单，查看运动传感器选项是否显示 | 2.不显示运动传感器选项 | P2 | 功能 | 手动测试 | R9 | 否 | 配置字测试 | PASS
VehicleSetting_288 | SYNC+_Z0201 |  | 6-11-1防盗系统 | 运动传感器显示设置配置项 | 1.车机供电正常 2.进入车辆设置界面 | 1.配置配置字DE08,Byte4,Bit2PerimeterAlarmw/ReducedGuardControlFunction=1(enabled) 2.进入防盗系统子菜单，查看运动传感器选项是否显示 | 2.显示运动传感器选项 | P2 | 功能 | 手动测试 | R9 | 否 | 配置字测试 | PASS
VehicleSetting_289 | SYNC+_Z0201 |  | 6-11-1防盗系统 | 进入防盗系统子菜单 | 1.车机供电正常 2.进入车辆设置界面 3.配置询问退出和运动传感器显示 | 1.点击防盗系统进入子菜单，查看页面显示 2.点击返回按钮，查看页面显示 | 1.成功进入子菜单显示目录询问退出、运动传感器子菜单及infobook按钮 2.返回车辆设置界面 | P2 | 功能 | 手动测试 | R9 | 是 |  | PASS
VehicleSetting_290 | SYNC+_Z0201 |  | 6-11-1防盗系统 | 开启询问退出开关Rx逻辑 | 1.车机供电正常 2.配置询问退出显示 3.进入防盗系统子菜单页面 | 1.模拟ECU发送信号: （发送./yfdbus_send AI.lv.ipcl.out vip2gip_VehicleNetwork 0x02,0x21,0x40,0x13,0x29,0x00,0x00,0x01） 2.查看询问退出开关选项状态（辅助驾驶界面和常用设置界面） | 2.询问退出选项为开 | P1 | 功能 | 手动测试 | R9 | 是 |  | PASS
VehicleSetting_291 | SYNC+_Z0201 |  | 6-11-1防盗系统 | 关闭询问退出开关Rx逻辑 | 1.车机供电正常 2.配置询问退出显示 3.进入防盗系统子菜单页面 | 1.模拟ECU发送信号: （发送./yfdbus_send AI.lv.ipcl.out vip2gip_VehicleNetwork 0x02,0x21,0x40,0x13,0x29,0x00,0x00,0x00） 2.查看询问退出开关选项状态（辅助驾驶界面和常用设置界面） | 2.询问退出选项为关 | P1 | 功能 | 手动测试 | R9 | 是 |  | PASS
VehicleSetting_292 | SYNC+_Z0201 |  | 6-11-1防盗系统 | 开启询问退出开关Tx逻辑 | 1.车机供电正常 2.配置询问退出显示 3.进入防盗系统子菜单页面 | 1.询问退出开关为关时,点击开启 2.查看车机发出的请求信号 （点击开启询问退出选项查看tail -f test.log返回值） | 2.信号（若是FBMP信号，需要在500ms内retry并且Tx发完后需要置零） (信号（若是FBMP信号，需要在500ms内retry并且Tx发完后需要置零）值为1) | P1 | 功能 | 手动测试 | R9 | 是 |  | PASS
VehicleSetting_293 | SYNC+_Z0201 |  | 6-11-1防盗系统 | 关闭询问退出开关Tx逻辑 | 1.车机供电正常 2.配置询问退出显示 3.进入防盗系统子菜单页面 | 1.询问退出开关为开时,点击关闭 2.查看车机发出的请求信号 （点击关闭询问退出选项查看tail -f test.log返回值） | 2.信号（若是FBMP信号，需要在500ms内retry并且Tx发完后需要置零） (信号（若是FBMP信号，需要在500ms内retry并且Tx发完后需要置零）值为0) | P1 | 功能 | 手动测试 | R9 | 是 |  | PASS
VehicleSetting_294 | SYNC+_Z0201 |  | 6-11-1防盗系统 | 询问退出infobook | 1.车机供电正常 2.配置询问退出显示 3.进入防盗系统子菜单页面 | 1.点击询问退出info按钮，查看页面显示 2.点击“X”按钮，查看页面显示 | 1.点击询问退出info弹窗，且显示功能文本说明 2.返回车辆控制->车辆设置->防盗系统 | P2 | 功能 | 手动测试 | R9 | 是 |  | PASS
VehicleSetting_295 | SYNC+_Z0201 |  | 6-11-1防盗系统 | 运动传感器子菜单 | 1.车机供电正常 2.配置运动传感器显示 3.进入防盗系统子菜单页面 | 1.点击运动传感器，查看页面显示 2.点击返回按钮，查看页面显示 | 1.进入运动传感器子菜单，显示开启/关闭的单选按钮以及图片 2.返回车辆控制->车辆设置->防盗系统 | P2 | 功能 | 手动测试 | R9 | 是 |  | PASS
VehicleSetting_296 | SYNC+_Z0201 |  | 6-11-1防盗系统 | 运动传感器infobook | 1.车机供电正常 2.配置运动传感器显示 3.进入防盗系统子菜单页面 | 1.点击运动传感器info按钮，查看页面显示 2.点击“X”按钮，查看页面显示 | 1.点击运动传感器info弹窗，显示功能文本说明 2.返回车辆控制->车辆设置->防盗系统 | P2 | 功能 | 手动测试 | R9 | 是 |  | PASS
VehicleSetting_297 | SYNC+_Z0201 |  | 6-11-1防盗系统 | 开启运动传感器Rx逻辑 | 1.车机供电正常 2.配置运动传感器显示 3.进入运动传感器子菜单页面 | 1.模拟ECU发送信号: 3C3 ReducedGuard_D_Stat=2 2.查看运动传感器开关选项状态（辅助驾驶界面和常用设置界面） | 2.运动传感器选项为关闭 | P1 | 功能 | 手动测试 | R9 | 是 |  | PASS
VehicleSetting_298 | SYNC+_Z0201 |  | 6-11-1防盗系统 | 关闭运动传感器Rx逻辑 | 1.车机供电正常 2.配置运动传感器显示 3.进入运动传感器子菜单页面 | 1.模拟ECU发送信号: 3C3 ReducedGuard_D_Stat=0/1 2.查看运动传感器开关选项状态（辅助驾驶界面和常用设置界面） | 2.运动传感器选项为开启 | P1 | 功能 | 手动测试 | R9 | 是 |  | PASS
VehicleSetting_299 | SYNC+_Z0201 |  | 6-11-1防盗系统 | 开启运动传感器Tx逻辑 | 1.车机供电正常 2.配置运动传感器显示 3.进入运动传感器子菜单页面 | 1.运动传感器开关为关时,点击开启 2.查看车机发出的请求信号 | 2.信号430 ReducedGuard_D_Rq=0x2 | P1 | 功能 | 手动测试 | R9 | 是 |  | PASS
VehicleSetting_300 | SYNC+_Z0201 |  | 6-11-1防盗系统 | 关闭运动传感器Tx逻辑 | 1.车机供电正常 2.配置运动传感器显示 3.进入运动传感器子菜单页面 | 1.运动传感器开关为开时,点击关闭 2.查看车机发出的请求信号 | 2.信号430 ReducedGuard_D_Rq=0x1 | P1 | 功能 | 手动测试 | R9 | 是 |  | PASS
VehicleSetting_301 | SYNC+_Z0214 |  | 6-15车辆设置-静默模式 | 静默模式不显示设置配置项 | 1.车机供电正常 2.3B2 IGN = Run 3.进入车辆设置界面 | 1.配置配置字DE08, BYTE 6, BIT 4 Silent Mode Control Function = 0 （发送 ./yfdbus_send AI.lv.ipcl.out vip2gip_diag 0x01,0x01,0xDE,0x08,0x25,0x00,0x00,0x00,0x00,0x00,0x00,0x00,0x00,0x00,0x00,0x00,0x00,0x00,0x00,0x00,0x00,0x00,0x00,0x00,0x00,0x00,0x00,0x00,0x00,0x00） 2.查看静默模式选项是否显示 | 2.不显示静默模式选项 | P2 | 功能 | 手动测试 | R9 | 否 | 配置字测试 | PASS
VehicleSetting_302 | SYNC+_Z0214 |  | 6-15车辆设置-静默模式 | 静默模式显示设置配置项 | 1.车机供电正常 2.3B2 IGN = Run 3.进入车辆设置界面 | 1.配置配置字DE08, BYTE 6, BIT 4 Silent Mode Control Function = 1 (enabled) （发送./yfdbus_send AI.lv.ipcl.out vip2gip_diag 0x01,0x01,0xDE,0x08,0x25,0x00,0x00,0x00,0x00,0x00,0x10,0x00,0x00,0x00,0x00,0x00,0x00,0x00,0x00,0x00,0x00,0x00,0x00,0x00,0x00,0x00,0x00,0x00,0x00,0x00） 2.查看静默模式选项是否显示 | 2.显示静默模式选项 | P2 | 功能 | 手动测试 | R9 | 否 | 配置字测试 | PASS
VehicleSetting_303 | SYNC+_Z0214 |  | 6-15车辆设置-静默模式 | 静默模式显示 | 1.车机供电正常 2.配置静默模式显示 3.进入车辆设置界面 | 1.查看静默模式在页面上的显示 | 1.显示静默模式开关、收藏按钮已经infobook图标 | P2 | 功能 | 手动测试 | R9 | 是 |  | PASS
VehicleSetting_304 | SYNC+_Z0214 |  | 6-15车辆设置-静默模式 | 静默模式收藏 | 1.车机供电正常 2.配置静默模式显示 3.进入车辆设置界面 | 1.点击静默模式收藏按钮，查看页面显示 2.进入常用设置，查看页面显示 | 1.Toast提示“收藏成功，可在“常用设置”界面查看”；静默模式收藏按钮高亮显示 2.常用设置中存在静默模式且状态与辅助驾驶中保持一致 | P2 | 功能 | 手动测试 | R9 | 是 |  | PASS
VehicleSetting_305 | SYNC+_Z0214 |  | 6-15车辆设置-静默模式 | 静默模式取消收藏 | 1.车机供电正常 2.配置静默模式显示 3.进入车辆设置界面 | 1.点击静默模式已收藏按钮，查看页面显示 2.进入常用设置，查看页面显示 | 1.Toast提示“已取消收藏”；静默模式收藏按钮灰色显示 2.常用设置中不存在静默模式 | P2 | 功能 | 手动测试 | R9 | 是 |  | PASS
VehicleSetting_306 | SYNC+_Z0214 |  | 6-15车辆设置-静默模式 | 静默模式infobook | 1.车机供电正常 2.配置静默模式显示 3.进入车辆设置界面 | 1.点击静默模式info按钮，查看页面显示 2.点击“X”按钮，查看页面显示 | 1.点击静默模式info弹窗功能文本说明 2.返回车辆设置界面 | P2 | 功能 | 手动测试 | R9 | 是 |  | PASS
VehicleSetting_307 | SYNC+_Z0214 |  | 6-15车辆设置-静默模式 | 开启静默模式Rx逻辑 | 1.车机供电正常 2.配置静默模式显示 3.进入车辆设置界面 | 1.模拟ECU发送信号: 0x3E3FeatNoBcm_No_Actl=0x0418 0x3E3FeatConfigBcmActl=0x01 0x3E3PersIndexBcm_D_Actl=0x04 （发送./yfdbus_send AI.lv.ipcl.out vip2gip_VehicleNetwork 0x02,0x21,0x40,0x11,0x01,0x00,0x00,0x01） 2.查看静默模式开关选项状态（辅助驾驶界面和常用设置界面） | 2.静默模式选项为开 | P1 | 功能 | 手动测试 | R9 | 是 |  | PASS
VehicleSetting_308 | SYNC+_Z0214 |  | 6-15车辆设置-静默模式 | 关闭静默模式Rx逻辑 | 1.车机供电正常 2.配置静默模式显示 3.进入车辆设置界面 | 1.模拟ECU发送信号: 0x3E3FeatNoBcm_No_Actl=0x0418 0x3E3FeatConfigBcmActl=0x00 0x3E3PersIndexBcm_D_Actl=0x04 （发送./yfdbus_send AI.lv.ipcl.out vip2gip_VehicleNetwork 0x02,0x21,0x40,0x11,0x01,0x00,0x00,0x00） 2.查看开关选项状态（辅助驾驶界面和常用设置界面） | 2.静默模式选项为关 | P1 | 功能 | 手动测试 | R9 | 是 |  | PASS
VehicleSetting_309 | SYNC+_Z0214 |  | 6-15车辆设置-静默模式 | 开启静默模式Tx逻辑 | 1.车机供电正常 2.配置静默模式显示 3.进入车辆设置界面 | 1.静默模式开关为关时,点击开启 2.查看车机发出的请求信号 （点击开启静默模式选项查看tail -f test.log返回值） | 2.信号（若是FBMP信号，需要在500ms内retry并且Tx发完后需要置零） 0x3E2.CtrStkDsplyOp_D_Rq=Set 0x3E2.CtrStkFeatNoActl=0x0418 0x3E2.CtrStkFeatConfigActl=0x01 （返回值1） | P1 | 功能 | 手动测试 | R9 | 是 |  | PASS
VehicleSetting_310 | SYNC+_Z0214 |  | 6-15车辆设置-静默模式 | 关闭静默模式Tx逻辑 | 1.车机供电正常 2.配置静默模式显示 3.进入车辆设置界面 | 1.静默模式开关为开时,点击关闭 2.查看车机发出的请求信号 （点击关闭静默模式选项查看tail -f test.log返回值） | 2.信号（若是FBMP信号，需要在500ms内retry并且Tx发完后需要置零） 0x3E2.CtrStkDsplyOp_D_Rq=Set 0x3E2.CtrStkFeatNoActl=0x0418 0x3E2.CtrStkFeatConfigActl=0x00 （返回值0） | P1 | 功能 | 手动测试 | R9 | 是 |  | PASS
VehicleSetting_311 | SYNC+_Z0213 |  | 6-16静默启动 | 静默启动不显示设置配置项 | 1.车机供电正常 2.3B2 IGN = Run 3.进入车辆设置界面 | 1.配置配置字DE08, BYTE 23, BIT 2 Quiet Time Exhaust Mode= 0 2.查看静默启动选项是否显示 | 2.不显示静默启动选项 | P2 | 功能 | 手动测试 | R9 | 否 | 配置字测试 | PASS
VehicleSetting_312 | SYNC+_Z0213 |  | 6-16静默启动 | 静默启动显示设置配置项 | 1.车机供电正常 2.3B2 IGN = Run 3.进入车辆设置界面 | 1.配置配置字DE08, BYTE 23, BIT 2 Quiet Time Exhaust Mode= 1 (enabled) 2.查看静默启动选项是否显示 | 2.显示静默启动选项 | P2 | 功能 | 手动测试 | R9 | 否 | 配置字测试 | PASS
VehicleSetting_313 | SYNC+_Z0213 |  | 6-16静默启动 | 静默启动收藏 | 1.车机供电正常 2.支持配置 | 1.点击静默启动收藏按钮查看页面 2.进入常用设置查看 | 1.静默启动收藏按钮高亮显示 2.常用设置中存在静默启动且状态与车辆设置中保持一致 | P2 | 功能 | 手动测试 | R9 | 是 |  | PASS
VehicleSetting_314 | SYNC+_Z0213 |  | 6-16静默启动 | 静默启动取消收藏 | 1.车机供电正常 2.支持配置 | 1.点击静默启动已收藏按钮，查看页面显示 2.进入常用设置，查看页面显示 | 1.Toast提示“已取消收藏”；静默启动收藏按钮灰色显示 2.常用设置中不存在静默启动 | P2 | 功能 | 手动测试 | R9 | 是 |  | PASS
VehicleSetting_315 | SYNC+_Z0213 |  | 6-16静默启动 | 静默启动infobook | 1.车机供电正常 2.支持配置 | 1.点击静默启动info按钮 2.点击返回按钮 | 1.点击静默启动info页面，且显示图片/功能文本说明 2.返回车辆控制->车辆设置 | P2 | 功能 | 手动测试 | R9 | 是 |  | PASS
VehicleSetting_316 | SYNC+_Z0213 |  | 6-16静默启动 | 静默启动菜单显示 | 1.车机供电正常 2.支持配置 | 1.路径车辆控制->车辆设置->点击静默启动入口 2.点击返回 | 1.显示静默启动开关，infobook/设置静默时间子目录，infobook 2.返回车辆控制->车辆设置页面 | P2 | 功能 | 手动测试 | R9 | 是 |  | PASS
VehicleSetting_317 | SYNC+_Z0213 |  | 6-16静默启动 | 开启静默启动Rx逻辑 | 1.车机供电正常 2.3B2 IGN = Run | 1.模拟ECU发送信号: 0x3CE EngExhMdeHrEnbl_D_Stat = 0x02 2.查看开关选项状态（辅助驾驶界面和常用设置界面） | 2.选项为开 | P1 | 功能 | 手动测试 | R9 | 是 |  | PASS
VehicleSetting_318 | SYNC+_Z0213 |  | 6-16静默启动 | 关闭静默启动Rx逻辑 | 1.车机供电正常 2.3B2 IGN = Run | 1.模拟ECU发送信号: 0x3CE EngExhMdeHrEnbl_D_Stat = 0x01 2.查看开关选项状态（辅助驾驶界面和常用设置界面） | 2.选项为关 | P1 | 功能 | 手动测试 | R9 | 是 |  | PASS
VehicleSetting_319 | SYNC+_Z0213 |  | 6-16静默启动 | 开启静默启动Tx逻辑 | 1.车机供电正常 2.3B2 IGN = Run | 1.开关为关时,点击开启 2.查看车机发出的请求信号TBD（查看tail -f test.log返回值） | 2.信号（若是FBMP信号，需要在500ms内retry并且Tx发完后需要置零）0x2E3.EngExhMdeHrEnbl_D_Rq Enabled-0x2（返回值2） | P1 | 功能 | 手动测试 | R9 | 是 |  | PASS
VehicleSetting_320 | SYNC+_Z0213 |  | 6-16静默启动 | 关闭静默启动Tx逻辑 | 1.车机供电正常 2.3B2 IGN = Run | 1.开关为开时,点击关闭 2.查看车机发出的请求信号TBD（查看tail -f test.log返回值） | 2.信号（若是FBMP信号，需要在500ms内retry并且Tx发完后需要置零）0x2E3.EngExhMdeHrEnbl_D_Rq: Disabled - 0x1（返回值1） | P1 | 功能 | 手动测试 | R9 | 是 |  | PASS
VehicleSetting_321 | SYNC+_Z0213 |  | 6-16静默启动 | 静默启动-静默启动infobook | 1.车机供电正常 2.支持配置 | 1.点击静默启动-静默启动info按钮 2.点击返回按钮 | 1.点击静默启动-静默启动info页面，且显示图片/功能文本说明 2.返回车辆控制->车辆设置->静默启动 | P2 | 功能 | 手动测试 | R9 | 是 |  | FAIL |  | FCIVIOS-15646 Phase5_【CDX707】【黑盒】【必现】【Vehicle Setting】【UperB】静默启动info弹窗大小不统一
VehicleSetting_322 | SYNC+_Z0213 |  | 6-16静默启动 | 设置静默时间入口 | 1.车机供电正常 | 1.路径车辆控制->车辆设置->静默启动->设置静默时间 2.点击返回 | 1.显示设置静默时间开始/结束 2.返回车辆控制->车辆设置置->静默启动页面 | P2 | 功能 | 手动测试 | R9 | 是 |  | PASS
VehicleSetting_323 | SYNC+_Z0213 |  | 6-16静默启动 | 设置静默时间-开始时间-12小时制-上午-12时设置Rx逻辑 | 1.车机供电正常 2.进入设置静默时间页面 3.显示设置静默时间选项 4.系统设置中已设置为12小时制 | 1.模拟ECU发送信号: 0x3CE EngExhMdeHrStrt_D_Stat =0x01 ./yfdbus_send AI.lv.ipcl.out vip2gip_VehicleNetwork 0x02,0x21,0x40,0x11,0x41,0x00,0x00,0x01 2.查看开始时间状态 | 2.开始时间设置为上午12时 | P1 | 功能 | 手动测试 | R9 | 是 |  | PASS
VehicleSetting_324 | SYNC+_Z0213 |  | 6-16静默启动 | 设置静默时间-开始时间-12小时制-上午-12时设置Tx逻辑 | 1.车机供电正常 2.进入设置静默时间页面 3.显示设置静默时间选项 4.系统设置中已设置为12小时制 | 1.其他选项被选中时，开始时间设置为上午0时 2.查看车机发出的请求信号 （开始时间设置为上午12时查看tail -f test.log返回值） | 2.信号（若是FBMP信号，需要在500ms内retry并且Tx发完后需要置零）0x2E3 EngExhMdeHrStrt_D_Rq=0x01 | P1 | 功能 | 手动测试 | R9 | 是 |  | PASS
VehicleSetting_325 | SYNC+_Z0213 |  | 6-16静默启动 | 设置静默时间-开始时间-12小时制-上午-1时设置Rx逻辑 | 1.车机供电正常 2.进入设置静默时间页面 3.显示设置静默时间选项 4.系统设置中已设置为12小时制 | 1.模拟ECU发送信号: 0x3CE EngExhMdeHrStrt_D_Stat =0x02 ./yfdbus_send AI.lv.ipcl.out vip2gip_VehicleNetwork 0x02,0x21,0x40,0x11,0x41,0x00,0x00,0x02 2.查看开始时间状态 | 2.开始时间设置为上午1时 | P1 | 功能 | 手动测试 | R9 | 是 |  | PASS
VehicleSetting_326 | SYNC+_Z0213 |  | 6-16静默启动 | 设置静默时间-开始时间-12小时制-上午-1时设置Tx逻辑 | 1.车机供电正常 2.进入设置静默时间页面 3.显示设置静默时间选项 4.系统设置中已设置为12小时制 | 1.其他选项被选中时，开始时间设置为上午1时 2.查看车机发出的请求信号 （开始时间设置为上午1时查看tail -f test.log返回值） | 2.信号（若是FBMP信号，需要在500ms内retry并且Tx发完后需要置零）0x2E3 EngExhMdeHrStrt_D_Rq=0x02 | P1 | 功能 | 手动测试 | R9 | 是 |  | PASS
VehicleSetting_327 | SYNC+_Z0213 |  | 6-16静默启动 | 设置静默时间-开始时间-12小时制-上午-2时设置Rx逻辑 | 1.车机供电正常 2.进入设置静默时间页面 3.显示设置静默时间选项 4.系统设置中已设置为12小时制 | 1.模拟ECU发送信号: 0x3CE EngExhMdeHrStrt_D_Stat =0x03 ./yfdbus_send AI.lv.ipcl.out vip2gip_VehicleNetwork 0x02,0x21,0x40,0x11,0x41,0x00,0x00,0x03 2.查看开始时间状态 | 2.开始时间设置为上午2时 | P2 | 功能 | 手动测试 | R9 | 是 |  | PASS
VehicleSetting_328 | SYNC+_Z0213 |  | 6-16静默启动 | 设置静默时间-开始时间-12小时制-上午-2时设置Tx逻辑 | 1.车机供电正常 2.进入设置静默时间页面 3.显示设置静默时间选项 4.系统设置中已设置为12小时制 | 1.其他选项被选中时，开始时间设置为上午2时 2.查看车机发出的请求信号 （开始时间设置为上午2时查看tail -f test.log返回值） | 2.信号（若是FBMP信号，需要在500ms内retry并且Tx发完后需要置零）0x2E3 EngExhMdeHrStrt_D_Rq=0x03 | P2 | 功能 | 手动测试 | R9 | 是 |  | PASS
VehicleSetting_329 | SYNC+_Z0213 |  | 6-16静默启动 | 设置静默时间-开始时间-12小时制-上午-3时设置Rx逻辑 | 1.车机供电正常 2.进入设置静默时间页面 3.显示设置静默时间选项 4.系统设置中已设置为12小时制 | 1.模拟ECU发送信号: 0x3CE EngExhMdeHrStrt_D_Stat =0x04 ./yfdbus_send AI.lv.ipcl.out vip2gip_VehicleNetwork 0x02,0x21,0x40,0x11,0x41,0x00,0x00,0x04 2.查看开始时间状态 | 2.开始时间设置为上午3时 | P2 | 功能 | 手动测试 | R9 | 是 |  | PASS
VehicleSetting_330 | SYNC+_Z0213 |  | 6-16静默启动 | 设置静默时间-开始时间-12小时制-上午-3时设置Tx逻辑 | 1.车机供电正常 2.进入设置静默时间页面 3.显示设置静默时间选项 4.系统设置中已设置为12小时制 | 1.其他选项被选中时，开始时间设置为上午3时 2.查看车机发出的请求信号 （开始时间设置为上午3时查看tail -f test.log返回值） | 2.信号（若是FBMP信号，需要在500ms内retry并且Tx发完后需要置零）0x2E3 EngExhMdeHrStrt_D_Rq=0x04 | P2 | 功能 | 手动测试 | R9 | 是 |  | PASS
VehicleSetting_331 | SYNC+_Z0213 |  | 6-16静默启动 | 设置静默时间-开始时间-12小时制-上午-4时设置Rx逻辑 | 1.车机供电正常 2.进入设置静默时间页面 3.显示设置静默时间选项 4.系统设置中已设置为12小时制 | 1.模拟ECU发送信号: 0x3CE EngExhMdeHrStrt_D_Stat =0x05 ./yfdbus_send AI.lv.ipcl.out vip2gip_VehicleNetwork 0x02,0x21,0x40,0x11,0x41,0x00,0x00,0x05 2.查看开始时间状态 | 2.开始时间设置为上午4时 | P2 | 功能 | 手动测试 | R9 | 是 |  | PASS
VehicleSetting_332 | SYNC+_Z0213 |  | 6-16静默启动 | 设置静默时间-开始时间-12小时制-上午-4时设置Tx逻辑 | 1.车机供电正常 2.进入设置静默时间页面 3.显示设置静默时间选项 4.系统设置中已设置为12小时制 | 1.其他选项被选中时，开始时间设置为上午4时 2.查看车机发出的请求信号 （开始时间设置为上午4时查看tail -f test.log返回值） | 2.信号（若是FBMP信号，需要在500ms内retry并且Tx发完后需要置零）0x2E3 EngExhMdeHrStrt_D_Rq=0x05 | P2 | 功能 | 手动测试 | R9 | 是 |  | PASS
VehicleSetting_333 | SYNC+_Z0213 |  | 6-16静默启动 | 设置静默时间-开始时间-12小时制-上午-5时设置Rx逻辑 | 1.车机供电正常 2.进入设置静默时间页面 3.显示设置静默时间选项 4.系统设置中已设置为12小时制 | 1.模拟ECU发送信号: 0x3CE EngExhMdeHrStrt_D_Stat =0x06 ./yfdbus_send AI.lv.ipcl.out vip2gip_VehicleNetwork 0x02,0x21,0x40,0x11,0x41,0x00,0x00,0x06 2.查看开始时间状态 | 2.开始时间设置为上午5时 | P2 | 功能 | 手动测试 | R9 | 是 |  | PASS
VehicleSetting_334 | SYNC+_Z0213 |  | 6-16静默启动 | 设置静默时间-开始时间-12小时制-上午-5时设置Tx逻辑 | 1.车机供电正常 2.进入设置静默时间页面 3.显示设置静默时间选项 4.系统设置中已设置为12小时制 | 1.其他选项被选中时，开始时间设置为上午5时 2.查看车机发出的请求信号 （开始时间设置为上午5时查看tail -f test.log返回值） | 2.信号（若是FBMP信号，需要在500ms内retry并且Tx发完后需要置零）0x2E3 EngExhMdeHrStrt_D_Rq=0x06 | P2 | 功能 | 手动测试 | R9 | 是 |  | PASS
VehicleSetting_335 | SYNC+_Z0213 |  | 6-16静默启动 | 设置静默时间-开始时间-12小时制-上午-6时设置Rx逻辑 | 1.车机供电正常 2.进入设置静默时间页面 3.显示设置静默时间选项 4.系统设置中已设置为12小时制 | 1.模拟ECU发送信号: 0x3CE EngExhMdeHrStrt_D_Stat =0x07 ./yfdbus_send AI.lv.ipcl.out vip2gip_VehicleNetwork 0x02,0x21,0x40,0x11,0x41,0x00,0x00,0x07 2.查看开始时间状态 | 2.开始时间设置为上午6时 | P2 | 功能 | 手动测试 | R9 | 是 |  | PASS
VehicleSetting_336 | SYNC+_Z0213 |  | 6-16静默启动 | 设置静默时间-开始时间-12小时制-上午-6时设置Tx逻辑 | 1.车机供电正常 2.进入设置静默时间页面 3.显示设置静默时间选项 4.系统设置中已设置为12小时制 | 1.其他选项被选中时，开始时间设置为上午6时 2.查看车机发出的请求信号 （开始时间设置为上午6时查看tail -f test.log返回值） | 2.信号（若是FBMP信号，需要在500ms内retry并且Tx发完后需要置零）0x2E3 EngExhMdeHrStrt_D_Rq=0x07 | P2 | 功能 | 手动测试 | R9 | 是 |  | PASS
VehicleSetting_337 | SYNC+_Z0213 |  | 6-16静默启动 | 设置静默时间-开始时间-12小时制-上午-7时设置Rx逻辑 | 1.车机供电正常 2.进入设置静默时间页面 3.显示设置静默时间选项 4.系统设置中已设置为12小时制 | 1.模拟ECU发送信号: 0x3CE EngExhMdeHrStrt_D_Stat =0x08 ./yfdbus_send AI.lv.ipcl.out vip2gip_VehicleNetwork 0x02,0x21,0x40,0x11,0x41,0x00,0x00,0x08 2.查看开始时间状态 | 2.开始时间设置为上午7时 | P2 | 功能 | 手动测试 | R9 | 是 |  | PASS
VehicleSetting_338 | SYNC+_Z0213 |  | 6-16静默启动 | 设置静默时间-开始时间-12小时制-上午-7时设置Tx逻辑 | 1.车机供电正常 2.进入设置静默时间页面 3.显示设置静默时间选项 4.系统设置中已设置为12小时制 | 1.其他选项被选中时，开始时间设置为上午7时 2.查看车机发出的请求信号 （开始时间设置为上午7时查看tail -f test.log返回值） | 2.信号（若是FBMP信号，需要在500ms内retry并且Tx发完后需要置零）0x2E3 EngExhMdeHrStrt_D_Rq=0x08 | P2 | 功能 | 手动测试 | R9 | 是 |  | PASS
VehicleSetting_339 | SYNC+_Z0213 |  | 6-16静默启动 | 设置静默时间-开始时间-12小时制-上午-8时设置Rx逻辑 | 1.车机供电正常 2.进入设置静默时间页面 3.显示设置静默时间选项 4.系统设置中已设置为12小时制 | 1.模拟ECU发送信号: 0x3CE EngExhMdeHrStrt_D_Stat =0x09 ./yfdbus_send AI.lv.ipcl.out vip2gip_VehicleNetwork 0x02,0x21,0x40,0x11,0x41,0x00,0x00,0x09 2.查看开始时间状态 | 2.开始时间设置为上午8时 | P2 | 功能 | 手动测试 | R9 | 是 |  | PASS
VehicleSetting_340 | SYNC+_Z0213 |  | 6-16静默启动 | 设置静默时间-开始时间-12小时制-上午-8时设置Tx逻辑 | 1.车机供电正常 2.进入设置静默时间页面 3.显示设置静默时间选项 4.系统设置中已设置为12小时制 | 1.其他选项被选中时，开始时间设置为上午8时 2.查看车机发出的请求信号 （开始时间设置为上午8时查看tail -f test.log返回值） | 2.信号（若是FBMP信号，需要在500ms内retry并且Tx发完后需要置零）0x2E3 EngExhMdeHrStrt_D_Rq=0x09 | P2 | 功能 | 手动测试 | R9 | 是 |  | PASS
VehicleSetting_341 | SYNC+_Z0213 |  | 6-16静默启动 | 设置静默时间-开始时间-12小时制-上午-9时设置Rx逻辑 | 1.车机供电正常 2.进入设置静默时间页面 3.显示设置静默时间选项 4.系统设置中已设置为12小时制 | 1.模拟ECU发送信号: 0x3CE EngExhMdeHrStrt_D_Stat =0x0A ./yfdbus_send AI.lv.ipcl.out vip2gip_VehicleNetwork 0x02,0x21,0x40,0x11,0x41,0x00,0x00,0x0A 2.查看开始时间状态 | 2.开始时间设置为上午9时 | P2 | 功能 | 手动测试 | R9 | 是 |  | PASS
VehicleSetting_342 | SYNC+_Z0213 |  | 6-16静默启动 | 设置静默时间-开始时间-12小时制-上午-9时设置Tx逻辑 | 1.车机供电正常 2.进入设置静默时间页面 3.显示设置静默时间选项 4.系统设置中已设置为12小时制 | 1.其他选项被选中时，开始时间设置为上午9时 2.查看车机发出的请求信号 （开始时间设置为上午9时查看tail -f test.log返回值） | 2.信号（若是FBMP信号，需要在500ms内retry并且Tx发完后需要置零）0x2E3 EngExhMdeHrStrt_D_Rq=0x0A | P2 | 功能 | 手动测试 | R9 | 是 |  | PASS
VehicleSetting_343 | SYNC+_Z0213 |  | 6-16静默启动 | 设置静默时间-开始时间-12小时制-上午-10时设置Rx逻辑 | 1.车机供电正常 2.进入设置静默时间页面 3.显示设置静默时间选项 4.系统设置中已设置为12小时制 | 1.模拟ECU发送信号: 0x3CE EngExhMdeHrStrt_D_Stat =0x0B ./yfdbus_send AI.lv.ipcl.out vip2gip_VehicleNetwork 0x02,0x21,0x40,0x11,0x41,0x00,0x00,0x0B 2.查看开始时间状态 | 2.开始时间设置为上午10时 | P2 | 功能 | 手动测试 | R9 | 是 |  | PASS
VehicleSetting_344 | SYNC+_Z0213 |  | 6-16静默启动 | 设置静默时间-开始时间-12小时制-上午-10时设置Tx逻辑 | 1.车机供电正常 2.进入设置静默时间页面 3.显示设置静默时间选项 4.系统设置中已设置为12小时制 | 1.其他选项被选中时，开始时间设置为上午10时 2.查看车机发出的请求信号 （开始时间设置为上午10时查看tail -f test.log返回值） | 2.信号（若是FBMP信号，需要在500ms内retry并且Tx发完后需要置零）0x2E3 EngExhMdeHrStrt_D_Rq=0x0B | P2 | 功能 | 手动测试 | R9 | 是 |  | PASS
VehicleSetting_345 | SYNC+_Z0213 |  | 6-16静默启动 | 设置静默时间-开始时间-12小时制-上午-11时设置Rx逻辑 | 1.车机供电正常 2.进入设置静默时间页面 3.显示设置静默时间选项 4.系统设置中已设置为12小时制 | 1.模拟ECU发送信号: 0x3CE EngExhMdeHrStrt_D_Stat =0x0C ./yfdbus_send AI.lv.ipcl.out vip2gip_VehicleNetwork 0x02,0x21,0x40,0x11,0x41,0x00,0x00,0x0C 2.查看开始时间状态 | 2.开始时间设置为上午11时 | P2 | 功能 | 手动测试 | R9 | 是 |  | PASS
VehicleSetting_346 | SYNC+_Z0213 |  | 6-16静默启动 | 设置静默时间-开始时间-12小时制-上午-11时设置Tx逻辑 | 1.车机供电正常 2.进入设置静默时间页面 3.显示设置静默时间选项 4.系统设置中已设置为12小时制 | 1.其他选项被选中时，开始时间设置为上午11时 2.查看车机发出的请求信号 （开始时间设置为上午11时查看tail -f test.log返回值） | 2.信号（若是FBMP信号，需要在500ms内retry并且Tx发完后需要置零）0x2E3 EngExhMdeHrStrt_D_Rq=0x0C | P2 | 功能 | 手动测试 | R9 | 是 |  | PASS
VehicleSetting_347 | SYNC+_Z0213 |  | 6-16静默启动 | 设置静默时间-开始时间-12小时制-下午-12时设置Rx逻辑 | 1.车机供电正常 2.进入设置静默时间页面 3.显示设置静默时间选项 4.系统设置中已设置为12小时制 | 1.模拟ECU发送信号: 0x3CE EngExhMdeHrStrt_D_Stat =0x0D ./yfdbus_send AI.lv.ipcl.out vip2gip_VehicleNetwork 0x02,0x21,0x40,0x11,0x41,0x00,0x00,0x0D 2.查看开始时间状态 | 2.开始时间设置为下午12时 | P1 | 功能 | 手动测试 | R9 | 是 |  | PASS
VehicleSetting_348 | SYNC+_Z0213 |  | 6-16静默启动 | 设置静默时间-开始时间-12小时制-下午-12时设置Tx逻辑 | 1.车机供电正常 2.进入设置静默时间页面 3.显示设置静默时间选项 4.系统设置中已设置为12小时制 | 1.其他选项被选中时，开始时间设置为下午12时 2.查看车机发出的请求信号 （开始时间设置为下午12时查看tail -f test.log返回值） | 2.信号（若是FBMP信号，需要在500ms内retry并且Tx发完后需要置零）0x2E3 EngExhMdeHrStrt_D_Rq=0x0D | P1 | 功能 | 手动测试 | R9 | 是 |  | PASS
VehicleSetting_349 | SYNC+_Z0213 |  | 6-16静默启动 | 设置静默时间-开始时间-12小时制-下午-1时设置Rx逻辑 | 1.车机供电正常 2.进入设置静默时间页面 3.显示设置静默时间选项 4.系统设置中已设置为12小时制 | 1.模拟ECU发送信号: 0x3CE EngExhMdeHrStrt_D_Stat =0x0E ./yfdbus_send AI.lv.ipcl.out vip2gip_VehicleNetwork 0x02,0x21,0x40,0x11,0x41,0x00,0x00,0x0E 2.查看开始时间状态 | 2.开始时间设置为下午1时 | P2 | 功能 | 手动测试 | R9 | 是 |  | PASS
VehicleSetting_350 | SYNC+_Z0213 |  | 6-16静默启动 | 设置静默时间-开始时间-12小时制-下午-1时设置Tx逻辑 | 1.车机供电正常 2.进入设置静默时间页面 3.显示设置静默时间选项 4.系统设置中已设置为12小时制 | 1.其他选项被选中时，开始时间设置为下午1时 2.查看车机发出的请求信号 （开始时间设置为下午1时查看tail -f test.log返回值） | 2.信号（若是FBMP信号，需要在500ms内retry并且Tx发完后需要置零）0x2E3 EngExhMdeHrStrt_D_Rq=0x0E | P2 | 功能 | 手动测试 | R9 | 是 |  | PASS
VehicleSetting_351 | SYNC+_Z0213 |  | 6-16静默启动 | 设置静默时间-开始时间-12小时制-下午-2时设置Rx逻辑 | 1.车机供电正常 2.进入设置静默时间页面 3.显示设置静默时间选项 4.系统设置中已设置为12小时制 | 1.模拟ECU发送信号: 0x3CE EngExhMdeHrStrt_D_Stat =0x0F ./yfdbus_send AI.lv.ipcl.out vip2gip_VehicleNetwork 0x02,0x21,0x40,0x11,0x41,0x00,0x00,0x0F 2.查看开始时间状态 | 2.开始时间设置为下午2时 | P2 | 功能 | 手动测试 | R9 | 是 |  | PASS
VehicleSetting_352 | SYNC+_Z0213 |  | 6-16静默启动 | 设置静默时间-开始时间-12小时制-下午-2时设置Tx逻辑 | 1.车机供电正常 2.进入设置静默时间页面 3.显示设置静默时间选项 4.系统设置中已设置为12小时制 | 1.其他选项被选中时，开始时间设置为下午2时 2.查看车机发出的请求信号 （开始时间设置为下午2时查看tail -f test.log返回值） | 2.信号（若是FBMP信号，需要在500ms内retry并且Tx发完后需要置零）0x2E3 EngExhMdeHrStrt_D_Rq=0x0F | P2 | 功能 | 手动测试 | R9 | 是 |  | PASS
VehicleSetting_353 | SYNC+_Z0213 |  | 6-16静默启动 | 设置静默时间-开始时间-12小时制-下午-3时设置Rx逻辑 | 1.车机供电正常 2.进入设置静默时间页面 3.显示设置静默时间选项 4.系统设置中已设置为12小时制 | 1.模拟ECU发送信号: 0x3CE EngExhMdeHrStrt_D_Stat =0x10 ./yfdbus_send AI.lv.ipcl.out vip2gip_VehicleNetwork 0x02,0x21,0x40,0x11,0x41,0x00,0x00,0x10 2.查看开始时间状态 | 2.开始时间设置为下午3时 | P2 | 功能 | 手动测试 | R9 | 是 |  | PASS
VehicleSetting_354 | SYNC+_Z0213 |  | 6-16静默启动 | 设置静默时间-开始时间-12小时制-下午-3时设置Tx逻辑 | 1.车机供电正常 2.进入设置静默时间页面 3.显示设置静默时间选项 4.系统设置中已设置为12小时制 | 1.其他选项被选中时，开始时间设置为下午3时 2.查看车机发出的请求信号 （开始时间设置为下午3时查看tail -f test.log返回值） | 2.信号（若是FBMP信号，需要在500ms内retry并且Tx发完后需要置零）0x2E3 EngExhMdeHrStrt_D_Rq=0x10 | P2 | 功能 | 手动测试 | R9 | 是 |  | PASS
VehicleSetting_355 | SYNC+_Z0213 |  | 6-16静默启动 | 设置静默时间-开始时间-12小时制-下午-4时设置Rx逻辑 | 1.车机供电正常 2.进入设置静默时间页面 3.显示设置静默时间选项 4.系统设置中已设置为12小时制 | 1.模拟ECU发送信号: 0x3CE EngExhMdeHrStrt_D_Stat =0x011 ./yfdbus_send AI.lv.ipcl.out vip2gip_VehicleNetwork 0x02,0x21,0x40,0x11,0x41,0x00,0x00,0x11 2.查看开始时间状态 | 2.开始时间设置为下午4时 | P2 | 功能 | 手动测试 | R9 | 是 |  | PASS
VehicleSetting_356 | SYNC+_Z0213 |  | 6-16静默启动 | 设置静默时间-开始时间-12小时制-下午-4时设置Tx逻辑 | 1.车机供电正常 2.进入设置静默时间页面 3.显示设置静默时间选项 4.系统设置中已设置为12小时制 | 1.其他选项被选中时，开始时间设置为下午4时 2.查看车机发出的请求信号 （开始时间设置为下午4时查看tail -f test.log返回值） | 2.信号（若是FBMP信号，需要在500ms内retry并且Tx发完后需要置零）0x2E3 EngExhMdeHrStrt_D_Rq=0x11 | P2 | 功能 | 手动测试 | R9 | 是 |  | PASS
VehicleSetting_357 | SYNC+_Z0213 |  | 6-16静默启动 | 设置静默时间-开始时间-12小时制-下午-5时设置Rx逻辑 | 1.车机供电正常 2.进入设置静默时间页面 3.显示设置静默时间选项 4.系统设置中已设置为12小时制 | 1.模拟ECU发送信号: 0x3CE EngExhMdeHrStrt_D_Stat =0x012 ./yfdbus_send AI.lv.ipcl.out vip2gip_VehicleNetwork 0x02,0x21,0x40,0x11,0x41,0x00,0x00,0x12 2.查看开始时间状态 | 2.开始时间设置为下午5时 | P2 | 功能 | 手动测试 | R9 | 是 |  | PASS
VehicleSetting_358 | SYNC+_Z0213 |  | 6-16静默启动 | 设置静默时间-开始时间-12小时制-下午-5时设置Tx逻辑 | 1.车机供电正常 2.进入设置静默时间页面 3.显示设置静默时间选项 4.系统设置中已设置为12小时制 | 1.其他选项被选中时，开始时间设置为下午5时 2.查看车机发出的请求信号 （开始时间设置为下午5时查看tail -f test.log返回值） | 2.信号（若是FBMP信号，需要在500ms内retry并且Tx发完后需要置零）0x2E3 EngExhMdeHrStrt_D_Rq=0x12 | P2 | 功能 | 手动测试 | R9 | 是 |  | PASS
VehicleSetting_359 | SYNC+_Z0213 |  | 6-16静默启动 | 设置静默时间-开始时间-12小时制-下午-6时设置Rx逻辑 | 1.车机供电正常 2.进入设置静默时间页面 3.显示设置静默时间选项 4.系统设置中已设置为12小时制 | 1.模拟ECU发送信号: 0x3CE EngExhMdeHrStrt_D_Stat =0x13 ./yfdbus_send AI.lv.ipcl.out vip2gip_VehicleNetwork 0x02,0x21,0x40,0x11,0x41,0x00,0x00,0x13 2.查看开始时间状态 | 2.开始时间设置为下午6时 | P2 | 功能 | 手动测试 | R9 | 是 |  | PASS
VehicleSetting_360 | SYNC+_Z0213 |  | 6-16静默启动 | 设置静默时间-开始时间-12小时制-下午-6时设置Tx逻辑 | 1.车机供电正常 2.进入设置静默时间页面 3.显示设置静默时间选项 4.系统设置中已设置为12小时制 | 1.其他选项被选中时，开始时间设置为下午6时 2.查看车机发出的请求信号 （开始时间设置为下午6时查看tail -f test.log返回值） | 2.信号（若是FBMP信号，需要在500ms内retry并且Tx发完后需要置零）0x2E3 EngExhMdeHrStrt_D_Rq=0x13 | P2 | 功能 | 手动测试 | R9 | 是 |  | PASS
VehicleSetting_361 | SYNC+_Z0213 |  | 6-16静默启动 | 设置静默时间-开始时间-12小时制-下午-7时设置Rx逻辑 | 1.车机供电正常 2.进入设置静默时间页面 3.显示设置静默时间选项 4.系统设置中已设置为12小时制 | 1.模拟ECU发送信号: 0x3CE EngExhMdeHrStrt_D_Stat =0x14 ./yfdbus_send AI.lv.ipcl.out vip2gip_VehicleNetwork 0x02,0x21,0x40,0x11,0x41,0x00,0x00,0x14 2.查看开始时间状态 | 2.开始时间设置为下午7时 | P2 | 功能 | 手动测试 | R9 | 是 |  | PASS
VehicleSetting_362 | SYNC+_Z0213 |  | 6-16静默启动 | 设置静默时间-开始时间-12小时制-下午-7时设置Tx逻辑 | 1.车机供电正常 2.进入设置静默时间页面 3.显示设置静默时间选项 4.系统设置中已设置为12小时制 | 1.其他选项被选中时，开始时间设置为下午7时 2.查看车机发出的请求信号 （开始时间设置为下午7时查看tail -f test.log返回值） | 2.信号（若是FBMP信号，需要在500ms内retry并且Tx发完后需要置零）0x2E3 EngExhMdeHrStrt_D_Rq=0x14 | P2 | 功能 | 手动测试 | R9 | 是 |  | PASS
VehicleSetting_363 | SYNC+_Z0213 |  | 6-16静默启动 | 设置静默时间-开始时间-12小时制-下午-8时设置Rx逻辑 | 1.车机供电正常 2.进入设置静默时间页面 3.显示设置静默时间选项 4.系统设置中已设置为12小时制 | 1.模拟ECU发送信号: 0x3CE EngExhMdeHrStrt_D_Stat =0x15 ./yfdbus_send AI.lv.ipcl.out vip2gip_VehicleNetwork 0x02,0x21,0x40,0x11,0x41,0x00,0x00,0x15 2.查看开始时间状态 | 2.开始时间设置为下午8时 | P2 | 功能 | 手动测试 | R9 | 是 |  | PASS
VehicleSetting_364 | SYNC+_Z0213 |  | 6-16静默启动 | 设置静默时间-开始时间-12小时制-下午-8时设置Tx逻辑 | 1.车机供电正常 2.进入设置静默时间页面 3.显示设置静默时间选项 4.系统设置中已设置为12小时制 | 1.其他选项被选中时，开始时间设置为下午8时 2.查看车机发出的请求信号 （开始时间设置为下午8时查看tail -f test.log返回值） | 2.信号（若是FBMP信号，需要在500ms内retry并且Tx发完后需要置零）0x2E3 EngExhMdeHrStrt_D_Rq=0x15 | P2 | 功能 | 手动测试 | R9 | 是 |  | PASS
VehicleSetting_365 | SYNC+_Z0213 |  | 6-16静默启动 | 设置静默时间-开始时间-12小时制-下午-9时设置Rx逻辑 | 1.车机供电正常 2.进入设置静默时间页面 3.显示设置静默时间选项 4.系统设置中已设置为12小时制 | 1.模拟ECU发送信号: 0x3CE EngExhMdeHrStrt_D_Stat =0x16 ./yfdbus_send AI.lv.ipcl.out vip2gip_VehicleNetwork 0x02,0x21,0x40,0x11,0x41,0x00,0x00,0x16 2.查看开始时间状态 | 2.开始时间设置为下午9时 | P2 | 功能 | 手动测试 | R9 | 是 |  | PASS
VehicleSetting_366 | SYNC+_Z0213 |  | 6-16静默启动 | 设置静默时间-开始时间-12小时制-下午-9时设置Tx逻辑 | 1.车机供电正常 2.进入设置静默时间页面 3.显示设置静默时间选项 4.系统设置中已设置为12小时制 | 1.其他选项被选中时，开始时间设置为下午9时 2.查看车机发出的请求信号 （开始时间设置为下午9时查看tail -f test.log返回值） | 2.信号（若是FBMP信号，需要在500ms内retry并且Tx发完后需要置零）0x2E3 EngExhMdeHrStrt_D_Rq=0x16 | P2 | 功能 | 手动测试 | R9 | 是 |  | PASS
VehicleSetting_367 | SYNC+_Z0213 |  | 6-16静默启动 | 设置静默时间-开始时间-12小时制-下午-10时设置Rx逻辑 | 1.车机供电正常 2.进入设置静默时间页面 3.显示设置静默时间选项 4.系统设置中已设置为12小时制 | 1.模拟ECU发送信号: 0x3CE EngExhMdeHrStrt_D_Stat =0x17 ./yfdbus_send AI.lv.ipcl.out vip2gip_VehicleNetwork 0x02,0x21,0x40,0x11,0x41,0x00,0x00,0x17 2.查看开始时间状态 | 2.开始时间设置为下午10时 | P2 | 功能 | 手动测试 | R9 | 是 |  | PASS
VehicleSetting_368 | SYNC+_Z0213 |  | 6-16静默启动 | 设置静默时间-开始时间-12小时制-下午-10时设置Tx逻辑 | 1.车机供电正常 2.进入设置静默时间页面 3.显示设置静默时间选项 4.系统设置中已设置为12小时制 | 1.其他选项被选中时，开始时间设置为下午10时 2.查看车机发出的请求信号 （开始时间设置为下午10时查看tail -f test.log返回值） | 2.信号（若是FBMP信号，需要在500ms内retry并且Tx发完后需要置零）0x2E3 EngExhMdeHrStrt_D_Rq=0x17 | P2 | 功能 | 手动测试 | R9 | 是 |  | PASS
VehicleSetting_369 | SYNC+_Z0213 |  | 6-16静默启动 | 设置静默时间-开始时间-12小时制-下午-11时设置Rx逻辑 | 1.车机供电正常 2.进入设置静默时间页面 3.显示设置静默时间选项 4.系统设置中已设置为12小时制 | 1.模拟ECU发送信号: 0x3CE EngExhMdeHrStrt_D_Stat =0x18 ./yfdbus_send AI.lv.ipcl.out vip2gip_VehicleNetwork 0x02,0x21,0x40,0x11,0x41,0x00,0x00,0x18 2.查看开始时间状态 | 2.开始时间设置为下午11时 | P1 | 功能 | 手动测试 | R9 | 是 |  | PASS
VehicleSetting_370 | SYNC+_Z0213 |  | 6-16静默启动 | 设置静默时间-开始时间-12小时制-下午-11时设置Tx逻辑 | 1.车机供电正常 2.进入设置静默时间页面 3.显示设置静默时间选项 4.系统设置中已设置为12小时制 | 1.其他选项被选中时，开始时间设置为下午11时 2.查看车机发出的请求信号 （开始时间设置为下午11时查看tail -f test.log返回值） | 2.信号（若是FBMP信号，需要在500ms内retry并且Tx发完后需要置零）0x2E3 EngExhMdeHrStrt_D_Rq=0x18 | P1 | 功能 | 手动测试 | R9 | 是 |  | PASS
VehicleSetting_371 | SYNC+_Z0213 |  | 6-16静默启动 | 设置静默时间-结束时间-12小时制-上午-12时设置Rx逻辑 | 1.车机供电正常 2.进入设置静默时间页面 3.显示设置静默时间选项 4.系统设置中已设置为12小时制 | 1.模拟ECU发送信号: 0x3CE EngExhMdeHrEnd_D_Stat =0x01 ./yfdbus_send AI.lv.ipcl.out vip2gip_VehicleNetwork 0x02,0x21,0x40,0x11,0x42,0x00,0x00,0x01 2.查看结束时间状态 | 2.结束时间设置为上午12时 | P1 | 功能 | 手动测试 | R9 | 是 |  | PASS
VehicleSetting_372 | SYNC+_Z0213 |  | 6-16静默启动 | 设置静默时间-结束时间-12小时制-上午-12时设置Tx逻辑 | 1.车机供电正常 2.进入设置静默时间页面 3.显示设置静默时间选项 4.系统设置中已设置为12小时制 | 1.其他选项被选中时，结束时间设置为上午12时 2.查看车机发出的请求信号 （结束时间设置为上午12时查看tail -f test.log返回值） | 2.信号（若是FBMP信号，需要在500ms内retry并且Tx发完后需要置零）0x2E3 EngExhMdeHrEnd_D_Rq=0x01 | P1 | 功能 | 手动测试 | R9 | 是 |  | PASS
VehicleSetting_373 | SYNC+_Z0213 |  | 6-16静默启动 | 设置静默时间-结束时间-12小时制-上午-1时设置Rx逻辑 | 1.车机供电正常 2.进入设置静默时间页面 3.显示设置静默时间选项 4.系统设置中已设置为12小时制 | 1.模拟ECU发送信号: 0x3CE EngExhMdeHrEnd_D_Stat =0x02 ./yfdbus_send AI.lv.ipcl.out vip2gip_VehicleNetwork 0x02,0x21,0x40,0x11,0x42,0x00,0x00,0x02 2.查看结束时间状态 | 2.结束时间设置为上午1时 | P1 | 功能 | 手动测试 | R9 | 是 |  | PASS
VehicleSetting_374 | SYNC+_Z0213 |  | 6-16静默启动 | 设置静默时间-结束时间-12小时制-上午-1时设置Tx逻辑 | 1.车机供电正常 2.进入设置静默时间页面 3.显示设置静默时间选项 4.系统设置中已设置为12小时制 | 1.其他选项被选中时，结束时间设置为上午1时 2.查看车机发出的请求信号 （结束时间设置为上午1时查看tail -f test.log返回值） | 2.信号（若是FBMP信号，需要在500ms内retry并且Tx发完后需要置零）0x2E3 EngExhMdeHrEnd_D_Rq=0x02 | P1 | 功能 | 手动测试 | R9 | 是 |  | PASS
VehicleSetting_375 | SYNC+_Z0213 |  | 6-16静默启动 | 设置静默时间-结束时间-12小时制-上午-2时设置Rx逻辑 | 1.车机供电正常 2.进入设置静默时间页面 3.显示设置静默时间选项 4.系统设置中已设置为12小时制 | 1.模拟ECU发送信号: 0x3CE EngExhMdeHrEnd_D_Stat =0x03 ./yfdbus_send AI.lv.ipcl.out vip2gip_VehicleNetwork 0x02,0x21,0x40,0x11,0x42,0x00,0x00,0x03 2.查看结束时间状态 | 2.结束时间设置为上午2时 | P2 | 功能 | 手动测试 | R9 | 是 |  | PASS
VehicleSetting_376 | SYNC+_Z0213 |  | 6-16静默启动 | 设置静默时间-结束时间-12小时制-上午-2时设置Tx逻辑 | 1.车机供电正常 2.进入设置静默时间页面 3.显示设置静默时间选项 4.系统设置中已设置为12小时制 | 1.其他选项被选中时，结束时间设置为上午2时 2.查看车机发出的请求信号 （结束时间设置为上午2时查看tail -f test.log返回值） | 2.信号（若是FBMP信号，需要在500ms内retry并且Tx发完后需要置零）0x2E3 EngExhMdeHrEnd_D_Rq=0x03 | P2 | 功能 | 手动测试 | R9 | 是 |  | PASS
VehicleSetting_377 | SYNC+_Z0213 |  | 6-16静默启动 | 设置静默时间-结束时间-12小时制-上午-3时设置Rx逻辑 | 1.车机供电正常 2.进入设置静默时间页面 3.显示设置静默时间选项 4.系统设置中已设置为12小时制 | 1.模拟ECU发送信号: 0x3CE EngExhMdeHrEnd_D_Stat =0x04 ./yfdbus_send AI.lv.ipcl.out vip2gip_VehicleNetwork 0x02,0x21,0x40,0x11,0x42,0x00,0x00,0x04 2.查看结束时间状态 | 2.结束时间设置为上午3时 | P2 | 功能 | 手动测试 | R9 | 是 |  | PASS
VehicleSetting_378 | SYNC+_Z0213 |  | 6-16静默启动 | 设置静默时间-结束时间-12小时制-上午-3时设置Tx逻辑 | 1.车机供电正常 2.进入设置静默时间页面 3.显示设置静默时间选项 4.系统设置中已设置为12小时制 | 1.其他选项被选中时，结束时间设置为上午3时 2.查看车机发出的请求信号 （结束时间设置为上午3时查看tail -f test.log返回值） | 2.信号（若是FBMP信号，需要在500ms内retry并且Tx发完后需要置零）0x2E3 EngExhMdeHrEnd_D_Rq=0x04 | P2 | 功能 | 手动测试 | R9 | 是 |  | PASS
VehicleSetting_379 | SYNC+_Z0213 |  | 6-16静默启动 | 设置静默时间-结束时间-12小时制-上午-4时设置Rx逻辑 | 1.车机供电正常 2.进入设置静默时间页面 3.显示设置静默时间选项 4.系统设置中已设置为12小时制 | 1.模拟ECU发送信号: 0x3CE EngExhMdeHrEnd_D_Stat =0x05 ./yfdbus_send AI.lv.ipcl.out vip2gip_VehicleNetwork 0x02,0x21,0x40,0x11,0x42,0x00,0x00,0x05 2.查看结束时间状态 | 2.结束时间设置为上午4时 | P2 | 功能 | 手动测试 | R9 | 是 |  | PASS
VehicleSetting_380 | SYNC+_Z0213 |  | 6-16静默启动 | 设置静默时间-结束时间-12小时制-上午-4时设置Tx逻辑 | 1.车机供电正常 2.进入设置静默时间页面 3.显示设置静默时间选项 4.系统设置中已设置为12小时制 | 1.其他选项被选中时，结束时间设置为上午4时 2.查看车机发出的请求信号 （结束时间设置为上午4时查看tail -f test.log返回值） | 2.信号（若是FBMP信号，需要在500ms内retry并且Tx发完后需要置零）0x2E3 EngExhMdeHrEnd_D_Rq=0x05 | P2 | 功能 | 手动测试 | R9 | 是 |  | PASS
VehicleSetting_381 | SYNC+_Z0213 |  | 6-16静默启动 | 设置静默时间-结束时间-12小时制-上午-5时设置Rx逻辑 | 1.车机供电正常 2.进入设置静默时间页面 3.显示设置静默时间选项 4.系统设置中已设置为12小时制 | 1.模拟ECU发送信号: 0x3CE EngExhMdeHrEnd_D_Stat =0x06 ./yfdbus_send AI.lv.ipcl.out vip2gip_VehicleNetwork 0x02,0x21,0x40,0x11,0x42,0x00,0x00,0x06 2.查看结束时间状态 | 2.结束时间设置为上午5时 | P2 | 功能 | 手动测试 | R9 | 是 |  | PASS
VehicleSetting_382 | SYNC+_Z0213 |  | 6-16静默启动 | 设置静默时间-结束时间-12小时制-上午-5时设置Tx逻辑 | 1.车机供电正常 2.进入设置静默时间页面 3.显示设置静默时间选项 4.系统设置中已设置为12小时制 | 1.其他选项被选中时，结束时间设置为上午5时 2.查看车机发出的请求信号 （结束时间设置为上午5时查看tail -f test.log返回值） | 2.信号（若是FBMP信号，需要在500ms内retry并且Tx发完后需要置零）0x2E3 EngExhMdeHrEnd_D_Rq=0x06 | P2 | 功能 | 手动测试 | R9 | 是 |  | PASS
VehicleSetting_383 | SYNC+_Z0213 |  | 6-16静默启动 | 设置静默时间-结束时间-12小时制-上午-6时设置Rx逻辑 | 1.车机供电正常 2.进入设置静默时间页面 3.显示设置静默时间选项 4.系统设置中已设置为12小时制 | 1.模拟ECU发送信号: 0x3CE EngExhMdeHrEnd_D_Stat =0x07 ./yfdbus_send AI.lv.ipcl.out vip2gip_VehicleNetwork 0x02,0x21,0x40,0x11,0x42,0x00,0x00,0x07 2.查看结束时间状态 | 2.结束时间设置为上午6时 | P2 | 功能 | 手动测试 | R9 | 是 |  | PASS
VehicleSetting_384 | SYNC+_Z0213 |  | 6-16静默启动 | 设置静默时间-结束时间-12小时制-上午-6时设置Tx逻辑 | 1.车机供电正常 2.进入设置静默时间页面 3.显示设置静默时间选项 4.系统设置中已设置为12小时制 | 1.其他选项被选中时，结束时间设置为上午6时 2.查看车机发出的请求信号 （结束时间设置为上午6时查看tail -f test.log返回值） | 2.信号（若是FBMP信号，需要在500ms内retry并且Tx发完后需要置零）0x2E3 EngExhMdeHrEnd_D_Rq=0x07 | P2 | 功能 | 手动测试 | R9 | 是 |  | PASS
VehicleSetting_385 | SYNC+_Z0213 |  | 6-16静默启动 | 设置静默时间-结束时间-12小时制-上午-7时设置Rx逻辑 | 1.车机供电正常 2.进入设置静默时间页面 3.显示设置静默时间选项 4.系统设置中已设置为12小时制 | 1.模拟ECU发送信号: 0x3CE EngExhMdeHrEnd_D_Stat =0x08 ./yfdbus_send AI.lv.ipcl.out vip2gip_VehicleNetwork 0x02,0x21,0x40,0x11,0x42,0x00,0x00,0x08 2.查看结束时间状态 | 2.结束时间设置为上午7时 | P2 | 功能 | 手动测试 | R9 | 是 |  | PASS
VehicleSetting_386 | SYNC+_Z0213 |  | 6-16静默启动 | 设置静默时间-结束时间-12小时制-上午-7时设置Tx逻辑 | 1.车机供电正常 2.进入设置静默时间页面 3.显示设置静默时间选项 4.系统设置中已设置为12小时制 | 1.其他选项被选中时，结束时间设置为上午7时 2.查看车机发出的请求信号 （结束时间设置为上午7时查看tail -f test.log返回值） | 2.信号（若是FBMP信号，需要在500ms内retry并且Tx发完后需要置零）0x2E3 EngExhMdeHrEnd_D_Rq=0x08 | P2 | 功能 | 手动测试 | R9 | 是 |  | PASS
VehicleSetting_387 | SYNC+_Z0213 |  | 6-16静默启动 | 设置静默时间-结束时间-12小时制-上午-8时设置Rx逻辑 | 1.车机供电正常 2.进入设置静默时间页面 3.显示设置静默时间选项 4.系统设置中已设置为12小时制 | 1.模拟ECU发送信号: 0x3CE EngExhMdeHrEnd_D_Stat =0x09 ./yfdbus_send AI.lv.ipcl.out vip2gip_VehicleNetwork 0x02,0x21,0x40,0x11,0x42,0x00,0x00,0x09 2.查看结束时间状态 | 2.结束时间设置为上午8时 | P2 | 功能 | 手动测试 | R9 | 是 |  | PASS
VehicleSetting_388 | SYNC+_Z0213 |  | 6-16静默启动 | 设置静默时间-结束时间-12小时制-上午-8时设置Tx逻辑 | 1.车机供电正常 2.进入设置静默时间页面 3.显示设置静默时间选项 4.系统设置中已设置为12小时制 | 1.其他选项被选中时，结束时间设置为上午8时 2.查看车机发出的请求信号 （结束时间设置为上午8时查看tail -f test.log返回值） | 2.信号（若是FBMP信号，需要在500ms内retry并且Tx发完后需要置零）0x2E3 EngExhMdeHrEnd_D_Rq=0x09 | P2 | 功能 | 手动测试 | R9 | 是 |  | PASS
VehicleSetting_389 | SYNC+_Z0213 |  | 6-16静默启动 | 设置静默时间-结束时间-12小时制-上午-9时设置Rx逻辑 | 1.车机供电正常 2.进入设置静默时间页面 3.显示设置静默时间选项 4.系统设置中已设置为12小时制 | 1.模拟ECU发送信号: 0x3CE EngExhMdeHrEnd_D_Stat =0x0A ./yfdbus_send AI.lv.ipcl.out vip2gip_VehicleNetwork 0x02,0x21,0x40,0x11,0x42,0x00,0x00,0x0A 2.查看结束时间状态 | 2.结束时间设置为上午9时 | P2 | 功能 | 手动测试 | R9 | 是 |  | PASS
VehicleSetting_390 | SYNC+_Z0213 |  | 6-16静默启动 | 设置静默时间-结束时间-12小时制-上午-9时设置Tx逻辑 | 1.车机供电正常 2.进入设置静默时间页面 3.显示设置静默时间选项 4.系统设置中已设置为12小时制 | 1.其他选项被选中时，结束时间设置为上午9时 2.查看车机发出的请求信号 （结束时间设置为上午9时查看tail -f test.log返回值） | 2.信号（若是FBMP信号，需要在500ms内retry并且Tx发完后需要置零）0x2E3 EngExhMdeHrEnd_D_Rq=0x0A | P2 | 功能 | 手动测试 | R9 | 是 |  | PASS
VehicleSetting_391 | SYNC+_Z0213 |  | 6-16静默启动 | 设置静默时间-结束时间-12小时制-上午-10时设置Rx逻辑 | 1.车机供电正常 2.进入设置静默时间页面 3.显示设置静默时间选项 4.系统设置中已设置为12小时制 | 1.模拟ECU发送信号: 0x3CE EngExhMdeHrEnd_D_Stat =0x0B ./yfdbus_send AI.lv.ipcl.out vip2gip_VehicleNetwork 0x02,0x21,0x40,0x11,0x42,0x00,0x00,0x0B 2.查看结束时间状态 | 2.结束时间设置为上午10时 | P2 | 功能 | 手动测试 | R9 | 是 |  | PASS
VehicleSetting_392 | SYNC+_Z0213 |  | 6-16静默启动 | 设置静默时间-结束时间-12小时制-上午-10时设置Tx逻辑 | 1.车机供电正常 2.进入设置静默时间页面 3.显示设置静默时间选项 4.系统设置中已设置为12小时制 | 1.其他选项被选中时，结束时间设置为上午10时 2.查看车机发出的请求信号 （结束时间设置为上午10时查看tail -f test.log返回值） | 2.信号（若是FBMP信号，需要在500ms内retry并且Tx发完后需要置零）0x2E3 EngExhMdeHrEnd_D_Rq=0x0B | P2 | 功能 | 手动测试 | R9 | 是 |  | PASS
VehicleSetting_393 | SYNC+_Z0213 |  | 6-16静默启动 | 设置静默时间-结束时间-12小时制-上午-11时设置Rx逻辑 | 1.车机供电正常 2.进入设置静默时间页面 3.显示设置静默时间选项 4.系统设置中已设置为12小时制 | 1.模拟ECU发送信号: 0x3CE EngExhMdeHrEnd_D_Stat =0x0C ./yfdbus_send AI.lv.ipcl.out vip2gip_VehicleNetwork 0x02,0x21,0x40,0x11,0x42,0x00,0x00,0x0C 2.查看结束时间状态 | 2.结束时间设置为上午11时 | P2 | 功能 | 手动测试 | R9 | 是 |  | PASS
VehicleSetting_394 | SYNC+_Z0213 |  | 6-16静默启动 | 设置静默时间-结束时间-12小时制-上午-11时设置Tx逻辑 | 1.车机供电正常 2.进入设置静默时间页面 3.显示设置静默时间选项 4.系统设置中已设置为12小时制 | 1.其他选项被选中时，结束时间设置为上午11时 2.查看车机发出的请求信号 （结束时间设置为上午11时查看tail -f test.log返回值） | 2.信号（若是FBMP信号，需要在500ms内retry并且Tx发完后需要置零）0x2E3 EngExhMdeHrEnd_D_Rq=0x0C | P2 | 功能 | 手动测试 | R9 | 是 |  | PASS
VehicleSetting_395 | SYNC+_Z0213 |  | 6-16静默启动 | 设置静默时间-结束时间-12小时制-下午-12时设置Rx逻辑 | 1.车机供电正常 2.进入设置静默时间页面 3.显示设置静默时间选项 4.系统设置中已设置为12小时制 | 1.模拟ECU发送信号: 0x3CE EngExhMdeHrEnd_D_Stat =0x0D ./yfdbus_send AI.lv.ipcl.out vip2gip_VehicleNetwork 0x02,0x21,0x40,0x11,0x42,0x00,0x00,0x0D 2.查看结束时间状态 | 2.结束时间设置为下午12时 | P1 | 功能 | 手动测试 | R9 | 是 |  | PASS
VehicleSetting_396 | SYNC+_Z0213 |  | 6-16静默启动 | 设置静默时间-结束时间-12小时制-下午-12时设置Tx逻辑 | 1.车机供电正常 2.进入设置静默时间页面 3.显示设置静默时间选项 4.系统设置中已设置为12小时制 | 1.其他选项被选中时，结束时间设置为下午12时 2.查看车机发出的请求信号 （结束时间设置为下午12时查看tail -f test.log返回值） | 2.信号（若是FBMP信号，需要在500ms内retry并且Tx发完后需要置零）0x2E3 EngExhMdeHrEnd_D_Rq=0x0D | P1 | 功能 | 手动测试 | R9 | 是 |  | PASS
VehicleSetting_397 | SYNC+_Z0213 |  | 6-16静默启动 | 设置静默时间-结束时间-12小时制-下午-1时设置Rx逻辑 | 1.车机供电正常 2.进入设置静默时间页面 3.显示设置静默时间选项 4.系统设置中已设置为12小时制 | 1.模拟ECU发送信号: 0x3CE EngExhMdeHrEnd_D_Stat =0x0E ./yfdbus_send AI.lv.ipcl.out vip2gip_VehicleNetwork 0x02,0x21,0x40,0x11,0x42,0x00,0x00,0x0E 2.查看结束时间状态 | 2.结束时间设置为下午1时 | P1 | 功能 | 手动测试 | R9 | 是 |  | PASS
VehicleSetting_398 | SYNC+_Z0213 |  | 6-16静默启动 | 设置静默时间-结束时间-12小时制-下午-1时设置Tx逻辑 | 1.车机供电正常 2.进入设置静默时间页面 3.显示设置静默时间选项 4.系统设置中已设置为12小时制 | 1.其他选项被选中时，结束时间设置为下午1时 2.查看车机发出的请求信号 （结束时间设置为下午1时查看tail -f test.log返回值） | 2.信号（若是FBMP信号，需要在500ms内retry并且Tx发完后需要置零）0x2E3 EngExhMdeHrEnd_D_Rq=0x0E | P1 | 功能 | 手动测试 | R9 | 是 |  | PASS
VehicleSetting_399 | SYNC+_Z0213 |  | 6-16静默启动 | 设置静默时间-结束时间-12小时制-下午-2时设置Rx逻辑 | 1.车机供电正常 2.进入设置静默时间页面 3.显示设置静默时间选项 4.系统设置中已设置为12小时制 | 1.模拟ECU发送信号: 0x3CE EngExhMdeHrEnd_D_Stat =0x0F ./yfdbus_send AI.lv.ipcl.out vip2gip_VehicleNetwork 0x02,0x21,0x40,0x11,0x42,0x00,0x00,0x0F 2.查看结束时间状态 | 2.结束时间设置为下午2时 | P2 | 功能 | 手动测试 | R9 | 是 |  | PASS
VehicleSetting_400 | SYNC+_Z0213 |  | 6-16静默启动 | 设置静默时间-结束时间-12小时制-下午-2时设置Tx逻辑 | 1.车机供电正常 2.进入设置静默时间页面 3.显示设置静默时间选项 4.系统设置中已设置为12小时制 | 1.其他选项被选中时，结束时间设置为下午2时 2.查看车机发出的请求信号 （结束时间设置为下午2时查看tail -f test.log返回值） | 2.信号（若是FBMP信号，需要在500ms内retry并且Tx发完后需要置零）0x2E3 EngExhMdeHrEnd_D_Rq=0x0F | P2 | 功能 | 手动测试 | R9 | 是 |  | PASS
VehicleSetting_401 | SYNC+_Z0213 |  | 6-16静默启动 | 设置静默时间-结束时间-12小时制-下午-3时设置Rx逻辑 | 1.车机供电正常 2.进入设置静默时间页面 3.显示设置静默时间选项 4.系统设置中已设置为12小时制 | 1.模拟ECU发送信号: 0x3CE EngExhMdeHrEnd_D_Stat =0x10 ./yfdbus_send AI.lv.ipcl.out vip2gip_VehicleNetwork 0x02,0x21,0x40,0x11,0x42,0x00,0x00,0x10 2.查看结束时间状态 | 2.结束时间设置为下午3时 | P2 | 功能 | 手动测试 | R9 | 是 |  | PASS
VehicleSetting_402 | SYNC+_Z0213 |  | 6-16静默启动 | 设置静默时间-结束时间-12小时制-下午-3时设置Tx逻辑 | 1.车机供电正常 2.进入设置静默时间页面 3.显示设置静默时间选项 4.系统设置中已设置为12小时制 | 1.其他选项被选中时，结束时间设置为下午3时 2.查看车机发出的请求信号 （结束时间设置为下午3时查看tail -f test.log返回值） | 2.信号（若是FBMP信号，需要在500ms内retry并且Tx发完后需要置零）0x2E3 EngExhMdeHrEnd_D_Rq=0x10 | P2 | 功能 | 手动测试 | R9 | 是 |  | PASS
VehicleSetting_403 | SYNC+_Z0213 |  | 6-16静默启动 | 设置静默时间-结束时间-12小时制-下午-4时设置Rx逻辑 | 1.车机供电正常 2.进入设置静默时间页面 3.显示设置静默时间选项 4.系统设置中已设置为12小时制 | 1.模拟ECU发送信号: 0x3CE EngExhMdeHrEnd_D_Stat =0x11 ./yfdbus_send AI.lv.ipcl.out vip2gip_VehicleNetwork 0x02,0x21,0x40,0x11,0x42,0x00,0x00,0x11 2.查看结束时间状态 | 2.结束时间设置为下午4时 | P2 | 功能 | 手动测试 | R9 | 是 |  | PASS
VehicleSetting_404 | SYNC+_Z0213 |  | 6-16静默启动 | 设置静默时间-结束时间-12小时制-下午-4时设置Tx逻辑 | 1.车机供电正常 2.进入设置静默时间页面 3.显示设置静默时间选项 4.系统设置中已设置为12小时制 | 1.其他选项被选中时，结束时间设置为下午4时 2.查看车机发出的请求信号 （结束时间设置为下午4时查看tail -f test.log返回值） | 2.信号（若是FBMP信号，需要在500ms内retry并且Tx发完后需要置零）0x2E3 EngExhMdeHrEnd_D_Rq=0x11 | P2 | 功能 | 手动测试 | R9 | 是 |  | PASS
VehicleSetting_405 | SYNC+_Z0213 |  | 6-16静默启动 | 设置静默时间-结束时间-12小时制-下午-5时设置Rx逻辑 | 1.车机供电正常 2.进入设置静默时间页面 3.显示设置静默时间选项 4.系统设置中已设置为12小时制 | 1.模拟ECU发送信号: 0x3CE EngExhMdeHrEnd_D_Stat =0x12 ./yfdbus_send AI.lv.ipcl.out vip2gip_VehicleNetwork 0x02,0x21,0x40,0x11,0x42,0x00,0x00,0x12 2.查看结束时间状态 | 2.结束时间设置为下午5时 | P2 | 功能 | 手动测试 | R9 | 是 |  | PASS
VehicleSetting_406 | SYNC+_Z0213 |  | 6-16静默启动 | 设置静默时间-结束时间-12小时制-下午-5时设置Tx逻辑 | 1.车机供电正常 2.进入设置静默时间页面 3.显示设置静默时间选项 4.系统设置中已设置为12小时制 | 1.其他选项被选中时，结束时间设置为下午5时 2.查看车机发出的请求信号 （结束时间设置为下午5时查看tail -f test.log返回值） | 2.信号（若是FBMP信号，需要在500ms内retry并且Tx发完后需要置零）0x2E3 EngExhMdeHrEnd_D_Rq=0x12 | P2 | 功能 | 手动测试 | R9 | 是 |  | PASS
VehicleSetting_407 | SYNC+_Z0213 |  | 6-16静默启动 | 设置静默时间-结束时间-12小时制-下午-6时设置Rx逻辑 | 1.车机供电正常 2.进入设置静默时间页面 3.显示设置静默时间选项 4.系统设置中已设置为12小时制 | 1.模拟ECU发送信号: 0x3CE EngExhMdeHrEnd_D_Stat =0x13 ./yfdbus_send AI.lv.ipcl.out vip2gip_VehicleNetwork 0x02,0x21,0x40,0x11,0x42,0x00,0x00,0x13 2.查看结束时间状态 | 2.结束时间设置为下午6时 | P2 | 功能 | 手动测试 | R9 | 是 |  | PASS
VehicleSetting_408 | SYNC+_Z0213 |  | 6-16静默启动 | 设置静默时间-结束时间-12小时制-下午-6时设置Tx逻辑 | 1.车机供电正常 2.进入设置静默时间页面 3.显示设置静默时间选项 4.系统设置中已设置为12小时制 | 1.其他选项被选中时，结束时间设置为下午6时 2.查看车机发出的请求信号 （结束时间设置为下午6时查看tail -f test.log返回值） | 2.信号（若是FBMP信号，需要在500ms内retry并且Tx发完后需要置零）0x2E3 EngExhMdeHrEnd_D_Rq=0x13 | P2 | 功能 | 手动测试 | R9 | 是 |  | PASS
VehicleSetting_409 | SYNC+_Z0213 |  | 6-16静默启动 | 设置静默时间-结束时间-12小时制-下午-7时设置Rx逻辑 | 1.车机供电正常 2.进入设置静默时间页面 3.显示设置静默时间选项 4.系统设置中已设置为12小时制 | 1.模拟ECU发送信号: 0x3CE EngExhMdeHrEnd_D_Stat =0x14 ./yfdbus_send AI.lv.ipcl.out vip2gip_VehicleNetwork 0x02,0x21,0x40,0x11,0x42,0x00,0x00,0x14 2.查看结束时间状态 | 2.结束时间设置为下午7时 | P2 | 功能 | 手动测试 | R9 | 是 |  | PASS
VehicleSetting_410 | SYNC+_Z0213 |  | 6-16静默启动 | 设置静默时间-结束时间-12小时制-下午-7时设置Tx逻辑 | 1.车机供电正常 2.进入设置静默时间页面 3.显示设置静默时间选项 4.系统设置中已设置为12小时制 | 1.其他选项被选中时，结束时间设置为下午7时 2.查看车机发出的请求信号 （结束时间设置为下午7时查看tail -f test.log返回值） | 2.信号（若是FBMP信号，需要在500ms内retry并且Tx发完后需要置零）0x2E3 EngExhMdeHrEnd_D_Rq=0x14 | P2 | 功能 | 手动测试 | R9 | 是 |  | PASS
VehicleSetting_411 | SYNC+_Z0213 |  | 6-16静默启动 | 设置静默时间-结束时间-12小时制-下午-8时设置Rx逻辑 | 1.车机供电正常 2.进入设置静默时间页面 3.显示设置静默时间选项 4.系统设置中已设置为12小时制 | 1.模拟ECU发送信号: 0x3CE EngExhMdeHrEnd_D_Stat =0x15 ./yfdbus_send AI.lv.ipcl.out vip2gip_VehicleNetwork 0x02,0x21,0x40,0x11,0x42,0x00,0x00,0x15 2.查看结束时间状态 | 2.结束时间设置为下午8时 | P2 | 功能 | 手动测试 | R9 | 是 |  | PASS
VehicleSetting_412 | SYNC+_Z0213 |  | 6-16静默启动 | 设置静默时间-结束时间-12小时制-下午-8时设置Tx逻辑 | 1.车机供电正常 2.进入设置静默时间页面 3.显示设置静默时间选项 4.系统设置中已设置为12小时制 | 1.其他选项被选中时，结束时间设置为下午8时 2.查看车机发出的请求信号 （结束时间设置为下午8时查看tail -f test.log返回值） | 2.信号（若是FBMP信号，需要在500ms内retry并且Tx发完后需要置零）0x2E3 EngExhMdeHrEnd_D_Rq=0x15 | P2 | 功能 | 手动测试 | R9 | 是 |  | PASS
VehicleSetting_413 | SYNC+_Z0213 |  | 6-16静默启动 | 设置静默时间-结束时间-12小时制-下午-9时设置Rx逻辑 | 1.车机供电正常 2.进入设置静默时间页面 3.显示设置静默时间选项 4.系统设置中已设置为12小时制 | 1.模拟ECU发送信号: 0x3CE EngExhMdeHrEnd_D_Stat =0x16 ./yfdbus_send AI.lv.ipcl.out vip2gip_VehicleNetwork 0x02,0x21,0x40,0x11,0x42,0x00,0x00,0x16 2.查看结束时间状态 | 2.结束时间设置为下午9时 | P2 | 功能 | 手动测试 | R9 | 是 |  | PASS
VehicleSetting_414 | SYNC+_Z0213 |  | 6-16静默启动 | 设置静默时间-结束时间-12小时制-下午-9时设置Tx逻辑 | 1.车机供电正常 2.进入设置静默时间页面 3.显示设置静默时间选项 4.系统设置中已设置为12小时制 | 1.其他选项被选中时，结束时间设置为下午9时 2.查看车机发出的请求信号 （结束时间设置为下午9时查看tail -f test.log返回值） | 2.信号（若是FBMP信号，需要在500ms内retry并且Tx发完后需要置零）0x2E3 EngExhMdeHrEnd_D_Rq=0x16 | P2 | 功能 | 手动测试 | R9 | 是 |  | PASS
VehicleSetting_415 | SYNC+_Z0213 |  | 6-16静默启动 | 设置静默时间-结束时间-12小时制-下午-10时设置Rx逻辑 | 1.车机供电正常 2.进入设置静默时间页面 3.显示设置静默时间选项 4.系统设置中已设置为12小时制 | 1.模拟ECU发送信号: 0x3CE EngExhMdeHrEnd_D_Stat =0x17 ./yfdbus_send AI.lv.ipcl.out vip2gip_VehicleNetwork 0x02,0x21,0x40,0x11,0x42,0x00,0x00,0x17 2.查看结束时间状态 | 2.结束时间设置为下午10时 | P2 | 功能 | 手动测试 | R9 | 是 |  | PASS
VehicleSetting_416 | SYNC+_Z0213 |  | 6-16静默启动 | 设置静默时间-结束时间-12小时制-下午-10时设置Tx逻辑 | 1.车机供电正常 2.进入设置静默时间页面 3.显示设置静默时间选项 4.系统设置中已设置为12小时制 | 1.其他选项被选中时，结束时间设置为下午10时 2.查看车机发出的请求信号 （结束时间设置为下午10时查看tail -f test.log返回值） | 2.信号（若是FBMP信号，需要在500ms内retry并且Tx发完后需要置零）0x2E3 EngExhMdeHrEnd_D_Rq=0x17 | P2 | 功能 | 手动测试 | R9 | 是 |  | PASS
VehicleSetting_417 | SYNC+_Z0213 |  | 6-16静默启动 | 设置静默时间-结束时间-12小时制-下午-11时设置Rx逻辑 | 1.车机供电正常 2.进入设置静默时间页面 3.显示设置静默时间选项 4.系统设置中已设置为12小时制 | 1.模拟ECU发送信号: 0x3CE EngExhMdeHrEnd_D_Stat =0x18 ./yfdbus_send AI.lv.ipcl.out vip2gip_VehicleNetwork 0x02,0x21,0x40,0x11,0x42,0x00,0x00,0x18 2.查看结束时间状态 | 2.结束时间设置为下午11时 | P2 | 功能 | 手动测试 | R9 | 是 |  | PASS
VehicleSetting_418 | SYNC+_Z0213 |  | 6-16静默启动 | 设置静默时间-结束时间-12小时制-下午-11时设置Tx逻辑 | 1.车机供电正常 2.进入设置静默时间页面 3.显示设置静默时间选项 4.系统设置中已设置为12小时制 | 1.其他选项被选中时，结束时间设置为下午11时 2.查看车机发出的请求信号 （结束时间设置为下午11时查看tail -f test.log返回值） | 2.信号（若是FBMP信号，需要在500ms内retry并且Tx发完后需要置零）0x2E3 EngExhMdeHrEnd_D_Rq=0x18 | P2 | 功能 | 手动测试 | R9 | 是 |  | PASS
VehicleSetting_419 | SYNC+_Z0213 |  | 6-16静默启动 | 设置静默时间-开始时间-24小时制-24时设置Rx逻辑 | 1.车机供电正常 2.进入设置静默时间页面 3.显示设置静默时间选项 4.系统设置中已设置为24小时制 | 1.进入系统设置，将时间设置为24小时制 2.查看开始时间状态 | 2.开始时间设置为24时 | P2 | 功能 | 手动测试 | R9 | 是 |  | PASS
VehicleSetting_420 | SYNC+_Z0213 |  | 6-16静默启动 | 设置静默时间-开始时间-24小时制-24时设置Tx逻辑 | 1.车机供电正常 2.进入设置静默时间页面 3.显示设置静默时间选项 4.系统设置中已设置为24小时制 | 1.其他选项被选中时，开始时间设置为24时 2.查看车机发出的请求信号 | 2.信号（若是FBMP信号，需要在500ms内retry并且Tx发完后需要置零）0x2E3 EngExhMdeHrStrt_D_Rq=0x01 | P2 | 功能 | 手动测试 | R9 | 是 |  | PASS
VehicleSetting_421 | SYNC+_Z0213 |  | 6-16静默启动 | 设置静默时间-开始时间-24小时制-1时设置Rx逻辑 | 1.车机供电正常 2.进入设置静默时间页面 3.显示设置静默时间选项 4.系统设置中已设置为24小时制 | 1.模拟ECU发送信号: 0x3CE EngExhMdeHrStrt_D_Stat =0x02 ./yfdbus_send AI.lv.ipcl.out vip2gip_VehicleNetwork 0x02,0x21,0x40,0x11,0x41,0x00,0x00,0x02 2.查看开始时间状态 | 2.开始时间设置为1时 | P1 | 功能 | 手动测试 | R9 | 是 |  | PASS
VehicleSetting_422 | SYNC+_Z0213 |  | 6-16静默启动 | 设置静默时间-开始时间-24小时制-1时设置Tx逻辑 | 1.车机供电正常 2.进入设置静默时间页面 3.显示设置静默时间选项 4.系统设置中已设置为24小时制 | 1.其他选项被选中时，开始时间设置为1时 2.查看车机发出的请求信号 | 2.信号（若是FBMP信号，需要在500ms内retry并且Tx发完后需要置零）0x2E3 EngExhMdeHrStrt_D_Rq=0x02 | P1 | 功能 | 手动测试 | R9 | 是 |  | PASS
VehicleSetting_423 | SYNC+_Z0213 |  | 6-16静默启动 | 设置静默时间-开始时间-24小时制-2时设置Rx逻辑 | 1.车机供电正常 2.进入设置静默时间页面 3.显示设置静默时间选项 4.系统设置中已设置为24小时制 | 1.模拟ECU发送信号: 0x3CE EngExhMdeHrStrt_D_Stat =0x03 ./yfdbus_send AI.lv.ipcl.out vip2gip_VehicleNetwork 0x02,0x21,0x40,0x11,0x41,0x00,0x00,0x03 2.查看开始时间状态 | 2.开始时间设置为2时 | P2 | 功能 | 手动测试 | R9 | 是 |  | PASS
VehicleSetting_424 | SYNC+_Z0213 |  | 6-16静默启动 | 设置静默时间-开始时间-24小时制-2时设置Tx逻辑 | 1.车机供电正常 2.进入设置静默时间页面 3.显示设置静默时间选项 4.系统设置中已设置为24小时制 | 1.其他选项被选中时，开始时间设置为2时 2.查看车机发出的请求信号 | 2.信号（若是FBMP信号，需要在500ms内retry并且Tx发完后需要置零）0x2E3 EngExhMdeHrStrt_D_Rq=0x03 | P2 | 功能 | 手动测试 | R9 | 是 |  | PASS
VehicleSetting_425 | SYNC+_Z0213 |  | 6-16静默启动 | 设置静默时间-开始时间-24小时制-3时设置Rx逻辑 | 1.车机供电正常 2.进入设置静默时间页面 3.显示设置静默时间选项 4.系统设置中已设置为24小时制 | 1.模拟ECU发送信号: 0x3CE EngExhMdeHrStrt_D_Stat =0x04 ./yfdbus_send AI.lv.ipcl.out vip2gip_VehicleNetwork 0x02,0x21,0x40,0x11,0x41,0x00,0x00,0x04 2.查看开始时间状态 | 2.开始时间设置为3时 | P2 | 功能 | 手动测试 | R9 | 是 |  | PASS
VehicleSetting_426 | SYNC+_Z0213 |  | 6-16静默启动 | 设置静默时间-开始时间-24小时制-3时设置Tx逻辑 | 1.车机供电正常 2.进入设置静默时间页面 3.显示设置静默时间选项 4.系统设置中已设置为24小时制 | 1.其他选项被选中时，开始时间设置为3时 2.查看车机发出的请求信号 | 2.信号（若是FBMP信号，需要在500ms内retry并且Tx发完后需要置零）0x2E3 EngExhMdeHrStrt_D_Rq=0x04 | P2 | 功能 | 手动测试 | R9 | 是 |  | PASS
VehicleSetting_427 | SYNC+_Z0213 |  | 6-16静默启动 | 设置静默时间-开始时间-24小时制-4时设置Rx逻辑 | 1.车机供电正常 2.进入设置静默时间页面 3.显示设置静默时间选项 4.系统设置中已设置为24小时制 | 1.模拟ECU发送信号: 0x3CE EngExhMdeHrStrt_D_Stat =0x05 ./yfdbus_send AI.lv.ipcl.out vip2gip_VehicleNetwork 0x02,0x21,0x40,0x11,0x41,0x00,0x00,0x05 2.查看开始时间状态 | 2.开始时间设置为4时 | P2 | 功能 | 手动测试 | R9 | 是 |  | PASS
VehicleSetting_428 | SYNC+_Z0213 |  | 6-16静默启动 | 设置静默时间-开始时间-24小时制-4时设置Tx逻辑 | 1.车机供电正常 2.进入设置静默时间页面 3.显示设置静默时间选项 4.系统设置中已设置为24小时制 | 1.其他选项被选中时，开始时间设置为4时 2.查看车机发出的请求信号 | 2.信号（若是FBMP信号，需要在500ms内retry并且Tx发完后需要置零）0x2E3 EngExhMdeHrStrt_D_Rq=0x05 | P2 | 功能 | 手动测试 | R9 | 是 |  | PASS
VehicleSetting_429 | SYNC+_Z0213 |  | 6-16静默启动 | 设置静默时间-开始时间-24小时制-5时设置Rx逻辑 | 1.车机供电正常 2.进入设置静默时间页面 3.显示设置静默时间选项 4.系统设置中已设置为24小时制 | 1.模拟ECU发送信号: 0x3CE EngExhMdeHrStrt_D_Stat =0x06 ./yfdbus_send AI.lv.ipcl.out vip2gip_VehicleNetwork 0x02,0x21,0x40,0x11,0x41,0x00,0x00,0x06 2.查看开始时间状态 | 2.开始时间设置为5时 | P2 | 功能 | 手动测试 | R9 | 是 |  | PASS
VehicleSetting_430 | SYNC+_Z0213 |  | 6-16静默启动 | 设置静默时间-开始时间-24小时制-5时设置Tx逻辑 | 1.车机供电正常 2.进入设置静默时间页面 3.显示设置静默时间选项 4.系统设置中已设置为24小时制 | 1.其他选项被选中时，开始时间设置为5时 2.查看车机发出的请求信号 | 2.信号（若是FBMP信号，需要在500ms内retry并且Tx发完后需要置零）0x2E3 EngExhMdeHrStrt_D_Rq=0x06 | P2 | 功能 | 手动测试 | R9 | 是 |  | PASS
VehicleSetting_431 | SYNC+_Z0213 |  | 6-16静默启动 | 设置静默时间-开始时间-24小时制-6时设置Rx逻辑 | 1.车机供电正常 2.进入设置静默时间页面 3.显示设置静默时间选项 4.系统设置中已设置为24小时制 | 1.模拟ECU发送信号: 0x3CE EngExhMdeHrStrt_D_Stat =0x07 ./yfdbus_send AI.lv.ipcl.out vip2gip_VehicleNetwork 0x02,0x21,0x40,0x11,0x41,0x00,0x00,0x07 2.查看开始时间状态 | 2.开始时间设置为6时 | P2 | 功能 | 手动测试 | R9 | 是 |  | PASS
VehicleSetting_432 | SYNC+_Z0213 |  | 6-16静默启动 | 设置静默时间-开始时间-24小时制-6时设置Tx逻辑 | 1.车机供电正常 2.进入设置静默时间页面 3.显示设置静默时间选项 4.系统设置中已设置为24小时制 | 1.其他选项被选中时，开始时间设置为6时 2.查看车机发出的请求信号 | 2.信号（若是FBMP信号，需要在500ms内retry并且Tx发完后需要置零）0x2E3 EngExhMdeHrStrt_D_Rq=0x07 | P2 | 功能 | 手动测试 | R9 | 是 |  | PASS
VehicleSetting_433 | SYNC+_Z0213 |  | 6-16静默启动 | 设置静默时间-开始时间-24小时制-7时设置Rx逻辑 | 1.车机供电正常 2.进入设置静默时间页面 3.显示设置静默时间选项 4.系统设置中已设置为24小时制 | 1.模拟ECU发送信号: 0x3CE EngExhMdeHrStrt_D_Stat =0x08 ./yfdbus_send AI.lv.ipcl.out vip2gip_VehicleNetwork 0x02,0x21,0x40,0x11,0x41,0x00,0x00,0x08 2.查看开始时间状态 | 2.开始时间设置为7时 | P2 | 功能 | 手动测试 | R9 | 是 |  | PASS
VehicleSetting_434 | SYNC+_Z0213 |  | 6-16静默启动 | 设置静默时间-开始时间-24小时制-7时设置Tx逻辑 | 1.车机供电正常 2.进入设置静默时间页面 3.显示设置静默时间选项 4.系统设置中已设置为24小时制 | 1.其他选项被选中时，开始时间设置为7时 2.查看车机发出的请求信号 | 2.信号（若是FBMP信号，需要在500ms内retry并且Tx发完后需要置零）0x2E3 EngExhMdeHrStrt_D_Rq=0x08 | P2 | 功能 | 手动测试 | R9 | 是 |  | PASS
VehicleSetting_435 | SYNC+_Z0213 |  | 6-16静默启动 | 设置静默时间-开始时间-24小时制-8时设置Rx逻辑 | 1.车机供电正常 2.进入设置静默时间页面 3.显示设置静默时间选项 4.系统设置中已设置为24小时制 | 1.模拟ECU发送信号: 0x3CE EngExhMdeHrStrt_D_Stat =0x09 ./yfdbus_send AI.lv.ipcl.out vip2gip_VehicleNetwork 0x02,0x21,0x40,0x11,0x41,0x00,0x00,0x09 2.查看开始时间状态 | 2.开始时间设置为8时 | P2 | 功能 | 手动测试 | R9 | 是 |  | PASS
VehicleSetting_436 | SYNC+_Z0213 |  | 6-16静默启动 | 设置静默时间-开始时间-24小时制-8时设置Tx逻辑 | 1.车机供电正常 2.进入设置静默时间页面 3.显示设置静默时间选项 4.系统设置中已设置为24小时制 | 1.其他选项被选中时，开始时间设置为8时 2.查看车机发出的请求信号 | 2.信号（若是FBMP信号，需要在500ms内retry并且Tx发完后需要置零）0x2E3 EngExhMdeHrStrt_D_Rq=0x09 | P2 | 功能 | 手动测试 | R9 | 是 |  | PASS
VehicleSetting_437 | SYNC+_Z0213 |  | 6-16静默启动 | 设置静默时间-开始时间-24小时制-9时设置Rx逻辑 | 1.车机供电正常 2.进入设置静默时间页面 3.显示设置静默时间选项 4.系统设置中已设置为24小时制 | 1.模拟ECU发送信号: 0x3CE EngExhMdeHrStrt_D_Stat =0x0A ./yfdbus_send AI.lv.ipcl.out vip2gip_VehicleNetwork 0x02,0x21,0x40,0x11,0x41,0x00,0x00,0x0A 2.查看开始时间状态 | 2.开始时间设置为9时 | P2 | 功能 | 手动测试 | R9 | 是 |  | PASS
VehicleSetting_438 | SYNC+_Z0213 |  | 6-16静默启动 | 设置静默时间-开始时间-24小时制-9时设置Tx逻辑 | 1.车机供电正常 2.进入设置静默时间页面 3.显示设置静默时间选项 4.系统设置中已设置为24小时制 | 1.其他选项被选中时，开始时间设置为9时 2.查看车机发出的请求信号 | 2.信号（若是FBMP信号，需要在500ms内retry并且Tx发完后需要置零）0x2E3 EngExhMdeHrStrt_D_Rq=0x0A | P2 | 功能 | 手动测试 | R9 | 是 |  | PASS
VehicleSetting_439 | SYNC+_Z0213 |  | 6-16静默启动 | 设置静默时间-开始时间-24小时制-10时设置Rx逻辑 | 1.车机供电正常 2.进入设置静默时间页面 3.显示设置静默时间选项 4.系统设置中已设置为24小时制 | 1.模拟ECU发送信号: 0x3CE EngExhMdeHrStrt_D_Stat =0x0B ./yfdbus_send AI.lv.ipcl.out vip2gip_VehicleNetwork 0x02,0x21,0x40,0x11,0x41,0x00,0x00,0x0B 2.查看开始时间状态 | 2.开始时间设置为10时 | P2 | 功能 | 手动测试 | R9 | 是 |  | PASS
VehicleSetting_440 | SYNC+_Z0213 |  | 6-16静默启动 | 设置静默时间-开始时间-24小时制-10时设置Tx逻辑 | 1.车机供电正常 2.进入设置静默时间页面 3.显示设置静默时间选项 4.系统设置中已设置为24小时制 | 1.其他选项被选中时，开始时间设置为10时 2.查看车机发出的请求信号 | 2.信号（若是FBMP信号，需要在500ms内retry并且Tx发完后需要置零）0x2E3 EngExhMdeHrStrt_D_Rq=0x0B | P2 | 功能 | 手动测试 | R9 | 是 |  | PASS
VehicleSetting_441 | SYNC+_Z0213 |  | 6-16静默启动 | 设置静默时间-开始时间-24小时制-11时设置Rx逻辑 | 1.车机供电正常 2.进入设置静默时间页面 3.显示设置静默时间选项 4.系统设置中已设置为24小时制 | 1.模拟ECU发送信号: 0x3CE EngExhMdeHrStrt_D_Stat =0x0C ./yfdbus_send AI.lv.ipcl.out vip2gip_VehicleNetwork 0x02,0x21,0x40,0x11,0x41,0x00,0x00,0x0C 2.查看开始时间状态 | 2.开始时间设置为11时 | P2 | 功能 | 手动测试 | R9 | 是 |  | PASS
VehicleSetting_442 | SYNC+_Z0213 |  | 6-16静默启动 | 设置静默时间-开始时间-24小时制-11时设置Tx逻辑 | 1.车机供电正常 2.进入设置静默时间页面 3.显示设置静默时间选项 4.系统设置中已设置为24小时制 | 1.其他选项被选中时，开始时间设置为11时 2.查看车机发出的请求信号 | 2.信号（若是FBMP信号，需要在500ms内retry并且Tx发完后需要置零）0x2E3 EngExhMdeHrStrt_D_Rq=0x0C | P2 | 功能 | 手动测试 | R9 | 是 |  | PASS
VehicleSetting_443 | SYNC+_Z0213 |  | 6-16静默启动 | 设置静默时间-开始时间-24小时制-12时设置Rx逻辑 | 1.车机供电正常 2.进入设置静默时间页面 3.显示设置静默时间选项 4.系统设置中已设置为24小时制 | 1.模拟ECU发送信号: 0x3CE EngExhMdeHrStrt_D_Stat =0x0D ./yfdbus_send AI.lv.ipcl.out vip2gip_VehicleNetwork 0x02,0x21,0x40,0x11,0x41,0x00,0x00,0x0D 2.查看开始时间状态 | 2.开始时间设置为12时 | P2 | 功能 | 手动测试 | R9 | 是 |  | PASS
VehicleSetting_444 | SYNC+_Z0213 |  | 6-16静默启动 | 设置静默时间-开始时间-24小时制-12时设置Tx逻辑 | 1.车机供电正常 2.进入设置静默时间页面 3.显示设置静默时间选项 4.系统设置中已设置为24小时制 | 1.其他选项被选中时，开始时间设置为12时 2.查看车机发出的请求信号 | 2.信号（若是FBMP信号，需要在500ms内retry并且Tx发完后需要置零）0x2E3 EngExhMdeHrStrt_D_Rq=0x0D | P2 | 功能 | 手动测试 | R9 | 是 |  | PASS
VehicleSetting_445 | SYNC+_Z0213 |  | 6-16静默启动 | 设置静默时间-开始时间-24小时制-13时设置Rx逻辑 | 1.车机供电正常 2.进入设置静默时间页面 3.显示设置静默时间选项 4.系统设置中已设置为24小时制 | 1.模拟ECU发送信号: 0x3CE EngExhMdeHrStrt_D_Stat =0x0E ./yfdbus_send AI.lv.ipcl.out vip2gip_VehicleNetwork 0x02,0x21,0x40,0x11,0x41,0x00,0x00,0x0E 2.查看开始时间状态 | 2.开始时间设置为13时 | P1 | 功能 | 手动测试 | R9 | 是 |  | PASS
VehicleSetting_446 | SYNC+_Z0213 |  | 6-16静默启动 | 设置静默时间-开始时间-24小时制-13时设置Tx逻辑 | 1.车机供电正常 2.进入设置静默时间页面 3.显示设置静默时间选项 4.系统设置中已设置为24小时制 | 1.其他选项被选中时，开始时间设置为13时 2.查看车机发出的请求信号 | 2.信号（若是FBMP信号，需要在500ms内retry并且Tx发完后需要置零）0x2E3 EngExhMdeHrStrt_D_Rq=0x0E | P1 | 功能 | 手动测试 | R9 | 是 |  | PASS
VehicleSetting_447 | SYNC+_Z0213 |  | 6-16静默启动 | 设置静默时间-开始时间-24小时制-14时设置Rx逻辑 | 1.车机供电正常 2.进入设置静默时间页面 3.显示设置静默时间选项 4.系统设置中已设置为24小时制 | 1.模拟ECU发送信号: 0x3CE EngExhMdeHrStrt_D_Stat =0x0F ./yfdbus_send AI.lv.ipcl.out vip2gip_VehicleNetwork 0x02,0x21,0x40,0x11,0x41,0x00,0x00,0x0F 2.查看开始时间状态 | 2.开始时间设置为14时 | P2 | 功能 | 手动测试 | R9 | 是 |  | PASS
VehicleSetting_448 | SYNC+_Z0213 |  | 6-16静默启动 | 设置静默时间-开始时间-24小时制-14时设置Tx逻辑 | 1.车机供电正常 2.进入设置静默时间页面 3.显示设置静默时间选项 4.系统设置中已设置为24小时制 | 1.其他选项被选中时，开始时间设置为14时 2.查看车机发出的请求信号 | 2.信号（若是FBMP信号，需要在500ms内retry并且Tx发完后需要置零）0x2E3 EngExhMdeHrStrt_D_Rq=0x0F | P2 | 功能 | 手动测试 | R9 | 是 |  | PASS
VehicleSetting_449 | SYNC+_Z0213 |  | 6-16静默启动 | 设置静默时间-开始时间-24小时制-15时设置Rx逻辑 | 1.车机供电正常 2.进入设置静默时间页面 3.显示设置静默时间选项 4.系统设置中已设置为24小时制 | 1.模拟ECU发送信号: 0x3CE EngExhMdeHrStrt_D_Stat =0x10 ./yfdbus_send AI.lv.ipcl.out vip2gip_VehicleNetwork 0x02,0x21,0x40,0x11,0x41,0x00,0x00,0x10 2.查看开始时间状态 | 2.开始时间设置为15时 | P2 | 功能 | 手动测试 | R9 | 是 |  | PASS
VehicleSetting_450 | SYNC+_Z0213 |  | 6-16静默启动 | 设置静默时间-开始时间-24小时制-15时设置Tx逻辑 | 1.车机供电正常 2.进入设置静默时间页面 3.显示设置静默时间选项 4.系统设置中已设置为24小时制 | 1.其他选项被选中时，开始时间设置为15时 2.查看车机发出的请求信号 | 2.信号（若是FBMP信号，需要在500ms内retry并且Tx发完后需要置零）0x2E3 EngExhMdeHrStrt_D_Rq=0x10 | P2 | 功能 | 手动测试 | R9 | 是 |  | PASS
VehicleSetting_451 | SYNC+_Z0213 |  | 6-16静默启动 | 设置静默时间-开始时间-24小时制-16时设置Rx逻辑 | 1.车机供电正常 2.进入设置静默时间页面 3.显示设置静默时间选项 4.系统设置中已设置为24小时制 | 1.模拟ECU发送信号: 0x3CE EngExhMdeHrStrt_D_Stat =0x11 ./yfdbus_send AI.lv.ipcl.out vip2gip_VehicleNetwork 0x02,0x21,0x40,0x11,0x41,0x00,0x00,0x11 2.查看开始时间状态 | 2.开始时间设置为16时 | P2 | 功能 | 手动测试 | R9 | 是 |  | PASS
VehicleSetting_452 | SYNC+_Z0213 |  | 6-16静默启动 | 设置静默时间-开始时间-24小时制-16时设置Tx逻辑 | 1.车机供电正常 2.进入设置静默时间页面 3.显示设置静默时间选项 4.系统设置中已设置为24小时制 | 1.其他选项被选中时，开始时间设置为16时 2.查看车机发出的请求信号 | 2.信号（若是FBMP信号，需要在500ms内retry并且Tx发完后需要置零）0x2E3 EngExhMdeHrStrt_D_Rq=0x11 | P2 | 功能 | 手动测试 | R9 | 是 |  | PASS
VehicleSetting_453 | SYNC+_Z0213 |  | 6-16静默启动 | 设置静默时间-开始时间-24小时制-17时设置Rx逻辑 | 1.车机供电正常 2.进入设置静默时间页面 3.显示设置静默时间选项 4.系统设置中已设置为24小时制 | 1.模拟ECU发送信号: 0x3CE EngExhMdeHrStrt_D_Stat =0x12 ./yfdbus_send AI.lv.ipcl.out vip2gip_VehicleNetwork 0x02,0x21,0x40,0x11,0x41,0x00,0x00,0x12 2.查看开始时间状态 | 2.开始时间设置为17时 | P2 | 功能 | 手动测试 | R9 | 是 |  | PASS
VehicleSetting_454 | SYNC+_Z0213 |  | 6-16静默启动 | 设置静默时间-开始时间-24小时制-17时设置Tx逻辑 | 1.车机供电正常 2.进入设置静默时间页面 3.显示设置静默时间选项 4.系统设置中已设置为24小时制 | 1.其他选项被选中时，开始时间设置为17时 2.查看车机发出的请求信号 | 2.信号（若是FBMP信号，需要在500ms内retry并且Tx发完后需要置零）0x2E3 EngExhMdeHrStrt_D_Rq=0x12 | P2 | 功能 | 手动测试 | R9 | 是 |  | PASS
VehicleSetting_455 | SYNC+_Z0213 |  | 6-16静默启动 | 设置静默时间-开始时间-24小时制-18时设置Rx逻辑 | 1.车机供电正常 2.进入设置静默时间页面 3.显示设置静默时间选项 4.系统设置中已设置为24小时制 | 1.模拟ECU发送信号: 0x3CE EngExhMdeHrStrt_D_Stat =0x13 ./yfdbus_send AI.lv.ipcl.out vip2gip_VehicleNetwork 0x02,0x21,0x40,0x11,0x41,0x00,0x00,0x13 2.查看开始时间状态 | 2.开始时间设置为18时 | P2 | 功能 | 手动测试 | R9 | 是 |  | PASS
VehicleSetting_456 | SYNC+_Z0213 |  | 6-16静默启动 | 设置静默时间-开始时间-24小时制-18时设置Tx逻辑 | 1.车机供电正常 2.进入设置静默时间页面 3.显示设置静默时间选项 4.系统设置中已设置为24小时制 | 1.其他选项被选中时，开始时间设置为18时 2.查看车机发出的请求信号 | 2.信号（若是FBMP信号，需要在500ms内retry并且Tx发完后需要置零）0x2E3 EngExhMdeHrStrt_D_Rq=0x13 | P2 | 功能 | 手动测试 | R9 | 是 |  | PASS
VehicleSetting_457 | SYNC+_Z0213 |  | 6-16静默启动 | 设置静默时间-开始时间-24小时制-19时设置Rx逻辑 | 1.车机供电正常 2.进入设置静默时间页面 3.显示设置静默时间选项 4.系统设置中已设置为24小时制 | 1.模拟ECU发送信号: 0x3CE EngExhMdeHrStrt_D_Stat =0x14 ./yfdbus_send AI.lv.ipcl.out vip2gip_VehicleNetwork 0x02,0x21,0x40,0x11,0x41,0x00,0x00,0x14 2.查看开始时间状态 | 2.开始时间设置为19时 | P2 | 功能 | 手动测试 | R9 | 是 |  | PASS
VehicleSetting_458 | SYNC+_Z0213 |  | 6-16静默启动 | 设置静默时间-开始时间-24小时制-19时设置Tx逻辑 | 1.车机供电正常 2.进入设置静默时间页面 3.显示设置静默时间选项 4.系统设置中已设置为24小时制 | 1.其他选项被选中时，开始时间设置为19时 2.查看车机发出的请求信号 | 2.信号（若是FBMP信号，需要在500ms内retry并且Tx发完后需要置零）0x2E3 EngExhMdeHrStrt_D_Rq=0x14 | P2 | 功能 | 手动测试 | R9 | 是 |  | PASS
VehicleSetting_459 | SYNC+_Z0213 |  | 6-16静默启动 | 设置静默时间-开始时间-24小时制-20时设置Rx逻辑 | 1.车机供电正常 2.进入设置静默时间页面 3.显示设置静默时间选项 4.系统设置中已设置为24小时制 | 1.模拟ECU发送信号: 0x3CE EngExhMdeHrStrt_D_Stat =0x15 ./yfdbus_send AI.lv.ipcl.out vip2gip_VehicleNetwork 0x02,0x21,0x40,0x11,0x41,0x00,0x00,0x15 2.查看开始时间状态 | 2.开始时间设置为20时 | P2 | 功能 | 手动测试 | R9 | 是 |  | PASS
VehicleSetting_460 | SYNC+_Z0213 |  | 6-16静默启动 | 设置静默时间-开始时间-24小时制-20时设置Tx逻辑 | 1.车机供电正常 2.进入设置静默时间页面 3.显示设置静默时间选项 4.系统设置中已设置为24小时制 | 1.其他选项被选中时，开始时间设置为20时 2.查看车机发出的请求信号 | 2.信号（若是FBMP信号，需要在500ms内retry并且Tx发完后需要置零）0x2E3 EngExhMdeHrStrt_D_Rq=0x15 | P2 | 功能 | 手动测试 | R9 | 是 |  | PASS
VehicleSetting_461 | SYNC+_Z0213 |  | 6-16静默启动 | 设置静默时间-开始时间-24小时制-21时设置Rx逻辑 | 1.车机供电正常 2.进入设置静默时间页面 3.显示设置静默时间选项 4.系统设置中已设置为24小时制 | 1.模拟ECU发送信号: 0x3CE EngExhMdeHrStrt_D_Stat =0x16 ./yfdbus_send AI.lv.ipcl.out vip2gip_VehicleNetwork 0x02,0x21,0x40,0x11,0x41,0x00,0x00,0x16 2.查看开始时间状态 | 2.开始时间设置为21时 | P2 | 功能 | 手动测试 | R9 | 是 |  | PASS
VehicleSetting_462 | SYNC+_Z0213 |  | 6-16静默启动 | 设置静默时间-开始时间-24小时制-21时设置Tx逻辑 | 1.车机供电正常 2.进入设置静默时间页面 3.显示设置静默时间选项 4.系统设置中已设置为24小时制 | 1.其他选项被选中时，开始时间设置为21时 2.查看车机发出的请求信号 | 2.信号（若是FBMP信号，需要在500ms内retry并且Tx发完后需要置零）0x2E3 EngExhMdeHrStrt_D_Rq=0x16 | P2 | 功能 | 手动测试 | R9 | 是 |  | PASS
VehicleSetting_463 | SYNC+_Z0213 |  | 6-16静默启动 | 设置静默时间-开始时间-24小时制-22时设置Rx逻辑 | 1.车机供电正常 2.进入设置静默时间页面 3.显示设置静默时间选项 4.系统设置中已设置为24小时制 | 1.模拟ECU发送信号: 0x3CE EngExhMdeHrStrt_D_Stat =0x17 ./yfdbus_send AI.lv.ipcl.out vip2gip_VehicleNetwork 0x02,0x21,0x40,0x11,0x41,0x00,0x00,0x17 2.查看开始时间状态 | 2.开始时间设置为22时 | P2 | 功能 | 手动测试 | R9 | 是 |  | PASS
VehicleSetting_464 | SYNC+_Z0213 |  | 6-16静默启动 | 设置静默时间-开始时间-24小时制-22时设置Tx逻辑 | 1.车机供电正常 2.进入设置静默时间页面 3.显示设置静默时间选项 4.系统设置中已设置为24小时制 | 1.其他选项被选中时，开始时间设置为22时 2.查看车机发出的请求信号 | 2.信号（若是FBMP信号，需要在500ms内retry并且Tx发完后需要置零）0x2E3 EngExhMdeHrStrt_D_Rq=0x17 | P2 | 功能 | 手动测试 | R9 | 是 |  | PASS
VehicleSetting_465 | SYNC+_Z0213 |  | 6-16静默启动 | 设置静默时间-开始时间-24小时制-23时设置Rx逻辑 | 1.车机供电正常 2.进入设置静默时间页面 3.显示设置静默时间选项 4.系统设置中已设置为24小时制 | 1.模拟ECU发送信号: 0x3CE EngExhMdeHrStrt_D_Stat =0x18 ./yfdbus_send AI.lv.ipcl.out vip2gip_VehicleNetwork 0x02,0x21,0x40,0x11,0x41,0x00,0x00,0x18 2.查看开始时间状态 | 2.开始时间设置为23时 | P2 | 功能 | 手动测试 | R9 | 是 |  | PASS
VehicleSetting_466 | SYNC+_Z0213 |  | 6-16静默启动 | 设置静默时间-开始时间-24小时制-23时设置Tx逻辑 | 1.车机供电正常 2.进入设置静默时间页面 3.显示设置静默时间选项 4.系统设置中已设置为24小时制 | 1.其他选项被选中时，开始时间设置为23时 2.查看车机发出的请求信号 | 2.信号（若是FBMP信号，需要在500ms内retry并且Tx发完后需要置零）0x2E3 EngExhMdeHrStrt_D_Rq=0x18 | P2 | 功能 | 手动测试 | R9 | 是 |  | PASS
VehicleSetting_467 | SYNC+_Z0213 |  | 6-16静默启动 | 设置静默时间-结束时间-24小时制-24时设置Rx逻辑 | 1.车机供电正常 2.进入设置静默时间页面 3.显示设置静默时间选项 4.系统设置中已设置为24小时制 | 1.模拟ECU发送信号: 0x3CEEngExhMdeHrEnd_D_Stat =0x01 ./yfdbus_send AI.lv.ipcl.out vip2gip_VehicleNetwork 0x02,0x21,0x40,0x11,0x42,0x00,0x00,0x01 2.查看结束时间状态 | 2.结束时间设置为24时 | P1 | 功能 | 手动测试 | R9 | 是 |  | PASS
VehicleSetting_468 | SYNC+_Z0213 |  | 6-16静默启动 | 设置静默时间-结束时间-24小时制-24时设置Tx逻辑 | 1.车机供电正常 2.进入设置静默时间页面 3.显示设置静默时间选项 4.系统设置中已设置为24小时制 | 1.其他选项被选中时，结束时间设置为24时 2.查看车机发出的请求信号 | 2.信号（若是FBMP信号，需要在500ms内retry并且Tx发完后需要置零）0x2E3 EngExhMdeHrEnd_D_Rq=0x01 | P1 | 功能 | 手动测试 | R9 | 是 |  | PASS
VehicleSetting_469 | SYNC+_Z0213 |  | 6-16静默启动 | 设置静默时间-结束时间-24小时制-1时设置Rx逻辑 | 1.车机供电正常 2.进入设置静默时间页面 3.显示设置静默时间选项 4.系统设置中已设置为24小时制 | 1.模拟ECU发送信号: 0x3CEEngExhMdeHrEnd_D_Stat =0x02 ./yfdbus_send AI.lv.ipcl.out vip2gip_VehicleNetwork 0x02,0x21,0x40,0x11,0x42,0x00,0x00,0x02 2.查看结束时间状态 | 2.结束时间设置为1时 | P1 | 功能 | 手动测试 | R9 | 是 |  | PASS
VehicleSetting_470 | SYNC+_Z0213 |  | 6-16静默启动 | 设置静默时间-结束时间-24小时制-1时设置Tx逻辑 | 1.车机供电正常 2.进入设置静默时间页面 3.显示设置静默时间选项 4.系统设置中已设置为24小时制 | 1.其他选项被选中时，结束时间设置为1时 2.查看车机发出的请求信号 | 2.信号（若是FBMP信号，需要在500ms内retry并且Tx发完后需要置零）0x2E3 EngExhMdeHrEnd_D_Rq=0x02 | P1 | 功能 | 手动测试 | R9 | 是 |  | PASS
VehicleSetting_471 | SYNC+_Z0213 |  | 6-16静默启动 | 设置静默时间-结束时间-24小时制-2时设置Rx逻辑 | 1.车机供电正常 2.进入设置静默时间页面 3.显示设置静默时间选项 4.系统设置中已设置为24小时制 | 1.模拟ECU发送信号: 0x3CEEngExhMdeHrEnd_D_Stat =0x03 ./yfdbus_send AI.lv.ipcl.out vip2gip_VehicleNetwork 0x02,0x21,0x40,0x11,0x42,0x00,0x00,0x03 2.查看结束时间状态 | 2.结束时间设置为2时 | P2 | 功能 | 手动测试 | R9 | 是 |  | PASS
VehicleSetting_472 | SYNC+_Z0213 |  | 6-16静默启动 | 设置静默时间-结束时间-24小时制-2时设置Tx逻辑 | 1.车机供电正常 2.进入设置静默时间页面 3.显示设置静默时间选项 4.系统设置中已设置为24小时制 | 1.其他选项被选中时，结束时间设置为2时 2.查看车机发出的请求信号 | 2.信号（若是FBMP信号，需要在500ms内retry并且Tx发完后需要置零）0x2E3 EngExhMdeHrEnd_D_Rq=0x03 | P2 | 功能 | 手动测试 | R9 | 是 |  | PASS
VehicleSetting_473 | SYNC+_Z0213 |  | 6-16静默启动 | 设置静默时间-结束时间-24小时制-3时设置Rx逻辑 | 1.车机供电正常 2.进入设置静默时间页面 3.显示设置静默时间选项 4.系统设置中已设置为24小时制 | 1.模拟ECU发送信号: 0x3CEEngExhMdeHrEnd_D_Stat =0x04 ./yfdbus_send AI.lv.ipcl.out vip2gip_VehicleNetwork 0x02,0x21,0x40,0x11,0x42,0x00,0x00,0x04 2.查看结束时间状态 | 2.结束时间设置为3时 | P2 | 功能 | 手动测试 | R9 | 是 |  | PASS
VehicleSetting_474 | SYNC+_Z0213 |  | 6-16静默启动 | 设置静默时间-结束时间-24小时制-3时设置Tx逻辑 | 1.车机供电正常 2.进入设置静默时间页面 3.显示设置静默时间选项 4.系统设置中已设置为24小时制 | 1.其他选项被选中时，结束时间设置为3时 2.查看车机发出的请求信号 | 2.信号（若是FBMP信号，需要在500ms内retry并且Tx发完后需要置零）0x2E3 EngExhMdeHrEnd_D_Rq=0x04 | P2 | 功能 | 手动测试 | R9 | 是 |  | PASS
VehicleSetting_475 | SYNC+_Z0213 |  | 6-16静默启动 | 设置静默时间-结束时间-24小时制-4时设置Rx逻辑 | 1.车机供电正常 2.进入设置静默时间页面 3.显示设置静默时间选项 4.系统设置中已设置为24小时制 | 1.模拟ECU发送信号: 0x3CEEngExhMdeHrEnd_D_Stat =0x05 ./yfdbus_send AI.lv.ipcl.out vip2gip_VehicleNetwork 0x02,0x21,0x40,0x11,0x42,0x00,0x00,0x05 2.查看结束时间状态 | 2.结束时间设置为4时 | P2 | 功能 | 手动测试 | R9 | 是 |  | PASS
VehicleSetting_476 | SYNC+_Z0213 |  | 6-16静默启动 | 设置静默时间-结束时间-24小时制-4时设置Tx逻辑 | 1.车机供电正常 2.进入设置静默时间页面 3.显示设置静默时间选项 4.系统设置中已设置为24小时制 | 1.其他选项被选中时，结束时间设置为4时 2.查看车机发出的请求信号 | 2.信号（若是FBMP信号，需要在500ms内retry并且Tx发完后需要置零）0x2E3 EngExhMdeHrEnd_D_Rq=0x05 | P2 | 功能 | 手动测试 | R9 | 是 |  | PASS
VehicleSetting_477 | SYNC+_Z0213 |  | 6-16静默启动 | 设置静默时间-结束时间-24小时制-5时设置Rx逻辑 | 1.车机供电正常 2.进入设置静默时间页面 3.显示设置静默时间选项 4.系统设置中已设置为24小时制 | 1.模拟ECU发送信号: 0x3CEEngExhMdeHrEnd_D_Stat =0x06 ./yfdbus_send AI.lv.ipcl.out vip2gip_VehicleNetwork 0x02,0x21,0x40,0x11,0x42,0x00,0x00,0x06 2.查看结束时间状态 | 2.结束时间设置为5时 | P2 | 功能 | 手动测试 | R9 | 是 |  | PASS
VehicleSetting_478 | SYNC+_Z0213 |  | 6-16静默启动 | 设置静默时间-结束时间-24小时制-5时设置Tx逻辑 | 1.车机供电正常 2.进入设置静默时间页面 3.显示设置静默时间选项 4.系统设置中已设置为24小时制 | 1.其他选项被选中时，结束时间设置为5时 2.查看车机发出的请求信号 | 2.信号（若是FBMP信号，需要在500ms内retry并且Tx发完后需要置零）0x2E3 EngExhMdeHrEnd_D_Rq=0x06 | P2 | 功能 | 手动测试 | R9 | 是 |  | PASS
VehicleSetting_479 | SYNC+_Z0213 |  | 6-16静默启动 | 设置静默时间-结束时间-24小时制-6时设置Rx逻辑 | 1.车机供电正常 2.进入设置静默时间页面 3.显示设置静默时间选项 4.系统设置中已设置为24小时制 | 1.模拟ECU发送信号: 0x3CEEngExhMdeHrEnd_D_Stat =0x07 ./yfdbus_send AI.lv.ipcl.out vip2gip_VehicleNetwork 0x02,0x21,0x40,0x11,0x42,0x00,0x00,0x07 2.查看结束时间状态 | 2.结束时间设置为6时 | P2 | 功能 | 手动测试 | R9 | 是 |  | PASS
VehicleSetting_480 | SYNC+_Z0213 |  | 6-16静默启动 | 设置静默时间-结束时间-24小时制-6时设置Tx逻辑 | 1.车机供电正常 2.进入设置静默时间页面 3.显示设置静默时间选项 4.系统设置中已设置为24小时制 | 1.其他选项被选中时，结束时间设置为6时 2.查看车机发出的请求信号 | 2.信号（若是FBMP信号，需要在500ms内retry并且Tx发完后需要置零）0x2E3 EngExhMdeHrEnd_D_Rq=0x07 | P2 | 功能 | 手动测试 | R9 | 是 |  | PASS
VehicleSetting_481 | SYNC+_Z0213 |  | 6-16静默启动 | 设置静默时间-结束时间-24小时制-7时设置Rx逻辑 | 1.车机供电正常 2.进入设置静默时间页面 3.显示设置静默时间选项 4.系统设置中已设置为24小时制 | 1.模拟ECU发送信号: 0x3CEEngExhMdeHrEnd_D_Stat =0x08 ./yfdbus_send AI.lv.ipcl.out vip2gip_VehicleNetwork 0x02,0x21,0x40,0x11,0x42,0x00,0x00,0x08 2.查看结束时间状态 | 2.结束时间设置为7时 | P2 | 功能 | 手动测试 | R9 | 是 |  | PASS
VehicleSetting_482 | SYNC+_Z0213 |  | 6-16静默启动 | 设置静默时间-结束时间-24小时制-7时设置Tx逻辑 | 1.车机供电正常 2.进入设置静默时间页面 3.显示设置静默时间选项 4.系统设置中已设置为24小时制 | 1.其他选项被选中时，结束时间设置为7时 2.查看车机发出的请求信号 | 2.信号（若是FBMP信号，需要在500ms内retry并且Tx发完后需要置零）0x2E3 EngExhMdeHrEnd_D_Rq=0x08 | P2 | 功能 | 手动测试 | R9 | 是 |  | PASS
VehicleSetting_483 | SYNC+_Z0213 |  | 6-16静默启动 | 设置静默时间-结束时间-24小时制-8时设置Rx逻辑 | 1.车机供电正常 2.进入设置静默时间页面 3.显示设置静默时间选项 4.系统设置中已设置为24小时制 | 1.模拟ECU发送信号: 0x3CEEngExhMdeHrEnd_D_Stat =0x09 ./yfdbus_send AI.lv.ipcl.out vip2gip_VehicleNetwork 0x02,0x21,0x40,0x11,0x42,0x00,0x00,0x09 2.查看结束时间状态 | 2.结束时间设置为8时 | P2 | 功能 | 手动测试 | R9 | 是 |  | PASS
VehicleSetting_484 | SYNC+_Z0213 |  | 6-16静默启动 | 设置静默时间-结束时间-24小时制-8时设置Tx逻辑 | 1.车机供电正常 2.进入设置静默时间页面 3.显示设置静默时间选项 4.系统设置中已设置为24小时制 | 1.其他选项被选中时，结束时间设置为8时 2.查看车机发出的请求信号 | 2.信号（若是FBMP信号，需要在500ms内retry并且Tx发完后需要置零）0x2E3 EngExhMdeHrEnd_D_Rq=0x09 | P2 | 功能 | 手动测试 | R9 | 是 |  | PASS
VehicleSetting_485 | SYNC+_Z0213 |  | 6-16静默启动 | 设置静默时间-结束时间-24小时制-9时设置Rx逻辑 | 1.车机供电正常 2.进入设置静默时间页面 3.显示设置静默时间选项 4.系统设置中已设置为24小时制 | 1.模拟ECU发送信号: 0x3CEEngExhMdeHrEnd_D_Stat =0x0A ./yfdbus_send AI.lv.ipcl.out vip2gip_VehicleNetwork 0x02,0x21,0x40,0x11,0x42,0x00,0x00,0x0A 2.查看结束时间状态 | 2.结束时间设置为9时 | P2 | 功能 | 手动测试 | R9 | 是 |  | PASS
VehicleSetting_486 | SYNC+_Z0213 |  | 6-16静默启动 | 设置静默时间-结束时间-24小时制-9时设置Tx逻辑 | 1.车机供电正常 2.进入设置静默时间页面 3.显示设置静默时间选项 4.系统设置中已设置为24小时制 | 1.其他选项被选中时，结束时间设置为9时 2.查看车机发出的请求信号 | 2.信号（若是FBMP信号，需要在500ms内retry并且Tx发完后需要置零）0x2E3 EngExhMdeHrEnd_D_Rq=0x0A | P2 | 功能 | 手动测试 | R9 | 是 |  | PASS
VehicleSetting_487 | SYNC+_Z0213 |  | 6-16静默启动 | 设置静默时间-结束时间-24小时制-10时设置Rx逻辑 | 1.车机供电正常 2.进入设置静默时间页面 3.显示设置静默时间选项 4.系统设置中已设置为24小时制 | 1.模拟ECU发送信号: 0x3CEEngExhMdeHrEnd_D_Stat =0x0B ./yfdbus_send AI.lv.ipcl.out vip2gip_VehicleNetwork 0x02,0x21,0x40,0x11,0x42,0x00,0x00,0x0B 2.查看结束时间状态 | 2.结束时间设置为10时 | P2 | 功能 | 手动测试 | R9 | 是 |  | PASS
VehicleSetting_488 | SYNC+_Z0213 |  | 6-16静默启动 | 设置静默时间-结束时间-24小时制-10时设置Tx逻辑 | 1.车机供电正常 2.进入设置静默时间页面 3.显示设置静默时间选项 4.系统设置中已设置为24小时制 | 1.其他选项被选中时，结束时间设置为10时 2.查看车机发出的请求信号 | 2.信号（若是FBMP信号，需要在500ms内retry并且Tx发完后需要置零）0x2E3 EngExhMdeHrEnd_D_Rq=0x0B | P2 | 功能 | 手动测试 | R9 | 是 |  | PASS
VehicleSetting_489 | SYNC+_Z0213 |  | 6-16静默启动 | 设置静默时间-结束时间-24小时制-11时设置Rx逻辑 | 1.车机供电正常 2.进入设置静默时间页面 3.显示设置静默时间选项 4.系统设置中已设置为24小时制 | 1.模拟ECU发送信号: 0x3CEEngExhMdeHrEnd_D_Stat =0x0C ./yfdbus_send AI.lv.ipcl.out vip2gip_VehicleNetwork 0x02,0x21,0x40,0x11,0x42,0x00,0x00,0x0C 2.查看结束时间状态 | 2.结束时间设置为11时 | P2 | 功能 | 手动测试 | R9 | 是 |  | PASS
VehicleSetting_490 | SYNC+_Z0213 |  | 6-16静默启动 | 设置静默时间-结束时间-24小时制-11时设置Tx逻辑 | 1.车机供电正常 2.进入设置静默时间页面 3.显示设置静默时间选项 4.系统设置中已设置为24小时制 | 1.其他选项被选中时，结束时间设置为11时 2.查看车机发出的请求信号 | 2.信号（若是FBMP信号，需要在500ms内retry并且Tx发完后需要置零）0x2E3 EngExhMdeHrEnd_D_Rq=0x0C | P2 | 功能 | 手动测试 | R9 | 是 |  | PASS
VehicleSetting_491 | SYNC+_Z0213 |  | 6-16静默启动 | 设置静默时间-结束时间-24小时制-12时设置Rx逻辑 | 1.车机供电正常 2.进入设置静默时间页面 3.显示设置静默时间选项 4.系统设置中已设置为24小时制 | 1.模拟ECU发送信号: 0x3CEEngExhMdeHrEnd_D_Stat =0x0D ./yfdbus_send AI.lv.ipcl.out vip2gip_VehicleNetwork 0x02,0x21,0x40,0x11,0x42,0x00,0x00,0x0D 2.查看结束时间状态 | 2.结束时间设置为12时 | P2 | 功能 | 手动测试 | R9 | 是 |  | PASS
VehicleSetting_492 | SYNC+_Z0213 |  | 6-16静默启动 | 设置静默时间-结束时间-24小时制-12时设置Tx逻辑 | 1.车机供电正常 2.进入设置静默时间页面 3.显示设置静默时间选项 4.系统设置中已设置为24小时制 | 1.其他选项被选中时，结束时间设置为12时 2.查看车机发出的请求信号 | 2.信号（若是FBMP信号，需要在500ms内retry并且Tx发完后需要置零）0x2E3 EngExhMdeHrEnd_D_Rq=0x0D | P2 | 功能 | 手动测试 | R9 | 是 |  | PASS
VehicleSetting_493 | SYNC+_Z0213 |  | 6-16静默启动 | 设置静默时间-结束时间-24小时制-13时设置Rx逻辑 | 1.车机供电正常 2.进入设置静默时间页面 3.显示设置静默时间选项 4.系统设置中已设置为24小时制 | 1.模拟ECU发送信号: 0x3CEEngExhMdeHrEnd_D_Stat =0x0E ./yfdbus_send AI.lv.ipcl.out vip2gip_VehicleNetwork 0x02,0x21,0x40,0x11,0x42,0x00,0x00,0x0E 2.查看结束时间状态 | 2.结束时间设置为13时 | P1 | 功能 | 手动测试 | R9 | 是 |  | PASS
VehicleSetting_494 | SYNC+_Z0213 |  | 6-16静默启动 | 设置静默时间-结束时间-24小时制-13时设置Tx逻辑 | 1.车机供电正常 2.进入设置静默时间页面 3.显示设置静默时间选项 4.系统设置中已设置为24小时制 | 1.其他选项被选中时，结束时间设置为13时 2.查看车机发出的请求信号 | 2.信号（若是FBMP信号，需要在500ms内retry并且Tx发完后需要置零）0x2E3 EngExhMdeHrEnd_D_Rq=0x0E | P1 | 功能 | 手动测试 | R9 | 是 |  | PASS
VehicleSetting_495 | SYNC+_Z0213 |  | 6-16静默启动 | 设置静默时间-结束时间-24小时制-14时设置Rx逻辑 | 1.车机供电正常 2.进入设置静默时间页面 3.显示设置静默时间选项 4.系统设置中已设置为24小时制 | 1.模拟ECU发送信号: 0x3CEEngExhMdeHrEnd_D_Stat =0x0F ./yfdbus_send AI.lv.ipcl.out vip2gip_VehicleNetwork 0x02,0x21,0x40,0x11,0x42,0x00,0x00,0x0F 2.查看结束时间状态 | 2.结束时间设置为14时 | P2 | 功能 | 手动测试 | R9 | 是 |  | PASS
VehicleSetting_496 | SYNC+_Z0213 |  | 6-16静默启动 | 设置静默时间-结束时间-24小时制-14时设置Tx逻辑 | 1.车机供电正常 2.进入设置静默时间页面 3.显示设置静默时间选项 4.系统设置中已设置为24小时制 | 1.其他选项被选中时，结束时间设置为14时 2.查看车机发出的请求信号 | 2.信号（若是FBMP信号，需要在500ms内retry并且Tx发完后需要置零）0x2E3 EngExhMdeHrEnd_D_Rq=0x0F | P2 | 功能 | 手动测试 | R9 | 是 |  | PASS
VehicleSetting_497 | SYNC+_Z0213 |  | 6-16静默启动 | 设置静默时间-结束时间-24小时制-15时设置Rx逻辑 | 1.车机供电正常 2.进入设置静默时间页面 3.显示设置静默时间选项 4.系统设置中已设置为24小时制 | 1.模拟ECU发送信号: 0x3CEEngExhMdeHrEnd_D_Stat =0x10 ./yfdbus_send AI.lv.ipcl.out vip2gip_VehicleNetwork 0x02,0x21,0x40,0x11,0x42,0x00,0x00,0x10 2.查看结束时间状态 | 2.结束时间设置为15时 | P2 | 功能 | 手动测试 | R9 | 是 |  | PASS
VehicleSetting_498 | SYNC+_Z0213 |  | 6-16静默启动 | 设置静默时间-结束时间-24小时制-15时设置Tx逻辑 | 1.车机供电正常 2.进入设置静默时间页面 3.显示设置静默时间选项 4.系统设置中已设置为24小时制 | 1.其他选项被选中时，结束时间设置为15时 2.查看车机发出的请求信号 | 2.信号（若是FBMP信号，需要在500ms内retry并且Tx发完后需要置零）0x2E3 EngExhMdeHrEnd_D_Rq=0x10 | P2 | 功能 | 手动测试 | R9 | 是 |  | PASS
VehicleSetting_499 | SYNC+_Z0213 |  | 6-16静默启动 | 设置静默时间-结束时间-24小时制-16时设置Rx逻辑 | 1.车机供电正常 2.进入设置静默时间页面 3.显示设置静默时间选项 4.系统设置中已设置为24小时制 | 1.模拟ECU发送信号: 0x3CEEngExhMdeHrEnd_D_Stat =0x11 ./yfdbus_send AI.lv.ipcl.out vip2gip_VehicleNetwork 0x02,0x21,0x40,0x11,0x42,0x00,0x00,0x11 2.查看结束时间状态 | 2.结束时间设置为16时 | P2 | 功能 | 手动测试 | R9 | 是 |  | PASS
VehicleSetting_500 | SYNC+_Z0213 |  | 6-16静默启动 | 设置静默时间-结束时间-24小时制-16时设置Tx逻辑 | 1.车机供电正常 2.进入设置静默时间页面 3.显示设置静默时间选项 4.系统设置中已设置为24小时制 | 1.其他选项被选中时，结束时间设置为16时 2.查看车机发出的请求信号 | 2.信号（若是FBMP信号，需要在500ms内retry并且Tx发完后需要置零）0x2E3 EngExhMdeHrEnd_D_Rq=0x11 | P2 | 功能 | 手动测试 | R9 | 是 |  | PASS
VehicleSetting_501 | SYNC+_Z0213 |  | 6-16静默启动 | 设置静默时间-结束时间-24小时制-17时设置Rx逻辑 | 1.车机供电正常 2.进入设置静默时间页面 3.显示设置静默时间选项 4.系统设置中已设置为24小时制 | 1.模拟ECU发送信号: 0x3CEEngExhMdeHrEnd_D_Stat =0x12 ./yfdbus_send AI.lv.ipcl.out vip2gip_VehicleNetwork 0x02,0x21,0x40,0x11,0x42,0x00,0x00,0x12 2.查看结束时间状态 | 2.结束时间设置为17时 | P2 | 功能 | 手动测试 | R9 | 是 |  | PASS
VehicleSetting_502 | SYNC+_Z0213 |  | 6-16静默启动 | 设置静默时间-结束时间-24小时制-17时设置Tx逻辑 | 1.车机供电正常 2.进入设置静默时间页面 3.显示设置静默时间选项 4.系统设置中已设置为24小时制 | 1.其他选项被选中时，结束时间设置为17时 2.查看车机发出的请求信号 | 2.信号（若是FBMP信号，需要在500ms内retry并且Tx发完后需要置零）0x2E3 EngExhMdeHrEnd_D_Rq=0x12 | P2 | 功能 | 手动测试 | R9 | 是 |  | PASS
VehicleSetting_503 | SYNC+_Z0213 |  | 6-16静默启动 | 设置静默时间-结束时间-24小时制-18时设置Rx逻辑 | 1.车机供电正常 2.进入设置静默时间页面 3.显示设置静默时间选项 4.系统设置中已设置为24小时制 | 1.模拟ECU发送信号: 0x3CEEngExhMdeHrEnd_D_Stat =0x13 ./yfdbus_send AI.lv.ipcl.out vip2gip_VehicleNetwork 0x02,0x21,0x40,0x11,0x42,0x00,0x00,0x13 2.查看结束时间状态 | 2.结束时间设置为18时 | P2 | 功能 | 手动测试 | R9 | 是 |  | PASS
VehicleSetting_504 | SYNC+_Z0213 |  | 6-16静默启动 | 设置静默时间-结束时间-24小时制-18时设置Tx逻辑 | 1.车机供电正常 2.进入设置静默时间页面 3.显示设置静默时间选项 4.系统设置中已设置为24小时制 | 1.其他选项被选中时，结束时间设置为18时 2.查看车机发出的请求信号 | 2.信号（若是FBMP信号，需要在500ms内retry并且Tx发完后需要置零）0x2E3 EngExhMdeHrEnd_D_Rq=0x13 | P2 | 功能 | 手动测试 | R9 | 是 |  | PASS
VehicleSetting_505 | SYNC+_Z0213 |  | 6-16静默启动 | 设置静默时间-结束时间-24小时制-19时设置Rx逻辑 | 1.车机供电正常 2.进入设置静默时间页面 3.显示设置静默时间选项 4.系统设置中已设置为24小时制 | 1.模拟ECU发送信号: 0x3CEEngExhMdeHrEnd_D_Stat =0x14 ./yfdbus_send AI.lv.ipcl.out vip2gip_VehicleNetwork 0x02,0x21,0x40,0x11,0x42,0x00,0x00,0x14 2.查看结束时间状态 | 2.结束时间设置为19时 | P2 | 功能 | 手动测试 | R9 | 是 |  | PASS
VehicleSetting_506 | SYNC+_Z0213 |  | 6-16静默启动 | 设置静默时间-结束时间-24小时制-19时设置Tx逻辑 | 1.车机供电正常 2.进入设置静默时间页面 3.显示设置静默时间选项 4.系统设置中已设置为24小时制 | 1.其他选项被选中时，结束时间设置为19时 2.查看车机发出的请求信号 | 2.信号（若是FBMP信号，需要在500ms内retry并且Tx发完后需要置零）0x2E3 EngExhMdeHrEnd_D_Rq=0x14 | P2 | 功能 | 手动测试 | R9 | 是 |  | PASS
VehicleSetting_507 | SYNC+_Z0213 |  | 6-16静默启动 | 设置静默时间-结束时间-24小时制-20时设置Rx逻辑 | 1.车机供电正常 2.进入设置静默时间页面 3.显示设置静默时间选项 4.系统设置中已设置为24小时制 | 1.模拟ECU发送信号: 0x3CEEngExhMdeHrEnd_D_Stat =0x15 ./yfdbus_send AI.lv.ipcl.out vip2gip_VehicleNetwork 0x02,0x21,0x40,0x11,0x42,0x00,0x00,0x15 2.查看结束时间状态 | 2.结束时间设置为20时 | P2 | 功能 | 手动测试 | R9 | 是 |  | PASS
VehicleSetting_508 | SYNC+_Z0213 |  | 6-16静默启动 | 设置静默时间-结束时间-24小时制-20时设置Tx逻辑 | 1.车机供电正常 2.进入设置静默时间页面 3.显示设置静默时间选项 4.系统设置中已设置为24小时制 | 1.其他选项被选中时，结束时间设置为20时 2.查看车机发出的请求信号 | 2.信号（若是FBMP信号，需要在500ms内retry并且Tx发完后需要置零）0x2E3 EngExhMdeHrEnd_D_Rq=0x15 | P2 | 功能 | 手动测试 | R9 | 是 |  | PASS
VehicleSetting_509 | SYNC+_Z0213 |  | 6-16静默启动 | 设置静默时间-结束时间-24小时制-21时设置Rx逻辑 | 1.车机供电正常 2.进入设置静默时间页面 3.显示设置静默时间选项 4.系统设置中已设置为24小时制 | 1.模拟ECU发送信号: 0x3CEEngExhMdeHrEnd_D_Stat =0x16 ./yfdbus_send AI.lv.ipcl.out vip2gip_VehicleNetwork 0x02,0x21,0x40,0x11,0x42,0x00,0x00,0x16 2.查看结束时间状态 | 2.结束时间设置为21时 | P2 | 功能 | 手动测试 | R9 | 是 |  | PASS
VehicleSetting_510 | SYNC+_Z0213 |  | 6-16静默启动 | 设置静默时间-结束时间-24小时制-21时设置Tx逻辑 | 1.车机供电正常 2.进入设置静默时间页面 3.显示设置静默时间选项 4.系统设置中已设置为24小时制 | 1.其他选项被选中时，结束时间设置为21时 2.查看车机发出的请求信号 | 2.信号（若是FBMP信号，需要在500ms内retry并且Tx发完后需要置零）0x2E3 EngExhMdeHrEnd_D_Rq=0x16 | P2 | 功能 | 手动测试 | R9 | 是 |  | PASS
VehicleSetting_511 | SYNC+_Z0213 |  | 6-16静默启动 | 设置静默时间-结束时间-24小时制-22时设置Rx逻辑 | 1.车机供电正常 2.进入设置静默时间页面 3.显示设置静默时间选项 4.系统设置中已设置为24小时制 | 1.模拟ECU发送信号: 0x3CEEngExhMdeHrEnd_D_Stat =0x17 ./yfdbus_send AI.lv.ipcl.out vip2gip_VehicleNetwork 0x02,0x21,0x40,0x11,0x42,0x00,0x00,0x17 2.查看结束时间状态 | 2.结束时间设置为22时 | P2 | 功能 | 手动测试 | R9 | 是 |  | PASS
VehicleSetting_512 | SYNC+_Z0213 |  | 6-16静默启动 | 设置静默时间-结束时间-24小时制-22时设置Tx逻辑 | 1.车机供电正常 2.进入设置静默时间页面 3.显示设置静默时间选项 4.系统设置中已设置为24小时制 | 1.其他选项被选中时，结束时间设置为22时 2.查看车机发出的请求信号 | 2.信号（若是FBMP信号，需要在500ms内retry并且Tx发完后需要置零）0x2E3 EngExhMdeHrEnd_D_Rq=0x17 | P2 | 功能 | 手动测试 | R9 | 是 |  | PASS
VehicleSetting_513 | SYNC+_Z0213 |  | 6-16静默启动 | 设置静默时间-结束时间-24小时制-23时设置Rx逻辑 | 1.车机供电正常 2.进入设置静默时间页面 3.显示设置静默时间选项 4.系统设置中已设置为24小时制 | 1.模拟ECU发送信号: 0x3CEEngExhMdeHrEnd_D_Stat =0x18 ./yfdbus_send AI.lv.ipcl.out vip2gip_VehicleNetwork 0x02,0x21,0x40,0x11,0x42,0x00,0x00,0x18 2.查看结束时间状态 | 2.结束时间设置为23时 | P1 | 功能 | 手动测试 | R9 | 是 |  | PASS
VehicleSetting_514 | SYNC+_Z0213 |  | 6-16静默启动 | 设置静默时间-结束时间-24小时制-23时设置Tx逻辑 | 1.车机供电正常 2.进入设置静默时间页面 3.显示设置静默时间选项 4.系统设置中已设置为24小时制 | 1.其他选项被选中时，结束时间设置为23时 2.查看车机发出的请求信号 | 2.信号（若是FBMP信号，需要在500ms内retry并且Tx发完后需要置零）0x2E3 EngExhMdeHrEnd_D_Rq=0x18 | P1 | 功能 | 手动测试 | R9 | 是 |  | PASS
VehicleSetting_515 | SYNC+_Z0213 |  | 6-16静默启动 | 结束时间上下午调整12小时制 | 1.车机供电正常 2.进入设置静默时间页面 3.显示设置静默时间选项 4.系统设置中已设置为12小时制 | 1.滑动查看上午/下午切换 | 1.上下按键与原有状态改变（如原有为上午改变成下午/原有为下午改变成上午） | P2 | 功能 | 手动测试 | R9 | 是 |  | PASS
VehicleSetting_516 | SYNC+_Z0213 |  | 6-16静默启动 | 开始时间时间点调整12小时制 | 1.车机供电正常 2.进入设置静默时间页面 3.显示设置静默时间选项 4.系统设置中已设置为12小时制 | 1.滑动遍历开始时间（01~12）小时 | 1.，显示数字只有【01、02、03、04、05、06、07、08、09、10、11、12】 | P2 | 功能 | 手动测试 | R9 | 是 |  | PASS
VehicleSetting_517 | SYNC+_Z0213 |  | 6-16静默启动 | 结束时间时间时间点调整12小时制 | 1.车机供电正常 2.进入设置静默时间页面 3.显示设置静默时间选项 4.系统设置中已设置为24小时制 | 1.滑动遍历结束时间（01~12）小时 | 1.显示数字只有【01、02、03、04、05、06、07、08、09、10、11、12】 | P2 | 功能 | 手动测试 | R9 | 是 |  | PASS
VehicleSetting_518 | SYNC+_Z0213 |  | 6-16静默启动 | 开始时间时间点调整24小时制 | 1.车机供电正常 2.进入设置静默时间页面 3.显示设置静默时间选项 4.系统设置中已设置为24小时制 | 1.滑动遍历开始时间（01~24）小时 | 1.显示数字只有【01、02、03、04、05、06、07、08、09、10、11、12、13、14、15、16、17、18、19、20、21、22、23、24】 | P2 | 功能 | 手动测试 | R9 | 是 |  | PASS
VehicleSetting_519 | SYNC+_Z0213 |  | 6-16静默启动 | 结束时间时间时间点调整24小时制 | 1.车机供电正常 2.进入设置静默时间页面 3.显示设置静默时间选项 4.系统设置中已设置为24小时制 | 1.滑动遍历结束时间（01~24）小时 | 1.显示数字只有【01、02、03、04、05、06、07、08、09、10、11、12、13、14、15、16、17、18、19、20、21、22、23、24】 | P2 | 功能 | 手动测试 | R9 | 是 |  | PASS
VehicleSetting_520 | SYNC+_Z0215 |  | 6-12-1轮胎修补工具 | 轮胎修补工具不显示配置项 | 1.车机供电正常 2.3B2 IGN = Run 3.进入车辆设置界面 | 1.配置字设置DE08Byte:3StartBit:0Length:1TemporaryMobilityKit=0x0(Disable) 2.发送信号并查看轮胎修补工具选项是否显示 | 2.不显示轮胎修补工具选项 | P2 | 功能 | 手动测试 | R9 | 否 | 配置字测试 | PASS
VehicleSetting_521 | SYNC+_Z0215 |  | 6-12-1轮胎修补工具 | 轮胎修补工具显示配置项 | 1.车机供电正常 2.3B2 IGN = Run 3.进入车辆设置界面 | 1.配置字设置DE08Byte:3StartBit:0Length:1TemporaryMobilityKit=0x1(Enable) 2.发送信号并查看轮胎修补工具选项是否显示 | 2.显示轮胎修补工具选项 | P2 | 功能 | 手动测试 | R9 | 否 | 配置字测试 | PASS
VehicleSetting_522 | SYNC+_Z0215 |  | 6-12-1轮胎修补工具 | 轮胎修补工具收藏 | 1.车机供电正常 2.进入车辆设置界面 3.显示轮胎修补工具选项 | 1.点击轮胎修补工具收藏按钮，查看页面显示 2.进入常用设置，查看页面显示 | 1.Toast提示“收藏成功，可在“常用设置”界面查看”；轮胎修补工具收藏按钮高亮显示 2.常用设置中存在轮胎修补工具且状态与辅助驾驶中保持一致 | P2 | 功能 | 手动测试 | R9 | 是 |  | PASS
VehicleSetting_523 | SYNC+_Z0215 |  | 6-12-1轮胎修补工具 | 轮胎修补工具取消收藏 | 1.车机供电正常 2.进入车辆设置界面 3.显示轮胎修补工具选项 | 1.点击轮胎修补工具已收藏按钮，查看页面显示 2.进入常用设置，查看页面显示 | 1.Toast提示“已取消收藏”；轮胎修补工具收藏按钮灰色显示 2.常用设置中不存在轮胎修补工具 | P2 | 功能 | 手动测试 | R9 | 是 |  | PASS
VehicleSetting_524 | SYNC+_Z0215 |  | 6-23轮胎修补工具infobook | 轮胎修补工具infobook | 1.车机供电正常 2.进入车辆设置界面 3.显示轮胎修补工具选项 | 1.点击轮胎修补工具info按钮，查看页面显示 2.点击返回按钮，查看页面显示 | 1.点击轮胎修补工具info页面，且显示图片/功能文本说明 2.返回车辆控制->车辆设置 | P2 | 功能 | 手动测试 | R9 | 是 |  | PASS
VehicleSetting_525 | SYNC+_Z0215 |  | 6-12-1轮胎修补工具 | 轮胎修补工具菜单显示 | 1.车机供电正常 2.进入车辆设置界面 3.显示轮胎修补工具选项 | 1.点击轮胎修补工具，查看页面显示 2.点击返回，查看页面显示 | 1.成功进入轮胎修补工具1年/2年/3年/4年单选及图片 2.返回车辆控制->车辆设置页面 | P2 | 功能 | 手动测试 | R9 | 是 |  | PASS
VehicleSetting_526 | SYNC+_Z0215 |  | 6-12-1轮胎修补工具 | 轮胎修补工具-1年设置Rx逻辑 | 1.车机供电正常 2.进入车辆设置界面 3.显示轮胎修补工具选项 | 1.模拟ECU发送信号: 0x3E3FeatNoBcm_No_Actl=0x0909 0x3E3FeatConfigBcmActl=0x00 0x3E3PersIndexBcm_D_Actl=0x04 （发送./yfdbus_send AI.lv.ipcl.out vip2gip_VehicleNetwork 0x02,0x00,0x00,0x00,0x00,0x00,0x01,0x09,0x09,0x00,0x00,0x04） 2.查看1年选项状态 | 2.1年选项被选中 | P1 | 功能 | 手动测试 | R9 | 是 |  | PASS
VehicleSetting_527 | SYNC+_Z0215 |  | 6-12-1轮胎修补工具 | 轮胎修补工具-1年设置Tx逻辑 | 1.车机供电正常 2.进入轮胎修补工具子菜单界面 3.显示轮胎修补工具选项 | 1.其他选项被选中时,点击1年选项 2.查看车机发出的请求信号 （点击1年选项查看tail -f test.log返回值） | 2.信号（若是FBMP信号，需要在500ms内retry并且Tx发完后需要置零） 0x3E2.CtrStkDsplyOp_D_Rq=Set 0x3E2.CtrStkFeatNoActl=0x0909 0x3E2.CtrStkFeatConfigActl=0x00 （返回值0） | P1 | 功能 | 手动测试 | R9 | 是 |  | PASS
VehicleSetting_528 | SYNC+_Z0215 |  | 6-12-1轮胎修补工具 | 轮胎修补工具-2年设置Rx逻辑 | 1.车机供电正常 2.进入轮胎修补工具子菜单界面 3.显示轮胎修补工具选项 | 1.模拟ECU发送信号: 0x3E3FeatNoBcm_No_Actl=0x0909 0x3E3FeatConfigBcmActl=0x01 0x3E3PersIndexBcm_D_Actl=0x04 （发送./yfdbus_send AI.lv.ipcl.out vip2gip_VehicleNetwork 0x02,0x00,0x00,0x00,0x00,0x00,0x01,0x09,0x09,0x00,0x01,0x04） 2.查看2年选项状态 | 2.2年选项被选中 | P1 | 功能 | 手动测试 | R9 | 是 |  | PASS
VehicleSetting_529 | SYNC+_Z0215 |  | 6-12-1轮胎修补工具 | 轮胎修补工具-2年设置Tx逻辑 | 1.车机供电正常 2.进入轮胎修补工具子菜单界面 3.显示轮胎修补工具选项 | 1.其他选项被选中时,点击2年选项 2.查看车机发出的请求信号 （点击2年选项查看tail -f test.log返回值） | 2.信号（若是FBMP信号，需要在500ms内retry并且Tx发完后需要置零） 0x3E2.CtrStkDsplyOp_D_Rq=Set 0x3E2.CtrStkFeatNoActl=0x0909 0x3E2.CtrStkFeatConfigActl=0x01 （返回值1） | P1 | 功能 | 手动测试 | R9 | 是 |  | PASS
VehicleSetting_530 | SYNC+_Z0215 |  | 6-12-1轮胎修补工具 | 轮胎修补工具-3年设置Rx逻辑 | 1.车机供电正常 2.进入轮胎修补工具子菜单界面 3.显示轮胎修补工具选项 | 1.模拟ECU发送信号: 0x3E3FeatNoBcm_No_Actl=0x0909 0x3E3FeatConfigBcmActl=0x02 0x3E3PersIndexBcm_D_Actl=0x04 （发送./yfdbus_send AI.lv.ipcl.out vip2gip_VehicleNetwork 0x02,0x00,0x00,0x00,0x00,0x00,0x01,0x09,0x09,0x00,0x02,0x04） 2.查看3年选项状态 | 2.3年选项被选中 | P1 | 功能 | 手动测试 | R9 | 是 |  | PASS
VehicleSetting_531 | SYNC+_Z0215 |  | 6-12-1轮胎修补工具 | 轮胎修补工具-3年设置Tx逻辑 | 1.车机供电正常 2.进入轮胎修补工具子菜单界面 3.显示轮胎修补工具选项 | 1.其他选项被选中时,点击3年选项 2.查看车机发出的请求信号 （点击3年选项查看tail -f test.log返回值） | 2.信号（若是FBMP信号，需要在500ms内retry并且Tx发完后需要置零） 0x3E2.CtrStkDsplyOp_D_Rq=Set 0x3E2.CtrStkFeatNoActl=0x0909 0x3E2.CtrStkFeatConfigActl=0x02 （返回值2） | P1 | 功能 | 手动测试 | R9 | 是 |  | PASS
VehicleSetting_532 | SYNC+_Z0215 |  | 6-12-1轮胎修补工具 | 轮胎修补工具-4年设置Rx逻辑 | 1.车机供电正常 2.进入轮胎修补工具子菜单界面 3.显示轮胎修补工具选项 | 1.模拟ECU发送信号: 0x3E3FeatNoBcm_No_Actl=0x0909 0x3E3FeatConfigBcmActl=0x03 0x3E3PersIndexBcm_D_Actl=0x04 （发送./yfdbus_send AI.lv.ipcl.out vip2gip_VehicleNetwork 0x02,0x00,0x00,0x00,0x00,0x00,0x01,0x09,0x09,0x00,0x03,0x04） 2.查看4年选项状态 | 2.4年选项被选中 | P1 | 功能 | 手动测试 | R9 | 是 |  | PASS
VehicleSetting_533 | SYNC+_Z0215 |  | 6-12-1轮胎修补工具 | 轮胎修补工具-4年设置Tx逻辑 | 1.车机供电正常 2.进入轮胎修补工具子菜单界面 3.显示轮胎修补工具选项 | 1.其他选项被选中时,点击4年选项 2.查看车机发出的请求信号 （点击4年选项查看tail -f test.log返回值） | 2.信号（若是FBMP信号，需要在500ms内retry并且Tx发完后需要置零） 0x3E2.CtrStkDsplyOp_D_Rq=Set 0x3E2.CtrStkFeatNoActl=0x0909 0x3E2.CtrStkFeatConfigActl=0x03 （返回值3） | P1 | 功能 | 手动测试 | R9 | 是 |  | PASS
VehicleSetting_534 | SYNC+_Z0206 |  | 6-14-1舒适进出 | 舒适进出设置不显示配置项 | 1.车机供电正常 2.3B2 IGN = Run 3.进入车辆设置界面 | 1.配置字设置DE08Byte:3StartBit:7Length:1EasyEntry/Exit=0x0(Disable) （发送./yfdbus_send AI.lv.ipcl.out vip2gip_diag 0x01,0x01,0xDE,0x08,0x25,0x00,0x00,0x00,0x00,0x00,0x00,0x00,0x00,0x00,0x00,0x00,0x00,0x00,0x00,0x00,0x00,0x00,0x00,0x00,0x00,0x00,0x00,0x00,0x00,0x00） 2.发送信号并查看舒适进出设置选项是否显示 | 2.不显示舒适进出设置选项 | P2 | 功能 | 手动测试 | R9 | 否 | 配置字测试 | PASS
VehicleSetting_535 | SYNC+_Z0206 |  | 6-14-1舒适进出 | 舒适进出设置显示配置项 | 1.车机供电正常 2.3B2 IGN = Run 3.进入车辆设置界面 | 1.配置字设置DE08Byte:3StartBit:7Length:1EasyEntry/Exit=0x1(Enable) （./yfdbus_send AI.lv.ipcl.out vip2gip_diag 0x01,0x01,0xDE,0x08,0x25,0x00,0x00,0x80,0x00,0x00,0x00,0x00,0x00,0x00,0x00,0x00,0x00,0x00,0x00,0x00,0x00,0x00,0x00,0x00,0x00,0x00,0x00,0x00,0x00,0x00） 2.发送信号并查看舒适进出设置选项是否显示 | 2.显示舒适进出设置选项 | P2 | 功能 | 手动测试 | R9 | 否 | 配置字测试 | PASS
VehicleSetting_536 | SYNC+_Z0206 |  | 6-14舒适进出 | 舒适进出收藏 | 1.车机供电正常 2.显示舒适进出设置 3.进入车辆设置界面 | 1.点击舒适进出收藏按钮，查看页面显示 2.进入常用设置查看是否有舒适进出 | 1.舒适进出收藏按钮高亮显示 2.常用设置中存在舒适进出且状态与车辆设置中保持一致 | P2 | 功能 | 手动测试 | R9 | 是 |  | PASS
VehicleSetting_537 | SYNC+_Z0206 |  | 6-14舒适进出 | 舒适进出取消收藏 | 1.车机供电正常 2.显示舒适进出设置 3.进入车辆设置界面 | 1.点击舒适进出已收藏按钮，查看页面显示 2.进入常用设置，查看页面显示 | 1.Toast提示“已取消收藏”；舒适进出收藏按钮灰色显示 2.常用设置中不存在舒适进出 | P2 | 功能 | 手动测试 | R9 | 是 |  | PASS
VehicleSetting_538 | SYNC+_Z0206 |  | 6-25舒适进出 | 舒适进出infobook | 1.车机供电正常 2.显示舒适进出设置 3.进入车辆设置界面 | 1.点击舒适进出info按钮，查看页面显示 2.点击返回按钮 | 1.点击舒适进出info页面，且显示图片/功能文本说明 2.返回车辆控制->车辆设置 | P2 | 功能 | 手动测试 | R9 | 是 |  | PASS
VehicleSetting_539 | SYNC+_Z0206 |  | 6-14舒适进出 | 舒适进出菜单显示 | 1.车机供电正常 2.显示舒适进出设置 3.进入车辆设置界面 | 1.进入舒适进出页面，查看页面显示 2.点击返回 | 1.进入舒适进出页面，显示座椅调整开关/货物装载舒适上下车高度开关/电动踏板子目录及各项infobook按钮 2.从舒适进出页面返回车辆设置->车辆设置 | P2 | 功能 | 手动测试 | R9 | 是 |  | PASS
VehicleSetting_540 | SYNC+_Z0206 |  | 6-14-1舒适进出 | 开启座椅调整Rx逻辑 | 1.车机供电正常 2.显示舒适进出设置 3.进入舒适进出设置界面 | 1.模拟ECU发送信号: 0x3E1FeatNoDsmActl=0x0701 0x3E1FeatConfigDsmActl=0x01 0x3E1PersIndexDsm_D_Actl=0x04 2.查看座椅调整开关选项状态（辅助驾驶界面和常用设置界面） | 2.座椅调整选项为开 | P1 | 功能 | 手动测试 | R9 | 是 |  | PASS
VehicleSetting_541 | SYNC+_Z0206 |  | 6-14-1舒适进出 | 关闭座椅调整Rx逻辑 | 1.车机供电正常 2.显示舒适进出设置 3.进入舒适进出设置界面 | 1.模拟ECU发送信号: 0x3E1FeatNoDsmActl=0x0701 0x3E1FeatConfigDsmActl=0x00 0x3E1PersIndexDsm_D_Actl=0x04 2.查看座椅调整开关选项状态（辅助驾驶界面和常用设置界面） | 2.座椅调整选项为关 | P1 | 功能 | 手动测试 | R9 | 是 |  | PASS
VehicleSetting_542 | SYNC+_Z0206 |  | 6-14-1舒适进出 | 开启座椅调整Tx逻辑 | 1.车机供电正常 2.显示舒适进出设置 3.进入舒适进出设置界面 | 1.座椅调整开关为关时,点击开启 2.查看车机发出的请求信号 （点击开启座椅调整选项查看tail -f test.log返回值） | 2.信号（若是FBMP信号，需要在500ms内retry并且Tx发完后需要置零） 0x3E2.CtrStkDsplyOp_D_Rq=Set 0x3E2.CtrStkFeatNoActl=0x0701 0x3E2.CtrStkFeatConfigActl=0x01 （返回值1） | P1 | 功能 | 手动测试 | R9 | 是 |  | PASS
VehicleSetting_543 | SYNC+_Z0206 |  | 6-14-1舒适进出 | 关闭座椅调整Tx逻辑 | 1.车机供电正常 2.显示舒适进出设置 3.进入舒适进出设置界面 | 1.座椅调整开关为开时,点击关闭 2.查看车机发出的请求信号 （点击关闭座椅调整选项查看tail -f test.log返回值） | 2.信号（若是FBMP信号，需要在500ms内retry并且Tx发完后需要置零） 0x3E2.CtrStkDsplyOp_D_Rq=Set 0x3E2.CtrStkFeatNoActl=0x0701 0x3E2.CtrStkFeatConfigActl=0x00 （返回值0） | P1 | 功能 | 手动测试 | R9 | 是 |  | PASS
VehicleSetting_544 | SYNC+_Z0206 |  | 6-14-2座椅调整infobook | 座椅调整infobook | 1.车机供电正常 2.显示舒适进出设置 3.进入舒适进出设置界面 | 1.点击座椅调整info按钮，查看页面显示 2.点击“X”按钮，查看页面显示 | 1.点击座椅调整info弹窗，功能文本说明 2.返回车辆控制->车辆设置->舒适进出页面 | P2 | 功能 | 手动测试 | R9 | 是 |  | PASS
VehicleSetting_545 | SYNC+_Z0206 |  | 6-14舒适进出 | 开启货物装载Rx逻辑 | 1.车机供电正常 2.显示舒适进出设置 3.进入舒适进出设置界面 | 1.模拟ECU发送信号: 0x3E3FeatNoBcm_No_Actl=0x0B05 0x3E3FeatConfigBcmActl=0x01 0x3E3PersIndexBcm_D_Actl=0x04 2.查看货物装载开关选项状态（辅助驾驶界面和常用设置界面） | 2.货物装载选项为开 | P1 | 功能 | 手动测试 | R9 | 是 |  | PASS
VehicleSetting_546 | SYNC+_Z0206 |  | 6-14舒适进出 | 关闭货物装载Rx逻辑 | 1.车机供电正常 2.显示舒适进出设置 3.进入舒适进出设置界面 | 1.模拟ECU发送信号: 0x3E3FeatNoBcm_No_Actl=0x0B05 0x3E3FeatConfigBcmActl=0x00 0x3E3PersIndexBcm_D_Actl=0x04 2.查看货物装载开关选项状态（辅助驾驶界面和常用设置界面） | 2.货物装载选项为关 | P1 | 功能 | 手动测试 | R9 | 是 |  | PASS
VehicleSetting_547 | SYNC+_Z0206 |  | 6-14舒适进出 | 开启货物装载Tx逻辑 | 1.车机供电正常 2.显示舒适进出设置 3.进入舒适进出设置界面 | 1.货物装载开关为关时,点击开启 2.查看车机发出的请求信号 （点击开启货物装载选项查看tail -f test.log返回值） | 2.信号（若是FBMP信号，需要在500ms内retry并且Tx发完后需要置零） 0x3E2.CtrStkDsplyOp_D_Rq=Set 0x3E2.CtrStkFeatNoActl=0x0B05 0x3E2.CtrStkFeatConfigActl=0x01 （返回值1） | P1 | 功能 | 手动测试 | R9 | 是 |  | PASS
VehicleSetting_548 | SYNC+_Z0206 |  | 6-14舒适进出 | 关闭货物装载Tx逻辑 | 1.车机供电正常 2.显示舒适进出设置 3.进入舒适进出设置界面 | 1.货物装载开关为开时,点击关闭 2.查看车机发出的请求信号 （点击关闭货物装载选项查看tail -f test.log返回值） | 2.信号（若是FBMP信号，需要在500ms内retry并且Tx发完后需要置零） 0x3E2.CtrStkDsplyOp_D_Rq=Set 0x3E2.CtrStkFeatNoActl=0x0B05 0x3E2.CtrStkFeatConfigActl=0x00 （返回值0） | P1 | 功能 | 手动测试 | R9 | 是 |  | PASS
VehicleSetting_549 | SYNC+_Z0206 |  | 6-14-3货物装载infobook | 货物装载infobook | 1.车机供电正常 2.显示舒适进出设置 3.进入舒适进出设置界面 | 1.点击货物装载info按钮；查看页面显示 2.点击“X”按钮；查看页面显示 | 1.点击座椅调整info弹窗且有功能文本说明 2.返回舒适进出页面 | P2 | 功能 | 手动测试 | R9 | 是 |  | PASS
VehicleSetting_550 | SYNC+_Z0206 |  | 6-14舒适进出 | 开启舒适上下车高度Rx逻辑 | 1.车机供电正常 2.显示舒适进出设置 3.进入舒适进出设置界面 | 1.模拟ECU发送信号: 0x3E3FeatNoBcm_No_Actl=0x0B04 0x3E3FeatConfigBcmActl=0x01 0x3E3PersIndexBcm_D_Actl=0x04 2.查看舒适上下车高度开关选项状态（辅助驾驶界面和常用设置界面） | 2.舒适上下车高度选项为开 | P1 | 功能 | 手动测试 | R9 | 是 |  | PASS
VehicleSetting_551 | SYNC+_Z0206 |  | 6-14舒适进出 | 关闭舒适上下车高度Rx逻辑 | 1.车机供电正常 2.显示舒适进出设置 3.进入舒适进出设置界面 | 1.模拟ECU发送信号: 0x3E3FeatNoBcm_No_Actl=0x0B04 0x3E3FeatConfigBcmActl=0x00 0x3E3PersIndexBcm_D_Actl=0x04 2.查看舒适上下车高度开关选项状态（辅助驾驶界面和常用设置界面） | 2.舒适上下车高度选项为关 | P1 | 功能 | 手动测试 | R9 | 是 |  | PASS
VehicleSetting_552 | SYNC+_Z0206 |  | 6-14舒适进出 | 开启舒适上下车高度Tx逻辑 | 1.车机供电正常 2.显示舒适进出设置 3.进入舒适进出设置界面 | 1.舒适上下车高度开关为关时,点击开启 2.查看车机发出的请求信号 （点击开启舒适上下车高度选项查看tail -f test.log返回值） | 2.信号（若是FBMP信号，需要在500ms内retry并且Tx发完后需要置零） 0x3E2.CtrStkDsplyOp_D_Rq=Set 0x3E2.CtrStkFeatNoActl=0x0B04 0x3E2.CtrStkFeatConfigActl=0x01 （返回值1） | P1 | 功能 | 手动测试 | R9 | 是 |  | PASS
VehicleSetting_553 | SYNC+_Z0206 |  | 6-14舒适进出 | 关闭舒适上下车高度Tx逻辑 | 1.车机供电正常 2.显示舒适进出设置 3.进入舒适进出设置界面 | 1.舒适上下车高度开关为开时,点击关闭 2.查看车机发出的请求信号 （点击关闭舒适上下车高度选项查看tail -f test.log返回值） | 2.信号（若是FBMP信号，需要在500ms内retry并且Tx发完后需要置零） 0x3E2.CtrStkDsplyOp_D_Rq=Set 0x3E2.CtrStkFeatNoActl=0x0B04 0x3E2.CtrStkFeatConfigActl=0x00 （返回值0） | P1 | 功能 | 手动测试 | R9 | 是 |  | PASS
VehicleSetting_554 | SYNC+_Z0206 |  | 6-14-4舒适上下车高度infobook | 舒适上下车高度infobook | 1.车机供电正常 2.显示舒适进出设置 3.进入舒适进出设置界面 | 1.点击舒适上下车info按钮；查看页面显示 2.点击“X”按钮；查看页面显示 | 1.点击座椅调整info弹窗，且显示功能文本说明 2.返回舒适进出页面 | P2 | 功能 | 手动测试 | R9 | 是 |  | PASS
VehicleSetting_555 | SYNC+_Z0211 |  | 6-14-5电动踏板 | 电动踏板配置显示 |  | 1. DE08, BYTE 9, BIT 0 Running Board Control Function = 1 (enabled) 2. DE08,Byte6，Bit1 Power running board V2=0 (Disabled) 3. DE08, BYTE 18, BIT 0 PRB Auto Timer= 1(On) 4. DE08, BYTE 18, BIT 4 PRB Kickswitch =1(Present) 5. DE08, BYTE 2, BIT 2 Approach Detection Control Function=1 (Enabled) 6. Byte19, bit7-4 PRB Max Permissible Speed=10 7. EngVehicleSpThrottle2_HS3.Veh_V_ActlEng=0 8. EngVehicleSpThrottle2_HS3.VehVActlEng_D_QF=0x3(OK) 9. Ignition_Status=0x4 10.查看页面显示 | 10.进入电动踏板页面，显示电动踏板模式子目录/脚踏开关子目录/接近检测开关及各项infobook按钮 | P2 | 功能 | 手动测试 | R9 | 否 | 配置字测试 | PASS
VehicleSetting_556 | SYNC+_Z0211 |  | 6-14-5电动踏板 | 电动踏板配置不显示 | 1.车机供电正常 2.显示舒适进出设置 3.进入舒适进出设置界面 | 1.DE08, BYTE 18, BIT 0PRB Auto Timer= 0，查看页面显示 2.DE08, BYTE 18, BIT 4 PRB Kickswitch =0，查看页面显示 3.DE08, BYTE 2, BIT 2 Approach Detection Control Function=0，查看页面显示 4.DE08, BYTE 9, BIT 0 Running Board Control Function = 0，查看页面显示 | 1.自动踏板计时器不显示 2.脚踏开关不显示 3.接近检测不显示 4.电动踏板模式不显示 | P2 | 功能 | 手动测试 | R9 | 否 | 配置字测试 | PASS
VehicleSetting_557 | SYNC+_Z0211 |  | 6-14-5电动踏板info | 电动踏板infobook | 1.车机供电正常 2.显示舒适进出设置 3.进入舒适进出设置界面 | 1.点击电动踏板info按钮；查看页面显示 2.点击X按钮；查看页面显示 | 1.进入电动踏板info弹窗页面，且显示功能文本说明 2.返回舒适进出页面 | P2 | 功能 | 手动测试 | R9 | 是 |  | PASS
VehicleSetting_558 | SYNC+_Z0211 |  | 6-14-6电动踏板 | 电动踏板菜单显示 | 1.车机供电正常 2.显示舒适进出设置 3.进入舒适进出设置界面 | 1.点击电动踏板菜单项，查看页面显示 2.点击返回，查看页面显示 | 1.进入电动踏板页面，显示电动踏板模式子目录/脚踏开关子目录/接近检测开关及各项infobook按钮 2.从电动踏板页面返回车辆控制->车辆设置->舒适进出页面 | P2 | 功能 | 手动测试 | R9 | 是 |  | PASS
VehicleSetting_559 | SYNC+_Z0211 |  | 6-14-10电动踏板模式 | 电动踏板模式菜单显示 | 1.车机供电正常 2.显示舒适进出设置 3.进入电动踏板菜单界面 | 1.查看电动踏板模式菜单页面显示 2.点击返回，查看页面显示 | 1.进入电动踏板模式页面，显示始终收回/始终展开/自动/自动计时器子目录及各项infobook按钮 2.从电动踏板模式页面返回电动踏板菜单界面 | P2 | 功能 | 手动测试 | R9 | 是 |  | PASS
VehicleSetting_560 | SYNC+_Z0211 |  | 6-14-7电动踏板模式 | 电动踏板模式info弹窗 | 1.车机供电正常 2.显示舒适进出设置 3.进入电动踏板菜单界面 | 1.点击电动踏板模式info按钮，查看页面显示 2.点击X按钮，查看页面显示 | 1.点击电动踏板模式info页面，且显示图片/功能文本说明 2.返回电动踏板菜单界面 | P2 | 功能 | 手动测试 | R9 | 是 |  | PASS
VehicleSetting_561 | SYNC+_Z0211 |  | 6-14-10电动踏板模式-始终收回 | 电动踏板模式-始终收回设置Rx逻辑 | 1.车机供电正常 2.显示舒适进出设置 3.进入电动踏板模式菜单界面 | 1.模拟ECU发送信号: 0x4A5 Running_Board_Stat=0x00 （发送./yfdbus_send AI.lv.ipcl.out vip2gip_VehicleNetwork 0x02,0x21,0x40,0x11,0x11,0x00,0x00,0x01） 2.查看始终收回选项状态 | 2.始终收回选项被选中 | P1 | 功能 | 手动测试 | R9 | 是 |  | PASS
VehicleSetting_562 | SYNC+_Z0211 |  | 6-14-10电动踏板模式-始终收回 | 电动踏板模式-始终收回设置Tx逻辑 | 1.车机供电正常 2.显示舒适进出设置 3.进入电动踏板模式菜单界面 | 1.其他选项被选中时,点击始终收回 2.查看车机发出的请求信号 （点击始终收回选项查看tail -f test.log返回值） | 2.信号（若是FBMP信号，需要在500ms内retry并且Tx发完后需要置零） 0x227 PwRnngBoardMde_D_Rq=0x01 1s后PwRnngBoardSwtch_D_Rq=0 （返回值1） | P1 | 功能 | 手动测试 | R9 | 是 |  | PASS
VehicleSetting_563 | SYNC+_Z0211 |  | 6-14-10电动踏板模式-始终展开 | 电动踏板模式-始终展开设置Rx逻辑 | 1.车机供电正常 2.显示舒适进出设置 3.进入电动踏板模式菜单界面 | 1.模拟ECU发送信号: 0x4A5 Running_Board_Stat=0x02 （发送./yfdbus_send AI.lv.ipcl.out vip2gip_VehicleNetwork 0x02,0x21,0x40,0x11,0x11,0x00,0x00,0x02） 2.查看始终展开选项状态 | 2.始终展开选项被选中 | P1 | 功能 | 手动测试 | R9 | 是 |  | PASS
VehicleSetting_564 | SYNC+_Z0211 |  | 6-14-10电动踏板模式-始终展开 | 电动踏板模式-始终展开设置Tx逻辑 | 1.车机供电正常 2.显示舒适进出设置 3.进入电动踏板模式菜单界面 | 1.其他选项被选中时,点击始终展开 2.查看车机发出的请求信号 （点击始终展开选项查看tail -f test.log返回值） | 2.信号（若是FBMP信号，需要在500ms内retry并且Tx发完后需要置零） 0x227 PwRnngBoardMde_D_Rq=0x02 1s后PwRnngBoardSwtch_D_Rq=0 （返回值2） | P1 | 功能 | 手动测试 | R9 | 是 |  | PASS
VehicleSetting_565 | SYNC+_Z0211 |  | 6-14-10电动踏板模式 | 电动踏板模式-自动设置Rx逻辑 | 1.车机供电正常 2.显示舒适进出设置 3.进入电动踏板模式菜单界面 | 1.模拟ECU发送信号: 0x4A5 Running_Board_Stat=0x01 （发送./yfdbus_send AI.lv.ipcl.out vip2gip_VehicleNetwork 0x02,0x21,0x40,0x11,0x11,0x00,0x00,0x03） 2.查看自动选项状态 | 2.自动选项被选中 | P1 | 功能 | 手动测试 | R9 | 是 |  | PASS
VehicleSetting_566 | SYNC+_Z0211 |  | 6-14-10电动踏板模式 | 电动踏板模式-自动设置Tx逻辑 | 1.车机供电正常 2.显示舒适进出设置 3.进入电动踏板模式菜单界面 | 1.其他选项被选中时,点击自动 2.查看车机发出的请求信号 （点击自动选项查看tail -f test.log返回值） | 2.信号（若是FBMP信号，需要在500ms内retry并且Tx发完后需要置零） 0x227 PwRnngBoardMde_D_Rq=0x03 1s后PwRnngBoardSwtch_D_Rq=0 （返回值3） | P1 | 功能 | 手动测试 | R9 | 是 |  | PASS
VehicleSetting_567 | SYNC+_Z0211 |  | 6-14-11电动踏板模式-始终收回info弹窗 | 电动踏板模式-始终收回info弹窗 | 1.车机供电正常 2.显示舒适进出设置 3.进入电动踏板模式菜单界面 | 1.点击始终收回info按钮，查看界面显示 2.点击X按钮，查看界面显示 | 1.点击电动踏板模式-始终收回info页面，且显示功能文本说明 2.返回电动踏板模式页面 | P2 | 功能 | 手动测试 | R9 | 是 |  | PASS
VehicleSetting_568 | SYNC+_Z0211 |  | 6-14-12电动踏板模式-始终展开info弹窗 | 电动踏板模式-始终展开info弹窗 | 1.车机供电正常 2.显示舒适进出设置 3.进入电动踏板模式菜单界面 | 1.点击始终展开info按钮，查看界面显示 2.点击X按钮，查看界面显示 | 1.点击电动踏板模式-始终展开info页面，且显示功能文本说明 2.返回电动踏板模式页面 | P2 | 功能 | 手动测试 | R9 | 是 |  | PASS
VehicleSetting_569 | SYNC+_Z0211 |  | 6-14-13电动踏板模式-自动info弹窗 | 电动踏板模式-自动info弹窗 | 1.车机供电正常 2.显示舒适进出设置 3.进入电动踏板模式菜单界面 | 1.点击自动info按钮，查看界面显示 2.点击X按钮，查看界面显示 | 1.点击电动踏板模式-自动info页面，且显示功能文本说明 2.返回电动踏板模式页面 | P2 | 功能 | 手动测试 | R9 | 是 |  | PASS
VehicleSetting_570 | SYNC+_Z0211 |  | 6-14-14自动电动踏板计时器 | 自动电动踏板计时器设置显示 | 1.车机供电正常 2.显示舒适进出设置 3.进入电动踏板界面 | 1.选择自动模式 2.查看自动开关选项是否显示 | 2.显示自动电动踏板计时器选项 | P2 | 功能 | 手动测试 | R9 | 是 |  | PASS
VehicleSetting_571 | SYNC+_Z0211 |  | 6-14-14自动电动踏板计时器 | 自动电动踏板计时器设置不显示 | 1.车机供电正常 2.显示舒适进出设置 3.进入电动踏板界面 | 1.自动模式未被选中 2.查看自动开关选项是否显示 | 2.不显示自动电动踏板计时器选项 | P2 | 功能 | 手动测试 | R9 | 是 |  | PASS
VehicleSetting_572 | SYNC+_Z0211 |  | 6-14-14自动电动踏板计时器 | 自动电动踏板计时器菜单显示 | 1.车机供电正常 2.显示舒适进出设置 3.进入电动踏板界面 | 1.进入自动电动踏板计时器，查看页面显示 2.点击返回，查看页面显示 | 1.进入自动电动踏板计时器页面，显示标准计时器（25秒）/延时计时器（5分钟）及各项infobook按钮 2.从自动电动踏板计时器页面返回电动踏板模式页面 | P2 | 功能 | 手动测试 | R9 | 是 |  | PASS
VehicleSetting_573 | SYNC+_Z0211 |  | 6-14-14自动电动踏板计时器 | 自动电动踏板计时器-标准计时器（25秒）设置Rx逻辑 | 1.车机供电正常 2.显示舒适进出设置 3.已选择自动模式 4.进入自动电动踏板计时器界面 | 1.模拟ECU发送信号: 0x304PwRnngBoardT_D_Stat=0x01 （发送./yfdbus_send AI.lv.ipcl.out vip2gip_VehicleNetwork 0x02,0x21,0x40,0x11,0x12,0x00,0x00,0x01） 2.查看标准计时器（25秒）选项状态 | 2.标准计时器（25秒）选项被选中 | P1 | 功能 | 手动测试 | R9 | 是 |  | PASS
VehicleSetting_574 | SYNC+_Z0211 |  | 6-14-14自动电动踏板计时器 | 自动电动踏板计时器-标准计时器（25秒）设置Tx逻辑 | 1.车机供电正常 2.显示舒适进出设置 3.已选择自动模式 4.进入自动电动踏板计时器界面 | 1.其他选项被选中时,点击标准计时器（25秒） 2.查看车机发出的请求信号 （点击标准计时器(25秒)查看tail -f test.log返回值） | 2.信号（若是FBMP信号，需要在500ms内retry并且Tx发完后需要置零） 0x227PwRnngBoardT_D_Rq=0x01 1s后PwRnngBoardT_D_Rq=0 （返回值1） | P1 | 功能 | 手动测试 | R9 | 是 |  | PASS
VehicleSetting_575 | SYNC+_Z0211 |  | 6-14-14自动电动踏板计时器 | 自动电动踏板计时器-延时计时器（5分钟）设置Rx逻辑 | 1.车机供电正常 2.显示舒适进出设置 3.已选择自动模式 4.进入自动电动踏板计时器界面 | 1.模拟ECU发送信号: 0x304PwRnngBoardT_D_Stat=0x02 （发送./yfdbus_send AI.lv.ipcl.out vip2gip_VehicleNetwork 0x02,0x21,0x40,0x11,0x12,0x00,0x00,0x02） 2.查看延时计时器（5分钟）选项状态 | 2.延时计时器（5分钟）选项被选中 | P1 | 功能 | 手动测试 | R9 | 是 |  | PASS
VehicleSetting_576 | SYNC+_Z0211 |  | 6-14-14自动电动踏板计时器 | 自动电动踏板计时器-延时计时器（5分钟）设置Tx逻辑 | 1.车机供电正常 2.显示舒适进出设置 3.已选择自动模式 4.进入自动电动踏板计时器界面 | 1.其他选项被选中时,点击延时计时器（5分钟） 2.查看车机发出的请求信号 （点击延时计时器（5分钟）查看tail -f test.log返回值） | 2.信号（若是FBMP信号，需要在500ms内retry并且Tx发完后需要置零） 0x227PwRnngBoardT_D_Rq=0x02 1s后PwRnngBoardT_D_Rq=0 （返回值2） | P1 | 功能 | 手动测试 | R9 | 是 |  | PASS
VehicleSetting_577 | SYNC+_Z0211 |  | 6-14-15自动电动踏板计时器-标准计时器（25秒）info弹窗 | 自动电动踏板计时器-标准计时器（25秒）info弹窗 | 1.车机供电正常 2.显示舒适进出设置 3.已选择自动模式 4.进入自动电动踏板计时器界面 | 1.点击自动电动踏板计时器-标准计时器（25秒）info按钮，查看页面显示 2.点击X按钮，查看页面显示 | 1.点击自动电动踏板计时器-标准计时器（25秒）info页面，且显示功能文本说明 2.返回自动电动踏板计时器页面 | P2 | 功能 | 手动测试 | R9 | 是 |  | PASS
VehicleSetting_578 | SYNC+_Z0211 |  | 6-14-16自动电动踏板计时器-演示计时器（5分钟） | 自动电动踏板计时器-延时计时器（5分钟）info弹窗 | 1.车机供电正常 2.显示舒适进出设置 3.已选择自动模式 4.进入自动电动踏板计时器界面 | 1.点击自动电动踏板计时器-延时计时器（5分钟）info按钮，查看页面显示 2.点击X按钮，查看页面显示 | 1.点击自动电动踏板计时器-延时计时器（5分钟）info页面，且显示功能文本说明 2.返回自动电动踏板计时器页面 | P2 | 功能 | 手动测试 | R9 | 是 |  | PASS
VehicleSetting_579 | SYNC+_Z0211 |  | 6-14-17脚踏开关 | 脚踏开关菜单显示 | 1.车机供电正常 2.显示舒适进出设置 3.进入电动踏板界面 | 1.点击脚踏开关，查看页面显示 2.点击返回，查看页面显示 | 1.进入脚踏开关页面，显示始终激活/仅在解锁时及各项infobook按钮 2.从脚踏开关页面页面返回电动踏板页面 | P2 | 功能 | 手动测试 | R9 | 是 |  | PASS
VehicleSetting_580 | SYNC+_Z0211 |  | 6-14-17脚踏开关 | 脚踏开关-始终激活设置Rx逻辑 | 1.车机供电正常 2.显示舒适进出设置 3.进入脚踏开关页面 | 1.模拟ECU发送信号: 0x304PwRnngBoardSwtch_D_Stat=0x01 （发送./yfdbus_send AI.lv.ipcl.out vip2gip_VehicleNetwork 0x02,0x21,0x40,0x11,0x13,0x00,0x00,0x01） 2.查看始终激活选项状态 | 2.始终激活选项被选中 | P1 | 功能 | 手动测试 | R9 | 是 |  | PASS
VehicleSetting_581 | SYNC+_Z0211 |  | 6-14-17脚踏开关 | 脚踏开关-始终激活设置Tx逻辑 | 1.车机供电正常 2.显示舒适进出设置 3.进入脚踏开关页面 | 1.其他选项被选中时,点击始终激活 2.查看车机发出的请求信号 （点击始终激活选项查看tail -f test.log返回值） | 2.信号（若是FBMP信号，需要在500ms内retry并且Tx发完后需要置零） 0x227PwRnngBoardSwtch_D_Rq=0x01 1s后PwRnngBoardSwtch_D_Rq=0 （返回值1） | P1 | 功能 | 手动测试 | R9 | 是 |  | PASS
VehicleSetting_582 | SYNC+_Z0211 |  | 6-14-17脚踏开关 | 脚踏开关-仅在解锁时设置Rx逻辑 | 1.车机供电正常 2.显示舒适进出设置 3.进入脚踏开关页面 | 1.模拟ECU发送信号: 0x304PwRnngBoardSwtch_D_Stat=0x02 （发送./yfdbus_send AI.lv.ipcl.out vip2gip_VehicleNetwork 0x02,0x21,0x40,0x11,0x13,0x00,0x00,0x02） 2.查看仅在解锁时选项状态 | 2.仅在解锁时选项被选中 | P1 | 功能 | 手动测试 | R9 | 是 |  | PASS
VehicleSetting_583 | SYNC+_Z0211 |  | 6-14-17脚踏开关 | 脚踏开关-仅在解锁时设置Tx逻辑 | 1.车机供电正常 2.显示舒适进出设置 3.进入脚踏开关页面 | 1.其他选项被选中时,点击仅在解锁时 2.查看车机发出的请求信号 （点击仅在解锁时选项查看tail -f test.log返回值） | 2.信号（若是FBMP信号，需要在500ms内retry并且Tx发完后需要置零） 0x227PwRnngBoardSwtch_D_Rq=0x02 1s后PwRnngBoardSwtch_D_Rq=0 （返回值2） | P1 | 功能 | 手动测试 | R9 | 是 |  | PASS
VehicleSetting_584 | SYNC+_Z0211 |  | 6-14-18脚踏开关-始终激活info弹窗 | 脚踏开关-始终激活info弹窗 | 1.车机供电正常 2.显示舒适进出设置 3.进入脚踏开关页面 | 1.点击始终激活info按钮，查看页面显示 2.点击X按钮，查看页面显示 | 1.点击脚踏开关-始终激活info页面，且显示功能文本说明 2.返回脚踏开关页面 | P2 | 功能 | 手动测试 | R9 | 是 |  | PASS
VehicleSetting_585 | SYNC+_Z0211 |  | 6-14-19脚踏开关-仅在解锁时info弹窗 | 脚踏开关-仅在解锁时info弹窗 | 1.车机供电正常 2.显示舒适进出设置 3.进入脚踏开关页面 | 1.点击仅在解锁时info按钮，查看页面显示 2.点击X按钮，查看页面显示 | 1.点击脚踏开关-仅在解锁时info页面，且显示功能文本说明 2.返回脚踏开关页面 | P2 | 功能 | 手动测试 | R9 | 是 |  | PASS
VehicleSetting_586 | SYNC+_Z0211 |  | 6-14-6电动踏板 | 开启接近检测Rx逻辑 | 1.车机供电正常 2.显示舒适进出设置 3.进入电动踏板界面 | 1.模拟ECU发送信号: 0x3E3FeatNoBcm_No_Actl=0x0416 0x3E3FeatConfigBcmActl=0x01 0x3E3PersIndexBcm_D_Actl=0x04 2.查看开关选项状态（辅助驾驶界面和常用设置界面） | 2.选项为开 | P1 | 功能 | 手动测试 | R9 | 是 |  | PASS
VehicleSetting_587 | SYNC+_Z0211 |  | 6-14-6电动踏板 | 关闭接近检测Rx逻辑 | 1.车机供电正常 2.显示舒适进出设置 3.进入电动踏板界面 | 1.模拟ECU发送信号: 0x3E3FeatNoBcm_No_Actl=0x0416 0x3E3FeatConfigBcmActl=0x00 0x3E3PersIndexBcm_D_Actl=0x04 2.查看开关选项状态（辅助驾驶界面和常用设置界面） | 2.选项为关 | P1 | 功能 | 手动测试 | R9 | 是 |  | PASS
VehicleSetting_588 | SYNC+_Z0211 |  | 6-14-6电动踏板 | 开启接近检测Tx逻辑 | 1.车机供电正常 2.显示舒适进出设置 3.进入电动踏板界面 | 1.开关为关时,点击开启 2.查看车机发出的请求信号 （点击开启接近检测查看tail -f test.log返回值） | 2.信号（若是FBMP信号，需要在500ms内retry并且Tx发完后需要置零）3E2 Personality_APIM_Data.CtrStkDsplyOp_D_Rq=2 Personality_APIM_Data.CtrStkFeatNoActl=0x0416 Personality_APIM_Data.CtrStkFeatConfigActl=01 Personality_APIM_Data.CtrStkPersIndex_D_Actl=0x04 （返回值1） | P1 | 功能 | 手动测试 | R9 | 是 |  | PASS
VehicleSetting_589 | SYNC+_Z0211 |  | 6-14-6电动踏板 | 关闭接近检测Tx逻辑 | 1.车机供电正常 2.显示舒适进出设置 3.进入电动踏板界面 | 1.开关为开时,点击关闭 2.查看车机发出的请求信号 （点击关闭接近检测查看tail -f test.log返回值） | 2.信号（若是FBMP信号，需要在500ms内retry并且Tx发完后需要置零）3E2 Personality_APIM_Data.CtrStkDsplyOp_D_Rq=2 Personality_APIM_Data.CtrStkFeatNoActl=0x0416 Personality_APIM_Data.CtrStkFeatConfigActl=00 Personality_APIM_Data.CtrStkPersIndex_D_Actl=0x04 （返回值0） | P1 | 功能 | 手动测试 | R9 | 是 |  | PASS
VehicleSetting_590 | SYNC+_Z0211 |  | 6-14-6电动踏板 | 电动踏板不可用 | 1.车机供电正常 2.显示舒适进出设置 3.进入电动踏板界面 4.Ignition_Status=0x4 | 1.模拟ECU发送信号:0x3B2 Ignition_Status!=0x4 2.查看开关选项状态（辅助驾驶界面和常用设置界面） | 2.电动踏板不可用 | P2 | 功能 | 手动测试 | R9 | 是 |  | PASS
VehicleSetting_591 | SYNC+_Z0211 |  | 6-14-6电动踏板 | 电动踏板超速时 | 1.车机供电正常 2.显示舒适进出设置 3.进入电动踏板界面 4.Ignition_Status=0x4 | 1.模拟ECU发送信号:0x202 Veh_V_ActlEng = 10kph 2.查看开关选项状态（辅助驾驶界面和常用设置界面） | 2.脚踏开关菜单,自动踏板计时器，电动踏板不可用, 电动踏板模式显示 "Auto" | P2 | 功能 | 手动测试 | R9 | 是 |  | PASS
VehicleSetting_592 | SYNC+_Z0204 |  | 7-17车辆设置-提示音 | 提示音入口 | 1.车机供电正常 2.支持配置 | 1.车辆控制->车辆设置->提示音查看页面 2.点击返回 | 1.进入提示音页面，显示找到泊车位/车辆状态提示音及各项infobook按钮 2.从提示音页面返回车辆设置->车辆设置 | P2 | 功能 | 手动测试 | R9 | 是 |  | PASS
VehicleSetting_593 | SYNC+_Z0204 |  | 7-17车辆设置-提示音 | 提示音收藏 | 1.车机供电正常 2.支持配置 | 1.点击提示音收藏按钮查看页面 2.进入常用设置查看 | 1.提示音收藏按钮高亮显示 2.常用设置中存在提示音且状态与车辆设置中保持一致 | P2 | 功能 | 手动测试 | R9 | 是 |  | PASS
VehicleSetting_594 | SYNC+_Z0204 |  | 7-17车辆设置-提示音 | 提示音infobook | 1.车机供电正常 2.支持配置 | 1.点击提示音info按钮 2.点击返回按钮 | 1.点击提示音info页面，且显示图片/功能文本说明 2.返回车辆控制->车辆设置页面 | P2 | 功能 | 手动测试 | R9 | 是 |  | PASS
VehicleSetting_595 | SYNC+_Z0204 |  | 7-17车辆设置-提示音 | 开启找到泊车位开关Rx逻辑 | 1.车机供电正常 2.支持配置 3.进入提示音界面 | 1.当前为关闭状态，点击开关 2.查看开关选项状态（辅助驾驶界面和常用设置界面） | 2.选项为开 | P1 | 功能 | 手动测试 | R9 | 是 |  | PASS
VehicleSetting_596 | SYNC+_Z0204 |  | 7-17车辆设置-提示音 | 关闭找到泊车位开关Rx逻辑 | 1.车机供电正常 2.支持配置 3.进入提示音界面 | 1.当前为开启状态，点击开关 2.查看开关选项状态（辅助驾驶界面和常用设置界面） | 2.选项为关 | P1 | 功能 | 手动测试 | R9 | 是 |  | PASS
VehicleSetting_597 | SYNC+_Z0204 |  | 7-17车辆设置-提示音 | 开启找到泊车位开关Tx逻辑 | 1.车机供电正常 2.支持配置 3.进入提示音界面 | 1.开关为关时,点击开启 2.查看车机发出的请求信号TBD （点击开启找到泊车位选项查看tail -f test.log返回值） | 2.信号（若是FBMP信号，需要在500ms内retry并且Tx发完后需要置零）TBD （返回值1） | P1 | 功能 | 手动测试 | R9 | 是 |  | PASS
VehicleSetting_598 | SYNC+_Z0204 |  | 7-17车辆设置-提示音 | 关闭找到泊车位开关Tx逻辑 | 1.车机供电正常 2.支持配置 3.进入提示音界面 | 1.开关为开时,点击关闭 2.查看车机发出的请求信号TBD （点击关闭找到泊车位选项查看tail -f test.log返回值） | 2.信号（若是FBMP信号，需要在500ms内retry并且Tx发完后需要置零）TBD （返回值0） | P1 | 功能 | 手动测试 | R9 | 是 |  | PASS
VehicleSetting_599 | SYNC+_Z0204 |  | 7-17车辆设置-提示音 | 开启车辆状态开关Rx逻辑 | 1.车机供电正常 2.支持配置 3.进入提示音界面 | 1.当前为关闭，点击开关 2.查看开关选项状态（辅助驾驶界面和常用设置界面） | 2.选项为开 | P1 | 功能 | 手动测试 | R9 | 是 |  | PASS
VehicleSetting_600 | SYNC+_Z0204 |  | 7-17车辆设置-提示音 | 关闭车辆状态开关Rx逻辑 | 1.车机供电正常 2.支持配置 3.进入提示音界面 | 1.当前为开启，点击开关 2.查看开关选项状态（辅助驾驶界面和常用设置界面） | 2.选项为关 | P1 | 功能 | 手动测试 | R9 | 是 |  | PASS
VehicleSetting_601 | SYNC+_Z0204 |  | 7-17车辆设置-提示音 | 开启车辆状态开关Tx逻辑 | 1.车机供电正常 2.支持配置 3.进入提示音界面 | 1.开关为关时,点击开启 2.查看车机发出的请求信号TBD | 2.信号（若是FBMP信号，需要在500ms内retry并且Tx发完后需要置零）TBD | P1 | 功能 | 手动测试 | R9 | 是 |  | PASS
VehicleSetting_602 | SYNC+_Z0204 |  | 7-17车辆设置-提示音 | 关闭车辆状态开关Tx逻辑 | 1.车机供电正常 2.支持配置 3.进入提示音界面 | 1.开关为开时,点击关闭 2.查看车机发出的请求信号TBD | 2.信号（若是FBMP信号，需要在500ms内retry并且Tx发完后需要置零）TBD | P1 | 功能 | 手动测试 | R9 | 是 |  | PASS
VehicleSetting_603 | SYNC+_Z0204 |  | 7-17车辆设置-提示音 | 提示音-找到泊车位infobook | 1.车机供电正常 2.支持配置 | 1.点击提示音-找到泊车位info按钮 2.点击返回按钮 | 1.点击提示音-找到泊车位info页面，且显示图片/功能文本说明 2.返回车辆控制->车辆设置->提示音页面 | P2 | 功能 | 手动测试 | R9 | 是 |  | PASS
VehicleSetting_604 | SYNC+_Z0204 |  | 7-17车辆设置-提示音 | 提示音-车辆状态提示音infobook | 1.车机供电正常 2.支持配置 | 1.点击提示音-车辆状态提示音info按钮 2.点击返回按钮 | 1.点击提示音-车辆状态提示音info页面，且显示图片/功能文本说明 2.返回车辆控制->车辆设置->提示音页面 | P2 | 功能 | 手动测试 | R9 | 是 |  | PASS
VehicleSetting_605 | SYNC+_Z0217 |  | 6-18-1雨刮器 | 雨刮器菜单显示 | 1.车机供电正常 2.支持配置 | 1.车辆控制->车辆设置->雨刮器查看页面 2.点击返回 | 1.进入雨刮器页面，显示雨量感应式雨刮开关/重复雨刮一次开关/后雨刮器开关及各项infobook按钮 2.从雨刮器页面返回车辆控制->车辆设置 | P2 | 功能 | 手动测试 | R9 | 是 |  | PASS
VehicleSetting_606 | SYNC+_Z0217 |  | 6-18-1雨刮器 | 雨刮器收藏 | 1.车机供电正常 2.支持配置 | 1.点击雨刮器收藏按钮查看页面 2.进入常用设置查看 | 1.雨刮器收藏按钮高亮显示 2.常用设置中存在雨刮器且状态与车辆设置中保持一致 | P2 | 功能 | 手动测试 | R9 | 是 |  | PASS
VehicleSetting_607 | SYNC+_Z0217 |  | 6-29雨刮器infobook | 雨刮器infobook | 1.车机供电正常 2.支持配置 | 1.点击雨刮器info按钮 2.点击返回按钮 | 1.点击雨刮器info页面，且显示图片/功能文本说明 2.返回车辆控制->车辆设置 | P2 | 功能 | 手动测试 | R9 | 是 |  | PASS
VehicleSetting_608 | SYNC+_Z0217 |  | 6-18-1雨刮器 | 雨量感应式雨刮设置 不显示配置项 | 1.车机供电正常 2.3B2 IGN = Run | 1.配置雨量感应式雨刮DE08, BYTE 16, BIT 1 Rain Sensor = 0 (disabled) 2.发送信号并查看开关选项 | 2.不显示选项 | P2 | 功能 | 手动测试 | R9 | 否 | 配置字测试 | PASS
VehicleSetting_609 | SYNC+_Z0217 |  | 6-18-1雨刮器 | 雨量感应式雨刮设置 显示配置项 | 1.车机供电正常 2.3B2 IGN = Run | 1.配置雨量感应式雨刮DE08, BYTE 16, BIT 1 Rain Sensor = 1 (enabled) 2.发送信号并查看开关选项 | 2.显示选项 | P2 | 功能 | 手动测试 | R9 | 否 | 配置字测试 | PASS
VehicleSetting_610 | SYNC+_Z0217 |  | 6-18-1雨刮器 | 开启雨量感应式雨刮Rx逻辑 | 1.车机供电正常 2.3B2 IGN = Run | 1.模拟ECU发送信号: 0x3E6FeatNoSccmActl=0x0408 0x3E6FeatConfigSccmActl=0x1 0x3E6PersIndexSccm_D_Actl=0x04 2.查看开关选项状态（辅助驾驶界面和常用设置界面） | 2.选项为开 | P1 | 功能 | 手动测试 | R9 | 是 |  | PASS
VehicleSetting_611 | SYNC+_Z0217 |  | 6-18-1雨刮器 | 关闭雨量感应式雨刮Rx逻辑 | 1.车机供电正常 2.3B2 IGN = Run | 1.模拟ECU发送信号: 0x3E6FeatNoSccmActl=0x0408 0x3E6FeatConfigSccmActl=0x0 0x3E6PersIndexSccm_D_Actl=0x04 2.查看开关选项状态（辅助驾驶界面和常用设置界面） | 2.选项为关 | P1 | 功能 | 手动测试 | R9 | 是 |  | PASS
VehicleSetting_612 | SYNC+_Z0217 |  | 6-18-1雨刮器 | 开启雨量感应式雨刮Tx逻辑 | 1.车机供电正常 2.3B2 IGN = Run | 1.开关为关时,点击开启 2.查看车机发出的请求信号TBD （点击开启雨量感应式雨刮选项查看tail -f test.log返回值） | 2.信号（若是FBMP信号，需要在500ms内retry并且Tx发完后需要置零）0x3E2CtrStkDsplyOp_D_Rq=0x02 0x3E2CtrStkFeatNoActl=0x0408 0x3E2CtrStkFeatConfigActl=0x01 （返回值1） | P1 | 功能 | 手动测试 | R9 | 是 |  | PASS
VehicleSetting_613 | SYNC+_Z0217 |  | 6-18-1雨刮器 | 关闭雨量感应式雨刮Tx逻辑 | 1.车机供电正常 2.3B2 IGN = Run | 1.开关为开时,点击关闭 2.查看车机发出的请求信号TBD （点击关闭雨量感应式雨刮选项查看tail -f test.log返回值） | 2.信号（若是FBMP信号，需要在500ms内retry并且Tx发完后需要置零）0x3E2CtrStkDsplyOp_D_Rq=0x02 0x3E2CtrStkFeatNoActl=0x0408 0x3E2CtrStkFeatConfigActl=0x00 （返回值0） | P1 | 功能 | 手动测试 | R9 | 是 |  | PASS
VehicleSetting_614 | SYNC+_Z0217 |  | 6-18-1雨刮器 | 重复雨刮一次显示配置项 | 1.车机供电正常 2.3B2 IGN = Run | 1.配置重复雨刮一次DE08, BYTE 2, BIT 1 Courtesy Wipe after Wash=0x0:Disable （发送./yfdbus_send AI.lv.ipcl.out vip2gip_diag 0x01,0x01,0xDE,0x08,0x25,0x00,0x00,0x00,0x00,0x00,0x00,0x00,0x00,0x00,0x00,0x00,0x00,0x00,0x00,0x00,0x00,0x00,0x00,0x00,0x00,0x00,0x00,0x00,0x00,0x00） 2.发送重复雨刮一次信号并查看重复雨刮一次开关选项 | 2.不显示重复雨刮一次选项 | P2 | 功能 | 手动测试 | R9 | 否 | 配置字测试 | PASS
VehicleSetting_615 | SYNC+_Z0217 |  | 6-18-1雨刮器 | 重复雨刮一次不显示配置项 | 1.车机供电正常 2.3B2 IGN = Run | 1.配置重复雨刮一次DE08, BYTE 2, BIT 1 Courtesy Wipe after Wash = 1 (enabled) （发送./yfdbus_send AI.lv.ipcl.out vip2gip_diag 0x01,0x01,0xDE,0x08,0x25,0x00,0x02,0x00,0x00,0x00,0x00,0x00,0x00,0x00,0x00,0x00,0x00,0x00,0x00,0x00,0x00,0x00,0x00,0x00,0x00,0x00,0x00,0x00,0x00,0x00） 2.发送重复雨刮一次信号并查看重复雨刮一次开关选项 | 2.显示重复雨刮一次选项 | P2 | 功能 | 手动测试 | R9 | 否 | 配置字测试 | PASS
VehicleSetting_616 | SYNC+_Z0217 |  | 6-18-1雨刮器 | 开启重复雨刮一次Rx逻辑 | 1.车机供电正常 2.3B2 IGN = Run | 1.模拟ECU发送信号: 0x3E6FeatNoSccmActl=0x0407 0x3E6FeatConfigSccmActl=0x1 0x3E6PersIndexSccm_D_Actl=0x04 （发送./yfdbus_send AI.lv.ipcl.out vip2gip_VehicleNetwork 0x02,0x21,0x40,0x0B,0xE1,0x00,0x00,0x01） 2.查看开关选项状态（辅助驾驶界面和常用设置界面） | 2.选项为开 | P1 | 功能 | 手动测试 | R9 | 是 |  | PASS
VehicleSetting_617 | SYNC+_Z0217 |  | 6-18-1雨刮器 | 关闭重复雨刮一次Rx逻辑 | 1.车机供电正常 2.3B2 IGN = Run | 1.模拟ECU发送信号: 0x3E6FeatNoSccmActl=0x0407 0x3E6FeatConfigSccmActl=0x0 0x3E6PersIndexSccm_D_Actl=0x04 （发送./yfdbus_send AI.lv.ipcl.out vip2gip_VehicleNetwork 0x02,0x21,0x40,0x0B,0xE1,0x00,0x00,0x00） 2.查看开关选项状态（辅助驾驶界面和常用设置界面） | 2.选项为关 | P1 | 功能 | 手动测试 | R9 | 是 |  | PASS
VehicleSetting_618 | SYNC+_Z0217 |  | 6-18-1雨刮器 | 开启重复雨刮一次Tx逻辑 | 1.车机供电正常 2.3B2 IGN = Run | 1.开关为关时,点击开启 2.查看车机发出的请求信号TBD （点击开启重复雨刮一次选项查看tail -f test.log返回值） | 2.信号（若是FBMP信号，需要在500ms内retry并且Tx发完后需要置零）0x3E2CtrStkDsplyOp_D_Rq=0x02 0x3E2CtrStkFeatNoActl=0x0407 0x3E2CtrStkFeatConfigActl=0x01 （返回值1） | P1 | 功能 | 手动测试 | R9 | 是 |  | PASS
VehicleSetting_619 | SYNC+_Z0217 |  | 6-18-1雨刮器 | 关闭重复雨刮一次Tx逻辑 | 1.车机供电正常 2.3B2 IGN = Run | 1.开关为开时,点击关闭 2.查看车机发出的请求信号TBD （点击关闭重复雨刮一次选项查看tail -f test.log返回值） | 2.信号（若是FBMP信号，需要在500ms内retry并且Tx发完后需要置零）0x3E2CtrStkDsplyOp_D_Rq=0x02 0x3E2CtrStkFeatNoActl=0x0407 0x3E2CtrStkFeatConfigActl=0x00 （返回值0） | P1 | 功能 | 手动测试 | R9 | 是 |  | PASS
VehicleSetting_620 | SYNC+_Z0217 |  | 6-18-1雨刮器 | 后雨刮器显示配置项 | 1.车机供电正常 2.3B2 IGN = Run | 1.配置后雨刮器DE08, BYTE 4, BIT 0 Rear Reverse Gear Wipe (RRGW)== 0 （发送./yfdbus_send AI.lv.ipcl.out vip2gip_diag 0x01,0x01,0xDE,0x08,0x25,0x00,0x00,0x00,0x00,0x00,0x00,0x00,0x00,0x00,0x00,0x00,0x00,0x00,0x00,0x00,0x00,0x00,0x00,0x00,0x00,0x00,0x00,0x00,0x00,0x00） 2.发送后雨刮器信号并查看后雨刮器选项 | 2.不显示后雨刮器选项 | P2 | 功能 | 手动测试 | R9 | 否 | 配置字测试 | PASS
VehicleSetting_621 | SYNC+_Z0217 |  | 6-18-1雨刮器 | 后雨刮器不显示配置项 | 1.车机供电正常 2.3B2 IGN = Run | 1.配置后雨刮器DE08, BYTE 4, BIT 0 Rear Reverse Gear Wipe (RRGW)= = 1 (enabled) （发送./yfdbus_send AI.lv.ipcl.out vip2gip_diag 0x01,0x01,0xDE,0x08,0x25,0x00,0x00,0x00,0x01,0x00,0x00,0x00,0x00,0x00,0x00,0x00,0x00,0x00,0x00,0x00,0x00,0x00,0x00,0x00,0x00,0x00,0x00,0x00,0x00,0x00） 2.发送后雨刮器信号并查看后雨刮器开关选项 | 2.显示后雨刮器选项 | P2 | 功能 | 手动测试 | R9 | 否 | 配置字测试 | PASS
VehicleSetting_622 | SYNC+_Z0217 |  | 6-18-1雨刮器 | 开启后雨刮器Rx逻辑 | 1.车机供电正常 2.3B2 IGN = Run | 1.模拟ECU发送信号: 0x3E6FeatNoSccmActl=0x0409 0x3E6FeatConfigSccmActl=0x1 0x3E6PersIndexSccm_D_Actl=0x04 （发送./yfdbus_send AI.lv.ipcl.out vip2gip_VehicleNetwork 0x02,0x21,0x40,0x0B,0xE3,0x00,0x00,0x01） 2.查看开关选项状态（辅助驾驶界面和常用设置界面） | 2.选项为开 | P1 | 功能 | 手动测试 | R9 | 是 |  | PASS
VehicleSetting_623 | SYNC+_Z0217 |  | 6-18-1雨刮器 | 关闭后雨刮器Rx逻辑 | 1.车机供电正常 2.3B2 IGN = Run | 1.模拟ECU发送信号: 0x3E6FeatNoSccmActl=0x0409 0x3E6FeatConfigSccmActl=0x0 0x3E6PersIndexSccm_D_Actl=0x04 （发送./yfdbus_send AI.lv.ipcl.out vip2gip_VehicleNetwork 0x02,0x21,0x40,0x0B,0xE3,0x00,0x00,0x00） 2.查看开关选项状态（辅助驾驶界面和常用设置界面） | 2.选项为关 | P1 | 功能 | 手动测试 | R9 | 是 |  | PASS
VehicleSetting_624 | SYNC+_Z0217 |  | 6-18-1雨刮器 | 开启后雨刮器Tx逻辑 | 1.车机供电正常 2.3B2 IGN = Run | 1.开关为关时,点击开启 2.查看车机发出的请求信号TBD (点击开启后雨刮器选项查看tail -f test.log返回值) | 2.信号（若是FBMP信号，需要在500ms内retry并且Tx发完后需要置零）0x3E2CtrStkDsplyOp_D_Rq=0x02 0x3E2CtrStkFeatNoActl=0x0409 0x3E2CtrStkFeatConfigActl=0x01 （返回值1） | P1 | 功能 | 手动测试 | R9 | 是 |  | PASS
VehicleSetting_625 | SYNC+_Z0217 |  | 6-18-1雨刮器 | 关闭后雨刮器Tx逻辑 | 1.车机供电正常 2.3B2 IGN = Run | 1.开关为开时,点击关闭 2.查看车机发出的请求信号TBD (点击关闭后雨刮器选项查看tail -f test.log返回值) | 2.信号（若是FBMP信号，需要在500ms内retry并且Tx发完后需要置零）0x3E2CtrStkDsplyOp_D_Rq=0x02 0x3E2CtrStkFeatNoActl=0x0409 0x3E2CtrStkFeatConfigActl=0x00 （返回值0） | P1 | 功能 | 手动测试 | R9 | 是 |  | PASS
VehicleSetting_626 | SYNC+_Z0217 |  | 6-18-2雨刮器-雨量感应式雨刮infobook | 雨量感应式雨刮infobook | 1.车机供电正常 2.支持配置 | 1.点击雨量感应式雨刮info按钮 2.点击返回按钮 | 1.点击雨量感应式雨刮info页面，且显示图片/功能文本说明 2.返回车辆控制->车辆设置->雨刮器 | P2 | 功能 | 手动测试 | R9 | 是 |  | PASS
VehicleSetting_627 | SYNC+_Z0217 |  | 6-18-3雨刮器-重复雨刮一次infobook | 重复雨刮一次infobook | 1.车机供电正常 2.支持配置 | 1.点击重复雨刮一次info按钮 2.点击返回按钮 | 1.点击重复雨刮一次info页面，且显示图片/功能文本说明 2.返回车辆控制->车辆设置->雨刮器 | P2 | 功能 | 手动测试 | R9 | 是 |  | PASS
VehicleSetting_628 | SYNC+_Z0217 |  | 6-18-4雨刮器-后雨刮器infobook | 后雨刮器infobook | 1.车机供电正常 2.支持配置 | 1.点击后雨刮器info按钮 2.点击返回按钮 | 1.点击后雨刮器info页面，且显示图片/功能文本说明 2.返回车辆控制->车辆设置->雨刮器 | P2 | 功能 | 手动测试 | R9 | 是 |  | PASS
VehicleSetting_629 | SYNC+_Z0209 |  | 6-1驻车锁控制 | 驻车锁控制显示配置项 | 1.车机供电正常 2.进入车辆设置界面 | 1.配置驻车锁控制DE08, BYTE 10, Bits 7-6 Park Lock Control Allw=0x1:Enable （发送./yfdbus_send AI.lv.ipcl.out vip2gip_diag 0x01,0x01,0xDE,0x08,0x25,0x00,0x00,0x00,0x00,0x00,0x00,0x00,0x00,0x00,0x40,0x00,0x00,0x00,0x00,0x00,0x00,0x00,0x00,0x00,0x00,0x00,0x00,0x00,0x00,0x00） 2.查看车辆设置有无驻车锁控制选项 | 2.显示驻车锁控制选项 | P2 | 功能 | 手动测试 | R9 | 否 | 配置字测试 | PASS
VehicleSetting_630 | SYNC+_Z0209 |  | 6-1驻车锁控制 | 驻车锁控制不显示配置项 | 1.车机供电正常 2.进入车辆设置界面 | 1.配置驻车锁控制DE08, BYTE 10, Bits 7-6 Park Lock Control Allw=0x0:Disable （发送./yfdbus_send AI.lv.ipcl.out vip2gip_diag 0x01,0x01,0xDE,0x08,0x25,0x00,0x00,0x00,0x00,0x00,0x00,0x00,0x00,0x00,0x00,0x00,0x00,0x00,0x00,0x00,0x00,0x00,0x00,0x00,0x00,0x00,0x00,0x00,0x00,0x00） 2.查看车辆设置有无驻车锁控制选项 | 2.不显示驻车锁控制选项 | P2 | 功能 | 手动测试 | R9 | 否 | 配置字测试 | PASS
VehicleSetting_631 | SYNC+_Z0209 |  | 6-1驻车锁控制 | 开启驻车锁控制Rx逻辑 | 1.车机供电正常 2.进入车辆设置界面 3.配置驻车锁控制显示 | 1.模拟ECU发送信号: 0x3E3 FeatNoIpmaActl=0x414 0x3E3 FeatConfigIpmaActl=0x01 0x3E3 PersIndexIpma_D_Actl=0x04 （发送./yfdbus_send AI.lv.ipcl.out vip2gip_VehicleNetwork 0x02,0x00,0x00,0x00,0x00,0x00,0x01,0x04,0x14,0x00,0x01,0x04） 2.查看驻车锁控制开关选项状态（辅助驾驶界面和常用设置界面） | 2.驻车锁控制选项为开 | P1 | 功能 | 手动测试 | R9 | 是 |  | PASS
VehicleSetting_632 | SYNC+_Z0209 |  | 6-1驻车锁控制 | 关闭驻车锁控制Rx逻辑 | 1.车机供电正常 2.进入车辆设置界面 3.配置驻车锁控制显示 | 1.模拟ECU发送信号: 0x3E3 FeatNoIpmaActl=0x414 0x3E3 FeatConfigIpmaActl=0x00 0x3E3 PersIndexIpma_D_Actl=0x04 （发送./yfdbus_send AI.lv.ipcl.out vip2gip_VehicleNetwork 0x02,0x00,0x00,0x00,0x00,0x00,0x01,0x04,0x14,0x00,0x00,0x04） 2.查看驻车锁控制开关选项状态（辅助驾驶界面和常用设置界面） | 2.驻车锁控制选项为关 | P1 | 功能 | 手动测试 | R9 | 是 |  | PASS
VehicleSetting_633 | SYNC+_Z0209 |  | 6-1驻车锁控制 | 开启驻车锁控制Tx逻辑 | 1.车机供电正常 2.进入车辆设置界面 3.配置驻车锁控制显示 | 1.驻车锁控制开关为关时,点击开启 2.查看车机发出的请求信号TBD （点击开启驻车锁控制选项查看tail -f test.log返回值） | 2.信号（若是FBMP信号，需要在500ms内retry并且Tx发完后需要置零） 0x3E2.CtrStkDsplyOp_D_Rq=Set 0x3E2.CtrStkFeatNoActl=0x0414 0x3E2.CtrStkFeatConfigActl=0x1 （返回值1） | P1 | 功能 | 手动测试 | R9 | 是 |  | PASS
VehicleSetting_634 | SYNC+_Z0209 |  | 6-1驻车锁控制 | 关闭驻车锁控制Tx逻辑 | 1.车机供电正常 2.进入车辆设置界面 3.配置驻车锁控制显示 | 1.驻车锁控制开关为开时,点击关闭 2.查看车机发出的请求信号TBD （点击关闭驻车锁控制选项查看tail -f test.log返回值） | 2.信号（若是FBMP信号，需要在500ms内retry并且Tx发完后需要置零） 0x3E2.CtrStkDsplyOp_D_Rq=Set 0x3E2.CtrStkFeatNoActl=0x0414 0x3E2.CtrStkFeatConfigActl=0x0 （返回值0） | P1 | 功能 | 手动测试 | R9 | 是 |  | PASS
VehicleSetting_635 | SYNC+_Z0209 |  | 6-1驻车锁控制 | 驻车锁控制收藏 | 1.车机供电正常 2.进入车辆设置界面 3.配置驻车锁控制显示 | 1.点击驻车锁控制收藏按钮，查看页面显示 2.进入常用设置，查看页面显示 | 1.驻车锁控制收藏按钮高亮显示 2.常用设置中存在驻车锁控制且状态与车辆设置中保持一致 | P2 | 功能 | 手动测试 | R9 | 是 |  | PASS
VehicleSetting_636 | SYNC+_Z0209 |  | 6-30驻车锁控制infobook | 驻车锁控制infobook | 1.车机供电正常 2.进入车辆设置界面 3.配置驻车锁控制显示 | 1.点击驻车锁控制info按钮，查看页面显示 2.点击返回按钮，查看页面显示 | 1.点击驻车锁控制info页面，且显示图片/功能文本说明 2.返回车辆控制->车辆设置页面 | P2 | 功能 | 手动测试 | R9 | 是 |  | PASS
VehicleSetting_637 | SYNC+_Z0104 | SYNC+_Z0293 | 8-1后备箱控制 | 后备箱盖菜单显示 | 1.车机供电正常 2.支持配置 | 1.车辆控制->后备箱控制查看页面 | 1.进入后备箱控制页面，显示后备箱盖开关及infobook按钮 | P2 | 功能 | 手动测试 | R10 | 是 |  | PASS
VehicleSetting_638 | SYNC+_Z0104 | SYNC+_Z0293 | 8-1后备箱控制 | 后备箱盖收藏 | 1.车机供电正常 2.支持配置 | 1.点击后备箱盖收藏按钮查看页面 2.进入常用设置查看 | 1.后备箱盖收藏按钮高亮显示 2.常用设置中存在后备箱盖且状态与后备箱控制中保持一致 | P2 | 功能 | 手动测试 | R10 | 是 |  | PASS
VehicleSetting_639 | SYNC+_Z0104 | SYNC+_Z0293 | 8-1后备箱控制 | 后备箱盖取消收藏 | 1.车机供电正常 2.支持配置 | 1.点击后备箱盖已收藏按钮，查看页面显示 2.进入常用设置，查看页面显示 | 1.Toast提示“已取消收藏”；后备箱盖收藏按钮灰色显示 2.常用设置中不存在后备箱盖 | P2 | 功能 | 手动测试 | R10 | 是 |  | PASS
VehicleSetting_640 | SYNC+_Z0104 | SYNC+_Z0293 | 8-2后备箱控制infobook | 后备箱盖infobook | 1.车机供电正常 2.支持配置 | 1.点击后备箱盖info按钮 2.点击返回按钮 | 1.点击后备箱盖info页面，且显示图片/功能文本说明 2.返回车辆控制->后备箱控制页面 | P2 | 功能 | 手动测试 | R10 | 是 |  | PASS
VehicleSetting_641 | SYNC+_Z0104 | SYNC+_Z0293 | 8-1后备箱控制 | 后备箱盖显示配置项 | 1.车机供电正常 2.进入辅助驾驶界面 | 1.配置后备箱盖DE08 BYTE 19, BIT 2 Liftgate Softswitch=1 2.查看车辆控制有无后备箱盖选项 | 2.显示后备箱盖控制选项 | P2 | 功能 | 手动测试 | R10 | 否 | 配置字测试 | PASS
VehicleSetting_642 | SYNC+_Z0104 | SYNC+_Z0293 | 8-1后备箱控制 | 后备箱盖不显示配置项 | 1.车机供电正常 2.进入辅助驾驶界面 | 1.配置后备箱盖DE08 BYTE 19, BIT 2 Liftgate Softswitch=0 2.查看车辆控制有无后备箱盖选项 | 2.不显示后备箱盖控制选项 | P2 | 功能 | 手动测试 | R10 | 否 | 配置字测试 | PASS
VehicleSetting_643 | SYNC+_Z0104 | SYNC+_Z0293 | 8-1后备箱控制 | 开启后备箱盖Rx逻辑 | 1.车机供电正常 2.进入辅助驾驶界面 3.显示后备箱盖 | 1.模拟ECU发送信号:0X3B2 DrStatInnrTgate_B_Actl = 0x1 2.查看开关选项状态（辅助驾驶界面和常用设置界面） | 2.选项为开 | P1 | 功能 | 手动测试 | R10 | 是 |  | PASS
VehicleSetting_644 | SYNC+_Z0104 | SYNC+_Z0293 | 8-1后备箱控制 | 关闭后备箱盖Rx逻辑 | 1.车机供电正常 2.进入辅助驾驶界面 3.显示后备箱盖 | 1.模拟ECU发送信号:0X3B2 DrStatInnrTgate_B_Actl = 0x0 2.查看开关选项状态（辅助驾驶界面和常用设置界面） | 2.选项为关 | P1 | 功能 | 手动测试 | R10 | 是 |  | PASS
VehicleSetting_645 | SYNC+_Z0104 | SYNC+_Z0293 | 8-1后备箱控制 | 后备箱盖Tx逻辑-是 | 1.车机供电正常 2.进入辅助驾驶界面 3.显示后备箱盖 4.当前电动后备箱为手动 | 1.点击后备箱盖，弹出弹窗”电动后备箱处于手动模式，是否切换到电动模式？“ 2.点击是，查看BecRleas_No_RqMnu信号值发送 | 1.信号0X32B BecRleas_No_RqMnu值不变 | P1 | 功能 | 手动测试 | R10 | 是 |  | PASS
VehicleSetting_646 | SYNC+_Z0104 | SYNC+_Z0293 | 8-1后备箱控制 | 后备箱盖Tx逻辑-否 | 1.车机供电正常 2.进入辅助驾驶界面 3.显示后备箱盖 4.当前电动后备箱为手动 | 1.点击后备箱盖，弹出弹窗”电动后备箱处于手动模式，是否切换到电动模式？“ 2.点击否，查看BecRleas_No_RqMnu信号值发送 | 1.信号0X32B BecRleas_No_RqMnu值不变 | P1 | 功能 | 手动测试 | R10 | 是 |  | PASS
VehicleSetting_647 | SYNC+_Z0104 | SYNC+_Z0293 | 8-1后备箱控制 | 开启后备箱盖Tx逻辑 | 1.车机供电正常 2.进入辅助驾驶界面 3.显示后备箱盖 4.当前电动后备箱为电动 | 1.点击后备箱盖，查看BecRleas_No_RqMnu信号值发送 | 1.信号0X32B BecRleas_No_RqMnu每次用作请求数值都会增加1 | P1 | 功能 | 手动测试 | R10 | 是 |  | PASS
VehicleSetting_648 | SYNC+_Z0104 | SYNC+_Z0293 | 8-1后备箱控制 | run模式下后备箱盖可用 | 1.IGN=OFF ,ACC=OFF | 1.发送3B2 DrStatInnrTgate_B_Actl= ajar / off | 2.后备箱盖正确响应开启/关闭 | P2 | 功能 | 手动测试 | R10 | 否 | 异常场景 | PASS
VehicleSetting_649 | SYNC+_Z0104 | SYNC+_Z0293 | 8-1后备箱控制 | run模式下后备箱盖可用 | 1.IGN= ACC | 1.发送3B2 DrStatInnrTgate_B_Actl= ajar / off | 2.后备箱盖正确响应开启/关闭 | P2 | 功能 | 手动测试 | R10 | 否 | 异常场景 | PASS
VehicleSetting_650 | SYNC+_Z0104 | SYNC+_Z0293 | 8-1后备箱控制 |  | 1.IG =RUN/START transmission =Automatic , 230 GearLvrPos_D_Actl=park | 1.发送3B2 DrStatInnrTgate_B_Actl= ajar / off | 2.后备箱盖正确响应开启/关闭 | P2 | 功能 | 手动测试 | R10 | 否 | 异常场景 | PASS
VehicleSetting_651 | SYNC+_Z0104 | SYNC+_Z0293 | 8-1后备箱控制 | 工厂模式下后备箱盖可用 | 1.3B2 LifeCycMde_D_Actl =factory | 1.发送3B2 DrStatInnrTgate_B_Actl= ajar / off | 2.后备箱盖正确响应开启/关闭 | P2 | 功能 | 手动测试 | R10 | 否 | 异常场景 | PASS
VehicleSetting_652 | SYNC+_Z0104 | SYNC+_Z0293 | 8-1后备箱控制 | 运输模式下后备箱盖不可用 | 1.167 ENG=ON 3B2 IG=run LifeCycMde_D_Actl =transport | 1.发送3B2 DrStatInnrTgate_B_Actl= ajar / off | 2.后备箱盖不响应开启/关闭 | P2 | 功能 | 手动测试 | R10 | 否 | 异常场景 | PASS
VehicleSetting_653 | SYNC+_Z0104 | SYNC+_Z0293 | 8-1后备箱控制 | 0x202 Veh_V_ActlEng＞0后备箱盖不可用 | 1.167 ENG=ON 3B2 IG=run LifeCycMde_D_Actl =transport | 1.发送0x202 Veh_V_ActlEng＞0 | 2.后备箱盖置灰不可点击 | P2 | 功能 | 手动测试 | R10 | 是 |  | PASS
VehicleSetting_654 | SYNC+_Z0297 | SYNC+_Z0295 | 6-16-1 遥控启动设置 | 遥控启动设置配置不显示 | 1.车机供电正常 2.3B2 IGN = Run | 1.配置DE08, BYTE 5, BIT 5 Remote Start - Feature= 0x0:Disabled 2.发送信号并查看页面显示 | 2.页面显示与UI一致，设置按钮置灰不可用 此时显示文字提示“该功能被异常关闭，请尽快前往经销商处进行复位。” | P2 | 功能 | 手动测试 | R10 | 否 | 配置字测试 | PASS
VehicleSetting_655 | SYNC+_Z0213 | SYNC+_0112 | 6-16-1 遥控启动设置 | 遥控启动未启用时页面显示 | 1.车机供电正常 2.支持配置 | 1.车辆控制->车辆设置->遥控启动设置查看页面 2.点击返回 | 1.进入遥控启动设置页面，显示空调控制子目录/方向盘加热和座椅空调子目录/座椅空调子目录/周期子目录及各项info book按钮 2.从遥控启动设置页面返回车辆设置->车辆设置 | P2 | 功能 | 手动测试 | R9 | 是 |  | PASS
VehicleSetting_656 | SYNC+_Z0213 | SYNC+_0112 | 6-16-1 遥控启动设置 | 遥控启动设置收藏 | 1.车机供电正常 2.支持配置 | 1.点击遥控启动设置收藏按钮查看页面 2.进入常用设置查看 | 1.遥控启动设置收藏按钮高亮显示 2.常用设置中存在遥控启动设置且状态与车辆设置中保持一致 | P2 | 功能 | 手动测试 | R9 | 是 |  | PASS
VehicleSetting_657 | SYNC+_Z0213 | SYNC+_0112 | 6-16-1 遥控启动设置 | 遥控启动设置取消收藏 | 1.车机供电正常 2.支持配置 | 1.点击遥控启动设置收藏按钮查看页面 2.进入常用设置查看 | 1.Toast提示“已取消收藏”；车锁收藏按钮灰色显示 2.常用设置中遥控启动 | P2 | 功能 | 手动测试 | R9 | 是 |  | PASS
VehicleSetting_658 | SYNC+_Z0213 | SYNC+_0112 | 6-16-1 遥控启动设置 | 遥控启动设置info book | 1.车机供电正常 2.支持配置 | 1.点击遥控启动设置info按钮 2.点击返回按钮 | 1.点击遥控启动设置info页面，且显示图片/功能文本说明 2.返回车辆控制->车辆设置->舒适进出->电动踏板模式 | P2 | 功能 | 手动测试 | R9 | 是 |  | PASS
VehicleSetting_659 | SYNC+_Z0213 | [SYNC+_Z1003 | 6-16-2 遥控启动设置-空调控制 | 空调控制菜单显示 | 1.车机供电正常 2.支持配置 | 1.车辆控制->车辆设置->遥控启动设置->空调控制查看页面 2.点击“X” | 1.进入空调控制弹窗页面，显示自动/上一次设定 2.空调控制弹窗返回车辆控制->车辆设置->遥控启动设置界面 | P2 | 功能 | 手动测试 | R10 | 是 |  | PASS
VehicleSetting_660 | SYNC+_Z0213 | [SYNC+_Z1003 | 6-16-2 遥控启动设置-空调控制 info book | 空调控制info book | 1.车机供电正常 2.支持配置 | 1.点击空调控制info按钮 2.点击返回按钮 | 1.点击空调控制info页面，且显示图片/功能文本说明 2.返回车辆控制->车辆设置->遥控启动设置页面 | P2 | 功能 | 手动测试 | R10 | 是 |  | PASS
VehicleSetting_661 | SYNC+_Z0213 | [SYNC+_Z1003 | 6-16-2 遥控启动设置-空调控制 | 空调控制-自动 设置 Rx逻辑 | 1.车机供电正常 2.3B2 IGN = Run | 1.模拟ECU发送信号: 0x3E7FeatNoCcmActl=0x0509 0x3E7FeatConfigCcmActl=0x00 0x3E7PersIndexCcm_D_Actl=0x04 （发送./yfdbus_send AI.lv.ipcl.out vip2gip_VehicleNetwork 0x02,0x21,0x40,0x11,0x03,0x00,0x00,0x00） 2.查看自动选项状态 | 2.自动选项被选中 | P1 | 功能 | 手动测试 | R10 | 是 |  | PASS
VehicleSetting_662 | SYNC+_Z0213 | [SYNC+_Z1003 | 6-16-2 遥控启动设置-空调控制 | 空调控制-自动 设置 Tx逻辑 | 1.车机供电正常 2.3B2 IGN = Run | 1.其他选项被选中时, 点击自动 2.查看车机发出的请求信号 | 2.信号（若是FBMP信号，需要在500ms内retry并且Tx发完后需要置零） 0x3E2.CtrStkDsplyOp_D_Rq = Set 0x3E2.CtrStkFeatNoActl = 0509&0503&0504 0x3E2.CtrStkFeatConfigActl = 0x00 | P1 | 功能 | 手动测试 | R10 | 是 |  | PASS
VehicleSetting_663 | SYNC+_Z0213 | [SYNC+_Z1003 | 6-16-2 遥控启动设置-空调控制 | 空调控制-上一次设定 设置 Rx逻辑 | 1.车机供电正常 2.3B2 IGN = Run | 1.模拟ECU发送信号: 0x3E7FeatNoCcmActl=0x0509 0x3E7FeatConfigCcmActl=0x01 0x3E7PersIndexCcm_D_Actl=0x04 （发送./yfdbus_send AI.lv.ipcl.out vip2gip_VehicleNetwork 0x02,0x21,0x40,0x11,0x03,0x00,0x00,0x01） 2.查看上一次设定选项状态 | 2.上一次设定选项被选中 | P1 | 功能 | 手动测试 | R10 | 是 |  | PASS
VehicleSetting_664 | SYNC+_Z0213 | [SYNC+_Z1003 | 6-16-2 遥控启动设置-空调控制 | 空调控制-上一次设定 设置 Tx逻辑 | 1.车机供电正常 2.3B2 IGN = Run | 1.其他选项被选中时, 点击上一次设定 2.查看车机发出的请求信号 | 2.信号（若是FBMP信号，需要在500ms内retry并且Tx发完后需要置零） 0x3E2.CtrStkDsplyOp_D_Rq = Set 0x3E2.CtrStkFeatNoActl = 0509&0503&0504 0x3E2.CtrStkFeatConfigActl = 0x01 | P1 | 功能 | 手动测试 | R10 | 是 |  | PASS
VehicleSetting_665 | SYNC+_Z0297 | SYNC+_Z0295 | 6-16-3 遥控启动设置-方向盘加热和座椅空调 | 方向盘加热和座椅空调配置不显示 | 1.车机供电正常 2.3B2 IGN = Run | 1.配置DE08, BYTE 5, BIT 6 Remote Start: Driver Seat = 0 and DE08, BYTE 5, BIT 2 Remote Start: Steering Wheel = 0 2.发送信号并查看页面显示 | 2.不显示方向盘加热和座椅空调 | P2 | 功能 | 手动测试 | R10 | 否 | 配置字测试 | PASS
VehicleSetting_666 | SYNC+_Z0297 | SYNC+_Z0295 | 6-16-3 遥控启动设置-方向盘加热和座椅空调 | 方向盘加热和座椅空调配置显示 | 1.车机供电正常 2.3B2 IGN = Run | 1.配置DE08, BYTE 5, BIT 6 Remote Start: Driver Seat = 1(Enabled) and DE08, BYTE 5, BIT 2 Remote Start: Steering Wheel = 1 (Enabled) 2.发送信号并查看页面显示 | 2.显示方向盘加热和座椅空调 | P2 | 功能 | 手动测试 | R10 | 否 | 配置字测试 | PASS
VehicleSetting_667 | SYNC+_Z0297 | SYNC+_Z0295 | 6-16-3 遥控启动设置-方向盘加热和座椅空调 | 方向盘加热和座椅空调菜单显示 | 1.车机供电正常 2.支持配置 | 1.车辆控制->车辆设置->遥控启动设置->方向盘加热和座椅空调查看页面 2.点击“X” | 1.弹窗显示方向盘加热和座椅空调页面，显示自动/关闭 2.弹窗消失返回遥控启动设置页面 | P2 | 功能 | 手动测试 | R10 | 是 |  | PASS
VehicleSetting_668 | SYNC+_Z0297 | SYNC+_Z0295 | 6-16-8 遥控启动设置-方向盘加热和座椅空调info book | 方向盘加热和座椅空调info book | 1.车机供电正常 2.支持配置 | 1.点击方向盘加热和座椅空调info按钮 2.点击返回按钮 | 1.点击方向盘加热和座椅空调info页面，且显示图片/功能文本说明 2.返回车辆控制->车辆设置->遥控启动设置页面 | P2 | 功能 | 手动测试 | R10 | 是 |  | PASS
VehicleSetting_669 | SYNC+_Z0297 | SYNC+_Z0295 | 6-16-3 遥控启动设置-方向盘加热和座椅空调 | 方向盘加热和座椅空调-自动 设置 Rx逻辑 | 1.车机供电正常 2.支持配置 | 1.模拟ECU发送信号: 0x3E7FeatNoCcmActl=0x0501 0x3E7FeatConfigCcmActl=0x00 0x3E7PersIndexCcm_D_Actl=0x04 （发送./yfdbus_send AI.lv.ipcl.out vip2gip_VehicleNetwork 0x02,0x21,0x40,0x11,0x08,0x00,0x00,0x01） 2.查看自动选项状态 | 2.自动选项被选中 | P1 | 功能 | 手动测试 | R10 | 是 |  | PASS
VehicleSetting_670 | SYNC+_Z0297 | SYNC+_Z0295 | 6-16-3 遥控启动设置-方向盘加热和座椅空调 | 方向盘加热和座椅空调-自动 设置 Tx逻辑 | 1.车机供电正常 2.支持配置 | 1.其他选项被选中时, 点击自动 2.查看车机发出的请求信号 | 2.信号（若是FBMP信号，需要在500ms内retry并且Tx发完后需要置零） 0x3E2.CtrStkDsplyOp_D_Rq = Set 0x3E2.CtrStkFeatNoActl = 0501&0502&040A 0x3E2.CtrStkFeatConfigActl = 0x0 | P1 | 功能 | 手动测试 | R10 | 是 |  | PASS
VehicleSetting_671 | SYNC+_Z0297 | SYNC+_Z0295 | 6-16-3 遥控启动设置-方向盘加热和座椅空调 | 方向盘加热和座椅空调-关闭 设置 Rx逻辑 | 1.车机供电正常 2.支持配置 | 1.模拟ECU发送信号: 0x3E7FeatNoCcmActl=0x0501 0x3E7FeatConfigCcmActl=0x01 0x3E7PersIndexCcm_D_Actl=0x04 （发送./yfdbus_send AI.lv.ipcl.out vip2gip_VehicleNetwork 0x02,0x21,0x40,0x11,0x08,0x00,0x00,0x00） 2.查看关闭选项状态 | 2.选项被选中 | P1 | 功能 | 手动测试 | R10 | 是 |  | PASS
VehicleSetting_672 | SYNC+_Z0297 | SYNC+_Z0295 | 6-16-3 遥控启动设置-方向盘加热和座椅空调 | 方向盘加热和座椅空调-关闭 设置 Tx逻辑 | 1.车机供电正常 2.支持配置 | 1.其他选项被选中时, 点击关闭 2.查看车机发出的请求信号 | 2.信号（若是FBMP信号，需要在500ms内retry并且Tx发完后需要置零） 0x3E2.CtrStkDsplyOp_D_Rq = Set 0x3E2.CtrStkFeatNoActl = 0501&0502&040A 0x3E2.CtrStkFeatConfigActl = 0x1 | P1 | 功能 | 手动测试 | R10 | 是 |  | PASS
VehicleSetting_673 | SYNC+_Z0297 | SYNC+_Z0295 | 6-16-4 遥控启动设置-座椅空调 | 座椅空调配置不显示 | 1.车机供电正常 2.3B2 IGN = Run | 1.配置DE08, BYTE 5, BIT 6 Remote Start: Driver Seat = 0 and DE08, BYTE 5, BIT 2 Remote Start: Steering Wheel = 0 2.发送信号并查看页面显示 | 2.不显示座椅空调 | P2 | 功能 | 手动测试 | R10 | 否 | 配置字测试 | PASS
VehicleSetting_674 | SYNC+_Z0297 | SYNC+_Z0295 | 6-16-4 遥控启动设置-座椅空调 | 座椅空调配置显示 | 1.车机供电正常 2.3B2 IGN = Run | 1.配置DE08, BYTE 5, BIT 6 Remote Start: Driver Seat = 1(Enabled) and DE08, BYTE 5, BIT 2 Remote Start: Steering Wheel = 0 2.发送信号并查看页面显示 | 2.显示座椅空调 | P2 | 功能 | 手动测试 | R10 | 否 | 配置字测试 | PASS
VehicleSetting_675 | SYNC+_Z0213 | SYNC+_0112 | 6-16-4 遥控启动设置-座椅空调 | 座椅空调菜单显示 | 1.车机供电正常 2.支持配置 | 1.车辆控制->车辆设置->遥控启动设置->座椅空调查看页面 2.点击“X” | 1.弹窗显示座椅空调页面，显示自动/关闭单选项 2.弹窗消失返回遥控启动设置页面 | P2 | 功能 | 手动测试 | R10 | 是 |  | PASS
VehicleSetting_676 | SYNC+_Z0213 | SYNC+_0112 | 6-16-4 遥控启动设置-座椅空调info book | 座椅空调info book | 1.车机供电正常 2.支持配置 | 1.点击座椅空调info按钮 2.点击返回按钮 | 1.点击座椅空调info页面，且显示图片/功能文本说明 2.返回车辆控制->车辆设置->遥控启动设置页面 | P2 | 功能 | 手动测试 | R10 | 是 |  | PASS
VehicleSetting_677 | SYNC+_Z0213 | SYNC+_0112 | 6-16-4 遥控启动设置-座椅空调 | 座椅空调-自动 设置 Rx逻辑 | 1.车机供电正常 2.3B2 IGN = Run | 1.模拟ECU发送信号: 0x3E7FeatNoCcmActl=0x0501 0x3E7FeatConfigCcmActl=0x00 0x3E7PersIndexCcm_D_Actl=0x04 （发送./yfdbus_send AI.lv.ipcl.out vip2gip_VehicleNetwork 0x02,0x21,0x40,0x11,0x08,0x00,0x00,0x01） 2.查看自动选项状态 | 2.自动选项被选中 | P1 | 功能 | 手动测试 | R10 | 是 |  | PASS
VehicleSetting_678 | SYNC+_Z0213 | SYNC+_0112 | 6-16-4 遥控启动设置-座椅空调 | 座椅空调-自动 设置 Tx逻辑 | 1.车机供电正常 2.3B2 IGN = Run | 1.其他选项被选中时, 点击自动 2.查看车机发出的请求信号 | 2.信号（若是FBMP信号，需要在500ms内retry并且Tx发完后需要置零） 0x3E2.CtrStkDsplyOp_D_Rq = Set 0x3E2.CtrStkFeatNoActl = 0501&0502&040A 0x3E2.CtrStkFeatConfigActl = 0x0 | P1 | 功能 | 手动测试 | R10 | 是 |  | PASS
VehicleSetting_679 | SYNC+_Z0213 | SYNC+_0112 | 6-16-4 遥控启动设置-座椅空调 | 座椅空调-关闭 设置 Rx逻辑 | 1.车机供电正常 2.3B2 IGN = Run | 1.模拟ECU发送信号: 0x3E7FeatNoCcmActl=0x0501 0x3E7FeatConfigCcmActl=0x01 0x3E7PersIndexCcm_D_Actl=0x04 （发送./yfdbus_send AI.lv.ipcl.out vip2gip_VehicleNetwork 0x02,0x21,0x40,0x11,0x08,0x00,0x00,0x00） 2.查看关闭选项状态 | 2.关闭选项被选中 | P1 | 功能 | 手动测试 | R10 | 是 |  | PASS
VehicleSetting_680 | SYNC+_Z0213 | SYNC+_0112 | 6-16-4 遥控启动设置-座椅空调 | 座椅空调-关闭 设置 Tx逻辑 | 1.车机供电正常 2.3B2 IGN = Run | 1.其他选项被选中时, 点击关闭 2.查看车机发出的请求信号 | 2.信号（若是FBMP信号，需要在500ms内retry并且Tx发完后需要置零） 0x3E2.CtrStkDsplyOp_D_Rq = Set 0x3E2.CtrStkFeatNoActl = 0501&0502&040A 0x3E2.CtrStkFeatConfigActl = 0x1 | P1 | 功能 | 手动测试 | R10 | 是 |  | PASS
VehicleSetting_681 | SYNC+_Z0213 | SYNC+_0112 | 6-16-5 遥控启动设置-周期 | 周期菜单显示 | 1.车机供电正常 2.支持配置 | 1.车辆控制->车辆设置->遥控启动设置->周期查看页面 2.点击“X” | 1.弹窗进入周期页面，显示5分钟/10分钟/15分钟单选项 2.弹窗消失，返回遥控启动设置页面 | P2 | 功能 | 手动测试 | R9 | 是 |  | PASS
VehicleSetting_682 | SYNC+_Z0213 | SYNC+_0112 | 6-16-5 遥控启动设置-周期info book | 周期info book | 1.车机供电正常 2.支持配置 | 1.点击周期info按钮 2.点击返回按钮 | 1.点击周期info页面，且显示图片/功能文本说明 2.返回车辆控制->车辆设置->>遥控启动设置页面 | P2 | 功能 | 手动测试 | R9 | 是 |  | PASS
VehicleSetting_683 | SYNC+_Z0213 | SYNC+_0112 | 6-16-5 遥控启动设置-周期 | 周期-5分钟 设置 Rx逻辑 | 1.车机供电正常 2.3B2 IGN = Run | 1.模拟ECU发送信号: 0x3E3FeatNoCcmActl=0x0406 0x3E3FeatConfigCcmActl=0x01 0x3E3PersIndexCcm_D_Actl=0x04 2.查看5分钟选项状态 | 2.5分钟选项被选中 | P1 | 功能 | 手动测试 | R9 | 是 |  | PASS
VehicleSetting_684 | SYNC+_Z0213 | SYNC+_0112 | 6-16-5 遥控启动设置-周期 | 周期-5分钟 设置 Tx逻辑 | 1.车机供电正常 2.3B2 IGN = Run | 1.其他选项被选中时, 点击5分钟 2.查看车机发出的请求信号 | 2.信号（若是FBMP信号，需要在500ms内retry并且Tx发完后需要置零） 0x3E2.CtrStkDsplyOp_D_Rq = Set 0x3E2.CtrStkFeatNoActl = 0x0406 0x3E2.CtrStkFeatConfigActl = 0x1 | P1 | 功能 | 手动测试 | R9 | 是 |  | PASS
VehicleSetting_685 | SYNC+_Z0213 | SYNC+_0112 | 6-16-5 遥控启动设置-周期 | 周期-10分钟 设置 Rx逻辑 | 1.车机供电正常 2.3B2 IGN = Run | 1.模拟ECU发送信号: 0x3E3FeatNoCcmActl=0x0406 0x3E3FeatConfigCcmActl=0x02 0x3E3PersIndexCcm_D_Actl=0x04 2.查看10分钟选项状态 | 2.10分钟选项被选中 | P1 | 功能 | 手动测试 | R9 | 是 |  | PASS
VehicleSetting_686 | SYNC+_Z0213 | SYNC+_0112 | 6-16-5 遥控启动设置-周期 | 周期-10分钟 设置 Tx逻辑 | 1.车机供电正常 2.3B2 IGN = Run | 1.其他选项被选中时, 点击10分钟 2.查看车机发出的请求信号 | 2.信号（若是FBMP信号，需要在500ms内retry并且Tx发完后需要置零） 0x3E2.CtrStkDsplyOp_D_Rq = Set 0x3E2.CtrStkFeatNoActl = 0x0406 0x3E2.CtrStkFeatConfigActl = 0x2 | P1 | 功能 | 手动测试 | R9 | 是 |  | PASS
VehicleSetting_687 | SYNC+_Z0213 | SYNC+_0112 | 6-16-5 遥控启动设置-周期 | 周期-15分钟 设置 Rx逻辑 | 1.车机供电正常 2.3B2 IGN = Run | 1.模拟ECU发送信号: 0x3E3FeatNoCcmActl=0x0406 0x3E3FeatConfigCcmActl=0x03 0x3E3PersIndexCcm_D_Actl=0x04 2.查看15分钟选项状态 | 2.15分钟选项被选中 | P1 | 功能 | 手动测试 | R9 | 是 |  | PASS
VehicleSetting_688 | SYNC+_Z0213 | SYNC+_0112 | 6-16-5 遥控启动设置-周期 | 周期-15分钟 设置 Tx逻辑 | 1.车机供电正常 2.3B2 IGN = Run | 1.其他选项被选中时, 点击15分钟 2.查看车机发出的请求信号 | 2.信号（若是FBMP信号，需要在500ms内retry并且Tx发完后需要置零） 0x3E2.CtrStkDsplyOp_D_Rq = Set 0x3E2.CtrStkFeatNoActl = 0x0406 0x3E2.CtrStkFeatConfigActl = 0x3 | P1 | 功能 | 手动测试 | R9 | 是 |  | PASS
VehicleSetting_689 |  |  | 机油寿命重置 | 配置机油寿命重置不显示 | 1.车机供电正常 2.进入车辆控制——>车辆设置界面 | 1.配置配置字：DE07, BYTE 4, BIT 4 Cluster Menu - Oil Life= 0 (Disabled) 2.查看页面显示 | 2.不显示机油寿命重置 | P2 | 功能 | 手动测试 |  | 否 | 配置字测试 | PASS
VehicleSetting_690 |  |  | 机油寿命重置 | 配置机油寿命重置显示 | 1.车机供电正常 2.进入车辆控制——>车辆设置界面 | 1.配置配置字：DE07, BYTE 4, BIT 4 Cluster Menu - Oil Life= 1 (enabled) 2.查看页面显示 | 2.显示机油寿命重置 | P2 | 功能 | 手动测试 |  | 否 | 配置字测试 | PASS
VehicleSetting_691 |  |  | 机油寿命重置 | 机油寿命重置中Rx逻辑 | 1.车机供电正常 2.3B2 IGN = Run | 1.模拟ECU发送信号: 0x17D EngOilSrvcMsgTxt_D_Rq = 0x3 2.查看界面显示 | 2.toast提示机油寿命重置中 | P1 | 功能 | 手动测试 |  | 否 | 需模拟信号触发 | PASS
VehicleSetting_692 |  |  | 机油寿命重置 | 机油寿命重置成功Rx逻辑 | 1.车机供电正常 2.3B2 IGN = Run | 1.模拟ECU发送信号: 0x17D EngOilSrvcMsgTxt_D_Rq = 0x4 2.查看界面显示 | 2.toast提示机油寿命重置成功 | P1 | 功能 | 手动测试 |  | 否 | 需模拟信号触发 | PASS
VehicleSetting_693 |  |  | 机油寿命重置 | 机油寿命重置失败Rx逻辑 | 1.车机供电正常 2.3B2 IGN = Run | 1.模拟ECU发送信号: 0x17D EngOilSrvcMsgTxt_D_Rq = 0x5 2.查看界面显示 | 2.toast提示机油寿命重置失败 | P1 | 功能 | 手动测试 |  | 否 | 需模拟信号触发 | PASS
VehicleSetting_694 |  |  | 机油寿命重置 | 机油寿命重置进度条显示 | 1.车机供电正常 2.3B2 IGN = Run | 1.模拟ECU发送信号: 0x179 EngOilLife_Pc_Actl= 2.查看界面显示 | 2.进度条根据EngOilLife_Pc_Actl信号值显示 | P2 | 功能 | 手动测试 |  | 否 | 需模拟信号触发 | PASS
VehicleSetting_695 |  |  | 机油寿命重置 | 机油寿命重置Tx逻辑 | 1.车机供电正常 2.3B2 IGN = Run | 1.长按机油寿命重置 2.查看车机发出的请求信号 | 2.信号430 EngOilLife_B_RqReset=1 | P1 | 功能 | 手动测试 |  | 是 |  | PASS
VehicleSetting_696 |  |  | 自动再生制动 | 自动再生制动不显示设置配置项 | 1.车机供电正常 2.3B2 IGN = Run | 1.配置配置字DE08, BYTE 13, BIT 1 Auto Regen Control= 0 2.查看自动再生制动选项 | 2.不显示自动再生制动选项 | P2 | 功能 | 手动测试 |  | 否 | 配置字测试 | PASS
VehicleSetting_697 |  |  | 自动再生制动 | 自动再生制动显示设置配置项 | 1.车机供电正常 2.3B2 IGN = Run | 1.配置配置字DE08, BYTE 13, BIT 1 Auto Regen Control= 1 (Auto Regen Control Enabled) 2.查看自动再生制动选项 | 2.显示自动再生制动选项 | P2 | 功能 | 手动测试 |  | 否 | 配置字测试 | PASS
VehicleSetting_698 |  |  | 自动再生制动 | 开启自动再生制动Rx逻辑 | 1.车机供电正常 2.3B2 IGN = Run | 1.模拟ECU发送信号: 0x3E3FeatNoBcm_No_Actl=0x0D06 0x3E3FeatConfigBcmActl=0x01 0x3E3PersIndexBcm_D_Actl=0x04 2.查看开关选项状态（辅助驾驶界面和常用设置界面） | 2.选项为开 | P1 | 功能 | 手动测试 |  | 是 |  | PASS
VehicleSetting_699 |  |  | 自动再生制动 | 关闭自动再生制动Rx逻辑 | 1.车机供电正常 2.3B2 IGN = Run | 1.模拟ECU发送信号： 0x3E3FeatNoBcm_No_Actl=0x0D06 0x3E3FeatConfigBcmActl=0x00 0x3E3PersIndexBcm_D_Actl=0x04 2.查看开关选项状态（辅助驾驶界面和常用设置界面） | 2.选项为关 | P1 | 功能 | 手动测试 |  | 是 |  | PASS
VehicleSetting_700 |  |  | 自动再生制动 | 开启自动再生制动Tx逻辑 | 1.车机供电正常 2.3B2 IGN = Run | 1.开关为关时,点击开启 2.查看车机发出的请求信号TBD （点击开启自动再生制动选项查看tail -f test.log返回值） | 2.信号（若是FBMP信号，需要在500ms内retry并且Tx发完后需要置零） 0x3E2 CtrStkDsplyOp_D_Rq=0x02 0x3E2 CtrStkFeatNoActl=0x0D06 0x3E2 CtrStkFeatConfigActl=0x01 （返回值1） | P1 | 功能 | 手动测试 |  | 是 |  | PASS
VehicleSetting_701 |  |  | 自动再生制动 | 关闭自动再生制动Tx逻辑 | 1.车机供电正常 2.3B2 IGN = Run | 1.开关为开时,点击关闭 2.查看车机发出的请求信号TBD （点击关闭自动再生制动选项查看tail -f test.log返回值） | 2.信号（若是FBMP信号，需要在500ms内retry并且Tx发完后需要置零） 0x3E2 CtrStkDsplyOp_D_Rq=0x02 0x3E2 CtrStkFeatNoActl=0x0D06 0x3E2 CtrStkFeatConfigActl=0x00 （返回值0） | P1 | 功能 | 手动测试 |  | 是 |  | PASS
VehicleSetting_702 |  |  | 自动再生制动 | 自动再生制动infobook | 1.车机供电正常 2.支持配置 | 1.点击自动再生制动info按钮 2.点击返回按钮 | 1.点击自动再生制动info页面，且显示图片/功能文本说明 2.返回车辆设置->车锁 | P2 | 功能 | 手动测试 |  | 是 |  | PASS
VehicleSetting_703 |  |  | 自动再生制动 | 自动再生制动收藏 | 1.车机供电正常 2.支持配置 | 1.点击自动再生制动收藏按钮查看页面 2.进入常用设置查看 | 1.Toast提示“收藏成功，可在“常用设置”界面查看”，自动再生制动收藏按钮高亮显示；2s后toast消失 2.常用设置中存在自动再生制动且状态与辅助驾驶中保持一致 | P2 | 功能 | 手动测试 |  | 是 |  | PASS
VehicleSetting_704 |  |  | 自动再生制动 | 自动再生制动取消收藏 | 1.车机供电正常 2.支持配置 | 1.点击自动再生制动已收藏按钮查看页面 2.进入常用设置查看 | 1.Toast提示“已取消收藏”；2s后toast消失；自动再生制动收藏按钮灰色显示 2.常用设置中不存在自动再生制动 | P2 | 功能 | 手动测试 |  | 是 |  | PASS
VehicleSetting_705 |  |  | 空档牵引 | 空档牵引不显示设置配置项 | 1.车机供电正常 2.3B2 IGN = Run | 1.配置配置字DE08, BYTE 21, BIT 3 Neutral Tow Setting= 0 2.查看空档牵引选项 | 2.不显示空档牵引选项 | P2 | 功能 | 手动测试 |  | 否 | 配置字测试 | PASS
VehicleSetting_706 |  |  | 空档牵引 | 空档牵引显示设置配置项 | 1.车机供电正常 2.3B2 IGN = Run | 1.配置配置字DE08, BYTE 21, BIT 3 Neutral Tow Setting= 1 (enabled) 2.查看空档牵引选项 | 2.显示空档牵引选项 | P2 | 功能 | 手动测试 |  | 否 | 配置字测试 | PASS
VehicleSetting_707 |  |  | 空档牵引 | 空档牵引初始化成功Rx逻辑 | 1.车机供电正常 2.3B2 IGN = Run | 1.模拟ECU发送信号: 0x3E3FeatNoBcm_No_Actl=0x0968 0x3E3FeatConfigBcmActl=0x01 0x3E3PersIndexBcm_D_Actl=0x04 2.查看界面显示 | 2.toast提示空档牵引初始化成功 | P1 | 功能 | 手动测试 |  | 否 | 需模拟信号触发 | PASS
VehicleSetting_708 |  |  | 空档牵引 | 空档牵引初始化失败Rx逻辑 | 1.车机供电正常 2.3B2 IGN = Run | 1.模拟ECU发送信号： 0x3E3FeatNoBcm_No_Actl=0x0968 0x3E3FeatConfigBcmActl=0x00 0x3E3PersIndexBcm_D_Actl=0x04 2.查看界面显示 | 2.toast提示空档牵引初始化失败 | P1 | 功能 | 手动测试 |  | 否 | 需模拟信号触发 | PASS
VehicleSetting_709 |  |  | 空档牵引 | 空档牵引Tx逻辑 | 1.车机供电正常 2.3B2 IGN = Run | 1.长按空档牵引 2.查看车机发出的请求信号TBD （点击开启空档牵引选项查看tail -f test.log返回值） | 2.信号（若是FBMP信号，需要在500ms内retry并且Tx发完后需要置零） 0x3E2 CtrStkDsplyOp_D_Rq=0x02 0x3E2 CtrStkFeatNoActl=0x0968 0x3E2 CtrStkFeatConfigActl=0x02 （返回值2） | P1 | 功能 | 手动测试 |  | 是 |  | PASS
VehicleSetting_710 |  |  | 空档牵引 | 空档牵引infobook | 1.车机供电正常 2.支持配置 | 1.点击空档牵引info按钮 2.点击返回按钮 | 1.点击空档牵引info页面，且显示图片/功能文本说明 2.返回车辆设置->车锁 | P2 | 功能 | 手动测试 |  | 是 |  | PASS
VehicleSetting_711 |  |  | 空档牵引 | 空档牵引收藏 | 1.车机供电正常 2.支持配置 | 1.点击空档牵引收藏按钮查看页面 2.进入常用设置查看 | 1.Toast提示“收藏成功，可在“常用设置”界面查看”，空档牵引收藏按钮高亮显示；2s后toast消失 2.常用设置中存在空档牵引且状态与辅助驾驶中保持一致 | P2 | 功能 | 手动测试 |  | 是 |  | PASS
VehicleSetting_712 |  |  | 空档牵引 | 空档牵引取消收藏 | 1.车机供电正常 2.支持配置 | 1.点击空档牵引已收藏按钮查看页面 2.进入常用设置查看 | 1.Toast提示“已取消收藏”；2s后toast消失；空档牵引收藏按钮灰色显示 2.常用设置中不存在空档牵引 | P2 | 功能 | 手动测试 |  | 是 |  | PASS
VehicleSetting_713 |  |  | 胎压监测重置 | 胎压监测不显示设置配置项 | 1.车机供电正常 2.3B2 IGN = Run | 1.配置配置字DE08, BYTE 20, BIT 3 Tire Monitor/Pressure Reset Setting= 0 2.查看胎压监测选项 | 2.不显示胎压监测选项 | P2 | 功能 | 手动测试 |  | 否 | 配置字测试 | PASS
VehicleSetting_714 |  |  | 胎压监测重置 | 胎压监测显示设置配置项 | 1.车机供电正常 2.3B2 IGN = Run | 1.配置配置字DE08, BYTE 20, BIT 3 Tire Monitor/Pressure Reset Setting= 1 (enabled) 2.查看胎压监测选项 | 2.显示胎压监测选项 | P2 | 功能 | 手动测试 |  | 否 | 配置字测试 | PASS
VehicleSetting_715 |  |  | 胎压监测重置 | 胎压监测重置成功Rx逻辑 | 1.车机供电正常 2.3B2 IGN = Run | 1.模拟ECU发送信号: 0x3E3FeatNoBcm_No_Actl=0x0960 0x3E3FeatConfigBcmActl=0x02 0x3E3PersIndexBcm_D_Actl=0x04 2.查看界面显示 | 2.toast提示胎压监测重置成功，2s后toast消失 | P1 | 功能 | 手动测试 |  | 否 | 需模拟信号触发 | PASS
VehicleSetting_716 |  |  | 胎压监测重置 | 胎压监测重置失败Rx逻辑 | 1.车机供电正常 2.3B2 IGN = Run | 1.模拟ECU发送信号： 0x3E3FeatNoBcm_No_Actl=0x0960 0x3E3FeatConfigBcmActl=0x03 0x3E3PersIndexBcm_D_Actl=0x04 2.查看界面显示 | 2.toast提示胎压监测重置失败，2s后toast消失 | P1 | 功能 | 手动测试 |  | 否 | 需模拟信号触发 | PASS
VehicleSetting_717 |  |  | 胎压监测重置 | 胎压监测Tx逻辑 | 1.车机供电正常 2.3B2 IGN = Run | 1.长按胎压监测 2.查看车机发出的请求信号 （点击开启胎压监测选项查看tail -f test.log返回值） | 2.信号（若是FBMP信号，需要在500ms内retry并且Tx发完后需要置零） 0x3E2 CtrStkDsplyOp_D_Rq=0x02 0x3E2 CtrStkFeatNoActl=0x0960 0x3E2 CtrStkFeatConfigActl=0x01，toast提示胎压监测重置中 （返回值1） | P1 | 功能 | 手动测试 |  | 是 |  | PASS
VehicleSetting_718 |  |  | 胎压监测重置 | 胎压监测infobook | 1.车机供电正常 2.支持配置 | 1.点击胎压监测info按钮 2.点击返回按钮 | 1.点击胎压监测info页面，且显示图片/功能文本说明 2.返回车辆设置->车锁 | P2 | 功能 | 手动测试 |  | 是 |  | PASS
VehicleSetting_719 |  |  | 胎压监测重置 | 胎压监测收藏 | 1.车机供电正常 2.支持配置 | 1.点击胎压监测收藏按钮查看页面 2.进入常用设置查看 | 1.Toast提示“收藏成功，可在“常用设置”界面查看”，胎压监测收藏按钮高亮显示；2s后toast消失 2.常用设置中存在胎压监测且状态与辅助驾驶中保持一致 | P2 | 功能 | 手动测试 |  | 是 |  | PASS
VehicleSetting_720 |  |  | 胎压监测重置 | 胎压监测取消收藏 | 1.车机供电正常 2.支持配置 | 1.点击胎压监测已收藏按钮查看页面 2.进入常用设置查看 | 1.Toast提示“已取消收藏”；2s后toast消失；胎压监测收藏按钮灰色显示 2.常用设置中不存在胎压监测 | P2 | 功能 | 手动测试 |  | 是 |  | PASS
VehicleSetting_721 |  |  | 胎压监测重置 | 胎压监测重置不可用 | 1.车机供电正常 2.3B2 IGN = Run | 1.模拟ECU发送信号： 0x3B2 Ignition_Status!=4 2.查看界面显示 | 2.胎压监测重置按钮不可用 | P2 | 功能 | 手动测试 |  | 是 |  | PASS
VehicleSetting_722 |  |  | 状态保持-乘客安全气囊 | 乘客安全气囊状态保持 | 1.车机供电正常 2.3B2 IGN = Run | 1.操作乘客安全气囊开启/关闭 2.退出界面再进入，查看乘客安全气囊开关状态 | 2.保持退出前的状态，开关无动效 | P2 | 功能 | 手动测试 | R8 | 是 |  | PASS
VehicleSetting_723 |  |  | 状态保持-最多30分钟怠速 | 最多30分钟怠速状态保持 | 1.车机供电正常 2.3B2 IGN = Run | 1.操作最多30分钟怠速开启/关闭 2.退出界面再进入，查看最多30分钟怠速开关状态 | 2.保持退出前的状态，开关无动效 | P2 | 功能 | 手动测试 | R8 | 是 |  | PASS
VehicleSetting_724 |  |  | 状态保持-节能怠速 | 节能怠速状态保持 | 1.车机供电正常 2.3B2 IGN = Run | 1.操作节能怠速开启/关闭 2.退出界面再进入，查看节能怠速开关状态 | 2.保持退出前的状态，开关无动效 | P2 | 功能 | 手动测试 | R8 | 是 |  | PASS
VehicleSetting_725 |  |  | 状态保持-静默模式 | 静默模式状态保持 | 1.车机供电正常 2.3B2 IGN = Run | 1.操作静默模式开启/关闭 2.退出界面再进入，查看静默模式开关状态 | 2.保持退出前的状态，开关无动效 | P2 | 功能 | 手动测试 | R8 | 是 |  | PASS
VehicleSetting_726 |  |  | 状态保持-驻车锁控制 | 驻车锁控制状态保持 | 1.车机供电正常 2.3B2 IGN = Run | 1.操作驻车锁控制开启/关闭 2.退出界面再进入，查看驻车锁控制开关状态 | 2.保持退出前的状态，开关无动效 | P2 | 功能 | 手动测试 | R8 | 是 |  | PASS
VehicleSetting_727 |  |  | 状态保持-自动再生制动 | 自动再生制动状态保持 | 1.车机供电正常 2.3B2 IGN = Run | 1.操作自动再生制动开启/关闭 2.退出界面再进入，查看自动再生制动开关状态 | 2.保持退出前的状态，开关无动效 | P2 | 功能 | 手动测试 | R8 | 是 |  | PASS
VehicleSetting_728 |  |  | 状态保持-行车自动落锁 | 行车自动落锁状态保持 | 1.车机供电正常 2.3B2 IGN = Run | 1.操作行车自动落锁开启/关闭 2.退出界面再进入，查看行车自动落锁开关状态 | 2.保持退出前的状态，开关无动效 | P2 | 功能 | 手动测试 | R8 | 是 |  | PASS
VehicleSetting_729 |  |  | 状态保持-自动解锁 | 自动解锁状态保持 | 1.车机供电正常 2.3B2 IGN = Run | 1.操作自动解锁开启/关闭 2.退出界面再进入，查看自动解锁开关状态 | 2.保持退出前的状态，开关无动效 | P2 | 功能 | 手动测试 | R8 | 是 |  | PASS
VehicleSetting_730 |  |  | 状态保持-漏锁鸣响 | 漏锁鸣响状态保持 | 1.车机供电正常 2.3B2 IGN = Run | 1.操作漏锁鸣响开启/关闭 2.退出界面再进入，查看漏锁鸣响开关状态 | 2.保持退出前的状态，开关无动效 | P2 | 功能 | 手动测试 | R8 | 是 |  | PASS
VehicleSetting_731 |  |  | 状态保持-离车自动落锁 | 离车自动落锁状态保持 | 1.车机供电正常 2.3B2 IGN = Run | 1.操作离车自动落锁中的启用/禁用 2.退出界面再进入，查看离车自动落锁开关状态 | 2.保持退出前的状态，开关无动效 | P2 | 功能 | 手动测试 | R8 | 是 |  | PASS
VehicleSetting_732 |  |  | 状态保持-落锁提示音 | 落锁提示音状态保持 | 1.车机供电正常 2.3B2 IGN = Run | 1.操作落锁提示音开启/关闭 2.退出界面再进入，查看落锁提示音开关状态 | 2.保持退出前的状态，开关无动效 | P2 | 功能 | 手动测试 | R8 | 是 |  | PASS
VehicleSetting_733 |  |  | 状态保持-自动重锁 | 自动重锁状态保持 | 1.车机供电正常 2.3B2 IGN = Run | 1.操作自动重锁开启/关闭 2.退出界面再进入，查看自动重锁开关状态 | 2.保持退出前的状态，开关无动效 | P2 | 功能 | 手动测试 | R8 | 是 |  | PASS
VehicleSetting_734 |  |  | 状态保持-重锁提醒 | 重锁提醒状态保持 | 1.车机供电正常 2.3B2 IGN = Run | 1.操作重锁提醒开启/关闭 2.退出界面再进入，查看重锁提醒开关状态 | 2.保持退出前的状态，开关无动效 | P2 | 功能 | 手动测试 | R8 | 是 |  | PASS
VehicleSetting_735 |  |  | 状态保持-开关禁止 | 开关禁止状态保持 | 1.车机供电正常 2.3B2 IGN = Run | 1.操作开关禁止开启/关闭 2.退出界面再进入，查看开关禁止开关状态 | 2.保持退出前的状态，开关无动效 | P2 | 功能 | 手动测试 | R8 | 是 |  | PASS
VehicleSetting_736 |  |  | 状态保持-声音反馈 | 声音反馈状态保持 | 1.车机供电正常 2.3B2 IGN = Run | 1.操作声音反馈开启/关闭 2.退出界面再进入，查看声音反馈开关状态 | 2.保持退出前的状态，开关无动效 | P2 | 功能 | 手动测试 | R8 | 是 |  | PASS
VehicleSetting_737 |  |  | 状态保持-外部车灯反馈 | 外部车灯反馈状态保持 | 1.车机供电正常 2.3B2 IGN = Run | 1.操作外部车灯反馈开启/关闭 2.退出界面再进入，查看外部车灯反馈开关状态 | 2.保持退出前的状态，开关无动效 | P2 | 功能 | 手动测试 | R8 | 是 |  | PASS
VehicleSetting_738 |  |  | 状态保持-遥控解锁 | 遥控解锁状态保持 | 1.车机供电正常 2.3B2 IGN = Run | 1.操作遥控解锁中所有车门/仅驾驶座车门 2.退出界面再进入，查看遥控解锁开关状态 | 2.保持退出前的状态，开关无动效 | P2 | 功能 | 手动测试 | R8 | 是 |  | PASS
VehicleSetting_739 |  |  | 状态保持-全部解锁 | 全部解锁状态保持 | 1.车机供电正常 2.3B2 IGN = Run | 1.操作全部解锁开启/关闭 2.退出界面再进入，查看全部解锁开关状态 | 2.保持退出前的状态，开关无动效 | P2 | 功能 | 手动测试 | R8 | 是 |  | PASS
VehicleSetting_740 |  |  | 状态保持-智能进入 | 智能进入状态保持 | 1.车机供电正常 2.3B2 IGN = Run | 1.操作智能进入开启/关闭 2.退出界面再进入，查看智能进入开关状态 | 2.保持退出前的状态，开关无动效 | P2 | 功能 | 手动测试 | R8 | 是 |  | PASS
VehicleSetting_741 |  |  | 状态保持-无钥匙进入 | 无钥匙进入状态保持 | 1.车机供电正常 2.3B2 IGN = Run | 1.操作无钥匙进入开启/关闭 2.退出界面再进入，查看无钥匙进入开关状态 | 2.保持退出前的状态，开关无动效 | P2 | 功能 | 手动测试 | R8 | 是 |  | PASS
VehicleSetting_742 |  |  | 状态保持-防眩照明 | 防眩照明状态保持 | 1.车机供电正常 2.3B2 IGN = Run | 1.操作防眩照明开启/关闭 2.退出界面再进入，查看防眩照明开关状态 | 2.保持退出前的状态，开关无动效 | P2 | 功能 | 手动测试 | R8 | 是 |  | PASS
VehicleSetting_743 |  |  | 状态保持-前照灯延时 | 前照灯延时状态保持 | 1.车机供电正常 2.3B2 IGN = Run | 1.操作前照灯延时关闭/10秒/20秒/120秒 2.退出界面再进入，查看前照灯延时开关状态 | 2.保持退出前的状态，开关无动效 | P2 | 功能 | 手动测试 | R8 | 是 |  | PASS
VehicleSetting_744 |  |  | 状态保持-日间行车灯 | 防眩照明状态保持 | 1.车机供电正常 2.3B2 IGN = Run | 1.操作防眩照明开启/关闭 2.退出界面再进入，查看防眩照明开关状态 | 2.保持退出前的状态，开关无动效 | P2 | 功能 | 手动测试 | R8 | 是 |  | PASS
VehicleSetting_745 |  |  | 状态保持-迎宾灯 | 迎宾灯状态保持 | 1.车机供电正常 2.3B2 IGN = Run | 1.操作迎宾灯开启/关闭 2.退出界面再进入，查看迎宾灯开关状态 | 2.保持退出前的状态，开关无动效 | P2 | 功能 | 手动测试 | R8 | 是 |  | PASS
VehicleSetting_746 |  |  | 状态保持-自动远光灯 | 自动远光灯状态保持 | 1.车机供电正常 2.3B2 IGN = Run | 1.操作自动远光灯开启/关闭 2.退出界面再进入，查看自动远光灯开关状态 | 2.保持退出前的状态，开关无动效 | P2 | 功能 | 手动测试 | R8 | 是 |  | PASS
VehicleSetting_747 |  |  | 状态保持-自适应前照灯 | 自适应前照灯状态保持 | 1.车机供电正常 2.3B2 IGN = Run | 1.操作自适应前照灯开启/关闭 2.退出界面再进入，查看自适应前照灯开关状态 | 2.保持退出前的状态，开关无动效 | P2 | 功能 | 手动测试 | R8 | 是 |  | PASS
VehicleSetting_748 |  |  | 状态保持-自适应前照灯设置 | 自适应前照灯设置状态保持 | 1.车机供电正常 2.3B2 IGN = Run | 1.操作自适应前照灯设置靠左行驶/靠右行驶 2.退出界面再进入，查看自适应前照灯设置状态 | 2.保持退出前的状态，开关无动效 | P2 | 功能 | 手动测试 | R8 | 是 |  | PASS
VehicleSetting_749 |  |  | 状态保持-遥控开启 | 遥控开启状态保持 | 1.车机供电正常 2.3B2 IGN = Run | 1.操作遥控开启 开启/关闭 2.退出界面再进入，查看遥控开启 开关状态 | 2.保持退出前的状态，开关无动效 | P2 | 功能 | 手动测试 | R8 | 是 |  | PASS
VehicleSetting_750 |  |  | 状态保持-遥控关闭 | 遥控关闭状态保持 | 1.车机供电正常 2.3B2 IGN = Run | 1.操作遥控关闭 开启/关闭 2.退出界面再进入，查看遥控关闭 开关状态 | 2.保持退出前的状态，开关无动效 | P2 | 功能 | 手动测试 | R8 | 是 |  | PASS
VehicleSetting_751 |  |  | 状态保持-电动后备箱 | 电动后备箱状态保持 | 1.车机供电正常 2.3B2 IGN = Run | 1.操作电动后备箱 电动/手动 2.退出界面再进入，查看电动后备箱状态 | 2.保持退出前的状态，开关无动效 | P2 | 功能 | 手动测试 | R8 | 是 |  | PASS
VehicleSetting_752 |  |  | 状态保持-感应开启 | 感应开启状态保持 | 1.车机供电正常 2.3B2 IGN = Run | 1.操作感应开启 开启/关闭 2.退出界面再进入，查看感应开启状态 | 2.保持退出前的状态，开关无动效 | P2 | 功能 | 手动测试 | R8 | 是 |  | PASS
VehicleSetting_753 |  |  | 状态保持-自动折叠 | 自动折叠状态保持 | 1.车机供电正常 2.3B2 IGN = Run | 1.操作自动折叠 开启/关闭 2.退出界面再进入，查看自动折叠状态 | 2.保持退出前的状态，开关无动效 | P2 | 功能 | 手动测试 | R8 | 是 |  | PASS
VehicleSetting_754 |  |  | 状态保持-倒车倾斜 | 倒车倾斜状态保持 | 1.车机供电正常 2.3B2 IGN = Run | 1.操作倒车倾斜 开启/关闭 2.退出界面再进入，查看倒车倾斜状态 | 2.保持退出前的状态，开关无动效 | P2 | 功能 | 手动测试 | R8 | 是 |  | PASS
VehicleSetting_755 |  |  | 状态保持-询问退出 | 询问退出状态保持 | 1.车机供电正常 2.3B2 IGN = Run | 1.操作询问退出 开启/关闭 2.退出界面再进入，查看询问退出状态 | 2.保持退出前的状态，开关无动效 | P2 | 功能 | 手动测试 | R8 | 是 |  | PASS
VehicleSetting_756 |  |  | 状态保持-运动传感器 | 运动传感器状态保持 | 1.车机供电正常 2.3B2 IGN = Run | 1.操作运动传感器 开启/关闭 2.退出界面再进入，查看运动传感器状态 | 2.保持退出前的状态，开关无动效 | P2 | 功能 | 手动测试 | R8 | 是 |  | PASS
VehicleSetting_757 |  |  | 状态保持-静默启动 | 静默启动状态保持 | 1.车机供电正常 2.3B2 IGN = Run | 1.操作静默启动 开启/关闭 2.退出界面再进入，查看静默启动状态 | 2.保持退出前的状态，开关无动效 | P2 | 功能 | 手动测试 | R8 | 是 |  | PASS
VehicleSetting_758 |  |  | 状态保持-轮胎修补工具 | 轮胎修补工具状态保持 | 1.车机供电正常 2.3B2 IGN = Run | 1.操作轮胎修补工具 1年/2年/3年/4年 2.退出界面再进入，查看轮胎修补工具状态 | 2.保持退出前的状态，开关无动效 | P2 | 功能 | 手动测试 | R8 | 是 |  | PASS
VehicleSetting_759 |  |  | 状态保持-座椅调整 | 座椅调整状态保持 | 1.车机供电正常 2.3B2 IGN = Run | 1.操作座椅调整 开启/关闭 2.退出界面再进入，查看座椅调整状态 | 2.保持退出前的状态，开关无动效 | P2 | 功能 | 手动测试 | R8 | 是 |  | PASS
VehicleSetting_760 |  |  | 状态保持-货物装载 | 货物装载状态保持 | 1.车机供电正常 2.3B2 IGN = Run | 1.操作货物装载 开启/关闭 2.退出界面再进入，查看货物装载状态 | 2.保持退出前的状态，开关无动效 | P2 | 功能 | 手动测试 | R8 | 是 |  | PASS
VehicleSetting_761 |  |  | 状态保持-舒适上下车高度 | 舒适上下车高度状态保持 | 1.车机供电正常 2.3B2 IGN = Run | 1.操作舒适上下车高度 开启/关闭 2.退出界面再进入，查看舒适上下车高度状态 | 2.保持退出前的状态，开关无动效 | P2 | 功能 | 手动测试 | R8 | 是 |  | PASS
VehicleSetting_762 |  |  | 状态保持-电动踏板模式 | 电动踏板模式状态保持 | 1.车机供电正常 2.3B2 IGN = Run | 1.操作电动踏板模式 始终收回/始终展开/自动 2.退出界面再进入，查看电动踏板模式状态 | 2.保持退出前的状态，开关无动效 | P2 | 功能 | 手动测试 | R8 | 是 |  | PASS
VehicleSetting_763 |  |  | 状态保持-脚踏开关 | 脚踏开关状态保持 | 1.车机供电正常 2.3B2 IGN = Run | 1.操作脚踏开关 始终激活/仅在解锁时 2.退出界面再进入，查看脚踏开关状态 | 2.保持退出前的状态，开关无动效 | P2 | 功能 | 手动测试 | R8 | 是 |  | PASS
VehicleSetting_764 |  |  | 状态保持-接近检测 | 接近检测状态保持 | 1.车机供电正常 2.3B2 IGN = Run | 1.操作接近检测 开启/关闭 2.退出界面再进入，查看接近检测状态 | 2.保持退出前的状态，开关无动效 | P2 | 功能 | 手动测试 | R8 | 是 |  | PASS
VehicleSetting_765 |  |  | 状态保持-自动计时器 | 自动计时器状态保持 | 1.车机供电正常 2.3B2 IGN = Run | 1.操作自动计时器 标准计时器/延时计时器 2.退出界面再进入，查看自动计时器状态 | 2.保持退出前的状态，开关无动效 | P2 | 功能 | 手动测试 | R8 | 是 |  | PASS
VehicleSetting_766 |  |  | 状态保持-找到泊车位 | 找到泊车位状态保持 | 1.车机供电正常 2.3B2 IGN = Run | 1.操作找到泊车位 开启/关闭 2.退出界面再进入，查看找到泊车位状态 | 2.保持退出前的状态，开关无动效 | P2 | 功能 | 手动测试 | R8 | 是 |  | PASS
VehicleSetting_767 |  |  | 状态保持-车辆状态提示音 | 车辆状态提示音状态保持 | 1.车机供电正常 2.3B2 IGN = Run | 1.操作车辆状态提示音 开启/关闭 2.退出界面再进入，查看车辆状态提示音状态 | 2.保持退出前的状态，开关无动效 | P2 | 功能 | 手动测试 | R8 | 是 |  | PASS
VehicleSetting_768 |  |  | 状态保持-雨量感应式雨刮 | 雨量感应式雨刮状态保持 | 1.车机供电正常 2.3B2 IGN = Run | 1.操作雨量感应式雨刮 开启/关闭 2.退出界面再进入，查看雨量感应式雨刮状态 | 2.保持退出前的状态，开关无动效 | P2 | 功能 | 手动测试 | R8 | 是 |  | PASS
VehicleSetting_769 |  |  | 状态保持-重复雨刮一次 | 重复雨刮一次状态保持 | 1.车机供电正常 2.3B2 IGN = Run | 1.操作重复雨刮一次 开启/关闭 2.退出界面再进入，查看重复雨刮一次状态 | 2.保持退出前的状态，开关无动效 | P2 | 功能 | 手动测试 | R8 | 是 |  | PASS
VehicleSetting_770 |  |  | 状态保持-后雨刮器 | 后雨刮器状态保持 | 1.车机供电正常 2.3B2 IGN = Run | 1.操作后雨刮器 开启/关闭 2.退出界面再进入，查看后雨刮器状态 | 2.保持退出前的状态，开关无动效 | P2 | 功能 | 手动测试 | R8 | 是 |  | PASS

## 驾驶信息
CaseID | Feature ID_1 | Feature ID_2 | 需求ID | 标题 | 前提条件 | 操作步骤 | 预期结果 | 优先级 | 用例类型 | 测试方式 | 交付节点 | 是否实车 | 无法实车原因 | 验证结果 | 非PASS原因 | 备注 | 测试版本 | 测试日期 | 测试人员 | 测试环境
VehicleSetting_0 | SYNC+_Z1008 |  | 驾驶信息显示 | 配置IOD显示界面不显示 | 1.车机供电正常 2.进入车辆控制-快捷控制页面 | 1.用DET配置DE01,BYTE6,Bit 4 TPMS = 0， DE07, BYTE 3, Bit 4 IOD - Fuel Economy= 0， DE07, BYTE 3, Bit 7 IOD-Trip1= 0， DE07, BYTE 3, Bit 6 IOD-Trip2= 0查看页面显示 DE07,BYTE2,Bit0 IOD-ThisTrip = 0, DE01,BYTE4,Bit7 Fuel Type = 0 | 1.不显示IOD显示界面 | P2 | 功能 | 手动测试 | R12 | 否 | 配置字测试 | PASS
VehicleSetting_1 | SYNC+_Z1008 |  | 驾驶信息显示 | 配置IOD显示界面显示 | 1.车机供电正常 2.进入车辆控制-车辆设置页面 | 1.用DET配置DE01,BYTE6,Bit 4 TPMS = 1/2(Enable)， DE07, BYTE 3, Bit 4 IOD - Fuel Economy= 1 (Enable)， DE07, BYTE 3, Bit 7 IOD-Trip1= 1 (Enable)， DE07, BYTE 3, Bit 6 IOD-Trip2= 1 (Enable)查看页面显示 DE07,BYTE2,Bit0 IOD-ThisTrip = 1, DE01,BYTE4,Bit7 Fuel Type = 1/2/3/4 | 1.显示IOD显示功能，包括胎压监测、油耗、行车电脑1、行车电脑2、本次行程、能量流 | P2 | 功能 | 手动测试 | R12 | 否 | 配置字测试 | PASS
VehicleSetting_2 | SYNC+_Z1008 |  | 配置IOD显示-胎压监测不显示 | 配置行车电脑配置-本次行程不显示 | 1.车机供电正常 2.进入车辆控制-车辆设置页面 | 1.用DET配置DE07,BYTE2,Bit0 IOD-ThisTrip = 0，查看页面显示 | 1.不显示本次行程 | P2 | 功能 | 手动测试 | R12 | 否 | 配置字测试 | PASS
VehicleSetting_3 | SYNC+_Z1008 |  | 配置本次行程不显示 | 配置行车电脑配置-本次行程显示 | 1.车机供电正常 2.进入车辆控制-车辆设置页面 | 1.用DET配置DE07,BYTE2,Bit0 IOD-ThisTrip = 1，查看页面显示 | 1.显示本次行程 | P2 | 功能 | 手动测试 | R12 | 否 | 配置字测试 | PASS
VehicleSetting_4 | SYNC+_Z1008 |  | 配置本次行程不显示 | 配置能量流不显示 | 1.车机供电正常 2.进入车辆控制-车辆设置页面 | 1.用DET配置DE01,BYTE4,Bit7 Fuel Type = 0，查看页面显示 | 1.不显示能量流 | P2 | 功能 | 手动测试 | R12 | 否 | 配置字测试 | PASS
VehicleSetting_5 | SYNC+_Z1008 |  | 配置本次行程显示 | 配置能量流显示 | 1.车机供电正常 2.进入车辆控制-车辆设置页面 | 1.用DET配置DE01,BYTE4,Bit7 Fuel Type = 1/2/3/4，查看页面显示 | 1.显示能量流 | P2 | 功能 | 手动测试 | R12 | 否 | 配置字测试 | PASS
VehicleSetting_6 | SYNC+_Z1008 |  | 驾驶信息显示 | 配置IOD显示-胎压监测不显示 | 1.车机供电正常 2.进入车辆控制-车辆设置页面 | 1.用DET配置DE01,BYTE6,Bit 4 TPMS = 0，查看页面显示 | 1.不显示IOD显示-胎压监测 | P2 | 功能 | 手动测试 | R12 | 否 | 配置字测试 | PASS
VehicleSetting_7 | SYNC+_Z1008 |  | 驾驶信息显示 | 配置IOD显示-胎压监测显示 | 1.车机供电正常 2.进入车辆控制-车辆设置页面 | 1.用DET配置DE01,BYTE6,Bit 4 TPMS = 1/2(Enable)，查看页面显示 | 1.显示IOD显示-胎压监测 | P2 | 功能 | 手动测试 | R12 | 否 | 配置字测试 | PASS
VehicleSetting_8 | SYNC+_Z1008 |  | 驾驶信息显示 | 配置IOD显示-油耗不显示 | 1.车机供电正常 2.进入车辆控制-车辆设置页面 | 1.用DET配置DE07, BYTE 3, Bit 4 IOD - Fuel Economy = 0，查看页面显示 | 1.不显示IOD显示-油耗 | P2 | 功能 | 手动测试 | R12 | 否 | 配置字测试 | PASS
VehicleSetting_9 | SYNC+_Z1008 |  | 驾驶信息显示 | 配置IOD显示-油耗显示 | 1.车机供电正常 2.进入车辆控制-车辆设置页面 | 1.用DET配置DE07, BYTE 3, Bit 4 IOD - Fuel Economy= 1 (Enable)，查看页面显示 | 1.显示IOD显示-油耗 | P2 | 功能 | 手动测试 | R12 | 否 | 配置字测试 | PASS
VehicleSetting_10 | SYNC+_Z1008 |  | 驾驶信息显示 | 配置IOD显示-行车电脑1不显示 | 1.车机供电正常 2.进入车辆控制-车辆设置页面 | 1.用DET配置DE07, BYTE 3, Bit 7 IOD-Trip1 = 0，查看页面显示 | 1.不显示IOD显示-行车电脑1 | P2 | 功能 | 手动测试 | R12 | 否 | 配置字测试 | PASS
VehicleSetting_11 | SYNC+_Z1008 |  | 驾驶信息显示 | 配置IOD显示-行车电脑1显示 | 1.车机供电正常 2.进入车辆控制-车辆设置页面 | 1.用DET配置DE07, BYTE 3, Bit 7 IOD-Trip1= 1 (Enable)，查看页面显示 | 1.显示IOD显示-行车电脑1 | P2 | 功能 | 手动测试 | R12 | 否 | 配置字测试 | PASS
VehicleSetting_12 | SYNC+_Z1008 |  | 驾驶信息显示 | 配置IOD显示-行车电脑2不显示 | 1.车机供电正常 2.进入车辆控制-车辆设置页面 | 1.用DET配置DE07, BYTE 3, Bit 6 IOD-Trip2= 0，查看页面显示 | 1.不显示IOD显示-行车电脑2 | P2 | 功能 | 手动测试 | R12 | 否 | 配置字测试 | PASS
VehicleSetting_13 | SYNC+_Z1008 |  | 驾驶信息显示 | 配置IOD显示-行车电脑2显示 | 1.车机供电正常 2.进入车辆控制-车辆设置页面 | 1.用DET配置DE07, BYTE 3, Bit 6 IOD-Trip2= 1 (Enable)，查看页面显示 | 1.显示IOD显示-行车电脑2 | P2 | 功能 | 手动测试 | R12 | 否 | 配置字测试 | PASS
VehicleSetting_14 | SYNC+_Z1008 |  | 驾驶信息显示 | 配置行车电脑配置不显示 | 1.车机供电正常 2.进入车辆控制-车辆设置页面 | 1.用DET配置DE07, BYTE 3, Bit 7 IOD-Trip1= 0， DE07, BYTE 3, Bit 6 IOD-Trip2= 0查看页面显示， DE07,BYTE2,Bit0 IOD-ThisTrip = 0 | 1.不显示行车电脑配置界面 | P2 | 功能 | 手动测试 | R12 | 否 | 配置字测试 | PASS
VehicleSetting_15 | SYNC+_Z1008 |  | 驾驶信息显示 | 配置行车电脑配置显示 | 1.车机供电正常 2.进入车辆控制-车辆设置页面 | 1.用DET配置DE07, BYTE 3, Bit 7 IOD-Trip1= 1 (Enable)， DE07, BYTE 3, Bit 6 IOD-Trip2= 1 (Enable)查看页面显示， DE07,BYTE2,Bit0 IOD-ThisTrip = 1 | 1.显示行车电脑配置，包括行车电脑1、行车电脑2、本次行程 | P2 | 功能 | 手动测试 | R12 | 否 | 配置字测试 | PASS
VehicleSetting_16 | SYNC+_Z1008 |  | 驾驶信息显示 | 配置行车电脑配置-行车电脑1不显示 | 1.车机供电正常 2.进入车辆控制-车辆设置页面 | 1.用DET配置DE07, BYTE 3, Bit 7 IOD-Trip1= 0，查看页面显示 | 1.不显示行车电脑配置-行车电脑1 | P2 | 功能 | 手动测试 | R12 | 否 | 配置字测试 | PASS
VehicleSetting_17 | SYNC+_Z1008 |  | 驾驶信息显示 | 配置行车电脑配置-行车电脑1显示 | 1.车机供电正常 2.进入车辆控制-车辆设置页面 | 1.用DET配置DE07, BYTE 3, Bit 7 IOD-Trip1= 1 (Enable)，查看页面显示 | 1.显示行车电脑配置-行车电脑1 | P2 | 功能 | 手动测试 | R12 | 否 | 配置字测试 | PASS
VehicleSetting_18 | SYNC+_Z1008 |  | 驾驶信息显示 | 配置行车电脑配置-行车电脑1全部功能显示 | 1.车机供电正常 2.进入车辆控制-车辆设置页面 | 1.用DET配置DE07, BYTE 3, Bit 7 IOD-Trip1= 1 (Enable) DE07, BYTE 4, Bit 1 Trip1 - IFC = 1 (Enable) DE07, BYTE 4, Bit 0 Trip1 - AFC = 1 (Enable) DE07, BYTE 5, Bit 7 Trip1 - AVS = 1 (Enable) DE07, BYTE 5, Bit 6 Trip1 - Timer = 1 (Enable) DE07, BYTE 5, Bit 5 Trip1 - Odo = 1 (Enable) DE07, BYTE 5, Bit 4 Trip1 - Set to default = 1 (Enable)，查看页面显示 | 1.显示行车电脑配置-行车电脑1全部功能，包括恢复默认等显示与UI一致 | P2 | 功能 | 手动测试 | R12 | 否 | 配置字测试 | PASS
VehicleSetting_19 | SYNC+_Z1008 |  | 驾驶信息显示 | 配置行车电脑配置-行车电脑1-短程里程表不显示 | 1.车机供电正常 2.进入车辆控制-车辆设置页面 | 1.用DET配置DE07, BYTE 3, Bit 7 IOD-Trip1= 1 (Enable) DE07, BYTE 5, Bit 5 Trip1 - Odo = 0，查看页面显示 | 1.不显示行车电脑配置-行车电脑1-短程里程表 | P2 | 功能 | 手动测试 | R12 | 否 | 配置字测试 | PASS
VehicleSetting_20 | SYNC+_Z1008 |  | 驾驶信息显示 | 配置行车电脑配置-行车电脑1-短程里程表显示 | 1.车机供电正常 2.进入车辆控制-车辆设置页面 | 1.用DET配置DE07, BYTE 3, Bit 7 IOD-Trip1= 1 (Enable) DE07, BYTE 5, Bit 5 Trip1 - Odo = 1 (Enable)，查看页面显示 | 1.显示行车电脑配置-行车电脑1-短程里程表和恢复默认 | P2 | 功能 | 手动测试 | R12 | 否 | 配置字测试 | PASS
VehicleSetting_21 | SYNC+_Z1008 |  | 驾驶信息显示 | 配置行车电脑配置-行车电脑1-里程计时器不显示 | 1.车机供电正常 2.进入车辆控制-车辆设置页面 | 1.用DET配置DE07, BYTE 3, Bit 7 IOD-Trip1= 1 (Enable) DE07, BYTE 5, Bit 6 Trip1 - Timer = 0，查看页面显示 | 1.不显示行车电脑配置-行车电脑1-里程计时器 | P2 | 功能 | 手动测试 | R12 | 否 | 配置字测试 | PASS
VehicleSetting_22 | SYNC+_Z1008 |  | 驾驶信息显示 | 配置行车电脑配置-行车电脑1-里程计时器显示 | 1.车机供电正常 2.进入车辆控制-车辆设置页面 | 1.用DET配置DE07, BYTE 3, Bit 7 IOD-Trip1= 1 (Enable) DE07, BYTE 5, Bit 6 Trip1 - Timer = 1 (Enable)，查看页面显示 | 1.显示行车电脑配置-行车电脑1-里程计时器和恢复默认 | P2 | 功能 | 手动测试 | R12 | 否 | 配置字测试 | PASS
VehicleSetting_23 | SYNC+_Z1008 |  | 驾驶信息显示 | 配置行车电脑配置-行车电脑1-平均油耗不显示 | 1.车机供电正常 2.进入车辆控制-车辆设置页面 | 1.用DET配置DE07, BYTE 3, Bit 7 IOD-Trip1= 1 (Enable) DE07, BYTE 4, Bit 0 Trip1 - AFC = 0，查看页面显示 | 1.不显示行车电脑配置-行车电脑1-平均油耗 | P2 | 功能 | 手动测试 | R12 | 否 | 配置字测试 | PASS
VehicleSetting_24 | SYNC+_Z1008 |  | 驾驶信息显示 | 配置行车电脑配置-行车电脑1-平均油耗显示 | 1.车机供电正常 2.进入车辆控制-车辆设置页面 | 1.用DET配置DE07, BYTE 3, Bit 7 IOD-Trip1= 1 (Enable) DE07, BYTE 4, Bit 0 Trip1 - AFC = 1 (Enable)，查看页面显示 | 1.显示行车电脑配置-行车电脑1-平均油耗和恢复默认 | P2 | 功能 | 手动测试 | R12 | 否 | 配置字测试 | PASS
VehicleSetting_25 | SYNC+_Z1008 |  | 驾驶信息显示 | 配置行车电脑配置-行车电脑1-恢复默认不显示 | 1.车机供电正常 2.进入车辆控制-车辆设置页面 | 1.用DET配置DE07, BYTE 3, Bit 7 IOD-Trip1= 1 (Enable) DE07, BYTE 5, Bit 4 Trip1 - Set to default = 0，查看页面显示 | 1.不显示行车电脑配置-行车电脑1-恢复默认 | P2 | 功能 | 手动测试 | R12 | 否 | 配置字测试 | PASS
VehicleSetting_26 | SYNC+_Z1008 |  | 驾驶信息显示 | 配置行车电脑配置-行车电脑2不显示 | 1.车机供电正常 2.进入车辆控制-车辆设置页面 | 1.用DET配置DE07, BYTE 3, Bit 6 IOD-Trip2= 0，查看页面显示 | 1.不显示行车电脑配置-行车电脑2 | P2 | 功能 | 手动测试 | R12 | 否 | 配置字测试 | PASS
VehicleSetting_27 | SYNC+_Z1008 |  | 驾驶信息显示 | 配置行车电脑配置-行车电脑2显示 | 1.车机供电正常 2.进入车辆控制-车辆设置页面 | 1.用DET配置DE07, BYTE 3, Bit 6 IOD-Trip2= 1 (Enable)，查看页面显示 | 1.显示行车电脑配置-行车电脑2 | P2 | 功能 | 手动测试 | R12 | 否 | 配置字测试 | PASS
VehicleSetting_28 | SYNC+_Z1008 |  | 驾驶信息显示 | 配置行车电脑配置-行车电脑2全部功能显示 | 1.车机供电正常 2.进入车辆控制-车辆设置页面 | 1.用DET配置DE07, BYTE 3, Bit 6 IOD-Trip2= 1 (Enable) DE07, BYTE 6, Bit 7 Trip2 - IFC = 1 (Enable) DE07, BYTE 6, Bit 6 Trip2 - AFC = 1 (Enable) DE07, BYTE 6, Bit 5 Trip2 - AVS = 1 (Enable) DE07, BYTE 6, Bit 4 Trip2 - Timer = 1 (Enable) DE07, BYTE 6, Bit 3 Trip2 - Odo = 1 (Enable) DE07, BYTE 6, Bit 2 Trip2 - Set to default = 1 (Enable)，查看页面显示 | 1.显示行车电脑配置-行车电脑2全部功能，包括恢复默认等显示与UI一致 | P2 | 功能 | 手动测试 | R12 | 否 | 配置字测试 | PASS
VehicleSetting_29 | SYNC+_Z1008 |  | 驾驶信息显示 | 配置行车电脑配置-行车电脑2-短程里程表不显示 | 1.车机供电正常 2.进入车辆控制-车辆设置页面 | 1.用DET配置DE07, BYTE 3, Bit 6 IOD-Trip2= 1 (Enable) DE07, BYTE 6, Bit 3 Trip2 - Odo = 0，查看页面显示 | 1.不显示行车电脑配置-行车电脑2-短程里程表 | P2 | 功能 | 手动测试 | R12 | 否 | 配置字测试 | PASS
VehicleSetting_30 | SYNC+_Z1008 |  | 驾驶信息显示 | 配置行车电脑配置-行车电脑2-短程里程表显示 | 1.车机供电正常 2.进入车辆控制-车辆设置页面 | 1.用DET配置DE07, BYTE 3, Bit 6 IOD-Trip2= 1 (Enable) DE07, BYTE 6, Bit 3 Trip2 - Odo = 1 (Enable)，查看页面显示 | 1.显示行车电脑配置-行车电脑2-短程里程表和恢复默认 | P2 | 功能 | 手动测试 | R12 | 否 | 配置字测试 | PASS
VehicleSetting_31 | SYNC+_Z1008 |  | 驾驶信息显示 | 配置行车电脑配置-行车电脑2-里程计时器不显示 | 1.车机供电正常 2.进入车辆控制-车辆设置页面 | 1.用DET配置DE07, BYTE 3, Bit 6 IOD-Trip2= 1 (Enable) DE07, BYTE 6, Bit 4 Trip2 - Timer = 0，查看页面显示 | 1.不显示行车电脑配置-行车电脑2-里程计时器 | P2 | 功能 | 手动测试 | R12 | 否 | 配置字测试 | PASS
VehicleSetting_32 | SYNC+_Z1008 |  | 驾驶信息显示 | 配置行车电脑配置-行车电脑2-里程计时器显示 | 1.车机供电正常 2.进入车辆控制-车辆设置页面 | 1.用DET配置DE07, BYTE 3, Bit 6 IOD-Trip2= 1 (Enable) DE07, BYTE 6, Bit 4 Trip2 - Timer = 1 (Enable)，查看页面显示 | 1.显示行车电脑配置-行车电脑2-里程计时器和恢复默认 | P2 | 功能 | 手动测试 | R12 | 否 | 配置字测试 | PASS
VehicleSetting_33 | SYNC+_Z1008 |  | 驾驶信息显示 | 配置行车电脑配置-行车电脑2-平均油耗不显示 | 1.车机供电正常 2.进入车辆控制-车辆设置页面 | 1.用DET配置DE07, BYTE 3, Bit 6 IOD-Trip2= 1 (Enable) DE07, BYTE 6, Bit 6 Trip2 - AFC = 0，查看页面显示 | 1.不显示行车电脑配置-行车电脑2-平均油耗 | P2 | 功能 | 手动测试 | R12 | 否 | 配置字测试 | PASS
VehicleSetting_34 | SYNC+_Z1008 |  | 驾驶信息显示 | 配置行车电脑配置-行车电脑2-平均油耗显示 | 1.车机供电正常 2.进入车辆控制-车辆设置页面 | 1.用DET配置DE07, BYTE 3, Bit 6 IOD-Trip2= 1 (Enable) DE07, BYTE 6, Bit 6 Trip2 - AFC = 1 (Enable)，查看页面显示 | 1.显示行车电脑配置-行车电脑2-平均油耗和恢复默认 | P2 | 功能 | 手动测试 | R12 | 否 | 配置字测试 | PASS
VehicleSetting_35 | SYNC+_Z1008 |  | 驾驶信息显示 | 配置行车电脑配置-行车电脑2-恢复默认不显示 | 1.车机供电正常 2.进入车辆控制-车辆设置页面 | 1.用DET配置DE07, BYTE 3, Bit 6 IOD-Trip2= 1 (Enable) DE07, BYTE 6, Bit 2 Trip2 - Set to default = 0，查看页面显示 | 1.不显示行车电脑配置-行车电脑2-恢复默认 | P2 | 功能 | 手动测试 | R12 | 否 | 配置字测试 | PASS
VehicleSetting_36 | SYNC+_Z1008 |  | 驾驶信息显示 | 配置重置数据不显示 | 1.车机供电正常 2.进入车辆控制-车辆设置页面 | 1.用DET配置DE07, BYTE 3, Bit 7 IOD-Trip1= 0 DE07, BYTE 3, Bit 6 IOD-Trip2= 0 DE07, BYTE 3, Bit 4 IOD - Fuel Economy= 0，查看页面显示 | 1.不显示重置数据 | P2 | 功能 | 手动测试 | R12 | 否 | 配置字测试 | PASS
VehicleSetting_37 | SYNC+_Z1008 |  | 驾驶信息显示 | 配置重置数据显示 | 1.车机供电正常 2.进入车辆控制-车辆设置页面 | 1.用DET配置DE07, BYTE 3, Bit 7 IOD-Trip1= 1 (Enable) DE07, BYTE 3, Bit 6 IOD-Trip2= 1 (Enable) DE07, BYTE 3, Bit 4 IOD - Fuel Economy= 1 (Enable)，查看页面显示 | 1.显示重置数据 | P2 | 功能 | 手动测试 | R12 | 否 | 配置字测试 | PASS
VehicleSetting_38 | SYNC+_Z1008 |  | 驾驶信息显示 | 配置重置数据界面的全部功能显示 | 1.车机供电正常 2.进入车辆控制-车辆设置页面 | 1.用DET配置DE07, BYTE 3, Bit 7 IOD-Trip1= 1 (Enable) DE07, BYTE 3, Bit 6 IOD-Trip2= 1 (Enable) DE07, BYTE 3, Bit 4 IOD - Fuel Economy= 1 (Enable) DE07, BYTE 4, Bit 1 Trip1 - IFC = 1 (Enable) DE07, BYTE 4, Bit 0 Trip1 - AFC = 1 (Enable) DE07, BYTE 5, Bit 7 Trip1 - AVS = 1 (Enable) DE07, BYTE 5, Bit 6 Trip1 - Timer = 1 (Enable) DE07, BYTE 5, Bit 5 Trip1 - Odo = 1 (Enable) DE07, BYTE 5, Bit 4 Trip1 - Set to default = 1 (Enable) DE07, BYTE 5, Bit 3 Trip1 - Reset AFC = 1 (Enable) DE07, BYTE 5, Bit 2 Trip1 - Reset AVS = 1 (Enable) DE07, BYTE 5, Bit 1 Trip1 - Reset Odo = 1 (Enable) DE07, BYTE 5, Bit 0 Trip1 - Reset All Values = 1 (Enable) DE07, BYTE 6, Bit 7 Trip2 - IFC = 1 (Enable) DE07, BYTE 6, Bit 6 Trip2 - AFC = 1 (Enable) DE07, BYTE 6, Bit 5 Trip2 - AVS = 1 (Enable) DE07, BYTE 6, Bit 4 Trip2 - Timer = 1 (Enable) DE07, BYTE 6, Bit 3 Trip2 - Odo = 1 (Enable) DE07, BYTE 6, Bit 2 Trip2 - Set to default = 1 (Enable) DE07, BYTE 6, Bit 1 Trip2 - Reset AFC = 1 (Enable) DE07, BYTE 6, Bit 0 Trip2 - Reset AVS = 1 (Enable) DE07, BYTE 7, Bit 7 Trip2 - Reset Odo = 1 (Enable) DE07, BYTE 7, Bit 6 Trip2 - Reset All Values = 1 (Enable)，查看页面显示 | 1.显示重置数据的全部功能，显示与UI一致 | P2 | 功能 | 手动测试 | R12 | 否 | 配置字测试 | PASS
VehicleSetting_39 | SYNC+_Z1008 |  | 驾驶信息显示 | 配置重置数据-油耗不显示 | 1.车机供电正常 2.进入车辆控制-车辆设置页面 | 1.用DET配置DE07, BYTE 3, Bit 4 IOD - Fuel Economy= 0，查看页面显示 | 1.不显示重置数据-油耗 | P2 | 功能 | 手动测试 | R12 | 否 | 配置字测试 | PASS
VehicleSetting_40 | SYNC+_Z1008 |  | 驾驶信息显示 | 配置重置数据-油耗显示 | 1.车机供电正常 2.进入车辆控制-车辆设置页面 | 1.用DET配置DE07, BYTE 3, Bit 4 IOD - Fuel Economy= 1 (Enable)，查看页面显示 | 1.显示重置数据-油耗 | P2 | 功能 | 手动测试 | R12 | 否 | 配置字测试 | PASS
VehicleSetting_41 | SYNC+_Z1008 |  | 驾驶信息显示 | 配置重置数据-行车电脑1-平均油耗不显示 | 1.车机供电正常 2.进入车辆控制-车辆设置页面 | 1.用DET配置DE07, BYTE 3, Bit 7 IOD-Trip1= 1 (Enable) DE07, BYTE 4, Bit 0 Trip1 - AFC = 1 (Enable) DE07, BYTE 5, Bit 3 Trip1 - Reset AFC = 0，查看页面显示 | 1.不显示重置数据-行车电脑1-平均油耗 | P2 | 功能 | 手动测试 | R12 | 否 | 配置字测试 | PASS
VehicleSetting_42 | SYNC+_Z1008 |  | 驾驶信息显示 | 配置重置数据-行车电脑1-平均油耗显示 | 1.车机供电正常 2.进入车辆控制-车辆设置页面 | 1.用DET配置DE07, BYTE 3, Bit 7 IOD-Trip1= 1 (Enable) DE07, BYTE 4, Bit 0 Trip1 - AFC = 1 (Enable) DE07, BYTE 5, Bit 3 Trip1 - Reset AFC = 1 (Enable)，查看页面显示 | 1.显示重置数据-行车电脑1-平均油耗 | P2 | 功能 | 手动测试 | R12 | 否 | 配置字测试 | PASS
VehicleSetting_43 | SYNC+_Z1008 |  | 驾驶信息显示 | 配置重置数据-行车电脑1-短程里程不显示 | 1.车机供电正常 2.进入车辆控制-车辆设置页面 | 1.用DET配置DE07, BYTE 3, Bit 7 IOD-Trip1= 1 (Enable) DE07, BYTE 5, Bit 5 Trip1 - Odo = 1 (Enable) DE07, BYTE 5, Bit 1 Trip1 - Reset Odo = 0，查看页面显示 | 1.不显示重置数据-行车电脑1-短程里程 | P2 | 功能 | 手动测试 | R12 | 否 | 配置字测试 | PASS
VehicleSetting_44 | SYNC+_Z1008 |  | 驾驶信息显示 | 配置重置数据-行车电脑1-短程里程显示 | 1.车机供电正常 2.进入车辆控制-车辆设置页面 | 1.用DET配置DE07, BYTE 3, Bit 7 IOD-Trip1= 1 (Enable) DE07, BYTE 5, Bit 5 Trip1 - Odo = 1 (Enable) DE07, BYTE 5, Bit 1 Trip1 - Reset Odo = 1 (Enable)，查看页面显示 | 1.显示重置数据-行车电脑1-短程里程 | P2 | 功能 | 手动测试 | R12 | 否 | 配置字测试 | PASS
VehicleSetting_45 | SYNC+_Z1008 |  | 驾驶信息显示 | 配置重置数据-行车电脑1-所有数据不显示 | 1.车机供电正常 2.进入车辆控制-车辆设置页面 | 1.用DET配置DE07, BYTE 3, Bit 7 IOD-Trip1= 1 (Enable) DE07, BYTE 5, Bit 0 Trip1 - Reset All Values = 0，查看页面显示 | 1.不显示重置数据-行车电脑1-所有数据 | P2 | 功能 | 手动测试 | R12 | 否 | 配置字测试 | PASS
VehicleSetting_46 | SYNC+_Z1008 |  | 驾驶信息显示 | 配置重置数据-行车电脑1-所有数据显示 | 1.车机供电正常 2.进入车辆控制-车辆设置页面 | 1.用DET配置DE07, BYTE 3, Bit 7 IOD-Trip1= 1 (Enable) DE07, BYTE 5, Bit 0 Trip1 - Reset All Values = 1 (Enable)，查看页面显示 | 1.显示重置数据-行车电脑1-所有数据 | P2 | 功能 | 手动测试 | R12 | 否 | 配置字测试 | PASS
VehicleSetting_47 | SYNC+_Z1008 |  | 驾驶信息显示 | 配置重置数据-行车电脑2-平均油耗不显示 | 1.车机供电正常 2.进入车辆控制-车辆设置页面 | 1.用DET配置DE07, BYTE 3, Bit 6 IOD-Trip2= 1 (Enable) DE07, BYTE 6, Bit 6 Trip2 - AFC = 1 (Enable) DE07, BYTE 6, Bit 1 Trip2 - Reset AFC = 0，查看页面显示 | 1.不显示重置数据-行车电脑2-平均油耗 | P2 | 功能 | 手动测试 | R12 | 否 | 配置字测试 | PASS
VehicleSetting_48 | SYNC+_Z1008 |  | 驾驶信息显示 | 配置重置数据-行车电脑2-平均油耗显示 | 1.车机供电正常 2.进入车辆控制-车辆设置页面 | 1.用DET配置DE07, BYTE 3, Bit 6 IOD-Trip2= 1 (Enable) DE07, BYTE 6, Bit 6 Trip2 - AFC = 1 (Enable) DE07, BYTE 6, Bit 1 Trip2 - Reset AFC = 1 (Enable)，查看页面显示 | 1.显示重置数据-行车电脑2-平均油耗 | P2 | 功能 | 手动测试 | R12 | 否 | 配置字测试 | PASS
VehicleSetting_49 | SYNC+_Z1008 |  | 驾驶信息显示 | 配置重置数据-行车电脑2-短程里程不显示 | 1.车机供电正常 2.进入车辆控制-车辆设置页面 | 1.用DET配置DE07, BYTE 3, Bit 6 IOD-Trip2= 1 (Enable) DE07, BYTE 6, Bit 3 Trip2 - Odo = 1 (Enable) DE07, BYTE 7, Bit 7 Trip2 - Reset Odo = 0，查看页面显示 | 1.不显示重置数据-行车电脑2-短程里程 | P2 | 功能 | 手动测试 | R12 | 否 | 配置字测试 | PASS
VehicleSetting_50 | SYNC+_Z1008 |  | 驾驶信息显示 | 配置重置数据-行车电脑2-短程里程显示 | 1.车机供电正常 2.进入车辆控制-车辆设置页面 | 1.用DET配置DE07, BYTE 3, Bit 6 IOD-Trip2= 1 (Enable) DE07, BYTE 6, Bit 3 Trip2 - Odo = 1 (Enable) DE07, BYTE 7, Bit 7 Trip2 - Reset Odo = 1 (Enable)，查看页面显示 | 1.显示重置数据-行车电脑2-短程里程 | P2 | 功能 | 手动测试 | R12 | 否 | 配置字测试 | PASS
VehicleSetting_51 | SYNC+_Z1008 |  | 驾驶信息显示 | 配置重置数据-行车电脑2-所有数据不显示 | 1.车机供电正常 2.进入车辆控制-车辆设置页面 | 1.用DET配置DE07, BYTE 3, Bit 6 IOD-Trip2= 1 (Enable) DE07, BYTE 7, Bit 6 Trip2 - Reset All Values = 0，查看页面显示 | 1.不显示重置数据-行车电脑2-所有数据 | P2 | 功能 | 手动测试 | R12 | 否 | 配置字测试 | PASS
VehicleSetting_52 | SYNC+_Z1008 |  | 驾驶信息显示 | 配置重置数据-行车电脑2-所有数据显示 | 1.车机供电正常 2.进入车辆控制-车辆设置页面 | 1.用DET配置DE07, BYTE 3, Bit 6 IOD-Trip2= 1 (Enable) DE07, BYTE 7, Bit 6 Trip2 - Reset All Values = 1 (Enable)，查看页面显示 | 1.显示重置数据-行车电脑2-所有数据 | P2 | 功能 | 手动测试 | R12 | 否 | 配置字测试 | PASS
VehicleSetting_53 | SYNC+_Z1008 |  | 驾驶信息显示 | 收藏驾驶信息显示 | 1.车机供电正常 2.配置驾驶信息显示 | 1.点击驾驶信息显示收藏按钮查看页面 2.进入常用设置查看 | 1.Toast提示“收藏成功，可在“常用设置”界面查看”，驾驶信息显示收藏按钮高亮显示；2s后toast消失 2.常用设置中存在驾驶信息显示且状态与辅助驾驶中保持一致 | P2 | 功能 | 手动测试 | R12 | 是 |  | PASS
VehicleSetting_54 | SYNC+_Z1008 |  | 驾驶信息显示 | 取消收藏驾驶信息显示 | 1.车机供电正常 2.配置驾驶信息显示 | 1.点击驾驶信息显示已收藏按钮查看页面 2.进入常用设置查看 | 1.Toast提示“已取消收藏”；2s后toast消失；驾驶信息显示收藏按钮灰色显示 2.常用设置中不存在驾驶信息显示 | P2 | 功能 | 手动测试 | R12 | 是 |  | PASS
VehicleSetting_55 | SYNC+_Z1008 |  | 驾驶信息显示 | 驾驶信息显示—infobook | 1.车机供电正常 2.进入车辆控制-车辆设置-驾驶信息显示页面 | 1.点击驾驶信息显示—infobook，查看界面显示 2.点击关闭按钮，查看界面显示 | 1.显示驾驶信息显示—infobook弹窗，文本内容与MRD一致 2.返回车辆控制-车辆设置-驾驶信息显示页面 | P2 | 功能 | 手动测试 | R12 | 是 |  | PASS
VehicleSetting_56 | SYNC+_Z1008 |  | 驾驶信息显示 | 系统单位为mph时，发动机冷却液表单位显示km/h | 1.车机供电正常 2.系统单位为mph（./yfdbus_send DI.lv.ipcl.out vip2gip_Setup 0x15,0x02,0x00,0x02（或0x03）） | 1.进入车辆控制-车辆设置页面，点击驾驶信息显示 | 1.进入驾驶信息显示界面，显示IOD显示菜单及其infobook按钮，行车电脑配置菜单及其infobook按钮，重置数据菜单，发动机冷却液表和km/h及其选择框 | P2 | 功能 | 手动测试 | R12 | 是 |  | PASS
VehicleSetting_57 | SYNC+_Z1008 |  | 驾驶信息显示 | 系统单位为km/h时，发动机冷却液表单位显示mph | 1.车机供电正常 2.系统单位为km/h（./yfdbus_send DI.lv.ipcl.out vip2gip_Setup 0x15,0x02,0x00,0x00（或0x01）） | 1.进入车辆控制-车辆设置页面，点击驾驶信息显示 | 1.进入驾驶信息显示界面，显示IOD显示菜单及其infobook按钮，行车电脑配置菜单及其infobook按钮，重置数据菜单，发动机冷却液表和mph及其选择框 | P2 | 功能 | 手动测试 | R12 | 是 |  | PASS
VehicleSetting_58 | SYNC+_Z1008 |  | 驾驶信息显示 | 进入IOD显示界面 | 1.车机供电正常 2.进入车辆控制-车辆设置-驾驶信息显示页面 | 1.点击IOD显示，查看界面显示 2.选择任一选项，查看界面显示 3.点击返回按钮，查看界面显示 | 1.进入IOD显示界面，显示与UI一致 2.支持4选1，选择后实时显示到pano屏 3.返回车辆控制-车辆设置-驾驶信息显示页面 | P2 | 功能 | 手动测试 | R12 | 是 |  | PASS
VehicleSetting_59 | SYNC+_Z1008 |  | 驾驶信息显示 | IOD显示—infobook | 1.车机供电正常 2.进入车辆控制-车辆设置-驾驶信息显示页面 | 1.点击IOD显示—infobook，查看界面显示 2.点击关闭按钮，查看界面显示 | 1.显示IOD显示—infobook弹窗，文本内容与MRD一致 2.返回车辆控制-车辆设置-驾驶信息显示页面 | P2 | 功能 | 手动测试 | R12 | 是 |  | PASS
VehicleSetting_60 | SYNC+_Z1008 |  | 驾驶信息显示 | 进入行车电脑配置界面 | 1.车机供电正常 2.进入车辆控制-车辆设置-驾驶信息显示页面 | 1.点击行车电脑配置，查看界面显示 2.点击返回按钮，查看界面显示 | 1.进入行车电脑配置，显示与UI一致 2.返回车辆控制-车辆设置-驾驶信息显示页面 | P2 | 功能 | 手动测试 | R12 | 是 |  | PASS
VehicleSetting_61 | SYNC+_Z1008 |  | 驾驶信息显示 | 行车电脑配置—infobook | 1.车机供电正常 2.进入车辆控制-车辆设置-驾驶信息显示页面 | 1.点击行车电脑配置—infobook，查看界面显示 2.点击关闭按钮，查看界面显示 | 1.显示行车电脑配置—infobook弹窗，文本内容与MRD一致 2.返回车辆控制-车辆设置-驾驶信息显示页面 | P2 | 功能 | 手动测试 | R12 | 是 |  | PASS
VehicleSetting_62 | SYNC+_Z1008 |  | 驾驶信息显示 | 进入重置数据界面 | 1.车机供电正常 2.进入车辆控制-车辆设置-驾驶信息显示页面 | 1.点击重置数据，查看界面显示 2.点击返回按钮，查看界面显示 | 1.进入重置数据界面，显示与UI一致 2.返回车辆控制-车辆设置-驾驶信息显示页面 | P2 | 功能 | 手动测试 | R12 | 是 |  | PASS
VehicleSetting_63 | SYNC+_Z1008 |  | 驾驶信息显示 | 系统单位为英制时，勾选发动机冷却液表 | 1.车机供电正常 2.进入车辆控制-车辆设置-驾驶信息显示页面 3.系统单位为英制 | 1.勾选发动机冷却液表，查看界面显示 2.取消勾选 | 1.发动机冷却液表被勾选 2.发动机冷却液表不被勾选 | P1 | 功能 | 手动测试 | R12 | 是 |  | PASS
VehicleSetting_64 | SYNC+_Z1008 |  | 驾驶信息显示 | IOD投屏操作-点击投屏按钮后显示投屏控制弹窗 | 1.车机供电正常 2.进入车辆控制-车辆设置-驾驶信息显示-IOD显示页面 | 1.点击投屏按钮，查看界面显示 2.点击关闭按钮，查看界面显示 | 1.显示投屏控制弹窗，投屏界面仅小屏按钮可用，半屏及全屏按钮置灰不可用 2.返回车辆控制-车辆设置-驾驶信息显示-IOD显示页面 | P1 | 功能 | 手动测试 | R12 | 是 |  | PASS
VehicleSetting_65 | SYNC+_Z1008 |  | 驾驶信息显示 | IOD已激活Floating Card后，Launcher页面会显示Floating投屏按钮 | 1.车机供电正常 2.IOD手动投屏中 3.车辆设置card不在默认card中显示 | 1.进入Launcher页面，查看界面显示 2.当前投屏的IOD页面被其他投屏替换后，进入Launcher页面查看界面显示 | 1.Launcher页面会显示Floating投屏按钮 2.Floating投屏按钮自动消失；IOD 未投屏时，按钮仅在IOD设置页面（包括IOD设置的子界面）显示 | P0 | 功能 | 手动测试 | R12 | 是 |  | PASS
VehicleSetting_66 | SYNC+_Z1008 |  | 驾驶信息显示 | IOD 未投屏时，按钮仅在IOD设置页面（包括IOD设置的子界面）显示 | 1.车机供电正常 2.IOD手动投屏中 3.车辆设置card不在默认card中显示 | 1.进入Launcher页面，查看界面显示 2.进入Launcher编辑页面，关闭投屏，进入Launcher页面查看界面显示 3.点击设置按钮，查看界面显示 | 1.Launcher页面会显示Floating投屏按钮 2.Floating投屏按钮自动消失； 3.IOD 未投屏时，按钮仅在IOD设置页面（包括IOD设置的子界面）显示 | P2 | 功能 | 手动测试 | R12 | 是 |  | PASS
VehicleSetting_67 | SYNC+_Z1008 |  | 驾驶信息显示 | IOD投屏中-四个卡片位置切换 | 1.车机供电正常 2.IOD投屏中 | 1.将车辆设置卡片，四个位置多次切换位置 2.查看pano屏显示 | 2.pano屏显示位置根据切换位置 实时变换 | P2 | 功能 | 手动测试 | R12 | 是 |  | PASS
VehicleSetting_68 | SYNC+_Z1008 |  | 驾驶信息显示 | 进入行车电脑1界面 | 1.车机供电正常 2.进入车辆控制-车辆设置-驾驶信息-行车电脑配置显示页面 | 1.点击行车电脑1，查看界面显示 2.点击选择选项，查看界面显示 3.点击恢复默认，查看界面显示 4.点击返回按钮，查看界面显示 | 1.进入行车电脑1界面，显示与UI一致 2.最多支持选3项，最少支持选1项；选择后剩余的一项置灰不可选 3.行车电脑1界面的配置项恢复为默认勾选的三项：平均油耗、里程计时器、短程里程表 4.返回车辆控制-车辆设置-驾驶信息显示-行车电脑配置页面 | P1 | 功能 | 手动测试 | R12 | 是 |  | PASS
VehicleSetting_69 | SYNC+_Z1008 |  | 驾驶信息显示 | 进入行车电脑2界面 | 1.车机供电正常 2.进入车辆控制-车辆设置-驾驶信息-行车电脑配置显示页面 | 1.点击行车电脑2，查看界面显示 2.点击选择选项，查看界面显示 3.点击恢复默认，查看界面显示 4.点击返回按钮，查看界面显示 | 1.进入行车电脑2界面，显示与UI一致 2.最多支持选3项，最少支持选1项；选择后剩余的一项置灰不可选 3.行车电脑2界面的配置项恢复为默认勾选的三项：平均油耗、里程计时器、短程里程表 4.返回车辆控制-车辆设置-驾驶信息显示-行车电脑配置页面 | P2 | 功能 | 手动测试 | R12 | 是 |  | PASS
VehicleSetting_70 | SYNC+_Z1008 |  |  | 进入本次行程 | 1.车机供电正常 2.进入车辆控制-车辆设置-驾驶信息-行车电脑配置显示页面 | 1.点击本次行程，查看界面显示 2.点击选择选项，查看界面显示 3.点击恢复默认，查看界面显示 4.点击返回按钮，查看界面显示 | 1.进入本次行程界面，显示与UI一致 2.最多支持选3项，最少支持选1项；选择后剩余的一项置灰不可选 3.本次行程 界面的配置项恢复为默认勾选的三项：平均油耗、里程时间、短程里程 4.返回车辆控制-车辆设置-驾驶信息显示-行车电脑配置页面 | P2 | 功能 | 手动测试 | R12 | 是 |  | PASS
VehicleSetting_71 | SYNC+_Z1008 |  | 驾驶信息显示 | 在重置数据界面，点击油耗的重置按钮并确认 | 1.车机供电正常 2.进入车辆控制-车辆设置-驾驶信息-重置数据显示页面 3.行车电脑2已有数据 | 1.点击油耗的重置按钮，查看界面显示 2.点击确定按钮，查看界面显示 | 1.弹出弹窗提示，显示与UI一致 2.底部显示“数据重置成功！”，油耗的所有数据已重置 | P2 | 功能 | 手动测试 | R12 | 是 |  | PASS
VehicleSetting_72 | SYNC+_Z1008 |  | 驾驶信息显示 | 在重置数据界面，点击油耗的重置按钮但取消 | 1.车机供电正常 2.进入车辆控制-车辆设置-驾驶信息-重置数据显示页面 3.行车电脑2已有数据 | 1.点击油耗的重置按钮，查看界面显示 2.点击取消按钮，查看界面显示 | 1.弹出弹窗提示，显示与UI一致 2.底部不显示提示，不清除数据 | P2 | 功能 | 手动测试 | R12 | 是 |  | PASS
VehicleSetting_73 | SYNC+_Z1008 |  | 驾驶信息显示 | 在重置数据界面，点击行车电脑1的所有数据的重置按钮 | 1.车机供电正常 2.进入车辆控制-车辆设置-驾驶信息-重置数据显示页面 3.行车电脑2已有数据 | 1.点击行车电脑1的所有数据的重置按钮，查看界面显示 2.点击确定按钮，查看界面显示 | 1.弹出弹窗提示，显示与UI一致 2.底部显示“数据重置成功！”，行车电脑1的所有数据已重置 | P2 | 功能 | 手动测试 | R12 | 是 |  | PASS
VehicleSetting_74 | SYNC+_Z1008 |  | 驾驶信息显示 | 在重置数据界面，点击行车电脑1的所有数据的重置按钮但取消 | 1.车机供电正常 2.进入车辆控制-车辆设置-驾驶信息-重置数据显示页面 3.行车电脑2已有数据 | 1.点击行车电脑1的所有数据的重置按钮，查看界面显示 2.点击取消按钮，查看界面显示 | 1.弹出弹窗提示，显示与UI一致 2.底部不显示提示，不清除数据 | P2 | 功能 | 手动测试 | R12 | 是 |  | PASS
VehicleSetting_75 | SYNC+_Z1008 |  | 驾驶信息显示 | 在重置数据界面，点击行车电脑1的短程里程的重置按钮并确认 | 1.车机供电正常 2.进入车辆控制-车辆设置-驾驶信息-重置数据显示页面 3.行车电脑2已有数据 | 1.点击行车电脑1的短程里程的重置按钮，查看界面显示 2.点击确定按钮，查看界面显示 | 1.弹出弹窗提示，显示与UI一致 2.底部显示“数据重置成功！”，行车电脑1的短程里程已重置 | P2 | 功能 | 手动测试 | R12 | 是 |  | PASS
VehicleSetting_76 | SYNC+_Z1008 |  | 驾驶信息显示 | 在重置数据界面，点击行车电脑1的短程里程的重置按钮但取消 | 1.车机供电正常 2.进入车辆控制-车辆设置-驾驶信息-重置数据显示页面 3.行车电脑2已有数据 | 1.点击行车电脑1的短程里程的重置按钮，查看界面显示 2.点击取消按钮，查看界面显示 | 1.弹出弹窗提示，显示与UI一致 2.底部不显示提示，不清除数据 | P2 | 功能 | 手动测试 | R12 | 是 |  | PASS
VehicleSetting_77 | SYNC+_Z1008 |  | 驾驶信息显示 | 在重置数据界面，点击行车电脑1的平均油耗的重置按钮并确认 | 1.车机供电正常 2.进入车辆控制-车辆设置-驾驶信息-重置数据显示页面 3.行车电脑2已有数据 | 1.点击行车电脑1的平均油耗的重置按钮，查看界面显示 2.点击确定按钮，查看界面显示 | 1.弹出弹窗提示，显示与UI一致 2.底部显示“数据重置成功！”，行车电脑1的平均油耗已重置 | P2 | 功能 | 手动测试 | R12 | 是 |  | PASS
VehicleSetting_78 | SYNC+_Z1008 |  | 驾驶信息显示 | 在重置数据界面，点击行车电脑1的平均油耗的重置按钮但取消 | 1.车机供电正常 2.进入车辆控制-车辆设置-驾驶信息-重置数据显示页面 3.行车电脑2已有数据 | 1.点击行车电脑1的平均油耗的重置按钮，查看界面显示 2.点击取消按钮，查看界面显示 | 1.弹出弹窗提示，显示与UI一致 2.底部不显示提示，不清除数据 | P2 | 功能 | 手动测试 | R12 | 是 |  | PASS
VehicleSetting_79 | SYNC+_Z1008 |  | 驾驶信息显示 | 在重置数据界面，重置行车电脑2的所有数据并确认 | 1.车机供电正常 2.进入车辆控制-车辆设置-驾驶信息-重置数据显示页面 3.行车电脑2已有数据 | 1.点击行车电脑2重置所有数据的重置按钮，查看界面显示 2.点击确定按钮，查看界面显示 | 1.弹出弹窗提示，显示与UI一致 2.底部显示“数据重置成功！”，行车电脑2下的所有数据均已重置 | P2 | 功能 | 手动测试 | R12 | 是 |  | PASS
VehicleSetting_80 | SYNC+_Z1008 |  | 驾驶信息显示 | 在重置数据界面，重置行车电脑2的所有数据但取消 | 1.车机供电正常 2.进入车辆控制-车辆设置-驾驶信息-重置数据显示页面 3.行车电脑2已有数据 | 1.点击行车电脑2重置所有数据的重置按钮，查看界面显示 2.点击取消按钮，查看界面显示 | 1.弹出弹窗提示，显示与UI一致 2.底部不显示提示，不清除数据 | P2 | 功能 | 手动测试 | R12 | 是 |  | PASS
VehicleSetting_81 | SYNC+_Z1008 |  | 驾驶信息显示 | 在重置数据界面，点击行车电脑2的短程里程的重置按钮并确认 | 1.车机供电正常 2.进入车辆控制-车辆设置-驾驶信息-重置数据显示页面 3.行车电脑2已有数据 | 1.点击行车电脑2的短程里程的重置按钮，查看界面显示 2.点击确定按钮，查看界面显示 | 1.弹出弹窗提示，显示与UI一致 2.底部显示“数据重置成功！”，行车电脑2的短程里程已重置 | P2 | 功能 | 手动测试 | R12 | 是 |  | PASS
VehicleSetting_82 | SYNC+_Z1008 |  | 驾驶信息显示 | 在重置数据界面，点击行车电脑2的短程里程的重置按钮但取消 | 1.车机供电正常 2.进入车辆控制-车辆设置-驾驶信息-重置数据显示页面 3.行车电脑2已有数据 | 1.点击行车电脑2的短程里程的重置按钮，查看界面显示 2.点击取消按钮，查看界面显示 | 1.弹出弹窗提示，显示与UI一致 2.底部不显示提示，不清除数据 | P2 | 功能 | 手动测试 | R12 | 是 |  | PASS
VehicleSetting_83 | SYNC+_Z1008 |  | 驾驶信息显示 | 在重置数据界面，点击行车电脑2的平均油耗的重置按钮并确认 | 1.车机供电正常 2.进入车辆控制-车辆设置-驾驶信息-重置数据显示页面 3.行车电脑2已有数据 | 1.点击行车电脑2的平均油耗的重置按钮，查看界面显示 2.点击确定按钮，查看界面显示 | 1.弹出弹窗提示，显示与UI一致 2.底部显示“数据重置成功！”，行车电脑2的平均油耗已重置 | P2 | 功能 | 手动测试 | R12 | 是 |  | PASS
VehicleSetting_84 | SYNC+_Z1008 |  | 驾驶信息显示 | 在重置数据界面，点击行车电脑2的平均油耗的重置按钮但取消 | 1.车机供电正常 2.进入车辆控制-车辆设置-驾驶信息-重置数据显示页面 3.行车电脑2已有数据 | 1.点击行车电脑2的平均油耗的重置按钮，查看界面显示 2.点击取消按钮，查看界面显示 | 1.弹出弹窗提示，显示与UI一致 2.底部不显示提示，不清除数据 | P2 | 功能 | 手动测试 | R12 | 是 |  | PASS
VehicleSetting_85 | SYNC+_Z1008 |  | IOD pano显示 | IOD设置项在设置widget被删除时默认自动投屏card2、默认显示内容是行车电脑1(行车电脑默认显示3项:平均油耗、里程时间、短程里程） | 1.车机供电正常 2.IG ON | 1.查看pano屏显示 | 1.IOD设置项自动投屏card2，默认显示内容是行车电脑1(行车电脑默认显示3项:平均油耗、里程时间、短程里程） | P2 | 功能 | 手动测试 | R12 | 是 |  | PASS
VehicleSetting_86 | SYNC+_Z1008 |  | IOD pano显示 | IOD设置项在设置widget被添加时投屏到设置所在card、默认显示内容是行车电脑1(行车电脑默认显示3项:平均油耗、里程时间、短程里程） | 1.车机供电正常 2.IG ON | 1.查看pano屏显示 | 1.IOD设置项投屏对应设置widget所在位置，默认显示内容是行车电脑1(行车电脑默认显示3项:平均油耗、里程时间、短程里程） | P2 | 功能 | 手动测试 | R12 | 是 |  | PASS
VehicleSetting_87 | SYNC+_Z1008 |  | IOD pano显示 | 用户更改默认IOD设置项的显示项后,记忆更改后的显示项;下次开启时显示上次记忆的显示项 | 1.车机供电正常 2.进入车辆控制-车辆设置-驾驶信息显示页面 | 1.更改默认IOD设置项的显示项后（胎压监测、油耗、行车电脑1、行车电脑2仅支持四选一显示) (行车电脑脑包含:平均油耗、里程时间、短程里程;）,查看pano屏显示 2.用户用自定义widget替换掉IODcard后，再通过车辆设置—驾驶信息显示—IOD显示投屏在pano上,查看pano屏显示 3.重启车机,查看pano屏显示 | 1.显示更改后的显示项 2.记忆显示更改后的显示项 3.显示上次记忆的显示项 | P2 | 功能 | 手动测试 | R12 | 是 |  | PASS
VehicleSetting_88 | SYNC+_Z1008 | SYNC+_Z0289 | widget后pano屏显示 | widget后pano屏显示 | 1.车机供电正常 2.车机首次开机 | 1.将车辆设置卡片添加至首页widget，查看pano屏显示 | 1.pano屏默认显示行车电脑1数据 | P0 | 功能 | 手动测试 | R10 | 是 |  | PASS
VehicleSetting_89 | SYNC+_Z1008 | SYNC+_Z0289 | widget后pano屏显示 | widget后pano屏显示 | 1.车机供电正常 2.IOD显示选择对应功能 | 1.将车辆设置卡片添加至首页widget，查看pano屏显示 | 1.pano屏显示当前选择的功能数据 | P0 | 功能 | 手动测试 | R10 | 是 |  | PASS
VehicleSetting_90 | SYNC+_Z1008 | SYNC+_Z0289 | widget后pano屏显示——重启 | widget后pano屏显示——重启 | 1.车机供电正常 2.IOD显示选择对应功能 | 1.将车辆设置卡片添加至首页widget，查看pano屏显示 2.车机重启，查看pano屏显示 | 1.pano屏显示当前选择的功能数据 2.pano屏依旧默认显示选择的功能数据 | P0 | 功能 | 手动测试 | R10 | 是 |  | PASS
VehicleSetting_91 | SYNC+_Z1008 | SYNC+_Z0289 | IOD pano显示-胎压监测显示 | 胎压监测显示 | 1.车机供电正常 2.进入车辆控制->车辆设置->驾驶信息显示->IOD显示子菜单页面 | 1.勾选胎压监测，查看页面显示 | 1.胎压监测选项被选中，胎压监测状态实时投屏至pano屏IODcard处 | P0 | 功能 | 手动测试 | R10 | 是 |  | PASS
VehicleSetting_92 | SYNC+_Z1008 | SYNC+_Z0289 | IOD pano显示-胎压监测显示 | 左前轮胎胎压-0Kpa (Can信号 Kpa 值个位数为1、2 时向下取整 即41 显示为40 个位数为3、4、5、6、7时 个位数取值为5 即 43显示为 45 ，47显示为45 个位为8\9 向上取整 即48显示为50) | 1.车机供电正常; 2.胎压监测已被勾选 3.胎压单位为Kpa（./yfdbus_send DI.lv.ipcl.out vip2gip_Setup 0x14,0x01,0x00） | 1.模拟ECU发送（./yfdbus_send DI.Vip.ipcl.out vip2gip_IOD 0x07,0x0C,0x00,0x00,0x00,0x00,0x00,0x00,0x00,0x00,0x00,0x00,0x00,0x00) can信号：3B5 Tire_Press_LF_DATA = 0 （物理值） 2.查看pano屏card2处左前胎压信息显示 | 2.显示具体胎压值0和对应单位(Kpa) | P2 | 功能 | 手动测试 | R10 | 否 | 需信号模拟具体值 | PASS
VehicleSetting_93 | SYNC+_Z1008 | SYNC+_Z0289 | IOD pano显示-胎压监测显示 | 左前轮胎胎压-5Kpa | 1.车机供电正常; 2.胎压监测已被勾选 3.胎压单位为Kpa（./yfdbus_send DI.lv.ipcl.out vip2gip_Setup 0x14,0x01,0x00） | 1.模拟ECU发送（./yfdbus_send DI.lv.ipcl.out vip2gip_IOD 0x07,0x0C,0x00,0x05,0x00,0x00,0x00,0x00,0x00,0x00,0x00,0x00,0x00,0x00） can信号：3B5 Tire_Press_LF_DATA = 3\4\5\6\7 （物理值） 2.查看pano屏card2处左前胎压信息显示 | 2.显示具体胎压值5和对应单位(Kpa) | P2 | 功能 | 手动测试 | R10 | 否 | 需信号模拟具体值 | PASS
VehicleSetting_94 | SYNC+_Z1008 | SYNC+_Z0289 | IOD pano显示-胎压监测显示 | 左前轮胎胎压-90Kpa | 1.车机供电正常; 2.胎压监测已被勾选 3.胎压单位为Kpa（./yfdbus_send DI.lv.ipcl.out vip2gip_Setup 0x14,0x01,0x00） | 1.模拟ECU发送（./yfdbus_send DI.lv.ipcl.out vip2gip_IOD 0x07,0x0C,0x00,0x5a,0x00,0x00,0x00,0x00,0x00,0x00,0x00,0x00,0x00,0x00） can信号：3B5 Tire_Press_LF_DATA = 88\89\90\91\92 （物理值） 2.查看pano屏card2处左前胎压信息显示 | 2.显示具体胎压值90和对应单位(Kpa) | P2 | 功能 | 手动测试 | R10 | 否 | 需信号模拟具体值 | PASS
VehicleSetting_95 | SYNC+_Z1008 | SYNC+_Z0289 | IOD pano显示-胎压监测显示 | 左前轮胎胎压-100Kpa | 1.车机供电正常; 2.胎压监测已被勾选 3.胎压单位为Kpa（./yfdbus_send DI.lv.ipcl.out vip2gip_Setup 0x14,0x01,0x00） | 1.模拟ECU发送（./yfdbus_send DI.lv.ipcl.out vip2gip_IOD 0x07,0x0C,0x00,0x64,0x00,0x00,0x00,0x00,0x00,0x00,0x00,0x00,0x00,0x00） can信号：3B5 Tire_Press_LF_DATA = 98/99/100/101/102（物理值） 2.查看pano屏card2处左前胎压信息显示 | 2.显示具体胎压值100和对应单位(Kpa) | P2 | 功能 | 手动测试 | R10 | 否 | 需信号模拟具体值 | PASS
VehicleSetting_96 | SYNC+_Z1008 | SYNC+_Z0289 | IOD pano显示-胎压监测显示 | 左前轮胎胎压-985Kpa | 1.车机供电正常; 2.胎压监测已被勾选 3.胎压单位为Kpa（./yfdbus_send DI.lv.ipcl.out vip2gip_Setup 0x14,0x01,0x00） | 1.模拟ECU发送（./yfdbus_send DI.lv.ipcl.out vip2gip_IOD 0x07,0x0C,0x03,0xD9,0x00,0x00,0x00,0x00,0x00,0x00,0x00,0x00,0x00,0x00） can信号：3B5 Tire_Press_LF_DATA = 983/984/985/986/987（物理值） 2.查看pano屏card2处左前胎压信息显示 | 2.显示具体胎压值985和对应单位(Kpa) | P1 | 功能 | 手动测试 | R10 | 否 | 需信号模拟具体值 | PASS
VehicleSetting_97 | SYNC+_Z1008 | SYNC+_Z0289 | IOD pano显示-胎压监测显示 | 左前轮胎胎压-1990Kpa | 1.车机供电正常; 2.胎压监测已被勾选 3.胎压单位为Kpa（./yfdbus_send DI.lv.ipcl.out vip2gip_Setup 0x14,0x01,0x00） | 1.模拟ECU发送（./yfdbus_send DI.lv.ipcl.out vip2gip_IOD 0x07,0x0C,0x7c,0x06,0x00,0x00,0x00,0x00,0x00,0x00,0x00,0x00,0x00,0x00） can信号：3B5 Tire_Press_LF_DATA = 1898/1899/1990/1991/1992 （物理值） 2.查看pano屏card2处左前胎压信息显示 | 2.显示具体胎压值1900和对应单位(Kpa) | P2 | 功能 | 手动测试 | R10 | 否 | 需信号模拟具体值 | PASS
VehicleSetting_98 | SYNC+_Z1008 | SYNC+_Z0289 | IOD pano显示-胎压监测显示 | 左前轮胎胎压-1991Kpa显示1990Kpa | 1.车机供电正常; 2.胎压监测已被勾选 3.胎压单位为Kpa（./yfdbus_send DI.lv.ipcl.out vip2gip_Setup 0x14,0x01,0x00） | 1.模拟ECU发送（./yfdbus_send DI.lv.ipcl.out vip2gip_IOD 0x07,0x0C,0x03,0xDF,0x00,0x00,0x00,0x00,0x00,0x00,0x00,0x00,0x00,0x00） can信号：3B5 Tire_Press_LF_DATA = 1991 （物理值） 2.查看pano屏card2处左前胎压信息显示 | 2.显示最大值和对应单位(Kpa) | P2 | 功能 | 手动测试 | R10 | 否 | 需信号模拟具体值 | PASS
VehicleSetting_99 | SYNC+_Z1008 | SYNC+_Z0289 | IOD pano显示-胎压监测显示 | 左前轮胎胎压-显示--（Kpa） | 1.车机供电正常; 2.胎压监测已被勾选 3.胎压单位为Kpa（./yfdbus_send DI.lv.ipcl.out vip2gip_Setup 0x14,0x01,0x00） | 1.模拟ECU发送（./yfdbus_send DI.lv.ipcl.out vip2gip_IOD 0x07,0x0C,0xFF,0xFF,0x00,0x00,0x00,0x00,0x00,0x00,0x00,0x00,0x00,0x00） can信号：3B5 Tire_Press_LF_DATA = 0xFFFD~0xFFFF （原始值) 2.查看pano屏card2处左前胎压信息显示 | 2.显示---和对应单位(Kpa) | P2 | 功能 | 手动测试 | R10 | 否 | 需信号模拟具体值 | PASS
VehicleSetting_100 | SYNC+_Z1008 | SYNC+_Z0289 | IOD pano显示-胎压监测显示 | 右前轮胎胎压-0Kpa | 1.车机供电正常; 2.胎压监测已被勾选 3.胎压单位为Kpa（./yfdbus_send DI.lv.ipcl.out vip2gip_Setup 0x14,0x01,0x00） | 1.模拟ECU发送（./yfdbus_send DI.lv.ipcl.out vip2gip_IOD 0x07,0x0C,0x00,0x00,0x00,0x00,0x00,0x00,0x00,0x00,0x00,0x00,0x00,0x00） can信号：3B5 Tire_Press_RF_DATA = 0 （物理值) 2.查看pano屏card2处右前胎压信息显示 | 2.显示具体胎压值0和对应单位(Kpa) | P2 | 功能 | 手动测试 | R10 | 否 | 需信号模拟具体值 | PASS
VehicleSetting_101 | SYNC+_Z1008 | SYNC+_Z0289 | IOD pano显示-胎压监测显示 | 右前轮胎胎压-5Kpa | 1.车机供电正常; 2.胎压监测已被勾选 3.胎压单位为Kpa（./yfdbus_send DI.lv.ipcl.out vip2gip_Setup 0x14,0x01,0x00） | 1.模拟ECU发送（./yfdbus_send DI.lv.ipcl.out vip2gip_IOD 0x07,0x0C,0x00,0x00,0x00,0x05,0x00,0x00,0x00,0x00,0x00,0x00,0x00,0x00） can信号：3B5 Tire_Press_RF_DATA = 3/4/5/6/7 （物理值) 2.查看pano屏card2处右前胎压信息显示 | 2.显示具体胎压值5和对应单位(Kpa) | P2 | 功能 | 手动测试 | R10 | 否 | 需信号模拟具体值 | PASS
VehicleSetting_102 | SYNC+_Z1008 | SYNC+_Z0289 | IOD pano显示-胎压监测显示 | 右前轮胎胎压-90Kpa | 1.车机供电正常; 2.胎压监测已被勾选 3.胎压单位为Kpa（./yfdbus_send DI.lv.ipcl.out vip2gip_Setup 0x14,0x01,0x00） | 1.模拟ECU发送（./yfdbus_send DI.lv.ipcl.out vip2gip_IOD 0x07,0x0C,0x00,0x00,0x00,0x5a,0x00,0x00,0x00,0x00,0x00,0x00,0x00,0x00） can信号：3B5 Tire_Press_RF_DATA = 88/89/90/91/92 （物理值) 2.查看pano屏card2处右前胎压信息显示 | 2.显示具体胎压值90和对应单位(Kpa) | P2 | 功能 | 手动测试 | R10 | 否 | 需信号模拟具体值 | PASS
VehicleSetting_103 | SYNC+_Z1008 | SYNC+_Z0289 | IOD pano显示-胎压监测显示 | 右前轮胎胎压-100Kpa | 1.车机供电正常; 2.胎压监测已被勾选 3.胎压单位为Kpa（./yfdbus_send DI.lv.ipcl.out vip2gip_Setup 0x14,0x01,0x00） | 1.模拟ECU发送（./yfdbus_send DI.lv.ipcl.out vip2gip_IOD 0x07,0x0C,0x00,0x00,0x00,0x64,0x00,0x00,0x00,0x00,0x00,0x00,0x00,0x00） can信号：3B5 Tire_Press_RF_DATA = 98/99/100/101/102 （物理值) 2.查看pano屏card2处右前胎压信息显示 | 2.显示具体胎压值100和对应单位(Kpa) | P2 | 功能 | 手动测试 | R10 | 否 | 需信号模拟具体值 | PASS
VehicleSetting_104 | SYNC+_Z1008 | SYNC+_Z0289 | IOD pano显示-胎压监测显示 | 右前轮胎胎压-980Kpa | 1.车机供电正常; 2.胎压监测已被勾选 3.胎压单位为Kpa（./yfdbus_send DI.lv.ipcl.out vip2gip_Setup 0x14,0x01,0x00） | 1.模拟ECU发送（./yfdbus_send DI.lv.ipcl.out vip2gip_IOD 0x07,0x0C,0x00,0x00,0x03,0xD4,0x00,0x00,0x00,0x00,0x00,0x00,0x00,0x00） can信号：3B5 Tire_Press_RF_DATA = 978/979/980/981/982 （物理值) 2.查看pano屏card2处右前胎压信息显示 | 2.显示具体胎压值980和对应单位(Kpa) | P1 | 功能 | 手动测试 | R10 | 否 | 需信号模拟具体值 | PASS
VehicleSetting_105 | SYNC+_Z1008 | SYNC+_Z0289 | IOD pano显示-胎压监测显示 | 右前轮胎胎压-1990Kpa | 1.车机供电正常; 2.胎压监测已被勾选 3.胎压单位为Kpa（./yfdbus_send DI.lv.ipcl.out vip2gip_Setup 0x14,0x01,0x00） | 1.模拟ECU发送（./yfdbus_send DI.lv.ipcl.out vip2gip_IOD 0x07,0x0C,0x00,0x00,0x03,0xDE,0x00,0x00,0x00,0x00,0x00,0x00,0x00,0x00） can信号：3B5 Tire_Press_RF_DATA = 1988/1989/1990/1991/1992 （物理值) 2.查看pano屏card2处右前胎压信息显示 | 2.显示具体胎压值1900和对应单位(Kpa) | P2 | 功能 | 手动测试 | R10 | 否 | 需信号模拟具体值 | PASS
VehicleSetting_106 | SYNC+_Z1008 | SYNC+_Z0289 | IOD pano显示-胎压监测显示 | 右前轮胎胎压-超出最大值时显示1990 | 1.车机供电正常; 2.胎压监测已被勾选 3.胎压单位为Kpa（./yfdbus_send DI.lv.ipcl.out vip2gip_Setup 0x14,0x01,0x00） | 1.模拟ECU发送（./yfdbus_send DI.lv.ipcl.out vip2gip_IOD 0x07,0x0C,0x00,0x00,0x03,0xDF,0x00,0x00,0x00,0x00,0x00,0x00,0x00,0x00） can信号：3B5 Tire_Press_RF_DATA > 1990 （物理值) 2.查看pano屏card2处右前胎压信息显示 | 2.显示最大值和对应单位(Kpa) | P2 | 功能 | 手动测试 | R10 | 否 | 需信号模拟具体值 | PASS
VehicleSetting_107 | SYNC+_Z1008 | SYNC+_Z0289 | IOD pano显示-胎压监测显示 | 右前轮胎胎压-显示---（Kpa） | 1.车机供电正常; 2.胎压监测已被勾选 3.胎压单位为Kpa（./yfdbus_send DI.lv.ipcl.out vip2gip_Setup 0x14,0x01,0x00） | 1.模拟ECU发送（./yfdbus_send DI.lv.ipcl.out vip2gip_IOD 0x07,0x0C,0x00,0x00,0xFF,0xFF,0x00,0x00,0x00,0x00,0x00,0x00,0x00,0x00） can信号：3B5 Tire_Press_RF_DATA = 0xFFFD~0xFFFF （原始值) 2.查看pano屏card2处右前胎压信息显示 | 2.显示---和对应单位(Kpa) | P2 | 功能 | 手动测试 | R10 | 否 | 需信号模拟具体值 | PASS
VehicleSetting_108 | SYNC+_Z1008 | SYNC+_Z0289 | IOD pano显示-胎压监测显示 | 左后轮胎胎压-0Kpa | 1.车机供电正常; 2.胎压监测已被勾选 3.胎压单位为Kpa（./yfdbus_send DI.lv.ipcl.out vip2gip_Setup 0x14,0x01,0x00） | 1.模拟ECU发送（./yfdbus_send DI.lv.ipcl.out vip2gip_IOD 0x08,0x0C,0x00,0x00,0x00,0x00,0x00,0x00,0x00,0x00,0x00,0x00,0x00,0x00） can信号：3B5 Tire_Press_LR_OLR_DATA = 0/1/2 （物理值) 2.查看pano屏card2处左后胎压信息显示 | 2.显示具体胎压值0和对应单位(Kpa) | P2 | 功能 | 手动测试 | R10 | 否 | 需信号模拟具体值 | PASS
VehicleSetting_109 | SYNC+_Z1008 | SYNC+_Z0289 | IOD pano显示-胎压监测显示 | 左后轮胎胎压-5Kpa | 1.车机供电正常; 2.胎压监测已被勾选 3.胎压单位为Kpa（./yfdbus_send DI.lv.ipcl.out vip2gip_Setup 0x14,0x01,0x00） | 1.模拟ECU发送（./yfdbus_send DI.lv.ipcl.out vip2gip_IOD 0x08,0x0C,0x00,0x05,0x00,0x00,0x00,0x00,0x00,0x00,0x00,0x00,0x00,0x00） can信号：3B5 Tire_Press_LR_OLR_DATA = 3/4/5/6/7（物理值) 2.查看pano屏card2处左后胎压信息显示 | 2.显示具体胎压值5和对应单位(Kpa) | P2 | 功能 | 手动测试 | R10 | 否 | 需信号模拟具体值 | PASS
VehicleSetting_110 | SYNC+_Z1008 | SYNC+_Z0289 | IOD pano显示-胎压监测显示 | 左后轮胎胎压-90Kpa | 1.车机供电正常; 2.胎压监测已被勾选 3.胎压单位为Kpa（./yfdbus_send DI.lv.ipcl.out vip2gip_Setup 0x14,0x01,0x00） | 1.模拟ECU发送（./yfdbus_send DI.lv.ipcl.out vip2gip_IOD 0x08,0x0C,0x00,0x5a,0x00,0x00,0x00,0x00,0x00,0x00,0x00,0x00,0x00,0x00） can信号：3B5 Tire_Press_LR_OLR_DATA = 88/89/90/91/92 （物理值) 2.查看pano屏card2处左后胎压信息显示 | 2.显示具体胎压值90和对应单位(Kpa) | P2 | 功能 | 手动测试 | R10 | 否 | 需信号模拟具体值 | PASS
VehicleSetting_111 | SYNC+_Z1008 | SYNC+_Z0289 | IOD pano显示-胎压监测显示 | 左后轮胎胎压-100Kpa | 1.车机供电正常; 2.胎压监测已被勾选 3.胎压单位为Kpa（./yfdbus_send DI.lv.ipcl.out vip2gip_Setup 0x14,0x01,0x00） | 1.模拟ECU发送（./yfdbus_send DI.lv.ipcl.out vip2gip_IOD 0x08,0x0C,0x00,0x64,0x00,0x00,0x00,0x00,0x00,0x00,0x00,0x00,0x00,0x00） can信号：3B5 Tire_Press_LR_OLR_DATA = 98/99/100/101/102 （物理值) 2.查看pano屏card2处左后胎压信息显示 | 2.显示具体胎压值100和对应单位(Kpa) | P2 | 功能 | 手动测试 | R10 | 否 | 需信号模拟具体值 | PASS
VehicleSetting_112 | SYNC+_Z1008 | SYNC+_Z0289 | IOD pano显示-胎压监测显示 | 左后轮胎胎压-980Kpa | 1.车机供电正常; 2.胎压监测已被勾选 3.胎压单位为Kpa（./yfdbus_send DI.lv.ipcl.out vip2gip_Setup 0x14,0x01,0x00） | 1.模拟ECU发送（./yfdbus_send DI.lv.ipcl.out vip2gip_IOD 0x08,0x0C,0x03,0xD4,0x00,0x00,0x00,0x00,0x00,0x00,0x00,0x00,0x00,0x00） can信号：3B5 Tire_Press_LR_OLR_DATA = 978/979/980/981/982 （物理值) 2.查看pano屏card2处左后胎压信息显示 | 2.显示具体胎压值980和对应单位(Kpa) | P1 | 功能 | 手动测试 | R10 | 否 | 需信号模拟具体值 | PASS
VehicleSetting_113 | SYNC+_Z1008 | SYNC+_Z0289 | IOD pano显示-胎压监测显示 | 左后轮胎胎压-1990Kpa | 1.车机供电正常; 2.胎压监测已被勾选 3.胎压单位为Kpa（./yfdbus_send DI.lv.ipcl.out vip2gip_Setup 0x14,0x01,0x00） | 1.模拟ECU发送（./yfdbus_send DI.lv.ipcl.out vip2gip_IOD 0x08,0x0C,0x03,0xDE,0x00,0x00,0x00,0x00,0x00,0x00,0x00,0x00,0x00,0x00） can信号：3B5 Tire_Press_LR_OLR_DATA = 1990 （物理值) 2.查看pano屏card2处左后胎压信息显示 | 2.显示具体胎压值1990和对应单位(Kpa) | P2 | 功能 | 手动测试 | R10 | 否 | 需信号模拟具体值 | PASS
VehicleSetting_114 | SYNC+_Z1008 | SYNC+_Z0289 | IOD pano显示-胎压监测显示 | 左后轮胎胎压-大于1990显示1990 | 1.车机供电正常; 2.胎压监测已被勾选 3.胎压单位为Kpa（./yfdbus_send DI.lv.ipcl.out vip2gip_Setup 0x14,0x01,0x00） | 1.模拟ECU发送（./yfdbus_send DI.lv.ipcl.out vip2gip_IOD 0x08,0x0C,0x03,0xDF,0x00,0x00,0x00,0x00,0x00,0x00,0x00,0x00,0x00,0x00） can信号：3B5 Tire_Press_LR_OLR_DATA > 1990 （物理值) 2.查看pano屏card2处左后胎压信息显示 | 2.显示最大值和对应单位(Kpa) | P2 | 功能 | 手动测试 | R10 | 否 | 需信号模拟具体值 | PASS
VehicleSetting_115 | SYNC+_Z1008 | SYNC+_Z0289 | IOD pano显示-胎压监测显示 | 左后轮胎胎压-显示--（Kpa） | 1.车机供电正常; 2.胎压监测已被勾选 3.胎压单位为Kpa（./yfdbus_send DI.lv.ipcl.out vip2gip_Setup 0x14,0x01,0x00） | 1.模拟ECU发送（./yfdbus_send DI.lv.ipcl.out vip2gip_IOD 0x08,0x0C,0xFF,0xFF,0x00,0x00,0x00,0x00,0x00,0x00,0x00,0x00,0x00,0x00） can信号：3B5 Tire_Press_LR_OLR_DATA = 0xFFFE~0xFFFF （原始值) 2.查看pano屏card2处左后胎压信息显示 | 2.显示---和对应单位(Kpa) | P2 | 功能 | 手动测试 | R10 | 否 | 需信号模拟具体值 | PASS
VehicleSetting_116 | SYNC+_Z1008 | SYNC+_Z0289 | IOD pano显示-胎压监测显示 | 右后轮胎胎压-0Kpa | 1.车机供电正常; 2.胎压监测已被勾选 3.胎压单位为Kpa（./yfdbus_send DI.lv.ipcl.out vip2gip_Setup 0x14,0x01,0x00） | 1.模拟ECU发送（./yfdbus_send DI.lv.ipcl.out vip2gip_IOD 0x08,0x0C,0x00,0x00,0x00,0x00,0x00,0x00,0x00,0x00,0x00,0x00,0x00,0x00） can信号：3B5 Tire_Press_RR_ORR_DATA = 0 （物理值) 2.查看pano屏card2处右后胎压信息显示 | 2.显示具体胎压值0和对应单位(Kpa) | P2 | 功能 | 手动测试 | R10 | 否 | 需信号模拟具体值 | PASS
VehicleSetting_117 | SYNC+_Z1008 | SYNC+_Z0289 | IOD pano显示-胎压监测显示 | 右后轮胎胎压-5Kpa | 1.车机供电正常; 2.胎压监测已被勾选 3.胎压单位为Kpa（./yfdbus_send DI.lv.ipcl.out vip2gip_Setup 0x14,0x01,0x00） | 1.模拟ECU发送（./yfdbus_send DI.lv.ipcl.out vip2gip_IOD 0x08,0x0C,0x00,0x00,0x00,0x05,0x00,0x00,0x00,0x00,0x00,0x00,0x00,0x00） can信号：3B5 Tire_Press_RR_ORR_DATA = 3/4/5/6/7 （物理值) 2.查看pano屏card2处右后胎压信息显示 | 2.显示具体胎压值5和对应单位(Kpa) | P2 | 功能 | 手动测试 | R10 | 否 | 需信号模拟具体值 | PASS
VehicleSetting_118 | SYNC+_Z1008 | SYNC+_Z0289 | IOD pano显示-胎压监测显示 | 右后轮胎胎压-90Kpa | 1.车机供电正常; 2.胎压监测已被勾选 3.胎压单位为Kpa（./yfdbus_send DI.lv.ipcl.out vip2gip_Setup 0x14,0x01,0x00） | 1.模拟ECU发送（./yfdbus_send DI.lv.ipcl.out vip2gip_IOD 0x08,0x0C,0x00,0x00,0x00,0x5a,0x00,0x00,0x00,0x00,0x00,0x00,0x00,0x00） can信号：3B5 Tire_Press_RR_ORR_DATA = 88/89/90/91/92 （物理值) 2.查看pano屏card2处右后胎压信息显示 | 2.显示具体胎压值90和对应单位(Kpa) | P2 | 功能 | 手动测试 | R10 | 否 | 需信号模拟具体值 | PASS
VehicleSetting_119 | SYNC+_Z1008 | SYNC+_Z0289 | IOD pano显示-胎压监测显示 | 右后轮胎胎压-100Kpa | 1.车机供电正常; 2.胎压监测已被勾选 3.胎压单位为Kpa（./yfdbus_send DI.lv.ipcl.out vip2gip_Setup 0x14,0x01,0x00） | 1.模拟ECU发送（./yfdbus_send DI.lv.ipcl.out vip2gip_IOD 0x08,0x0C,0x00,0x00,0x00,0x64,0x00,0x00,0x00,0x00,0x00,0x00,0x00,0x00） can信号：3B5 Tire_Press_RR_ORR_DATA = 98/99/100/101/102（物理值) 2.查看pano屏card2处右后胎压信息显示 | 2.显示具体胎压值100和对应单位(Kpa) | P2 | 功能 | 手动测试 | R10 | 否 | 需信号模拟具体值 | PASS
VehicleSetting_120 | SYNC+_Z1008 | SYNC+_Z0289 | IOD pano显示-胎压监测显示 | 右后轮胎胎压-980Kpa | 1.车机供电正常; 2.胎压监测已被勾选 3.胎压单位为Kpa（./yfdbus_send DI.lv.ipcl.out vip2gip_Setup 0x14,0x01,0x00） | 1.模拟ECU发送（./yfdbus_send DI.lv.ipcl.out vip2gip_IOD 0x08,0x0C,0x00,0x00,0x03,0xD4,0x00,0x00,0x00,0x00,0x00,0x00,0x00,0x00） can信号：3B5 Tire_Press_RR_ORR_DATA = 978/979/980/981/982（物理值) 2.查看pano屏card2处右后胎压信息显示 | 2.显示具体胎压值980和对应单位(Kpa) | P1 | 功能 | 手动测试 | R10 | 否 | 需信号模拟具体值 | PASS
VehicleSetting_121 | SYNC+_Z1008 | SYNC+_Z0289 | IOD pano显示-胎压监测显示 | 右后轮胎胎压-1990Kpa | 1.车机供电正常; 2.胎压监测已被勾选 3.胎压单位为Kpa（./yfdbus_send DI.lv.ipcl.out vip2gip_Setup 0x14,0x01,0x00） | 1.模拟ECU发送（./yfdbus_send DI.lv.ipcl.out vip2gip_IOD 0x08,0x0C,0x00,0x00,0x7c,0x06,0x00,0x00,0x00,0x00,0x00,0x00,0x00,0x00） can信号：3B5 Tire_Press_RR_ORR_DATA = 1988/1989/1990/1991/1992 （物理值) 2.查看pano屏card2处右后胎压信息显示 | 2.显示具体胎压值1990和对应单位(Kpa) | P2 | 功能 | 手动测试 | R10 | 否 | 需信号模拟具体值 | PASS
VehicleSetting_122 | SYNC+_Z1008 | SYNC+_Z0289 | IOD pano显示-胎压监测显示 | 左后轮胎胎压-大于1990显示1990 | 1.车机供电正常; 2.胎压监测已被勾选 3.胎压单位为Kpa（./yfdbus_send DI.lv.ipcl.out vip2gip_Setup 0x14,0x01,0x00） | 1.模拟ECU发送（./yfdbus_send DI.lv.ipcl.out vip2gip_IOD 0x08,0x0C,0x00,0x00,0x03,0xDF,0x00,0x00,0x00,0x00,0x00,0x00,0x00,0x00） can信号：3B5 Tire_Press_RR_ORR_DATA > 1990 （物理值) 2.查看pano屏card2处右后胎压信息显示 | 2.显示最大值和对应单位(Kpa) | P2 | 功能 | 手动测试 | R10 | 否 | 需信号模拟具体值 | PASS
VehicleSetting_123 | SYNC+_Z1008 | SYNC+_Z0289 | IOD pano显示-胎压监测显示 | 右后轮胎胎压-显示---（Kpa） | 1.车机供电正常; 2.胎压监测已被勾选 3.胎压单位为Kpa（./yfdbus_send DI.lv.ipcl.out vip2gip_Setup 0x14,0x01,0x00） | 1.模拟ECU发送（./yfdbus_send DI.lv.ipcl.out vip2gip_IOD 0x08,0x0C,0x00,0x00,0xFF,0xFF,0x00,0x00,0x00,0x00,0x00,0x00,0x00,0x00） can信号：3B5 Tire_Press_RR_ORR_DATA = 0xFFFD~0xFFFF （原始值) 2.查看pano屏card2处右后胎压信息显示 | 2.显示---和对应单位(Kpa) | P2 | 功能 | 手动测试 | R10 | 否 | 需信号模拟具体值 | PASS
VehicleSetting_124 | SYNC+_Z1008 | SYNC+_Z0289 | IOD胎压监测单位切换 | 胎压监测单位切换 | 1.车机供电正常; 2.胎压监测已被勾选 3.胎压单位为Kpa（./yfdbus_send DI.lv.ipcl.out vip2gip_Setup 0x14,0x01,0x00） | 1.can信号：3B5 Tire_Press_RR_ORR_DATA = 1988/1989/1990/1991/1992 （物理值) 2.切换不同胎压单位 Bar（./yfdbus_send DI.lv.ipcl.out vip2gip_Setup 0x14,0x01,0x01） Psi（./yfdbus_send DI.lv.ipcl.out vip2gip_Setup 0x14,0x01,0x02） | 2.切换单位成功，胎压检测显示被切换的单位和对应数值 | P2 | 功能 | 手动测试 | R10 | 否 | 需信号模拟具体值 | PASS
VehicleSetting_125 | SYNC+_Z1008 | SYNC+_Z0289 | IOD pano显示-胎压监测显示 | 左前轮胎胎压-0Bar can信号是实际值的100倍 且实际值是can信号缩小100后四舍五入 即57 显示0.6 ，54 显示0.5 | 1.车机供电正常; 2.胎压监测已被勾选 3.胎压单位为Bar（./yfdbus_send DI.lv.ipcl.out vip2gip_Setup 0x14,0x01,0x01） | 1.模拟ECU发送（./yfdbus_send DI.lv.ipcl.out vip2gip_IOD 0x07,0x0C,0x00,0x00,0x00,0x00,0x00,0x00,0x00,0x00,0x00,0x00,0x00,0x00） can信号：3B5 Tire_Press_LF_DATA = 0/1/2/3/4 （物理值) 2.查看pano屏card2处左前胎压信息显示 | 2.显示具体胎压值0和对应单位(Bar) | P2 | 功能 | 手动测试 | R10 | 否 | 需信号模拟具体值 | PASS
VehicleSetting_126 | SYNC+_Z1008 | SYNC+_Z0289 | IOD pano显示-胎压监测显示 | 左前轮胎胎压-0.1Bar | 1.车机供电正常; 2.胎压监测已被勾选 3.胎压单位为Bar（./yfdbus_send DI.lv.ipcl.out vip2gip_Setup 0x14,0x01,0x01） | 1.模拟ECU发送（./yfdbus_send DI.lv.ipcl.out vip2gip_IOD 0x07,0x0C,0x00,0x00,0x00,0x00,0x00,0x01,0x00,0x00,0x00,0x00,0x00,0x00） can信号：3B5 Tire_Press_LF_DATA = 5/6/7/8/9/10/11/12/13/14 （物理值) 2.查看pano屏card2处左前胎压信息显示 | 2.显示具体胎压值0.1和对应单位(Bar) | P2 | 功能 | 手动测试 | R10 | 否 | 需信号模拟具体值 | PASS
VehicleSetting_127 | SYNC+_Z1008 | SYNC+_Z0289 | IOD pano显示-胎压监测显示 | 左前轮胎胎压-0.9Bar | 1.车机供电正常; 2.胎压监测已被勾选 3.胎压单位为Bar（./yfdbus_send DI.lv.ipcl.out vip2gip_Setup 0x14,0x01,0x01） | 1.模拟ECU发送（./yfdbus_send DI.lv.ipcl.out vip2gip_IOD 0x07,0x0C,0x00,0x00,0x00,0x00,0x00,0x09,0x00,0x00,0x00,0x00,0x00,0x00） can信号：3B5 Tire_Press_LF_DATA = 85/86/87/88/89/90/91/92/93/94 （物理值) 2.查看pano屏card2处左前胎压信息显示 | 2.显示具体胎压值0.9和对应单位(Bar) | P2 | 功能 | 手动测试 | R10 | 否 | 需信号模拟具体值 | PASS
VehicleSetting_128 | SYNC+_Z1008 | SYNC+_Z0289 | IOD pano显示-胎压监测显示 | 左前轮胎胎压-1.0Bar | 1.车机供电正常; 2.胎压监测已被勾选 3.胎压单位为Bar（./yfdbus_send DI.lv.ipcl.out vip2gip_Setup 0x14,0x01,0x01） | 1.模拟ECU发送（./yfdbus_send DI.lv.ipcl.out vip2gip_IOD 0x07,0x0C,0x00,0x00,0x00,0x00,0x00,0x0A,0x00,0x00,0x00,0x00,0x00,0x00） can信号：3B5 Tire_Press_LF_DATA = 95/96/97/98/99/100/101/102/103/104 （物理值) 2.查看pano屏card2处左前胎压信息显示 | 2.显示具体胎压值1.0和对应单位(Bar) | P2 | 功能 | 手动测试 | R10 | 否 | 需信号模拟具体值 | PASS
VehicleSetting_129 | SYNC+_Z1008 | SYNC+_Z0289 | IOD pano显示-胎压监测显示 | 左前轮胎胎压-8.9Bar | 1.车机供电正常; 2.胎压监测已被勾选 3.胎压单位为Bar（./yfdbus_send DI.lv.ipcl.out vip2gip_Setup 0x14,0x01,0x01） | 1.模拟ECU发送（./yfdbus_send DI.lv.ipcl.out vip2gip_IOD 0x07,0x0C,0x00,0x00,0x00,0x00,0x00,0x59,0x00,0x00,0x00,0x00,0x00,0x00） can信号：3B5 Tire_Press_LF_DATA = 885/886/887//888/889/890/891/892/893/894 （物理值) 2.查看pano屏card2处左前胎压信息显示 | 2.显示具体胎压值8.9和对应单位(Bar) | P2 | 功能 | 手动测试 | R10 | 否 | 需信号模拟具体值 | PASS
VehicleSetting_130 | SYNC+_Z1008 | SYNC+_Z0289 | IOD pano显示-胎压监测显示 | 左前轮胎胎压-9.0Bar | 1.车机供电正常; 2.胎压监测已被勾选 3.胎压单位为Bar（./yfdbus_send DI.lv.ipcl.out vip2gip_Setup 0x14,0x01,0x01） | 1.模拟ECU发送（./yfdbus_send DI.lv.ipcl.out vip2gip_IOD 0x07,0x0C,0x00,0x00,0x00,0x00,0x00,0x5A,0x00,0x00,0x00,0x00,0x00,0x00） can信号：3B5 Tire_Press_LF_DATA = 895/896/897/898/899/900/901/902/903/904（物理值) 2.查看pano屏card2处左前胎压信息显示 | 2.显示具体胎压值9.0和对应单位(Bar) | P1 | 功能 | 手动测试 | R10 | 否 | 需信号模拟具体值 | PASS
VehicleSetting_131 | SYNC+_Z1008 | SYNC+_Z0289 | IOD pano显示-胎压监测显示 | 左前轮胎胎压-9.9Bar | 1.车机供电正常; 2.胎压监测已被勾选 3.胎压单位为Bar（./yfdbus_send DI.lv.ipcl.out vip2gip_Setup 0x14,0x01,0x01） | 1.模拟ECU发送（./yfdbus_send DI.lv.ipcl.out vip2gip_IOD 0x07,0x0C,0x00,0x00,0x00,0x00,0x00,0x63,0x00,0x00,0x00,0x00,0x00,0x00） can信号：3B5 Tire_Press_LF_DATA = 985/986/987/988/989/990/991/992/993/994 （物理值) 2.查看pano屏card2处左前胎压信息显示 | 2.显示具体胎压值9.9和对应单位(Bar) | P2 | 功能 | 手动测试 | R10 | 否 | 需信号模拟具体值 | PASS
VehicleSetting_132 | SYNC+_Z1008 | SYNC+_Z0289 | IOD pano显示-胎压监测显示 | 左前轮胎胎压-大于9.9Bar-显示9.9 | 1.车机供电正常; 2.胎压监测已被勾选 3.胎压单位为Bar（./yfdbus_send DI.lv.ipcl.out vip2gip_Setup 0x14,0x01,0x01） | 1.模拟ECU发送（./yfdbus_send DI.lv.ipcl.out vip2gip_IOD 0x07,0x0C,0x00,0x00,0x00,0x00,0x00,0x64,0x00,0x00,0x00,0x00,0x00,0x00） can信号：3B5 Tire_Press_LF_DATA >990 （物理值) 2.查看pano屏card2处左前胎压信息显示 | 2.显示最大值和对应单位(Bar) | P2 | 功能 | 手动测试 | R10 | 否 | 需信号模拟具体值 | PASS
VehicleSetting_133 | SYNC+_Z1008 | SYNC+_Z0289 | IOD pano显示-胎压监测显示 | 左前轮胎胎压-显示---Bar | 1.车机供电正常; 2.胎压监测已被勾选 3.胎压单位为Bar（./yfdbus_send DI.lv.ipcl.out vip2gip_Setup 0x14,0x01,0x01） | 1.模拟ECU发送（./yfdbus_send DI.lv.ipcl.out vip2gip_IOD 0x07,0x0C,0x00,0x00,0x00,0x00,0xFF,0xFF,0x00,0x00,0x00,0x00,0x00,0x00） can信号：3B5 Tire_Press_LF_DATA = FFFF （原始值) 2.查看pano屏card2处左前胎压信息显示 | 2.显示---和对应单位(Bar) | P2 | 功能 | 手动测试 | R10 | 否 | 需信号模拟具体值 | PASS
VehicleSetting_134 | SYNC+_Z1008 | SYNC+_Z0289 | IOD pano显示-胎压监测显示 | 右前轮胎胎压-0Bar | 1.车机供电正常; 2.胎压监测已被勾选 3.胎压单位为Bar（./yfdbus_send DI.lv.ipcl.out vip2gip_Setup 0x14,0x01,0x01） | 1.模拟ECU发送（./yfdbus_send DI.lv.ipcl.out vip2gip_IOD 0x07,0x0C,0x00,0x00,0x00,0x00,0x00,0x00,0x00,0x00,0x00,0x00,0x00,0x00） can信号：3B5 Tire_Press_RF_DATA = 0/1/2/3/4 （物理值) 2.查看pano屏card2处右前胎压信息显示 | 2.显示具体胎压值0和对应单位(Bar) | P2 | 功能 | 手动测试 | R10 | 否 | 需信号模拟具体值 | PASS
VehicleSetting_135 | SYNC+_Z1008 | SYNC+_Z0289 | IOD pano显示-胎压监测显示 | 右前轮胎胎压-0.1Bar | 1.车机供电正常; 2.胎压监测已被勾选 3.胎压单位为Bar（./yfdbus_send DI.lv.ipcl.out vip2gip_Setup 0x14,0x01,0x01） | 1.模拟ECU发送（./yfdbus_send DI.lv.ipcl.out vip2gip_IOD 0x07,0x0C,0x00,0x00,0x00,0x00,0x00,0x00,0x00,0x00,0x00,0x01,0x00,0x00） can信号：3B5 Tire_Press_RF_DATA =5/6/7/8/9/10/11/12/13/14 （物理值) 2.查看pano屏card2处右前胎压信息显示 | 2.显示具体胎压值0.1和对应单位(Bar) | P2 | 功能 | 手动测试 | R10 | 否 | 需信号模拟具体值 | PASS
VehicleSetting_136 | SYNC+_Z1008 | SYNC+_Z0289 | IOD pano显示-胎压监测显示 | 右前轮胎胎压-0.9Bar | 1.车机供电正常; 2.胎压监测已被勾选 3.胎压单位为Bar（./yfdbus_send DI.lv.ipcl.out vip2gip_Setup 0x14,0x01,0x01） | 1.模拟ECU发送（./yfdbus_send DI.lv.ipcl.out vip2gip_IOD 0x07,0x0C,0x00,0x00,0x00,0x00,0x00,0x00,0x00,0x00,0x00,0x09,0x00,0x00） can信号：3B5 Tire_Press_RF_DATA =85/86/87/88/89/90/91/92/93/94（物理值) 2.查看pano屏card2处右前胎压信息显示 | 2.显示具体胎压值0.9和对应单位(Bar) | P2 | 功能 | 手动测试 | R10 | 否 | 需信号模拟具体值 | PASS
VehicleSetting_137 | SYNC+_Z1008 | SYNC+_Z0289 | IOD pano显示-胎压监测显示 | 右前轮胎胎压-1.0Bar | 1.车机供电正常; 2.胎压监测已被勾选 3.胎压单位为Bar（./yfdbus_send DI.lv.ipcl.out vip2gip_Setup 0x14,0x01,0x01） | 1.模拟ECU发送（./yfdbus_send DI.lv.ipcl.out vip2gip_IOD 0x07,0x0C,0x00,0x00,0x00,0x00,0x00,0x00,0x00,0x0A,0x00,0x00,0x00,0x00） can信号：3B5 Tire_Press_RF_DATA =95~104（物理值) 2.查看pano屏card2处右前胎压信息显示 | 2.显示具体胎压值1.0和对应单位(Bar) | P2 | 功能 | 手动测试 | R10 | 否 | 需信号模拟具体值 | PASS
VehicleSetting_138 | SYNC+_Z1008 | SYNC+_Z0289 | IOD pano显示-胎压监测显示 | 右前轮胎胎压-8.9Bar | 1.车机供电正常; 2.胎压监测已被勾选 3.胎压单位为Bar（./yfdbus_send DI.lv.ipcl.out vip2gip_Setup 0x14,0x01,0x01） | 1.模拟ECU发送（./yfdbus_send DI.lv.ipcl.out vip2gip_IOD 0x07,0x0C,0x00,0x00,0x00,0x00,0x00,0x00,0x00,0x59,0x00,0x00,0x00,0x00） can信号：3B5 Tire_Press_RF_DATA =885~894（物理值) 2.查看pano屏card2处右前胎压信息显示 | 2.显示具体胎压值8.9和对应单位(Bar) | P2 | 功能 | 手动测试 | R10 | 否 | 需信号模拟具体值 | PASS
VehicleSetting_139 | SYNC+_Z1008 | SYNC+_Z0289 | IOD pano显示-胎压监测显示 | 右前轮胎胎压-9.0Bar | 1.车机供电正常; 2.胎压监测已被勾选 3.胎压单位为Bar（./yfdbus_send DI.lv.ipcl.out vip2gip_Setup 0x14,0x01,0x01） | 1.模拟ECU发送（./yfdbus_send DI.lv.ipcl.out vip2gip_IOD 0x07,0x0C,0x00,0x00,0x00,0x00,0x00,0x00,0x00,0x5A,0x00,0x00,0x00,0x00） can信号：3B5 Tire_Press_RF_DATA =895~904（物理值) 2.查看pano屏card2处右前胎压信息显示 | 2.显示具体胎压值9.0和对应单位(Bar) | P1 | 功能 | 手动测试 | R10 | 否 | 需信号模拟具体值 | PASS
VehicleSetting_140 | SYNC+_Z1008 | SYNC+_Z0289 | IOD pano显示-胎压监测显示 | 右前轮胎胎压-9.9Bar | 1.车机供电正常; 2.胎压监测已被勾选 3.胎压单位为Bar（./yfdbus_send DI.lv.ipcl.out vip2gip_Setup 0x14,0x01,0x01） | 1.模拟ECU发送（./yfdbus_send DI.lv.ipcl.out vip2gip_IOD 0x07,0x0C,0x00,0x00,0x00,0x00,0x00,0x00,0x00,0x63,0x00,0x00,0x00,0x00） can信号：3B5 Tire_Press_RF_DATA =985~994（物理值) 2.查看pano屏card2处右前胎压信息显示 | 2.显示具体胎压值9.9和对应单位(Bar) | P2 | 功能 | 手动测试 | R10 | 否 | 需信号模拟具体值 | PASS
VehicleSetting_141 | SYNC+_Z1008 | SYNC+_Z0289 | IOD pano显示-胎压监测显示 | 右前轮胎胎压-大于9.9Bar显示9.9Bar | 1.车机供电正常; 2.胎压监测已被勾选 3.胎压单位为Bar（./yfdbus_send DI.lv.ipcl.out vip2gip_Setup 0x14,0x01,0x01） | 1.模拟ECU发送（./yfdbus_send DI.lv.ipcl.out vip2gip_IOD 0x07,0x0C,0x00,0x00,0x00,0x00,0x00,0x00,0x00,0x64,0x00,0x00,0x00,0x00） can信号：3B5 Tire_Press_RF_DATA >990（物理值) 2.查看pano屏card2处右前胎压信息显示 | 2.显示最大值和对应单位(Bar) | P2 | 功能 | 手动测试 | R10 | 否 | 需信号模拟具体值 | PASS
VehicleSetting_142 | SYNC+_Z1008 | SYNC+_Z0289 | IOD pano显示-胎压监测显示 | 右前轮胎胎压-显示---Bar | 1.车机供电正常; 2.胎压监测已被勾选 3.胎压单位为Bar（./yfdbus_send DI.lv.ipcl.out vip2gip_Setup 0x14,0x01,0x01） | 1.模拟ECU发送（./yfdbus_send DI.lv.ipcl.out vip2gip_IOD 0x07,0x0C,0x00,0x00,0x00,0x00,0x00,0x00,0xFF,0xFF,0x00,0x00,0x00,0x00） can信号：3B5 Tire_Press_RF_DATA =0xFFFF（原始值) 2.查看pano屏card2处右前胎压信息显示 | 2.显示---和对应单位(Bar) | P2 | 功能 | 手动测试 | R10 | 否 | 需信号模拟具体值 | PASS
VehicleSetting_143 | SYNC+_Z1008 | SYNC+_Z0289 | IOD pano显示-胎压监测显示 | 左后轮胎胎压-0Bar | 1.车机供电正常; 2.胎压监测已被勾选 3.胎压单位为Bar（./yfdbus_send DI.lv.ipcl.out vip2gip_Setup 0x14,0x01,0x01） | 1.模拟ECU发送（./yfdbus_send DI.lv.ipcl.out vip2gip_IOD 0x08,0x0C,0x00,0x00,0x00,0x00,0x00,0x00,0x00,0x00,0x00,0x00,0x00,0x00） can信号：3B5 Tire_Press_LR_OLR_DATA =0~4（物理值) 2.查看pano屏card2处左后胎压信息显示 | 2.显示具体胎压值0和对应单位(Bar) | P2 | 功能 | 手动测试 | R10 | 否 | 需信号模拟具体值 | PASS
VehicleSetting_144 | SYNC+_Z1008 | SYNC+_Z0289 | IOD pano显示-胎压监测显示 | 左后轮胎胎压-0.1Bar | 1.车机供电正常; 2.胎压监测已被勾选 3.胎压单位为Bar（./yfdbus_send DI.lv.ipcl.out vip2gip_Setup 0x14,0x01,0x01） | 1.模拟ECU发送（./yfdbus_send DI.lv.ipcl.out vip2gip_IOD 0x08,0x0C,0x00,0x00,0x00,0x00,0x00,0x01,0x00,0x00,0x00,0x00,0x00,0x00） can信号：3B5 Tire_Press_LR_OLR_DATA =5~14（物理值) 2.查看pano屏card2处左后胎压信息显示 | 2.显示具体胎压值0.1和对应单位(Bar) | P2 | 功能 | 手动测试 | R10 | 否 | 需信号模拟具体值 | PASS
VehicleSetting_145 | SYNC+_Z1008 | SYNC+_Z0289 | IOD pano显示-胎压监测显示 | 左后轮胎胎压-0.9Bar | 1.车机供电正常; 2.胎压监测已被勾选 3.胎压单位为Bar（./yfdbus_send DI.lv.ipcl.out vip2gip_Setup 0x14,0x01,0x01） | 1.模拟ECU发送（./yfdbus_send DI.lv.ipcl.out vip2gip_IOD 0x08,0x0C,0x00,0x00,0x00,0x00,0x00,0x09,0x00,0x00,0x00,0x00,0x00,0x00） can信号：3B5 Tire_Press_LR_OLR_DATA =85~94（物理值) 2.查看pano屏card2处左后胎压信息显示 | 2.显示具体胎压值0.9和对应单位(Bar) | P2 | 功能 | 手动测试 | R10 | 否 | 需信号模拟具体值 | PASS
VehicleSetting_146 | SYNC+_Z1008 | SYNC+_Z0289 | IOD pano显示-胎压监测显示 | 左后轮胎胎压-1.0Bar | 1.车机供电正常; 2.胎压监测已被勾选 3.胎压单位为Bar（./yfdbus_send DI.lv.ipcl.out vip2gip_Setup 0x14,0x01,0x01） | 1.模拟ECU发送（./yfdbus_send DI.lv.ipcl.out vip2gip_IOD 0x08,0x0C,0x00,0x00,0x00,0x00,0x00,0x0A,0x00,0x00,0x00,0x00,0x00,0x00） can信号：3B5 Tire_Press_LR_OLR_DATA =95~104（物理值) 2.查看pano屏card2处左后胎压信息显示 | 2.显示具体胎压值1.0和对应单位(Bar) | P2 | 功能 | 手动测试 | R10 | 否 | 需信号模拟具体值 | PASS
VehicleSetting_147 | SYNC+_Z1008 | SYNC+_Z0289 | IOD pano显示-胎压监测显示 | 左后轮胎胎压-8.9Bar | 1.车机供电正常; 2.胎压监测已被勾选 3.胎压单位为Bar（./yfdbus_send DI.lv.ipcl.out vip2gip_Setup 0x14,0x01,0x01） | 1.模拟ECU发送（./yfdbus_send DI.lv.ipcl.out vip2gip_IOD 0x08,0x0C,0x00,0x00,0x00,0x00,0x00,0x59,0x00,0x00,0x00,0x00,0x00,0x00） can信号：3B5 Tire_Press_LR_OLR_DATA =885~894（物理值) 2.查看pano屏card2处左后胎压信息显示 | 2.显示具体胎压值8.9和对应单位(Bar) | P2 | 功能 | 手动测试 | R10 | 否 | 需信号模拟具体值 | PASS
VehicleSetting_148 | SYNC+_Z1008 | SYNC+_Z0289 | IOD pano显示-胎压监测显示 | 左后轮胎胎压-9.0Bar | 1.车机供电正常; 2.胎压监测已被勾选 3.胎压单位为Bar（./yfdbus_send DI.lv.ipcl.out vip2gip_Setup 0x14,0x01,0x01） | 1.模拟ECU发送（./yfdbus_send DI.lv.ipcl.out vip2gip_IOD 0x08,0x0C,0x00,0x00,0x00,0x00,0x00,0x5A,0x00,0x00,0x00,0x00,0x00,0x00） can信号：3B5 Tire_Press_LR_OLR_DATA =895~904（物理值) 2.查看pano屏card2处左后胎压信息显示 | 2.显示具体胎压值9.0和对应单位(Bar) | P1 | 功能 | 手动测试 | R10 | 否 | 需信号模拟具体值 | PASS
VehicleSetting_149 | SYNC+_Z1008 | SYNC+_Z0289 | IOD pano显示-胎压监测显示 | 左后轮胎胎压-9.9Bar | 1.车机供电正常; 2.胎压监测已被勾选 3.胎压单位为Bar（./yfdbus_send DI.lv.ipcl.out vip2gip_Setup 0x14,0x01,0x01） | 1.模拟ECU发送（./yfdbus_send DI.lv.ipcl.out vip2gip_IOD 0x08,0x0C,0x00,0x00,0x00,0x00,0x00,0x63,0x00,0x00,0x00,0x00,0x00,0x00） can信号：3B5 Tire_Press_LR_OLR_DATA =985~994（物理值) 2.查看pano屏card2处左后胎压信息显示 | 2.显示具体胎压值9.9和对应单位(Bar) | P2 | 功能 | 手动测试 | R10 | 否 | 需信号模拟具体值 | PASS
VehicleSetting_150 | SYNC+_Z1008 | SYNC+_Z0289 | IOD pano显示-胎压监测显示 | 左后轮胎胎压-大于9.9Bar-显示9.9Bar | 1.车机供电正常; 2.胎压监测已被勾选 3.胎压单位为Bar（./yfdbus_send DI.lv.ipcl.out vip2gip_Setup 0x14,0x01,0x01） | 1.模拟ECU发送（./yfdbus_send DI.lv.ipcl.out vip2gip_IOD 0x08,0x0C,0x00,0x00,0x00,0x00,0x00,0x64,0x00,0x00,0x00,0x00,0x00,0x00） can信号：3B5 Tire_Press_LR_OLR_DATA >990（物理值) 2.查看pano屏card2处左后胎压信息显示 | 2.显示最大值和对应单位(Bar) | P2 | 功能 | 手动测试 | R10 | 否 | 需信号模拟具体值 | PASS
VehicleSetting_151 | SYNC+_Z1008 | SYNC+_Z0289 | IOD pano显示-胎压监测显示 | 左后轮胎胎压-显示---Bar | 1.车机供电正常; 2.胎压监测已被勾选 3.胎压单位为Bar（./yfdbus_send DI.lv.ipcl.out vip2gip_Setup 0x14,0x01,0x01） | 1.模拟ECU发送（./yfdbus_send DI.lv.ipcl.out vip2gip_IOD 0x08,0x0C,0x00,0x00,0x00,0x00,0xFF,0xFF,0x00,0x00,0x00,0x00,0x00,0x00） can信号：3B5 Tire_Press_LR_OLR_DATA =0xFFFF（原始值) 2.查看pano屏card2处左后胎压信息显示 | 2.显示---和对应单位(Bar) | P2 | 功能 | 手动测试 | R10 | 否 | 需信号模拟具体值 | PASS
VehicleSetting_152 | SYNC+_Z1008 | SYNC+_Z0289 | IOD pano显示-胎压监测显示 | 右后轮胎胎压-0Bar | 1.车机供电正常; 2.胎压监测已被勾选 3.胎压单位为Bar（./yfdbus_send DI.lv.ipcl.out vip2gip_Setup 0x14,0x01,0x01） | 1.模拟ECU发送（./yfdbus_send DI.lv.ipcl.out vip2gip_IOD 0x08,0x0C,0x00,0x00,0x00,0x00,0x00,0x00,0x00,0x00,0x00,0x00,0x00,0x00） can信号：3B5 Tire_Press_RR_ORR_DATA =0~4（物理值) 2.查看pano屏card2处右后胎压信息显示 | 2.显示具体胎压值0和对应单位(Bar) | P2 | 功能 | 手动测试 | R10 | 否 | 需信号模拟具体值 | PASS
VehicleSetting_153 | SYNC+_Z1008 | SYNC+_Z0289 | IOD pano显示-胎压监测显示 | 右后轮胎胎压-0.1Bar | 1.车机供电正常; 2.胎压监测已被勾选 3.胎压单位为Bar（./yfdbus_send DI.lv.ipcl.out vip2gip_Setup 0x14,0x01,0x01） | 1.模拟ECU发送（./yfdbus_send DI.lv.ipcl.out vip2gip_IOD 0x08,0x0C,0x00,0x00,0x00,0x00,0x00,0x00,0x00,0x00,0x00,0x01,0x00,0x00） can信号：3B5 Tire_Press_RR_ORR_DATA =5~14（物理值) 2.查看pano屏card2处右后胎压信息显示 | 2.显示具体胎压值0.1和对应单位(Bar) | P2 | 功能 | 手动测试 | R10 | 否 | 需信号模拟具体值 | PASS
VehicleSetting_154 | SYNC+_Z1008 | SYNC+_Z0289 | IOD pano显示-胎压监测显示 | 右后轮胎胎压-0.9Bar | 1.车机供电正常; 2.胎压监测已被勾选 3.胎压单位为Bar（./yfdbus_send DI.lv.ipcl.out vip2gip_Setup 0x14,0x01,0x01） | 1.模拟ECU发送（./yfdbus_send DI.lv.ipcl.out vip2gip_IOD 0x08,0x0C,0x00,0x00,0x00,0x00,0x00,0x00,0x00,0x00,0x00,0x09,0x00,0x00） can信号：3B5 Tire_Press_RR_ORR_DATA =85~94（物理值) 2.查看pano屏card2处右后胎压信息显示 | 2.显示具体胎压值0.9和对应单位(Bar) | P2 | 功能 | 手动测试 | R10 | 否 | 需信号模拟具体值 | PASS
VehicleSetting_155 | SYNC+_Z1008 | SYNC+_Z0289 | IOD pano显示-胎压监测显示 | 右后轮胎胎压-1.0Bar | 1.车机供电正常; 2.胎压监测已被勾选 3.胎压单位为Bar（./yfdbus_send DI.lv.ipcl.out vip2gip_Setup 0x14,0x01,0x01） | 1.模拟ECU发送（./yfdbus_send DI.lv.ipcl.out vip2gip_IOD 0x08,0x0C,0x00,0x00,0x00,0x00,0x00,0x00,0x00,0x0A,0x00,0x00,0x00,0x00） can信号：3B5 Tire_Press_RR_ORR_DATA =95~104（物理值) 2.查看pano屏card2处右后胎压信息显示 | 2.显示具体胎压值1.0和对应单位(Bar) | P2 | 功能 | 手动测试 | R10 | 否 | 需信号模拟具体值 | PASS
VehicleSetting_156 | SYNC+_Z1008 | SYNC+_Z0289 | IOD pano显示-胎压监测显示 | 右后轮胎胎压-8.9Bar | 1.车机供电正常; 2.胎压监测已被勾选 3.胎压单位为Bar（./yfdbus_send DI.lv.ipcl.out vip2gip_Setup 0x14,0x01,0x01） | 1.模拟ECU发送（./yfdbus_send DI.lv.ipcl.out vip2gip_IOD 0x08,0x0C,0x00,0x00,0x00,0x00,0x00,0x00,0x00,0x59,0x00,0x00,0x00,0x00） can信号：3B5 Tire_Press_RR_ORR_DATA =885~894（物理值) 2.查看pano屏card2处右后胎压信息显示 | 2.显示具体胎压值8.9和对应单位(Bar) | P2 | 功能 | 手动测试 | R10 | 否 | 需信号模拟具体值 | PASS
VehicleSetting_157 | SYNC+_Z1008 | SYNC+_Z0289 | IOD pano显示-胎压监测显示 | 右后轮胎胎压-9.0Bar | 1.车机供电正常; 2.胎压监测已被勾选 3.胎压单位为Bar（./yfdbus_send DI.lv.ipcl.out vip2gip_Setup 0x14,0x01,0x01） | 1.模拟ECU发送（./yfdbus_send DI.lv.ipcl.out vip2gip_IOD 0x08,0x0C,0x00,0x00,0x00,0x00,0x00,0x00,0x00,0x5A,0x00,0x00,0x00,0x00） can信号：3B5 Tire_Press_RR_ORR_DATA =895~904（物理值) 2.查看pano屏card2处右后胎压信息显示 | 2.显示具体胎压值9.0和对应单位(Bar) | P1 | 功能 | 手动测试 | R10 | 否 | 需信号模拟具体值 | PASS
VehicleSetting_158 | SYNC+_Z1008 | SYNC+_Z0289 | IOD pano显示-胎压监测显示 | 右后轮胎胎压-9.9Bar | 1.车机供电正常; 2.胎压监测已被勾选 3.胎压单位为Bar（./yfdbus_send DI.lv.ipcl.out vip2gip_Setup 0x14,0x01,0x01） | 1.模拟ECU发送（./yfdbus_send DI.lv.ipcl.out vip2gip_IOD 0x08,0x0C,0x00,0x00,0x00,0x00,0x00,0x00,0x00,0x63,0x00,0x00,0x00,0x00） can信号：3B5 Tire_Press_RR_ORR_DATA =985~994（物理值) 2.查看pano屏card2处右后胎压信息显示 | 2.显示具体胎压值9.9和对应单位(Bar) | P2 | 功能 | 手动测试 | R10 | 否 | 需信号模拟具体值 | PASS
VehicleSetting_159 | SYNC+_Z1008 | SYNC+_Z0289 | IOD pano显示-胎压监测显示 | 右后轮胎胎压大于9.9Bar-显示9.9Bar | 1.车机供电正常; 2.胎压监测已被勾选 3.胎压单位为Bar（./yfdbus_send DI.lv.ipcl.out vip2gip_Setup 0x14,0x01,0x01） | 1.模拟ECU发送（./yfdbus_send DI.lv.ipcl.out vip2gip_IOD 0x08,0x0C,0x00,0x00,0x00,0x00,0x00,0x00,0x00,0x64,0x00,0x00,0x00,0x00） can信号：3B5 Tire_Press_RR_ORR_DATA >990（物理值) 2.查看pano屏card2处右后胎压信息显示 | 2.显示最大值和对应单位(Bar) | P2 | 功能 | 手动测试 | R10 | 否 | 需信号模拟具体值 | PASS
VehicleSetting_160 | SYNC+_Z1008 | SYNC+_Z0289 | IOD pano显示-胎压监测显示 | 右后轮胎胎压-显示---Bar | 1.车机供电正常; 2.胎压监测已被勾选 3.胎压单位为Bar（./yfdbus_send DI.lv.ipcl.out vip2gip_Setup 0x14,0x01,0x01） | 1.模拟ECU发送（./yfdbus_send DI.lv.ipcl.out vip2gip_IOD 0x08,0x0C,0x00,0x00,0x00,0x00,0x00,0x00,0xFF,0xFF,0x00,0x00,0x00,0x00） can信号：3B5 Tire_Press_RR_ORR_DATA =0xFFFF（原始值) 2.查看pano屏card2处右后胎压信息显示 | 2.显示---和对应单位(Bar) | P2 | 功能 | 手动测试 | R10 | 否 | 需信号模拟具体值 | PASS
VehicleSetting_161 | SYNC+_Z1008 | SYNC+_Z0289 | IOD胎压监测单位切换 | 胎压监测单位Bar切换 | 1.车机供电正常; 2.胎压监测已被勾选 3.胎压单位为Bar（./yfdbus_send DI.lv.ipcl.out vip2gip_Setup 0x14,0x01,0x01） | 1.can信号：3B5 Tire_Press_RR_ORR_DATA = 1988/1989/1990/1991/1992 （物理值) 2.切换不同胎压单位 Kpa（./yfdbus_send DI.lv.ipcl.out vip2gip_Setup 0x14,0x01,0x00） Psi（./yfdbus_send DI.lv.ipcl.out vip2gip_Setup 0x14,0x01,0x02） | 2.切换单位成功，胎压检测显示被切换的单位和对应数值 | P2 | 功能 | 手动测试 | R10 | 否 | 需信号模拟具体值 | PASS
VehicleSetting_162 | SYNC+_Z1008 | SYNC+_Z0289 | IOD pano显示-胎压监测显示 | 左前轮胎胎压-0Psi can信号值乘0.145 即 | 1.车机供电正常; 2.胎压监测已被勾选 3.胎压单位为Psi（./yfdbus_send DI.lv.ipcl.out vip2gip_Setup 0x14,0x01,0x02） | 1.模拟ECU发送（./yfdbus_send DI.lv.ipcl.out vip2gip_IOD 0x07,0x0C,0x00,0x00,0x00,0x00,0x00,0x00,0x00,0x00,0x00,0x00,0x00,0x00） can信号：3B5 Tire_Press_LF_DATA =0（物理值) 2.查看pano屏card2处左前胎压信息显示 | 2.显示具体胎压值0和对应单位(Psi) | P2 | 功能 | 手动测试 | R10 | 否 | 需信号模拟具体值 | PASS
VehicleSetting_163 | SYNC+_Z1008 | SYNC+_Z0289 | IOD pano显示-胎压监测显示 | 左前轮胎胎压-22Psi | 1.车机供电正常; 2.胎压监测已被勾选 3.胎压单位为Psi（./yfdbus_send DI.lv.ipcl.out vip2gip_Setup 0x14,0x01,0x02） | 1.模拟ECU发送（./yfdbus_send DI.lv.ipcl.out vip2gip_IOD 0x07,0x0C,0x00,0x00,0x00,0x00,0x00,0x00,0x00,0x00,0x00,0x16,0x00,0x00） can信号：3B5 Tire_Press_LF_DATA =150（物理值) 2.查看pano屏card2处左前胎压信息显示 | 2.显示具体胎压值22和对应单位(Psi) | P2 | 功能 | 手动测试 | R10 | 否 | 需信号模拟具体值 | PASS
VehicleSetting_164 | SYNC+_Z1008 | SYNC+_Z0289 | IOD pano显示-胎压监测显示 | 左前轮胎胎压-30Psi | 1.车机供电正常; 2.胎压监测已被勾选 3.胎压单位为Psi（./yfdbus_send DI.lv.ipcl.out vip2gip_Setup 0x14,0x01,0x02） | 1.模拟ECU发送（./yfdbus_send DI.lv.ipcl.out vip2gip_IOD 0x07,0x0C,0x00,0x00,0x00,0x00,0x00,0x00,0x00,0x00,0x00,0xD2,0x00,0x00） can信号：3B5 Tire_Press_LF_DATA =210（物理值) 2.查看pano屏card2处左前胎压信息显示 | 2.显示具体胎压值30和对应单位(Psi) | P2 | 功能 | 手动测试 | R10 | 否 | 需信号模拟具体值 | PASS
VehicleSetting_165 | SYNC+_Z1008 | SYNC+_Z0289 | IOD pano显示-胎压监测显示 | 左前轮胎胎压-120Psi | 1.车机供电正常; 2.胎压监测已被勾选 3.胎压单位为Psi（./yfdbus_send DI.lv.ipcl.out vip2gip_Setup 0x14,0x01,0x02） | 1.模拟ECU发送（./yfdbus_send DI.lv.ipcl.out vip2gip_IOD 0x07,0x0C,0x00,0x00,0x00,0x00,0x00,0x00,0x00,0x00,0x03,0x3E,0x00,0x00） can信号：3B5 Tire_Press_LF_DATA =830（物理值) 2.查看pano屏card2处左前胎压信息显示 | 2.显示具体胎压值120和对应单位(Psi) | P1 | 功能 | 手动测试 | R10 | 否 | 需信号模拟具体值 | PASS
VehicleSetting_166 | SYNC+_Z1008 | SYNC+_Z0289 | IOD pano显示-胎压监测显示 | 左前轮胎胎压-999Psi | 1.车机供电正常; 2.胎压监测已被勾选 3.胎压单位为Psi（./yfdbus_send DI.lv.ipcl.out vip2gip_Setup 0x14,0x01,0x02） | 1.模拟ECU发送（./yfdbus_send DI.lv.ipcl.out vip2gip_IOD 0x07,0x0C,0x00,0x00,0x00,0x00,0x00,0x00,0x00,0x00,0x1A,0xE9,0x00,0x00） can信号：3B5 Tire_Press_LF_DATA =6889（物理值) 2.查看pano屏card2处左前胎压信息显示 | 2.显示具体胎压值999和对应单位(Psi) | P2 | 功能 | 手动测试 | R10 | 否 | 需信号模拟具体值 | PASS
VehicleSetting_167 | SYNC+_Z1008 | SYNC+_Z0289 | IOD pano显示-胎压监测显示 | 左前轮胎胎压-大于999Psi-显示999Psi | 1.车机供电正常; 2.胎压监测已被勾选 3.胎压单位为Psi（./yfdbus_send DI.lv.ipcl.out vip2gip_Setup 0x14,0x01,0x02） | 1.模拟ECU发送（./yfdbus_send DI.lv.ipcl.out vip2gip_IOD 0x07,0x0C,0x00,0x00,0x00,0x00,0x00,0x00,0x00,0x00,0x1A,0xF9,0x00,0x00） can信号：3B5 Tire_Press_LF_DATA > 6889（物理值) 2.查看pano屏card2处左前胎压信息显示 | 2.显示最大值和对应单位(Psi) | P2 | 功能 | 手动测试 | R10 | 否 | 需信号模拟具体值 | PASS
VehicleSetting_168 | SYNC+_Z1008 | SYNC+_Z0289 | IOD pano显示-胎压监测显示 | 左前轮胎胎压-显示---Psi | 1.车机供电正常; 2.胎压监测已被勾选 3.胎压单位为Psi（./yfdbus_send DI.lv.ipcl.out vip2gip_Setup 0x14,0x01,0x02） | 1.模拟ECU发送（./yfdbus_send DI.lv.ipcl.out vip2gip_IOD 0x07,0x0C,0x00,0x00,0x00,0x00,0x00,0x00,0x00,0x00,0xFF,0xFF,0x00,0x00） can信号：3B5 Tire_Press_LF_DATA = FFFF（原始值) 2.查看pano屏card2处左前胎压信息显示 | 2.显示---和对应单位(Psi) | P2 | 功能 | 手动测试 | R10 | 否 | 需信号模拟具体值 | PASS
VehicleSetting_169 | SYNC+_Z1008 | SYNC+_Z0289 | IOD pano显示-胎压监测显示 | 右前轮胎胎压-0Psi | 1.车机供电正常; 2.胎压监测已被勾选 3.胎压单位为Psi（./yfdbus_send DI.lv.ipcl.out vip2gip_Setup 0x14,0x01,0x02） | 1.模拟ECU发送（./yfdbus_send DI.lv.ipcl.out vip2gip_IOD 0x07,0x0C,0x00,0x00,0x00,0x00,0x00,0x00,0x00,0x00,0x00,0x00,0x00,0x00） can信号：3B5 Tire_Press_RF_DATA =0（物理值) 2.查看pano屏card2处右前胎压信息显示 | 2.显示具体胎压值0和对应单位(Psi) | P2 | 功能 | 手动测试 | R10 | 否 | 需信号模拟具体值 | PASS
VehicleSetting_170 | SYNC+_Z1008 | SYNC+_Z0289 | IOD pano显示-胎压监测显示 | 右前轮胎胎压-22Psi | 1.车机供电正常; 2.胎压监测已被勾选 3.胎压单位为Psi（./yfdbus_send DI.lv.ipcl.out vip2gip_Setup 0x14,0x01,0x02） | 1.模拟ECU发送（./yfdbus_send DI.lv.ipcl.out vip2gip_IOD 0x07,0x0C,0x00,0x00,0x00,0x00,0x00,0x00,0x00,0x00,0x00,0x00,0x00,0x16） can信号：3B5 Tire_Press_RF_DATA =150（物理值) 2.查看pano屏card2处右前胎压信息显示 | 2.显示具体胎压值22和对应单位(Psi) | P2 | 功能 | 手动测试 | R10 | 否 | 需信号模拟具体值 | PASS
VehicleSetting_171 | SYNC+_Z1008 | SYNC+_Z0289 | IOD pano显示-胎压监测显示 | 右前轮胎胎压-30Psi | 1.车机供电正常; 2.胎压监测已被勾选 3.胎压单位为Psi（./yfdbus_send DI.lv.ipcl.out vip2gip_Setup 0x14,0x01,0x02） | 1.模拟ECU发送（./yfdbus_send DI.lv.ipcl.out vip2gip_IOD 0x07,0x0C,0x00,0x00,0x00,0x00,0x00,0x00,0x00,0x00,0x00,0x00,0x00,0xD2） can信号：3B5 Tire_Press_RF_DATA =210（物理值) 2.查看pano屏card2处右前胎压信息显示 | 2.显示具体胎压值30和对应单位(Psi) | P2 | 功能 | 手动测试 | R10 | 否 | 需信号模拟具体值 | PASS
VehicleSetting_172 | SYNC+_Z1008 | SYNC+_Z0289 | IOD pano显示-胎压监测显示 | 右前轮胎胎压-120Psi | 1.车机供电正常; 2.胎压监测已被勾选 3.胎压单位为Psi（./yfdbus_send DI.lv.ipcl.out vip2gip_Setup 0x14,0x01,0x02） | 1.模拟ECU发送（./yfdbus_send DI.lv.ipcl.out vip2gip_IOD 0x07,0x0C,0x00,0x00,0x00,0x00,0x00,0x00,0x00,0x00,0x00,0x00,0x03,0xEE） can信号：3B5 Tire_Press_RF_DATA =830（物理值) 2.查看pano屏card2处右前胎压信息显示 | 2.显示具体胎压值120和对应单位(Psi) | P1 | 功能 | 手动测试 | R10 | 否 | 需信号模拟具体值 | PASS
VehicleSetting_173 | SYNC+_Z1008 | SYNC+_Z0289 | IOD pano显示-胎压监测显示 | 右前轮胎胎压-999Psi | 1.车机供电正常; 2.胎压监测已被勾选 3.胎压单位为Psi（./yfdbus_send DI.lv.ipcl.out vip2gip_Setup 0x14,0x01,0x02） | 1.模拟ECU发送（./yfdbus_send DI.lv.ipcl.out vip2gip_IOD 0x07,0x0C,0x00,0x00,0x00,0x00,0x00,0x00,0x00,0x00,0x00,0x00,0xEA,0xE9） can信号：3B5 Tire_Press_RF_DATA =6889（物理值) 2.查看pano屏card2处右前胎压信息显示 | 2.显示具体胎压值999和对应单位(Psi) | P2 | 功能 | 手动测试 | R10 | 否 | 需信号模拟具体值 | PASS
VehicleSetting_174 | SYNC+_Z1008 | SYNC+_Z0289 | IOD pano显示-胎压监测显示 | 右前轮胎胎压-大于999Psi-显示999Psi | 1.车机供电正常; 2.胎压监测已被勾选 3.胎压单位为Psi（./yfdbus_send DI.lv.ipcl.out vip2gip_Setup 0x14,0x01,0x02） | 1.模拟ECU发送（./yfdbus_send DI.lv.ipcl.out vip2gip_IOD 1.模拟ECU发送（./yfdbus_send DI.lv.ipcl.out vip2gip_IOD 0x07,0x0C,0x00,0x00,0x00,0x00,0x00,0x00,0x00,0x00,0x00,0x00,0xEA,0xF9） can信号：3B5 Tire_Press_RF_DATA >6889（物理值) 2.查看pano屏card2处右前胎压信息显示 | 2.显示最大值和对应单位(Psi) | P2 | 功能 | 手动测试 | R10 | 否 | 需信号模拟具体值 | PASS
VehicleSetting_175 | SYNC+_Z1008 | SYNC+_Z0289 | IOD pano显示-胎压监测显示 | 右前轮胎胎压-显示---Psi | 1.车机供电正常; 2.胎压监测已被勾选 3.胎压单位为Psi（./yfdbus_send DI.lv.ipcl.out vip2gip_Setup 0x14,0x01,0x02） | 1.模拟ECU发送（./yfdbus_send DI.lv.ipcl.out vip2gip_IOD 0x07,0x0C,0x00,0x00,0x00,0x00,0x00,0x00,0x00,0x00,0x00,0x00,0xFF,0xFF） can信号：3B5 Tire_Press_RF_DATA = FFFF（原始值) 2.查看pano屏card2处右前胎压信息显示 | 2.显示---和对应单位(Psi) | P2 | 功能 | 手动测试 | R10 | 否 | 需信号模拟具体值 | PASS
VehicleSetting_176 | SYNC+_Z1008 | SYNC+_Z0289 | IOD pano显示-胎压监测显示 | 左后轮胎胎压-0Psi | 1.车机供电正常; 2.胎压监测已被勾选 3.胎压单位为Psi（./yfdbus_send DI.lv.ipcl.out vip2gip_Setup 0x14,0x01,0x02） | 1.模拟ECU发送（./yfdbus_send DI.lv.ipcl.out vip2gip_IOD 0x08,0x0C,0x00,0x00,0x00,0x00,0x00,0x00,0x00,0x00,0x00,0x00,0x00,0x00） can信号：3B5 Tire_Press_LR_OLR_DATA = 0（物理值) 2.查看pano屏card2处左后胎压信息显示 | 2.显示具体胎压值0和对应单位(Psi) | P2 | 功能 | 手动测试 | R10 | 否 | 需信号模拟具体值 | PASS
VehicleSetting_177 | SYNC+_Z1008 | SYNC+_Z0289 | IOD pano显示-胎压监测显示 | 左后轮胎胎压-22Psi | 1.车机供电正常; 2.胎压监测已被勾选 3.胎压单位为Psi（./yfdbus_send DI.lv.ipcl.out vip2gip_Setup 0x14,0x01,0x02） | 1.模拟ECU发送（./yfdbus_send DI.lv.ipcl.out vip2gip_IOD 0x08,0x0C,0x00,0x00,0x00,0x00,0x00,0x00,0x00,0x00,0x00,0x16,0x00,0x00） can信号：3B5 Tire_Press_LR_OLR_DATA =150（物理值) 2.查看pano屏card2处左后胎压信息显示 | 2.显示具体胎压值22和对应单位(Psi) | P2 | 功能 | 手动测试 | R10 | 否 | 需信号模拟具体值 | PASS
VehicleSetting_178 | SYNC+_Z1008 | SYNC+_Z0289 | IOD pano显示-胎压监测显示 | 左后轮胎胎压-30Psi | 1.车机供电正常; 2.胎压监测已被勾选 3.胎压单位为Psi（./yfdbus_send DI.lv.ipcl.out vip2gip_Setup 0x14,0x01,0x02） | 1.模拟ECU发送（./yfdbus_send DI.lv.ipcl.out vip2gip_IOD 0x08,0x0C,0x00,0x00,0x00,0x00,0x00,0x00,0x00,0x00,0x00,0xD2,0x00,0x00） can信号：3B5 Tire_Press_LR_OLR_DATA =210（物理值) 2.查看pano屏card2处左后胎压信息显示 | 2.显示具体胎压值30和对应单位(Psi) | P2 | 功能 | 手动测试 | R10 | 否 | 需信号模拟具体值 | PASS
VehicleSetting_179 | SYNC+_Z1008 | SYNC+_Z0289 | IOD pano显示-胎压监测显示 | 左后轮胎胎压-120Psi | 1.车机供电正常; 2.胎压监测已被勾选 3.胎压单位为Psi（./yfdbus_send DI.lv.ipcl.out vip2gip_Setup 0x14,0x01,0x02） | 1.模拟ECU发送（./yfdbus_send DI.lv.ipcl.out vip2gip_IOD 0x08,0x0C,0x00,0x00,0x00,0x00,0x00,0x00,0x00,0x00,0x03,0xEE,0x00,0x00） can信号：3B5 Tire_Press_LR_OLR_DATA =830（物理值) 2.查看pano屏card2处左后胎压信息显示 | 2.显示具体胎压值120和对应单位(Psi) | P1 | 功能 | 手动测试 | R10 | 否 | 需信号模拟具体值 | PASS
VehicleSetting_180 | SYNC+_Z1008 | SYNC+_Z0289 | IOD pano显示-胎压监测显示 | 左后轮胎胎压-999Psi | 1.车机供电正常; 2.胎压监测已被勾选 3.胎压单位为Psi（./yfdbus_send DI.lv.ipcl.out vip2gip_Setup 0x14,0x01,0x02） | 1.模拟ECU发送（./yfdbus_send DI.lv.ipcl.out vip2gip_IOD 0x08,0x0C,0x00,0x00,0x00,0x00,0x00,0x00,0x00,0x00,0xEA,0xE9,0x00,0x00） can信号：3B5 Tire_Press_LR_OLR_DATA =6889（物理值) 2.查看pano屏card2处左后胎压信息显示 | 2.显示具体胎压值999和对应单位(Psi) | P2 | 功能 | 手动测试 | R10 | 否 | 需信号模拟具体值 | PASS
VehicleSetting_181 | SYNC+_Z1008 | SYNC+_Z0289 | IOD pano显示-胎压监测显示 | 左后轮胎胎压-大于999Psi-显示999Psi | 1.车机供电正常; 2.胎压监测已被勾选 3.胎压单位为Psi（./yfdbus_send DI.lv.ipcl.out vip2gip_Setup 0x14,0x01,0x02） | 1.模拟ECU发送（./yfdbus_send DI.lv.ipcl.out vip2gip_IOD 0x08,0x0C,0x00,0x00,0x00,0x00,0x00,0x00,0x00,0x00,0xEA,0xF9,0x00,0x00） can信号：3B5 Tire_Press_LR_OLR_DATA >6895（物理值) 2.查看pano屏card2处左后胎压信息显示 | 2.显示最大值999和对应单位(Psi) | P2 | 功能 | 手动测试 | R10 | 否 | 需信号模拟具体值 | PASS
VehicleSetting_182 | SYNC+_Z1008 | SYNC+_Z0289 | IOD pano显示-胎压监测显示 | 左后轮胎胎压-显示---Psi | 1.车机供电正常; 2.胎压监测已被勾选 3.胎压单位为Psi（./yfdbus_send DI.lv.ipcl.out vip2gip_Setup 0x14,0x01,0x02） | 1.模拟ECU发送（./yfdbus_send DI.lv.ipcl.out vip2gip_IOD 0x08,0x0C,0x00,0x00,0x00,0x00,0x00,0x00,0x00,0x00,0xFF,0xFF,0x00,0x00） can信号：3B5 Tire_Press_LR_OLR_DATA =0xffff（原始值) 2.查看pano屏card2处左后胎压信息显示 | 2.显示---和对应单位(Psi) | P2 | 功能 | 手动测试 | R10 | 否 | 需信号模拟具体值 | PASS
VehicleSetting_183 | SYNC+_Z1008 | SYNC+_Z0289 | IOD pano显示-胎压监测显示 | 右后轮胎胎压-0Psi | 1.车机供电正常; 2.胎压监测已被勾选 3.胎压单位为Psi（./yfdbus_send DI.lv.ipcl.out vip2gip_Setup 0x14,0x01,0x02） | 1.模拟ECU发送（./yfdbus_send DI.lv.ipcl.out vip2gip_IOD 0x08,0x0C,0x00,0x00,0x00,0x00,0x00,0x00,0x00,0x00,0x00,0x00,0x00,0x00） can信号：3B5 Tire_Press_RR_ORR_DATA =0（物理值) 2.查看pano屏card2处右后胎压信息显示 | 2.显示具体胎压值0和对应单位(Psi) | P2 | 功能 | 手动测试 | R10 | 否 | 需信号模拟具体值 | PASS
VehicleSetting_184 | SYNC+_Z1008 | SYNC+_Z0289 | IOD pano显示-胎压监测显示 | 右后轮胎胎压-22Psi | 1.车机供电正常; 2.胎压监测已被勾选 3.胎压单位为Psi（./yfdbus_send DI.lv.ipcl.out vip2gip_Setup 0x14,0x01,0x02） | 1.模拟ECU发送（./yfdbus_send DI.lv.ipcl.out vip2gip_IOD 0x08,0x0C,0x00,0x00,0x00,0x00,0x00,0x00,0x00,0x00,0x00,0x00,0x00,0x16） can信号：3B5 Tire_Press_RR_ORR_DATA =150（物理值) 2.查看pano屏card2处右后胎压信息显示 | 2.显示具体胎压值22和对应单位(Psi) | P2 | 功能 | 手动测试 | R10 | 否 | 需信号模拟具体值 | PASS
VehicleSetting_185 | SYNC+_Z1008 | SYNC+_Z0289 | IOD pano显示-胎压监测显示 | 右后轮胎胎压-30Psi | 1.车机供电正常; 2.胎压监测已被勾选 3.胎压单位为Psi（./yfdbus_send DI.lv.ipcl.out vip2gip_Setup 0x14,0x01,0x02） | 1.模拟ECU发送（./yfdbus_send DI.lv.ipcl.out vip2gip_IOD 0x08,0x0C,0x00,0x00,0x00,0x00,0x00,0x00,0x00,0x00,0x00,0x00,0x00,0xD2） can信号：3B5 Tire_Press_RR_ORR_DATA =210（物理值) 2.查看pano屏card2处右后胎压信息显示 | 2.显示具体胎压值30和对应单位(Psi) | P2 | 功能 | 手动测试 | R10 | 否 | 需信号模拟具体值 | PASS
VehicleSetting_186 | SYNC+_Z1008 | SYNC+_Z0289 | IOD pano显示-胎压监测显示 | 右后轮胎胎压-199Psi | 1.车机供电正常; 2.胎压监测已被勾选 3.胎压单位为Psi（./yfdbus_send DI.lv.ipcl.out vip2gip_Setup 0x14,0x01,0x02） | 1.模拟ECU发送（./yfdbus_send DI.lv.ipcl.out vip2gip_IOD 0x08,0x0C,0x00,0x00,0x00,0x00,0x00,0x00,0x00,0x00,0x00,0x00,0x00,0xC7） can信号：3B5 Tire_Press_RR_ORR_DATA =830（物理值) 2.查看pano屏card2处右后胎压信息显示 | 2.显示具体胎压值120和对应单位(Psi) | P1 | 功能 | 手动测试 | R10 | 否 | 需信号模拟具体值 | PASS
VehicleSetting_187 | SYNC+_Z1008 | SYNC+_Z0289 | IOD pano显示-胎压监测显示 | 右后轮胎胎压-899Psi | 1.车机供电正常; 2.胎压监测已被勾选 3.胎压单位为Psi（./yfdbus_send DI.lv.ipcl.out vip2gip_Setup 0x14,0x01,0x02） | 1.模拟ECU发送（./yfdbus_send DI.lv.ipcl.out vip2gip_IOD 0x08,0x0C,0x00,0x00,0x00,0x00,0x00,0x00,0x00,0x00,0x00,0x00,0x03,0x83） can信号：3B5 Tire_Press_RR_ORR_DATA =6200（物理值) 2.查看pano屏card2处右后胎压信息显示 | 2.显示具体胎压值899和对应单位(Psi) | P2 | 功能 | 手动测试 | R10 | 否 | 需信号模拟具体值 | PASS
VehicleSetting_188 | SYNC+_Z1008 | SYNC+_Z0289 | IOD pano显示-胎压监测显示 | 右后轮胎胎压-999Psi | 1.车机供电正常; 2.胎压监测已被勾选 3.胎压单位为Psi（./yfdbus_send DI.lv.ipcl.out vip2gip_Setup 0x14,0x01,0x02） | 1.模拟ECU发送（./yfdbus_send DI.lv.ipcl.out vip2gip_IOD 0x08,0x0C,0x00,0x00,0x00,0x00,0x00,0x00,0x00,0x00,0x00,0x00,0x03,0xE7） can信号：3B5 Tire_Press_RR_ORR_DATA =6889（物理值) 2.查看pano屏card2处右后胎压信息显示 | 2.显示具体胎压值999和对应单位(Psi) | P2 | 功能 | 手动测试 | R10 | 否 | 需信号模拟具体值 | PASS
VehicleSetting_189 | SYNC+_Z1008 | SYNC+_Z0289 | IOD pano显示-胎压监测显示 | 右后轮胎胎压-1000Psi-显示999psi | 1.车机供电正常; 2.胎压监测已被勾选 3.胎压单位为Psi（./yfdbus_send DI.lv.ipcl.out vip2gip_Setup 0x14,0x01,0x02） | 1.模拟ECU发送（./yfdbus_send DI.lv.ipcl.out vip2gip_IOD 0x08,0x0C,0x00,0x00,0x00,0x00,0x00,0x00,0x00,0x00,0x00,0x00,0x03,0xE8） can信号：3B5 Tire_Press_RR_ORR_DATA =6892（物理值) 2.查看pano屏card2处右后胎压信息显示 | 2.显示最大值999和对应单位(Psi) | P2 | 功能 | 手动测试 | R10 | 否 | 需信号模拟具体值 | PASS
VehicleSetting_190 | SYNC+_Z1008 | SYNC+_Z0289 | IOD pano显示-胎压监测显示 | 右后轮胎胎压-显示---Psi | 1.车机供电正常; 2.胎压监测已被勾选 3.胎压单位为Psi（./yfdbus_send DI.lv.ipcl.out vip2gip_Setup 0x14,0x01,0x02） | 1.模拟ECU发送（./yfdbus_send DI.lv.ipcl.out vip2gip_IOD 0x08,0x0C,0x00,0x00,0x00,0x00,0x00,0x00,0x00,0x00,0x00,0x00,0xFF,0xFF） can信号：3B5 Tire_Press_RR_ORR_DATA =0xffff（原始值) 2.查看pano屏card2处右后胎压信息显示 | 2.显示---和对应单位(Psi) | P2 | 功能 | 手动测试 | R10 | 否 | 需信号模拟具体值 | PASS
VehicleSetting_191 | SYNC+_Z1008 | SYNC+_Z0289 | IOD胎压监测单位切换 | 胎压监测单位Bar切换 | 1.车机供电正常; 2.胎压监测已被勾选 3.胎压单位为Psi（./yfdbus_send DI.lv.ipcl.out vip2gip_Setup 0x14,0x01,0x02） | 1.can信号：3B5 Tire_Press_RR_ORR_DATA = 1988/1989/1990/1991/1992 （物理值) 2.切换不同胎压单位 Kpa（./yfdbus_send DI.lv.ipcl.out vip2gip_Setup 0x14,0x01,0x00） Bar（./yfdbus_send DI.lv.ipcl.out vip2gip_Setup 0x14,0x01,0x01） | 2.切换单位成功，胎压检测显示被切换的单位和对应数值 | P2 | 功能 | 手动测试 | R10 | 否 | 需信号模拟具体值 | PASS
VehicleSetting_192 | SYNC+_Z1008 | SYNC+_Z0289 | IOD pano显示-胎压监测显示 | 左前轮胎胎压状态-正常 | 1.车机供电正常; 2.胎压监测已被勾选 | 1.模拟ECU发送（./yfdbus_send AI.lv.ipcl.out vip2gip_VehicleNetwork 0x02,0x21,0x40,0x04,0x75,0x00,0x00,0x01） 2.查看pano屏card2处左前胎压状态显示 | 2.左前胎压显示正常状态 | P1 | 功能 | 手动测试 | R10 | 否 | 需信号模拟具体状态 | PASS
VehicleSetting_193 | SYNC+_Z1008 | SYNC+_Z0289 | IOD pano显示-胎压监测显示 | 左前轮胎胎压状态-warning | 1.车机供电正常; 2.胎压监测已被勾选 | 1.模拟ECU发送（./yfdbus_send AI.lv.ipcl.out vip2gip_VehicleNetwork 0x02,0x21,0x40,0x04,0x75,0x00,0x00,0x02） 2.查看pano屏card2处左前胎压状态显示 | 2.左前胎压显示异常状态，与UI一致 | P1 | 功能 | 手动测试 | R10 | 否 | 需信号模拟具体状态 | PASS
VehicleSetting_194 | SYNC+_Z1008 | SYNC+_Z0289 | IOD pano显示-胎压监测显示 | 右前轮胎胎压状态-正常 | 1.车机供电正常; 2.胎压监测已被勾选 | 1.模拟ECU发送（./yfdbus_send AI.lv.ipcl.out vip2gip_VehicleNetwork 0x02,0x21,0x40,0x04,0x76,0x00,0x00,0x01） 2.查看pano屏card2处右前胎压状态显示 | 2.右前胎压显示正常状态 | P1 | 功能 | 手动测试 | R10 | 否 | 需信号模拟具体状态 | PASS
VehicleSetting_195 | SYNC+_Z1008 | SYNC+_Z0289 | IOD pano显示-胎压监测显示 | 右前轮胎胎压状态-warning | 1.车机供电正常; 2.胎压监测已被勾选 | 1.模拟ECU发送（./yfdbus_send AI.lv.ipcl.out vip2gip_VehicleNetwork 0x02,0x21,0x40,0x04,0x76,0x00,0x00,0x02） 2.查看pano屏card2处右前胎压状态显示 | 2.右前胎压显示异常状态，与UI一致 | P1 | 功能 | 手动测试 | R10 | 否 | 需信号模拟具体状态 | PASS
VehicleSetting_196 | SYNC+_Z1008 | SYNC+_Z0289 | IOD pano显示-胎压监测显示 | 左后轮胎胎压状态-正常 | 1.车机供电正常; 2.胎压监测已被勾选 | 1.模拟ECU发送（./yfdbus_send AI.lv.ipcl.out vip2gip_VehicleNetwork 0x02,0x21,0x40,0x04,0x77,0x00,0x00,0x01） 2.查看pano屏card2处左后胎压状态显示 | 2.左后胎压显示正常状态 | P1 | 功能 | 手动测试 | R10 | 否 | 需信号模拟具体状态 | PASS
VehicleSetting_197 | SYNC+_Z1008 | SYNC+_Z0289 | IOD pano显示-胎压监测显示 | 左后轮胎胎压状态-warning | 1.车机供电正常; 2.胎压监测已被勾选 | 1.模拟ECU发送（./yfdbus_send AI.lv.ipcl.out vip2gip_VehicleNetwork 0x02,0x21,0x40,0x04,0x77,0x00,0x00,0x02） 2.查看pano屏card2处左后胎压状态显示 | 2.左后胎压显示异常状态，与UI一致 | P1 | 功能 | 手动测试 | R10 | 否 | 需信号模拟具体状态 | PASS
VehicleSetting_198 | SYNC+_Z1008 | SYNC+_Z0289 | IOD pano显示-胎压监测显示 | 右后轮胎胎压状态-正常 | 1.车机供电正常; 2.胎压监测已被勾选 | 1.模拟ECU发送（./yfdbus_send AI.lv.ipcl.out vip2gip_VehicleNetwork 0x02,0x21,0x40,0x04,0x78,0x00,0x00,0x01） 2.查看pano屏card2处右后胎压状态显示 | 2.右后胎压显示正常状态 | P1 | 功能 | 手动测试 | R10 | 否 | 需信号模拟具体状态 | PASS
VehicleSetting_199 | SYNC+_Z1008 | SYNC+_Z0289 | IOD pano显示-胎压监测显示 | 右后轮胎胎压状态-warning | 1.车机供电正常; 2.胎压监测已被勾选 | 1.模拟ECU发送（./yfdbus_send AI.lv.ipcl.out vip2gip_VehicleNetwork 0x02,0x21,0x40,0x04,0x78,0x00,0x00,0x02） 2.查看pano屏card2处右后胎压状态显示 | 2.右后胎压显示异常状态，与UI一致 | P1 | 功能 | 手动测试 | R10 | 否 | 需信号模拟具体状态 | PASS
VehicleSetting_200 | SYNC+_Z1008 | SYNC+_Z0289 | IOD pano显示-胎压监测显示 | 显示TPMS数据 | 1.车辆启动 2.左前、右前、左后、右后为Normal | 1.进入车辆控制->车辆设置->驾驶信息显示->IOD显示子菜单页面，勾选胎压监测 2.熄火，待中控睡眠，再启动车辆；查看pano屏card2显示 | 2.card2显示左前、右前、左后、右后为Normal和单位 | P2 | 功能 | 手动测试 | R10 | 否 | 需信号模拟具体状态 | PASS
VehicleSetting_201 | SYNC+_Z1008 | SYNC+_Z0289 | IOD pano显示-胎压监测显示 | 显示TPMS数据 | 1.车辆启动 2.左前、右前、左后、右后为warning | 1.进入车辆控制->车辆设置->驾驶信息显示->IOD显示子菜单页面，勾选胎压监测 2.熄火，待中控睡眠，再启动车辆；查看pano屏card2显示 | 2.card2显示左前、右前、左后、右后为 “warning” status，与UI一致 | P2 | 功能 | 手动测试 | R10 | 否 | 需信号模拟具体状态 | PASS
VehicleSetting_202 | SYNC+_Z1008 | SYNC+_Z0289 | IOD pano显示-胎压监测显示 | 显示TPMS数据 | 1.车辆启动 2.左前、右前、左后、右后为Normal | 1.进入车辆控制->车辆设置->驾驶信息显示->IOD显示子菜单页面，勾选胎压监测 2.按HOME或MODE；查看pano屏card2显示 | 2.card2显示左前、右前、左后、右后为Normal和单位 | P2 | 功能 | 手动测试 | R10 | 否 | 需信号模拟具体状态 | PASS
VehicleSetting_203 | SYNC+_Z1008 | SYNC+_Z0289 | IOD pano显示-胎压监测显示 | 显示TPMS数据 | 1.车辆启动 2.左前、右前、左后、右后为warning | 1.进入车辆控制->车辆设置->驾驶信息显示->IOD显示子菜单页面，勾选胎压监测 2.按HOME或MODE；查看pano屏card2显示 | 2.card2显示左前、右前、左后、右后为 “warning” status，与UI一致 | P2 | 功能 | 手动测试 | R10 | 否 | 需信号模拟具体状态 | PASS
VehicleSetting_204 | SYNC+_Z1008 | SYNC+_Z0289 | IOD pano显示-胎压监测显示 | 显示TPMS数据 | 1.车辆启动 2.左前、右前、左后、右后为Normal | 1.进入车辆控制->车辆设置->驾驶信息显示->IOD显示子菜单页面，勾选胎压监测 2.将单位改为kPa；查看pano屏card2显示 （./yfdbus_send DI.lv.ipcl.out vip2gip_Setup 0x14,0x01,0x01） | 2.card2显示左前、右前、左后、右后为Normal值和单位kPa | P2 | 功能 | 手动测试 | R10 | 否 | 需信号模拟具体状态 | PASS
VehicleSetting_205 | SYNC+_Z1008 | SYNC+_Z0289 | IOD pano显示-胎压监测显示 | 显示TPMS数据 | 1.车辆启动 2.左前、右前、左后、右后为warning（左前胎状态：./yfdbus_send AI.lv.ipcl.out vip2gip_VehicleNetwork 0x02,0x21,0x40,0x04,0x75,0x00,0x00,0x01 右前胎状态：./yfdbus_send AI.lv.ipcl.out vip2gip_VehicleNetwork 0x02,0x21,0x40,0x04,0x76,0x00,0x00,0x01 左后胎状态：./yfdbus_send AI.lv.ipcl.out vip2gip_VehicleNetwork 0x02,0x21,0x40,0x04,0x77,0x00,0x00,0x01 右后胎状态：./yfdbus_send AI.lv.ipcl.out vip2gip_VehicleNetwork 0x02,0x21,0x40,0x04,0x78,0x00,0x00,0x01 1--正常 2--低胎压） | 1.进入车辆控制->车辆设置->驾驶信息显示->IOD显示子菜单页面，勾选胎压监测 2.将单位改为BAR；查看pano屏card2显示 （./yfdbus_send DI.lv.ipcl.out vip2gip_Setup 0x14,0x01,0x01） | 2.card2显示左前、右前、左后、右后为Normal值和单位BAR | P2 | 功能 | 手动测试 | R10 | 否 | 需信号模拟具体状态 | PASS
VehicleSetting_206 | SYNC+_Z1008 | SYNC+_Z0289 | IOD pano显示-胎压监测显示 | 显示TPMS数据 | 1.车辆启动 2.左前、右前、左后、右后为Normal | 1.进入车辆控制->车辆设置->驾驶信息显示->IOD显示子菜单页面，勾选胎压监测 2.将单位改为BAR；查看pano屏card2显示 （./yfdbus_send DI.lv.ipcl.out vip2gip_Setup 0x14,0x01,0x01） | 2.card2显示左前、右前、左后、右后为Normal值和单位BAR | P2 | 功能 | 手动测试 | R10 | 否 | 需信号模拟具体状态 | PASS
VehicleSetting_207 | SYNC+_Z1008 | SYNC+_Z0289 | IOD pano显示-胎压监测显示 | 显示TPMS数据 | 1.车辆启动 2.左前、右前、左后、右后为warning | 1.进入车辆控制->车辆设置->驾驶信息显示->IOD显示子菜单页面，勾选胎压监测 2.将单位改为PSI；查看pano屏card2显示 （./yfdbus_send DI.lv.ipcl.out vip2gip_Setup 0x14,0x01,0x02） | 2.card2显示左前、右前、左后、右后为Normal值和单位PSI | P2 | 功能 | 手动测试 | R10 | 否 | 需信号模拟具体状态 | PASS
VehicleSetting_208 | SYNC+_Z1008 | SYNC+_Z0289 | IOD pano显示-胎压监测显示 | 显示TPMS数据 | 1.车辆启动 2.左前、右前、左后、右后为Normal | 1.进入车辆控制->车辆设置->驾驶信息显示->IOD显示子菜单页面，勾选胎压监测 2.将单位改为PSI；查看pano屏card2显示 （./yfdbus_send DI.lv.ipcl.out vip2gip_Setup 0x14,0x01,0x02） | 2.card2显示左前、右前、左后、右后为Normal值和单位PSI | P2 | 功能 | 手动测试 | R10 | 否 | 需信号模拟具体状态 | PASS
VehicleSetting_209 | SYNC+_Z1008 | SYNC+_Z0289 | IOD pano显示-胎压监测显示 | 显示TPMS数据 | 1.车辆启动 2.左前、右前、左后、右后为warning | 1.进入车辆控制->车辆设置->驾驶信息显示->IOD显示子菜单页面，勾选胎压监测 2.将单位改为kpa；查看pano屏card2显示 （./yfdbus_send DI.lv.ipcl.out vip2gip_Setup 0x14,0x01,0x00） | 2.card2显示左前、右前、左后、右后为Normal值和单位kPa | P2 | 功能 | 手动测试 | R10 | 否 | 需信号模拟具体状态 | PASS
VehicleSetting_210 | SYNC+_Z1008 | SYNC+_Z0289 | IOD pano显示-胎压监测显示 | 丢失数据时的显示 | 1.车辆启动 4.左前、右前、左后、右后值为正常值（单位PSI） （./yfdbus_send DI.lv.ipcl.out vip2gip_Setup 0x14,0x01,0x02） | 1.进入车辆控制->车辆设置->驾驶信息显示->IOD显示子菜单页面，勾选胎压监测 2.车辆ACC ON 改为ACC OFF；查看pano屏card2显示 | 2.card2显示TPMS的数据为”---”单位PSI | P2 | 功能 | 手动测试 | R10 | 否 | 需信号模拟具体值 | PASS
VehicleSetting_211 | SYNC+_Z1008 | SYNC+_Z0289 | IOD pano显示-胎压监测显示 | 丢失数据时的显示 | 1.车辆启动 3.左前、右前、左后、右后值为正常值（单位kPa） （./yfdbus_send DI.lv.ipcl.out vip2gip_Setup 0x14,0x01,0x00） | 1.进入车辆控制->车辆设置->驾驶信息显示->IOD显示子菜单页面，勾选胎压监测 2.车辆ACC ON 改为ACC OFF；查看pano屏card2显示 | 2.card2显示TPMS的数据为”---”单位kPa | P2 | 功能 | 手动测试 | R10 | 否 | 需信号模拟具体值 | PASS
VehicleSetting_212 | SYNC+_Z1008 | SYNC+_Z0289 | IOD pano显示-胎压监测显示 | 丢失数据时的显示 | 1.车辆启动 3.左前、右前、左后、右后值为正常值（单位BAR） （./yfdbus_send DI.lv.ipcl.out vip2gip_Setup 0x14,0x01,0x01） | 1.进入车辆控制->车辆设置->驾驶信息显示->IOD显示子菜单页面，勾选胎压监测 2.车辆ACC ON 改为ACC OFF；查看pano屏card2显示 | 2.card2显示TPMS的数据为”---”单位BAR | P2 | 功能 | 手动测试 | R10 | 否 | 需信号模拟具体值 | PASS
VehicleSetting_213 | SYNC+_Z1008 |  | IOD pano显示-油耗显示 | 油耗显示 | 1.车机供电正常 2.进入车辆控制->车辆设置->驾驶信息显示->IOD显示子菜单页面 | 1.勾选油耗，查看页面显示 | 1.油耗选项被选中，油耗状态实时投屏至pano屏card2处 | P1 | 功能 | 手动测试 | R12 | 是 |  | PASS
VehicleSetting_214 | SYNC+_Z1008 |  | IOD pano显示-油耗显示 | 油耗单位为（L/100km）-electric driving+文字显示为0.0 | 1.车机供电正常 2.油耗已勾选 3.单位设置为（L/100km） （发送./yfdbus_send DI.lv.ipcl.out vip2gip_Setup 0x15,0x02,0x00,0x02） | 1.模拟ECU发送（./yfdbus_send DI.lv.ipcl.out vip2gip_IOD 0x05,0x08,0x00,0x00,0x00,0x00,0x00,0x00,0x00,0x00） ./yfdbus_send DI.lv.ipcl.out vip2gip_IOD 0x0B,0x01,0x01 2.查看pano屏IOD card处油耗信息显示 | 2.显示具体油耗值0.0和对应单位(L/100km) | P2 | 功能 | 手动测试 | R12 | 否 | 需信号模拟具体值 | PASS
VehicleSetting_215 | SYNC+_Z1008 |  | IOD pano显示-油耗显示 | 油耗单位为（L/100km）-electric driving+文字显示为0.1 | 1.车机供电正常 2.油耗已勾选 3.单位设置为（L/100km） （发送./yfdbus_send DI.lv.ipcl.out vip2gip_Setup 0x15,0x02,0x00,0x02） | 1.模拟ECU发送（./yfdbus_send DI.lv.ipcl.out vip2gip_IOD 0x05,0x08,0x00,0x01,0x00,0x00,0x00,0x00,0x00,0x00） ./yfdbus_send DI.lv.ipcl.out vip2gip_IOD 0x0B,0x01,0x01 2.查看pano屏IOD card处油耗信息显示 | 2.显示具体油耗值0.1和对应单位(L/100km) | P2 | 功能 | 手动测试 | R12 | 否 | 需信号模拟具体值 | PASS
VehicleSetting_216 | SYNC+_Z1008 |  | IOD pano显示-油耗显示 | 油耗单位为（L/100km）-electric driving+文字显示为10.1 | 1.车机供电正常 2.油耗已勾选 3.单位设置为（L/100km） （发送./yfdbus_send DI.lv.ipcl.out vip2gip_Setup 0x15,0x02,0x00,0x02） | 1.模拟ECU发送（./yfdbus_send DI.lv.ipcl.out vip2gip_IOD 0x05,0x08,0x00,0x65,0x00,0x00,0x00,0x00,0x00,0x00） ./yfdbus_send DI.lv.ipcl.out vip2gip_IOD 0x0B,0x01,0x01 2.查看pano屏IOD card处油耗信息显示 | 2.显示具体油耗值10.1和对应单位(L/100km) | P2 | 功能 | 手动测试 | R12 | 否 | 需信号模拟具体值 | PASS
VehicleSetting_217 | SYNC+_Z1008 |  | IOD pano显示-油耗显示 | 油耗单位为（L/100km）-electric driving+文字显示为25.0 | 1.车机供电正常 2.油耗已勾选 3.单位设置为（L/100km） （发送./yfdbus_send DI.lv.ipcl.out vip2gip_Setup 0x15,0x02,0x00,0x02） | 1.模拟ECU发送（./yfdbus_send DI.lv.ipcl.out vip2gip_IOD 0x05,0x08,0x00,0xFA,0x00,0x00,0x00,0x00,0x00,0x00） ./yfdbus_send DI.lv.ipcl.out vip2gip_IOD 0x0B,0x01,0x01 2.查看pano屏IOD card处油耗信息显示 | 2.显示具体油耗值25.0和对应单位(L/100km) | P1 | 功能 | 手动测试 | R12 | 否 | 需信号模拟具体值 | PASS
VehicleSetting_218 | SYNC+_Z1008 |  | IOD pano显示-油耗显示 | 油耗单位为（L/100km）-electric driving+文字显示为29.9 | 1.车机供电正常 2.油耗已勾选 3.单位设置为（L/100km） （发送./yfdbus_send DI.lv.ipcl.out vip2gip_Setup 0x15,0x02,0x00,0x02） | 1.模拟ECU发送（./yfdbus_send DI.lv.ipcl.out vip2gip_IOD 0x05,0x08,0x01,0x2B,0x00,0x00,0x00,0x00,0x00,0x00） ./yfdbus_send DI.lv.ipcl.out vip2gip_IOD 0x0B,0x01,0x01 2.查看pano屏IOD card处油耗信息显示 | 2.显示具体油耗值29.9和对应单位(L/100km) | P2 | 功能 | 手动测试 | R12 | 否 | 需信号模拟具体值 | PASS
VehicleSetting_219 | SYNC+_Z1008 |  | IOD pano显示-油耗显示 | 油耗单位为（L/100km）-electric driving+文字显示为30.0 | 1.车机供电正常 2.油耗已勾选 3.单位设置为（L/100km） （发送./yfdbus_send DI.lv.ipcl.out vip2gip_Setup 0x15,0x02,0x00,0x02） | 1.模拟ECU发送（./yfdbus_send DI.lv.ipcl.out vip2gip_IOD 0x05,0x08,0x01,0x2C,0x00,0x00,0x00,0x00,0x00,0x00） ./yfdbus_send DI.lv.ipcl.out vip2gip_IOD 0x0B,0x01,0x01 2.查看pano屏IOD card处油耗信息显示 | 2.显示具体油耗值30.0和对应单位(L/100km) | P2 | 功能 | 手动测试 | R12 | 否 | 需信号模拟具体值 | PASS
VehicleSetting_220 | SYNC+_Z1008 |  | IOD pano显示-油耗显示 | 油耗单位为（L/100km）-electric driving+文字设置超过30.0 | 1.车机供电正常 2.油耗已勾选 3.单位设置为（L/100km） （发送./yfdbus_send DI.lv.ipcl.out vip2gip_Setup 0x15,0x02,0x00,0x02） | 1.模拟ECU发送（./yfdbus_send DI.lv.ipcl.out vip2gip_IOD 0x05,0x08,0x27,0x10,0x00,0x00,0x00,0x00,0x00,0x00） ./yfdbus_send DI.lv.ipcl.out vip2gip_IOD 0x0B,0x01,0x01 2.查看pano屏IOD card处油耗信息显示 | 2.显示最大值和对应单位(L/100km) | P2 | 功能 | 手动测试 | R12 | 否 | 需信号模拟具体值 | PASS
VehicleSetting_221 | SYNC+_Z1008 |  | IOD pano显示-油耗显示 | 油耗单位为（L/100km）-electric driving+文字显示--- | 1.车机供电正常 2.油耗已勾选 3.单位设置为（L/100km） （发送./yfdbus_send DI.lv.ipcl.out vip2gip_Setup 0x15,0x02,0x00,0x02） | 1.模拟ECU发送（./yfdbus_send DI.lv.ipcl.out vip2gip_IOD 0x05,0x08,0xFF,0xFF,0x00,0x00,0x00,0x00,0x00,0x00） ./yfdbus_send DI.lv.ipcl.out vip2gip_IOD 0x0B,0x01,0x01 2.查看pano屏IOD card处油耗信息显示 | 2.显示---和对应单位(L/100km) | P2 | 功能 | 手动测试 | R12 | 否 | 需信号模拟具体值 | PASS
VehicleSetting_222 | SYNC+_Z1008 |  | 公制油耗单位切换 | 公制油耗单位切换 | 1.车机供电正常 2.油耗已勾选 3.单位设置为（L/100km） （发送./yfdbus_send DI.lv.ipcl.out vip2gip_Setup 0x15,0x02,0x00,0x02） | 1.模拟ECU发送（./yfdbus_send DI.lv.ipcl.out vip2gip_IOD 0x05,0x08,0x01,0x2C,0x00,0x00,0x00,0x00,0x00,0x00） 2.切换英制单位 ./yfdbus_send DI.lv.ipcl.out vip2gip_Setup 0x15,0x02,0x00,0x01 | 1.单位i切换成功，显示英制数据 | P2 | 功能 | 手动测试 | R12 | 否 | 需信号模拟具体值 | PASS
VehicleSetting_223 | SYNC+_Z1008 |  | IOD pano显示-油耗显示 | 油耗单位为（MPGUK）-electric driving+文字显示为0.0 | 1.车机供电正常 2.油耗已勾选 3.单位设置为（MPGUK） （发送./yfdbus_send DI.lv.ipcl.out vip2gip_Setup 0x15,0x02,0x00,0x01） | 1.模拟ECU发送（./yfdbus_send DI.lv.ipcl.out vip2gip_IOD 0x05,0x08,0x00,0x00,0x00,0x00,0x00,0x00,0x00,0x00） ./yfdbus_send DI.lv.ipcl.out vip2gip_IOD 0x0B,0x01,0x01 2.查看pano屏IOD card处油耗信息显示 | 2.显示具体油耗值0.0和对应单位(MPGUK) | P2 | 功能 | 手动测试 | R12 | 否 | 需信号模拟具体值 | PASS
VehicleSetting_224 | SYNC+_Z1008 |  | IOD pano显示-油耗显示 | 油耗单位为（MPGUK）-electric driving+文字显示为9.9 | 1.车机供电正常 2.油耗已勾选 3.单位设置为（MPGUK） （发送./yfdbus_send DI.lv.ipcl.out vip2gip_Setup 0x15,0x02,0x00,0x01） | 1.模拟ECU发送（./yfdbus_send DI.lv.ipcl.out vip2gip_IOD 0x05,0x08,0x00,0x00,0x00,0x63,0x00,0x00,0x00,0x00） ./yfdbus_send DI.lv.ipcl.out vip2gip_IOD 0x0B,0x01,0x01 2.查看pano屏IOD card处油耗信息显示 | 2.显示具体油耗值9.9和对应单位(MPGUK) | P2 | 功能 | 手动测试 | R12 | 否 | 需信号模拟具体值 | PASS
VehicleSetting_225 | SYNC+_Z1008 |  | IOD pano显示-油耗显示 | 油耗单位为（MPGUK）-electric driving+文字显示为15.0 | 1.车机供电正常 2.油耗已勾选 3.单位设置为（MPGUK） （发送./yfdbus_send DI.lv.ipcl.out vip2gip_Setup 0x15,0x02,0x00,0x01） | 1.模拟ECU发送（./yfdbus_send DI.lv.ipcl.out vip2gip_IOD 0x05,0x08,0x00,0x00,0x00,0x96,0x00,0x00,0x00,0x00） ./yfdbus_send DI.lv.ipcl.out vip2gip_IOD 0x0B,0x01,0x01 2.查看pano屏IOD card处油耗信息显示 | 2.显示具体油耗值15.0和对应单位(MPGUK) | P2 | 功能 | 手动测试 | R12 | 否 | 需信号模拟具体值 | PASS
VehicleSetting_226 | SYNC+_Z1008 |  | IOD pano显示-油耗显示 | 油耗单位为（MPGUK）-electric driving+文字显示为99.9 | 1.车机供电正常 2.油耗已勾选 3.单位设置为（MPGUK） （发送./yfdbus_send DI.lv.ipcl.out vip2gip_Setup 0x15,0x02,0x00,0x01） | 1.模拟ECU发送（./yfdbus_send DI.lv.ipcl.out vip2gip_IOD 0x05,0x08,0x00,0x00,0x03,0xE7,0x00,0x00,0x00,0x00） ./yfdbus_send DI.lv.ipcl.out vip2gip_IOD 0x0B,0x01,0x01 2.查看pano屏IOD card处油耗信息显示 | 2.显示具体油耗值99.9和对应单位(MPGUK) | P1 | 功能 | 手动测试 | R12 | 否 | 需信号模拟具体值 | PASS
VehicleSetting_227 | SYNC+_Z1008 |  | IOD pano显示-油耗显示 | 油耗单位为（MPGUK）-electric driving+文字显示为999.9 | 1.车机供电正常 2.油耗已勾选 3.单位设置为（MPGUK） （发送./yfdbus_send DI.lv.ipcl.out vip2gip_Setup 0x15,0x02,0x00,0x01） | 1.模拟ECU发送（./yfdbus_send DI.lv.ipcl.out vip2gip_IOD 0x05,0x08,0x00,0x00,0x27,0x0F,0x00,0x00,0x00,0x00） ./yfdbus_send DI.lv.ipcl.out vip2gip_IOD 0x0B,0x01,0x01 2.查看pano屏IOD card处油耗信息显示 | 2.显示具体油耗值999.9和对应单位(MPGUK) | P2 | 功能 | 手动测试 | R12 | 否 | 需信号模拟具体值 | PASS
VehicleSetting_228 | SYNC+_Z1008 |  | IOD pano显示-油耗显示 | 油耗单位为（MPGUK）-electric driving+文字设置超过999.9 | 1.车机供电正常 2.油耗已勾选 3.单位设置为（MPGUK） （发送./yfdbus_send DI.lv.ipcl.out vip2gip_Setup 0x15,0x02,0x00,0x01） | 1.模拟ECU发送（./yfdbus_send DI.lv.ipcl.out vip2gip_IOD 0x05,0x08,0x00,0x00,0x27,0x10,0x00,0x00,0x00,0x00） ./yfdbus_send DI.lv.ipcl.out vip2gip_IOD 0x0B,0x01,0x01 2.查看pano屏IOD card处油耗信息显示 | 2.显示最大值和对应单位(MPGUK) | P2 | 功能 | 手动测试 | R12 | 否 | 需信号模拟具体值 | PASS
VehicleSetting_229 | SYNC+_Z1008 |  | IOD pano显示-油耗显示 | 油耗单位为（MPGUK）-electric driving+文字显示--- | 1.车机供电正常 2.油耗已勾选 3.单位设置为（MPGUK） （发送./yfdbus_send DI.lv.ipcl.out vip2gip_Setup 0x15,0x02,0x00,0x01） | 1.模拟ECU发送（./yfdbus_send DI.lv.ipcl.out vip2gip_IOD 0x05,0x08,0x00,0x00,0xFF,0xFF,0x00,0x00,0x00,0x00） ./yfdbus_send DI.lv.ipcl.out vip2gip_IOD 0x0B,0x01,0x01 2.查看pano屏IOD card处油耗信息显示 | 2.显示---和对应单位(MPGUK) | P2 | 功能 | 手动测试 | R12 | 否 | 需信号模拟具体值 | PASS
VehicleSetting_230 | SYNC+_Z1008 |  | IOD pano显示-油耗显示 | 油耗单位为（MPGUS）-electric driving+文字显示为0.0 | 1.车机供电正常 2.油耗已勾选 3.单位设置为（MPGUS） （发送./yfdbus_send DI.lv.ipcl.out vip2gip_Setup 0x15,0x02,0x00,0x00） | 1.模拟ECU发送（./yfdbus_send DI.lv.ipcl.out vip2gip_IOD 0x05,0x08,0x00,0x00,0x00,0x00,0x00,0x00,0x00,0x00） ./yfdbus_send DI.lv.ipcl.out vip2gip_IOD 0x0B,0x01,0x01 2.查看pano屏IOD card处油耗信息显示 | 2.显示具体油耗值0.0和对应单位(MPGUS) | P2 | 功能 | 手动测试 | R12 | 否 | 需信号模拟具体值 | PASS
VehicleSetting_231 | SYNC+_Z1008 |  | IOD pano显示-油耗显示 | 油耗单位为（MPGUS）-electric driving+文字显示为9.9 | 1.车机供电正常 2.油耗已勾选 3.单位设置为（MPGUS） （发送./yfdbus_send DI.lv.ipcl.out vip2gip_Setup 0x15,0x02,0x00,0x00） | 1.模拟ECU发送（./yfdbus_send DI.lv.ipcl.out vip2gip_IOD 0x05,0x08,0x00,0x00,0x00,0x00,0x00,0x63,0x00,0x00） ./yfdbus_send DI.lv.ipcl.out vip2gip_IOD 0x0B,0x01,0x01 2.查看pano屏IOD card处油耗信息显示 | 2.显示具体油耗值9.9和对应单位(MPGUS) | P2 | 功能 | 手动测试 | R12 | 否 | 需信号模拟具体值 | PASS
VehicleSetting_232 | SYNC+_Z1008 |  | IOD pano显示-油耗显示 | 油耗单位为（MPGUS）-electric driving+文字显示为15.0 | 1.车机供电正常 2.油耗已勾选 3.单位设置为（MPGUS） （发送./yfdbus_send DI.lv.ipcl.out vip2gip_Setup 0x15,0x02,0x00,0x00） | 1.模拟ECU发送（./yfdbus_send DI.lv.ipcl.out vip2gip_IOD 0x05,0x08,0x00,0x00,0x00,0x00,0x00,0x96,0x00,0x00） ./yfdbus_send DI.lv.ipcl.out vip2gip_IOD 0x0B,0x01,0x01 2.查看pano屏IOD card处油耗信息显示 | 2.显示具体油耗值15.0和对应单位(MPGUS) | P2 | 功能 | 手动测试 | R12 | 否 | 需信号模拟具体值 | PASS
VehicleSetting_233 | SYNC+_Z1008 |  | IOD pano显示-油耗显示 | 油耗单位为（MPGUS）-electric driving+文字显示为99.9 | 1.车机供电正常 2.油耗已勾选 3.单位设置为（MPGUS） （发送./yfdbus_send DI.lv.ipcl.out vip2gip_Setup 0x15,0x02,0x00,0x00） | 1.模拟ECU发送（./yfdbus_send DI.lv.ipcl.out vip2gip_IOD 0x05,0x08,0x00,0x00,0x00,0x00,0x03,0xE7,0x00,0x00） ./yfdbus_send DI.lv.ipcl.out vip2gip_IOD 0x0B,0x01,0x01 2.查看pano屏IOD card处油耗信息显示 | 2.显示具体油耗值99.9和对应单位(MPGUS) | P1 | 功能 | 手动测试 | R12 | 否 | 需信号模拟具体值 | PASS
VehicleSetting_234 | SYNC+_Z1008 |  | IOD pano显示-油耗显示 | 油耗单位为（MPGUS）-electric driving+文字显示为999.9 | 1.车机供电正常 2.油耗已勾选 3.单位设置为（MPGUS） （发送./yfdbus_send DI.lv.ipcl.out vip2gip_Setup 0x15,0x02,0x00,0x00） | 1.模拟ECU发送（./yfdbus_send DI.lv.ipcl.out vip2gip_IOD 0x05,0x08,0x00,0x00,0x00,0x00,0x27,0x0F,0x00,0x00） ./yfdbus_send DI.lv.ipcl.out vip2gip_IOD 0x0B,0x01,0x01 2.查看pano屏IOD card处油耗信息显示 | 2.显示具体油耗值999.9和对应单位(MPGUS) | P2 | 功能 | 手动测试 | R12 | 否 | 需信号模拟具体值 | PASS
VehicleSetting_235 | SYNC+_Z1008 |  | IOD pano显示-油耗显示 | 油耗单位为（MPGUS）-electric driving+文字设置超过999.9 | 1.车机供电正常 2.油耗已勾选 3.单位设置为（MPGUS） （发送./yfdbus_send DI.lv.ipcl.out vip2gip_Setup 0x15,0x02,0x00,0x00） | 1.模拟ECU发送（./yfdbus_send DI.lv.ipcl.out vip2gip_IOD 0x05,0x08,0x00,0x00,0x00,0x00,0x27,0x10,0x00,0x00） ./yfdbus_send DI.lv.ipcl.out vip2gip_IOD 0x0B,0x01,0x01 2.查看pano屏IOD card处油耗信息显示 | 2.显示最大值和对应单位(MPGUS) | P2 | 功能 | 手动测试 | R12 | 否 | 需信号模拟具体值 | PASS
VehicleSetting_236 | SYNC+_Z1008 |  | IOD pano显示-油耗显示 | 油耗单位为（MPGUS）-electric driving+文字显示--- | 1.车机供电正常 2.油耗已勾选 3.单位设置为（MPGUS） （发送./yfdbus_send DI.lv.ipcl.out vip2gip_Setup 0x15,0x02,0x00,0x00） | 1.模拟ECU发送（./yfdbus_send DI.lv.ipcl.out vip2gip_IOD 0x05,0x08,0x00,0x00,0x00,0x00,0xFF,0xFF,0x00,0x00） ./yfdbus_send DI.lv.ipcl.out vip2gip_IOD 0x0B,0x01,0x01 2.查看pano屏IOD card处油耗信息显示 | 2.显示---和对应单位(MPGUS) | P2 | 功能 | 手动测试 | R12 | 否 | 需信号模拟具体值 | PASS
VehicleSetting_237 | SYNC+_Z1008 |  | IOD pano显示-油耗显示 | 油耗单位为（KM/L）-electric driving+文字显示为0.0 | 1.车机供电正常 2.油耗已勾选 3.单位设置为（KM/L） （发送./yfdbus_send DI.lv.ipcl.out vip2gip_Setup 0x15,0x02,0x00,0x03） | 1.模拟ECU发送（./yfdbus_send DI.lv.ipcl.out vip2gip_IOD 0x05,0x08,0x00,0x00,0x00,0x00,0x00,0x00,0x00,0x00） ./yfdbus_send DI.lv.ipcl.out vip2gip_IOD 0x0B,0x01,0x01 2.查看pano屏IOD card处油耗信息显示 | 2.显示具体油耗值0.0和对应单位(KM/L) | P2 | 功能 | 手动测试 | R12 | 否 | 需信号模拟具体值 | PASS
VehicleSetting_238 | SYNC+_Z1008 |  | IOD pano显示-油耗显示 | 油耗单位为（KM/L）-electric driving+文字显示为9.9 | 1.车机供电正常 2.油耗已勾选 3.单位设置为（KM/L） （发送./yfdbus_send DI.lv.ipcl.out vip2gip_Setup 0x15,0x02,0x00,0x03） | 1.模拟ECU发送（./yfdbus_send DI.lv.ipcl.out vip2gip_IOD 0x05,0x08,0x00,0x00,0x00,0x00,0x00,0x00,0x00,0x63） ./yfdbus_send DI.lv.ipcl.out vip2gip_IOD 0x0B,0x01,0x01 2.查看pano屏IOD card处油耗信息显示 | 2.显示具体油耗值9.9和对应单位(KM/L) | P2 | 功能 | 手动测试 | R12 | 否 | 需信号模拟具体值 | PASS
VehicleSetting_239 | SYNC+_Z1008 |  | IOD pano显示-油耗显示 | 油耗单位为（KM/L）-electric driving+文字显示为99.9 | 1.车机供电正常 2.油耗已勾选 3.单位设置为（KM/L） （发送./yfdbus_send DI.lv.ipcl.out vip2gip_Setup 0x15,0x02,0x00,0x03） | 1.模拟ECU发送（./yfdbus_send DI.lv.ipcl.out vip2gip_IOD 0x05,0x08,0x00,0x00,0x00,0x00,0x00,0x00,0x03,0xE7） ./yfdbus_send DI.lv.ipcl.out vip2gip_IOD 0x0B,0x01,0x01 2.查看pano屏IOD card处油耗信息显示 | 2.显示具体油耗值99.9和对应单位(KM/L) | P1 | 功能 | 手动测试 | R12 | 否 | 需信号模拟具体值 | PASS
VehicleSetting_240 | SYNC+_Z1008 |  | IOD pano显示-油耗显示 | 油耗单位为（KM/L）-electric driving+文字显示为999.9 | 1.车机供电正常 2.油耗已勾选 3.单位设置为（KM/L） （发送./yfdbus_send DI.lv.ipcl.out vip2gip_Setup 0x15,0x02,0x00,0x03） | 1.模拟ECU发送（./yfdbus_send DI.lv.ipcl.out vip2gip_IOD 0x05,0x08,0x00,0x00,0x00,0x00,0x00,0x00,0x27,0x0F） ./yfdbus_send DI.lv.ipcl.out vip2gip_IOD 0x0B,0x01,0x01 2.查看pano屏IOD card处油耗信息显示 | 2.显示具体油耗值999.9和对应单位(KM/L) | P2 | 功能 | 手动测试 | R12 | 否 | 需信号模拟具体值 | PASS
VehicleSetting_241 | SYNC+_Z1008 |  | IOD pano显示-油耗显示 | 油耗单位为（KM/L）-electric driving+文字设置超过999.9 | 1.车机供电正常 2.油耗已勾选 3.单位设置为（KM/L） （发送./yfdbus_send DI.lv.ipcl.out vip2gip_Setup 0x15,0x02,0x00,0x03） | 1.模拟ECU发送（./yfdbus_send DI.lv.ipcl.out vip2gip_IOD 0x05,0x08,0x00,0x00,0x00,0x00,0x00,0x00,0x27,0x10） ./yfdbus_send DI.lv.ipcl.out vip2gip_IOD 0x0B,0x01,0x01 2.查看pano屏IOD card处油耗信息显示 | 2.显示最大值和对应单位(KM/L) | P2 | 功能 | 手动测试 | R12 | 否 | 需信号模拟具体值 | PASS
VehicleSetting_242 | SYNC+_Z1008 |  | IOD pano显示-油耗显示 | 油耗单位为（KM/L）-electric driving+文字显示--- | 1.车机供电正常 2.油耗已勾选 3.单位设置为（KM/L） （发送./yfdbus_send DI.lv.ipcl.out vip2gip_Setup 0x15,0x02,0x00,0x03） | 1.模拟ECU发送（./yfdbus_send DI.lv.ipcl.out vip2gip_IOD 0x05,0x08,0x00,0x00,0x00,0x00,0x00,0x00,0xFF,0xFF） ./yfdbus_send DI.lv.ipcl.out vip2gip_IOD 0x0B,0x01,0x01 2.查看pano屏IOD card处油耗信息显示 | 2.显示---和对应单位(KM/L) | P2 | 功能 | 手动测试 | R12 | 否 | 需信号模拟具体值 | PASS
VehicleSetting_243 | SYNC+_Z1008 |  | IOD pano显示-Gas车油耗 | Gas车+油耗表盘-瞬时油耗为L/100km-显示0.0 | 1.车机供电正常 2.配置为Gas车（DE01 4 7 Fuel Type=0） 3.油耗已勾选 3.表盘油耗单位设置为（L/100km） （发送./yfdbus_send DI.lv.ipcl.out vip2gip_IOD 0x0E,0x01,0x00） | 1.模拟ECU发送 ./yfdbus_send DI.lv.ipcl.out vip2gip_IOD 0x0D,0x08,0x00,0x00,0x00,0x00,0x00,0x00,0x00,0x00 2.查看pano屏IOD card处油耗信息显示 | 2.显示表盘，表盘范围为（0-30）和对应值为0.0 | P2 | 功能 | 手动测试 | R12 | 否 | 需信号模拟具体值 | PASS
VehicleSetting_244 | SYNC+_Z1008 |  | IOD pano显示-Gas车油耗 | Gas车+油耗表盘-瞬时油耗为L/100km-显示0.1 | 1.车机供电正常 2.配置为Gas车（DE01 4 7 Fuel Type=0） 3.油耗已勾选 3.表盘油耗单位设置为（L/100km） （发送./yfdbus_send DI.lv.ipcl.out vip2gip_IOD 0x0E,0x01,0x00） | 1.模拟ECU发送 yfdbus_send DI.lv.ipcl.out vip2gip_IOD 0x0D,0x08,0x00,0x0A,0x00,0x00,0x00,0x00,0x00,0x00 2.查看pano屏IOD card处油耗信息显示 | 2.显示表盘，表盘范围为（0-30）和对应值为0.1 | P2 | 功能 | 手动测试 | R12 | 否 | 需信号模拟具体值 | PASS
VehicleSetting_245 | SYNC+_Z1008 |  | IOD pano显示-Gas车油耗 | Gas车+油耗表盘-瞬时油耗为L/100km-显示15.0 | 1.车机供电正常 2.配置为Gas车（DE01 4 7 Fuel Type=0） 3.油耗已勾选 3.表盘油耗单位设置为（L/100km） （发送./yfdbus_send DI.lv.ipcl.out vip2gip_IOD 0x0E,0x01,0x00） | 1.模拟ECU发送 yfdbus_send DI.lv.ipcl.out vip2gip_IOD 0x0D,0x08,0x00,0x96,0x00,0x00,0x00,0x00,0x00,0x00 2.查看pano屏IOD card处油耗信息显示 | 2.显示表盘，表盘范围为（0-30）和对应值为15.0 | P2 | 功能 | 手动测试 | R12 | 否 | 需信号模拟具体值 | PASS
VehicleSetting_246 | SYNC+_Z1008 |  | IOD pano显示-Gas车油耗 | Gas车+油耗表盘-瞬时油耗为L/100km-显示29.9 | 1.车机供电正常 2.配置为Gas车（DE01 4 7 Fuel Type=0） 3.油耗已勾选 3.表盘油耗单位设置为（L/100km） （发送./yfdbus_send DI.lv.ipcl.out vip2gip_IOD 0x0E,0x01,0x00） | 1.模拟ECU发送 yfdbus_send DI.lv.ipcl.out vip2gip_IOD 0x0E,0x01,0x00 yfdbus_send DI.lv.ipcl.out vip2gip_IOD 0x0D,0x08,0x01,0x2B,0x00,0x00,0x00,0x00,0x00,0x00 2.查看pano屏IOD card处油耗信息显示 | 2.显示表盘，表盘范围为（0-30）和对应值为29.9 | P1 | 功能 | 手动测试 | R12 | 否 | 需信号模拟具体值 | PASS
VehicleSetting_247 | SYNC+_Z1008 |  | IOD pano显示-Gas车油耗 | Gas车+油耗表盘-瞬时油耗为L/100km-显示30.0 | 1.车机供电正常 2.配置为Gas车（DE01 4 7 Fuel Type=0） 3.油耗已勾选 3.表盘油耗单位设置为（L/100km） （发送./yfdbus_send DI.lv.ipcl.out vip2gip_IOD 0x0E,0x01,0x00） | 1.模拟ECU发送 yfdbus_send DI.lv.ipcl.out vip2gip_IOD 0x0E,0x01,0x00 yfdbus_send DI.lv.ipcl.out vip2gip_IOD 0x0D,0x08,0x01,0x2C,0x00,0x00,0x00,0x00,0x00,0x00 2.查看pano屏IOD card处油耗信息显示 | 2.显示表盘，表盘范围为（0-30）和对应值为30.0 | P2 | 功能 | 手动测试 | R12 | 否 | 需信号模拟具体值 | PASS
VehicleSetting_248 | SYNC+_Z1008 |  | IOD pano显示-Gas车油耗 | Gas车+油耗表盘-瞬时油耗为L/100km-设置超过30.0 | 1.车机供电正常 2.配置为Gas车（DE01 4 7 Fuel Type=0） 3.油耗已勾选 3.表盘油耗单位设置为（L/100km） （发送./yfdbus_send DI.lv.ipcl.out vip2gip_IOD 0x0E,0x01,0x00） | 1.模拟ECU发送 yfdbus_send DI.lv.ipcl.out vip2gip_IOD 0x0E,0x01,0x00 yfdbus_send DI.lv.ipcl.out vip2gip_IOD 0x0D,0x08,0x01,0x2D,0x00,0x00,0x00,0x00,0x00,0x00 2.查看pano屏IOD card处油耗信息显示 | 2.显示表盘，表盘范围为（0-30）和显示最大值为30.0 | P2 | 功能 | 手动测试 | R12 | 否 | 需信号模拟具体值 | PASS
VehicleSetting_249 | SYNC+_Z1008 |  | IOD pano显示-Gas车油耗 | Gas车+油耗表盘-瞬时油耗为L/100km-无效值 | 1.车机供电正常 2.配置为Gas车（DE01 4 7 Fuel Type=0） 3.油耗已勾选 3.表盘油耗单位设置为（L/100km） （发送./yfdbus_send DI.lv.ipcl.out vip2gip_IOD 0x0E,0x01,0x00） | 1.模拟ECU发送 yfdbus_send DI.lv.ipcl.out vip2gip_IOD 0x0E,0x01,0x00 ./yfdbus_send DI.lv.ipcl.out vip2gip_IOD 0x0D,0x08,0xFF,0xFF,0x00,0x00,0x00,0x00,0x00,0x00 2.查看pano屏IOD card处油耗信息显示 | 2.表盘收起 | P2 | 功能 | 手动测试 | R12 | 否 | 需信号模拟具体值 | PASS
VehicleSetting_250 | SYNC+_Z1008 |  | IOD pano显示-Gas车油耗 | Gas车+油耗表盘-瞬时油耗为MPGUK-显示0.0 | 1.车机供电正常 2.配置为Gas车（DE01 4 7 Fuel Type=0） 3.油耗已勾选 3.表盘油耗单位设置为（MPGUK） （发送./yfdbus_send DI.lv.ipcl.out vip2gip_IOD 0x0E,0x01,0x01） | 1.模拟ECU发送 ./yfdbus_send DI.lv.ipcl.out vip2gip_IOD 0x0D,0x08,0x00,0x00,0x00,0x00,0x00,0x00,0x00,0x00 2.查看pano屏IOD card处油耗信息显示 | 2.显示表盘，表盘范围为（0-50）和对应值为0.0 | P2 | 功能 | 手动测试 | R12 | 否 | 需信号模拟具体值 | PASS
VehicleSetting_251 | SYNC+_Z1008 |  | IOD pano显示-Gas车油耗 | Gas车+油耗表盘-瞬时油耗为MPGUK-显示0.1 | 1.车机供电正常 2.配置为Gas车（DE01 4 7 Fuel Type=0） 3.油耗已勾选 3.表盘油耗单位设置为（MPGUK） （发送./yfdbus_send DI.lv.ipcl.out vip2gip_IOD 0x0E,0x01,0x01） | 1.模拟ECU发送 yfdbus_send DI.lv.ipcl.out vip2gip_IOD 0x0D,0x08,0x00,0x00,0x00,0x0A,0x00,0x00,0x00,0x000 2.查看pano屏IOD card处油耗信息显示 | 2.显示表盘，表盘范围为（0-50）和对应值为0.1 | P2 | 功能 | 手动测试 | R12 | 否 | 需信号模拟具体值 | PASS
VehicleSetting_252 | SYNC+_Z1008 |  | IOD pano显示-Gas车油耗 | Gas车+油耗表盘-瞬时油耗为MPGUK-显示25.0 | 1.车机供电正常 2.配置为Gas车（DE01 4 7 Fuel Type=0） 3.油耗已勾选 3.表盘油耗单位设置为（MPGUK） （发送./yfdbus_send DI.lv.ipcl.out vip2gip_IOD 0x0E,0x01,0x01） | 1.模拟ECU发送 yfdbus_send DI.lv.ipcl.out vip2gip_IOD 0x0D,0x08,0x00,0x00,0x00,0xFA,0x00,0x00,0x00,0x000 2.查看pano屏IOD card处油耗信息显示 | 2.显示表盘，表盘范围为（0-50）和对应值为25.0 | P2 | 功能 | 手动测试 | R12 | 否 | 需信号模拟具体值 | PASS
VehicleSetting_253 | SYNC+_Z1008 |  | IOD pano显示-Gas车油耗 | Gas车+油耗表盘-瞬时油耗为MPGUK-显示49.9 | 1.车机供电正常 2.配置为Gas车（DE01 4 7 Fuel Type=0） 3.油耗已勾选 3.表盘油耗单位设置为（MPGUK） （发送./yfdbus_send DI.lv.ipcl.out vip2gip_IOD 0x0E,0x01,0x01） | 1.模拟ECU发送 yfdbus_send DI.lv.ipcl.out vip2gip_IOD 0x0D,0x08,0x00,0x00,0x01,0xF3,0x00,0x00,0x00,0x000 2.查看pano屏IOD card处油耗信息显示 | 2.显示表盘，表盘范围为（0-50）和对应值为49.9 | P1 | 功能 | 手动测试 | R12 | 否 | 需信号模拟具体值 | PASS
VehicleSetting_254 | SYNC+_Z1008 |  | IOD pano显示-Gas车油耗 | Gas车+油耗表盘-瞬时油耗为MPGUK-显示50.0 | 1.车机供电正常 2.配置为Gas车（DE01 4 7 Fuel Type=0） 3.油耗已勾选 3.表盘油耗单位设置为（MPGUK） （发送./yfdbus_send DI.lv.ipcl.out vip2gip_IOD 0x0E,0x01,0x01） | 1.模拟ECU发送 yfdbus_send DI.lv.ipcl.out vip2gip_IOD 0x0D,0x08,0x00,0x00,0x01,0xF4,0x00,0x00,0x00,0x000 2.查看pano屏IOD card处油耗信息显示 | 2.显示表盘，表盘范围为（0-50）和对应值为50.0 | P2 | 功能 | 手动测试 | R12 | 否 | 需信号模拟具体值 | PASS
VehicleSetting_255 | SYNC+_Z1008 |  | IOD pano显示-Gas车油耗 | Gas车+油耗表盘-瞬时油耗为MPGUK-设置超过50.0 | 1.车机供电正常 2.配置为Gas车（DE01 4 7 Fuel Type=0） 3.油耗已勾选 3.表盘油耗单位设置为（MPGUK） （发送./yfdbus_send DI.lv.ipcl.out vip2gip_IOD 0x0E,0x01,0x01） | 1.模拟ECU发送 yfdbus_send DI.lv.ipcl.out vip2gip_IOD 0x0D,0x08,0x00,0x00,0x01,0xF5,0x00,0x00,0x00,0x000 2.查看pano屏IOD card处油耗信息显示 | 2.显示表盘，表盘范围为（0-50）和对应值为50.0 | P2 | 功能 | 手动测试 | R12 | 否 | 需信号模拟具体值 | PASS
VehicleSetting_256 | SYNC+_Z1008 |  | IOD pano显示-Gas车油耗 | Gas车+油耗表盘-瞬时油耗为MPGUK-无效值 | 1.车机供电正常 2.配置为Gas车（DE01 4 7 Fuel Type=0） 3.油耗已勾选 3.表盘油耗单位设置为（MPGUK） （发送./yfdbus_send DI.lv.ipcl.out vip2gip_IOD 0x0E,0x01,0x01） | 1.模拟ECU发送 ./yfdbus_send DI.lv.ipcl.out vip2gip_IOD 0x0D,0x08,0x00,0x00,0xFF,0xFF,0x00,0x00,0x00,0x00 2.查看pano屏IOD card处油耗信息显示 | 2.表盘收起 | P2 | 功能 | 手动测试 | R12 | 否 | 需信号模拟具体值 | PASS
VehicleSetting_257 | SYNC+_Z1008 |  | IOD pano显示-Gas车油耗 | Gas车+油耗表盘-瞬时油耗为MPGUS-显示0.0 | 1.车机供电正常 2.配置为Gas车（DE01 4 7 Fuel Type=0） 3.油耗已勾选 3.表盘油耗单位设置为（MPGUS） （发送./yfdbus_send DI.lv.ipcl.out vip2gip_IOD 0x0E,0x01,0x02） | 1.模拟ECU发送 ./yfdbus_send DI.lv.ipcl.out vip2gip_IOD 0x0D,0x08,0x00,0x00,0x00,0x00,0x00,0x00,0x00,0x00 2.查看pano屏IOD card处油耗信息显示 | 2.显示表盘，表盘范围为（0-40）和对应值为0.0 | P2 | 功能 | 手动测试 | R12 | 否 | 需信号模拟具体值 | PASS
VehicleSetting_258 | SYNC+_Z1008 |  | IOD pano显示-Gas车油耗 | Gas车+油耗表盘-瞬时油耗为MPGUS-显示0.1 | 1.车机供电正常 2.配置为Gas车（DE01 4 7 Fuel Type=0） 3.油耗已勾选 3.表盘油耗单位设置为（MPGUS） （发送./yfdbus_send DI.lv.ipcl.out vip2gip_IOD 0x0E,0x01,0x02） | 1.模拟ECU发送 ./yfdbus_send DI.lv.ipcl.out vip2gip_IOD 0x0D,0x08,0x00,0x00,0x00,0x00,0x00,0x0A,0x00,0x00 2.查看pano屏IOD card处油耗信息显示 | 2.显示表盘，表盘范围为（0-40）和对应值为0.1 | P2 | 功能 | 手动测试 | R12 | 否 | 需信号模拟具体值 | PASS
VehicleSetting_259 | SYNC+_Z1008 |  | IOD pano显示-Gas车油耗 | Gas车+油耗表盘-瞬时油耗为MPGUS-显示20.0 | 1.车机供电正常 2.配置为Gas车（DE01 4 7 Fuel Type=0） 3.油耗已勾选 3.表盘油耗单位设置为（MPGUS） （发送./yfdbus_send DI.lv.ipcl.out vip2gip_IOD 0x0E,0x01,0x02） | 1.模拟ECU发送 ./yfdbus_send DI.lv.ipcl.out vip2gip_IOD 0x0D,0x08,0x00,0x00,0x00,0x00,0x00,0xC8,0x00,0x00 2.查看pano屏IOD card处油耗信息显示 | 2.显示表盘，表盘范围为（0-40）和对应值为20.0 | P2 | 功能 | 手动测试 | R12 | 否 | 需信号模拟具体值 | PASS
VehicleSetting_260 | SYNC+_Z1008 |  | IOD pano显示-Gas车油耗 | Gas车+油耗表盘-瞬时油耗为MPGUS-显示39.9 | 1.车机供电正常 2.配置为Gas车（DE01 4 7 Fuel Type=0） 3.油耗已勾选 3.表盘油耗单位设置为（MPGUS） （发送./yfdbus_send DI.lv.ipcl.out vip2gip_IOD 0x0E,0x01,0x02） | 1.模拟ECU发送 ./yfdbus_send DI.lv.ipcl.out vip2gip_IOD 0x0D,0x08,0x00,0x00,0x00,0x00,0x01,0x8F,0x00,0x00 2.查看pano屏IOD card处油耗信息显示 | 2.显示表盘，表盘范围为（0-40）和对应值为39.9 | P1 | 功能 | 手动测试 | R12 | 否 | 需信号模拟具体值 | PASS
VehicleSetting_261 | SYNC+_Z1008 |  | IOD pano显示-Gas车油耗 | Gas车+油耗表盘-瞬时油耗为MPGUS-显示40.0 | 1.车机供电正常 2.配置为Gas车（DE01 4 7 Fuel Type=0） 3.油耗已勾选 3.表盘油耗单位设置为（MPGUS） （发送./yfdbus_send DI.lv.ipcl.out vip2gip_IOD 0x0E,0x01,0x02） | 1.模拟ECU发送 ./yfdbus_send DI.lv.ipcl.out vip2gip_IOD 0x0D,0x08,0x00,0x00,0x00,0x00,0x01,0x90,0x00,0x00 2.查看pano屏IOD card处油耗信息显示 | 2.显示表盘，表盘范围为（0-40）和对应值为40.0 | P2 | 功能 | 手动测试 | R12 | 否 | 需信号模拟具体值 | PASS
VehicleSetting_262 | SYNC+_Z1008 |  | IOD pano显示-Gas车油耗 | Gas车+油耗表盘-瞬时油耗为MPGUS-设置超过40.0 | 1.车机供电正常 2.配置为Gas车（DE01 4 7 Fuel Type=0） 3.油耗已勾选 3.表盘油耗单位设置为（MPGUS） （发送./yfdbus_send DI.lv.ipcl.out vip2gip_IOD 0x0E,0x01,0x02） | 1.模拟ECU发送 ./yfdbus_send DI.lv.ipcl.out vip2gip_IOD 0x0D,0x08,0x00,0x00,0x00,0x00,0x01,0x91,0x00,0x00 2.查看pano屏IOD card处油耗信息显示 | 2.显示表盘，表盘范围为（0-40）和对应值为40.0 | P2 | 功能 | 手动测试 | R12 | 否 | 需信号模拟具体值 | PASS
VehicleSetting_263 | SYNC+_Z1008 |  | IOD pano显示-Gas车油耗 | Gas车+油耗表盘-瞬时油耗为MPGUS-无效值 | 1.车机供电正常 2.配置为Gas车（DE01 4 7 Fuel Type=0） 3.油耗已勾选 3.表盘油耗单位设置为（MPGUS） （发送./yfdbus_send DI.lv.ipcl.out vip2gip_IOD 0x0E,0x01,0x02） | 1.模拟ECU发送 ./yfdbus_send DI.lv.ipcl.out vip2gip_IOD 0x0D,0x08,0x00,0x00,0x00,0x00,0xFF,0xFF,0x00,0x00 2.查看pano屏IOD card处油耗信息显示 | 2.表盘收起 | P2 | 功能 | 手动测试 | R12 | 否 | 需信号模拟具体值 | PASS
VehicleSetting_264 | SYNC+_Z1008 |  | IOD pano显示-Gas车油耗 | Gas车+油耗表盘-瞬时油耗为KM/L-显示0.0 | 1.车机供电正常 2.配置为Gas车（DE01 4 7 Fuel Type=0） 3.油耗已勾选 3.表盘油耗单位设置为（KM/L） （发送./yfdbus_send DI.lv.ipcl.out vip2gip_IOD 0x0E,0x01,0x03） | 1.模拟ECU发送 ./yfdbus_send DI.lv.ipcl.out vip2gip_IOD 0x0D,0x08,0x00,0x00,0x00,0x00,0x00,0x00,0x00,0x00 2.查看pano屏IOD card处油耗信息显示 | 2.显示表盘，表盘范围为（0-20）和对应值为0.0 | P2 | 功能 | 手动测试 | R12 | 否 | 需信号模拟具体值 | PASS
VehicleSetting_265 | SYNC+_Z1008 |  | IOD pano显示-Gas车油耗 | Gas车+油耗表盘-瞬时油耗为KM/L-显示0.1 | 1.车机供电正常 2.配置为Gas车（DE01 4 7 Fuel Type=0） 3.油耗已勾选 3.表盘油耗单位设置为（KM/L） （发送./yfdbus_send DI.lv.ipcl.out vip2gip_IOD 0x0E,0x01,0x03） | 1.模拟ECU发送 ./yfdbus_send DI.lv.ipcl.out vip2gip_IOD 0x0D,0x08,0x00,0x00,0x00,0x00,0x00,0x00,0x00,0x0A 2.查看pano屏IOD card处油耗信息显示 | 2.显示表盘，表盘范围为（0-20）和对应值为0.1 | P2 | 功能 | 手动测试 | R12 | 否 | 需信号模拟具体值 | PASS
VehicleSetting_266 | SYNC+_Z1008 |  | IOD pano显示-Gas车油耗 | Gas车+油耗表盘-瞬时油耗为KM/L-显示10.0 | 1.车机供电正常 2.配置为Gas车（DE01 4 7 Fuel Type=0） 3.油耗已勾选 3.表盘油耗单位设置为（KM/L） （发送./yfdbus_send DI.lv.ipcl.out vip2gip_IOD 0x0E,0x01,0x03） | 1.模拟ECU发送 ./yfdbus_send DI.lv.ipcl.out vip2gip_IOD 0x0D,0x08,0x00,0x00,0x00,0x00,0x00,0x00,0x00,0x64 2.查看pano屏IOD card处油耗信息显示 | 2.显示表盘，表盘范围为（0-20）和对应值为10.0 | P2 | 功能 | 手动测试 | R12 | 否 | 需信号模拟具体值 | PASS
VehicleSetting_267 | SYNC+_Z1008 |  | IOD pano显示-Gas车油耗 | Gas车+油耗表盘-瞬时油耗为KM/L-显示19.9 | 1.车机供电正常 2.配置为Gas车（DE01 4 7 Fuel Type=0） 3.油耗已勾选 3.表盘油耗单位设置为（KM/L） （发送./yfdbus_send DI.lv.ipcl.out vip2gip_IOD 0x0E,0x01,0x03） | 1.模拟ECU发送 ./yfdbus_send DI.lv.ipcl.out vip2gip_IOD 0x0D,0x08,0x00,0x00,0x00,0x00,0x00,0x00,0x00,0xC7 2.查看pano屏IOD card处油耗信息显示 | 2.显示表盘，表盘范围为（0-20）和对应值为19.9 | P1 | 功能 | 手动测试 | R12 | 否 | 需信号模拟具体值 | PASS
VehicleSetting_268 | SYNC+_Z1008 |  | IOD pano显示-Gas车油耗 | Gas车+油耗表盘-瞬时油耗为KM/L-显示20.0 | 1.车机供电正常 2.配置为Gas车（DE01 4 7 Fuel Type=0） 3.油耗已勾选 3.表盘油耗单位设置为（KM/L） （发送./yfdbus_send DI.lv.ipcl.out vip2gip_IOD 0x0E,0x01,0x03） | 1.模拟ECU发送 ./yfdbus_send DI.lv.ipcl.out vip2gip_IOD 0x0D,0x08,0x00,0x00,0x00,0x00,0x00,0x00,0x00,0xC8 2.查看pano屏IOD card处油耗信息显示 | 2.显示表盘，表盘范围为（0-20）和对应值为20.0 | P2 | 功能 | 手动测试 | R12 | 否 | 需信号模拟具体值 | PASS
VehicleSetting_269 | SYNC+_Z1008 |  | IOD pano显示-Gas车油耗 | Gas车+油耗表盘-瞬时油耗为KM/L-设置超过20.0 | 1.车机供电正常 2.配置为Gas车（DE01 4 7 Fuel Type=0） 3.油耗已勾选 3.表盘油耗单位设置为（KM/L） （发送./yfdbus_send DI.lv.ipcl.out vip2gip_IOD 0x0E,0x01,0x03） | 1.模拟ECU发送 ./yfdbus_send DI.lv.ipcl.out vip2gip_IOD 0x0D,0x08,0x00,0x00,0x00,0x00,0x00,0x00,0x00,0xC9 2.查看pano屏IOD card处油耗信息显示 | 2.显示表盘，表盘范围为（0-20）和对应值为20.0 | P2 | 功能 | 手动测试 | R12 | 否 | 需信号模拟具体值 | PASS
VehicleSetting_270 | SYNC+_Z1008 |  | IOD pano显示-Gas车油耗 | Gas车+油耗表盘-瞬时油耗为KM/L-无效值 | 1.车机供电正常 2.配置为Gas车（DE01 4 7 Fuel Type=0） 3.油耗已勾选 3.表盘油耗单位设置为（KM/L） （发送./yfdbus_send DI.lv.ipcl.out vip2gip_IOD 0x0E,0x01,0x03） | 1.模拟ECU发送 ./yfdbus_send DI.lv.ipcl.out vip2gip_IOD 0x0D,0x08,0x00,0x00,0x00,0x00,0x00,0x00,0xFF,0xFF 2.查看pano屏IOD card处油耗信息显示 | 2.表盘收起 | P2 | 功能 | 手动测试 | R12 | 否 | 需信号模拟具体值 | PASS
VehicleSetting_271 | SYNC+_Z1008 |  | IOD pano显示-FHEV车油耗 | FHEV车+油耗表盘-瞬时油耗为L/100km-显示0.0 | 1.车机供电正常 2.配置为FHEV车（DE01 4 7 Fuel Type=4） 3.油耗已勾选 3.表盘油耗单位设置为（L/100km） （发送./yfdbus_send DI.lv.ipcl.out vip2gip_IOD 0x0E,0x01,0x00） | 1.模拟ECU发送 ./yfdbus_send DI.lv.ipcl.out vip2gip_IOD 0x0D,0x08,0x00,0x00,0x00,0x00,0x00,0x00,0x00,0x00 2.查看pano屏IOD card处油耗信息显示 | 2.显示表盘，表盘范围为（0-20）和对应值为0.0 | P2 | 功能 | 手动测试 | R12 | 否 | 需信号模拟具体值 | PASS
VehicleSetting_272 | SYNC+_Z1008 |  | IOD pano显示-FHEV车油耗 | FHEV车+油耗表盘-瞬时油耗为L/100km-显示0.1 | 1.车机供电正常 2.配置为FHEV车（DE01 4 7 Fuel Type=4） 3.油耗已勾选 3.表盘油耗单位设置为（L/100km） （发送./yfdbus_send DI.lv.ipcl.out vip2gip_IOD 0x0E,0x01,0x00） | 1.模拟ECU发送 ./yfdbus_send DI.lv.ipcl.out vip2gip_IOD 0x0D,0x08,0x00,0x0A,0x00,0x00,0x00,0x00,0x00,0x00 2.查看pano屏IOD card处油耗信息显示 | 2.显示表盘，表盘范围为（0-20）和对应值为0.1 | P2 | 功能 | 手动测试 | R12 | 否 | 需信号模拟具体值 | PASS
VehicleSetting_273 | SYNC+_Z1008 |  | IOD pano显示-FHEV车油耗 | FHEV车+油耗表盘-瞬时油耗为L/100km-显示10.0 | 1.车机供电正常 2.配置为FHEV车（DE01 4 7 Fuel Type=4） 3.油耗已勾选 3.表盘油耗单位设置为（L/100km） （发送./yfdbus_send DI.lv.ipcl.out vip2gip_IOD 0x0E,0x01,0x00） | 1.模拟ECU发送 ./yfdbus_send DI.lv.ipcl.out vip2gip_IOD 0x0D,0x08,0x00,0x64,0x00,0x00,0x00,0x00,0x00,0x00 2.查看pano屏IOD card处油耗信息显示 | 2.显示表盘，表盘范围为（0-20）和对应值为10.0 | P2 | 功能 | 手动测试 | R12 | 否 | 需信号模拟具体值 | PASS
VehicleSetting_274 | SYNC+_Z1008 |  | IOD pano显示-FHEV车油耗 | FHEV车+油耗表盘-瞬时油耗为L/100km-显示19.9 | 1.车机供电正常 2.配置为FHEV车（DE01 4 7 Fuel Type=4） 3.油耗已勾选 3.表盘油耗单位设置为（L/100km） （发送./yfdbus_send DI.lv.ipcl.out vip2gip_IOD 0x0E,0x01,0x00） | 1.模拟ECU发送 ./yfdbus_send DI.lv.ipcl.out vip2gip_IOD 0x0D,0x08,0x00,0xC7,0x00,0x00,0x00,0x00,0x00,0x00 2.查看pano屏IOD card处油耗信息显示 | 2.显示表盘，表盘范围为（0-20）和对应值为19.9 | P1 | 功能 | 手动测试 | R12 | 否 | 需信号模拟具体值 | PASS
VehicleSetting_275 | SYNC+_Z1008 |  | IOD pano显示-FHEV车油耗 | FHEV车+油耗表盘-瞬时油耗为L/100km-显示20.0 | 1.车机供电正常 2.配置为FHEV车（DE01 4 7 Fuel Type=4） 3.油耗已勾选 3.表盘油耗单位设置为（L/100km） （发送./yfdbus_send DI.lv.ipcl.out vip2gip_IOD 0x0E,0x01,0x00） | 1.模拟ECU发送 ./yfdbus_send DI.lv.ipcl.out vip2gip_IOD 0x0D,0x08,0x00,0xC8,0x00,0x00,0x00,0x00,0x00,0x00 2.查看pano屏IOD card处油耗信息显示 | 2.显示表盘，表盘范围为（0-20）和对应值为20.0 | P2 | 功能 | 手动测试 | R12 | 否 | 需信号模拟具体值 | PASS
VehicleSetting_276 | SYNC+_Z1008 |  | IOD pano显示-FHEV车油耗 | FHEV车+油耗表盘-瞬时油耗为L/100km-设置超过20.0 | 1.车机供电正常 2.配置为FHEV车（DE01 4 7 Fuel Type=4） 3.油耗已勾选 3.表盘油耗单位设置为（L/100km） （发送./yfdbus_send DI.lv.ipcl.out vip2gip_IOD 0x0E,0x01,0x00） | 1.模拟ECU发送 ./yfdbus_send DI.lv.ipcl.out vip2gip_IOD 0x0D,0x08,0x00,0xC9,0x00,0x00,0x00,0x00,0x00,0x00 2.查看pano屏IOD card处油耗信息显示 | 2.显示表盘，表盘范围为（0-20）和显示最大值为20.0 | P2 | 功能 | 手动测试 | R12 | 否 | 需信号模拟具体值 | PASS
VehicleSetting_277 | SYNC+_Z1008 |  | IOD pano显示-FHEV车油耗 | FHEV车+油耗表盘-瞬时油耗为L/100km-无效值 | 1.车机供电正常 2.配置为FHEV车（DE01 4 7 Fuel Type=4） 3.油耗已勾选 3.表盘油耗单位设置为（L/100km） （发送./yfdbus_send DI.lv.ipcl.out vip2gip_IOD 0x0E,0x01,0x00） | 1.模拟ECU发送 ./yfdbus_send DI.lv.ipcl.out vip2gip_IOD 0x0D,0x08,0xFF,0xFF,0x00,0x00,0x00,0x00,0x00,0x00 2.查看pano屏IOD card处油耗信息显示 | 2.表盘收起 | P2 | 功能 | 手动测试 | R12 | 否 | 需信号模拟具体值 | PASS
VehicleSetting_278 | SYNC+_Z1008 |  | IOD pano显示-FHEV车油耗 | FHEV车+油耗表盘-瞬时油耗为MPGUK-显示0.0 | 1.车机供电正常 2.配置为FHEV车（DE01 4 7 Fuel Type=4） 3.油耗已勾选 3.表盘油耗单位设置为（MPGUK） （发送./yfdbus_send DI.lv.ipcl.out vip2gip_IOD 0x0E,0x01,0x01） | 1.模拟ECU发送 ./yfdbus_send DI.lv.ipcl.out vip2gip_IOD 0x0D,0x08,0x00,0x00,0x00,0x00,0x00,0x00,0x00,0x00 2.查看pano屏IOD card处油耗信息显示 | 2.显示表盘，表盘范围为（0-60）和对应值为0.0 | P2 | 功能 | 手动测试 | R12 | 否 | 需信号模拟具体值 | PASS
VehicleSetting_279 | SYNC+_Z1008 |  | IOD pano显示-FHEV车油耗 | FHEV车+油耗表盘-瞬时油耗为MPGUK-显示0.1 | 1.车机供电正常 2.配置为FHEV车（DE01 4 7 Fuel Type=4） 3.油耗已勾选 3.表盘油耗单位设置为（MPGUK） （发送./yfdbus_send DI.lv.ipcl.out vip2gip_IOD 0x0E,0x01,0x01） | 1.模拟ECU发送 ./yfdbus_send DI.lv.ipcl.out vip2gip_IOD 0x0D,0x08,0x00,0x00,0x00,0x0A,0x00,0x00,0x00,0x00 2.查看pano屏IOD card处油耗信息显示 | 2.显示表盘，表盘范围为（0-60）和对应值为0.1 | P2 | 功能 | 手动测试 | R12 | 否 | 需信号模拟具体值 | PASS
VehicleSetting_280 | SYNC+_Z1008 |  | IOD pano显示-FHEV车油耗 | FHEV车+油耗表盘-瞬时油耗为MPGUK-显示30.0 | 1.车机供电正常 2.配置为FHEV车（DE01 4 7 Fuel Type=4） 3.油耗已勾选 3.表盘油耗单位设置为（MPGUK） （发送./yfdbus_send DI.lv.ipcl.out vip2gip_IOD 0x0E,0x01,0x01） | 1.模拟ECU发送 ./yfdbus_send DI.lv.ipcl.out vip2gip_IOD 0x0D,0x08,0x00,0x00,0x01,0x2C,0x00,0x00,0x00,0x00 2.查看pano屏IOD card处油耗信息显示 | 2.显示表盘，表盘范围为（0-60）和对应值为30.0 | P2 | 功能 | 手动测试 | R12 | 否 | 需信号模拟具体值 | PASS
VehicleSetting_281 | SYNC+_Z1008 |  | IOD pano显示-FHEV车油耗 | FHEV车+油耗表盘-瞬时油耗为MPGUK-显示59.9 | 1.车机供电正常 2.配置为FHEV车（DE01 4 7 Fuel Type=4） 3.油耗已勾选 3.表盘油耗单位设置为（MPGUK） （发送./yfdbus_send DI.lv.ipcl.out vip2gip_IOD 0x0E,0x01,0x01） | 1.模拟ECU发送 ./yfdbus_send DI.lv.ipcl.out vip2gip_IOD 0x0D,0x08,0x00,0x00,0x02,0x57,0x00,0x00,0x00,0x00 2.查看pano屏IOD card处油耗信息显示 | 2.显示表盘，表盘范围为（0-60）和对应值为59.9 | P1 | 功能 | 手动测试 | R12 | 否 | 需信号模拟具体值 | PASS
VehicleSetting_282 | SYNC+_Z1008 |  | IOD pano显示-FHEV车油耗 | FHEV车+油耗表盘-瞬时油耗为MPGUK-显示60.0 | 1.车机供电正常 2.配置为FHEV车（DE01 4 7 Fuel Type=4） 3.油耗已勾选 3.表盘油耗单位设置为（MPGUK） （发送./yfdbus_send DI.lv.ipcl.out vip2gip_IOD 0x0E,0x01,0x01） | 1.模拟ECU发送 ./yfdbus_send DI.lv.ipcl.out vip2gip_IOD 0x0D,0x08,0x00,0x00,0x02,0x58,0x00,0x00,0x00,0x00 2.查看pano屏IOD card处油耗信息显示 | 2.显示表盘，表盘范围为（0-60）和对应值为60.0 | P2 | 功能 | 手动测试 | R12 | 否 | 需信号模拟具体值 | PASS
VehicleSetting_283 | SYNC+_Z1008 |  | IOD pano显示-FHEV车油耗 | FHEV车+油耗表盘-瞬时油耗为MPGUK-设置超过60.0 | 1.车机供电正常 2.配置为FHEV车（DE01 4 7 Fuel Type=4） 3.油耗已勾选 3.表盘油耗单位设置为（MPGUK） （发送./yfdbus_send DI.lv.ipcl.out vip2gip_IOD 0x0E,0x01,0x01） | 1.模拟ECU发送 ./yfdbus_send DI.lv.ipcl.out vip2gip_IOD 0x0D,0x08,0x00,0x00,0x02,0x59,0x00,0x00,0x00,0x00 2.查看pano屏IOD card处油耗信息显示 | 2.显示表盘，表盘范围为（0-60）和对应值为60.0 | P2 | 功能 | 手动测试 | R12 | 否 | 需信号模拟具体值 | PASS
VehicleSetting_284 | SYNC+_Z1008 |  | IOD pano显示-FHEV车油耗 | FHEV车+油耗表盘-瞬时油耗为MPGUK-无效值 | 1.车机供电正常 2.配置为FHEV车（DE01 4 7 Fuel Type=4） 3.油耗已勾选 3.表盘油耗单位设置为（MPGUK） （发送./yfdbus_send DI.lv.ipcl.out vip2gip_IOD 0x0E,0x01,0x01） | 1.模拟ECU发送 ./yfdbus_send DI.lv.ipcl.out vip2gip_IOD 0x0D,0x08,0x00,0x00,0xFF,0xFF,0x00,0x00,0x00,0x00 2.查看pano屏IOD card处油耗信息显示 | 2.表盘收起 | P2 | 功能 | 手动测试 | R12 | 否 | 需信号模拟具体值 | PASS
VehicleSetting_285 | SYNC+_Z1008 |  | IOD pano显示-FHEV车油耗 | FHEV车+油耗表盘-瞬时油耗为MPGUS-显示0.0 | 1.车机供电正常 2.配置为FHEV车（DE01 4 7 Fuel Type=4） 3.油耗已勾选 3.表盘油耗单位设置为（MPGUS） （发送./yfdbus_send DI.lv.ipcl.out vip2gip_IOD 0x0E,0x01,0x02） | 1.模拟ECU发送 ./yfdbus_send DI.lv.ipcl.out vip2gip_IOD 0x0D,0x08,0x00,0x00,0x00,0x00,0x00,0x00,0x00,0x00 2.查看pano屏IOD card处油耗信息显示 | 2.显示表盘，表盘范围为（0-60）和对应值为0.0 | P2 | 功能 | 手动测试 | R12 | 否 | 需信号模拟具体值 | PASS
VehicleSetting_286 | SYNC+_Z1008 |  | IOD pano显示-FHEV车油耗 | FHEV车+油耗表盘-瞬时油耗为MPGUS-显示0.1 | 1.车机供电正常 2.配置为FHEV车（DE01 4 7 Fuel Type=4） 3.油耗已勾选 3.表盘油耗单位设置为（MPGUS） （发送./yfdbus_send DI.lv.ipcl.out vip2gip_IOD 0x0E,0x01,0x02） | 1.模拟ECU发送 ./yfdbus_send DI.lv.ipcl.out vip2gip_IOD 0x0D,0x08,0x00,0x00,0x00,0x00,0x00,0x0A,0x00,0x00 2.查看pano屏IOD card处油耗信息显示 | 2.显示表盘，表盘范围为（0-60）和对应值为0.1 | P2 | 功能 | 手动测试 | R12 | 否 | 需信号模拟具体值 | PASS
VehicleSetting_287 | SYNC+_Z1008 |  | IOD pano显示-FHEV车油耗 | FHEV车+油耗表盘-瞬时油耗为MPGUS-显示30.0 | 1.车机供电正常 2.配置为FHEV车（DE01 4 7 Fuel Type=4） 3.油耗已勾选 3.表盘油耗单位设置为（MPGUS） （发送./yfdbus_send DI.lv.ipcl.out vip2gip_IOD 0x0E,0x01,0x02） | 1.模拟ECU发送 ./yfdbus_send DI.lv.ipcl.out vip2gip_IOD 0x0D,0x08,0x00,0x00,0x00,0x00,0x01,0x2C,0x00,0x00 2.查看pano屏IOD card处油耗信息显示 | 2.显示表盘，表盘范围为（0-60）和对应值为30.0 | P2 | 功能 | 手动测试 | R12 | 否 | 需信号模拟具体值 | PASS
VehicleSetting_288 | SYNC+_Z1008 |  | IOD pano显示-FHEV车油耗 | FHEV车+油耗表盘-瞬时油耗为MPGUS-显示59.9 | 1.车机供电正常 2.配置为FHEV车（DE01 4 7 Fuel Type=4） 3.油耗已勾选 3.表盘油耗单位设置为（MPGUS） （发送./yfdbus_send DI.lv.ipcl.out vip2gip_IOD 0x0E,0x01,0x02） | 1.模拟ECU发送 ./yfdbus_send DI.lv.ipcl.out vip2gip_IOD 0x0D,0x08,0x00,0x00,0x00,0x00,0x02,0x57,0x00,0x00 2.查看pano屏IOD card处油耗信息显示 | 2.显示表盘，表盘范围为（0-60）和对应值为59.9 | P1 | 功能 | 手动测试 | R12 | 否 | 需信号模拟具体值 | PASS
VehicleSetting_289 | SYNC+_Z1008 |  | IOD pano显示-FHEV车油耗 | FHEV车+油耗表盘-瞬时油耗为MPGUS-显示60.0 | 1.车机供电正常 2.配置为FHEV车（DE01 4 7 Fuel Type=4） 3.油耗已勾选 3.表盘油耗单位设置为（MPGUS） （发送./yfdbus_send DI.lv.ipcl.out vip2gip_IOD 0x0E,0x01,0x02） | 1.模拟ECU发送 ./yfdbus_send DI.lv.ipcl.out vip2gip_IOD 0x0D,0x08,0x00,0x00,0x00,0x00,0x02,0x58,0x00,0x00 2.查看pano屏IOD card处油耗信息显示 | 2.显示表盘，表盘范围为（0-60）和对应值为60.0 | P2 | 功能 | 手动测试 | R12 | 否 | 需信号模拟具体值 | PASS
VehicleSetting_290 | SYNC+_Z1008 |  | IOD pano显示-FHEV车油耗 | FHEV车+油耗表盘-瞬时油耗为MPGUS-设置超过60.0 | 1.车机供电正常 2.配置为FHEV车（DE01 4 7 Fuel Type=4） 3.油耗已勾选 3.表盘油耗单位设置为（MPGUS） （发送./yfdbus_send DI.lv.ipcl.out vip2gip_IOD 0x0E,0x01,0x02） | 1.模拟ECU发送 ./yfdbus_send DI.lv.ipcl.out vip2gip_IOD 0x0D,0x08,0x00,0x00,0x00,0x00,0x02,0x59,0x00,0x00 2.查看pano屏IOD card处油耗信息显示 | 2.显示表盘，表盘范围为（0-60）和对应值为60.0 | P2 | 功能 | 手动测试 | R12 | 否 | 需信号模拟具体值 | PASS
VehicleSetting_291 | SYNC+_Z1008 |  | IOD pano显示-FHEV车油耗 | FHEV车+油耗表盘-瞬时油耗为MPGUS-无效值 | 1.车机供电正常 2.配置为FHEV车（DE01 4 7 Fuel Type=4） 3.油耗已勾选 3.表盘油耗单位设置为（MPGUS） （发送./yfdbus_send DI.lv.ipcl.out vip2gip_IOD 0x0E,0x01,0x02） | 1.模拟ECU发送 ./yfdbus_send DI.lv.ipcl.out vip2gip_IOD 0x0D,0x08,0x00,0x00,0x00,0x00,0xFF,0xFF,0x00,0x00 2.查看pano屏IOD card处油耗信息显示 | 2.表盘收起 | P2 | 功能 | 手动测试 | R12 | 否 | 需信号模拟具体值 | PASS
VehicleSetting_292 | SYNC+_Z1008 |  | IOD pano显示-FHEV车油耗 | FHEV车+油耗表盘-瞬时油耗为KM/L-显示0.0 | 1.车机供电正常 2.配置为FHEV车（DE01 4 7 Fuel Type=4） 3.油耗已勾选 3.表盘油耗单位设置为（KM/L） （发送./yfdbus_send DI.lv.ipcl.out vip2gip_IOD 0x0E,0x01,0x03） | 1.模拟ECU发送 ./yfdbus_send DI.lv.ipcl.out vip2gip_IOD 0x0D,0x08,0x00,0x00,0x00,0x00,0x00,0x00,0x00,0x00 2.查看pano屏IOD card处油耗信息显示 | 2.显示表盘，表盘范围为（0-30）和对应值为0.0 | P2 | 功能 | 手动测试 | R12 | 否 | 需信号模拟具体值 | PASS
VehicleSetting_293 | SYNC+_Z1008 |  | IOD pano显示-FHEV车油耗 | FHEV车+油耗表盘-瞬时油耗为KM/L-显示0.1 | 1.车机供电正常 2.配置为FHEV车（DE01 4 7 Fuel Type=4） 3.油耗已勾选 3.表盘油耗单位设置为（KM/L） （发送./yfdbus_send DI.lv.ipcl.out vip2gip_IOD 0x0E,0x01,0x03） | 1.模拟ECU发送 ./yfdbus_send DI.lv.ipcl.out vip2gip_IOD 0x0D,0x08,0x00,0x00,0x00,0x00,0x00,0x00,0x00,0x0A 2.查看pano屏IOD card处油耗信息显示 | 2.显示表盘，表盘范围为（0-30）和对应值为0.1 | P2 | 功能 | 手动测试 | R12 | 否 | 需信号模拟具体值 | PASS
VehicleSetting_294 | SYNC+_Z1008 |  | IOD pano显示-FHEV车油耗 | FHEV车+油耗表盘-瞬时油耗为KM/L-显示15.0 | 1.车机供电正常 2.配置为FHEV车（DE01 4 7 Fuel Type=4） 3.油耗已勾选 3.表盘油耗单位设置为（KM/L） （发送./yfdbus_send DI.lv.ipcl.out vip2gip_IOD 0x0E,0x01,0x03） | 1.模拟ECU发送 ./yfdbus_send DI.lv.ipcl.out vip2gip_IOD 0x0D,0x08,0x00,0x00,0x00,0x00,0x00,0x00,0x00,0x96 2.查看pano屏IOD card处油耗信息显示 | 2.显示表盘，表盘范围为（0-30）和对应值为15.0 | P2 | 功能 | 手动测试 | R12 | 否 | 需信号模拟具体值 | PASS
VehicleSetting_295 | SYNC+_Z1008 |  | IOD pano显示-FHEV车油耗 | FHEV车+油耗表盘-瞬时油耗为KM/L-显示29.9 | 1.车机供电正常 2.配置为FHEV车（DE01 4 7 Fuel Type=4） 3.油耗已勾选 3.表盘油耗单位设置为（KM/L） （发送./yfdbus_send DI.lv.ipcl.out vip2gip_IOD 0x0E,0x01,0x03） | 1.模拟ECU发送 ./yfdbus_send DI.lv.ipcl.out vip2gip_IOD 0x0D,0x08,0x00,0x00,0x00,0x00,0x00,0x00,0x01,0x2B 2.查看pano屏IOD card处油耗信息显示 | 2.显示表盘，表盘范围为（0-30）和对应值为29.9 | P1 | 功能 | 手动测试 | R12 | 否 | 需信号模拟具体值 | PASS
VehicleSetting_296 | SYNC+_Z1008 |  | IOD pano显示-FHEV车油耗 | FHEV车+油耗表盘-瞬时油耗为KM/L-显示30.0 | 1.车机供电正常 2.配置为FHEV车（DE01 4 7 Fuel Type=4） 3.油耗已勾选 3.表盘油耗单位设置为（KM/L） （发送./yfdbus_send DI.lv.ipcl.out vip2gip_IOD 0x0E,0x01,0x03） | 1.模拟ECU发送 ./yfdbus_send DI.lv.ipcl.out vip2gip_IOD 0x0D,0x08,0x00,0x00,0x00,0x00,0x00,0x00,0x01,0x2C 2.查看pano屏IOD card处油耗信息显示 | 2.显示表盘，表盘范围为（0-30）和对应值为30.0 | P2 | 功能 | 手动测试 | R12 | 否 | 需信号模拟具体值 | PASS
VehicleSetting_297 | SYNC+_Z1008 |  | IOD pano显示-FHEV车油耗 | FHEV车+油耗表盘-瞬时油耗为KM/L-设置超过30.0 | 1.车机供电正常 2.配置为FHEV车（DE01 4 7 Fuel Type=4） 3.油耗已勾选 3.表盘油耗单位设置为（KM/L） （发送./yfdbus_send DI.lv.ipcl.out vip2gip_IOD 0x0E,0x01,0x03） | 1.模拟ECU发送 ./yfdbus_send DI.lv.ipcl.out vip2gip_IOD 0x0D,0x08,0x00,0x00,0x00,0x00,0x00,0x00,0x01,0x2D 2.查看pano屏IOD card处油耗信息显示 | 2.显示表盘，表盘范围为（0-30）和对应值为30.0 | P2 | 功能 | 手动测试 | R12 | 否 | 需信号模拟具体值 | PASS
VehicleSetting_298 | SYNC+_Z1008 |  | IOD pano显示-FHEV车油耗 | FHEV车+油耗表盘-瞬时油耗为KM/L-无效值 | 1.车机供电正常 2.配置为FHEV车（DE01 4 7 Fuel Type=4） 3.油耗已勾选 3.表盘油耗单位设置为（KM/L） （发送./yfdbus_send DI.lv.ipcl.out vip2gip_IOD 0x0E,0x01,0x03） | 1.模拟ECU发送 ./yfdbus_send DI.lv.ipcl.out vip2gip_IOD 0x0D,0x08,0x00,0x00,0x00,0x00,0x00,0x00,0xFF,0xFF 2.查看pano屏IOD card处油耗信息显示 | 2.表盘收起 | P2 | 功能 | 手动测试 | R12 | 否 | 需信号模拟具体值 | PASS
VehicleSetting_299 | SYNC+_Z1008 |  | IOD pano显示-行车电脑1显示 | 行车电脑1显示 | 1.车机供电正常 2.进入车辆控制->车辆设置->驾驶信息显示->IOD显示子菜单页面 3.设置widget未添加 | 1.勾选行车电脑1，查看页面显示 | 1.行车电脑1选项被选中，行车电脑1状态实时投屏至pano屏card2处 | P1 | 功能 | 手动测试 | R12 | 是 |  | PASS
VehicleSetting_300 | SYNC+_Z1008 |  | IOD pano显示-行车电脑1显示 | 在行车电脑1里用户只选择了“平均油耗”一项时card2显示内容 | 1.车机供电正常 2.行车电脑1已勾选 | 1.进入车辆控制-车辆设置-驾驶信息-行车电脑配置-行车电脑1页面，只勾选“平均油耗” 2.查看pano屏显示 | 2.pano屏上的IOD Card只显示行车电脑1的“平均油耗”及其对应数据；显示式样与UI一致 | P1 | 功能 | 手动测试 | R12 | 是 |  | PASS
VehicleSetting_301 | SYNC+_Z1008 |  | IOD pano显示-行车电脑1显示 | 在行车电脑1里用户只选择了“里程计时”一项时card2显示内容 | 1.车机供电正常 2.行车电脑1已勾选 | 1.进入车辆控制-车辆设置-驾驶信息-行车电脑配置-行车电脑1页面，只勾选“里程计时” 2.查看pano屏显示 | 2.pano屏上的IOD Card只显示行车电脑1的“里程计时”及其对应数据；显示式样与UI一致 | P1 | 功能 | 手动测试 | R12 | 是 |  | PASS
VehicleSetting_302 | SYNC+_Z1008 |  | IOD pano显示-行车电脑1显示 | 在行车电脑1里用户只选择了“短程里程”一项时card2显示内容 | 1.车机供电正常 2.行车电脑1已勾选 | 1.进入车辆控制-车辆设置-驾驶信息-行车电脑配置-行车电脑1页面，只勾选“短程里程” 2.查看pano屏显示 | 2.pano屏上的IOD Card只显示行车电脑1的“短程里程”及其对应数据；显示式样与UI一致 | P1 | 功能 | 手动测试 | R12 | 是 |  | PASS
VehicleSetting_303 | SYNC+_Z1008 |  | IOD pano显示-行车电脑1显示 | 在行车电脑1里用户只选择了“平均油耗”和“短程里程”两项时card2显示内容 | 1.车机供电正常 2.行车电脑1已勾选 | 1.进入车辆控制-车辆设置-驾驶信息-行车电脑配置-行车电脑1页面，勾选“平均油耗”和“短程里程”两项 2.查看pano屏显示 | 2.pano屏上的IOD Card只显示行车电脑1的“平均油耗”和“短程里程”两项及其对应数据；显示式样与UI一致 | P1 | 功能 | 手动测试 | R12 | 是 |  | PASS
VehicleSetting_304 | SYNC+_Z1008 |  | IOD pano显示-行车电脑1显示 | 在行车电脑1里用户只选择了“里程计时”和“短程里程”两项时card2显示内容 | 1.车机供电正常 2.行车电脑1已勾选 | 1.进入车辆控制-车辆设置-驾驶信息-行车电脑配置-行车电脑1页面，勾选“里程计时”和“短程里程”两项 2.查看pano屏显示 | 2.pano屏上的IOD Card只显示行车电脑1的“里程计时”和“短程里程”两项及其对应数据；显示式样与UI一致 | P1 | 功能 | 手动测试 | R12 | 是 |  | PASS
VehicleSetting_305 | SYNC+_Z1008 |  | IOD pano显示-行车电脑1显示 | 在行车电脑1里用户只选择了“平均油耗”、“里程计时”和“短程里程”三项时card2显示内容 | 1.车机供电正常 2.行车电脑1已勾选 | 1.进入车辆控制-车辆设置-驾驶信息-行车电脑配置-行车电脑1页面，勾选“平均油耗”、“里程计时”和“短程里程”三项 2.查看pano屏显示 | 2.pano屏上的IOD Card只显示行车电脑1的平均油耗”、“里程计时”和“短程里程”三项及其对应数据；显示式样与UI一致 | P1 | 功能 | 手动测试 | R12 | 是 |  | PASS
VehicleSetting_306 | SYNC+_Z1008 |  | IOD pano显示-行车电脑1显示 | 在行车电脑1里用户已选择“平均油耗”时-平均油耗单位为（L/100km）-显示为0.0 | 1.车机供电正常 2.行车电脑1已勾选 3.单位设置为（L/100km） （发送./yfdbus_send DI.lv.ipcl.out vip2gip_Setup 0x15,0x02,0x00,0x02） 4.车辆控制-车辆设置-驾驶信息-行车电脑配置-行车电脑1页面中的“平均油耗”已勾选 | 1.模拟ECU发送（./yfdbus_send DI.lv.ipcl.out vip2gip_IOD 0x03,0x08,0x00,0x00,0x00,0x00,0x00,0x00,0x00,0x00） 2.查看pano屏IOD card处平均油耗信息显示 | 2.显示具体油耗值0.0和对应单位(L/100km) | P2 | 功能 | 手动测试 | R12 | 否 | 需信号模拟具体值 | PASS
VehicleSetting_307 | SYNC+_Z1008 |  | IOD pano显示-行车电脑1显示 | 在行车电脑1里用户已选择“平均油耗”时-平均油耗单位为（L/100km）-显示为0.1 | 1.车机供电正常 2.行车电脑1已勾选 3.单位设置为（L/100km） （发送./yfdbus_send DI.lv.ipcl.out vip2gip_Setup 0x15,0x02,0x00,0x02） 4.车辆控制-车辆设置-驾驶信息-行车电脑配置-行车电脑1页面中的“平均油耗”已勾选 | 1.模拟ECU发送（./yfdbus_send DI.lv.ipcl.out vip2gip_IOD 0x03,0x08,0x00,0x01,0x00,0x00,0x00,0x00,0x00,0x00） 2.查看pano屏IOD card处平均油耗信息显示 | 2.显示具体油耗值0.1和对应单位(L/100km) | P2 | 功能 | 手动测试 | R12 | 否 | 需信号模拟具体值 | PASS
VehicleSetting_308 | SYNC+_Z1008 |  | IOD pano显示-行车电脑1显示 | 在行车电脑1里用户已选择“平均油耗”时-平均油耗单位为（L/100km）-显示为10.1 | 1.车机供电正常 2.行车电脑1已勾选 3.单位设置为（L/100km） （发送./yfdbus_send DI.lv.ipcl.out vip2gip_Setup 0x15,0x02,0x00,0x02） 4.车辆控制-车辆设置-驾驶信息-行车电脑配置-行车电脑1页面中的“平均油耗”已勾选 | 1.模拟ECU发送（./yfdbus_send DI.lv.ipcl.out vip2gip_IOD 0x03,0x08,0x00,0x65,0x00,0x00,0x00,0x00,0x00,0x00） 2.查看pano屏IOD card处平均油耗信息显示 | 2.显示具体油耗值10.1和对应单位(L/100km) | P2 | 功能 | 手动测试 | R12 | 否 | 需信号模拟具体值 | PASS
VehicleSetting_309 | SYNC+_Z1008 |  | IOD pano显示-行车电脑1显示 | 在行车电脑1里用户已选择“平均油耗”时-平均油耗单位为（L/100km）-显示为25.0 | 1.车机供电正常 2.行车电脑1已勾选 3.单位设置为（L/100km） （发送./yfdbus_send DI.lv.ipcl.out vip2gip_Setup 0x15,0x02,0x00,0x02） 4.车辆控制-车辆设置-驾驶信息-行车电脑配置-行车电脑1页面中的“平均油耗”已勾选 | 1.模拟ECU发送（./yfdbus_send DI.lv.ipcl.out vip2gip_IOD 0x03,0x08,0x00,0xFA,0x00,0x00,0x00,0x00,0x00,0x00） 2.查看pano屏IOD card处平均油耗信息显示 | 2.显示具体油耗值25.0和对应单位(L/100km) | P2 | 功能 | 手动测试 | R12 | 否 | 需信号模拟具体值 | PASS
VehicleSetting_310 | SYNC+_Z1008 |  | IOD pano显示-行车电脑1显示 | 在行车电脑1里用户已选择“平均油耗”时-平均油耗单位为（L/100km）-显示为29.9 | 1.车机供电正常 2.行车电脑1已勾选 3.单位设置为（L/100km） （发送./yfdbus_send DI.lv.ipcl.out vip2gip_Setup 0x15,0x02,0x00,0x02） 4.车辆控制-车辆设置-驾驶信息-行车电脑配置-行车电脑1页面中的“平均油耗”已勾选 | 1.模拟ECU发送（./yfdbus_send DI.lv.ipcl.out vip2gip_IOD 0x03,0x08,0x01,0x2B,0x00,0x00,0x00,0x00,0x00,0x00） 2.查看pano屏IOD card处平均油耗信息显示 | 2.显示具体油耗值29.9和对应单位(L/100km) | P1 | 功能 | 手动测试 | R12 | 否 | 需信号模拟具体值 | PASS
VehicleSetting_311 | SYNC+_Z1008 |  | IOD pano显示-行车电脑1显示 | 在行车电脑1里用户已选择“平均油耗”时-平均油耗单位为（L/100km）-显示为30.0 | 1.车机供电正常 2.行车电脑1已勾选 3.单位设置为（L/100km） （发送./yfdbus_send DI.lv.ipcl.out vip2gip_Setup 0x15,0x02,0x00,0x02） 4.车辆控制-车辆设置-驾驶信息-行车电脑配置-行车电脑1页面中的“平均油耗”已勾选 | 1.模拟ECU发送（./yfdbus_send DI.lv.ipcl.out vip2gip_IOD 0x03,0x08,0x01,0x2C,0x00,0x00,0x00,0x00,0x00,0x00） 2.查看pano屏IOD card处平均油耗信息显示 | 2.显示具体油耗值30.0和对应单位(L/100km) | P2 | 功能 | 手动测试 | R12 | 否 | 需信号模拟具体值 | PASS
VehicleSetting_312 | SYNC+_Z1008 |  | IOD pano显示-行车电脑1显示 | 在行车电脑1里用户已选择“平均油耗”时-平均油耗单位为（L/100km）-设置超过30.0 | 1.车机供电正常 2.行车电脑1已勾选 3.单位设置为（L/100km） （发送./yfdbus_send DI.lv.ipcl.out vip2gip_Setup 0x15,0x02,0x00,0x02） 4.车辆控制-车辆设置-驾驶信息-行车电脑配置-行车电脑1页面中的“平均油耗”已勾选 | 1.模拟ECU发送（./yfdbus_send DI.lv.ipcl.out vip2gip_IOD 0x03,0x08,0x27,0x10,0x00,0x00,0x00,0x00,0x00,0x00） 2.查看pano屏IOD card处平均油耗信息显示 | 2.显示最大值和对应单位(L/100km) | P2 | 功能 | 手动测试 | R12 | 否 | 需信号模拟具体值 | PASS
VehicleSetting_313 | SYNC+_Z1008 |  | IOD pano显示-行车电脑1显示 | 在行车电脑1里用户已选择“平均油耗”时-平均油耗单位为（L/100km）-显示--- | 1.车机供电正常 2.行车电脑1已勾选 3.单位设置为（L/100km） （发送./yfdbus_send DI.lv.ipcl.out vip2gip_Setup 0x15,0x02,0x00,0x02） 4.车辆控制-车辆设置-驾驶信息-行车电脑配置-行车电脑1页面中的“平均油耗”已勾选 | 1.模拟ECU发送（./yfdbus_send DI.lv.ipcl.out vip2gip_IOD 0x03,0x08,0xFF,0xFF,0x00,0x00,0x00,0x00,0x00,0x00） 2.查看pano屏IOD card处平均油耗信息显示 | 2.显示---和对应单位(L/100km) | P2 | 功能 | 手动测试 | R12 | 否 | 需信号模拟具体值 | PASS
VehicleSetting_314 | SYNC+_Z1008 |  | IOD pano显示-行车电脑1显示 | 在行车电脑1里用户已选择“平均油耗”时-平均油耗单位为（MPGUK）-显示为0.0 | 1.车机供电正常 2.行车电脑1已勾选 3.单位设置为（MPGUK） （发送./yfdbus_send DI.lv.ipcl.out vip2gip_Setup 0x15,0x02,0x00,0x01） 4.车辆控制-车辆设置-驾驶信息-行车电脑配置-行车电脑1页面中的“平均油耗”已勾选 | 1.模拟ECU发送（./yfdbus_send DI.lv.ipcl.out vip2gip_IOD 0x03,0x08,0x00,0x00,0x00,0x00,0x00,0x00,0x00,0x00） 2.查看pano屏IOD card处平均油耗信息显示 | 2.显示具体油耗值0.0和对应单位(MPGUK) | P2 | 功能 | 手动测试 | R12 | 否 | 需信号模拟具体值 | PASS
VehicleSetting_315 | SYNC+_Z1008 |  | IOD pano显示-行车电脑1显示 | 在行车电脑1里用户已选择“平均油耗”时-平均油耗单位为（MPGUK）-显示为9.9 | 1.车机供电正常 2.行车电脑1已勾选 3.单位设置为（MPGUK） （发送./yfdbus_send DI.lv.ipcl.out vip2gip_Setup 0x15,0x02,0x00,0x01） 4.车辆控制-车辆设置-驾驶信息-行车电脑配置-行车电脑1页面中的“平均油耗”已勾选 | 1.模拟ECU发送（./yfdbus_send DI.lv.ipcl.out vip2gip_IOD 0x03,0x08,0x00,0x00,0x00,0x63,0x00,0x00,0x00,0x00） 2.查看pano屏IOD card处平均油耗信息显示 | 2.显示具体油耗值9.9和对应单位(MPGUK) | P2 | 功能 | 手动测试 | R12 | 否 | 需信号模拟具体值 | PASS
VehicleSetting_316 | SYNC+_Z1008 |  | IOD pano显示-行车电脑1显示 | 在行车电脑1里用户已选择“平均油耗”时-平均油耗单位为（MPGUK）-显示为15.0 | 1.车机供电正常 2.行车电脑1已勾选 3.单位设置为（MPGUK） （发送./yfdbus_send DI.lv.ipcl.out vip2gip_Setup 0x15,0x02,0x00,0x01） 4.车辆控制-车辆设置-驾驶信息-行车电脑配置-行车电脑1页面中的“平均油耗”已勾选 | 1.模拟ECU发送（./yfdbus_send DI.lv.ipcl.out vip2gip_IOD 0x03,0x08,0x00,0x00,0x00,0x96,0x00,0x00,0x00,0x00） 2.查看pano屏IOD card处平均油耗信息显示 | 2.显示具体油耗值15.0和对应单位(MPGUK) | P2 | 功能 | 手动测试 | R12 | 否 | 需信号模拟具体值 | PASS
VehicleSetting_317 | SYNC+_Z1008 |  | IOD pano显示-行车电脑1显示 | 在行车电脑1里用户已选择“平均油耗”时-平均油耗单位为（MPGUK）-显示为99.9 | 1.车机供电正常 2.行车电脑1已勾选 3.单位设置为（MPGUK） （发送./yfdbus_send DI.lv.ipcl.out vip2gip_Setup 0x15,0x02,0x00,0x01） 4.车辆控制-车辆设置-驾驶信息-行车电脑配置-行车电脑1页面中的“平均油耗”已勾选 | 1.模拟ECU发送（./yfdbus_send DI.lv.ipcl.out vip2gip_IOD 0x03,0x08,0x00,0x00,0x03,0xE7,0x00,0x00,0x00,0x00） 2.查看pano屏IOD card处平均油耗信息显示 | 2.显示具体油耗值99.9和对应单位(MPGUK) | P1 | 功能 | 手动测试 | R12 | 否 | 需信号模拟具体值 | PASS
VehicleSetting_318 | SYNC+_Z1008 |  | IOD pano显示-行车电脑1显示 | 在行车电脑1里用户已选择“平均油耗”时-平均油耗单位为（MPGUK）-显示为999.9 | 1.车机供电正常 2.行车电脑1已勾选 3.单位设置为（MPGUK） （发送./yfdbus_send DI.lv.ipcl.out vip2gip_Setup 0x15,0x02,0x00,0x01） 4.车辆控制-车辆设置-驾驶信息-行车电脑配置-行车电脑1页面中的“平均油耗”已勾选 | 1.模拟ECU发送（./yfdbus_send DI.lv.ipcl.out vip2gip_IOD 0x03,0x08,0x00,0x00,0x27,0x0F,0x00,0x00,0x00,0x00） 2.查看pano屏IOD card处平均油耗信息显示 | 2.显示具体油耗值999.9和对应单位(MPGUK) | P2 | 功能 | 手动测试 | R12 | 否 | 需信号模拟具体值 | PASS
VehicleSetting_319 | SYNC+_Z1008 |  | IOD pano显示-行车电脑1显示 | 在行车电脑1里用户已选择“平均油耗”时-平均油耗单位为（MPGUK）-设置超过999.9 | 1.车机供电正常 2.行车电脑1已勾选 3.单位设置为（MPGUK） （发送./yfdbus_send DI.lv.ipcl.out vip2gip_Setup 0x15,0x02,0x00,0x01） 4.车辆控制-车辆设置-驾驶信息-行车电脑配置-行车电脑1页面中的“平均油耗”已勾选 | 1.模拟ECU发送（./yfdbus_send DI.lv.ipcl.out vip2gip_IOD 0x03,0x08,0x00,0x00,0x27,0x10,0x00,0x00,0x00,0x00） 2.查看pano屏IOD card处平均油耗信息显示 | 2.显示最大值和对应单位(MPGUK) | P2 | 功能 | 手动测试 | R12 | 否 | 需信号模拟具体值 | PASS
VehicleSetting_320 | SYNC+_Z1008 |  | IOD pano显示-行车电脑1显示 | 在行车电脑1里用户已选择“平均油耗”时-平均油耗单位为（MPGUK）-显示--- | 1.车机供电正常 2.行车电脑1已勾选 3.单位设置为（MPGUK） （发送./yfdbus_send DI.lv.ipcl.out vip2gip_Setup 0x15,0x02,0x00,0x01） 4.车辆控制-车辆设置-驾驶信息-行车电脑配置-行车电脑1页面中的“平均油耗”已勾选 | 1.模拟ECU发送（./yfdbus_send DI.lv.ipcl.out vip2gip_IOD 0x03,0x08,0x00,0x00,0xFF,0xFF,0x00,0x00,0x00,0x00） 2.查看pano屏IOD card处平均油耗信息显示 | 2.显示---和对应单位(MPGUK) | P2 | 功能 | 手动测试 | R12 | 否 | 需信号模拟具体值 | PASS
VehicleSetting_321 | SYNC+_Z1008 |  | IOD pano显示-行车电脑1显示 | 在行车电脑1里用户已选择“平均油耗”时-平均油耗单位为（MPGUS）-显示为0.0 | 1.车机供电正常 2.行车电脑1已勾选 3.单位设置为（MPGUS） （发送./yfdbus_send DI.lv.ipcl.out vip2gip_Setup 0x15,0x02,0x00,0x00） 4.车辆控制-车辆设置-驾驶信息-行车电脑配置-行车电脑1页面中的“平均油耗”已勾选 | 1.模拟ECU发送（./yfdbus_send DI.lv.ipcl.out vip2gip_IOD 0x03,0x08,0x00,0x00,0x00,0x00,0x00,0x00,0x00,0x00） 2.查看pano屏IOD card处平均油耗信息显示 | 2.显示具体油耗值0.0和对应单位(MPGUS) | P2 | 功能 | 手动测试 | R12 | 否 | 需信号模拟具体值 | PASS
VehicleSetting_322 | SYNC+_Z1008 |  | IOD pano显示-行车电脑1显示 | 在行车电脑1里用户已选择“平均油耗”时-平均油耗单位为（MPGUS）-显示为9.9 | 1.车机供电正常 2.行车电脑1已勾选 3.单位设置为（MPGUS） （发送./yfdbus_send DI.lv.ipcl.out vip2gip_Setup 0x15,0x02,0x00,0x00） 4.车辆控制-车辆设置-驾驶信息-行车电脑配置-行车电脑1页面中的“平均油耗”已勾选 | 1.模拟ECU发送（./yfdbus_send DI.lv.ipcl.out vip2gip_IOD 0x03,0x08,0x00,0x00,0x00,0x00,0x00,0x63,0x00,0x00） 2.查看pano屏IOD card处平均油耗信息显示 | 2.显示具体油耗值9.9和对应单位(MPGUS) | P2 | 功能 | 手动测试 | R12 | 否 | 需信号模拟具体值 | PASS
VehicleSetting_323 | SYNC+_Z1008 |  | IOD pano显示-行车电脑1显示 | 在行车电脑1里用户已选择“平均油耗”时-平均油耗单位为（MPGUS）-显示为15.0 | 1.车机供电正常 2.行车电脑1已勾选 3.单位设置为（MPGUS） （发送./yfdbus_send DI.lv.ipcl.out vip2gip_Setup 0x15,0x02,0x00,0x00） 4.车辆控制-车辆设置-驾驶信息-行车电脑配置-行车电脑1页面中的“平均油耗”已勾选 | 1.模拟ECU发送（./yfdbus_send DI.lv.ipcl.out vip2gip_IOD 0x03,0x08,0x00,0x00,0x00,0x00,0x00,0x96,0x00,0x00） 2.查看pano屏IOD card处平均油耗信息显示 | 2.显示具体油耗值15.0和对应单位(MPGUS) | P2 | 功能 | 手动测试 | R12 | 否 | 需信号模拟具体值 | PASS
VehicleSetting_324 | SYNC+_Z1008 |  | IOD pano显示-行车电脑1显示 | 在行车电脑1里用户已选择“平均油耗”时-平均油耗单位为（MPGUS）-显示为99.9 | 1.车机供电正常 2.行车电脑1已勾选 3.单位设置为（MPGUS） （发送./yfdbus_send DI.lv.ipcl.out vip2gip_Setup 0x15,0x02,0x00,0x00） 4.车辆控制-车辆设置-驾驶信息-行车电脑配置-行车电脑1页面中的“平均油耗”已勾选 | 1.模拟ECU发送（./yfdbus_send DI.lv.ipcl.out vip2gip_IOD 0x03,0x08,0x00,0x00,0x00,0x00,0x03,0xE7,0x00,0x00） 2.查看pano屏IOD card处平均油耗信息显示 | 2.显示具体油耗值99.9和对应单位(MPGUS) | P1 | 功能 | 手动测试 | R12 | 否 | 需信号模拟具体值 | PASS
VehicleSetting_325 | SYNC+_Z1008 |  | IOD pano显示-行车电脑1显示 | 在行车电脑1里用户已选择“平均油耗”时-平均油耗单位为（MPGUS）-显示为999.9 | 1.车机供电正常 2.行车电脑1已勾选 3.单位设置为（MPGUS） （发送./yfdbus_send DI.lv.ipcl.out vip2gip_Setup 0x15,0x02,0x00,0x00） 4.车辆控制-车辆设置-驾驶信息-行车电脑配置-行车电脑1页面中的“平均油耗”已勾选 | 1.模拟ECU发送（./yfdbus_send DI.lv.ipcl.out vip2gip_IOD 0x03,0x08,0x00,0x00,0x00,0x00,0x27,0x0F,0x00,0x00） 2.查看pano屏IOD card处平均油耗信息显示 | 2.显示具体油耗值999.9和对应单位(MPGUS) | P2 | 功能 | 手动测试 | R12 | 否 | 需信号模拟具体值 | PASS
VehicleSetting_326 | SYNC+_Z1008 |  | IOD pano显示-行车电脑1显示 | 在行车电脑1里用户已选择“平均油耗”时-平均油耗单位为（MPGUS）-设置超过999.9 | 1.车机供电正常 2.行车电脑1已勾选 3.单位设置为（MPGUS） （发送./yfdbus_send DI.lv.ipcl.out vip2gip_Setup 0x15,0x02,0x00,0x00） 4.车辆控制-车辆设置-驾驶信息-行车电脑配置-行车电脑1页面中的“平均油耗”已勾选 | 1.模拟ECU发送（./yfdbus_send DI.lv.ipcl.out vip2gip_IOD 0x03,0x08,0x00,0x00,0x00,0x00,0x27,0x10,0x00,0x00） 2.查看pano屏IOD card处平均油耗信息显示 | 2.显示最大值和对应单位(MPGUS) | P2 | 功能 | 手动测试 | R12 | 否 | 需信号模拟具体值 | PASS
VehicleSetting_327 | SYNC+_Z1008 |  | IOD pano显示-行车电脑1显示 | 在行车电脑1里用户已选择“平均油耗”时-平均油耗单位为（MPGUS）-显示--- | 1.车机供电正常 2.行车电脑1已勾选 3.单位设置为（MPGUS） （发送./yfdbus_send DI.lv.ipcl.out vip2gip_Setup 0x15,0x02,0x00,0x00） 4.车辆控制-车辆设置-驾驶信息-行车电脑配置-行车电脑1页面中的“平均油耗”已勾选 | 1.模拟ECU发送（./yfdbus_send DI.lv.ipcl.out vip2gip_IOD 0x03,0x08,0x00,0x00,0x00,0x00,0xFF,0xFF,0x00,0x00） 2.查看pano屏IOD card处平均油耗信息显示 | 2.显示---和对应单位(MPGUS) | P2 | 功能 | 手动测试 | R12 | 否 | 需信号模拟具体值 | PASS
VehicleSetting_328 | SYNC+_Z1008 |  | IOD pano显示-行车电脑1显示 | 在行车电脑1里用户已选择“平均油耗”时-平均油耗单位为（KM/L）-显示为0.0 | 1.车机供电正常 2.行车电脑1已勾选 3.单位设置为（KM/L） （发送./yfdbus_send DI.lv.ipcl.out vip2gip_Setup 0x15,0x02,0x00,0x03） 4.车辆控制-车辆设置-驾驶信息-行车电脑配置-行车电脑1页面中的“平均油耗”已勾选 | 1.模拟ECU发送（./yfdbus_send DI.lv.ipcl.out vip2gip_IOD 0x03,0x08,0x00,0x00,0x00,0x00,0x00,0x00,0x00,0x00） 2.查看pano屏IOD card处平均油耗信息显示 | 2.显示具体油耗值0.0和对应单位(KM/L) | P2 | 功能 | 手动测试 | R12 | 否 | 需信号模拟具体值 | PASS
VehicleSetting_329 | SYNC+_Z1008 |  | IOD pano显示-行车电脑1显示 | 在行车电脑1里用户已选择“平均油耗”时-平均油耗单位为（KM/L）-显示为9.9 | 1.车机供电正常 2.行车电脑1已勾选 3.单位设置为（KM/L） （发送./yfdbus_send DI.lv.ipcl.out vip2gip_Setup 0x15,0x02,0x00,0x03） 4.车辆控制-车辆设置-驾驶信息-行车电脑配置-行车电脑1页面中的“平均油耗”已勾选 | 1.模拟ECU发送（./yfdbus_send DI.lv.ipcl.out vip2gip_IOD 0x03,0x08,0x00,0x00,0x00,0x00,0x00,0x00,0x00,0x63） 2.查看pano屏IOD card处平均油耗信息显示 | 2.显示具体油耗值9.9和对应单位(KM/L) | P2 | 功能 | 手动测试 | R12 | 否 | 需信号模拟具体值 | PASS
VehicleSetting_330 | SYNC+_Z1008 |  | IOD pano显示-行车电脑1显示 | 在行车电脑1里用户已选择“平均油耗”时-平均油耗单位为（KM/L）-显示为99.9 | 1.车机供电正常 2.行车电脑1已勾选 3.单位设置为（KM/L） （发送./yfdbus_send DI.lv.ipcl.out vip2gip_Setup 0x15,0x02,0x00,0x03） 4.车辆控制-车辆设置-驾驶信息-行车电脑配置-行车电脑1页面中的“平均油耗”已勾选 | 1.模拟ECU发送（./yfdbus_send DI.lv.ipcl.out vip2gip_IOD 0x03,0x08,0x00,0x00,0x00,0x00,0x00,0x00,0x03,0xE7） 2.查看pano屏IOD card处平均油耗信息显示 | 2.显示具体油耗值99.9和对应单位(KM/L) | P1 | 功能 | 手动测试 | R12 | 否 | 需信号模拟具体值 | PASS
VehicleSetting_331 | SYNC+_Z1008 |  | IOD pano显示-行车电脑1显示 | 在行车电脑1里用户已选择“平均油耗”时-平均油耗单位为（KM/L）-显示为999.9 | 1.车机供电正常 2.行车电脑1已勾选 3.单位设置为（KM/L） （发送./yfdbus_send DI.lv.ipcl.out vip2gip_Setup 0x15,0x02,0x00,0x03） 4.车辆控制-车辆设置-驾驶信息-行车电脑配置-行车电脑1页面中的“平均油耗”已勾选 | 1.模拟ECU发送（./yfdbus_send DI.lv.ipcl.out vip2gip_IOD 0x03,0x08,0x00,0x00,0x00,0x00,0x00,0x00,0x27,0x0F） 2.查看pano屏IOD card处平均油耗信息显示 | 2.显示具体油耗值999.9和对应单位(KM/L) | P2 | 功能 | 手动测试 | R12 | 否 | 需信号模拟具体值 | PASS
VehicleSetting_332 | SYNC+_Z1008 |  | IOD pano显示-行车电脑1显示 | 在行车电脑1里用户已选择“平均油耗”时-平均油耗单位为（KM/L）-设置超过999.9 | 1.车机供电正常 2.行车电脑1已勾选 3.单位设置为（KM/L） （发送./yfdbus_send DI.lv.ipcl.out vip2gip_Setup 0x15,0x02,0x00,0x03） 4.车辆控制-车辆设置-驾驶信息-行车电脑配置-行车电脑1页面中的“平均油耗”已勾选 | 1.模拟ECU发送（./yfdbus_send DI.lv.ipcl.out vip2gip_IOD 0x03,0x08,0x00,0x00,0x00,0x00,0x00,0x00,0x27,0x10） 2.查看pano屏IOD card处平均油耗信息显示 | 2.显示最大值和对应单位(KM/L) | P2 | 功能 | 手动测试 | R12 | 否 | 需信号模拟具体值 | PASS
VehicleSetting_333 | SYNC+_Z1008 |  | IOD pano显示-行车电脑1显示 | 在行车电脑1里用户已选择“平均油耗”时-平均油耗单位为（KM/L）-显示--- | 1.车机供电正常 2.行车电脑1已勾选 3.单位设置为（KM/L） （发送./yfdbus_send DI.lv.ipcl.out vip2gip_Setup 0x15,0x02,0x00,0x03） 4.车辆控制-车辆设置-驾驶信息-行车电脑配置-行车电脑1页面中的“平均油耗”已勾选 | 1.模拟ECU发送（./yfdbus_send DI.lv.ipcl.out vip2gip_IOD 0x03,0x08,0x00,0x00,0x00,0x00,0x00,0x00,0xFF,0xFF） 2.查看pano屏IOD card处平均油耗信息显示 | 2.显示---和对应单位(KM/L) | P2 | 功能 | 手动测试 | R12 | 否 | 需信号模拟具体值 | PASS
VehicleSetting_334 | SYNC+_Z1008 |  | IOD pano显示-行车电脑1显示 | 在行车电脑1里用户已选择“里程计时”时-计时为0sec | 1.车机供电正常 2.行车电脑1已勾选 3.车辆控制-车辆设置-驾驶信息-行车电脑配置-行车电脑1页面中的“里程计时”已勾选 | 1.模拟ECU发送（./yfdbus_send DI.lv.ipcl.out vip2gip_IOD 0x01,0x08,0x00,0x00,0x00,0x00,0x00,0x00,0x00,0x00） 2.查看pano屏IOD card处里程计时信息显示 | 2.显示00:00Time | P2 | 功能 | 手动测试 | R12 | 否 | 需信号模拟具体值 | PASS
VehicleSetting_335 | SYNC+_Z1008 |  | IOD pano显示-行车电脑1显示 | 在行车电脑1里用户已选择“里程计时”时-计时为1sec | 1.车机供电正常 2.行车电脑1已勾选 3.车辆控制-车辆设置-驾驶信息-行车电脑配置-行车电脑1页面中的“里程计时”已勾选 | 1.模拟ECU发送（./yfdbus_send DI.lv.ipcl.out vip2gip_IOD 0x01,0x08,0x00,0x00,0x00,0x01,0x00,0x00,0x00,0x00） 2.查看pano屏IOD card处里程计时信息显示 | 2.显示00:01Time | P2 | 功能 | 手动测试 | R12 | 否 | 需信号模拟具体值 | PASS
VehicleSetting_336 | SYNC+_Z1008 |  | IOD pano显示-行车电脑1显示 | 在行车电脑1里用户已选择“里程计时”时-计时为58sec | 1.车机供电正常 2.行车电脑1已勾选 3.车辆控制-车辆设置-驾驶信息-行车电脑配置-行车电脑1页面中的“里程计时”已勾选 | 1.模拟ECU发送（./yfdbus_send DI.lv.ipcl.out vip2gip_IOD 0x01,0x08,0x00,0x00,0x00,0x3A,0x00,0x00,0x00,0x00） 2.查看pano屏IOD card处里程计时信息显示 | 2.显示00:58Time | P2 | 功能 | 手动测试 | R12 | 否 | 需信号模拟具体值 | PASS
VehicleSetting_337 | SYNC+_Z1008 |  | IOD pano显示-行车电脑1显示 | 在行车电脑1里用户已选择“里程计时”时-计时为59sec | 1.车机供电正常 2.行车电脑1已勾选 3.车辆控制-车辆设置-驾驶信息-行车电脑配置-行车电脑1页面中的“里程计时”已勾选 | 1.模拟ECU发送（./yfdbus_send DI.lv.ipcl.out vip2gip_IOD 0x01,0x08,0x00,0x00,0x00,0x3B,0x00,0x00,0x00,0x00） 2.查看pano屏IOD card处里程计时信息显示 | 2.显示00:59Time | P2 | 功能 | 手动测试 | R12 | 否 | 需信号模拟具体值 | PASS
VehicleSetting_338 | SYNC+_Z1008 |  | IOD pano显示-行车电脑1显示 | 在行车电脑1里用户已选择“里程计时”时-计时为60sec | 1.车机供电正常 2.行车电脑1已勾选 3.车辆控制-车辆设置-驾驶信息-行车电脑配置-行车电脑1页面中的“里程计时”已勾选 | 1.模拟ECU发送（./yfdbus_send DI.lv.ipcl.out vip2gip_IOD 0x01,0x08,0x00,0x00,0x00,0x3C,0x00,0x00,0x00,0x00） 2.查看pano屏IOD card处里程计时信息显示 | 2.显示01:00Time | P2 | 功能 | 手动测试 | R12 | 否 | 需信号模拟具体值 | PASS
VehicleSetting_339 | SYNC+_Z1008 |  | IOD pano显示-行车电脑1显示 | 在行车电脑1里用户已选择“里程计时”时-计时为61sec | 1.车机供电正常 2.行车电脑1已勾选 3.车辆控制-车辆设置-驾驶信息-行车电脑配置-行车电脑1页面中的“里程计时”已勾选 | 1.模拟ECU发送（./yfdbus_send DI.lv.ipcl.out vip2gip_IOD 0x01,0x08,0x00,0x00,0x00,0x3D,0x00,0x00,0x00,0x00） 2.查看pano屏IOD card处里程计时信息显示 | 2.显示01:01Time | P2 | 功能 | 手动测试 | R12 | 否 | 需信号模拟具体值 | PASS
VehicleSetting_340 | SYNC+_Z1008 |  | IOD pano显示-行车电脑1显示 | 在行车电脑1里用户已选择“里程计时”时-计时为121sec | 1.车机供电正常 2.行车电脑1已勾选 3.车辆控制-车辆设置-驾驶信息-行车电脑配置-行车电脑1页面中的“里程计时”已勾选 | 1.模拟ECU发送（./yfdbus_send DI.lv.ipcl.out vip2gip_IOD 0x01,0x08,0x00,0x00,0x00,0x79,0x00,0x00,0x00,0x00） 2.查看pano屏IOD card处里程计时信息显示 | 2.显示02:01Time | P2 | 功能 | 手动测试 | R12 | 否 | 需信号模拟具体值 | PASS
VehicleSetting_341 | SYNC+_Z1008 |  | IOD pano显示-行车电脑1显示 | 在行车电脑1里用户已选择“里程计时”时-计时为2200sec | 1.车机供电正常 2.行车电脑1已勾选 3.车辆控制-车辆设置-驾驶信息-行车电脑配置-行车电脑1页面中的“里程计时”已勾选 | 1.模拟ECU发送（./yfdbus_send DI.lv.ipcl.out vip2gip_IOD 0x01,0x08,0x00,0x00,0x08,0x98,0x00,0x00,0x00,0x00） 2.查看pano屏IOD card处里程计时信息显示 | 2.显示36:40Time | P2 | 功能 | 手动测试 | R12 | 否 | 需信号模拟具体值 | PASS
VehicleSetting_342 | SYNC+_Z1008 |  | IOD pano显示-行车电脑1显示 | 在行车电脑1里用户已选择“里程计时”时-计时为3600sec | 1.车机供电正常 2.行车电脑1已勾选 3.车辆控制-车辆设置-驾驶信息-行车电脑配置-行车电脑1页面中的“里程计时”已勾选 | 1.模拟ECU发送（./yfdbus_send DI.lv.ipcl.out vip2gip_IOD 0x01,0x08,0x00,0x00,0x0E,0x10,0x00,0x00,0x00,0x00） 2.查看pano屏IOD card处里程计时信息显示 | 2.显示01:00:00Time | P2 | 功能 | 手动测试 | R12 | 否 | 需信号模拟具体值 | PASS
VehicleSetting_343 | SYNC+_Z1008 |  | IOD pano显示-行车电脑1显示 | 在行车电脑1里用户已选择“里程计时”时-计时为45678sec | 1.车机供电正常 2.行车电脑1已勾选 3.车辆控制-车辆设置-驾驶信息-行车电脑配置-行车电脑1页面中的“里程计时”已勾选 | 1.模拟ECU发送（./yfdbus_send DI.lv.ipcl.out vip2gip_IOD 0x01,0x08,0x00,0x00,0xB2,0x6E,0x00,0x00,0x00,0x00） 2.查看pano屏IOD card处里程计时信息显示 | 2.显示12:41:18Time | P2 | 功能 | 手动测试 | R12 | 否 | 需信号模拟具体值 | PASS
VehicleSetting_344 | SYNC+_Z1008 |  | IOD pano显示-行车电脑1显示 | 在行车电脑1里用户已选择“里程计时”时-计时为599999sec | 1.车机供电正常 2.行车电脑1已勾选 3.车辆控制-车辆设置-驾驶信息-行车电脑配置-行车电脑1页面中的“里程计时”已勾选 | 1.模拟ECU发送（./yfdbus_send DI.lv.ipcl.out vip2gip_IOD 0x01,0x08,0x00,0x09,0x27,0x8F,0x00,0x00,0x00,0x00） 2.查看pano屏IOD card处里程计时信息显示 | 2.显示166:36:59Time | P2 | 功能 | 手动测试 | R12 | 否 | 需信号模拟具体值 | PASS
VehicleSetting_345 | SYNC+_Z1008 |  | IOD pano显示-行车电脑1显示 | 在行车电脑1里用户已选择“里程计时”时-计时为3599999sec | 1.车机供电正常 2.行车电脑1已勾选 3.车辆控制-车辆设置-驾驶信息-行车电脑配置-行车电脑1页面中的“里程计时”已勾选 | 1.模拟ECU发送（./yfdbus_send DI.lv.ipcl.out vip2gip_IOD 0x01,0x08,0x00,0x36,0xEE,0x7F,0x00,0x00,0x00,0x00） 2.查看pano屏IOD card处里程计时信息显示 | 2.显示999:59:59Time | P1 | 功能 | 手动测试 | R12 | 否 | 需信号模拟具体值 | PASS
VehicleSetting_346 | SYNC+_Z1008 |  | IOD pano显示-行车电脑1显示 | 在行车电脑1里用户已选择“里程计时”时-计时为3600000sec | 1.车机供电正常 2.行车电脑1已勾选 3.车辆控制-车辆设置-驾驶信息-行车电脑配置-行车电脑1页面中的“里程计时”已勾选 | 1.模拟ECU发送（./yfdbus_send DI.lv.ipcl.out vip2gip_IOD 0x01,0x08,0x00,0x36,0xEE,0x80,0x00,0x00,0x00,0x00） 3.查看pano屏IOD card处里程计时信息显示 | 2.显示1000:00:00Time | P2 | 功能 | 手动测试 | R12 | 否 | 需信号模拟具体值 | PASS
VehicleSetting_347 | SYNC+_Z1008 |  | IOD pano显示-行车电脑1显示 | 在行车电脑1里用户已选择“里程计时”时-计时超过3600000sec(-计时为3600001sec) | 1.车机供电正常 2.行车电脑1已勾选 3.车辆控制-车辆设置-驾驶信息-行车电脑配置-行车电脑1页面中的“里程计时”已勾选 | 1.模拟ECU发送（./yfdbus_send DI.lv.ipcl.out vip2gip_IOD 0x01,0x08,0x00,0x36,0xEE,0x81,0x00,0x00,0x00,0x00） 4.查看pano屏IOD card处里程计时信息显示 | 2.显示最大值 | P2 | 功能 | 手动测试 | R12 | 否 | 需信号模拟具体值 | PASS
VehicleSetting_348 | SYNC+_Z1008 |  | IOD pano显示-行车电脑1显示 | 在行车电脑1里用户已选择“里程计时”时-计时为invalid值 | 1.车机供电正常 2.行车电脑1已勾选 3.车辆控制-车辆设置-驾驶信息-行车电脑配置-行车电脑1页面中的“里程计时”已勾选 | 1.模拟ECU发送（./yfdbus_send DI.lv.ipcl.out vip2gip_IOD 0x01,0x08,0xFF,0xFF,0xFF,0xFF,0x00,0x00,0x00,0x00） 2.查看pano屏IOD card处里程计时信息显示 | 2.显示--:--Time | P2 | 功能 | 手动测试 | R12 | 否 | 需信号模拟具体值 | PASS
VehicleSetting_349 | SYNC+_Z1008 |  | IOD pano显示-行车电脑1显示 | 在行车电脑1里用户已选择“短程里程”时-短程里程单位为（KM-公里）-显示为0.0 | 1.车机供电正常 2.行车电脑1已勾选 3.单位设置为（KM-公里） （发送./yfdbus_send DI.lv.ipcl.out vip2gip_Setup 0x15,0x02,0x00,0x02） 4.车辆控制-车辆设置-驾驶信息-行车电脑配置-行车电脑1页面中的“短程里程”已勾选 | 1.模拟ECU发送（./yfdbus_send DI.lv.ipcl.out vip2gip_IOD 0x00,0x10,0x00,0x00,0x00,0x00,0x00,0x00,0x00,0x00,0x00,0x00,0x00,0x00,0x00,0x00,0x00,0x00） 2.查看pano屏IOD card处短程里程信息显示 | 2.显示具体短程里程值0.0和对应单位（KM） | P2 | 功能 | 手动测试 | R12 | 否 | 需信号模拟具体值 | PASS
VehicleSetting_350 | SYNC+_Z1008 |  | IOD pano显示-行车电脑1显示 | 在行车电脑1里用户已选择“短程里程”时-短程里程单位为（KM-公里）-显示为0.1 | 1.车机供电正常 2.行车电脑1已勾选 3.单位设置为（KM-公里） （发送./yfdbus_send DI.lv.ipcl.out vip2gip_Setup 0x15,0x02,0x00,0x02） 4.车辆控制-车辆设置-驾驶信息-行车电脑配置-行车电脑1页面中的“短程里程”已勾选 | 1.模拟ECU发送（./yfdbus_send DI.lv.ipcl.out vip2gip_IOD 0x00,0x10,0x00,0x00,0x00,0x01,0x00,0x00,0x00,0x00,0x00,0x00,0x00,0x00,0x00,0x00,0x00,0x00） 2.查看pano屏IOD card处短程里程信息显示 | 2.显示具体短程里程值0.1和对应单位（KM） | P2 | 功能 | 手动测试 | R12 | 否 | 需信号模拟具体值 | PASS
VehicleSetting_351 | SYNC+_Z1008 |  | IOD pano显示-行车电脑1显示 | 在行车电脑1里用户已选择“短程里程”时-短程里程单位为（KM-公里）-显示为9.9 | 1.车机供电正常 2.行车电脑1已勾选 3.单位设置为（KM-公里） （发送./yfdbus_send DI.lv.ipcl.out vip2gip_Setup 0x15,0x02,0x00,0x02） 4.车辆控制-车辆设置-驾驶信息-行车电脑配置-行车电脑1页面中的“短程里程”已勾选 | 1.模拟ECU发送（./yfdbus_send DI.lv.ipcl.out vip2gip_IOD 0x00,0x10,0x00,0x00,0x00,0x63,0x00,0x00,0x00,0x00,0x00,0x00,0x00,0x00,0x00,0x00,0x00,0x00） 2.查看pano屏IOD card处短程里程信息显示 | 2.显示具体短程里程值9.9和对应单位（KM） | P2 | 功能 | 手动测试 | R12 | 否 | 需信号模拟具体值 | PASS
VehicleSetting_352 | SYNC+_Z1008 |  | IOD pano显示-行车电脑1显示 | 在行车电脑1里用户已选择“短程里程”时-短程里程单位为（KM-公里）-显示为99.3 | 1.车机供电正常 2.行车电脑1已勾选 3.单位设置为（KM-公里） （发送./yfdbus_send DI.lv.ipcl.out vip2gip_Setup 0x15,0x02,0x00,0x02） 4.车辆控制-车辆设置-驾驶信息-行车电脑配置-行车电脑1页面中的“短程里程”已勾选 | 1.模拟ECU发送（./yfdbus_send DI.lv.ipcl.out vip2gip_IOD 0x00,0x10,0x00,0x00,0x03,0xE1,0x00,0x00,0x00,0x00,0x00,0x00,0x00,0x00,0x00,0x00,0x00,0x00） 2.查看pano屏IOD card处短程里程信息显示 | 2.显示具体短程里程值99.3和对应单位（KM） | P2 | 功能 | 手动测试 | R12 | 否 | 需信号模拟具体值 | PASS
VehicleSetting_353 | SYNC+_Z1008 |  | IOD pano显示-行车电脑1显示 | 在行车电脑1里用户已选择“短程里程”时-短程里程单位为（KM-公里）-显示为111.9 | 1.车机供电正常 2.行车电脑1已勾选 3.单位设置为（KM-公里） （发送./yfdbus_send DI.lv.ipcl.out vip2gip_Setup 0x15,0x02,0x00,0x02） 4.车辆控制-车辆设置-驾驶信息-行车电脑配置-行车电脑1页面中的“短程里程”已勾选 | 1.模拟ECU发送（./yfdbus_send DI.lv.ipcl.out vip2gip_IOD 0x00,0x10,0x00,0x00,0x04,0x5F,0x00,0x00,0x00,0x00,0x00,0x00,0x00,0x00,0x00,0x00,0x00,0x00） 2.查看pano屏IOD card处短程里程信息显示 | 2.显示具体短程里程值111.9和对应单位（KM） | P2 | 功能 | 手动测试 | R12 | 否 | 需信号模拟具体值 | PASS
VehicleSetting_354 | SYNC+_Z1008 |  | IOD pano显示-行车电脑1显示 | 在行车电脑1里用户已选择“短程里程”时-短程里程单位为（KM-公里）-显示为1000.0 | 1.车机供电正常 2.行车电脑1已勾选 3.单位设置为（KM-公里） （发送./yfdbus_send DI.lv.ipcl.out vip2gip_Setup 0x15,0x02,0x00,0x02） 4.车辆控制-车辆设置-驾驶信息-行车电脑配置-行车电脑1页面中的“短程里程”已勾选 | 1.模拟ECU发送（./yfdbus_send DI.lv.ipcl.out vip2gip_IOD 0x00,0x10,0x00,0x00,0x27,0x10,0x00,0x00,0x00,0x00,0x00,0x00,0x00,0x00,0x00,0x00,0x00,0x00） 2.查看pano屏IOD card处短程里程信息显示 | 2.显示具体短程里程值1000.0和对应单位（KM） | P2 | 功能 | 手动测试 | R12 | 否 | 需信号模拟具体值 | PASS
VehicleSetting_355 | SYNC+_Z1008 |  | IOD pano显示-行车电脑1显示 | 在行车电脑1里用户已选择“短程里程”时-短程里程单位为（KM-公里）-显示为9999.8 | 1.车机供电正常 2.行车电脑1已勾选 3.单位设置为（KM-公里） （发送./yfdbus_send DI.lv.ipcl.out vip2gip_Setup 0x15,0x02,0x00,0x02） 4.车辆控制-车辆设置-驾驶信息-行车电脑配置-行车电脑1页面中的“短程里程”已勾选 | 1.模拟ECU发送（./yfdbus_send DI.lv.ipcl.out vip2gip_IOD 0x00,0x10,0x00,0x01,0x86,0x9E,0x00,0x00,0x00,0x00,0x00,0x00,0x00,0x00,0x00,0x00,0x00,0x00） 2.查看pano屏IOD card处短程里程信息显示 | 2.显示具体短程里程值9999.8和对应单位（KM） | P1 | 功能 | 手动测试 | R12 | 否 | 需信号模拟具体值 | PASS
VehicleSetting_356 | SYNC+_Z1008 |  | IOD pano显示-行车电脑1显示 | 在行车电脑1里用户已选择“短程里程”时-短程里程单位为（KM-公里）-显示为9999.9 | 1.车机供电正常 2.行车电脑1已勾选 3.单位设置为（KM-公里） （发送./yfdbus_send DI.lv.ipcl.out vip2gip_Setup 0x15,0x02,0x00,0x02） 4.车辆控制-车辆设置-驾驶信息-行车电脑配置-行车电脑1页面中的“短程里程”已勾选 | 1.模拟ECU发送（./yfdbus_send DI.lv.ipcl.out vip2gip_IOD 0x00,0x10,0x00,0x01,0x86,0x9F,0x00,0x00,0x00,0x00,0x00,0x00,0x00,0x00,0x00,0x00,0x00,0x00） 2.查看pano屏IOD card处短程里程信息显示 | 2.显示具体短程里程值9999.9和对应单位（KM） | P2 | 功能 | 手动测试 | R12 | 否 | 需信号模拟具体值 | PASS
VehicleSetting_357 | SYNC+_Z1008 |  | IOD pano显示-行车电脑1显示 | 在行车电脑1里用户已选择“短程里程”时-短程里程单位为（KM-公里）-显示超过9999.9 | 1.车机供电正常 2.行车电脑1已勾选 3.单位设置为（KM-公里） （发送./yfdbus_send DI.lv.ipcl.out vip2gip_Setup 0x15,0x02,0x00,0x02） 4.车辆控制-车辆设置-驾驶信息-行车电脑配置-行车电脑1页面中的“短程里程”已勾选 | 1.模拟ECU发送（./yfdbus_send DI.lv.ipcl.out vip2gip_IOD 0x00,0x10,0x00,0x01,0x86,0xA0,0x00,0x00,0x00,0x00,0x00,0x00,0x00,0x00,0x00,0x00,0x00,0x00） 2.查看pano屏IOD card处短程里程信息显示 | 2.显示最大值和对应单位（KM） | P2 | 功能 | 手动测试 | R12 | 否 | 需信号模拟具体值 | PASS
VehicleSetting_358 | SYNC+_Z1008 |  | IOD pano显示-行车电脑1显示 | 在行车电脑1里用户已选择“短程里程”时-短程里程单位为（KM-公里）-invalid值显示 | 1.车机供电正常 2.行车电脑1已勾选 3.单位设置为（KM-公里） （发送./yfdbus_send DI.lv.ipcl.out vip2gip_Setup 0x15,0x02,0x00,0x02） 4.车辆控制-车辆设置-驾驶信息-行车电脑配置-行车电脑1页面中的“短程里程”已勾选 | 1.模拟ECU发送（./yfdbus_send DI.lv.ipcl.out vip2gip_IOD 0x00,0x10,0xFF,0xFF,0xFF,0xFF,0x00,0x00,0x00,0x00,0x00,0x00,0x00,0x00,0x00,0x00,0x00,0x00） 2.查看pano屏IOD card处短程里程信息显示 | 2.显示--和对应单位（KM） | P2 | 功能 | 手动测试 | R12 | 否 | 需信号模拟具体值 | PASS
VehicleSetting_359 | SYNC+_Z1008 |  | IOD pano显示-行车电脑1显示 | 在行车电脑1里用户已选择“短程里程”时-短程里程单位为（Miles）-显示为0.0 | 1.车机供电正常 2.行车电脑1已勾选 3.单位设置为（Miles） （发送./yfdbus_send DI.lv.ipcl.out vip2gip_Setup 0x15,0x02,0x01,0x00） 4.车辆控制-车辆设置-驾驶信息-行车电脑配置-行车电脑1页面中的“短程里程”已勾选 | 1.模拟ECU发送（./yfdbus_send DI.lv.ipcl.out vip2gip_IOD 0x00,0x10,0x00,0x00,0x00,0x00,0x00,0x00,0x00,0x00,0x00,0x00,0x00,0x00,0x00,0x00,0x00,0x00） 2.查看pano屏IOD card处短程里程信息显示 | 2.显示具体短程里程值0.0和对应单位（Miles） | P2 | 功能 | 手动测试 | R12 | 否 | 需信号模拟具体值 | PASS
VehicleSetting_360 | SYNC+_Z1008 |  | IOD pano显示-行车电脑1显示 | 在行车电脑1里用户已选择“短程里程”时-短程里程单位为（Miles）-显示为0.1 | 1.车机供电正常 2.行车电脑1已勾选 3.单位设置为（Miles） （发送./yfdbus_send DI.lv.ipcl.out vip2gip_Setup 0x15,0x02,0x01,0x00） 4.车辆控制-车辆设置-驾驶信息-行车电脑配置-行车电脑1页面中的“短程里程”已勾选 | 1.模拟ECU发送（./yfdbus_send DI.lv.ipcl.out vip2gip_IOD 0x00,0x10,0x00,0x00,0x00,0x00,0x00,0x00,0x00,0x00,0x00,0x00,0x00,0x01,0x00,0x00,0x00,0x00） 2.查看pano屏IOD card处短程里程信息显示 | 2.显示具体短程里程值0.1和对应单位（Miles） | P2 | 功能 | 手动测试 | R12 | 否 | 需信号模拟具体值 | PASS
VehicleSetting_361 | SYNC+_Z1008 |  | IOD pano显示-行车电脑1显示 | 在行车电脑1里用户已选择“短程里程”时-短程里程单位为（Miles）-显示为9.9 | 1.车机供电正常 2.行车电脑1已勾选 3.单位设置为（Miles） （发送./yfdbus_send DI.lv.ipcl.out vip2gip_Setup 0x15,0x02,0x01,0x00） 4.车辆控制-车辆设置-驾驶信息-行车电脑配置-行车电脑1页面中的“短程里程”已勾选 | 1.模拟ECU发送（./yfdbus_send DI.lv.ipcl.out vip2gip_IOD 0x00,0x10,0x00,0x00,0x00,0x00,0x00,0x00,0x00,0x00,0x00,0x00,0x00,0x63,0x00,0x00,0x00,0x00） 2.查看pano屏IOD card处短程里程信息显示 | 2.显示具体短程里程值9.9和对应单位（Miles） | P2 | 功能 | 手动测试 | R12 | 否 | 需信号模拟具体值 | PASS
VehicleSetting_362 | SYNC+_Z1008 |  | IOD pano显示-行车电脑1显示 | 在行车电脑1里用户已选择“短程里程”时-短程里程单位为（Miles）-显示为99.3 | 1.车机供电正常 2.行车电脑1已勾选 3.单位设置为（Miles） （发送./yfdbus_send DI.lv.ipcl.out vip2gip_Setup 0x15,0x02,0x01,0x00） 4.车辆控制-车辆设置-驾驶信息-行车电脑配置-行车电脑1页面中的“短程里程”已勾选 | 1.模拟ECU发送（./yfdbus_send DI.lv.ipcl.out vip2gip_IOD 0x00,0x10,0x00,0x00,0x00,0x00,0x00,0x00,0x00,0x00,0x00,0x00,0x03,0xE1,0x00,0x00,0x00,0x00） 2.查看pano屏IOD card处短程里程信息显示 | 2.显示具体短程里程值99.3和对应单位（Miles） | P2 | 功能 | 手动测试 | R12 | 否 | 需信号模拟具体值 | PASS
VehicleSetting_363 | SYNC+_Z1008 |  | IOD pano显示-行车电脑1显示 | 在行车电脑1里用户已选择“短程里程”时-短程里程单位为（Miles）-显示为111.9 | 1.车机供电正常 2.行车电脑1已勾选 3.单位设置为（Miles） （发送./yfdbus_send DI.lv.ipcl.out vip2gip_Setup 0x15,0x02,0x01,0x00） 4.车辆控制-车辆设置-驾驶信息-行车电脑配置-行车电脑1页面中的“短程里程”已勾选 | 1.模拟ECU发送（./yfdbus_send DI.lv.ipcl.out vip2gip_IOD 0x00,0x10,0x00,0x00,0x00,0x00,0x00,0x00,0x00,0x00,0x00,0x00,0x04,0x5F,0x00,0x00,0x00,0x00） 2.查看pano屏IOD card处短程里程信息显示 | 2.显示具体短程里程值111.9和对应单位（Miles） | P2 | 功能 | 手动测试 | R12 | 否 | 需信号模拟具体值 | PASS
VehicleSetting_364 | SYNC+_Z1008 |  | IOD pano显示-行车电脑1显示 | 在行车电脑1里用户已选择“短程里程”时-短程里程单位为（Miles）-显示为1000.0 | 1.车机供电正常 2.行车电脑1已勾选 3.单位设置为（Miles） （发送./yfdbus_send DI.lv.ipcl.out vip2gip_Setup 0x15,0x02,0x01,0x00） 4.车辆控制-车辆设置-驾驶信息-行车电脑配置-行车电脑1页面中的“短程里程”已勾选 | 1.模拟ECU发送（./yfdbus_send DI.lv.ipcl.out vip2gip_IOD 0x00,0x10,0x00,0x00,0x00,0x00,0x00,0x00,0x00,0x00,0x00,0x00,0x27,0x10,0x00,0x00,0x00,0x00） 2.查看pano屏IOD card处短程里程信息显示 | 2.显示具体短程里程值1000.0和对应单位（Miles） | P2 | 功能 | 手动测试 | R12 | 否 | 需信号模拟具体值 | PASS
VehicleSetting_365 | SYNC+_Z1008 |  | IOD pano显示-行车电脑1显示 | 在行车电脑1里用户已选择“短程里程”时-短程里程单位为（Miles）-显示为9999.8 | 1.车机供电正常 2.行车电脑1已勾选 3.单位设置为（Miles） （发送./yfdbus_send DI.lv.ipcl.out vip2gip_Setup 0x15,0x02,0x01,0x00） 4.车辆控制-车辆设置-驾驶信息-行车电脑配置-行车电脑1页面中的“短程里程”已勾选 | 1.模拟ECU发送（./yfdbus_send DI.lv.ipcl.out vip2gip_IOD 0x00,0x10,0x00,0x00,0x00,0x00,0x00,0x00,0x00,0x00,0x00,0x01,0x86,0x9E,0x00,0x00,0x00,0x00） 2.查看pano屏IOD card处短程里程信息显示 | 2.显示具体短程里程值9999.8和对应单位（Miles） | P1 | 功能 | 手动测试 | R12 | 否 | 需信号模拟具体值 | PASS
VehicleSetting_366 | SYNC+_Z1008 |  | IOD pano显示-行车电脑1显示 | 在行车电脑1里用户已选择“短程里程”时-短程里程单位为（Miles）-显示为9999.9 | 1.车机供电正常 2.行车电脑1已勾选 3.单位设置为（Miles） （发送./yfdbus_send DI.lv.ipcl.out vip2gip_Setup 0x15,0x02,0x01,0x00） 4.车辆控制-车辆设置-驾驶信息-行车电脑配置-行车电脑1页面中的“短程里程”已勾选 | 1.模拟ECU发送（./yfdbus_send DI.lv.ipcl.out vip2gip_IOD 0x00,0x10,0x00,0x00,0x00,0x00,0x00,0x00,0x00,0x00,0x00,0x01,0x86,0x9F,0x00,0x00,0x00,0x00） 2.查看pano屏IOD card处短程里程信息显示 | 2.显示具体短程里程值9999.9和对应单位（Miles） | P2 | 功能 | 手动测试 | R12 | 否 | 需信号模拟具体值 | PASS
VehicleSetting_367 | SYNC+_Z1008 |  | IOD pano显示-行车电脑1显示 | 在行车电脑1里用户已选择“短程里程”时-短程里程单位为（Miles）-显示超过9999.9 | 1.车机供电正常 2.行车电脑1已勾选 3.单位设置为（Miles） （发送./yfdbus_send DI.lv.ipcl.out vip2gip_Setup 0x15,0x02,0x01,0x00） 4.车辆控制-车辆设置-驾驶信息-行车电脑配置-行车电脑1页面中的“短程里程”已勾选 | 1.模拟ECU发送（./yfdbus_send DI.lv.ipcl.out vip2gip_IOD 0x00,0x10,0x00,0x00,0x00,0x00,0x00,0x00,0x00,0x00,0x00,0x01,0x86,0xA0,0x00,0x00,0x00,0x00） 2.查看pano屏IOD card处短程里程信息显示 | 2.显示最大值和对应单位（Miles） | P2 | 功能 | 手动测试 | R12 | 否 | 需信号模拟具体值 | PASS
VehicleSetting_368 | SYNC+_Z1008 |  | IOD pano显示-行车电脑1显示 | 在行车电脑1里用户已选择“短程里程”时-短程里程单位为（Miles）-invalid值显示 | 1.车机供电正常 2.行车电脑1已勾选 3.单位设置为（Miles） （发送./yfdbus_send DI.lv.ipcl.out vip2gip_Setup 0x15,0x02,0x01,0x00） 4.车辆控制-车辆设置-驾驶信息-行车电脑配置-行车电脑1页面中的“短程里程”已勾选 | 1.模拟ECU发送（./yfdbus_send DI.lv.ipcl.out vip2gip_IOD 0x00,0x10,0x00,0x00,0x00,0x00,0x00,0x00,0x00,0x00,0xFF,0xFF,0xFF,0xFF,0x00,0x00,0x00,0x00） 2.查看pano屏IOD card处短程里程信息显示 | 2.显示--和对应单位（Miles） | P2 | 功能 | 手动测试 | R12 | 否 | 需信号模拟具体值 | PASS
VehicleSetting_369 | SYNC+_Z1008 |  | IOD pano显示-行车电脑2显示 | 行车电脑2显示 | 1.车机供电正常 2.进入车辆控制->车辆设置->驾驶信息显示->IOD显示子菜单页面 | 1.勾选行车电脑2，查看页面显示 | 1.行车电脑2选项被选中，行车电脑2状态实时投屏至pano屏card2处 | P2 | 功能 | 手动测试 | R12 | 是 |  | PASS
VehicleSetting_370 | SYNC+_Z1008 |  | IOD pano显示-行车电脑2显示 | 在行车电脑2里用户只选择了“平均油耗”一项时card2显示内容 | 1.车机供电正常 2.行车电脑2已勾选 | 1.进入车辆控制-车辆设置-驾驶信息-行车电脑配置-行车电脑2页面，只勾选“平均油耗” 2.查看pano屏显示 | 2.pano屏上的IOD Card只显示行车电脑2的“平均油耗”及其对应数据；显示式样与UI一致 | P2 | 功能 | 手动测试 | R12 | 是 |  | PASS
VehicleSetting_371 | SYNC+_Z1008 |  | IOD pano显示-行车电脑2显示 | 在行车电脑2里用户只选择了“里程计时”一项时card2显示内容 | 1.车机供电正常 2.行车电脑2已勾选 | 1.进入车辆控制-车辆设置-驾驶信息-行车电脑配置-行车电脑2页面，只勾选“里程计时” 2.查看pano屏显示 | 2.pano屏上的IOD Card只显示行车电脑2的“里程计时”及其对应数据；显示式样与UI一致 | P2 | 功能 | 手动测试 | R12 | 是 |  | PASS
VehicleSetting_372 | SYNC+_Z1008 |  | IOD pano显示-行车电脑2显示 | 在行车电脑2里用户只选择了“短程里程”一项时card2显示内容 | 1.车机供电正常 2.行车电脑2已勾选 | 1.进入车辆控制-车辆设置-驾驶信息-行车电脑配置-行车电脑2页面，只勾选“短程里程” 2.查看pano屏显示 | 2.pano屏上的IOD Card只显示行车电脑2的“短程里程”及其对应数据；显示式样与UI一致 | P2 | 功能 | 手动测试 | R12 | 是 |  | PASS
VehicleSetting_373 | SYNC+_Z1008 |  | IOD pano显示-行车电脑2显示 | 在行车电脑2里用户只选择了“平均油耗”和“里程计时”两项时card2显示内容 | 1.车机供电正常 2.行车电脑2已勾选 | 1.进入车辆控制-车辆设置-驾驶信息-行车电脑配置-行车电脑2页面，勾选“平均油耗”和“里程计时”两项 2.查看pano屏显示 | 2.pano屏上的IOD Card只显示行车电脑2的“平均油耗”和“里程计时”两项及其对应数据；显示式样与UI一致 | P2 | 功能 | 手动测试 | R12 | 是 |  | PASS
VehicleSetting_374 | SYNC+_Z1008 |  | IOD pano显示-行车电脑2显示 | 在行车电脑2里用户只选择了“里程计时”和“短程里程”两项时card2显示内容 | 1.车机供电正常 2.行车电脑2已勾选 | 1.进入车辆控制-车辆设置-驾驶信息-行车电脑配置-行车电脑2页面，勾选“里程计时”和“短程里程”两项 2.查看pano屏显示 | 2.pano屏上的IOD Card只显示行车电脑2的“里程计时”和“短程里程”两项及其对应数据；显示式样与UI一致 | P2 | 功能 | 手动测试 | R12 | 是 |  | PASS
VehicleSetting_375 | SYNC+_Z1008 |  | IOD pano显示-行车电脑2显示 | 在行车电脑2里用户只选择了“平均油耗”、“里程计时”和“短程里程”三项时card2显示内容 | 1.车机供电正常 2.行车电脑2已勾选 | 1.进入车辆控制-车辆设置-驾驶信息-行车电脑配置-行车电脑2页面，勾选“平均油耗”、“里程计时”和“短程里程”三项 2.查看pano屏显示 | 2.pano屏上的IOD Card只显示行车电脑2的平均油耗”、“里程计时”和“短程里程”三项及其对应数据；显示式样与UI一致 | P2 | 功能 | 手动测试 | R12 | 是 |  | PASS
VehicleSetting_376 | SYNC+_Z1008 |  | IOD pano显示-行车电脑2显示 | 在行车电脑2里用户已选择“平均油耗”时-平均油耗单位为（L/100km）-显示为0.0 | 1.车机供电正常 2.行车电脑2已勾选 3.单位设置为（L/100km） （发送./yfdbus_send DI.lv.ipcl.out vip2gip_Setup 0x15,0x02,0x00,0x02） 4.车辆控制-车辆设置-驾驶信息-行车电脑配置-行车电脑2页面中的“平均油耗”已勾选 | 1.模拟ECU发送（./yfdbus_send DI.lv.ipcl.out vip2gip_IOD 0x04,0x08,0x00,0x00,0x00,0x00,0x00,0x00,0x00,0x00） 2.查看pano屏IOD card处平均油耗信息显示 | 2.显示具体油耗值0.0和对应单位(L/100km) | P2 | 功能 | 手动测试 | R12 | 否 | 需信号模拟具体值 | PASS
VehicleSetting_377 | SYNC+_Z1008 |  | IOD pano显示-行车电脑2显示 | 在行车电脑2里用户已选择“平均油耗”时-平均油耗单位为（L/100km）-显示为0.1 | 1.车机供电正常 2.行车电脑2已勾选 3.单位设置为（L/100km） （发送./yfdbus_send DI.lv.ipcl.out vip2gip_Setup 0x15,0x02,0x00,0x02） 4.车辆控制-车辆设置-驾驶信息-行车电脑配置-行车电脑2页面中的“平均油耗”已勾选 | 1.模拟ECU发送（./yfdbus_send DI.lv.ipcl.out vip2gip_IOD 0x04,0x08,0x00,0x01,0x00,0x00,0x00,0x00,0x00,0x00） 2.查看pano屏IOD card处平均油耗信息显示 | 2.显示具体油耗值0.1和对应单位(L/100km) | P2 | 功能 | 手动测试 | R12 | 否 | 需信号模拟具体值 | PASS
VehicleSetting_378 | SYNC+_Z1008 |  | IOD pano显示-行车电脑2显示 | 在行车电脑2里用户已选择“平均油耗”时-平均油耗单位为（L/100km）-显示为10.1 | 1.车机供电正常 2.行车电脑2已勾选 3.单位设置为（L/100km） （发送./yfdbus_send DI.lv.ipcl.out vip2gip_Setup 0x15,0x02,0x00,0x02） 4.车辆控制-车辆设置-驾驶信息-行车电脑配置-行车电脑2页面中的“平均油耗”已勾选 | 1.模拟ECU发送（./yfdbus_send DI.lv.ipcl.out vip2gip_IOD 0x04,0x08,0x00,0x65,0x00,0x00,0x00,0x00,0x00,0x00） 2.查看pano屏IOD card处平均油耗信息显示 | 2.显示具体油耗值10.1和对应单位(L/100km) | P2 | 功能 | 手动测试 | R12 | 否 | 需信号模拟具体值 | PASS
VehicleSetting_379 | SYNC+_Z1008 |  | IOD pano显示-行车电脑2显示 | 在行车电脑2里用户已选择“平均油耗”时-平均油耗单位为（L/100km）-显示为25.0 | 1.车机供电正常 2.行车电脑2已勾选 3.单位设置为（L/100km） （发送./yfdbus_send DI.lv.ipcl.out vip2gip_Setup 0x15,0x02,0x00,0x02） 4.车辆控制-车辆设置-驾驶信息-行车电脑配置-行车电脑2页面中的“平均油耗”已勾选 | 1.模拟ECU发送（./yfdbus_send DI.lv.ipcl.out vip2gip_IOD 0x04,0x08,0x00,0xFA,0x00,0x00,0x00,0x00,0x00,0x00） 2.查看pano屏IOD card处平均油耗信息显示 | 2.显示具体油耗值25.0和对应单位(L/100km) | P2 | 功能 | 手动测试 | R12 | 否 | 需信号模拟具体值 | PASS
VehicleSetting_380 | SYNC+_Z1008 |  | IOD pano显示-行车电脑2显示 | 在行车电脑2里用户已选择“平均油耗”时-平均油耗单位为（L/100km）-显示为29.9 | 1.车机供电正常 2.行车电脑2已勾选 3.单位设置为（L/100km） （发送./yfdbus_send DI.lv.ipcl.out vip2gip_Setup 0x15,0x02,0x00,0x02） 4.车辆控制-车辆设置-驾驶信息-行车电脑配置-行车电脑2页面中的“平均油耗”已勾选 | 1.模拟ECU发送（./yfdbus_send DI.lv.ipcl.out vip2gip_IOD 0x04,0x08,0x01,0x2B,0x00,0x00,0x00,0x00,0x00,0x00） 2.查看pano屏IOD card处平均油耗信息显示 | 2.显示具体油耗值29.9和对应单位(L/100km) | P1 | 功能 | 手动测试 | R12 | 否 | 需信号模拟具体值 | PASS
VehicleSetting_381 | SYNC+_Z1008 |  | IOD pano显示-行车电脑2显示 | 在行车电脑2里用户已选择“平均油耗”时-平均油耗单位为（L/100km）-显示为30.0 | 1.车机供电正常 2.行车电脑2已勾选 3.单位设置为（L/100km） （发送./yfdbus_send DI.lv.ipcl.out vip2gip_Setup 0x15,0x02,0x00,0x02） 4.车辆控制-车辆设置-驾驶信息-行车电脑配置-行车电脑2页面中的“平均油耗”已勾选 | 1.模拟ECU发送（./yfdbus_send DI.lv.ipcl.out vip2gip_IOD 0x04,0x08,0x01,0x2C,0x00,0x00,0x00,0x00,0x00,0x00） 2.查看pano屏IOD card处平均油耗信息显示 | 2.显示具体油耗值30.0和对应单位(L/100km) | P2 | 功能 | 手动测试 | R12 | 否 | 需信号模拟具体值 | PASS
VehicleSetting_382 | SYNC+_Z1008 |  | IOD pano显示-行车电脑2显示 | 在行车电脑2里用户已选择“平均油耗”时-平均油耗单位为（L/100km）-设置超过30.0 | 1.车机供电正常 2.行车电脑2已勾选 3.单位设置为（L/100km） （发送./yfdbus_send DI.lv.ipcl.out vip2gip_Setup 0x15,0x02,0x00,0x02） 4.车辆控制-车辆设置-驾驶信息-行车电脑配置-行车电脑2页面中的“平均油耗”已勾选 | 1.模拟ECU发送（./yfdbus_send DI.lv.ipcl.out vip2gip_IOD 0x04,0x08,0x27,0x10,0x00,0x00,0x00,0x00,0x00,0x00） 2.查看pano屏IOD card处平均油耗信息显示 | 2.显示最大值和对应单位(L/100km) | P2 | 功能 | 手动测试 | R12 | 否 | 需信号模拟具体值 | PASS
VehicleSetting_383 | SYNC+_Z1008 |  | IOD pano显示-行车电脑2显示 | 在行车电脑2里用户已选择“平均油耗”时-平均油耗单位为（L/100km）-显示--- | 1.车机供电正常 2.行车电脑2已勾选 3.单位设置为（L/100km） （发送./yfdbus_send DI.lv.ipcl.out vip2gip_Setup 0x15,0x02,0x00,0x02） 4.车辆控制-车辆设置-驾驶信息-行车电脑配置-行车电脑2页面中的“平均油耗”已勾选 | 1.模拟ECU发送（./yfdbus_send DI.lv.ipcl.out vip2gip_IOD 0x04,0x08,0xFF,0xFF,0x00,0x00,0x00,0x00,0x00,0x00） 2.查看pano屏IOD card处平均油耗信息显示 | 2.显示---和对应单位(L/100km) | P2 | 功能 | 手动测试 | R12 | 否 | 需信号模拟具体值 | PASS
VehicleSetting_384 | SYNC+_Z1008 |  | IOD pano显示-行车电脑2显示 | 在行车电脑2里用户已选择“平均油耗”时-平均油耗单位为（MPGUK）-显示为0.0 | 1.车机供电正常 2.行车电脑2已勾选 3.单位设置为（MPGUK） （发送./yfdbus_send DI.lv.ipcl.out vip2gip_Setup 0x15,0x02,0x00,0x01） 4.车辆控制-车辆设置-驾驶信息-行车电脑配置-行车电脑2页面中的“平均油耗”已勾选 | 1.模拟ECU发送（./yfdbus_send DI.lv.ipcl.out vip2gip_IOD 0x04,0x08,0x00,0x00,0x00,0x00,0x00,0x00,0x00,0x00） 2.查看pano屏IOD card处平均油耗信息显示 | 2.显示具体油耗值0.0和对应单位(MPGUK) | P2 | 功能 | 手动测试 | R12 | 否 | 需信号模拟具体值 | PASS
VehicleSetting_385 | SYNC+_Z1008 |  | IOD pano显示-行车电脑2显示 | 在行车电脑2里用户已选择“平均油耗”时-平均油耗单位为（MPGUK）-显示为9.9 | 1.车机供电正常 2.行车电脑2已勾选 3.单位设置为（MPGUK） （发送./yfdbus_send DI.lv.ipcl.out vip2gip_Setup 0x15,0x02,0x00,0x01） 4.车辆控制-车辆设置-驾驶信息-行车电脑配置-行车电脑2页面中的“平均油耗”已勾选 | 1.模拟ECU发送（./yfdbus_send DI.lv.ipcl.out vip2gip_IOD 0x04,0x08,0x00,0x00,0x00,0x63,0x00,0x00,0x00,0x00） 2.查看pano屏IOD card处平均油耗信息显示 | 2.显示具体油耗值9.9和对应单位(MPGUK) | P2 | 功能 | 手动测试 | R12 | 否 | 需信号模拟具体值 | PASS
VehicleSetting_386 | SYNC+_Z1008 |  | IOD pano显示-行车电脑2显示 | 在行车电脑2里用户已选择“平均油耗”时-平均油耗单位为（MPGUK）-显示为15.0 | 1.车机供电正常 2.行车电脑2已勾选 3.单位设置为（MPGUK） （发送./yfdbus_send DI.lv.ipcl.out vip2gip_Setup 0x15,0x02,0x00,0x01） 4.车辆控制-车辆设置-驾驶信息-行车电脑配置-行车电脑2页面中的“平均油耗”已勾选 | 1.模拟ECU发送（./yfdbus_send DI.lv.ipcl.out vip2gip_IOD 0x04,0x08,0x00,0x00,0x00,0x96,0x00,0x00,0x00,0x00） 2.查看pano屏IOD card处平均油耗信息显示 | 2.显示具体油耗值15.0和对应单位(MPGUK) | P2 | 功能 | 手动测试 | R12 | 否 | 需信号模拟具体值 | PASS
VehicleSetting_387 | SYNC+_Z1008 |  | IOD pano显示-行车电脑2显示 | 在行车电脑2里用户已选择“平均油耗”时-平均油耗单位为（MPGUK）-显示为99.9 | 1.车机供电正常 2.行车电脑2已勾选 3.单位设置为（MPGUK） （发送./yfdbus_send DI.lv.ipcl.out vip2gip_Setup 0x15,0x02,0x00,0x01） 4.车辆控制-车辆设置-驾驶信息-行车电脑配置-行车电脑2页面中的“平均油耗”已勾选 | 1.模拟ECU发送（./yfdbus_send DI.lv.ipcl.out vip2gip_IOD 0x04,0x08,0x00,0x00,0x03,0xE7,0x00,0x00,0x00,0x00） 2.查看pano屏IOD card处平均油耗信息显示 | 2.显示具体油耗值99.9和对应单位(MPGUK) | P1 | 功能 | 手动测试 | R12 | 否 | 需信号模拟具体值 | PASS
VehicleSetting_388 | SYNC+_Z1008 |  | IOD pano显示-行车电脑2显示 | 在行车电脑2里用户已选择“平均油耗”时-平均油耗单位为（MPGUK）-显示为999.9 | 1.车机供电正常 2.行车电脑2已勾选 3.单位设置为（MPGUK） （发送./yfdbus_send DI.lv.ipcl.out vip2gip_Setup 0x15,0x02,0x00,0x01） 4.车辆控制-车辆设置-驾驶信息-行车电脑配置-行车电脑2页面中的“平均油耗”已勾选 | 1.模拟ECU发送（./yfdbus_send DI.lv.ipcl.out vip2gip_IOD 0x04,0x08,0x00,0x00,0x27,0x0F,0x00,0x00,0x00,0x00） 2.查看pano屏IOD card处平均油耗信息显示 | 2.显示具体油耗值999.9和对应单位(MPGUK) | P2 | 功能 | 手动测试 | R12 | 否 | 需信号模拟具体值 | PASS
VehicleSetting_389 | SYNC+_Z1008 |  | IOD pano显示-行车电脑2显示 | 在行车电脑2里用户已选择“平均油耗”时-平均油耗单位为（MPGUK）-设置超过999.9 | 1.车机供电正常 2.行车电脑2已勾选 3.单位设置为（MPGUK） （发送./yfdbus_send DI.lv.ipcl.out vip2gip_Setup 0x15,0x02,0x00,0x01） 4.车辆控制-车辆设置-驾驶信息-行车电脑配置-行车电脑2页面中的“平均油耗”已勾选 | 1.模拟ECU发送（./yfdbus_send DI.lv.ipcl.out vip2gip_IOD 0x04,0x08,0x00,0x00,0x27,0x10,0x00,0x00,0x00,0x00） 2.查看pano屏IOD card处平均油耗信息显示 | 2.显示最大值和对应单位(MPGUK) | P2 | 功能 | 手动测试 | R12 | 否 | 需信号模拟具体值 | PASS
VehicleSetting_390 | SYNC+_Z1008 |  | IOD pano显示-行车电脑2显示 | 在行车电脑2里用户已选择“平均油耗”时-平均油耗单位为（MPGUK）-显示--- | 1.车机供电正常 2.行车电脑2已勾选 3.单位设置为（MPGUK） （发送./yfdbus_send DI.lv.ipcl.out vip2gip_Setup 0x15,0x02,0x00,0x01） 4.车辆控制-车辆设置-驾驶信息-行车电脑配置-行车电脑2页面中的“平均油耗”已勾选 | 1.模拟ECU发送（./yfdbus_send DI.lv.ipcl.out vip2gip_IOD 0x04,0x08,0x00,0x00,0xFF,0xFF,0x00,0x00,0x00,0x00） 2.查看pano屏IOD card处平均油耗信息显示 | 2.显示---和对应单位(MPGUK) | P2 | 功能 | 手动测试 | R12 | 否 | 需信号模拟具体值 | PASS
VehicleSetting_391 | SYNC+_Z1008 |  | IOD pano显示-行车电脑2显示 | 在行车电脑2里用户已选择“平均油耗”时-平均油耗单位为（MPGUS）-显示为0.0 | 1.车机供电正常 2.行车电脑2已勾选 3.单位设置为（MPGUS） （发送./yfdbus_send DI.lv.ipcl.out vip2gip_Setup 0x15,0x02,0x00,0x00） 4.车辆控制-车辆设置-驾驶信息-行车电脑配置-行车电脑2页面中的“平均油耗”已勾选 | 1.模拟ECU发送（./yfdbus_send DI.lv.ipcl.out vip2gip_IOD 0x04,0x08,0x00,0x00,0x00,0x00,0x00,0x00,0x00,0x00） 2.查看pano屏IOD card处平均油耗信息显示 | 2.显示具体油耗值0.0和对应单位(MPGUS) | P2 | 功能 | 手动测试 | R12 | 否 | 需信号模拟具体值 | PASS
VehicleSetting_392 | SYNC+_Z1008 |  | IOD pano显示-行车电脑2显示 | 在行车电脑2里用户已选择“平均油耗”时-平均油耗单位为（MPGUS）-显示为9.9 | 1.车机供电正常 2.行车电脑2已勾选 3.单位设置为（MPGUS） （发送./yfdbus_send DI.lv.ipcl.out vip2gip_Setup 0x15,0x02,0x00,0x00） 4.车辆控制-车辆设置-驾驶信息-行车电脑配置-行车电脑2页面中的“平均油耗”已勾选 | 1.模拟ECU发送（./yfdbus_send DI.lv.ipcl.out vip2gip_IOD 0x04,0x08,0x00,0x00,0x00,0x00,0x00,0x63,0x00,0x00） 2.查看pano屏IOD card处平均油耗信息显示 | 2.显示具体油耗值9.9和对应单位(MPGUS) | P2 | 功能 | 手动测试 | R12 | 否 | 需信号模拟具体值 | PASS
VehicleSetting_393 | SYNC+_Z1008 |  | IOD pano显示-行车电脑2显示 | 在行车电脑2里用户已选择“平均油耗”时-平均油耗单位为（MPGUS）-显示为15.0 | 1.车机供电正常 2.行车电脑2已勾选 3.单位设置为（MPGUS） （发送./yfdbus_send DI.lv.ipcl.out vip2gip_Setup 0x15,0x02,0x00,0x00） 4.车辆控制-车辆设置-驾驶信息-行车电脑配置-行车电脑2页面中的“平均油耗”已勾选 | 1.模拟ECU发送（./yfdbus_send DI.lv.ipcl.out vip2gip_IOD 0x04,0x08,0x00,0x00,0x00,0x00,0x00,0x96,0x00,0x00） 2.查看pano屏IOD card处平均油耗信息显示 | 2.显示具体油耗值15.0和对应单位(MPGUS) | P2 | 功能 | 手动测试 | R12 | 否 | 需信号模拟具体值 | PASS
VehicleSetting_394 | SYNC+_Z1008 |  | IOD pano显示-行车电脑2显示 | 在行车电脑2里用户已选择“平均油耗”时-平均油耗单位为（MPGUS）-显示为99.9 | 1.车机供电正常 2.行车电脑2已勾选 3.单位设置为（MPGUS） （发送./yfdbus_send DI.lv.ipcl.out vip2gip_Setup 0x15,0x02,0x00,0x00） 4.车辆控制-车辆设置-驾驶信息-行车电脑配置-行车电脑2页面中的“平均油耗”已勾选 | 1.模拟ECU发送（./yfdbus_send DI.lv.ipcl.out vip2gip_IOD 0x04,0x08,0x00,0x00,0x00,0x00,0x03,0xE7,0x00,0x00） 2.查看pano屏IOD card处平均油耗信息显示 | 2.显示具体油耗值99.9和对应单位(MPGUS) | P1 | 功能 | 手动测试 | R12 | 否 | 需信号模拟具体值 | PASS
VehicleSetting_395 | SYNC+_Z1008 |  | IOD pano显示-行车电脑2显示 | 在行车电脑2里用户已选择“平均油耗”时-平均油耗单位为（MPGUS）-显示为999.9 | 1.车机供电正常 2.行车电脑2已勾选 3.单位设置为（MPGUS） （发送./yfdbus_send DI.lv.ipcl.out vip2gip_Setup 0x15,0x02,0x00,0x00） 4.车辆控制-车辆设置-驾驶信息-行车电脑配置-行车电脑2页面中的“平均油耗”已勾选 | 1.模拟ECU发送（./yfdbus_send DI.lv.ipcl.out vip2gip_IOD 0x04,0x08,0x00,0x00,0x00,0x00,0x27,0x0F,0x00,0x00） 2.查看pano屏IOD card处平均油耗信息显示 | 2.显示具体油耗值999.9和对应单位(MPGUS) | P2 | 功能 | 手动测试 | R12 | 否 | 需信号模拟具体值 | PASS
VehicleSetting_396 | SYNC+_Z1008 |  | IOD pano显示-行车电脑2显示 | 在行车电脑2里用户已选择“平均油耗”时-平均油耗单位为（MPGUS）-设置超过999.9 | 1.车机供电正常 2.行车电脑2已勾选 3.单位设置为（MPGUS） （发送./yfdbus_send DI.lv.ipcl.out vip2gip_Setup 0x15,0x02,0x00,0x00） 4.车辆控制-车辆设置-驾驶信息-行车电脑配置-行车电脑2页面中的“平均油耗”已勾选 | 1.模拟ECU发送（./yfdbus_send DI.lv.ipcl.out vip2gip_IOD 0x04,0x08,0x00,0x00,0x00,0x00,0x27,0x10,0x00,0x00） 2.查看pano屏IOD card处平均油耗信息显示 | 2.显示最大值和对应单位(MPGUS) | P2 | 功能 | 手动测试 | R12 | 否 | 需信号模拟具体值 | PASS
VehicleSetting_397 | SYNC+_Z1008 |  | IOD pano显示-行车电脑2显示 | 在行车电脑2里用户已选择“平均油耗”时-平均油耗单位为（MPGUS）-显示--- | 1.车机供电正常 2.行车电脑2已勾选 3.单位设置为（MPGUS） （发送./yfdbus_send DI.lv.ipcl.out vip2gip_Setup 0x15,0x02,0x00,0x00） 4.车辆控制-车辆设置-驾驶信息-行车电脑配置-行车电脑2页面中的“平均油耗”已勾选 | 1.模拟ECU发送（./yfdbus_send DI.lv.ipcl.out vip2gip_IOD 0x04,0x08,0x00,0x00,0x00,0x00,0xFF,0xFF,0x00,0x00） 2.查看pano屏IOD card处平均油耗信息显示 | 2.显示---和对应单位(MPGUS) | P2 | 功能 | 手动测试 | R12 | 否 | 需信号模拟具体值 | PASS
VehicleSetting_398 | SYNC+_Z1008 |  | IOD pano显示-行车电脑2显示 | 在行车电脑2里用户已选择“平均油耗”时-平均油耗单位为（KM/L）-显示为0.0 | 1.车机供电正常 2.行车电脑2已勾选 3.单位设置为（KM/L） （发送./yfdbus_send DI.lv.ipcl.out vip2gip_Setup 0x15,0x02,0x00,0x03） 4.车辆控制-车辆设置-驾驶信息-行车电脑配置-行车电脑2页面中的“平均油耗”已勾选 | 1.模拟ECU发送（./yfdbus_send DI.lv.ipcl.out vip2gip_IOD 0x04,0x08,0x00,0x00,0x00,0x00,0x00,0x00,0x00,0x00） 2.查看pano屏IOD card处平均油耗信息显示 | 2.显示具体油耗值0.0和对应单位(KM/L) | P2 | 功能 | 手动测试 | R12 | 否 | 需信号模拟具体值 | PASS
VehicleSetting_399 | SYNC+_Z1008 |  | IOD pano显示-行车电脑2显示 | 在行车电脑2里用户已选择“平均油耗”时-平均油耗单位为（KM/L）-显示为9.9 | 1.车机供电正常 2.行车电脑2已勾选 3.单位设置为（KM/L） （发送./yfdbus_send DI.lv.ipcl.out vip2gip_Setup 0x15,0x02,0x00,0x03） 4.车辆控制-车辆设置-驾驶信息-行车电脑配置-行车电脑2页面中的“平均油耗”已勾选 | 1.模拟ECU发送（./yfdbus_send DI.lv.ipcl.out vip2gip_IOD 0x04,0x08,0x00,0x00,0x00,0x00,0x00,0x00,0x00,0x63） 2.查看pano屏IOD card处平均油耗信息显示 | 2.显示具体油耗值9.9和对应单位(KM/L) | P2 | 功能 | 手动测试 | R12 | 否 | 需信号模拟具体值 | PASS
VehicleSetting_400 | SYNC+_Z1008 |  | IOD pano显示-行车电脑2显示 | 在行车电脑2里用户已选择“平均油耗”时-平均油耗单位为（KM/L）-显示为90.9 | 1.车机供电正常 2.行车电脑2已勾选 3.单位设置为（KM/L） （发送./yfdbus_send DI.lv.ipcl.out vip2gip_Setup 0x15,0x02,0x00,0x03） 4.车辆控制-车辆设置-驾驶信息-行车电脑配置-行车电脑2页面中的“平均油耗”已勾选 | 1.模拟ECU发送（./yfdbus_send DI.lv.ipcl.out vip2gip_IOD 0x04,0x08,0x00,0x00,0x00,0x00,0x00,0x00,0x03,0x8D） 2.查看pano屏IOD card处平均油耗信息显示 | 2.显示具体油耗值90.9和对应单位(KM/L) | P1 | 功能 | 手动测试 | R12 | 否 | 需信号模拟具体值 | PASS
VehicleSetting_401 | SYNC+_Z1008 |  | IOD pano显示-行车电脑2显示 | 在行车电脑2里用户已选择“平均油耗”时-平均油耗单位为（KM/L）-显示为999.9 | 1.车机供电正常 2.行车电脑2已勾选 3.单位设置为（KM/L） （发送./yfdbus_send DI.lv.ipcl.out vip2gip_Setup 0x15,0x02,0x00,0x03） 4.车辆控制-车辆设置-驾驶信息-行车电脑配置-行车电脑2页面中的“平均油耗”已勾选 | 1.模拟ECU发送（./yfdbus_send DI.lv.ipcl.out vip2gip_IOD 0x04,0x08,0x00,0x00,0x00,0x00,0x00,0x00,0x27,0x0F） 2.查看pano屏IOD card处平均油耗信息显示 | 2.显示具体油耗值999.9和对应单位(KM/L) | P2 | 功能 | 手动测试 | R12 | 否 | 需信号模拟具体值 | PASS
VehicleSetting_402 | SYNC+_Z1008 |  | IOD pano显示-行车电脑2显示 | 在行车电脑2里用户已选择“平均油耗”时-平均油耗单位为（KM/L）-设置超过999.9 | 1.车机供电正常 2.行车电脑2已勾选 3.单位设置为（KM/L） （发送./yfdbus_send DI.lv.ipcl.out vip2gip_Setup 0x15,0x02,0x00,0x03） 4.车辆控制-车辆设置-驾驶信息-行车电脑配置-行车电脑2页面中的“平均油耗”已勾选 | 1.模拟ECU发送（./yfdbus_send DI.lv.ipcl.out vip2gip_IOD 0x04,0x08,0x00,0x00,0x00,0x00,0x00,0x00,0x27,0x10） 2.查看pano屏IOD card处平均油耗信息显示 | 2.显示最大值和对应单位(KM/L) | P2 | 功能 | 手动测试 | R12 | 否 | 需信号模拟具体值 | PASS
VehicleSetting_403 | SYNC+_Z1008 |  | IOD pano显示-行车电脑2显示 | 在行车电脑2里用户已选择“平均油耗”时-平均油耗单位为（KM/L）-显示--- | 1.车机供电正常 2.行车电脑2已勾选 3.单位设置为（KM/L） （发送./yfdbus_send DI.lv.ipcl.out vip2gip_Setup 0x15,0x02,0x00,0x03） 4.车辆控制-车辆设置-驾驶信息-行车电脑配置-行车电脑2页面中的“平均油耗”已勾选 | 1.模拟ECU发送（./yfdbus_send DI.lv.ipcl.out vip2gip_IOD 0x04,0x08,0x00,0x00,0x00,0x00,0x00,0x00,0xFF,0xFF） 2.查看pano屏IOD card处平均油耗信息显示 | 2.显示---和对应单位(KM/L) | P2 | 功能 | 手动测试 | R12 | 否 | 需信号模拟具体值 | PASS
VehicleSetting_404 | SYNC+_Z1008 |  | IOD pano显示-行车电脑2显示 | 在行车电脑2里用户已选择“里程计时”时-计时为0sec | 1.车机供电正常 2.行车电脑2已勾选 3..车辆控制-车辆设置-驾驶信息-行车电脑配置-行车电脑2页面中的“里程计时”已勾选 | 1.模拟ECU发送（./yfdbus_send DI.lv.ipcl.out vip2gip_IOD 0x01,0x08,0x00,0x00,0x00,0x00,0x00,0x00,0x00,0x00） 2.查看pano屏IOD card处里程计时信息显示 | 2.显示00:00Time | P2 | 功能 | 手动测试 | R12 | 否 | 需信号模拟具体值 | PASS
VehicleSetting_405 | SYNC+_Z1008 |  | IOD pano显示-行车电脑2显示 | 在行车电脑2里用户已选择“里程计时”时-计时为1sec | 1.车机供电正常 2.行车电脑2已勾选 3..车辆控制-车辆设置-驾驶信息-行车电脑配置-行车电脑2页面中的“里程计时”已勾选 | 1.模拟ECU发送（./yfdbus_send DI.lv.ipcl.out vip2gip_IOD 0x01,0x08,0x00,0x00,0x00,0x00,0x00,0x00,0x00,0x01） 2.查看pano屏IOD card处里程计时信息显示 | 2.显示00:01Time | P2 | 功能 | 手动测试 | R12 | 否 | 需信号模拟具体值 | PASS
VehicleSetting_406 | SYNC+_Z1008 |  | IOD pano显示-行车电脑2显示 | 在行车电脑2里用户已选择“里程计时”时-计时为58sec | 1.车机供电正常 2.行车电脑2已勾选 3..车辆控制-车辆设置-驾驶信息-行车电脑配置-行车电脑2页面中的“里程计时”已勾选 | 1.模拟ECU发送（./yfdbus_send DI.lv.ipcl.out vip2gip_IOD 0x01,0x08,0x00,0x00,0x00,0x00,0x00,0x00,0x00,0x3A） 2.查看pano屏IOD card处里程计时信息显示 | 2.显示00:58Time | P2 | 功能 | 手动测试 | R12 | 否 | 需信号模拟具体值 | PASS
VehicleSetting_407 | SYNC+_Z1008 |  | IOD pano显示-行车电脑2显示 | 在行车电脑2里用户已选择“里程计时”时-计时为59sec | 1.车机供电正常 2.行车电脑2已勾选 3..车辆控制-车辆设置-驾驶信息-行车电脑配置-行车电脑2页面中的“里程计时”已勾选 | 1.模拟ECU发送（./yfdbus_send DI.lv.ipcl.out vip2gip_IOD 0x01,0x08,0x00,0x00,0x00,0x00,0x00,0x00,0x00,0x3B） 2.查看pano屏IOD card处里程计时信息显示 | 2.显示00:59Time | P2 | 功能 | 手动测试 | R12 | 否 | 需信号模拟具体值 | PASS
VehicleSetting_408 | SYNC+_Z1008 |  | IOD pano显示-行车电脑2显示 | 在行车电脑2里用户已选择“里程计时”时-计时为60sec | 1.车机供电正常 2.行车电脑2已勾选 3..车辆控制-车辆设置-驾驶信息-行车电脑配置-行车电脑2页面中的“里程计时”已勾选 | 1.模拟ECU发送（./yfdbus_send DI.lv.ipcl.out vip2gip_IOD 0x01,0x08,0x00,0x00,0x00,0x00,0x00,0x00,0x00,0x3C） 2.查看pano屏IOD card处里程计时信息显示 | 2.显示01:00Time | P2 | 功能 | 手动测试 | R12 | 否 | 需信号模拟具体值 | PASS
VehicleSetting_409 | SYNC+_Z1008 |  | IOD pano显示-行车电脑2显示 | 在行车电脑2里用户已选择“里程计时”时-计时为61sec | 1.车机供电正常 2.行车电脑2已勾选 3..车辆控制-车辆设置-驾驶信息-行车电脑配置-行车电脑2页面中的“里程计时”已勾选 | 1.模拟ECU发送（./yfdbus_send DI.lv.ipcl.out vip2gip_IOD 0x01,0x08,0x00,0x00,0x00,0x00,0x00,0x00,0x00,0x3D） 2.查看pano屏IOD card处里程计时信息显示 | 2.显示01:01Time | P2 | 功能 | 手动测试 | R12 | 否 | 需信号模拟具体值 | PASS
VehicleSetting_410 | SYNC+_Z1008 |  | IOD pano显示-行车电脑2显示 | 在行车电脑2里用户已选择“里程计时”时-计时为121sec | 1.车机供电正常 2.行车电脑2已勾选 3..车辆控制-车辆设置-驾驶信息-行车电脑配置-行车电脑2页面中的“里程计时”已勾选 | 1.模拟ECU发送（./yfdbus_send DI.lv.ipcl.out vip2gip_IOD 0x01,0x08,0x00,0x00,0x00,0x00,0x00,0x00,0x00,0x79） 2.查看pano屏IOD card处里程计时信息显示 | 2.显示02:01Time | P2 | 功能 | 手动测试 | R12 | 否 | 需信号模拟具体值 | PASS
VehicleSetting_411 | SYNC+_Z1008 |  | IOD pano显示-行车电脑2显示 | 在行车电脑2里用户已选择“里程计时”时-计时为2200sec | 1.车机供电正常 2.行车电脑2已勾选 3..车辆控制-车辆设置-驾驶信息-行车电脑配置-行车电脑2页面中的“里程计时”已勾选 | 1.模拟ECU发送（./yfdbus_send DI.lv.ipcl.out vip2gip_IOD 0x01,0x08,0x00,0x00,0x00,0x00,0x00,0x00,0x08,0x98） 2.查看pano屏IOD card处里程计时信息显示 | 2.显示36:40Time | P2 | 功能 | 手动测试 | R12 | 否 | 需信号模拟具体值 | PASS
VehicleSetting_412 | SYNC+_Z1008 |  | IOD pano显示-行车电脑2显示 | 在行车电脑2里用户已选择“里程计时”时-计时为3600sec | 1.车机供电正常 2.行车电脑2已勾选 3..车辆控制-车辆设置-驾驶信息-行车电脑配置-行车电脑2页面中的“里程计时”已勾选 | 1.模拟ECU发送（./yfdbus_send DI.lv.ipcl.out vip2gip_IOD 0x01,0x08,0x00,0x00,0x00,0x00,0x00,0x00,0x0E,0x10） 2.查看pano屏IOD card处里程计时信息显示 | 2.显示01:00:00Time | P2 | 功能 | 手动测试 | R12 | 否 | 需信号模拟具体值 | PASS
VehicleSetting_413 | SYNC+_Z1008 |  | IOD pano显示-行车电脑2显示 | 在行车电脑2里用户已选择“里程计时”时-计时为45678sec | 1.车机供电正常 2.行车电脑2已勾选 3..车辆控制-车辆设置-驾驶信息-行车电脑配置-行车电脑2页面中的“里程计时”已勾选 | 1.模拟ECU发送（./yfdbus_send DI.lv.ipcl.out vip2gip_IOD 0x01,0x08,0x00,0x00,0x00,0x00,0x00,0x00,0xB2,0x6E） 2.查看pano屏IOD card处里程计时信息显示 | 2.显示12:41:18Time | P2 | 功能 | 手动测试 | R12 | 否 | 需信号模拟具体值 | PASS
VehicleSetting_414 | SYNC+_Z1008 |  | IOD pano显示-行车电脑2显示 | 在行车电脑2里用户已选择“里程计时”时-计时为599999sec | 1.车机供电正常 2.行车电脑2已勾选 3..车辆控制-车辆设置-驾驶信息-行车电脑配置-行车电脑2页面中的“里程计时”已勾选 | 1.模拟ECU发送（./yfdbus_send DI.lv.ipcl.out vip2gip_IOD 0x01,0x08,0x00,0x00,0x00,0x00,0x00,0x09,0x27,0xBF） 2.查看pano屏IOD card处里程计时信息显示 | 2.显示166:39:11Time | P2 | 功能 | 手动测试 | R12 | 否 | 需信号模拟具体值 | PASS
VehicleSetting_415 | SYNC+_Z1008 |  | IOD pano显示-行车电脑2显示 | 在行车电脑2里用户已选择“里程计时”时-计时为3599999sec | 1.车机供电正常 2.行车电脑2已勾选 3..车辆控制-车辆设置-驾驶信息-行车电脑配置-行车电脑2页面中的“里程计时”已勾选 | 1.模拟ECU发送（./yfdbus_send DI.lv.ipcl.out vip2gip_IOD 0x01,0x08,0x00,0x00,0x00,0x00,0x00,0x36,0xEE,0x7F） 2.查看pano屏IOD card处里程计时信息显示 | 2.显示999:59:59Time | P1 | 功能 | 手动测试 | R12 | 否 | 需信号模拟具体值 | PASS
VehicleSetting_416 | SYNC+_Z1008 |  | IOD pano显示-行车电脑2显示 | 在行车电脑2里用户已选择“里程计时”时-计时为3600000sec | 1.车机供电正常 2.行车电脑2已勾选 3..车辆控制-车辆设置-驾驶信息-行车电脑配置-行车电脑2页面中的“里程计时”已勾选 | 1.模拟ECU发送（./yfdbus_send DI.lv.ipcl.out vip2gip_IOD 0x01,0x08,0x00,0x00,0x00,0x00,0x00,0x36,0xEE,0x80） 3.查看pano屏IOD card处里程计时信息显示 | 2.显示1000:00:00Time | P2 | 功能 | 手动测试 | R12 | 否 | 需信号模拟具体值 | PASS
VehicleSetting_417 | SYNC+_Z1008 |  | IOD pano显示-行车电脑2显示 | 在行车电脑2里用户已选择“里程计时”时-计时超过3600000sec(-计时为3600001sec) | 1.车机供电正常 2.行车电脑2已勾选 3..车辆控制-车辆设置-驾驶信息-行车电脑配置-行车电脑2页面中的“里程计时”已勾选 | 1.模拟ECU发送（./yfdbus_send DI.lv.ipcl.out vip2gip_IOD 0x01,0x08,0x00,0x00,0x00,0x00,0x00,0x36,0xEE,0x81） 4.查看pano屏IOD card处里程计时信息显示 | 2.显示最大值Time | P2 | 功能 | 手动测试 | R12 | 否 | 需信号模拟具体值 | PASS
VehicleSetting_418 | SYNC+_Z1008 |  | IOD pano显示-行车电脑2显示 | 在行车电脑2里用户已选择“里程计时”时-计时为invalid值 | 1.车机供电正常 2.行车电脑2已勾选 3..车辆控制-车辆设置-驾驶信息-行车电脑配置-行车电脑2页面中的“里程计时”已勾选 | 1.模拟ECU发送（./yfdbus_send DI.lv.ipcl.out vip2gip_IOD 0x01,0x08,0x00,0x00,0x00,0x00,0xFF,0xFF,0xFF,0xFF） 2.查看pano屏IOD card处里程计时信息显示 | 2.显示--:--Time | P2 | 功能 | 手动测试 | R12 | 否 | 需信号模拟具体值 | PASS
VehicleSetting_419 | SYNC+_Z1008 |  | IOD pano显示-行车电脑2显示 | 在行车电脑2里用户已选择“短程里程”时-短程里程单位为（KM-公里）-显示为0.0 | 1.车机供电正常 2.行车电脑2已勾选 3.单位设置为（KM-公里） （发送./yfdbus_send DI.lv.ipcl.out vip2gip_Setup 0x15,0x02,0x00,0x02） 4.车辆控制-车辆设置-驾驶信息-行车电脑配置-行车电脑2页面中的“短程里程”已勾选 | 1.模拟ECU发送（./yfdbus_send DI.lv.ipcl.out vip2gip_IOD 0x00,0x10,0x00,0x00,0x00,0x00,0x00,0x00,0x00,0x00,0x00,0x00,0x00,0x00,0x00,0x00,0x00,0x00） 2.查看pano屏IOD card处短程里程信息显示 | 2.显示具体短程里程值0.0和对应单位（KM） | P2 | 功能 | 手动测试 | R12 | 否 | 需信号模拟具体值 | PASS
VehicleSetting_420 | SYNC+_Z1008 |  | IOD pano显示-行车电脑2显示 | 在行车电脑2里用户已选择“短程里程”时-短程里程单位为（KM-公里）-显示为0.1 | 1.车机供电正常 2.行车电脑2已勾选 3.单位设置为（KM-公里） （发送./yfdbus_send DI.lv.ipcl.out vip2gip_Setup 0x15,0x02,0x00,0x02） 4.车辆控制-车辆设置-驾驶信息-行车电脑配置-行车电脑2页面中的“短程里程”已勾选 | 1.模拟ECU发送（./yfdbus_send DI.lv.ipcl.out vip2gip_IOD 0x00,0x10,0x00,0x00,0x00,0x00,0x00,0x00,0x00,0x01,0x00,0x00,0x00,0x00,0x00,0x00,0x00,0x00） 2.查看pano屏IOD card处短程里程信息显示 | 2.显示具体短程里程值0.1和对应单位（KM） | P2 | 功能 | 手动测试 | R12 | 否 | 需信号模拟具体值 | PASS
VehicleSetting_421 | SYNC+_Z1008 |  | IOD pano显示-行车电脑2显示 | 在行车电脑2里用户已选择“短程里程”时-短程里程单位为（KM-公里）-显示为9.9 | 1.车机供电正常 2.行车电脑2已勾选 3.单位设置为（KM-公里） （发送./yfdbus_send DI.lv.ipcl.out vip2gip_Setup 0x15,0x02,0x00,0x02） 4.车辆控制-车辆设置-驾驶信息-行车电脑配置-行车电脑2页面中的“短程里程”已勾选 | 1.模拟ECU发送（./yfdbus_send DI.lv.ipcl.out vip2gip_IOD 0x00,0x10,0x00,0x00,0x00,0x00,0x00,0x00,0x00,0x63,0x00,0x00,0x00,0x00,0x00,0x00,0x00,0x00） 2.查看pano屏IOD card处短程里程信息显示 | 2.显示具体短程里程值9.9和对应单位（KM） | P2 | 功能 | 手动测试 | R12 | 否 | 需信号模拟具体值 | PASS
VehicleSetting_422 | SYNC+_Z1008 |  | IOD pano显示-行车电脑2显示 | 在行车电脑2里用户已选择“短程里程”时-短程里程单位为（KM-公里）-显示为99.3 | 1.车机供电正常 2.行车电脑2已勾选 3.单位设置为（KM-公里） （发送./yfdbus_send DI.lv.ipcl.out vip2gip_Setup 0x15,0x02,0x00,0x02） 4.车辆控制-车辆设置-驾驶信息-行车电脑配置-行车电脑2页面中的“短程里程”已勾选 | 1.模拟ECU发送（./yfdbus_send DI.lv.ipcl.out vip2gip_IOD 0x00,0x10,0x00,0x00,0x00,0x00,0x00,0x00,0x03,0xE1,0x00,0x00,0x00,0x00,0x00,0x00,0x00,0x00） 2.查看pano屏IOD card处短程里程信息显示 | 2.显示具体短程里程值99.3和对应单位（KM） | P2 | 功能 | 手动测试 | R12 | 否 | 需信号模拟具体值 | PASS
VehicleSetting_423 | SYNC+_Z1008 |  | IOD pano显示-行车电脑2显示 | 在行车电脑2里用户已选择“短程里程”时-短程里程单位为（KM-公里）-显示为111.9 | 1.车机供电正常 2.行车电脑2已勾选 3.单位设置为（KM-公里） （发送./yfdbus_send DI.lv.ipcl.out vip2gip_Setup 0x15,0x02,0x00,0x02） 4.车辆控制-车辆设置-驾驶信息-行车电脑配置-行车电脑2页面中的“短程里程”已勾选 | 1.模拟ECU发送（./yfdbus_send DI.lv.ipcl.out vip2gip_IOD 0x00,0x10,0x00,0x00,0x00,0x00,0x00,0x00,0x04,0x5F,0x00,0x00,0x00,0x00,0x00,0x00,0x00,0x00） 2.查看pano屏IOD card处短程里程信息显示 | 2.显示具体短程里程值111.9和对应单位（KM） | P2 | 功能 | 手动测试 | R12 | 否 | 需信号模拟具体值 | PASS
VehicleSetting_424 | SYNC+_Z1008 |  | IOD pano显示-行车电脑2显示 | 在行车电脑2里用户已选择“短程里程”时-短程里程单位为（KM-公里）-显示为1000.0 | 1.车机供电正常 2.行车电脑2已勾选 3.单位设置为（KM-公里） （发送./yfdbus_send DI.lv.ipcl.out vip2gip_Setup 0x15,0x02,0x00,0x02） 4.车辆控制-车辆设置-驾驶信息-行车电脑配置-行车电脑2页面中的“短程里程”已勾选 | 1.模拟ECU发送（./yfdbus_send DI.lv.ipcl.out vip2gip_IOD 0x00,0x10,0x00,0x00,0x00,0x00,0x00,0x00,0x27,0x10,0x00,0x00,0x00,0x00,0x00,0x00,0x00,0x00） 2.查看pano屏IOD card处短程里程信息显示 | 2.显示具体短程里程值1000.0和对应单位（KM） | P2 | 功能 | 手动测试 | R12 | 否 | 需信号模拟具体值 | PASS
VehicleSetting_425 | SYNC+_Z1008 |  | IOD pano显示-行车电脑2显示 | 在行车电脑2里用户已选择“短程里程”时-短程里程单位为（KM-公里）-显示为9999.8 | 1.车机供电正常 2.行车电脑2已勾选 3.单位设置为（KM-公里） （发送./yfdbus_send DI.lv.ipcl.out vip2gip_Setup 0x15,0x02,0x00,0x02） 4.车辆控制-车辆设置-驾驶信息-行车电脑配置-行车电脑2页面中的“短程里程”已勾选 | 1.模拟ECU发送（./yfdbus_send DI.lv.ipcl.out vip2gip_IOD 0x00,0x10,0x00,0x00,0x00,0x00,0x00,0x01,0x86,0x9E,0x00,0x00,0x00,0x00,0x00,0x00,0x00,0x00） 2.查看pano屏IOD card处短程里程信息显示 | 2.显示具体短程里程值9999.8和对应单位（KM） | P1 | 功能 | 手动测试 | R12 | 否 | 需信号模拟具体值 | PASS
VehicleSetting_426 | SYNC+_Z1008 |  | IOD pano显示-行车电脑2显示 | 在行车电脑2里用户已选择“短程里程”时-短程里程单位为（KM-公里）-显示为9999.9 | 1.车机供电正常 2.行车电脑2已勾选 3.单位设置为（KM-公里） （发送./yfdbus_send DI.lv.ipcl.out vip2gip_Setup 0x15,0x02,0x00,0x02） 4.车辆控制-车辆设置-驾驶信息-行车电脑配置-行车电脑2页面中的“短程里程”已勾选 | 1.模拟ECU发送（./yfdbus_send DI.lv.ipcl.out vip2gip_IOD 0x00,0x10,0x00,0x00,0x00,0x00,0x00,0x01,0x86,0x9F,0x00,0x00,0x00,0x00,0x00,0x00,0x00,0x00） 2.查看pano屏IOD card处短程里程信息显示 | 2.显示具体短程里程值9999.9和对应单位（KM） | P2 | 功能 | 手动测试 | R12 | 否 | 需信号模拟具体值 | PASS
VehicleSetting_427 | SYNC+_Z1008 |  | IOD pano显示-行车电脑2显示 | 在行车电脑2里用户已选择“短程里程”时-短程里程单位为（KM-公里）-显示超过9999.9 | 1.车机供电正常 2.行车电脑2已勾选 3.单位设置为（KM-公里） （发送./yfdbus_send DI.lv.ipcl.out vip2gip_Setup 0x15,0x02,0x00,0x02） 4.车辆控制-车辆设置-驾驶信息-行车电脑配置-行车电脑2页面中的“短程里程”已勾选 | 1.模拟ECU发送（./yfdbus_send DI.lv.ipcl.out vip2gip_IOD 0x00,0x10,0x00,0x00,0x00,0x00,0x00,0x01,0x86,0xA0,0x00,0x00,0x00,0x00,0x00,0x00,0x00,0x00） 2.查看pano屏IOD card处短程里程信息显示 | 2.显示最大值和对应单位（KM） | P2 | 功能 | 手动测试 | R12 | 否 | 需信号模拟具体值 | PASS
VehicleSetting_428 | SYNC+_Z1008 |  | IOD pano显示-行车电脑2显示 | 在行车电脑2里用户已选择“短程里程”时-短程里程单位为（KM-公里）-invalid值显示 | 1.车机供电正常 2.行车电脑2已勾选 3.单位设置为（KM-公里） （发送./yfdbus_send DI.lv.ipcl.out vip2gip_Setup 0x15,0x02,0x00,0x02） 4.车辆控制-车辆设置-驾驶信息-行车电脑配置-行车电脑2页面中的“短程里程”已勾选 | 1.模拟ECU发送（./yfdbus_send DI.lv.ipcl.out vip2gip_IOD 0x00,0x10,0x00,0x00,0x00,0x00,0xFF,0xFF,0xFF,0xFF,0x00,0x00,0x00,0x00,0x00,0x00,0x00,0x00） 2.查看pano屏IOD card处短程里程信息显示 | 2.显示--和对应单位（KM） | P2 | 功能 | 手动测试 | R12 | 否 | 需信号模拟具体值 | PASS
VehicleSetting_429 | SYNC+_Z1008 |  | IOD pano显示-行车电脑2显示 | 在行车电脑2里用户已选择“短程里程”时-短程里程单位为（Miles）-显示为0.0 | 1.车机供电正常 2.行车电脑2已勾选 3.单位设置为（Miles） （发送./yfdbus_send DI.lv.ipcl.out vip2gip_Setup 0x15,0x02,0x01,0x00） 4.车辆控制-车辆设置-驾驶信息-行车电脑配置-行车电脑2页面中的“短程里程”已勾选 | 1.模拟ECU发送（./yfdbus_send DI.lv.ipcl.out vip2gip_IOD 0x00,0x10,0x00,0x00,0x00,0x00,0x00,0x00,0x00,0x00,0x00,0x00,0x00,0x00,0x00,0x00,0x00,0x00） 2.查看pano屏IOD card处短程里程信息显示 | 2.显示具体短程里程值0.0和对应单位（Miles） | P2 | 功能 | 手动测试 | R12 | 否 | 需信号模拟具体值 | PASS
VehicleSetting_430 | SYNC+_Z1008 |  | IOD pano显示-行车电脑2显示 | 在行车电脑2里用户已选择“短程里程”时-短程里程单位为（Miles）-显示为0.1 | 1.车机供电正常 2.行车电脑2已勾选 3.单位设置为（Miles） （发送./yfdbus_send DI.lv.ipcl.out vip2gip_Setup 0x15,0x02,0x01,0x00） 4.车辆控制-车辆设置-驾驶信息-行车电脑配置-行车电脑2页面中的“短程里程”已勾选 | 1.模拟ECU发送（./yfdbus_send DI.lv.ipcl.out vip2gip_IOD 0x00,0x10,0x00,0x00,0x00,0x00,0x00,0x00,0x00,0x00,0x00,0x00,0x00,0x00,0x00,0x00,0x00,0x01） 2.查看pano屏IOD card处短程里程信息显示 | 2.显示具体短程里程值0.1和对应单位（Miles） | P2 | 功能 | 手动测试 | R12 | 否 | 需信号模拟具体值 | PASS
VehicleSetting_431 | SYNC+_Z1008 |  | IOD pano显示-行车电脑2显示 | 在行车电脑2里用户已选择“短程里程”时-短程里程单位为（Miles）-显示为9.9 | 1.车机供电正常 2.行车电脑2已勾选 3.单位设置为（Miles） （发送./yfdbus_send DI.lv.ipcl.out vip2gip_Setup 0x15,0x02,0x01,0x00） 4.车辆控制-车辆设置-驾驶信息-行车电脑配置-行车电脑2页面中的“短程里程”已勾选 | 1.模拟ECU发送（./yfdbus_send DI.lv.ipcl.out vip2gip_IOD 0x00,0x10,0x00,0x00,0x00,0x00,0x00,0x00,0x00,0x00,0x00,0x00,0x00,0x00,0x00,0x00,0x00,0x63） 2.查看pano屏IOD card处短程里程信息显示 | 2.显示具体短程里程值9.9和对应单位（Miles） | P2 | 功能 | 手动测试 | R12 | 否 | 需信号模拟具体值 | PASS
VehicleSetting_432 | SYNC+_Z1008 |  | IOD pano显示-行车电脑2显示 | 在行车电脑2里用户已选择“短程里程”时-短程里程单位为（Miles）-显示为99.3 | 1.车机供电正常 2.行车电脑2已勾选 3.单位设置为（Miles） （发送./yfdbus_send DI.lv.ipcl.out vip2gip_Setup 0x15,0x02,0x01,0x00） 4.车辆控制-车辆设置-驾驶信息-行车电脑配置-行车电脑2页面中的“短程里程”已勾选 | 1.模拟ECU发送（./yfdbus_send DI.lv.ipcl.out vip2gip_IOD 0x00,0x10,0x00,0x00,0x00,0x00,0x00,0x00,0x00,0x00,0x00,0x00,0x00,0x00,0x00,0x00,0x03,0xE1） 2.查看pano屏IOD card处短程里程信息显示 | 2.显示具体短程里程值99.3和对应单位（Miles） | P2 | 功能 | 手动测试 | R12 | 否 | 需信号模拟具体值 | PASS
VehicleSetting_433 | SYNC+_Z1008 |  | IOD pano显示-行车电脑2显示 | 在行车电脑2里用户已选择“短程里程”时-短程里程单位为（Miles）-显示为111.9 | 1.车机供电正常 2.行车电脑2已勾选 3.单位设置为（Miles） （发送./yfdbus_send DI.lv.ipcl.out vip2gip_Setup 0x15,0x02,0x01,0x00） 4.车辆控制-车辆设置-驾驶信息-行车电脑配置-行车电脑2页面中的“短程里程”已勾选 | 1.模拟ECU发送（./yfdbus_send DI.lv.ipcl.out vip2gip_IOD 0x00,0x10,0x00,0x00,0x00,0x00,0x00,0x00,0x00,0x00,0x00,0x00,0x00,0x00,0x00,0x00,0x04,0x5F） 2.查看pano屏IOD card处短程里程信息显示 | 2.显示具体短程里程值111.9和对应单位（Miles） | P2 | 功能 | 手动测试 | R12 | 否 | 需信号模拟具体值 | PASS
VehicleSetting_434 | SYNC+_Z1008 |  | IOD pano显示-行车电脑2显示 | 在行车电脑2里用户已选择“短程里程”时-短程里程单位为（Miles）-显示为1000.0 | 1.车机供电正常 2.行车电脑2已勾选 3.单位设置为（Miles） （发送./yfdbus_send DI.lv.ipcl.out vip2gip_Setup 0x15,0x02,0x01,0x00） 4.车辆控制-车辆设置-驾驶信息-行车电脑配置-行车电脑2页面中的“短程里程”已勾选 | 1.模拟ECU发送（./yfdbus_send DI.lv.ipcl.out vip2gip_IOD 0x00,0x10,0x00,0x00,0x00,0x00,0x00,0x00,0x00,0x00,0x00,0x00,0x00,0x00,0x00,0x00,0x27,0x10） 2.查看pano屏IOD card处短程里程信息显示 | 2.显示具体短程里程值1000.0和对应单位（Miles） | P2 | 功能 | 手动测试 | R12 | 否 | 需信号模拟具体值 | PASS
VehicleSetting_435 | SYNC+_Z1008 |  | IOD pano显示-行车电脑2显示 | 在行车电脑2里用户已选择“短程里程”时-短程里程单位为（Miles）-显示为9999.8 | 1.车机供电正常 2.行车电脑2已勾选 3.单位设置为（Miles） （发送./yfdbus_send DI.lv.ipcl.out vip2gip_Setup 0x15,0x02,0x01,0x00） 4.车辆控制-车辆设置-驾驶信息-行车电脑配置-行车电脑2页面中的“短程里程”已勾选 | 1.模拟ECU发送（./yfdbus_send DI.lv.ipcl.out vip2gip_IOD 0x00,0x10,0x00,0x00,0x00,0x00,0x00,0x00,0x00,0x00,0x00,0x00,0x00,0x00,0x00,0x01,0x86,0x9E） 2.查看pano屏IOD card处短程里程信息显示 | 2.显示具体短程里程值9999.8和对应单位（Miles） | P1 | 功能 | 手动测试 | R12 | 否 | 需信号模拟具体值 | PASS
VehicleSetting_436 | SYNC+_Z1008 |  | IOD pano显示-行车电脑2显示 | 在行车电脑2里用户已选择“短程里程”时-短程里程单位为（Miles）-显示为9999.9 | 1.车机供电正常 2.行车电脑2已勾选 3.单位设置为（Miles） （发送./yfdbus_send DI.lv.ipcl.out vip2gip_Setup 0x15,0x02,0x01,0x00） 4.车辆控制-车辆设置-驾驶信息-行车电脑配置-行车电脑2页面中的“短程里程”已勾选 | 1.模拟ECU发送（./yfdbus_send DI.lv.ipcl.out vip2gip_IOD 0x00,0x10,0x00,0x00,0x00,0x00,0x00,0x00,0x00,0x00,0x00,0x00,0x00,0x00,0x00,0x01,0x86,0x9F） 2.查看pano屏IOD card处短程里程信息显示 | 2.显示具体短程里程值9999.9和对应单位（Miles） | P2 | 功能 | 手动测试 | R12 | 否 | 需信号模拟具体值 | PASS
VehicleSetting_437 | SYNC+_Z1008 |  | IOD pano显示-行车电脑2显示 | 在行车电脑2里用户已选择“短程里程”时-短程里程单位为（Miles）-显示超过9999.9 | 1.车机供电正常 2.行车电脑2已勾选 3.单位设置为（Miles） （发送./yfdbus_send DI.lv.ipcl.out vip2gip_Setup 0x15,0x02,0x01,0x00） 4.车辆控制-车辆设置-驾驶信息-行车电脑配置-行车电脑2页面中的“短程里程”已勾选 | 1.模拟ECU发送（./yfdbus_send DI.lv.ipcl.out vip2gip_IOD 0x00,0x10,0x00,0x00,0x00,0x00,0x00,0x00,0x00,0x00,0x00,0x00,0x00,0x00,0x00,0x01,0x86,0xA0） 2.查看pano屏IOD card处短程里程信息显示 | 2.显示最大值和对应单位（Miles） | P2 | 功能 | 手动测试 | R12 | 否 | 需信号模拟具体值 | PASS
VehicleSetting_438 | SYNC+_Z1008 |  | IOD pano显示-行车电脑2显示 | 在行车电脑2里用户已选择“短程里程”时-短程里程单位为（Miles）-invalid值显示 | 1.车机供电正常 2.行车电脑2已勾选 3.单位设置为（Miles） （发送./yfdbus_send DI.lv.ipcl.out vip2gip_Setup 0x15,0x02,0x01,0x00） 4.车辆控制-车辆设置-驾驶信息-行车电脑配置-行车电脑2页面中的“短程里程”已勾选 | 1.模拟ECU发送（./yfdbus_send DI.lv.ipcl.out vip2gip_IOD 0x00,0x10,0x00,0x00,0x00,0x00,0x00,0x00,0x00,0x00,0x00,0x00,0x00,0x00,0xFF,0xFF,0xFF,0xFF） 2.查看pano屏IOD card处短程里程信息显示 | 2.显示--和对应单位（Miles） | P2 | 功能 | 手动测试 | R12 | 否 | 需信号模拟具体值 | PASS

## 快捷控制
Case ID | Feature ID_1 | Feature ID_2 | 需求ID | 标题 | 前提条件 | 操作步骤 | 预期结果 | 8.5测试结果 | 优先级 | 用例类型 | 测试方式 | 交付节点 | 是否实车 | 无法实车原因 | 验证结果 | 非PASS原因 | 备注 | 测试版本 | 测试日期 | 测试人员 | 测试环境
VehicleSetting_0 | SYNC+_Z0045 |  | 2-1 驾驶模式 | 驾驶模式不显示设置 配置项 | 1.车机供电正常; 2.支持配置 | 1.配置DE01 Byte5 bit3 Selectable Drive Mode=0x0 2.发送信号并查看选项; | 2.不显示驾驶模式选项; |  | P2 | 功能 | 手动测试 | R10 | 否 | 配置字测试 | PASS
VehicleSetting_1 | SYNC+_Z0045 |  | 2-1 驾驶模式 | 驾驶模式显示 配置项 | 1.车机供电正常; 2.支持配置 | 1.配置DE01 Byte5 bit3 Selectable Drive Mode=0x1 2.发送信号并查看选项; | 2.显示驾驶模式选项; |  | P2 | 功能 | 手动测试 | R10 | 否 | 配置字测试 | PASS
VehicleSetting_2 | SYNC+_Z0045 |  | 2-1 驾驶模式 | 从快捷控制入口进入默认显示 | 1.车机供电正常 | 1.模拟ECU发送信号: 0x420 SelDrvMdePos01_B_Avail=0x1 0x420 SelDrvMdePos02_B_Avail=0x1 0x420 SelDrvMdePos03_B_Avail=0x1 0x420 SelDrvMdePos04_B_Avail=0x1 0x420 SelDrvMdePos05_B_Avail=0x1 0x44E SelDrvMdePos01_D_Stat=0x0 0x44E SelDrvMdePos02_D_Stat=0x1 0x44E SelDrvMdePos03_D_Stat=0x3 0x44E SelDrvMdePos04_D_Stat=0x5 0x44E SelDrvMdePos05_D_Stat=0xD | 1.默认显示标准模式 运动模式 节能模式 湿滑模式 复杂路况 |  | P0 | 功能 | 手动测试 | R5 | 否 | 需模拟信号触发 | PASS
VehicleSetting_3 | SYNC+_Z0045 |  | 2-1 驾驶模式 | SelDrvMdePos06_D_Stat=0x1F时，驾驶模式页面不显示第6行 | 1.车机供电正常 | 1.模拟ECU发送信号: 0x44E SelDrvMdePos06_D_Stat=0x1F，查看驾驶模式页面显示 | 1.驾驶模式页面不显示第6行 |  | P2 | 功能 | 手动测试 | R5 | 否 | 异常场景 | PASS
VehicleSetting_4 | SYNC+_Z0045 |  | 2-1 驾驶模式 | 驾驶模式页面显示第6行但置灰 | 1.车机供电正常 | 1.模拟ECU发送信号: 0x44E SelDrvMdePos06_D_Stat=0xD & 0x420 SelDrvMdePos06_B_Avail=0x0，查看驾驶模式页面显示 | 1.驾驶模式页面第6行显示复杂路况，但置灰 |  | P2 | 功能 | 手动测试 | R5 | 否 | 异常场景 | PASS
VehicleSetting_5 | SYNC+_Z0045 |  | 2-1 驾驶模式 | 退出驾驶模式 | 1.车机供电正常 | 1.从launcher页面点击进入快捷控制查看页面 2.点击左上角home按键 | 2.返回Lanucher页面 |  | P2 | 功能 | 手动测试 | R5 | 是 |  | PASS
VehicleSetting_6 | SYNC+_Z0045 |  | 2-1 驾驶模式 | 某一模式不可用，置灰处理 | 1.车机供电正常 | 1.驾驶模式（某一模式不可用）查看显示 2.点击置灰模式 | 1.置灰显示 2.不可点击，无反应 |  | P2 | 功能 | 手动测试 | R5 | 否 | 异常场景 | PASS
VehicleSetting_7 | SYNC+_Z0045 |  | 2-1 驾驶模式 | 系统故障或传感和诊断模块SDM不可用时弹窗 Rx | 1.车机供电正常 | 1.模拟ECU发送信号:0x420 SelDrvMdeMsgTxt2_D_Rq=0x2 2.查看驾驶模式页面 3.点击关闭 | 2.弹出弹窗“驾驶模式不可用！” 3.返回驾驶模式页面各个选项置灰不可点击 |  | P2 | 功能 | 手动测试 | R5 | 否 | 异常场景 | PASS
VehicleSetting_8 | SYNC+_Z0045 |  | 2-1 驾驶模式 | 系统故障或传感和诊断模块SDM不可用时，关闭弹窗 Tx | 1.车机供电正常 | 1.点击关闭，查看车机发出信号 | 1.信号0x419 SelDrvMdeTxtRst_B_Rq2=0x1 |  | P2 | 功能 | 手动测试 | R5 | 否 | 异常场景 | PASS
VehicleSetting_9 | SYNC+_Z0045 |  | 2-1 驾驶模式 | SDM减少弹窗 Rx | 1.车机供电正常 | 1.模拟ECU发送信号:0x420 SelDrvMdeMsgTxt2_D_Rq=0x3 2.查看驾驶模式页面 3.点击关闭 | 2.弹出弹窗“由于系统故障，驾驶模式选择减少！” 3.返回驾驶模式页面不可用选项置灰不可点击 |  | P2 | 功能 | 手动测试 | R5 | 否 | 异常场景 | PASS
VehicleSetting_10 | SYNC+_Z0045 |  | 2-1 驾驶模式 | SDM减少弹窗 关闭 Tx | 1.车机供电正常 | 1.点击关闭，查看车机发出信号 | 1.信号0x419 SelDrvMdeTxtRst_B_Rq2=0x1 |  | P2 | 功能 | 手动测试 | R5 | 否 | 异常场景 | PASS
VehicleSetting_11 | SYNC+_Z0045 |  | 2-1 驾驶模式 | SDM不满足前提条件弹窗 Rx | 1.车机供电正常 | 1.模拟ECU发送信号:0x420 SelDrvMdeMsgTxt2_D_Rq=0x4 2.查看驾驶模式页面 3.点击关闭 | 2.弹出弹窗“驾驶模式不满足SDM前提条件！” 3.返回驾驶模式页面不可用选项置灰不可点击 |  | P2 | 功能 | 手动测试 | R5 | 否 | 异常场景 | PASS
VehicleSetting_12 | SYNC+_Z0045 |  | 2-1 驾驶模式 | SDM不满足前提条件弹窗 关闭 Tx | 1.车机供电正常 | 1.点击关闭，查看车机发出信号 | 1.信号0x419 SelDrvMdeTxtRst_B_Rq2=0x1 |  | P2 | 功能 | 手动测试 | R5 | 否 | 异常场景 | PASS
VehicleSetting_13 | SYNC+_Z0045 |  | 2-1 驾驶模式 | EV模式不可用弹窗 Rx | 1.车机供电正常 | 1.模拟ECU发送信号:0x420 SelDrvMdeMsgTxt2_D_Rq=0x5 2.查看驾驶模式页面 3.点击关闭 | 2.弹出弹窗“EV模式不可用！” 3.返回驾驶模式页面不可用选项EV项置灰不可点击 |  | P2 | 功能 | 手动测试 | R5 | 否 | 异常场景 | PASS
VehicleSetting_14 | SYNC+_Z0045 |  | 2-1 驾驶模式 | EV模式不可用弹窗 关闭 Tx | 1.车机供电正常 | 1.点击关闭，查看车机发出信号 | 1.信号0x419 SelDrvMdeTxtRst_B_Rq2=0x1 |  | P2 | 功能 | 手动测试 | R5 | 否 | 异常场景 | PASS
VehicleSetting_15 | SYNC+_Z0045 |  | 2-1 驾驶模式 | 切换到正常驾驶模式弹窗 Rx | 1.车机供电正常 | 1.模拟ECU发送信号:0x420 SelDrvMdeMsgTxt2_D_Rq=0x6 2.查看驾驶模式页面 3.点击关闭 | 2.弹出弹窗“切换到正常驾驶模式以提高牵引性能” 3.返回驾驶模式页面 |  | P2 | 功能 | 手动测试 | R5 | 否 | 异常场景 | PASS
VehicleSetting_16 | SYNC+_Z0045 |  | 2-1 驾驶模式 | 切换到正常驾驶模式弹窗 关闭 Tx | 1.车机供电正常 | 1.点击关闭，查看车机发出信号 | 1.信号0x419 SelDrvMdeTxtRst_B_Rq2=0x1 |  | P2 | 功能 | 手动测试 | R5 | 否 | 异常场景 | PASS
VehicleSetting_17 | SYNC+_Z0045 |  | 2-1 驾驶模式 | 返回驾驶模式或接收到【MD-REQ-333091】信号弹窗 Rx | 1.车机供电正常 | 1.模拟ECU发送信号:0x420 SelDrvMdeMsgTxt2_D_Rq=0x7 2.查看驾驶模式页面 | 2.弹出弹窗“确定返回（驾驶模式）？” 3.返回驾驶模式页面 |  | P2 | 功能 | 手动测试 | R5 | 否 | 异常场景 | PASS
VehicleSetting_18 | SYNC+_Z0045 |  | 2-1 驾驶模式 | 弹窗操作时的Tx信号变化 | 1.车机供电正常 | 1.模拟 SelDrvMdeMsgTxt2_D_Rq=0x2 OR 0x3 OR 0x4 OR 0x5 OR 0x6，查看车机发出信号 2.用户单击弹出窗口，查看车机发出信号 3.模拟 SelDrvMdeMsgTxt2_D_Rq=0x2 OR 0x3 OR 0x4 OR 0x5 OR 0x6，弹出一个新的文本窗口，查看车机发出信号 | 1.信号0x419 SelDrvMdeTxtRst_B_Rq2 发送 0x0（否） 0x419 SelDrvMdeCnfm_D_Stat2 发送值为 0x0 (Null) 2.信号0x419 SelDrvMdeTxtRst_B_Rq2 发送 0x1（是） SelDrvMdeCnfm_D_Stat2 发送值为 0x0 (Null) 3.信号0x419 SelDrvMdeTxtRst_B_Rq2 发送 0x0（否） 0x419 SelDrvMdeCnfm_D_Stat2 发送值为 0x0 (Null) |  | P2 | 功能 | 手动测试 | R5 | 否 | 需模拟信号触发 | PASS
VehicleSetting_19 | SYNC+_Z0045 |  | 2-4 驾驶模式-标准模式 | 标准模式设置 Rx逻辑 | 1.车机供电正常 2.3B2 IGN = Run | 1.模拟ECU发送信号: 0x420 ActvDrvMde_D2_Stat =0x0 2.查看驾驶模式选项状态 | 2.标准模式选项被选中 |  | P1 | 功能 | 手动测试 | R5 | 是 |  | PASS
VehicleSetting_20 | SYNC+_Z0045 |  | 2-4 驾驶模式-标准模式 | 标准模式设置 Tx逻辑 | 1.车机供电正常 2.3B2 IGN = Run | 1.其他选项被选中时, 点击标准模式；查看车机发出的请求信号 2.标准模式选项被选中时, 再点击标准模式；查看车机发出的请求信号 | 1.发送信号为 未点击时，SelDrvMde_D_RqDrv=0x1F 点击之后，下发1帧0x419 SelDrvMde_D_RqDrv=0x0，继续下发SelDrvMde_D_RqDrv=0x1F 2.0x419 SelDrvMde_D_RqDrv值不变 |  | P1 | 功能 | 手动测试 | R5 | 是 |  | PASS
VehicleSetting_21 | SYNC+_Z0045 |  | 2-4 驾驶模式-运动模式 | 运动模式设置 Rx逻辑 | 1.车机供电正常 2.3B2 IGN = Run | 1.模拟ECU发送信号: 0x420 ActvDrvMde_D2_Stat =0x1 2.查看驾驶模式选项状态 | 2.运动模式选项被选中 |  | P1 | 功能 | 手动测试 | R5 | 是 |  | PASS
VehicleSetting_22 | SYNC+_Z0045 |  | 2-4 驾驶模式-运动模式 | 运动模式设置 Tx逻辑 | 1.车机供电正常 2.3B2 IGN = Run | 1.其他选项被选中时, 点击运动模式 2.查看车机发出的请求信号 | 2.发送信号为 未点击时，SelDrvMde_D_RqDrv=0x1F 点击之后，下发1帧0x419 SelDrvMde_D_RqDrv=0x1，继续下发SelDrvMde_D_RqDrv=0x1F |  | P1 | 功能 | 手动测试 | R5 | 是 |  | PASS
VehicleSetting_23 | SYNC+_Z0045 |  | 2-4 驾驶模式-节能模式 | 节能模式设置 Rx逻辑 | 1.车机供电正常 2.3B2 IGN = Run | 1.模拟ECU发送信号: 0x420 ActvDrvMde_D2_Stat =0x3 2.查看驾驶模式选项状态 | 2.节能模式选项被选中 |  | P1 | 功能 | 手动测试 | R5 | 是 |  | PASS
VehicleSetting_24 | SYNC+_Z0045 |  | 2-4 驾驶模式-节能模式 | 节能模式设置 Tx逻辑 | 1.车机供电正常 2.3B2 IGN = Run | 1.其他选项被选中时, 点击节能模式 2.查看车机发出的请求信号 | 2.发送信号为 未点击时，SelDrvMde_D_RqDrv=0x1F 点击之后，下发1帧0x419 SelDrvMde_D_RqDrv=0x3，继续下发SelDrvMde_D_RqDrv=0x1F |  | P1 | 功能 | 手动测试 | R5 | 是 |  | PASS
VehicleSetting_25 | SYNC+_Z0045 |  | 2-4 驾驶模式-湿滑模式 | 湿滑模式设置 Rx逻辑 | 1.车机供电正常 2.3B2 IGN = Run | 1.模拟ECU发送信号:0x420 ActvDrvMde_D2_Stat =0x5 2.查看驾驶模式选项状态 | 2.湿滑模式选项被选中 |  | P1 | 功能 | 手动测试 | R5 | 是 |  | PASS
VehicleSetting_26 | SYNC+_Z0045 |  | 2-4 驾驶模式-湿滑模式 | 湿滑模式设置 Tx逻辑 | 1.车机供电正常 2.3B2 IGN = Run | 1.其他选项被选中时, 点击湿滑模式 2.查看车机发出的请求信号 | 2.发送信号为 未点击时，SelDrvMde_D_RqDrv=0x1F 点击之后，下发1帧0x419 SelDrvMde_D_RqDrv=0x5，继续下发SelDrvMde_D_RqDrv=0x1F |  | P1 | 功能 | 手动测试 | R5 | 是 |  | PASS
VehicleSetting_27 | SYNC+_Z0045 |  | 2-4 驾驶模式-复杂路况 | 复杂路况设置 Rx逻辑 | 1.车机供电正常 2.3B2 IGN = Run | 1.模拟ECU发送信号:0x420 ActvDrvMde_D2_Stat =0xD 2.查看驾驶模式选项状态 | 2.复杂路况选项被选中 |  | P1 | 功能 | 手动测试 | R5 | 是 |  | PASS
VehicleSetting_28 | SYNC+_Z0045 |  | 2-4 驾驶模式-复杂路况 | 复杂路况设置 Tx逻辑 | 1.车机供电正常 2.3B2 IGN = Run | 1.其他选项被选中时, 点击复杂路况 2.查看车机发出的请求信号 | 2.发送信号为 未点击时，SelDrvMde_D_RqDrv=0x1F 点击之后，下发1帧0x419 SelDrvMde_D_RqDrv=0xD，继续下发SelDrvMde_D_RqDrv=0x1F |  | P1 | 功能 | 手动测试 | R5 | 是 |  | PASS
VehicleSetting_29 | SYNC+_Z0045 |  | 2-4 驾驶模式 | 驾驶模式信号丢失导致的无效状态 | 1.车机供电正常 2.3B2 IGN = Run | 1.断开模拟整个0X420或者0X44E消息，检查 CAN 跟踪中的 0x3E2 消息和驾驶模式选项状态 | 3.设置为原有状态或变成默认状态 APIM 应每 1 秒发送 0x3E2，持续 100 毫秒（CtrStkFeatNoActl=0x30，CtrStkDsplyOp_D_Rq=0x2，CtrStkFeatConfigActl=0x3[SDM Failure]，CtrStkPersIndex_D_Actl=0x4） |  | P2 | 功能 | 手动测试 | R5 | 否 | 异常场景 | PASS
VehicleSetting_30 | SYNC+_Z0045 |  | 2-4 驾驶模式 | 驾驶模式信号值导致的无效状态 | 1.车机供电正常 2.3B2 IGN = Run | 1.模拟0x420 ActvDrvMde_D2_Stat =0xFF 或 != 0x0,1,3,5,D，检查 CAN 跟踪中的 0x3E2 消息和驾驶模式选项状态 | 1.设置为原有状态或变成默认状态 APIM 应每 1 秒发送 0x3E2，持续 100 毫秒（CtrStkFeatNoActl=0x30，CtrStkDsplyOp_D_Rq=0x2，CtrStkFeatConfigActl=0x3[SDM Failure]，CtrStkPersIndex_D_Actl=0x4） |  | P2 | 功能 | 手动测试 | R5 | 否 | 异常场景 | PASS
VehicleSetting_31 | SYNC+_Z0045 |  | 2-4 驾驶模式 | 没有故障时的信号值显示 | 1.车机供电正常 2.3B2 IGN = Run 3.信号正常，无任何故障或错误消息 | 1.检查 CAN 跟踪中的 0x3E2 信号值 | 1.APIM 应每 1 秒发送 0x3E2，持续 100 毫秒（CtrStkFeatNoActl=0x30，CtrStkDsplyOp_D_Rq=0x2，CtrStkFeatConfigActl=0x1 [无显示故障]，CtrStkPersIndex_D_Actl=0x4） |  | P2 | 功能 | 手动测试 | R5 | 否 | 异常场景 | PASS
VehicleSetting_32 | SYNC+_Z0045 |  | 2-4 驾驶模式 | 未点击驾驶模式时的Tx值 | 1.车机供电正常 2.3B2 IGN = Run | 1.未点击驾驶模式时查看车机发出的请求信号 | 1.未点击时，419 SelDrvMde_D_RqDrv=0x1F，每秒发送一次 |  | P2 | 功能 | 手动测试 | R5 | 是 |  | PASS
VehicleSetting_33 | SYNC+_Z0045 |  | 2-4 驾驶模式 | 重启车机时驾驶模式的Tx值 | 1.车机供电正常 2.3B2 IGN = Run | 1.重启车机，查看车机发出的请求信号 | 1.0x419 SelDrvMde_D_RqDrv=0x1F，每秒发送一次 |  | P2 | 功能 | 手动测试 | R5 | 是 |  | PASS
VehicleSetting_34 | SYNC+_Z0045 |  | 2-4 驾驶模式 | 电源状态变化时驾驶模式的Tx值 | 1.车机供电正常 2.3B2 IGN = Run | 1.进入睡眠模式再唤醒车机，查看车机发出的请求信号 | 1.0x419 SelDrvMde_D_RqDrv=0x1F，每秒发送一次 |  | P2 | 功能 | 手动测试 | R5 | 是 |  | PASS
VehicleSetting_35 | SYNC+_Z0045 |  | 2-4 驾驶模式 | 驾驶模式选择按钮显示状态根据电源状态变化 | 1.车机供电正常 2.3B2 IGN = Run | 1.发送3B2 Ignition_Status=0x1 OFF，检查 Drive Mode 切换软键显示 2.发送3B2 Ignition_Status=0x2 ACC，查看Drive Mode switch软键显示 | 1. Drive Mode 切换软键显示置灰 2. Drive Mode 切换软键显示置灰 |  | P2 | 功能 | 手动测试 | R5 | 否 | 异常场景 | PASS
VehicleSetting_36 | SYNC+_Z0045 |  | 2-4 驾驶模式 | SDM 故障时驾驶模式选择按钮的可用性 | 1.车机供电正常 2.3B2 IGN = Run | 1.发送0x420 ActvDrvMde_D2_Stat=1F Faulty，检查 Drive Mode 切换软键显示 2.单击任何Drive Mode 切换软键以更改驾驶模式，检查 CAN 跟踪中的 SelDrvMde_D_RqDrv(0x419)值 | 1. Drive Mode 切换软键显示置灰 2. 显示点击效果，0x419 SelDrvMde_D_RqDrv 更改为所选模式值 1 帧，每 1 秒发送一次 SelDrvMde_D_RqDrv=0x1F |  | P2 | 功能 | 手动测试 | R5 | 否 | 异常场景 | PASS
VehicleSetting_37 | SYNC+_Z0045 |  | 2-4 驾驶模式 | 切换页面时0x419 SelDrvMdePage_B_Stat的信号值改变 | 1.车机供电正常 2.3B2 IGN = Run | 1.进入Drive Mode页面，检查CAN trace中的SelDrvMdePage_B_Stat(0x419)值 2.进入另一个页面并单击任意按钮，检查 CAN 跟踪中的 SelDrvMdePage_B_Stat(0x419)值 | 1. 0x419 SelDrvMdePage_B_Stat=0x1 激活 2. 0x419 SelDrvMdePage_B_Stat=0x0 不活动 |  | P2 | 功能 | 手动测试 | R5 | 否 | 异常场景 | PASS
VehicleSetting_38 | SYNC+_Z0045 |  | 2-4 驾驶模式 | 重启车机记忆之前选择的驾驶模式 | 1.车机供电正常 2.3B2 IGN = Run | 1.重启车机，进入Drive Mode页面，查看页面显示 | 1. 显示之前的模式和位置 |  | P2 | 功能 | 手动测试 | R5 | 是 |  | PASS
VehicleSetting_39 | SYNC+_Z0045 |  | 2-4 驾驶模式 | 出现故障时的信号值 | 1.车机供电正常 2.3B2 IGN = Run | 1.检测到 HMI 输入的任何内部故障（如：移除 LVDS 电缆、DTC故障） (无故障 ./yfdbus_send AI.lv.ipcl.out vip2gip_diag 0x01,0x03,0xC0,0x01,0x01,0x00 有故障 ./yfdbus_send AI.lv.ipcl.out vip2gip_diag 0x01,0x03,0xC0,0x01,0x01,0x01) | 1. APIM 应每 1 秒发送 0x3E2，持续 100 毫秒 CtrStkFeatNoActl=0x30，CtrStkDsplyOp_D_Rq=0x2，CtrStkFeatConfigActl=0x2 CtrStkPersIndex_D_Actl=0x4 |  | P2 | 功能 | 手动测试 | R5 | 否 | 异常场景 | PASS
VehicleSetting_40 | SYNC+_Z0045 |  | 2-4 驾驶模式 | 错误计数器（ActvDrvMde_D2_Stat=Fault） | 1.DE01 Byte5 bit3 Selectable Drive Mode=0x1 2.DE01 Byte7 bit3 MaxResponeTimer=0x2 5000ms 3.DE01 Byte8 bit7 SDMFeedbackError=0x1 5 4.ActvDrvMde_D2_Stat != 0x1F 5.3B2 IGN = Run/Start 6.有可用的驾驶模式 | 1.用户选择驾驶模式按钮 2.ActvDrvMde_D2_Stat值没有变化 3.等待5秒 4.‘用户选择一个驾驶模式按钮并等待5秒’5次 | 4.APIM 应每 1 秒发送 0x3E2，持续 100 毫秒（CtrStkFeatNoActl=0x30，CtrStkDsplyOp_D_Rq=0x2，CtrStkFeatConfigActl=0x3，CtrStkPersIndex_D_Actl=0x4） |  | P2 | 功能 | 手动测试 | R5 | 否 | 异常场景 | PASS
VehicleSetting_41 | SYNC+_Z0045 |  | 2-4 驾驶模式 | 错误计数器（ActvDrvMde_D2_Stat ！=Fault） | 1.DE01 Byte5 bit3 Selectable Drive Mode=0x1 2.DE01 Byte7 bit3 MaxResponeTimer=0x2 5000ms 3.DE01 Byte8 bit7 SDMFeedbackError=0x1 5 4.ActvDrvMde_D2_Stat = 0x1F 5.3B2 IGN = Run/Start 6.有可用的驾驶模式 | 1.用户选择驾驶模式按钮 2.ActvDrvMde_D2_Stat值没有变化 3.等待5秒 4.‘用户选择一个驾驶模式按钮并等待5秒’5次 | 4.APIM 不得在 100 毫秒内每 1 秒发送 0x3E2 CtrStkFeatNoActl=0x30，CtrStkDsplyOp_D_Rq=0x2，CtrStkFeatConfigActl=0x3，CtrStkPersIndex_D_Actl=0x4 |  | P2 | 功能 | 手动测试 | R5 | 否 | 异常场景 | PASS
VehicleSetting_42 | SYNC+_Z0045 |  | 驾驶模式VCS | 驾驶模式-标准模式 | 1.驾驶模式项已配置显示 2.在主驾声源位置 | 1.说出语义： 打开（正常/normal/标准）（驾驶模式/模式） 开启（正常驾驶/normal/标准模式） 开启（正常驾驶/normal/标准）模式 切换成（正常驾驶/normal/标准模式） 切换成（正常驾驶/normal/标准）模式 驾驶模式切换为（正常驾驶/normal/标准） 驾驶模式切换为（正常驾驶/normal/标准）模式 | 1.切换为标准模式，TTS播报“好的，已为你切换为标准驾驶模式“ | pass | P1 | 功能 | 手动测试 |  | 是 |  | PASS
VehicleSetting_43 | SYNC+_Z0045 |  | 驾驶模式VCS | 驾驶模式-标准模式-失败 | 1.驾驶模式项未配置显示 2.在主驾声源位置 | 1.说出语义： 打开（正常/normal/标准）（驾驶模式/模式） 开启（正常驾驶/normal/标准模式） 开启（正常驾驶/normal/标准）模式 切换成（正常驾驶/normal/标准模式） 切换成（正常驾驶/normal/标准）模式 驾驶模式切换为（正常驾驶/normal/标准） 驾驶模式切换为（正常驾驶/normal/标准）模式 | 1.不执行操作，TTS播报“驾驶模式切换失败“ |  | P2 | 功能 | 手动测试 |  | 否 | 异常场景 | PASS
VehicleSetting_44 | SYNC+_Z0045 |  | 驾驶模式VCS | 驾驶模式-运动模式 | 1.驾驶模式项已配置显示 2.在主驾声源位置 | 1.说出语义： 打开（运动驾驶/sport模式 开启（运动驾驶/sport）模式 开启（运动驾驶/sport） 切换成（运动驾驶/sport） 切换成（运动驾驶/sport）模式 驾驶模式切换为（运动驾驶/sport） 驾驶模式切换为（运动驾驶/sport）模式 | 1.切换为运动模式，TTS播报“好的，已为你切换为运动驾驶模式“ | pass | P1 | 功能 | 手动测试 |  | 是 |  | PASS
VehicleSetting_45 | SYNC+_Z0045 |  | 驾驶模式VCS | 驾驶模式-运动模式-失败 | 1.驾驶模式项未配置显示 2.在主驾声源位置 | 1.说出语义： 打开（运动驾驶/sport模式 开启（运动驾驶/sport）模式 开启（运动驾驶/sport） 切换成（运动驾驶/sport） 切换成（运动驾驶/sport）模式 驾驶模式切换为（运动驾驶/sport） 驾驶模式切换为（运动驾驶/sport）模式 | 1.不执行操作，TTS播报“驾驶模式切换失败“ |  | P2 | 功能 | 手动测试 |  | 否 | 异常场景 | PASS
VehicleSetting_46 | SYNC+_Z0045 |  | 驾驶模式VCS | 驾驶模式-节能模式 | 1.驾驶模式项已配置显示 2.在主驾声源位置 | 1.说出语义： 打开（经济驾驶/eco/节能）模式 开启（经济驾驶/eco/节能）模式 开启（经济驾驶/eco/节能） 切换成（经济驾驶/eco/节能） 切换成（经济驾驶/eco/节能）模式 驾驶模式切换为（经济驾驶/eco/节能） 驾驶模式切换为（经济驾驶/eco/节能）模式 | 1.切换为节能模式，TTS播报“好的，已为你切换为节能模式“ | pass | P1 | 功能 | 手动测试 |  | 是 |  | PASS
VehicleSetting_47 | SYNC+_Z0045 |  | 驾驶模式VCS | 驾驶模式-节能模式-失败 | 1.驾驶模式项未配置显示 2.在主驾声源位置 | 1.说出语义： 打开（经济驾驶/eco/节能）模式 开启（经济驾驶/eco/节能）模式 开启（经济驾驶/eco/节能） 切换成（经济驾驶/eco/节能） 切换成（经济驾驶/eco/节能）模式 驾驶模式切换为（经济驾驶/eco/节能） 驾驶模式切换为（经济驾驶/eco/节能）模式 | 1.不执行操作，TTS播报“驾驶模式切换失败“ |  | P2 | 功能 | 手动测试 |  | 否 | 异常场景 | PASS
VehicleSetting_48 | SYNC+_Z0045 |  | 驾驶模式VCS | 驾驶模式-湿滑模式 | 1.驾驶模式项已配置显示 2.在主驾声源位置 | 1.说出语义： （打开/开启/切换成）湿滑模式 驾驶模式切换为湿滑模式 | 1.切换为湿滑模式，TTS播报“好的，已为你切换为湿滑模式“ | pass | P1 | 功能 | 手动测试 |  | 是 |  | PASS
VehicleSetting_49 | SYNC+_Z0045 |  | 驾驶模式VCS | 驾驶模式-湿滑模式-失败 | 1.驾驶模式项未配置显示 2.在主驾声源位置 | 1.说出语义： （打开/开启/切换成）湿滑模式 驾驶模式切换为湿滑模式 | 1.不执行操作，TTS播报“驾驶模式切换失败“ |  | P2 | 功能 | 手动测试 |  | 否 | 异常场景 | PASS
VehicleSetting_50 | SYNC+_Z0045 |  | 驾驶模式VCS | 驾驶模式-复杂路况模式 | 1.驾驶模式项已配置显示 2.在主驾声源位置 | 1.说出语义： （打开/开启/切换成）复杂路况模式 驾驶模式切换为复杂路况模式 | 1.切换为复杂路况模式，TTS播报“好的，已为你切换为复杂路况模式“ | pass | P1 | 功能 | 手动测试 |  | 是 |  | PASS
VehicleSetting_51 | SYNC+_Z0045 |  | 驾驶模式VCS | 驾驶模式-复杂路况模式-失败 | 1.驾驶模式项未配置显示 2.在主驾声源位置 | 1.说出语义： （打开/开启/切换成）复杂路况模式 驾驶模式切换为复杂路况模式 | 1.不执行操作，TTS播报“驾驶模式切换失败“ |  | P2 | 功能 | 手动测试 |  | 否 | 异常场景 | PASS
VehicleSetting_52 | SYNC+_Z0045 |  | 驾驶模式VCS | 更换驾驶模式 | 1.驾驶模式项已配置显示 2.在主驾声源位置 | 1.说出语义： 换一个驾驶模式 换个驾驶模式 驾驶模式切换 | 1.按照界面模式顺序切换，TTS播报“好的，已为你切换驾驶模式“ | pass | P1 | 功能 | 手动测试 |  | 是 |  | PASS
VehicleSetting_53 | SYNC+_Z0045 |  | 驾驶模式VCS | 更换驾驶模式-失败 | 1.驾驶模式项未配置显示 2.在主驾声源位置 | 1.说出语义： 换一个驾驶模式 换个驾驶模式 驾驶模式切换 | 1.不执行操作，TTS播报“驾驶模式切换失败“ |  | P2 | 功能 | 手动测试 |  | 否 | 异常场景 | PASS
VehicleSetting_54 | SYNC+_Z0045 |  | 驾驶模式VCS | 驾驶模式-副驾驶 | 1.驾驶模式项已配置显示 2.在副驾声源位置 | 1.说出驾驶模式相关语义 | 1.TTS播报”抱歉，涉及安全驾驶，当前模式仅支持主驾控制” | pass | P1 | 功能 | 手动测试 |  | 是 |  | PASS
VehicleSetting_55 | SYNC+_Z0045 |  | 驾驶模式VCS | 驾驶模式-熄火 | 1.驾驶模式项已配置显示 2.在主驾声源位置 | 1.ign=off时，语音驾驶模式语义 | 1.TTS播报 “请先启动车辆” | pass | P1 | 功能 | 手动测试 |  | 是 |  | PASS
VehicleSetting_56 | SYNC+_Z0045 |  | 驾驶模式VCS-异常 | 驾驶模式VCS-异常 | 1.在主驾声源位置 | 1.未配置标准模式 2.说出语义： 打开标准模式 | 2.跳转到驾驶模式界面，TTS播报 “抱歉，当前车辆无此驾驶模式，换一个试试把” |  | P2 | 功能 | 手动测试 | R10 | 否 | 异常场景 | PASS
VehicleSetting_57 | SYNC+_Z0101 |  | 2-1 氛围灯 | 氛围灯不显示设置 配置项 | 1.车机供电正常; 2.支持配置 | 1.配置DE01 byte9 bit5 Ambient Light 128=0x0: Disabled; 2.发送信号并查看选项; | 2.不显示氛围灯选项; |  | P2 | 功能 | 手动测试 | R10 | 否 | 配置字测试 | PASS
VehicleSetting_58 | SYNC+_Z0101 |  | 2-1 氛围灯 | 氛围灯显示 配置项 | 1.车机供电正常; 2.支持配置 | 1.配置DE01 byte9 bit5 Ambient Light 128=0x1/2 2.发送信号并查看单色选项; | 2.显示氛围灯选项; |  | P2 | 功能 | 手动测试 | R10 | 否 | 配置字测试 | PASS
VehicleSetting_59 | SYNC+_Z0101 |  | 2-1 氛围灯 | 氛围灯低配 无后车门氛围灯 | 1.车机供电正常; 2.支持配置 | 1.配置DE01 byte9 bit5 Ambient Light 128=0x1 2.发送信号并查看单色选项; | 2.显示氛围灯选项，无后车门氛围灯 |  | P2 | 功能 | 手动测试 | R10 | 否 | 配置字测试 | PASS
VehicleSetting_60 | SYNC+_Z0101 |  | 2-1 氛围灯 | 氛围灯高配 显示后车门氛围灯 | 1.车机供电正常; 2.支持配置 | 1.配置DE01 byte9 bit5 Ambient Light 128=0x2 2.发送信号并查看单色选项; | 2.显示氛围灯选项，显示后车门氛围灯（需要从示意图上看出后门是否有氛围灯） |  | P2 | 功能 | 手动测试 | R10 | 否 | 配置字测试 | PASS
VehicleSetting_61 | SYNC+_Z0101 |  | 2-1 氛围灯 | 氛围灯入口 | 1.车机供电正常; 2.支持配置 | 1.快捷控制->点击氛围灯 | 1.显示氛围灯开关、氛围灯模式、氛围灯亮度、氛围灯环状颜色选择 |  | P2 | 功能 | 手动测试 | R10 | 是 |  | PASS
VehicleSetting_62 | SYNC+_Z0101 |  | 2-2 氛围灯 | 开启氛围灯 Tx逻辑 | 1.车机供电正常; 2.支持配置 | 1.开关为关时, 点击开启; 2.查看车机发出的请求信号; （查看test.log返回值） | 2.信号010 AmbL_ALM_Set Open 2，每秒发送一次 （返回值1） |  | P1 | 功能 | 手动测试 | R10 | 是 |  | PASS
VehicleSetting_63 | SYNC+_Z0101 |  | 2-2 氛围灯 | 关闭氛围灯 Tx逻辑 | 1.车机供电正常; 2.支持配置 | 1.开关为开时, 点击关闭; 2.查看车机发出的请求信号; （查看test.log返回值） | 2.信号010 AmbL_ALM_Set Close 1，每秒发送一次 （返回值0） |  | P1 | 功能 | 手动测试 | R10 | 是 |  | PASS
VehicleSetting_64 | SYNC+_Z0101 |  | 2-2 氛围灯 | 氛围灯 开关-默认开启 | 1.车机供电正常; 2.支持配置 | 1.出厂时，查看氛围灯开关 | 1.开关开启，下方显示氛围灯颜色选择，亮度调节进度条 |  | P2 | 功能 | 手动测试 | R10 | 否 | 异常场景 | PASS
VehicleSetting_65 | SYNC+_Z0101 |  | 2-2 氛围灯 | 开启氛围灯 开关 | 1.车机供电正常; 2.支持配置 | 1.开关为关时, 点击开启 | 1.开关开启，下方显示氛围灯颜色选择，亮度调节进度条 |  | P2 | 功能 | 手动测试 | R10 | 是 |  | PASS
VehicleSetting_66 | SYNC+_Z0101 |  | 2-3 氛围灯 | 关闭氛围灯 开关 | 1.车机供电正常; 2.支持配置 | 1.开关为开时, 点击关闭 | 1.开关关闭，下方无内容显示；仅有氛围灯info book按钮显示 |  | P2 | 功能 | 手动测试 | R10 | 是 |  | PASS
VehicleSetting_67 | SYNC+_Z0101 |  | 氛围灯与车模状态 | 氛围灯与车模交互状态 | 1.车机供电正常; 2.支持配置 | 1.在氛围灯界面调节设置项，退出界面 2.从3D车模入口进入，查看氛围灯状态 | 2.保持退出前的设置项 |  | P2 | 功能 | 手动测试 | R10 | 是 |  | PASS
VehicleSetting_68 | SYNC+_Z0101 |  | 2-3 氛围灯 | 氛围灯模式显示 | 1.车机供电正常 2.3B2 IGN = Run 3.氛围灯开关已开启 | 1.点击氛围灯模式 2.点击返回按钮 | 1.默认显示选中静态颜色 动态颜色 自定义颜色 音乐律动 2.返回氛围灯页面 |  | P1 | 功能 | 手动测试 | R10 | 是 |  | PASS
VehicleSetting_69 | SYNC+_Z0101 |  | 2-3 氛围灯 | 静态颜色设置 Tx逻辑 | 1.车机供电正常 2.3B2 IGN = Run 3.氛围灯开关已开启 | 1.其他选项被选中时, 点击静态颜色 2.查看车机发出的请求信号 （查看test.log返回值） | 2.信号为010 AmbL_Color_Mode Static 1，每秒发送一次 （返回值1） |  | P1 | 功能 | 手动测试 | R10 | 是 |  | PASS
VehicleSetting_70 | SYNC+_Z0101 |  | 2-3 氛围灯 | 动态颜色设置 Tx逻辑 | 1.车机供电正常 2.3B2 IGN = Run 3.氛围灯开关已开启 | 1.其他选项被选中时, 点击动态颜色 2.查看车机发出的请求信号 （查看test.log返回值） | 2.信号为010 AmbL_Color_Mode Dynamic 2，每秒发送一次 （返回值2） |  | P1 | 功能 | 手动测试 | R10 | 是 |  | PASS
VehicleSetting_71 | SYNC+_Z0101 |  | 2-3 氛围灯 | 自定义颜色设置 Tx逻辑 | 1.车机供电正常 2.3B2 IGN = Run 3.氛围灯开关已开启 | 1.其他选项被选中时, 点击自定义颜色 2.查看车机发出的请求信号 （查看test.log返回值） | 2.信号为010 AmbL_Color_Mode Customize 3，每秒发送一次 （返回值3） |  | P1 | 功能 | 手动测试 | R10 | 是 |  | PASS
VehicleSetting_72 | SYNC+_Z0101 |  | 2-3 氛围灯 | 音乐律动设置 Tx逻辑 | 1.车机供电正常 2.3B2 IGN = Run 3.氛围灯开关已开启 | 1.其他选项被选中时, 点击音乐律动 2.查看车机发出的请求信号 （查看test.log返回值） | 2.信号为010 AmbL_Color_Mode Music 4，每秒发送一次 （返回值4） |  | P1 | 功能 | 手动测试 | R10 | 是 |  | PASS
VehicleSetting_73 | SYNC+_Z0101 |  | 2-3 氛围灯 | 氛围灯模式-静态颜色-初始/默认颜色 | 1.车机供电正常 2.3B2 IGN = Run 3.氛围灯开关已开启 4.氛围灯模式为静态颜色 | 1.初始状态下，查看氛围灯亮度和颜色显示 | 1.初始(默认)颜色为林肯白,亮度50% |  | P2 | 功能 | 手动测试 | R10 | 是 |  | PASS
VehicleSetting_74 | SYNC+_Z0101 |  | 2-3 氛围灯 | 氛围灯模式-静态颜色-拖动氛围灯颜色色环 | 1.车机供电正常 2.3B2 IGN = Run 3.氛围灯开关已开启 4.氛围灯模式为静态颜色 | 1.拖动氛围灯颜色色环，查看氛围灯颜色显示 | 1.拖动色选择颜色时，右侧车辆内饰灯光颜色对应变化 |  | P0 | 功能 | 手动测试 | R10 | 是 |  | PASS
VehicleSetting_75 | SYNC+_Z0101 |  | 2-3 氛围灯 | 氛围灯模式-静态颜色-切到其他页面再回来；颜色记忆 | 1.车机供电正常 2.3B2 IGN = Run 3.氛围灯开关已开启 4.氛围灯模式为静态颜色 | 1.拖动氛围灯颜色色环，切到其他页面再回来 2.查看氛围灯颜色显示 | 2.显示切换页面前的颜色 |  | P2 | 功能 | 手动测试 | R10 | 是 |  | FAIL |  | FCIVIOS-16013 【CDX707】【黑盒】【必现】【Vehicle Setting】氛围灯选中色环，打开空调面板 关闭面板，氛围灯色环发生跳变
VehicleSetting_76 | SYNC+_Z0101 |  | 2-3 氛围灯 | 氛围灯模式-从其他模式切到静态颜色，颜色记忆 | 1.车机供电正常 2.3B2 IGN = Run 3.氛围灯开关已开启 4.氛围灯模式不为静态颜色 | 1.选择静态颜色模式，查看氛围灯颜色显示和信号下发 | 2.显示重启车机前的颜色，信号010 AmbL_Color_Mode=0x1, AmbL_Color_Mode=0xXX(Last memory) AmbL_Main_Intensity_Set=0xXX(Last memory) |  | P2 | 功能 | 手动测试 | R10 | 是 |  | PASS
VehicleSetting_77 | SYNC+_Z0101 |  | 2-3 氛围灯 | 氛围灯模式-静态颜色-重启车机；颜色记忆 | 1.车机供电正常 2.3B2 IGN = Run 3.氛围灯开关已开启 4.氛围灯模式为静态颜色 | 1.拖动氛围灯颜色色环，重启车机 2.查看氛围灯颜色显示和信号下发 | 2.显示重启车机前的颜色，信号010 AmbL_Color_Mode=0x1, AmbL_Color_Mode=0xXX(Last memory) AmbL_Main_Intensity_Set=0xXX(Last memory) |  | P2 | 功能 | 手动测试 | R10 | 是 |  | PASS
VehicleSetting_78 | SYNC+_Z0101 |  | 2-2 氛围灯 | 氛围灯模式-静态颜色-氛围灯亮度-增加10% 设置 Tx逻辑 | 1.车机供电正常 2.3B2 IGN = Run 3.氛围灯开关已开启 4.氛围灯模式为静态颜色 | 1. 点击左边图标; 2.查看车机发出的请求信号 ; （查看test.log返回值） | 2.信号010 AmbL_Main_Intensity_Set 10 percent A AmbL_Color_Mode Static 1;，每秒发送一次 （返回值） |  | P2 | 功能 | 手动测试 | R10 | 是 |  | PASS
VehicleSetting_79 | SYNC+_Z0101 |  | 2-2 氛围灯 | 氛围灯模式-静态颜色-氛围灯亮度-减小10% 设置 Tx逻辑 | 1.车机供电正常 2.3B2 IGN = Run 3.氛围灯开关已开启 4.氛围灯模式为静态颜色 | 1. 点击左边图标; 2.查看车机发出的请求信号 ; （查看test.log返回值） | 2.信号010 AmbL_Main_Intensity_Set 10 percent A AmbL_Color_Mode Static 1;，每秒发送一次 （返回值） |  | P2 | 功能 | 手动测试 | R10 | 是 |  | PASS
VehicleSetting_80 | SYNC+_Z0101 |  | 2-2 氛围灯 | 氛围灯模式-静态颜色-氛围灯亮度为10% 设置 Tx逻辑 | 1.车机供电正常 2.3B2 IGN = Run 3.氛围灯开关已开启 4.氛围灯模式为静态颜色 | 1.其他选项被选中时, 设置氛围灯亮度为10%; 2.查看车机发出的请求信号 ; （查看test.log返回值） | 2.信号010 AmbL_Main_Intensity_Set 10 percent A AmbL_Color_Mode Static 1;，每秒发送一次 （返回值0A） |  | P2 | 功能 | 手动测试 | R10 | 是 |  | PASS
VehicleSetting_81 | SYNC+_Z0101 |  | 2-2 氛围灯 | 氛围灯模式-静态颜色-氛围灯亮度-(10%~100%) 设置 Tx逻辑 | 1.车机供电正常 2.3B2 IGN = Run 3.氛围灯开关已开启 4.氛围灯模式为静态颜色 | 1.其他选项被选中时, 点击(10%~100%); 2.查看车机发出的请求信号 ; （查看test.log返回值） | 2.信号010 AmbL_Main_Intensity_Set 10~100 percent A~64 AmbL_Color_Mode Static 1;，每秒发送一次 （返回值64） |  | P2 | 功能 | 手动测试 | R10 | 是 |  | PASS
VehicleSetting_82 | SYNC+_Z0101 |  | 2-2 氛围灯 | 氛围灯模式-静态颜色-氛围灯亮度为100% 设置 Tx逻辑 | 1.车机供电正常 2.3B2 IGN = Run 3.氛围灯开关已开启 4.氛围灯模式为静态颜色 | 1.其他选项被选中时, 设置氛围灯亮度为100%; 2.查看车机发出的请求信号 ; （查看test.log返回值） | 2.信号010 AmbL_Main_Intensity_Set 100 percent 64 AmbL_Color_Mode Static 1;，每秒发送一次 （返回值64） |  | P2 | 功能 | 手动测试 | R10 | 是 |  | PASS
VehicleSetting_83 | SYNC+_Z0101 |  | 2-2 氛围灯 | 氛围灯模式-静态颜色-氛围灯颜色设置 Tx逻辑 | 1.车机供电正常 2.3B2 IGN = Run 3.氛围灯开关已开启 4.氛围灯模式为静态颜色 | 1.其他选项被选中时, 点击氛围灯颜色设置; 2.查看车机发出的请求信号 ; （查看test.log返回值） | 2.信号010 AmbL_Static_ColorValue_Set= AmbL_Color_Mode=Static 1;，每秒发送一次 （返回值64） |  | P2 | 功能 | 手动测试 | R10 | 是 |  | PASS
VehicleSetting_84 | SYNC+_Z0101 |  | 2-2 氛围灯 | 氛围灯模式-静态颜色-拖动进度条调节氛围灯亮度（10%~100%） | 1.车机供电正常 2.3B2 IGN = Run 3.氛围灯开关已开启 4.氛围灯模式为静态颜色 | 1.按住调节按钮进度条（10%~100%）位置左右滑动查看场景图片氛围灯亮度 2.点击前后小太阳按钮 | 1.圆球跟着手滑动的方向左右滑动 2.前后太阳图标不置灰显示，场景图片氛围灯亮度，根据亮度级别不同而改变 |  | P2 | 功能 | 手动测试 | R10 | 是 |  | PASS
VehicleSetting_85 | SYNC+_Z0101 |  | 2-2 氛围灯 | 氛围灯模式-静态颜色-拖动进度条调节氛围灯亮度10% | 1.车机供电正常 2.3B2 IGN = Run 3.氛围灯开关已开启 4.氛围灯模式为静态颜色 5.亮度调节按钮处于中间位置 | 1.按住调节按钮进度条10%位置看场景图片氛围灯亮度 2.点击前小太阳按钮调节至最小 | 1.场景图片氛围灯亮度显示亮度为最低亮度 2.点击小太阳亮度不发生改变 |  | P2 | 功能 | 手动测试 | R10 | 是 |  | PASS
VehicleSetting_86 | SYNC+_Z0101 |  | 2-2 氛围灯 | 氛围灯模式-静态颜色-拖动进度条调节氛围灯亮度100% | 1.车机供电正常 2.3B2 IGN = Run 3.氛围灯开关已开启 4.氛围灯模式为静态颜色 5.亮度调节按钮处于中间位置 | 1.按住调节按钮进度条100%位置看场景图片氛围灯亮度 2.点击前小太阳按钮调节至最大 | 1.场景图片氛围灯亮度显示亮度为最高亮度 2.点击小太阳按钮亮度不发生改变 |  | P2 | 功能 | 手动测试 | R10 | 是 |  | PASS
VehicleSetting_87 | SYNC+_Z0101 |  | 2-3 氛围灯 | 出厂默认氛围灯颜色自动与驾驶模式关联 | 1.车机供电正常; 2.支持配置 | 1.出厂时，进入系统设置-主题，查看主题设置中的与驾驶模式关联开关 | 1.默认氛围灯颜色自动与驾驶模式关联 |  | P2 | 功能 | 手动测试 | R10 | 是 |  | PASS
VehicleSetting_88 | SYNC+_Z0101 |  | 2-3 氛围灯 | 氛围灯颜色与驾驶模式关联开关信号以及此时切换驾驶模式对应的信号 | 1.车机供电正常 2.3B2 IGN = Run 3.氛围灯开关已开启 | 1.主题氛围灯与驾驶模式联动button点击打开后，查看车机发出的信号； 2.此时切换驾驶模式，查看车机发出的信号 | 1.IVI 下发0x10 AmbL_DrvMde_D_Rq（这是私有can dbc中的信号）=0x1 Auto; 2.IVI 下发0x10 ActvDrvMde_D2_Stat（这是私有can dbc中的信号）=”对应驾驶模式的信号”(0,1,3,5,D) |  | P2 | 功能 | 手动测试 | R10 | 是 |  | PASS
VehicleSetting_89 | SYNC+_Z0101 |  | 2-3 氛围灯 | 驾驶模式-标准模式-对应的氛围灯颜色 | 1.车机供电正常 2.3B2 IGN = Run 3.氛围灯开关已开启 4.系统设置-主题设置中的与驾驶模式关联开关已打开 | 1.进入车辆控制->驾驶模式，设置驾驶模式为标准模式 2.进入系统设置-主题，查看主题设置 3.进入快捷控制->氛围灯，查看氛围灯模式和颜色 | 2.主题设置为Normal 3.氛围灯颜色变为橙色（色值255,150,0）；氛围灯模式为静态颜色 |  | P2 | 功能 | 手动测试 | R10 | 是 |  | PASS
VehicleSetting_90 | SYNC+_Z0101 |  | 2-3 氛围灯 | 驾驶模式-运动模式-对应的氛围灯颜色 | 1.车机供电正常 2.3B2 IGN = Run 3.氛围灯开关已开启 4.系统设置-主题设置中的与驾驶模式关联开关已打开 | 1.进入车辆控制->驾驶模式，设置驾驶模式为运动模式 2.进入系统设置-主题，查看主题设置 3.进入快捷控制->氛围灯，查看氛围灯模式和颜色 | 2.主题设置为Excite 3.氛围灯颜色变为红色（色值255,0,45）；氛围灯模式为静态颜色 |  | P2 | 功能 | 手动测试 | R10 | 是 |  | PASS
VehicleSetting_91 | SYNC+_Z0101 |  | 2-3 氛围灯 | 驾驶模式-节能模式-对应的氛围灯颜色 | 1.车机供电正常 2.3B2 IGN = Run 3.氛围灯开关已开启 4.系统设置-主题设置中的与驾驶模式关联开关已打开 | 1.进入车辆控制->驾驶模式，设置驾驶模式为节能模式 2.进入系统设置-主题，查看主题设置 3.进入快捷控制->氛围灯，查看氛围灯模式和颜色 | 2.主题设置为ZEN 3.氛围灯颜色变为紫色（色值115,115,255）；氛围灯模式为静态颜色 |  | P2 | 功能 | 手动测试 | R10 | 是 |  | PASS
VehicleSetting_92 | SYNC+_Z0101 |  | 2-3 氛围灯 | 驾驶模式-湿滑模式-对应的氛围灯颜色 | 1.车机供电正常 2.3B2 IGN = Run 3.氛围灯开关已开启 4.系统设置-主题设置中的与驾驶模式关联开关已打开 | 1.进入车辆控制->驾驶模式，设置驾驶模式为湿滑模式 2.进入系统设置-主题，查看主题设置 3.进入快捷控制->氛围灯，查看氛围灯模式和颜色 | 2.主题设置为Slippery 3.氛围灯颜色变为蓝色（色值28,4,255）；氛围灯模式为静态颜色 |  | P2 | 功能 | 手动测试 | R10 | 是 |  | PASS
VehicleSetting_93 | SYNC+_Z0101 |  | 2-3 氛围灯 | 驾驶模式-复杂路况-对应的氛围灯颜色 | 1.车机供电正常 2.3B2 IGN = Run 3.氛围灯开关已开启 4.系统设置-主题设置中的与驾驶模式关联开关已打开 | 1.进入车辆控制->驾驶模式，设置驾驶模式为复杂路况 2.进入系统设置-主题，查看主题设置 3.进入快捷控制->氛围灯，查看氛围灯模式和颜色 | 2.主题设置为TBD 3.氛围灯颜色变为TBD；氛围灯模式为静态颜色 |  | P2 | 功能 | 手动测试 | R10 | 是 |  | PASS
VehicleSetting_94 | SYNC+_Z0101 |  | 2-3 氛围灯 | 开启与驾驶模式关联 | 1.车机供电正常 2.3B2 IGN = Run 3.氛围灯开关已开启 4.系统设置-主题设置中的与驾驶模式关联开关已关闭 | 1.进入系统设置-主题，打开主题设置中的与驾驶模式关联开关 2.进入氛围灯界面，查看界面显示 | 1.系统设置-主题设置中的与驾驶模式关联开关打开 2.氛围灯界面不会发生变化 |  | P2 | 功能 | 手动测试 | R10 | 是 |  | PASS
VehicleSetting_95 | SYNC+_Z0101 |  | 2-3 氛围灯 | 关闭与驾驶模式关联 | 1.车机供电正常 2.3B2 IGN = Run 3.氛围灯开关已开启 4.系统设置-主题设置中的与驾驶模式关联开关已打开 | 1.进入系统设置-主题，关闭主题设置中的与驾驶模式关联开关 2.进入氛围灯界面，查看界面显示 | 1.系统设置-主题设置中的与驾驶模式关联开关关闭 2.氛围灯界面不会发生变化 |  | P2 | 功能 | 手动测试 | R10 | 是 |  | PASS
VehicleSetting_96 | SYNC+_Z0101 |  | 2-3 氛围灯 | 调整氛围灯颜色-关闭与驾驶模式关联 | 1.车机供电正常 2.3B2 IGN = Run 3.氛围灯开关已开启 4.系统设置-主题设置中的与驾驶模式关联开关已打开 | 1.调整氛围灯颜色 2.进入系统设置-主题，查看主题设置中的与驾驶模式关联开关 | 2.系统设置-主题设置中的与驾驶模式关联开关关闭，氛围灯TX重新下发当前氛围灯状态的信号(模式/亮度/颜色等) |  | P2 | 功能 | 手动测试 | R10 | 是 |  | PASS
VehicleSetting_97 | SYNC+_Z0101 |  | 2-3 氛围灯 | 调整氛围灯亮度-关闭与驾驶模式关联 | 1.车机供电正常 2.3B2 IGN = Run 3.氛围灯开关已开启 4.系统设置-主题设置中的与驾驶模式关联开关已打开 | 1.调整氛围灯亮度 2.进入系统设置-主题，查看主题设置中的与驾驶模式关联开关 | 2.系统设置-主题设置中的与驾驶模式关联开关关闭，氛围灯TX重新下发当前氛围灯状态的信号(模式/亮度/颜色等) |  | P2 | 功能 | 手动测试 | R10 | 是 |  | PASS
VehicleSetting_98 | SYNC+_Z0101 |  | 2-3 氛围灯 | 切换氛围灯模式-关闭与驾驶模式关联 | 1.车机供电正常 2.3B2 IGN = Run 3.氛围灯开关已开启 4.系统设置-主题设置中的与驾驶模式关联开关已打开 | 1.切换氛围灯模式 2.进入系统设置-主题，查看主题设置中的与驾驶模式关联开关 | 2.系统设置-主题设置中的与驾驶模式关联开关关闭，氛围灯TX重新下发当前氛围灯状态的信号(模式/亮度/颜色等) |  | P2 | 功能 | 手动测试 | R10 | 是 |  | PASS
VehicleSetting_99 | SYNC+_Z0101 |  | 2-3 氛围灯 | 氛围灯模式-动态颜色-页面显示 | 1.车机供电正常 2.3B2 IGN = Run 3.氛围灯开关已开启 | 1.切换氛围灯模式为动态颜色 2.查看页面显示 | 2.一共5种动态颜色以及对应的单选框 惊喜变幻 海屿之恋 森林绮境 馥郁暖心 摩登城市 |  | P1 | 功能 | 手动测试 | R10 | 是 |  | PASS
VehicleSetting_100 | SYNC+_Z0101 |  | 2-3 氛围灯 | 动态颜色-惊喜变幻设置 Tx逻辑 | 1.车机供电正常 2.3B2 IGN = Run 3.氛围灯开关已开启 4.氛围灯模式为动态颜色 | 1.其他选项被选中时, 点击惊喜变幻 2.查看车机发出的请求信号 （查看test.log返回值） | 2.信号为010 AmbL_Dynamic_Color=1 AmbL_Color_Mode=2;每秒发送一次 （返回值1） |  | P1 | 功能 | 手动测试 | R10 | 是 |  | PASS
VehicleSetting_101 | SYNC+_Z0101 |  | 2-3 氛围灯 | 动态颜色-海屿之恋设置 Tx逻辑 | 1.车机供电正常 2.3B2 IGN = Run 3.氛围灯开关已开启 4.氛围灯模式为动态颜色 | 1.其他选项被选中时, 点击海屿之恋 2.查看车机发出的请求信号 （查看test.log返回值） | 2.信号为010 AmbL_Dynamic_Color=2 AmbL_Color_Mode=2;每秒发送一次 （返回值2） |  | P1 | 功能 | 手动测试 | R10 | 是 |  | PASS
VehicleSetting_102 | SYNC+_Z0101 |  | 2-3 氛围灯 | 动态颜色-森林绮境设置 Tx逻辑 | 1.车机供电正常 2.3B2 IGN = Run 3.氛围灯开关已开启 4.氛围灯模式为动态颜色 | 1.其他选项被选中时, 点击森林绮境 2.查看车机发出的请求信号 （查看test.log返回值） | 2.信号为010 AmbL_Dynamic_Color=3 AmbL_Color_Mode=2;每秒发送一次 （返回值3） |  | P1 | 功能 | 手动测试 | R10 | 是 |  | PASS
VehicleSetting_103 | SYNC+_Z0101 |  | 2-3 氛围灯 | 动态颜色-馥郁暖心设置 Tx逻辑 | 1.车机供电正常 2.3B2 IGN = Run 3.氛围灯开关已开启 4.氛围灯模式为动态颜色 | 1.其他选项被选中时, 点击馥郁暖心 2.查看车机发出的请求信号 （查看test.log返回值） | 2.信号为010 AmbL_Dynamic_Color=5 AmbL_Color_Mode=2;每秒发送一次 （返回值5） |  | P1 | 功能 | 手动测试 | R10 | 是 |  | PASS
VehicleSetting_104 | SYNC+_Z0101 |  | 2-3 氛围灯 | 动态颜色-摩登城市设置 Tx逻辑 | 1.车机供电正常 2.3B2 IGN = Run 3.氛围灯开关已开启 4.氛围灯模式为动态颜色 | 1.其他选项被选中时, 点击摩登城市 2.查看车机发出的请求信号 （查看test.log返回值） | 2.信号为010 AmbL_Dynamic_Color=4 AmbL_Color_Mode=2;每秒发送一次 （返回值4） |  | P1 | 功能 | 手动测试 | R10 | 是 |  | PASS
VehicleSetting_105 | SYNC+_Z0101 |  | 2-2 氛围灯 | 氛围灯模式-动态颜色-氛围灯亮度-增加10% 设置 Tx逻辑 | 1.车机供电正常 2.3B2 IGN = Run 3.氛围灯开关已开启 4.氛围灯模式为动态颜色 | 1. 点击左边图标; 2.查看车机发出的请求信号 ; （查看test.log返回值） | 2.信号010 AmbL_Main_Intensity_Set 10 percent A AmbL_Color_Mode=2;每秒发送一次 （返回值） |  | P2 | 功能 | 手动测试 | R10 | 是 |  | PASS
VehicleSetting_106 | SYNC+_Z0101 |  | 2-2 氛围灯 | 氛围灯模式-动态颜色-氛围灯亮度-减小10% 设置 Tx逻辑 | 1.车机供电正常 2.3B2 IGN = Run 3.氛围灯开关已开启 4.氛围灯模式为动态颜色 | 1. 点击左边图标; 2.查看车机发出的请求信号 ; （查看test.log返回值） | 2.信号010 AmbL_Main_Intensity_Set 10 percent A AmbL_Color_Mode=2;每秒发送一次 （返回值） |  | P2 | 功能 | 手动测试 | R10 | 是 |  | PASS
VehicleSetting_107 | SYNC+_Z0101 |  | 2-2 氛围灯 | 氛围灯模式-动态颜色-氛围灯亮度为10% 设置 Tx逻辑 | 1.车机供电正常 2.3B2 IGN = Run 3.氛围灯开关已开启 4.氛围灯模式为动态颜色 | 1.其他选项被选中时, 设置氛围灯亮度为10%; 2.查看车机发出的请求信号 ; （查看test.log返回值） | 2.信号010 AmbL_Main_Intensity_Set 10 percent A AmbL_Color_Mode Static 1;每秒发送一次 （返回值0A） |  | P2 | 功能 | 手动测试 | R10 | 是 |  | PASS
VehicleSetting_108 | SYNC+_Z0101 |  | 2-2 氛围灯 | 氛围灯模式-动态颜色-氛围灯亮度-(10%~100%) 设置 Tx逻辑 | 1.车机供电正常 2.3B2 IGN = Run 3.氛围灯开关已开启 4.氛围灯模式为动态颜色 | 1.其他选项被选中时, 点击(10%~100%); 2.查看车机发出的请求信号 ; （查看test.log返回值） | 2.信号010 AmbL_Main_Intensity_Set 10~100 percent A~64 AmbL_Color_Mode=2;每秒发送一次 （返回值64） |  | P2 | 功能 | 手动测试 | R10 | 是 |  | PASS
VehicleSetting_109 | SYNC+_Z0101 |  | 2-2 氛围灯 | 氛围灯模式-动态颜色-氛围灯亮度为100% 设置 Tx逻辑 | 1.车机供电正常 2.3B2 IGN = Run 3.氛围灯开关已开启 4.氛围灯模式为动态颜色 | 1.其他选项被选中时, 设置氛围灯亮度为100%; 2.查看车机发出的请求信号 ; （查看test.log返回值） | 2.信号010 AmbL_Main_Intensity_Set 100 percent 64 AmbL_Color_Mode Static=2;每秒发送一次 （返回值0A-64） |  | P2 | 功能 | 手动测试 | R10 | 是 |  | PASS
VehicleSetting_110 | SYNC+_Z0101 |  | 2-2 氛围灯 | 氛围灯模式-动态颜色-拖动进度条调节氛围灯亮度（10%~100%） | 1.车机供电正常 2.3B2 IGN = Run 3.氛围灯开关已开启 4.氛围灯模式为动态颜色 | 1.按住调节按钮进度条（10%~100%）位置左右滑动查看场景图片氛围灯亮度 2.点击前后小太阳按钮 | 1.圆球跟着手滑动的方向左右滑动 2.前后太阳图标不置灰显示，场景图片氛围灯亮度，根据亮度级别不同而改变 |  | P1 | 功能 | 手动测试 | R10 | 是 |  | PASS
VehicleSetting_111 | SYNC+_Z0101 |  | 2-2 氛围灯 | 氛围灯模式-动态颜色-拖动进度条调节氛围灯亮度10% | 1.车机供电正常 2.3B2 IGN = Run 3.氛围灯开关已开启 4.氛围灯模式为动态颜色 5.亮度调节按钮处于中间位置 | 1.按住调节按钮进度条10%位置看场景图片氛围灯亮度 2.点击前小太阳按钮调节至最小 | 1.场景图片氛围灯亮度显示亮度为最低亮度 2.点击小太阳亮度不发生改变 |  | P2 | 功能 | 手动测试 | R10 | 是 |  | PASS
VehicleSetting_112 | SYNC+_Z0101 |  | 2-2 氛围灯 | 氛围灯模式-动态颜色-拖动进度条调节氛围灯亮度100% | 1.车机供电正常 2.3B2 IGN = Run 3.氛围灯开关已开启 4.氛围灯模式为动态颜色 5.亮度调节按钮处于中间位置 | 1.按住调节按钮进度条100%位置看场景图片氛围灯亮度 2.点击前小太阳按钮调节至最大 | 1.场景图片氛围灯亮度显示亮度为最高亮度 2.点击小太阳按钮亮度不发生改变 |  | P2 | 功能 | 手动测试 | R10 | 是 |  | PASS
VehicleSetting_113 | SYNC+_Z0101 |  | 2-2 氛围灯 | 氛围灯模式-动态颜色-氛围灯颜色设置 Tx逻辑 | 1.车机供电正常 2.3B2 IGN = Run 3.氛围灯开关已开启 4.氛围灯模式为动态颜色 | 1.其他选项被选中时, 点击氛围灯颜色设置; 2.查看车机发出的请求信号 ; （查看test.log返回值） | 2.信号010 AmbL_Dynamic_Color=； （返回值） |  | P2 | 功能 | 手动测试 | R10 | 是 |  | PASS
VehicleSetting_114 | SYNC+_Z0101 |  | 2-3 氛围灯 | 氛围灯模式-从其他模式切到动态颜色，颜色记忆 | 1.车机供电正常 2.3B2 IGN = Run 3.氛围灯开关已开启 4.氛围灯模式不为动态颜色 | 1.选择动态颜色模式，查看氛围灯颜色显示和信号下发 | 2.显示重启车机前的颜色，信号010 AmbL_Color_Mode=0x2, AmbL_Main_Intensity_Set=0xXX(Last memory) |  | P2 | 功能 | 手动测试 | R10 | 是 |  | PASS
VehicleSetting_115 | SYNC+_Z0101 |  | 2-3 氛围灯 | 氛围灯模式-动态颜色-重启车机；颜色记忆 | 1.车机供电正常 2.3B2 IGN = Run 3.氛围灯开关已开启 4.氛围灯模式为动态颜色 | 1.拖动氛围灯颜色色环，重启车机 2.查看氛围灯颜色显示和信号下发 | 2.显示重启车机前的颜色，信号010 AmbL_Color_Mode=0x2, AmbL_Main_Intensity_Set=0xXX(Last memory) |  | P2 | 功能 | 手动测试 | R10 | 是 |  | PASS
VehicleSetting_116 | SYNC+_Z0101 |  | 2-3 氛围灯 | 氛围灯模式-音乐律动-页面显示 | 1.车机供电正常 2.3B2 IGN = Run 3.氛围灯开关已开启 | 1.切换氛围灯模式为音乐律动 2.查看页面显示 | 2.不显示氛围灯颜色选项，车辆内饰图片右边文本提示“氛围灯颜色和亮度随音乐变化” |  | P2 | 功能 | 手动测试 | R10 | 是 |  | PASS
VehicleSetting_117 | SYNC+_Z0101 |  | 2-3 氛围灯 | 氛围灯模式-音乐律动-氛围灯颜色和亮度跟随音乐变化 | 1.车机供电正常 2.3B2 IGN = Run 3.氛围灯开关已开启 4.氛围灯模式为音乐律动 | 1.播放音乐 2.查看氛围灯颜色和亮度显示 | 2.氛围灯颜色和亮度跟随音乐变化 |  | P2 | 功能 | 手动测试 | R10 | 是 |  | PASS
VehicleSetting_118 | SYNC+_Z0101 |  | 2-3 氛围灯 | 氛围灯模式-第一次选择自定义颜色 | 1.车机供电正常 2.3B2 IGN = Run 3.氛围灯开关已开启 | 1.切换氛围灯模式为自定义颜色 2.查看信号下发 | 2.信号为 AmbL_Color_Mode=0x3, AmbL_Door_Swtich=0x1, AmbL_Door_Intensity_Value=0x50, AmbL_Door_Color_Value=0x0, AmbL_Foot_Swtich=0x1, AmbL_Foot_Intensity_Value=0x50, AmbL_Foot_Color_Value=0x0 |  | P1 | 功能 | 手动测试 | R10 | 是 |  | PASS
VehicleSetting_119 | SYNC+_Z0101 |  | 2-3 氛围灯 | 氛围灯模式-自定义颜色-页面显示 | 1.车机供电正常 2.3B2 IGN = Run 3.氛围灯开关已开启 | 1.切换氛围灯模式为自定义颜色 2.查看页面显示 | 2.不显示氛围灯亮度选项，氛围灯颜色下方显示三种自定义以及对应的选择按钮和编辑按钮 |  | P2 | 功能 | 手动测试 | R10 | 是 |  | PASS
VehicleSetting_120 | SYNC+_Z0101 |  | 2-3 氛围灯 | 氛围灯模式-自定义颜色-自定义1编辑页面默认显示 | 1.车机供电正常 2.3B2 IGN = Run 3.氛围灯开关已开启 4.氛围灯模式为自定义颜色-自定义1 | 1.进入自定义1编辑模式 2.查看页面显示 | 2.显示车门灯光/地板灯光的对应图标、开关按钮、色环和亮度进度条，车门灯光和地板灯光开关默认开启，颜色默认为林肯白，亮度默认为50%；自定义1的颜色需要与车门灯光/地板灯光的颜色选择保持一致 |  | P2 | 功能 | 手动测试 | R10 | 是 |  | PASS
VehicleSetting_121 | SYNC+_Z0101 |  | 2-3 氛围灯 | 氛围灯模式-自定义颜色-自定义1-车门灯光开启/关闭 | 1.车机供电正常 2.3B2 IGN = Run 3.氛围灯开关已开启 4.氛围灯模式为自定义颜色-自定义1 5.进入自定义1编辑模式 6.车门灯光开关已开启 | 1.切换车门灯光至关闭，查看页面显示和车机信号下发 1.切换车门灯光至开启，查看页面显示和车机信号下发 | 1.信号016 AmbL_Door_Swtich=0x1 ON，车门灯光开关开启，场景图像同步开启车门灯光，环境光页面中的图像同步变化 2.信号016 AmbL_Door_Swtich=0x0 OFF，车门灯光开关关闭，场景图像同步关闭车门灯光，环境光页面中的图像同步变化 |  | P2 | 功能 | 手动测试 | R10 | 是 |  | PASS
VehicleSetting_122 | SYNC+_Z0101 |  | 2-3 氛围灯 | 氛围灯模式-自定义颜色-自定义1-车门灯光-氛围灯颜色 | 1.车机供电正常 2.3B2 IGN = Run 3.氛围灯开关已开启 4.氛围灯模式为自定义颜色-自定义1 5.进入自定义1编辑模式 6.车门灯光开关已开启 | 1.拖动车门灯光下方的色环 2.查看页面显示 | 2.拖动色选择颜色时，右侧车辆内饰灯光颜色对应变化 |  | P2 | 功能 | 手动测试 | R10 | 是 |  | PASS
VehicleSetting_123 | SYNC+_Z0101 |  | 2-2 氛围灯 | 氛围灯模式-自定义颜色-自定义1-车门灯光-氛围灯颜色 设置 Tx逻辑 | 1.车机供电正常 2.3B2 IGN = Run 3.氛围灯开关已开启 4.氛围灯模式为自定义颜色-自定义1 5.进入自定义1编辑模式 6.车门灯光开关已开启 | 1.其他选项被选中时, 设置氛围灯颜色 2.查看车机发出的请求信号 ; （查看test.log返回值） | 2.信号016 AmbL_Door_Color_Value; （返回值） |  | P1 | 功能 | 手动测试 | R10 | 是 |  | PASS
VehicleSetting_124 | SYNC+_Z0101 |  | 2-3 氛围灯 | 氛围灯模式-自定义颜色-自定义1-车门灯光开关设置关闭 Tx逻辑 | 1.车机供电正常 2.3B2 IGN = Run 3.氛围灯开关已开启 4.氛围灯模式为自定义颜色-自定义1 5.进入自定义1编辑模式 6.车门灯光开关已开启 | 1.其他选项被选中时, 点击车门灯光开关 2.查看车机发出的请求信号 （查看test.log返回值） | 2.信号为016 AmbL_Door_Swtich=0 （返回值0） |  | P1 | 功能 | 手动测试 | R10 | 是 |  | PASS
VehicleSetting_125 | SYNC+_Z0101 |  | 2-2 氛围灯 | 氛围灯模式-自定义颜色-自定义1-车门灯光-氛围灯亮度-增加10% 设置 Tx逻辑 | 1.车机供电正常 2.3B2 IGN = Run 3.氛围灯开关已开启 4.氛围灯模式为自定义颜色-自定义1 5.进入自定义1编辑模式 6.车门灯光开关已开启 | 1. 点击左边图标; 2.查看车机发出的请求信号 ; （查看test.log返回值） | 2.信号016 AmbL_Door_Intensity_Value=A~64; （返回值） |  | P1 | 功能 | 手动测试 | R10 | 是 |  | PASS
VehicleSetting_126 | SYNC+_Z0101 |  | 2-2 氛围灯 | 氛围灯模式-自定义颜色-自定义1-车门灯光-氛围灯亮度-减小10% 设置 Tx逻辑 | 1.车机供电正常 2.3B2 IGN = Run 3.氛围灯开关已开启 4.氛围灯模式为自定义颜色-自定义1 5.进入自定义1编辑模式 6.车门灯光开关已开启 | 1. 点击左边图标; 2.查看车机发出的请求信号 ; （查看test.log返回值） | 2.信号016 AmbL_Door_Intensity_Value=A~64; （返回值） |  | P1 | 功能 | 手动测试 | R10 | 是 |  | PASS
VehicleSetting_127 | SYNC+_Z0101 |  | 2-2 氛围灯 | 氛围灯模式-自定义颜色-自定义1-车门灯光-氛围灯亮度为10% 设置 Tx逻辑 | 1.车机供电正常 2.3B2 IGN = Run 3.氛围灯开关已开启 4.氛围灯模式为自定义颜色-自定义1 5.进入自定义1编辑模式 6.车门灯光开关已开启 | 1.其他选项被选中时, 设置氛围灯亮度为10%; 2.查看车机发出的请求信号 ; （查看test.log返回值） | 2.信号016 AmbL_Door_Intensity_Value=A; （返回值0A） |  | P2 | 功能 | 手动测试 | R10 | 是 |  | PASS
VehicleSetting_128 | SYNC+_Z0101 |  | 2-2 氛围灯 | 氛围灯模式-自定义颜色-自定义1-车门灯光-氛围灯亮度-(10%~100%) 设置 Tx逻辑 | 1.车机供电正常 2.3B2 IGN = Run 3.氛围灯开关已开启 4.氛围灯模式为自定义颜色-自定义1 5.进入自定义1编辑模式 6.车门灯光开关已开启 | 1.其他选项被选中时, 点击(10%~100%); 2.查看车机发出的请求信号 ; （查看test.log返回值） | 2.信号016 AmbL_Door_Intensity_Value=A~64; （返回值0A-64） |  | P2 | 功能 | 手动测试 | R10 | 是 |  | PASS
VehicleSetting_129 | SYNC+_Z0101 |  | 2-2 氛围灯 | 氛围灯模式-自定义颜色-自定义1-车门灯光-氛围灯亮度为100% 设置 Tx逻辑 | 1.车机供电正常 2.3B2 IGN = Run 3.氛围灯开关已开启 4.氛围灯模式为自定义颜色-自定义1 5.进入自定义1编辑模式 6.车门灯光开关已开启 | 1.其他选项被选中时, 设置氛围灯亮度为100%; 2.查看车机发出的请求信号 ; （查看test.log返回值） | 2.信号016 AmbL_Door_Intensity_Value=64; （返回值64） |  | P2 | 功能 | 手动测试 | R10 | 是 |  | PASS
VehicleSetting_130 | SYNC+_Z0101 |  | 2-2 氛围灯 | 氛围灯模式-自定义颜色-自定义1-车门灯光-拖动进度条调节氛围灯亮度（10%~100%） | 1.车机供电正常 2.3B2 IGN = Run 3.氛围灯开关已开启 4.氛围灯模式为自定义颜色-自定义1 5.进入自定义1编辑模式 6.车门灯光开关已开启 | 1.按住调节按钮进度条（10%~100%）位置左右滑动查看场景图片氛围灯亮度 2.点击前后小太阳按钮 | 1.圆球跟着手滑动的方向左右滑动 2.前后太阳图标不置灰显示，场景图片氛围灯亮度，根据亮度级别不同而改变 |  | P2 | 功能 | 手动测试 | R10 | 是 |  | PASS
VehicleSetting_131 | SYNC+_Z0101 |  | 2-2 氛围灯 | 氛围灯模式-自定义颜色-自定义1-车门灯光-拖动进度条调节氛围灯亮度10% | 1.车机供电正常 2.3B2 IGN = Run 3.氛围灯开关已开启 4.氛围灯模式为自定义颜色-自定义1 5.进入自定义1编辑模式 6.车门灯光开关已开启 7.亮度调节按钮处于中间位置 | 1.按住调节按钮进度条10%位置看场景图片氛围灯亮度 2.点击前小太阳按钮调节至最小 | 1.场景图片氛围灯亮度显示亮度为最低亮度 2.点击小太阳亮度不发生改变 |  | P2 | 功能 | 手动测试 | R10 | 是 |  | PASS
VehicleSetting_132 | SYNC+_Z0101 |  | 2-2 氛围灯 | 氛围灯模式-自定义颜色-自定义1-车门灯光-拖动进度条调节氛围灯亮度100% | 1.车机供电正常 2.3B2 IGN = Run 3.氛围灯开关已开启 4.氛围灯模式为自定义颜色-自定义1 5.进入自定义1编辑模式 6.车门灯光开关已开启 7.亮度调节按钮处于中间位置 | 1.按住调节按钮进度条100%位置看场景图片氛围灯亮度 2.点击前小太阳按钮调节至最大 | 1.场景图片氛围灯亮度显示亮度为最高亮度 2.点击小太阳按钮亮度不发生改变 |  | P2 | 功能 | 手动测试 | R10 | 是 |  | PASS
VehicleSetting_133 | SYNC+_Z0101 |  | 2-3 氛围灯 | 氛围灯模式-自定义颜色-自定义1-地板灯光开启/关闭 | 1.车机供电正常 2.3B2 IGN = Run 3.氛围灯开关已开启 4.氛围灯模式为自定义颜色-自定义1 5.进入自定义1编辑模式 6.地板灯光开关已开启 | 1.切换地板灯光至关闭，查看页面显示和车机信号下发 1.切换地板灯光至开启，查看页面显示和车机信号下发 | 1.信号016 AmbL_Foot_Swtich=0x1 ON，地板灯光开关开启，场景图像同步开启地板灯光，环境光页面中的图像同步变化 2.信号016 AmbL_Foot_Swtich=0x0 OFF，地板灯光开关关闭，场景图像同步关闭地板灯光，环境光页面中的图像同步变化 |  | P2 | 功能 | 手动测试 | R10 | 是 |  | PASS
VehicleSetting_134 | SYNC+_Z0101 |  | 2-3 氛围灯 | 氛围灯模式-自定义颜色-自定义1-地板灯光-氛围灯颜色 | 1.车机供电正常 2.3B2 IGN = Run 3.氛围灯开关已开启 4.氛围灯模式为自定义颜色-自定义1 5.进入自定义1编辑模式 6.地板灯光开关已开启 | 1.拖动地板灯光下方的色环 2.查看页面显示 | 2.拖动色选择颜色时，右侧车辆内饰灯光颜色对应变化 |  | P2 | 功能 | 手动测试 | R10 | 是 |  | PASS
VehicleSetting_135 | SYNC+_Z0101 |  | 2-2 氛围灯 | 氛围灯模式-自定义颜色-自定义1-地板灯光-氛围灯颜色 设置 Tx逻辑 | 1.车机供电正常 2.3B2 IGN = Run 3.氛围灯开关已开启 4.氛围灯模式为自定义颜色-自定义1 5.进入自定义1编辑模式 6.地板灯光开关已开启 | 1.其他选项被选中时, 设置氛围灯颜色 2.查看车机发出的请求信号 ; （查看test.log返回值） | 2.信号016 AmbL_Foot_Color_Value; （返回值） |  | P2 | 功能 | 手动测试 | R10 | 是 |  | PASS
VehicleSetting_136 | SYNC+_Z0101 |  | 2-3 氛围灯 | 氛围灯模式-自定义颜色-自定义1-地板灯光开关设置关闭 Tx逻辑 | 1.车机供电正常 2.3B2 IGN = Run 3.氛围灯开关已开启 4.氛围灯模式为自定义颜色-自定义1 5.进入自定义1编辑模式 6.地板灯光开关已开启 | 1.其他选项被选中时, 点击地板灯光开关 2.查看车机发出的请求信号 （查看test.log返回值） | 2.信号为016 AmbL_Foot_Swtich=0 （返回值0） |  | P2 | 功能 | 手动测试 | R10 | 是 |  | PASS
VehicleSetting_137 | SYNC+_Z0101 |  | 2-2 氛围灯 | 氛围灯模式-自定义颜色-自定义1-地板灯光-氛围灯亮度-增加10% 设置 Tx逻辑 | 1.车机供电正常 2.3B2 IGN = Run 3.氛围灯开关已开启 4.氛围灯模式为自定义颜色-自定义1 5.进入自定义1编辑模式 6.地板灯光开关已开启 | 1. 点击左边图标; 2.查看车机发出的请求信号 ; | 2.信号为016 AmbL_Foot_Intensity_Value =A~64; |  | P2 | 功能 | 手动测试 | R10 | 是 |  | PASS
VehicleSetting_138 | SYNC+_Z0101 |  | 2-2 氛围灯 | 氛围灯模式-自定义颜色-自定义1-地板灯光-氛围灯亮度-减小10% 设置 Tx逻辑 | 1.车机供电正常 2.3B2 IGN = Run 3.氛围灯开关已开启 4.氛围灯模式为自定义颜色-自定义1 5.进入自定义1编辑模式 6.地板灯光开关已开启 | 1. 点击左边图标; 2.查看车机发出的请求信号 ; | 2.信号为016 AmbL_Foot_Intensity_Value =A~64; |  | P2 | 功能 | 手动测试 | R10 | 是 |  | PASS
VehicleSetting_139 | SYNC+_Z0101 |  | 2-2 氛围灯 | 氛围灯模式-自定义颜色-自定义1-地板灯光-氛围灯亮度为10% 设置 Tx逻辑 | 1.车机供电正常 2.3B2 IGN = Run 3.氛围灯开关已开启 4.氛围灯模式为自定义颜色-自定义1 5.进入自定义1编辑模式 6.地板灯光开关已开启 | 1.其他选项被选中时, 设置氛围灯亮度为10%; 2.查看车机发出的请求信号 ; | 2.信号为016 AmbL_Foot_Intensity_Value =A; |  | P2 | 功能 | 手动测试 | R10 | 是 |  | PASS
VehicleSetting_140 | SYNC+_Z0101 |  | 2-2 氛围灯 | 氛围灯模式-自定义颜色-自定义1-地板灯光-氛围灯亮度-(10%~100%) 设置 Tx逻辑 | 1.车机供电正常 2.3B2 IGN = Run 3.氛围灯开关已开启 4.氛围灯模式为自定义颜色-自定义1 5.进入自定义1编辑模式 6.地板灯光开关已开启 | 1.其他选项被选中时, 点击(10%~100%); 2.查看车机发出的请求信号 ; | 2.信号为016 AmbL_Foot_Intensity_Value =A~64; |  | P2 | 功能 | 手动测试 | R10 | 是 |  | PASS
VehicleSetting_141 | SYNC+_Z0101 |  | 2-2 氛围灯 | 氛围灯模式-自定义颜色-自定义1-地板灯光-氛围灯亮度为100% 设置 Tx逻辑 | 1.车机供电正常 2.3B2 IGN = Run 3.氛围灯开关已开启 4.氛围灯模式为自定义颜色-自定义1 5.进入自定义1编辑模式 6.地板灯光开关已开启 | 1.其他选项被选中时, 设置氛围灯亮度为100%; 2.查看车机发出的请求信号 ; | 2.信号为016 AmbL_Foot_Intensity_Value =64; |  | P2 | 功能 | 手动测试 | R10 | 是 |  | PASS
VehicleSetting_142 | SYNC+_Z0101 |  | 2-2 氛围灯 | 氛围灯模式-自定义颜色-自定义1-地板灯光-拖动进度条调节氛围灯亮度（10%~100%） | 1.车机供电正常 2.3B2 IGN = Run 3.氛围灯开关已开启 4.氛围灯模式为自定义颜色-自定义1 5.进入自定义1编辑模式 6.地板灯光开关已开启 | 1.按住调节按钮进度条（10%~100%）位置左右滑动查看场景图片氛围灯亮度 2.点击前后小太阳按钮 | 1.圆球跟着手滑动的方向左右滑动 2.前后太阳图标不置灰显示，场景图片氛围灯亮度，根据亮度级别不同而改变 |  | P2 | 功能 | 手动测试 | R10 | 是 |  | PASS
VehicleSetting_143 | SYNC+_Z0101 |  | 2-2 氛围灯 | 氛围灯模式-自定义颜色-自定义1-地板灯光-拖动进度条调节氛围灯亮度10% | 1.车机供电正常 2.3B2 IGN = Run 3.氛围灯开关已开启 4.氛围灯模式为自定义颜色-自定义1 5.进入自定义1编辑模式 6.地板灯光开关已开启 7.亮度调节按钮处于中间位置 | 1.按住调节按钮进度条10%位置看场景图片氛围灯亮度 2.点击前小太阳按钮调节至最小 | 1.场景图片氛围灯亮度显示亮度为最低亮度 2.点击小太阳亮度不发生改变 |  | P2 | 功能 | 手动测试 | R10 | 是 |  | PASS
VehicleSetting_144 | SYNC+_Z0101 |  | 2-2 氛围灯 | 氛围灯模式-自定义颜色-自定义1-地板灯光-拖动进度条调节氛围灯亮度100% | 1.车机供电正常 2.3B2 IGN = Run 3.氛围灯开关已开启 4.氛围灯模式为自定义颜色-自定义1 5.进入自定义1编辑模式 6.地板灯光开关已开启 7.亮度调节按钮处于中间位置 | 1.按住调节按钮进度条100%位置看场景图片氛围灯亮度 2.点击前小太阳按钮调节至最大 | 1.场景图片氛围灯亮度显示亮度为最高亮度 2.点击小太阳按钮亮度不发生改变 |  | P2 | 功能 | 手动测试 | R10 | 是 |  | PASS
VehicleSetting_145 | SYNC+_Z0101 |  | 2-3 氛围灯 | 氛围灯模式-自定义颜色-自定义2 | 1.车机供电正常 2.3B2 IGN = Run 3.氛围灯开关已开启 4.氛围灯模式为自定义颜色 | 1.切换氛围灯颜色选项为自定义2 2.查看氛围灯颜色和场景图片显示 | 2.自定义2的颜色需要与车门灯光/地板灯光的颜色选择保持一致 |  | P2 | 功能 | 手动测试 | R10 | 是 |  | PASS
VehicleSetting_146 | SYNC+_Z0101 |  | 2-3 氛围灯 | 氛围灯模式-自定义颜色-自定义2编辑页面显示 | 1.车机供电正常 2.3B2 IGN = Run 3.氛围灯开关已开启 4.氛围灯模式为自定义颜色 | 1.进入自定义2编辑模式 2.查看页面显示 | 2.显示车门灯光/地板灯光的对应图标、开关按钮、色环和亮度进度条 |  | P2 | 功能 | 手动测试 | R10 | 是 |  | PASS
VehicleSetting_147 | SYNC+_Z0101 |  | 2-3 氛围灯 | 氛围灯模式-自定义颜色-自定义2-车门灯光开启/关闭 | 1.车机供电正常 2.3B2 IGN = Run 3.氛围灯开关已开启 4.氛围灯模式为自定义颜色-自定义2 5.进入自定义2编辑模式 6.车门灯光开关已开启 | 1.切换车门灯光至关闭，查看页面显示和车机信号下发 1.切换车门灯光至开启，查看页面显示和车机信号下发 | 1.信号016 AmbL_Door_Swtich=0x1 ON，车门灯光开关开启，场景图像同步开启车门灯光，环境光页面中的图像同步变化 2.信号016 AmbL_Door_Swtich=0x0 OFF，车门灯光开关关闭，场景图像同步关闭车门灯光，环境光页面中的图像同步变化 |  | P2 | 功能 | 手动测试 | R10 | 是 |  | PASS
VehicleSetting_148 | SYNC+_Z0101 |  | 2-3 氛围灯 | 氛围灯模式-自定义颜色-自定义2-车门灯光-氛围灯颜色 | 1.车机供电正常 2.3B2 IGN = Run 3.氛围灯开关已开启 4.氛围灯模式为自定义颜色-自定义2 5.进入自定义2编辑模式 6.车门灯光开关已开启 | 1.拖动车门灯光下方的色环 2.查看页面显示 | 2.拖动色选择颜色时，右侧车辆内饰灯光颜色对应变化 |  | P2 | 功能 | 手动测试 | R10 | 是 |  | PASS
VehicleSetting_149 | SYNC+_Z0101 |  | 2-2 氛围灯 | 氛围灯模式-自定义颜色-自定义2-车门灯光-氛围灯颜色 设置 Tx逻辑 | 1.车机供电正常 2.3B2 IGN = Run 3.氛围灯开关已开启 4.氛围灯模式为自定义颜色-自定义2 5.进入自定义2编辑模式 6.车门灯光开关已开启 | 1.其他选项被选中时, 设置氛围灯颜色 2.查看车机发出的请求信号 ; （查看test.log返回值） | 2.信号016 AmbL_Door_Color_Value; （返回值） |  | P2 | 功能 | 手动测试 | R10 | 是 |  | PASS
VehicleSetting_150 | SYNC+_Z0101 |  | 2-3 氛围灯 | 氛围灯模式-自定义颜色-自定义2-车门灯光开关设置关闭 Tx逻辑 | 1.车机供电正常 2.3B2 IGN = Run 3.氛围灯开关已开启 4.氛围灯模式为自定义颜色-自定义2 5.进入自定义2编辑模式 6.车门灯光开关已开启 | 1.其他选项被选中时, 点击车门灯光开关 2.查看车机发出的请求信号 | 2.信号为016 AmbL_Door_Swtich=0 （返回值0） |  | P2 | 功能 | 手动测试 | R10 | 是 |  | PASS
VehicleSetting_151 | SYNC+_Z0101 |  | 2-2 氛围灯 | 氛围灯模式-自定义颜色-自定义2-车门灯光-氛围灯亮度-增加10% 设置 Tx逻辑 | 1.车机供电正常 2.3B2 IGN = Run 3.氛围灯开关已开启 4.氛围灯模式为自定义颜色-自定义2 5.进入自定义2编辑模式 6.车门灯光开关已开启 | 1. 点击左边图标; 2.查看车机发出的请求信号 ; | 2.信号016 AmbL_Door_Intensity_Value=A~64; （返回值） |  | P2 | 功能 | 手动测试 | R10 | 是 |  | PASS
VehicleSetting_152 | SYNC+_Z0101 |  | 2-2 氛围灯 | 氛围灯模式-自定义颜色-自定义2-车门灯光-氛围灯亮度-减小10% 设置 Tx逻辑 | 1.车机供电正常 2.3B2 IGN = Run 3.氛围灯开关已开启 4.氛围灯模式为自定义颜色-自定义2 5.进入自定义2编辑模式 6.车门灯光开关已开启 | 1. 点击左边图标; 2.查看车机发出的请求信号 ; | 2.信号016 AmbL_Door_Intensity_Value=A~64; （返回值） |  | P2 | 功能 | 手动测试 | R10 | 是 |  | PASS
VehicleSetting_153 | SYNC+_Z0101 |  | 2-2 氛围灯 | 氛围灯模式-自定义颜色-自定义2-车门灯光-氛围灯亮度为10% 设置 Tx逻辑 | 1.车机供电正常 2.3B2 IGN = Run 3.氛围灯开关已开启 4.氛围灯模式为自定义颜色-自定义2 5.进入自定义2编辑模式 6.车门灯光开关已开启 | 1.其他选项被选中时, 设置氛围灯亮度为10%; 2.查看车机发出的请求信号 ; | 2.信号016 AmbL_Door_Intensity_Value=A; （返回值0A） |  | P2 | 功能 | 手动测试 | R10 | 是 |  | PASS
VehicleSetting_154 | SYNC+_Z0101 |  | 2-2 氛围灯 | 氛围灯模式-自定义颜色-自定义2-车门灯光-氛围灯亮度-(10%~100%) 设置 Tx逻辑 | 1.车机供电正常 2.3B2 IGN = Run 3.氛围灯开关已开启 4.氛围灯模式为自定义颜色-自定义2 5.进入自定义2编辑模式 6.车门灯光开关已开启 | 1.其他选项被选中时, 点击(10%~100%); 2.查看车机发出的请求信号 ; | 2.信号016 AmbL_Door_Intensity_Value=A~64; （返回值0A-64） |  | P2 | 功能 | 手动测试 | R10 | 是 |  | PASS
VehicleSetting_155 | SYNC+_Z0101 |  | 2-2 氛围灯 | 氛围灯模式-自定义颜色-自定义2-车门灯光-氛围灯亮度为100% 设置 Tx逻辑 | 1.车机供电正常 2.3B2 IGN = Run 3.氛围灯开关已开启 4.氛围灯模式为自定义颜色-自定义2 5.进入自定义2编辑模式 6.车门灯光开关已开启 | 1.其他选项被选中时, 设置氛围灯亮度为100%; 2.查看车机发出的请求信号 ; | 2.信号016 AmbL_Door_Intensity_Value=64; （返回值64） |  | P2 | 功能 | 手动测试 | R10 | 是 |  | PASS
VehicleSetting_156 | SYNC+_Z0101 |  | 2-2 氛围灯 | 氛围灯模式-自定义颜色-自定义2-车门灯光-拖动进度条调节氛围灯亮度（10%~100%） | 1.车机供电正常 2.3B2 IGN = Run 3.氛围灯开关已开启 4.氛围灯模式为自定义颜色-自定义2 5.进入自定义2编辑模式 6.车门灯光开关已开启 | 1.按住调节按钮进度条（10%~100%）位置左右滑动查看场景图片氛围灯亮度 2.点击前后小太阳按钮 | 1.圆球跟着手滑动的方向左右滑动 2.前后太阳图标不置灰显示，场景图片氛围灯亮度，根据亮度级别不同而改变 |  | P2 | 功能 | 手动测试 | R10 | 是 |  | PASS
VehicleSetting_157 | SYNC+_Z0101 |  | 2-2 氛围灯 | 氛围灯模式-自定义颜色-自定义2-车门灯光-拖动进度条调节氛围灯亮度10% | 1.车机供电正常 2.3B2 IGN = Run 3.氛围灯开关已开启 4.氛围灯模式为自定义颜色-自定义2 5.进入自定义2编辑模式 6.车门灯光开关已开启 7.亮度调节按钮处于中间位置 | 1.按住调节按钮进度条10%位置看场景图片氛围灯亮度 2.点击前小太阳按钮调节至最小 | 1.场景图片氛围灯亮度显示亮度为最低亮度 2.点击小太阳亮度不发生改变 |  | P2 | 功能 | 手动测试 | R10 | 是 |  | PASS
VehicleSetting_158 | SYNC+_Z0101 |  | 2-2 氛围灯 | 氛围灯模式-自定义颜色-自定义2-车门灯光-拖动进度条调节氛围灯亮度100% | 1.车机供电正常 2.3B2 IGN = Run 3.氛围灯开关已开启 4.氛围灯模式为自定义颜色-自定义2 5.进入自定义2编辑模式 6.车门灯光开关已开启 7.亮度调节按钮处于中间位置 | 1.按住调节按钮进度条100%位置看场景图片氛围灯亮度 2.点击前小太阳按钮调节至最大 | 1.场景图片氛围灯亮度显示亮度为最高亮度 2.点击小太阳按钮亮度不发生改变 |  | P2 | 功能 | 手动测试 | R10 | 是 |  | PASS
VehicleSetting_159 | SYNC+_Z0101 |  | 2-3 氛围灯 | 氛围灯模式-自定义颜色-自定义2-地板灯光开启/关闭 | 1.车机供电正常 2.3B2 IGN = Run 3.氛围灯开关已开启 4.氛围灯模式为自定义颜色-自定义2 5.进入自定义2编辑模式 6.地板灯光开关已开启 | 1.切换地板灯光至关闭，查看页面显示和车机信号下发 1.切换地板灯光至开启，查看页面显示和车机信号下发 | 1.信号016 AmbL_Foot_Swtich=0x1 ON，地板灯光开关开启，场景图像同步开启地板灯光，环境光页面中的图像同步变化 2.信号016 AmbL_Foot_Swtich=0x0 OFF，地板灯光开关关闭，场景图像同步关闭地板灯光，环境光页面中的图像同步变化 |  | P1 | 功能 | 手动测试 | R10 | 是 |  | PASS
VehicleSetting_160 | SYNC+_Z0101 |  | 2-3 氛围灯 | 氛围灯模式-自定义颜色-自定义2-地板灯光-氛围灯颜色 | 1.车机供电正常 2.3B2 IGN = Run 3.氛围灯开关已开启 4.氛围灯模式为自定义颜色-自定义2 5.进入自定义2编辑模式 6.地板灯光开关已开启 | 1.拖动地板灯光下方的色环 2.查看页面显示 | 2.拖动色选择颜色时，右侧车辆内饰灯光颜色对应变化 |  | P2 | 功能 | 手动测试 | R10 | 是 |  | PASS
VehicleSetting_161 | SYNC+_Z0101 |  | 2-2 氛围灯 | 氛围灯模式-自定义颜色-自定义2-地板灯光-氛围灯颜色 设置 Tx逻辑 | 1.车机供电正常 2.3B2 IGN = Run 3.氛围灯开关已开启 4.氛围灯模式为自定义颜色-自定义2 5.进入自定义2编辑模式 6.地板灯光开关已开启 | 1.其他选项被选中时, 设置氛围灯颜色 2.查看车机发出的请求信号 ; （查看test.log返回值） | 2.信号016 AmbL_Foot_Color_Value; （返回值） |  | P1 | 功能 | 手动测试 | R10 | 是 |  | PASS
VehicleSetting_162 | SYNC+_Z0101 |  | 2-3 氛围灯 | 氛围灯模式-自定义颜色-自定义2-地板灯光开关设置关闭 Tx逻辑 | 1.车机供电正常 2.3B2 IGN = Run 3.氛围灯开关已开启 4.氛围灯模式为自定义颜色-自定义2 5.进入自定义2编辑模式 6.地板灯光开关已开启 | 1.其他选项被选中时, 点击地板灯光开关 2.查看车机发出的请求信号 | 2.信号为016 AmbL_Foot_Swtich=0 （返回值0） |  | P1 | 功能 | 手动测试 | R10 | 是 |  | PASS
VehicleSetting_163 | SYNC+_Z0101 |  | 2-2 氛围灯 | 氛围灯模式-自定义颜色-自定义2-地板灯光-氛围灯亮度-增加10% 设置 Tx逻辑 | 1.车机供电正常 2.3B2 IGN = Run 3.氛围灯开关已开启 4.氛围灯模式为自定义颜色-自定义2 5.进入自定义2编辑模式 6.地板灯光开关已开启 | 1. 点击左边图标; 2.查看车机发出的请求信号 ; | 2.信号为016 AmbL_Foot_Intensity_Value =A~64; |  | P2 | 功能 | 手动测试 | R10 | 是 |  | PASS
VehicleSetting_164 | SYNC+_Z0101 |  | 2-2 氛围灯 | 氛围灯模式-自定义颜色-自定义2-地板灯光-氛围灯亮度-减小10% 设置 Tx逻辑 | 1.车机供电正常 2.3B2 IGN = Run 3.氛围灯开关已开启 4.氛围灯模式为自定义颜色-自定义2 5.进入自定义2编辑模式 6.地板灯光开关已开启 | 1. 点击左边图标; 2.查看车机发出的请求信号 ; | 2.信号为016 AmbL_Foot_Intensity_Value =A~64; |  | P2 | 功能 | 手动测试 | R10 | 是 |  | PASS
VehicleSetting_165 | SYNC+_Z0101 |  | 2-2 氛围灯 | 氛围灯模式-自定义颜色-自定义2-地板灯光-氛围灯亮度为10% 设置 Tx逻辑 | 1.车机供电正常 2.3B2 IGN = Run 3.氛围灯开关已开启 4.氛围灯模式为自定义颜色-自定义2 5.进入自定义2编辑模式 6.地板灯光开关已开启 | 1.其他选项被选中时, 设置氛围灯亮度为10%; 2.查看车机发出的请求信号 ; | 2.信号为016 AmbL_Foot_Intensity_Value =A; |  | P2 | 功能 | 手动测试 | R10 | 是 |  | PASS
VehicleSetting_166 | SYNC+_Z0101 |  | 2-2 氛围灯 | 氛围灯模式-自定义颜色-自定义2-地板灯光-氛围灯亮度-(10%~100%) 设置 Tx逻辑 | 1.车机供电正常 2.3B2 IGN = Run 3.氛围灯开关已开启 4.氛围灯模式为自定义颜色-自定义2 5.进入自定义2编辑模式 6.地板灯光开关已开启 | 1.其他选项被选中时, 点击(10%~100%); 2.查看车机发出的请求信号 ; | 2.信号为016 AmbL_Foot_Intensity_Value =A~64; |  | P2 | 功能 | 手动测试 | R10 | 是 |  | PASS
VehicleSetting_167 | SYNC+_Z0101 |  | 2-2 氛围灯 | 氛围灯模式-自定义颜色-自定义2-地板灯光-氛围灯亮度为100% 设置 Tx逻辑 | 1.车机供电正常 2.3B2 IGN = Run 3.氛围灯开关已开启 4.氛围灯模式为自定义颜色-自定义2 5.进入自定义2编辑模式 6.地板灯光开关已开启 | 1.其他选项被选中时, 设置氛围灯亮度为100%; 2.查看车机发出的请求信号 ; | 2.信号为016 AmbL_Foot_Intensity_Value =64; |  | P2 | 功能 | 手动测试 | R10 | 是 |  | PASS
VehicleSetting_168 | SYNC+_Z0101 |  | 2-2 氛围灯 | 氛围灯模式-自定义颜色-自定义2-地板灯光-拖动进度条调节氛围灯亮度（10%~100%） | 1.车机供电正常 2.3B2 IGN = Run 3.氛围灯开关已开启 4.氛围灯模式为自定义颜色-自定义2 5.进入自定义2编辑模式 6.地板灯光开关已开启 | 1.按住调节按钮进度条（10%~100%）位置左右滑动查看场景图片氛围灯亮度 2.点击前后小太阳按钮 | 1.圆球跟着手滑动的方向左右滑动 2.前后太阳图标不置灰显示，场景图片氛围灯亮度，根据亮度级别不同而改变 |  | P2 | 功能 | 手动测试 | R10 | 是 |  | PASS
VehicleSetting_169 | SYNC+_Z0101 |  | 2-2 氛围灯 | 氛围灯模式-自定义颜色-自定义2-地板灯光-拖动进度条调节氛围灯亮度10% | 1.车机供电正常 2.3B2 IGN = Run 3.氛围灯开关已开启 4.氛围灯模式为自定义颜色-自定义2 5.进入自定义2编辑模式 6.地板灯光开关已开启 7.亮度调节按钮处于中间位置 | 1.按住调节按钮进度条10%位置看场景图片氛围灯亮度 2.点击前小太阳按钮调节至最小 | 1.场景图片氛围灯亮度显示亮度为最低亮度 2.点击小太阳亮度不发生改变 |  | P2 | 功能 | 手动测试 | R10 | 是 |  | PASS
VehicleSetting_170 | SYNC+_Z0101 |  | 2-2 氛围灯 | 氛围灯模式-自定义颜色-自定义2-地板灯光-拖动进度条调节氛围灯亮度100% | 1.车机供电正常 2.3B2 IGN = Run 3.氛围灯开关已开启 4.氛围灯模式为自定义颜色-自定义2 5.进入自定义2编辑模式 6.地板灯光开关已开启 7.亮度调节按钮处于中间位置 | 1.按住调节按钮进度条100%位置看场景图片氛围灯亮度 2.点击前小太阳按钮调节至最大 | 1.场景图片氛围灯亮度显示亮度为最高亮度 2.点击小太阳按钮亮度不发生改变 |  | P2 | 功能 | 手动测试 | R10 | 是 |  | PASS
VehicleSetting_171 | SYNC+_Z0101 |  | 2-3 氛围灯 | 氛围灯模式-自定义颜色-自定义3 | 1.车机供电正常 2.3B2 IGN = Run 3.氛围灯开关已开启 4.氛围灯模式为自定义颜色 | 1.切换氛围灯颜色选项为自定义3 2.查看氛围灯颜色和场景图片显示 | 2.自定义3的颜色需要与车门灯光/地板灯光的颜色选择保持一致 |  | P1 | 功能 | 手动测试 | R10 | 是 |  | PASS
VehicleSetting_172 | SYNC+_Z0101 |  | 2-3 氛围灯 | 氛围灯模式-自定义颜色-自定义3编辑页面显示 | 1.车机供电正常 2.3B2 IGN = Run 3.氛围灯开关已开启 4.氛围灯模式为自定义颜色-自定义3 | 1.进入自定义3编辑模式 2.查看页面显示 | 2.显示车门灯光/地板灯光的对应图标、开关按钮、色环和亮度进度条 |  | P1 | 功能 | 手动测试 | R10 | 是 |  | PASS
VehicleSetting_173 | SYNC+_Z0101 |  | 2-3 氛围灯 | 氛围灯模式-自定义颜色-自定义3-车门灯光开启/关闭 | 1.车机供电正常 2.3B2 IGN = Run 3.氛围灯开关已开启 4.氛围灯模式为自定义颜色-自定义3 5.进入自定义3编辑模式 6.车门灯光开关已开启 | 1.切换车门灯光至关闭，查看页面显示和车机信号下发 1.切换车门灯光至开启，查看页面显示和车机信号下发 | 1.信号016 AmbL_Door_Swtich=0x1 ON，车门灯光开关开启，场景图像同步开启车门灯光，环境光页面中的图像同步变化 2.信号016 AmbL_Door_Swtich=0x0 OFF，车门灯光开关关闭，场景图像同步关闭车门灯光，环境光页面中的图像同步变化 |  | P1 | 功能 | 手动测试 | R10 | 是 |  | PASS
VehicleSetting_174 | SYNC+_Z0101 |  | 2-3 氛围灯 | 氛围灯模式-自定义颜色-自定义3-车门灯光-氛围灯颜色 | 1.车机供电正常 2.3B2 IGN = Run 3.氛围灯开关已开启 4.氛围灯模式为自定义颜色-自定义3 5.进入自定义3编辑模式 6.车门灯光开关已开启 | 1.拖动车门灯光下方的色环 2.查看页面显示 | 2.拖动色选择颜色时，右侧车辆内饰灯光颜色对应变化 |  | P2 | 功能 | 手动测试 | R10 | 是 |  | PASS
VehicleSetting_175 | SYNC+_Z0101 |  | 2-2 氛围灯 | 氛围灯模式-自定义颜色-自定义3-车门灯光-氛围灯颜色 设置 Tx逻辑 | 1.车机供电正常 2.3B2 IGN = Run 3.氛围灯开关已开启 4.氛围灯模式为自定义颜色-自定义3 5.进入自定义3编辑模式 6.车门灯光开关已开启 | 1.其他选项被选中时, 设置氛围灯颜色 2.查看车机发出的请求信号 ; （查看test.log返回值） | 2.信号016 AmbL_Door_Color_Value; （返回值） |  | P2 | 功能 | 手动测试 | R10 | 是 |  | PASS
VehicleSetting_176 | SYNC+_Z0101 |  | 2-3 氛围灯 | 氛围灯模式-自定义颜色-自定义3-车门灯光开关设置关闭 Tx逻辑 | 1.车机供电正常 2.3B2 IGN = Run 3.氛围灯开关已开启 4.氛围灯模式为自定义颜色-自定义3 5.进入自定义3编辑模式 6.车门灯光开关已开启 | 1.其他选项被选中时, 点击车门灯光开关 2.查看车机发出的请求信号 | 2.信号为016 AmbL_Door_Swtich=0 （返回值0） |  | P2 | 功能 | 手动测试 | R10 | 是 |  | PASS
VehicleSetting_177 | SYNC+_Z0101 |  | 2-2 氛围灯 | 氛围灯模式-自定义颜色-自定义3-车门灯光-氛围灯亮度-增加10% 设置 Tx逻辑 | 1.车机供电正常 2.3B2 IGN = Run 3.氛围灯开关已开启 4.氛围灯模式为自定义颜色-自定义3 5.进入自定义3编辑模式 6.车门灯光开关已开启 | 1. 点击左边图标; 2.查看车机发出的请求信号 ; | 2.信号016 AmbL_Door_Intensity_Value=A~64; （返回值） |  | P2 | 功能 | 手动测试 | R10 | 是 |  | PASS
VehicleSetting_178 | SYNC+_Z0101 |  | 2-2 氛围灯 | 氛围灯模式-自定义颜色-自定义3-车门灯光-氛围灯亮度-减小10% 设置 Tx逻辑 | 1.车机供电正常 2.3B2 IGN = Run 3.氛围灯开关已开启 4.氛围灯模式为自定义颜色-自定义3 5.进入自定义3编辑模式 6.车门灯光开关已开启 | 1. 点击左边图标; 2.查看车机发出的请求信号 ; | 2.信号016 AmbL_Door_Intensity_Value=A~64; （返回值） |  | P2 | 功能 | 手动测试 | R10 | 是 |  | PASS
VehicleSetting_179 | SYNC+_Z0101 |  | 2-2 氛围灯 | 氛围灯模式-自定义颜色-自定义3-车门灯光-氛围灯亮度为10% 设置 Tx逻辑 | 1.车机供电正常 2.3B2 IGN = Run 3.氛围灯开关已开启 4.氛围灯模式为自定义颜色-自定义3 5.进入自定义3编辑模式 6.车门灯光开关已开启 | 1.其他选项被选中时, 设置氛围灯亮度为10%; 2.查看车机发出的请求信号 ; | 2.信号016 AmbL_Door_Intensity_Value=A; （返回值0A） |  | P2 | 功能 | 手动测试 | R10 | 是 |  | PASS
VehicleSetting_180 | SYNC+_Z0101 |  | 2-2 氛围灯 | 氛围灯模式-自定义颜色-自定义3-车门灯光-氛围灯亮度-(10%~100%) 设置 Tx逻辑 | 1.车机供电正常 2.3B2 IGN = Run 3.氛围灯开关已开启 4.氛围灯模式为自定义颜色-自定义3 5.进入自定义3编辑模式 6.车门灯光开关已开启 | 1.其他选项被选中时, 点击(10%~100%); 2.查看车机发出的请求信号 ; | 2.信号016 AmbL_Door_Intensity_Value=A~64; （返回值0A-64） |  | P2 | 功能 | 手动测试 | R10 | 是 |  | PASS
VehicleSetting_181 | SYNC+_Z0101 |  | 2-2 氛围灯 | 氛围灯模式-自定义颜色-自定义3-车门灯光-氛围灯亮度为100% 设置 Tx逻辑 | 1.车机供电正常 2.3B2 IGN = Run 3.氛围灯开关已开启 4.氛围灯模式为自定义颜色-自定义3 5.进入自定义3编辑模式 6.车门灯光开关已开启 | 1.其他选项被选中时, 设置氛围灯亮度为100%; 2.查看车机发出的请求信号 ; | 2.信号016 AmbL_Door_Intensity_Value=64; （返回值64） |  | P2 | 功能 | 手动测试 | R10 | 是 |  | PASS
VehicleSetting_182 | SYNC+_Z0101 |  | 2-2 氛围灯 | 氛围灯模式-自定义颜色-自定义3-车门灯光-拖动进度条调节氛围灯亮度（10%~100%） | 1.车机供电正常 2.3B2 IGN = Run 3.氛围灯开关已开启 4.氛围灯模式为自定义颜色-自定义3 5.进入自定义3编辑模式 6.车门灯光开关已开启 | 1.按住调节按钮进度条（10%~100%）位置左右滑动查看场景图片氛围灯亮度 2.点击前后小太阳按钮 | 1.圆球跟着手滑动的方向左右滑动 2.前后太阳图标不置灰显示，场景图片氛围灯亮度，根据亮度级别不同而改变 |  | P2 | 功能 | 手动测试 | R10 | 是 |  | PASS
VehicleSetting_183 | SYNC+_Z0101 |  | 2-2 氛围灯 | 氛围灯模式-自定义颜色-自定义3-车门灯光-拖动进度条调节氛围灯亮度10% | 1.车机供电正常 2.3B2 IGN = Run 3.氛围灯开关已开启 4.氛围灯模式为自定义颜色-自定义3 5.进入自定义3编辑模式 6.车门灯光开关已开启 7.亮度调节按钮处于中间位置 | 1.按住调节按钮进度条10%位置看场景图片氛围灯亮度 2.点击前小太阳按钮调节至最小 | 1.场景图片氛围灯亮度显示亮度为最低亮度 2.点击小太阳亮度不发生改变 |  | P2 | 功能 | 手动测试 | R10 | 是 |  | PASS
VehicleSetting_184 | SYNC+_Z0101 |  | 2-2 氛围灯 | 氛围灯模式-自定义颜色-自定义3-车门灯光-拖动进度条调节氛围灯亮度100% | 1.车机供电正常 2.3B2 IGN = Run 3.氛围灯开关已开启 4.氛围灯模式为自定义颜色-自定义3 5.进入自定义3编辑模式 6.车门灯光开关已开启 7.亮度调节按钮处于中间位置 | 1.按住调节按钮进度条100%位置看场景图片氛围灯亮度 2.点击前小太阳按钮调节至最大 | 1.场景图片氛围灯亮度显示亮度为最高亮度 2.点击小太阳按钮亮度不发生改变 |  | P2 | 功能 | 手动测试 | R10 | 是 |  | PASS
VehicleSetting_185 | SYNC+_Z0101 |  | 2-3 氛围灯 | 氛围灯模式-自定义颜色-自定义3-地板灯光开启/关闭 | 1.车机供电正常 2.3B2 IGN = Run 3.氛围灯开关已开启 4.氛围灯模式为自定义颜色-自定义3 5.进入自定义3编辑模式 6.地板灯光开关已开启 | 1.切换地板灯光至关闭，查看页面显示和车机信号下发 1.切换地板灯光至开启，查看页面显示和车机信号下发 | 1.信号016 AmbL_Foot_Swtich=0x1 ON，地板灯光开关开启，场景图像同步开启地板灯光，环境光页面中的图像同步变化 2.信号016 AmbL_Foot_Swtich=0x0 OFF，地板灯光开关关闭，场景图像同步关闭地板灯光，环境光页面中的图像同步变化 |  | P2 | 功能 | 手动测试 | R10 | 是 |  | PASS
VehicleSetting_186 | SYNC+_Z0101 |  | 2-3 氛围灯 | 氛围灯模式-自定义颜色-自定义3-地板灯光-氛围灯颜色 | 1.车机供电正常 2.3B2 IGN = Run 3.氛围灯开关已开启 4.氛围灯模式为自定义颜色-自定义3 5.进入自定义3编辑模式 6.地板灯光开关已开启 | 1.拖动地板灯光下方的色环 2.查看页面显示 | 2.拖动色选择颜色时，右侧车辆内饰灯光颜色对应变化 |  | P2 | 功能 | 手动测试 | R10 | 是 |  | PASS
VehicleSetting_187 | SYNC+_Z0101 |  | 2-2 氛围灯 | 氛围灯模式-自定义颜色-自定义3-地板灯光-氛围灯颜色 设置 Tx逻辑 | 1.车机供电正常 2.3B2 IGN = Run 3.氛围灯开关已开启 4.氛围灯模式为自定义颜色-自定义3 5.进入自定义3编辑模式 6.地板灯光开关已开启 | 1.其他选项被选中时, 设置氛围灯颜色 2.查看车机发出的请求信号 ; （查看test.log返回值） | 2.信号016 AmbL_Foot_Color_Value; （返回值） |  | P2 | 功能 | 手动测试 | R10 | 是 |  | PASS
VehicleSetting_188 | SYNC+_Z0101 |  | 2-3 氛围灯 | 氛围灯模式-自定义颜色-自定义3-地板灯光开关设置关闭 Tx逻辑 | 1.车机供电正常 2.3B2 IGN = Run 3.氛围灯开关已开启 4.氛围灯模式为自定义颜色-自定义3 5.进入自定义3编辑模式 6.地板灯光开关已开启 | 1.其他选项被选中时, 点击地板灯光开关 2.查看车机发出的请求信号 | 2.信号为016 AmbL_Foot_Swtich=0 （返回值0） |  | P2 | 功能 | 手动测试 | R10 | 是 |  | PASS
VehicleSetting_189 | SYNC+_Z0101 |  | 2-2 氛围灯 | 氛围灯模式-自定义颜色-自定义3-地板灯光-氛围灯亮度-增加10% 设置 Tx逻辑 | 1.车机供电正常 2.3B2 IGN = Run 3.氛围灯开关已开启 4.氛围灯模式为自定义颜色-自定义3 5.进入自定义3编辑模式 6.地板灯光开关已开启 | 1. 点击左边图标; 2.查看车机发出的请求信号 ; | 2.信号为016 AmbL_Foot_Intensity_Value =A~64; |  | P2 | 功能 | 手动测试 | R10 | 是 |  | PASS
VehicleSetting_190 | SYNC+_Z0101 |  | 2-2 氛围灯 | 氛围灯模式-自定义颜色-自定义3-地板灯光-氛围灯亮度-减小10% 设置 Tx逻辑 | 1.车机供电正常 2.3B2 IGN = Run 3.氛围灯开关已开启 4.氛围灯模式为自定义颜色-自定义3 5.进入自定义3编辑模式 6.地板灯光开关已开启 | 1. 点击左边图标; 2.查看车机发出的请求信号 ; | 2.信号为016 AmbL_Foot_Intensity_Value =A~64; |  | P2 | 功能 | 手动测试 | R10 | 是 |  | PASS
VehicleSetting_191 | SYNC+_Z0101 |  | 2-2 氛围灯 | 氛围灯模式-自定义颜色-自定义3-地板灯光-氛围灯亮度为10% 设置 Tx逻辑 | 1.车机供电正常 2.3B2 IGN = Run 3.氛围灯开关已开启 4.氛围灯模式为自定义颜色-自定义3 5.进入自定义3编辑模式 6.地板灯光开关已开启 | 1.其他选项被选中时, 设置氛围灯亮度为10%; 2.查看车机发出的请求信号 ; | 2.信号为016 AmbL_Foot_Intensity_Value =A; |  | P2 | 功能 | 手动测试 | R10 | 是 |  | PASS
VehicleSetting_192 | SYNC+_Z0101 |  | 2-2 氛围灯 | 氛围灯模式-自定义颜色-自定义3-地板灯光-氛围灯亮度-(10%~100%) 设置 Tx逻辑 | 1.车机供电正常 2.3B2 IGN = Run 3.氛围灯开关已开启 4.氛围灯模式为自定义颜色-自定义3 5.进入自定义3编辑模式 6.地板灯光开关已开启 | 1.其他选项被选中时, 点击(10%~100%); 2.查看车机发出的请求信号 ; | 2.信号为016 AmbL_Foot_Intensity_Value =A~64; |  | P2 | 功能 | 手动测试 | R10 | 是 |  | PASS
VehicleSetting_193 | SYNC+_Z0101 |  | 2-2 氛围灯 | 氛围灯模式-自定义颜色-自定义3-地板灯光-氛围灯亮度为100% 设置 Tx逻辑 | 1.车机供电正常 2.3B2 IGN = Run 3.氛围灯开关已开启 4.氛围灯模式为自定义颜色-自定义3 5.进入自定义3编辑模式 6.地板灯光开关已开启 | 1.其他选项被选中时, 设置氛围灯亮度为100%; 2.查看车机发出的请求信号 ; | 2.信号为016 AmbL_Foot_Intensity_Value =64; |  | P2 | 功能 | 手动测试 | R10 | 是 |  | PASS
VehicleSetting_194 | SYNC+_Z0101 |  | 2-2 氛围灯 | 氛围灯模式-自定义颜色-自定义3-地板灯光-拖动进度条调节氛围灯亮度（10%~100%） | 1.车机供电正常 2.3B2 IGN = Run 3.氛围灯开关已开启 4.氛围灯模式为自定义颜色-自定义3 5.进入自定义3编辑模式 6.地板灯光开关已开启 | 1.按住调节按钮进度条（10%~100%）位置左右滑动查看场景图片氛围灯亮度 2.点击前后小太阳按钮 | 1.圆球跟着手滑动的方向左右滑动 2.前后太阳图标不置灰显示，场景图片氛围灯亮度，根据亮度级别不同而改变 |  | P2 | 功能 | 手动测试 | R10 | 是 |  | PASS
VehicleSetting_195 | SYNC+_Z0101 |  | 2-2 氛围灯 | 氛围灯模式-自定义颜色-自定义3-地板灯光-拖动进度条调节氛围灯亮度10% | 1.车机供电正常 2.3B2 IGN = Run 3.氛围灯开关已开启 4.氛围灯模式为自定义颜色-自定义3 5.进入自定义3编辑模式 6.地板灯光开关已开启 7.亮度调节按钮处于中间位置 | 1.按住调节按钮进度条10%位置看场景图片氛围灯亮度 2.点击前小太阳按钮调节至最小 | 1.场景图片氛围灯亮度显示亮度为最低亮度 2.点击小太阳亮度不发生改变 |  | P2 | 功能 | 手动测试 | R10 | 是 |  | PASS
VehicleSetting_196 | SYNC+_Z0101 |  | 2-2 氛围灯 | 氛围灯模式-自定义颜色-自定义3-地板灯光-拖动进度条调节氛围灯亮度100% | 1.车机供电正常 2.3B2 IGN = Run 3.氛围灯开关已开启 4.氛围灯模式为自定义颜色-自定义3 5.进入自定义3编辑模式 6.地板灯光开关已开启 7.亮度调节按钮处于中间位置 | 1.按住调节按钮进度条100%位置看场景图片氛围灯亮度 2.点击前小太阳按钮调节至最大 | 1.场景图片氛围灯亮度显示亮度为最高亮度 2.点击小太阳按钮亮度不发生改变 |  | P2 | 功能 | 手动测试 | R10 | 是 |  | PASS
VehicleSetting_197 | SYNC+_Z0101 |  | 2-2 氛围灯 | 氛围灯模式-自定义颜色1-进入自定义2-车门灯光-氛围灯颜色 设置 Tx逻辑 | 1.车机供电正常 2.3B2 IGN = Run 3.氛围灯开关已开启 4.氛围灯模式为自定义颜色-自定义1 5.进入自定义2编辑模式 6.车门灯光开关已开启 | 1.其他选项被选中时, 设置氛围灯颜色 2.查看车机发出的请求信号 ; （查看test.log返回值） | 2.不下发信号但保存状态 |  | P2 | 功能 | 手动测试 | R10 | 是 |  | PASS
VehicleSetting_198 | SYNC+_Z0101 |  | 2-3 氛围灯 | 氛围灯模式-自定义颜色1-进入自定义2-车门灯光开关设置关闭 Tx逻辑 | 1.车机供电正常 2.3B2 IGN = Run 3.氛围灯开关已开启 4.氛围灯模式为自定义颜色-自定义1 5.进入自定义2编辑模式 6.车门灯光开关已开启 | 1.其他选项被选中时, 点击车门灯光开关 2.查看车机发出的请求信号 | 2.不下发信号但保存状态 |  | P2 | 功能 | 手动测试 | R10 | 是 |  | PASS
VehicleSetting_199 | SYNC+_Z0101 |  | 2-2 氛围灯 | 氛围灯模式-自定义颜色1-进入自定义2-车门灯光-氛围灯亮度-增加10% 设置 Tx逻辑 | 1.车机供电正常 2.3B2 IGN = Run 3.氛围灯开关已开启 4.氛围灯模式为自定义颜色-自定义1 5.进入自定义2编辑模式 6.车门灯光开关已开启 | 1. 点击左边图标; 2.查看车机发出的请求信号 ; | 2.不下发信号但保存状态 |  | P2 | 功能 | 手动测试 | R10 | 是 |  | PASS
VehicleSetting_200 | SYNC+_Z0101 |  | 2-2 氛围灯 | 氛围灯模式-自定义颜色1-进入自定义2-车门灯光-氛围灯亮度-减小10% 设置 Tx逻辑 | 1.车机供电正常 2.3B2 IGN = Run 3.氛围灯开关已开启 4.氛围灯模式为自定义颜色-自定义1 5.进入自定义2编辑模式 6.车门灯光开关已开启 | 1. 点击左边图标; 2.查看车机发出的请求信号 ; | 2.不下发信号但保存状态 |  | P2 | 功能 | 手动测试 | R10 | 是 |  | PASS
VehicleSetting_201 | SYNC+_Z0101 |  | 2-2 氛围灯 | 氛围灯模式-自定义颜色1-进入自定义2-车门灯光-氛围灯亮度为10% 设置 Tx逻辑 | 1.车机供电正常 2.3B2 IGN = Run 3.氛围灯开关已开启 4.氛围灯模式为自定义颜色-自定义1 5.进入自定义2编辑模式 6.车门灯光开关已开启 | 1.其他选项被选中时, 设置氛围灯亮度为10%; 2.查看车机发出的请求信号 ; | 2.不下发信号但保存状态 |  | P2 | 功能 | 手动测试 | R10 | 是 |  | PASS
VehicleSetting_202 | SYNC+_Z0101 |  | 2-2 氛围灯 | 氛围灯模式-自定义颜色1-进入自定义2-车门灯光-氛围灯亮度-(10%~100%) 设置 Tx逻辑 | 1.车机供电正常 2.3B2 IGN = Run 3.氛围灯开关已开启 4.氛围灯模式为自定义颜色-自定义1 5.进入自定义2编辑模式 6.车门灯光开关已开启 | 1.其他选项被选中时, 点击(10%~100%); 2.查看车机发出的请求信号 ; | 2.不下发信号但保存状态 |  | P2 | 功能 | 手动测试 | R10 | 是 |  | PASS
VehicleSetting_203 | SYNC+_Z0101 |  | 2-2 氛围灯 | 氛围灯模式-自定义颜色1-进入自定义2-车门灯光-氛围灯亮度为100% 设置 Tx逻辑 | 1.车机供电正常 2.3B2 IGN = Run 3.氛围灯开关已开启 4.氛围灯模式为自定义颜色-自定义1 5.进入自定义2编辑模式 6.车门灯光开关已开启 | 1.其他选项被选中时, 设置氛围灯亮度为100%; 2.查看车机发出的请求信号 ; | 2.不下发信号但保存状态 |  | P2 | 功能 | 手动测试 | R10 | 是 |  | PASS
VehicleSetting_204 | SYNC+_Z0101 |  | 2-2 氛围灯 | 氛围灯模式-自定义颜色1-进入自定义2-地板灯光-氛围灯颜色 设置 Tx逻辑 | 1.车机供电正常 2.3B2 IGN = Run 3.氛围灯开关已开启 4.氛围灯模式为自定义颜色-自定义1 5.进入自定义2编辑模式 6.地板灯光开关已开启 | 1.其他选项被选中时, 设置氛围灯颜色 2.查看车机发出的请求信号 ; （查看test.log返回值） | 2.不下发信号但保存状态 |  | P2 | 功能 | 手动测试 | R10 | 是 |  | PASS
VehicleSetting_205 | SYNC+_Z0101 |  | 2-3 氛围灯 | 氛围灯模式-自定义颜色1-进入自定义2-地板灯光开关设置关闭 Tx逻辑 | 1.车机供电正常 2.3B2 IGN = Run 3.氛围灯开关已开启 4.氛围灯模式为自定义颜色-自定义1 5.进入自定义2编辑模式 6.地板灯光开关已开启 | 1.其他选项被选中时, 点击地板灯光开关 2.查看车机发出的请求信号 | 2.不下发信号但保存状态 |  | P2 | 功能 | 手动测试 | R10 | 是 |  | PASS
VehicleSetting_206 | SYNC+_Z0101 |  | 2-2 氛围灯 | 氛围灯模式-自定义颜色1-进入自定义2-地板灯光-氛围灯亮度-增加10% 设置 Tx逻辑 | 1.车机供电正常 2.3B2 IGN = Run 3.氛围灯开关已开启 4.氛围灯模式为自定义颜色-自定义1 5.进入自定义2编辑模式 6.地板灯光开关已开启 | 1. 点击左边图标; 2.查看车机发出的请求信号 ; | 2.不下发信号但保存状态 |  | P2 | 功能 | 手动测试 | R10 | 是 |  | PASS
VehicleSetting_207 | SYNC+_Z0101 |  | 2-2 氛围灯 | 氛围灯模式-自定义颜色1-进入自定义2-地板灯光-氛围灯亮度-减小10% 设置 Tx逻辑 | 1.车机供电正常 2.3B2 IGN = Run 3.氛围灯开关已开启 4.氛围灯模式为自定义颜色-自定义1 5.进入自定义2编辑模式 6.地板灯光开关已开启 | 1. 点击左边图标; 2.查看车机发出的请求信号 ; | 2.不下发信号但保存状态 |  | P2 | 功能 | 手动测试 | R10 | 是 |  | PASS
VehicleSetting_208 | SYNC+_Z0101 |  | 2-2 氛围灯 | 氛围灯模式-自定义颜色1-进入自定义2-地板灯光-氛围灯亮度为10% 设置 Tx逻辑 | 1.车机供电正常 2.3B2 IGN = Run 3.氛围灯开关已开启 4.氛围灯模式为自定义颜色-自定义1 5.进入自定义2编辑模式 6.地板灯光开关已开启 | 1.其他选项被选中时, 设置氛围灯亮度为10%; 2.查看车机发出的请求信号 ; | 2.不下发信号但保存状态 |  | P2 | 功能 | 手动测试 | R10 | 是 |  | PASS
VehicleSetting_209 | SYNC+_Z0101 |  | 2-2 氛围灯 | 氛围灯模式-自定义颜色1-进入自定义2-地板灯光-氛围灯亮度-(10%~100%) 设置 Tx逻辑 | 1.车机供电正常 2.3B2 IGN = Run 3.氛围灯开关已开启 4.氛围灯模式为自定义颜色-自定义1 5.进入自定义2编辑模式 6.地板灯光开关已开启 | 1.其他选项被选中时, 点击(10%~100%); 2.查看车机发出的请求信号 ; | 2.不下发信号但保存状态 |  | P2 | 功能 | 手动测试 | R10 | 是 |  | PASS
VehicleSetting_210 | SYNC+_Z0101 |  | 2-2 氛围灯 | 氛围灯模式-自定义颜色1-进入自定义2-地板灯光-氛围灯亮度为100% 设置 Tx逻辑 | 1.车机供电正常 2.3B2 IGN = Run 3.氛围灯开关已开启 4.氛围灯模式为自定义颜色-自定义1 5.进入自定义2编辑模式 6.地板灯光开关已开启 | 1.其他选项被选中时, 设置氛围灯亮度为100%; 2.查看车机发出的请求信号 ; | 2.不下发信号但保存状态 |  | P2 | 功能 | 手动测试 | R10 | 是 |  | PASS
VehicleSetting_211 | SYNC+_Z0101 |  | 2-2 氛围灯 | 氛围灯模式-自定义颜色1-进入自定义3-车门灯光-氛围灯颜色 设置 Tx逻辑 | 1.车机供电正常 2.3B2 IGN = Run 3.氛围灯开关已开启 4.氛围灯模式为自定义颜色-自定义1 5.进入自定义3编辑模式 6.车门灯光开关已开启 | 1.其他选项被选中时, 设置氛围灯颜色 2.查看车机发出的请求信号 ; （查看test.log返回值） | 2.不下发信号但保存状态 |  | P2 | 功能 | 手动测试 | R10 | 是 |  | PASS
VehicleSetting_212 | SYNC+_Z0101 |  | 2-3 氛围灯 | 氛围灯模式-自定义颜色1-进入自定义3-车门灯光开关设置关闭 Tx逻辑 | 1.车机供电正常 2.3B2 IGN = Run 3.氛围灯开关已开启 4.氛围灯模式为自定义颜色-自定义1 5.进入自定义3编辑模式 6.车门灯光开关已开启 | 1.其他选项被选中时, 点击车门灯光开关 2.查看车机发出的请求信号 | 2.不下发信号但保存状态 |  | P2 | 功能 | 手动测试 | R10 | 是 |  | PASS
VehicleSetting_213 | SYNC+_Z0101 |  | 2-2 氛围灯 | 氛围灯模式-自定义颜色1-进入自定义3-车门灯光-氛围灯亮度-增加10% 设置 Tx逻辑 | 1.车机供电正常 2.3B2 IGN = Run 3.氛围灯开关已开启 4.氛围灯模式为自定义颜色-自定义1 5.进入自定义3编辑模式 6.车门灯光开关已开启 | 1. 点击左边图标; 2.查看车机发出的请求信号 ; | 2.不下发信号但保存状态 |  | P2 | 功能 | 手动测试 | R10 | 是 |  | PASS
VehicleSetting_214 | SYNC+_Z0101 |  | 2-2 氛围灯 | 氛围灯模式-自定义颜色1-进入自定义3-车门灯光-氛围灯亮度-减小10% 设置 Tx逻辑 | 1.车机供电正常 2.3B2 IGN = Run 3.氛围灯开关已开启 4.氛围灯模式为自定义颜色-自定义1 5.进入自定义3编辑模式 6.车门灯光开关已开启 | 1. 点击左边图标; 2.查看车机发出的请求信号 ; | 2.不下发信号但保存状态 |  | P2 | 功能 | 手动测试 | R10 | 是 |  | PASS
VehicleSetting_215 | SYNC+_Z0101 |  | 2-2 氛围灯 | 氛围灯模式-自定义颜色1-进入自定义3-车门灯光-氛围灯亮度为10% 设置 Tx逻辑 | 1.车机供电正常 2.3B2 IGN = Run 3.氛围灯开关已开启 4.氛围灯模式为自定义颜色-自定义1 5.进入自定义3编辑模式 6.车门灯光开关已开启 | 1.其他选项被选中时, 设置氛围灯亮度为10%; 2.查看车机发出的请求信号 ; | 2.不下发信号但保存状态 |  | P2 | 功能 | 手动测试 | R10 | 是 |  | PASS
VehicleSetting_216 | SYNC+_Z0101 |  | 2-2 氛围灯 | 氛围灯模式-自定义颜色1-进入自定义3-车门灯光-氛围灯亮度-(10%~100%) 设置 Tx逻辑 | 1.车机供电正常 2.3B2 IGN = Run 3.氛围灯开关已开启 4.氛围灯模式为自定义颜色-自定义1 5.进入自定义3编辑模式 6.车门灯光开关已开启 | 1.其他选项被选中时, 点击(10%~100%); 2.查看车机发出的请求信号 ; | 2.不下发信号但保存状态 |  | P2 | 功能 | 手动测试 | R10 | 是 |  | PASS
VehicleSetting_217 | SYNC+_Z0101 |  | 2-2 氛围灯 | 氛围灯模式-自定义颜色1-进入自定义3-车门灯光-氛围灯亮度为100% 设置 Tx逻辑 | 1.车机供电正常 2.3B2 IGN = Run 3.氛围灯开关已开启 4.氛围灯模式为自定义颜色-自定义1 5.进入自定义3编辑模式 6.车门灯光开关已开启 | 1.其他选项被选中时, 设置氛围灯亮度为100%; 2.查看车机发出的请求信号 ; | 2.不下发信号但保存状态 |  | P2 | 功能 | 手动测试 | R10 | 是 |  | PASS
VehicleSetting_218 | SYNC+_Z0101 |  | 2-2 氛围灯 | 氛围灯模式-自定义颜色1-进入自定义3-地板灯光-氛围灯颜色 设置 Tx逻辑 | 1.车机供电正常 2.3B2 IGN = Run 3.氛围灯开关已开启 4.氛围灯模式为自定义颜色-自定义1 5.进入自定义3编辑模式 6.地板灯光开关已开启 | 1.其他选项被选中时, 设置氛围灯颜色 2.查看车机发出的请求信号 ; （查看test.log返回值） | 2.不下发信号但保存状态 |  | P2 | 功能 | 手动测试 | R10 | 是 |  | PASS
VehicleSetting_219 | SYNC+_Z0101 |  | 2-3 氛围灯 | 氛围灯模式-自定义颜色1-进入自定义3-地板灯光开关设置关闭 Tx逻辑 | 1.车机供电正常 2.3B2 IGN = Run 3.氛围灯开关已开启 4.氛围灯模式为自定义颜色-自定义1 5.进入自定义3编辑模式 6.地板灯光开关已开启 | 1.其他选项被选中时, 点击地板灯光开关 2.查看车机发出的请求信号 | 2.不下发信号但保存状态 |  | P2 | 功能 | 手动测试 | R10 | 是 |  | PASS
VehicleSetting_220 | SYNC+_Z0101 |  | 2-2 氛围灯 | 氛围灯模式-自定义颜色1-进入自定义3-地板灯光-氛围灯亮度-增加10% 设置 Tx逻辑 | 1.车机供电正常 2.3B2 IGN = Run 3.氛围灯开关已开启 4.氛围灯模式为自定义颜色-自定义1 5.进入自定义3编辑模式 6.地板灯光开关已开启 | 1. 点击左边图标; 2.查看车机发出的请求信号 ; | 2.不下发信号但保存状态 |  | P2 | 功能 | 手动测试 | R10 | 是 |  | PASS
VehicleSetting_221 | SYNC+_Z0101 |  | 2-2 氛围灯 | 氛围灯模式-自定义颜色1-进入自定义3-地板灯光-氛围灯亮度-减小10% 设置 Tx逻辑 | 1.车机供电正常 2.3B2 IGN = Run 3.氛围灯开关已开启 4.氛围灯模式为自定义颜色-自定义1 5.进入自定义3编辑模式 6.地板灯光开关已开启 | 1. 点击左边图标; 2.查看车机发出的请求信号 ; | 2.不下发信号但保存状态 |  | P2 | 功能 | 手动测试 | R10 | 是 |  | PASS
VehicleSetting_222 | SYNC+_Z0101 |  | 2-2 氛围灯 | 氛围灯模式-自定义颜色1-进入自定义3-地板灯光-氛围灯亮度为10% 设置 Tx逻辑 | 1.车机供电正常 2.3B2 IGN = Run 3.氛围灯开关已开启 4.氛围灯模式为自定义颜色-自定义1 5.进入自定义3编辑模式 6.地板灯光开关已开启 | 1.其他选项被选中时, 设置氛围灯亮度为10%; 2.查看车机发出的请求信号 ; | 2.不下发信号但保存状态 |  | P2 | 功能 | 手动测试 | R10 | 是 |  | PASS
VehicleSetting_223 | SYNC+_Z0101 |  | 2-2 氛围灯 | 氛围灯模式-自定义颜色1-进入自定义3-地板灯光-氛围灯亮度-(10%~100%) 设置 Tx逻辑 | 1.车机供电正常 2.3B2 IGN = Run 3.氛围灯开关已开启 4.氛围灯模式为自定义颜色-自定义1 5.进入自定义3编辑模式 6.地板灯光开关已开启 | 1.其他选项被选中时, 点击(10%~100%); 2.查看车机发出的请求信号 ; | 2.不下发信号但保存状态 |  | P2 | 功能 | 手动测试 | R10 | 是 |  | PASS
VehicleSetting_224 | SYNC+_Z0101 |  | 2-2 氛围灯 | 氛围灯模式-自定义颜色1-进入自定义3-地板灯光-氛围灯亮度为100% 设置 Tx逻辑 | 1.车机供电正常 2.3B2 IGN = Run 3.氛围灯开关已开启 4.氛围灯模式为自定义颜色-自定义1 5.进入自定义3编辑模式 6.地板灯光开关已开启 | 1.其他选项被选中时, 设置氛围灯亮度为100%; 2.查看车机发出的请求信号 ; | 2.不下发信号但保存状态 |  | P2 | 功能 | 手动测试 | R10 | 是 |  | PASS
VehicleSetting_225 | SYNC+_Z0101 |  | 2-2 氛围灯 | 氛围灯模式-自定义颜色2-进入自定义1-车门灯光-氛围灯颜色 设置 Tx逻辑 | 1.车机供电正常 2.3B2 IGN = Run 3.氛围灯开关已开启 4.氛围灯模式为自定义颜色-自定义2 5.进入自定义1编辑模式 6.车门灯光开关已开启 | 1.其他选项被选中时, 设置氛围灯颜色 2.查看车机发出的请求信号 ; （查看test.log返回值） | 2.不下发信号但保存状态 |  | P2 | 功能 | 手动测试 | R10 | 是 |  | PASS
VehicleSetting_226 | SYNC+_Z0101 |  | 2-3 氛围灯 | 氛围灯模式-自定义颜色2-进入自定义1-车门灯光开关设置关闭 Tx逻辑 | 1.车机供电正常 2.3B2 IGN = Run 3.氛围灯开关已开启 4.氛围灯模式为自定义颜色-自定义2 5.进入自定义1编辑模式 6.车门灯光开关已开启 | 1.其他选项被选中时, 点击车门灯光开关 2.查看车机发出的请求信号 | 2.不下发信号但保存状态 |  | P2 | 功能 | 手动测试 | R10 | 是 |  | PASS
VehicleSetting_227 | SYNC+_Z0101 |  | 2-2 氛围灯 | 氛围灯模式-自定义颜色2-进入自定义1-车门灯光-氛围灯亮度-增加10% 设置 Tx逻辑 | 1.车机供电正常 2.3B2 IGN = Run 3.氛围灯开关已开启 4.氛围灯模式为自定义颜色-自定义2 5.进入自定义1编辑模式 6.车门灯光开关已开启 | 1. 点击左边图标; 2.查看车机发出的请求信号 ; | 2.不下发信号但保存状态 |  | P2 | 功能 | 手动测试 | R10 | 是 |  | PASS
VehicleSetting_228 | SYNC+_Z0101 |  | 2-2 氛围灯 | 氛围灯模式-自定义颜色2-进入自定义1-车门灯光-氛围灯亮度-减小10% 设置 Tx逻辑 | 1.车机供电正常 2.3B2 IGN = Run 3.氛围灯开关已开启 4.氛围灯模式为自定义颜色-自定义2 5.进入自定义1编辑模式 6.车门灯光开关已开启 | 1. 点击左边图标; 2.查看车机发出的请求信号 ; | 2.不下发信号但保存状态 |  | P2 | 功能 | 手动测试 | R10 | 是 |  | PASS
VehicleSetting_229 | SYNC+_Z0101 |  | 2-2 氛围灯 | 氛围灯模式-自定义颜色2-进入自定义1-车门灯光-氛围灯亮度为10% 设置 Tx逻辑 | 1.车机供电正常 2.3B2 IGN = Run 3.氛围灯开关已开启 4.氛围灯模式为自定义颜色-自定义2 5.进入自定义1编辑模式 6.车门灯光开关已开启 | 1.其他选项被选中时, 设置氛围灯亮度为10%; 2.查看车机发出的请求信号 ; | 2.不下发信号但保存状态 |  | P2 | 功能 | 手动测试 | R10 | 是 |  | PASS
VehicleSetting_230 | SYNC+_Z0101 |  | 2-2 氛围灯 | 氛围灯模式-自定义颜色2-进入自定义1-车门灯光-氛围灯亮度-(10%~100%) 设置 Tx逻辑 | 1.车机供电正常 2.3B2 IGN = Run 3.氛围灯开关已开启 4.氛围灯模式为自定义颜色-自定义2 5.进入自定义1编辑模式 6.车门灯光开关已开启 | 1.其他选项被选中时, 点击(10%~100%); 2.查看车机发出的请求信号 ; | 2.不下发信号但保存状态 |  | P2 | 功能 | 手动测试 | R10 | 是 |  | PASS
VehicleSetting_231 | SYNC+_Z0101 |  | 2-2 氛围灯 | 氛围灯模式-自定义颜色2-进入自定义1-车门灯光-氛围灯亮度为100% 设置 Tx逻辑 | 1.车机供电正常 2.3B2 IGN = Run 3.氛围灯开关已开启 4.氛围灯模式为自定义颜色-自定义2 5.进入自定义1编辑模式 6.车门灯光开关已开启 | 1.其他选项被选中时, 设置氛围灯亮度为100%; 2.查看车机发出的请求信号 ; | 2.不下发信号但保存状态 |  | P2 | 功能 | 手动测试 | R10 | 是 |  | PASS
VehicleSetting_232 | SYNC+_Z0101 |  | 2-2 氛围灯 | 氛围灯模式-自定义颜色2-进入自定义1-地板灯光-氛围灯颜色 设置 Tx逻辑 | 1.车机供电正常 2.3B2 IGN = Run 3.氛围灯开关已开启 4.氛围灯模式为自定义颜色-自定义2 5.进入自定义1编辑模式 6.地板灯光开关已开启 | 1.其他选项被选中时, 设置氛围灯颜色 2.查看车机发出的请求信号 ; （查看test.log返回值） | 2.不下发信号但保存状态 |  | P2 | 功能 | 手动测试 | R10 | 是 |  | PASS
VehicleSetting_233 | SYNC+_Z0101 |  | 2-3 氛围灯 | 氛围灯模式-自定义颜色2-进入自定义1-地板灯光开关设置关闭 Tx逻辑 | 1.车机供电正常 2.3B2 IGN = Run 3.氛围灯开关已开启 4.氛围灯模式为自定义颜色-自定义2 5.进入自定义1编辑模式 6.地板灯光开关已开启 | 1.其他选项被选中时, 点击地板灯光开关 2.查看车机发出的请求信号 | 2.不下发信号但保存状态 |  | P2 | 功能 | 手动测试 | R10 | 是 |  | PASS
VehicleSetting_234 | SYNC+_Z0101 |  | 2-2 氛围灯 | 氛围灯模式-自定义颜色2-进入自定义1-地板灯光-氛围灯亮度-增加10% 设置 Tx逻辑 | 1.车机供电正常 2.3B2 IGN = Run 3.氛围灯开关已开启 4.氛围灯模式为自定义颜色-自定义2 5.进入自定义1编辑模式 6.地板灯光开关已开启 | 1. 点击左边图标; 2.查看车机发出的请求信号 ; | 2.不下发信号但保存状态 |  | P2 | 功能 | 手动测试 | R10 | 是 |  | PASS
VehicleSetting_235 | SYNC+_Z0101 |  | 2-2 氛围灯 | 氛围灯模式-自定义颜色2-进入自定义1-地板灯光-氛围灯亮度-减小10% 设置 Tx逻辑 | 1.车机供电正常 2.3B2 IGN = Run 3.氛围灯开关已开启 4.氛围灯模式为自定义颜色-自定义2 5.进入自定义1编辑模式 6.地板灯光开关已开启 | 1. 点击左边图标; 2.查看车机发出的请求信号 ; | 2.不下发信号但保存状态 |  | P2 | 功能 | 手动测试 | R10 | 是 |  | PASS
VehicleSetting_236 | SYNC+_Z0101 |  | 2-2 氛围灯 | 氛围灯模式-自定义颜色2-进入自定义1-地板灯光-氛围灯亮度为10% 设置 Tx逻辑 | 1.车机供电正常 2.3B2 IGN = Run 3.氛围灯开关已开启 4.氛围灯模式为自定义颜色-自定义2 5.进入自定义1编辑模式 6.地板灯光开关已开启 | 1.其他选项被选中时, 设置氛围灯亮度为10%; 2.查看车机发出的请求信号 ; | 2.不下发信号但保存状态 |  | P2 | 功能 | 手动测试 | R10 | 是 |  | PASS
VehicleSetting_237 | SYNC+_Z0101 |  | 2-2 氛围灯 | 氛围灯模式-自定义颜色2-进入自定义1-地板灯光-氛围灯亮度-(10%~100%) 设置 Tx逻辑 | 1.车机供电正常 2.3B2 IGN = Run 3.氛围灯开关已开启 4.氛围灯模式为自定义颜色-自定义2 5.进入自定义1编辑模式 6.地板灯光开关已开启 | 1.其他选项被选中时, 点击(10%~100%); 2.查看车机发出的请求信号 ; | 2.不下发信号但保存状态 |  | P2 | 功能 | 手动测试 | R10 | 是 |  | PASS
VehicleSetting_238 | SYNC+_Z0101 |  | 2-2 氛围灯 | 氛围灯模式-自定义颜色2-进入自定义1-地板灯光-氛围灯亮度为100% 设置 Tx逻辑 | 1.车机供电正常 2.3B2 IGN = Run 3.氛围灯开关已开启 4.氛围灯模式为自定义颜色-自定义2 5.进入自定义1编辑模式 6.地板灯光开关已开启 | 1.其他选项被选中时, 设置氛围灯亮度为100%; 2.查看车机发出的请求信号 ; | 2.不下发信号但保存状态 |  | P2 | 功能 | 手动测试 | R10 | 是 |  | PASS
VehicleSetting_239 | SYNC+_Z0101 |  | 2-2 氛围灯 | 氛围灯模式-自定义颜色2-进入自定义3-车门灯光-氛围灯颜色 设置 Tx逻辑 | 1.车机供电正常 2.3B2 IGN = Run 3.氛围灯开关已开启 4.氛围灯模式为自定义颜色-自定义2 5.进入自定义3编辑模式 6.车门灯光开关已开启 | 1.其他选项被选中时, 设置氛围灯颜色 2.查看车机发出的请求信号 ; （查看test.log返回值） | 2.不下发信号但保存状态 |  | P2 | 功能 | 手动测试 | R10 | 是 |  | PASS
VehicleSetting_240 | SYNC+_Z0101 |  | 2-3 氛围灯 | 氛围灯模式-自定义颜色2-进入自定义3-车门灯光开关设置关闭 Tx逻辑 | 1.车机供电正常 2.3B2 IGN = Run 3.氛围灯开关已开启 4.氛围灯模式为自定义颜色-自定义2 5.进入自定义3编辑模式 6.车门灯光开关已开启 | 1.其他选项被选中时, 点击车门灯光开关 2.查看车机发出的请求信号 | 2.不下发信号但保存状态 |  | P2 | 功能 | 手动测试 | R10 | 是 |  | PASS
VehicleSetting_241 | SYNC+_Z0101 |  | 2-2 氛围灯 | 氛围灯模式-自定义颜色2-进入自定义3-车门灯光-氛围灯亮度-增加10% 设置 Tx逻辑 | 1.车机供电正常 2.3B2 IGN = Run 3.氛围灯开关已开启 4.氛围灯模式为自定义颜色-自定义2 5.进入自定义3编辑模式 6.车门灯光开关已开启 | 1. 点击左边图标; 2.查看车机发出的请求信号 ; | 2.不下发信号但保存状态 |  | P2 | 功能 | 手动测试 | R10 | 是 |  | PASS
VehicleSetting_242 | SYNC+_Z0101 |  | 2-2 氛围灯 | 氛围灯模式-自定义颜色2-进入自定义3-车门灯光-氛围灯亮度-减小10% 设置 Tx逻辑 | 1.车机供电正常 2.3B2 IGN = Run 3.氛围灯开关已开启 4.氛围灯模式为自定义颜色-自定义2 5.进入自定义3编辑模式 6.车门灯光开关已开启 | 1. 点击左边图标; 2.查看车机发出的请求信号 ; | 2.不下发信号但保存状态 |  | P2 | 功能 | 手动测试 | R10 | 是 |  | PASS
VehicleSetting_243 | SYNC+_Z0101 |  | 2-2 氛围灯 | 氛围灯模式-自定义颜色2-进入自定义3-车门灯光-氛围灯亮度为10% 设置 Tx逻辑 | 1.车机供电正常 2.3B2 IGN = Run 3.氛围灯开关已开启 4.氛围灯模式为自定义颜色-自定义2 5.进入自定义3编辑模式 6.车门灯光开关已开启 | 1.其他选项被选中时, 设置氛围灯亮度为10%; 2.查看车机发出的请求信号 ; | 2.不下发信号但保存状态 |  | P2 | 功能 | 手动测试 | R10 | 是 |  | PASS
VehicleSetting_244 | SYNC+_Z0101 |  | 2-2 氛围灯 | 氛围灯模式-自定义颜色2-进入自定义3-车门灯光-氛围灯亮度-(10%~100%) 设置 Tx逻辑 | 1.车机供电正常 2.3B2 IGN = Run 3.氛围灯开关已开启 4.氛围灯模式为自定义颜色-自定义2 5.进入自定义3编辑模式 6.车门灯光开关已开启 | 1.其他选项被选中时, 点击(10%~100%); 2.查看车机发出的请求信号 ; | 2.不下发信号但保存状态 |  | P2 | 功能 | 手动测试 | R10 | 是 |  | PASS
VehicleSetting_245 | SYNC+_Z0101 |  | 2-2 氛围灯 | 氛围灯模式-自定义颜色2-进入自定义3-车门灯光-氛围灯亮度为100% 设置 Tx逻辑 | 1.车机供电正常 2.3B2 IGN = Run 3.氛围灯开关已开启 4.氛围灯模式为自定义颜色-自定义2 5.进入自定义3编辑模式 6.车门灯光开关已开启 | 1.其他选项被选中时, 设置氛围灯亮度为100%; 2.查看车机发出的请求信号 ; | 2.不下发信号但保存状态 |  | P2 | 功能 | 手动测试 | R10 | 是 |  | PASS
VehicleSetting_246 | SYNC+_Z0101 |  | 2-2 氛围灯 | 氛围灯模式-自定义颜色2-进入自定义3-地板灯光-氛围灯颜色 设置 Tx逻辑 | 1.车机供电正常 2.3B2 IGN = Run 3.氛围灯开关已开启 4.氛围灯模式为自定义颜色-自定义2 5.进入自定义3编辑模式 6.地板灯光开关已开启 | 1.其他选项被选中时, 设置氛围灯颜色 2.查看车机发出的请求信号 ; （查看test.log返回值） | 2.不下发信号但保存状态 |  | P2 | 功能 | 手动测试 | R10 | 是 |  | PASS
VehicleSetting_247 | SYNC+_Z0101 |  | 2-3 氛围灯 | 氛围灯模式-自定义颜色2-进入自定义3-地板灯光开关设置关闭 Tx逻辑 | 1.车机供电正常 2.3B2 IGN = Run 3.氛围灯开关已开启 4.氛围灯模式为自定义颜色-自定义2 5.进入自定义3编辑模式 6.地板灯光开关已开启 | 1.其他选项被选中时, 点击地板灯光开关 2.查看车机发出的请求信号 | 2.不下发信号但保存状态 |  | P2 | 功能 | 手动测试 | R10 | 是 |  | PASS
VehicleSetting_248 | SYNC+_Z0101 |  | 2-2 氛围灯 | 氛围灯模式-自定义颜色2-进入自定义3-地板灯光-氛围灯亮度-增加10% 设置 Tx逻辑 | 1.车机供电正常 2.3B2 IGN = Run 3.氛围灯开关已开启 4.氛围灯模式为自定义颜色-自定义2 5.进入自定义3编辑模式 6.地板灯光开关已开启 | 1. 点击左边图标; 2.查看车机发出的请求信号 ; | 2.不下发信号但保存状态 |  | P2 | 功能 | 手动测试 | R10 | 是 |  | PASS
VehicleSetting_249 | SYNC+_Z0101 |  | 2-2 氛围灯 | 氛围灯模式-自定义颜色2-进入自定义3-地板灯光-氛围灯亮度-减小10% 设置 Tx逻辑 | 1.车机供电正常 2.3B2 IGN = Run 3.氛围灯开关已开启 4.氛围灯模式为自定义颜色-自定义2 5.进入自定义3编辑模式 6.地板灯光开关已开启 | 1. 点击左边图标; 2.查看车机发出的请求信号 ; | 2.不下发信号但保存状态 |  | P2 | 功能 | 手动测试 | R10 | 是 |  | PASS
VehicleSetting_250 | SYNC+_Z0101 |  | 2-2 氛围灯 | 氛围灯模式-自定义颜色2-进入自定义3-地板灯光-氛围灯亮度为10% 设置 Tx逻辑 | 1.车机供电正常 2.3B2 IGN = Run 3.氛围灯开关已开启 4.氛围灯模式为自定义颜色-自定义2 5.进入自定义3编辑模式 6.地板灯光开关已开启 | 1.其他选项被选中时, 设置氛围灯亮度为10%; 2.查看车机发出的请求信号 ; | 2.不下发信号但保存状态 |  | P2 | 功能 | 手动测试 | R10 | 是 |  | PASS
VehicleSetting_251 | SYNC+_Z0101 |  | 2-2 氛围灯 | 氛围灯模式-自定义颜色2-进入自定义3-地板灯光-氛围灯亮度-(10%~100%) 设置 Tx逻辑 | 1.车机供电正常 2.3B2 IGN = Run 3.氛围灯开关已开启 4.氛围灯模式为自定义颜色-自定义2 5.进入自定义3编辑模式 6.地板灯光开关已开启 | 1.其他选项被选中时, 点击(10%~100%); 2.查看车机发出的请求信号 ; | 2.不下发信号但保存状态 |  | P2 | 功能 | 手动测试 | R10 | 是 |  | PASS
VehicleSetting_252 | SYNC+_Z0101 |  | 2-2 氛围灯 | 氛围灯模式-自定义颜色2-进入自定义3-地板灯光-氛围灯亮度为100% 设置 Tx逻辑 | 1.车机供电正常 2.3B2 IGN = Run 3.氛围灯开关已开启 4.氛围灯模式为自定义颜色-自定义2 5.进入自定义3编辑模式 6.地板灯光开关已开启 | 1.其他选项被选中时, 设置氛围灯亮度为100%; 2.查看车机发出的请求信号 ; | 2.不下发信号但保存状态 |  | P2 | 功能 | 手动测试 | R10 | 是 |  | PASS
VehicleSetting_253 | SYNC+_Z0101 |  | 2-2 氛围灯 | 氛围灯模式-自定义颜色3-进入自定义1-车门灯光-氛围灯颜色 设置 Tx逻辑 | 1.车机供电正常 2.3B2 IGN = Run 3.氛围灯开关已开启 4.氛围灯模式为自定义颜色-自定义3 5.进入自定义1编辑模式 6.车门灯光开关已开启 | 1.其他选项被选中时, 设置氛围灯颜色 2.查看车机发出的请求信号 ; （查看test.log返回值） | 2.不下发信号但保存状态 |  | P2 | 功能 | 手动测试 | R10 | 是 |  | PASS
VehicleSetting_254 | SYNC+_Z0101 |  | 2-3 氛围灯 | 氛围灯模式-自定义颜色3-进入自定义1-车门灯光开关设置关闭 Tx逻辑 | 1.车机供电正常 2.3B2 IGN = Run 3.氛围灯开关已开启 4.氛围灯模式为自定义颜色-自定义3 5.进入自定义1编辑模式 6.车门灯光开关已开启 | 1.其他选项被选中时, 点击车门灯光开关 2.查看车机发出的请求信号 | 2.不下发信号但保存状态 |  | P2 | 功能 | 手动测试 | R10 | 是 |  | PASS
VehicleSetting_255 | SYNC+_Z0101 |  | 2-2 氛围灯 | 氛围灯模式-自定义颜色3-进入自定义1-车门灯光-氛围灯亮度-增加10% 设置 Tx逻辑 | 1.车机供电正常 2.3B2 IGN = Run 3.氛围灯开关已开启 4.氛围灯模式为自定义颜色-自定义3 5.进入自定义1编辑模式 6.车门灯光开关已开启 | 1. 点击左边图标; 2.查看车机发出的请求信号 ; | 2.不下发信号但保存状态 |  | P2 | 功能 | 手动测试 | R10 | 是 |  | PASS
VehicleSetting_256 | SYNC+_Z0101 |  | 2-2 氛围灯 | 氛围灯模式-自定义颜色3-进入自定义1-车门灯光-氛围灯亮度-减小10% 设置 Tx逻辑 | 1.车机供电正常 2.3B2 IGN = Run 3.氛围灯开关已开启 4.氛围灯模式为自定义颜色-自定义3 5.进入自定义1编辑模式 6.车门灯光开关已开启 | 1. 点击左边图标; 2.查看车机发出的请求信号 ; | 2.不下发信号但保存状态 |  | P2 | 功能 | 手动测试 | R10 | 是 |  | PASS
VehicleSetting_257 | SYNC+_Z0101 |  | 2-2 氛围灯 | 氛围灯模式-自定义颜色3-进入自定义1-车门灯光-氛围灯亮度为10% 设置 Tx逻辑 | 1.车机供电正常 2.3B2 IGN = Run 3.氛围灯开关已开启 4.氛围灯模式为自定义颜色-自定义3 5.进入自定义1编辑模式 6.车门灯光开关已开启 | 1.其他选项被选中时, 设置氛围灯亮度为10%; 2.查看车机发出的请求信号 ; | 2.不下发信号但保存状态 |  | P2 | 功能 | 手动测试 | R10 | 是 |  | PASS
VehicleSetting_258 | SYNC+_Z0101 |  | 2-2 氛围灯 | 氛围灯模式-自定义颜色3-进入自定义1-车门灯光-氛围灯亮度-(10%~100%) 设置 Tx逻辑 | 1.车机供电正常 2.3B2 IGN = Run 3.氛围灯开关已开启 4.氛围灯模式为自定义颜色-自定义3 5.进入自定义1编辑模式 6.车门灯光开关已开启 | 1.其他选项被选中时, 点击(10%~100%); 2.查看车机发出的请求信号 ; | 2.不下发信号但保存状态 |  | P2 | 功能 | 手动测试 | R10 | 是 |  | PASS
VehicleSetting_259 | SYNC+_Z0101 |  | 2-2 氛围灯 | 氛围灯模式-自定义颜色3-进入自定义1-车门灯光-氛围灯亮度为100% 设置 Tx逻辑 | 1.车机供电正常 2.3B2 IGN = Run 3.氛围灯开关已开启 4.氛围灯模式为自定义颜色-自定义3 5.进入自定义1编辑模式 6.车门灯光开关已开启 | 1.其他选项被选中时, 设置氛围灯亮度为100%; 2.查看车机发出的请求信号 ; | 2.不下发信号但保存状态 |  | P2 | 功能 | 手动测试 | R10 | 是 |  | PASS
VehicleSetting_260 | SYNC+_Z0101 |  | 2-2 氛围灯 | 氛围灯模式-自定义颜色3-进入自定义1-地板灯光-氛围灯颜色 设置 Tx逻辑 | 1.车机供电正常 2.3B2 IGN = Run 3.氛围灯开关已开启 4.氛围灯模式为自定义颜色-自定义3 5.进入自定义1编辑模式 6.地板灯光开关已开启 | 1.其他选项被选中时, 设置氛围灯颜色 2.查看车机发出的请求信号 ; （查看test.log返回值） | 2.不下发信号但保存状态 |  | P2 | 功能 | 手动测试 | R10 | 是 |  | PASS
VehicleSetting_261 | SYNC+_Z0101 |  | 2-3 氛围灯 | 氛围灯模式-自定义颜色3-进入自定义1-地板灯光开关设置关闭 Tx逻辑 | 1.车机供电正常 2.3B2 IGN = Run 3.氛围灯开关已开启 4.氛围灯模式为自定义颜色-自定义3 5.进入自定义1编辑模式 6.地板灯光开关已开启 | 1.其他选项被选中时, 点击地板灯光开关 2.查看车机发出的请求信号 | 2.不下发信号但保存状态 |  | P2 | 功能 | 手动测试 | R10 | 是 |  | PASS
VehicleSetting_262 | SYNC+_Z0101 |  | 2-2 氛围灯 | 氛围灯模式-自定义颜色3-进入自定义1-地板灯光-氛围灯亮度-增加10% 设置 Tx逻辑 | 1.车机供电正常 2.3B2 IGN = Run 3.氛围灯开关已开启 4.氛围灯模式为自定义颜色-自定义3 5.进入自定义1编辑模式 6.地板灯光开关已开启 | 1. 点击左边图标; 2.查看车机发出的请求信号 ; | 2.不下发信号但保存状态 |  | P2 | 功能 | 手动测试 | R10 | 是 |  | PASS
VehicleSetting_263 | SYNC+_Z0101 |  | 2-2 氛围灯 | 氛围灯模式-自定义颜色3-进入自定义1-地板灯光-氛围灯亮度-减小10% 设置 Tx逻辑 | 1.车机供电正常 2.3B2 IGN = Run 3.氛围灯开关已开启 4.氛围灯模式为自定义颜色-自定义3 5.进入自定义1编辑模式 6.地板灯光开关已开启 | 1. 点击左边图标; 2.查看车机发出的请求信号 ; | 2.不下发信号但保存状态 |  | P2 | 功能 | 手动测试 | R10 | 是 |  | PASS
VehicleSetting_264 | SYNC+_Z0101 |  | 2-2 氛围灯 | 氛围灯模式-自定义颜色3-进入自定义1-地板灯光-氛围灯亮度为10% 设置 Tx逻辑 | 1.车机供电正常 2.3B2 IGN = Run 3.氛围灯开关已开启 4.氛围灯模式为自定义颜色-自定义3 5.进入自定义1编辑模式 6.地板灯光开关已开启 | 1.其他选项被选中时, 设置氛围灯亮度为10%; 2.查看车机发出的请求信号 ; | 2.不下发信号但保存状态 |  | P2 | 功能 | 手动测试 | R10 | 是 |  | PASS
VehicleSetting_265 | SYNC+_Z0101 |  | 2-2 氛围灯 | 氛围灯模式-自定义颜色3-进入自定义1-地板灯光-氛围灯亮度-(10%~100%) 设置 Tx逻辑 | 1.车机供电正常 2.3B2 IGN = Run 3.氛围灯开关已开启 4.氛围灯模式为自定义颜色-自定义3 5.进入自定义1编辑模式 6.地板灯光开关已开启 | 1.其他选项被选中时, 点击(10%~100%); 2.查看车机发出的请求信号 ; | 2.不下发信号但保存状态 |  | P2 | 功能 | 手动测试 | R10 | 是 |  | PASS
VehicleSetting_266 | SYNC+_Z0101 |  | 2-2 氛围灯 | 氛围灯模式-自定义颜色3-进入自定义1-地板灯光-氛围灯亮度为100% 设置 Tx逻辑 | 1.车机供电正常 2.3B2 IGN = Run 3.氛围灯开关已开启 4.氛围灯模式为自定义颜色-自定义3 5.进入自定义1编辑模式 6.地板灯光开关已开启 | 1.其他选项被选中时, 设置氛围灯亮度为100%; 2.查看车机发出的请求信号 ; | 2.不下发信号但保存状态 |  | P2 | 功能 | 手动测试 | R10 | 是 |  | PASS
VehicleSetting_267 | SYNC+_Z0101 |  | 2-2 氛围灯 | 氛围灯模式-自定义颜色3-进入自定义2-车门灯光-氛围灯颜色 设置 Tx逻辑 | 1.车机供电正常 2.3B2 IGN = Run 3.氛围灯开关已开启 4.氛围灯模式为自定义颜色-自定义3 5.进入自定义2编辑模式 6.车门灯光开关已开启 | 1.其他选项被选中时, 设置氛围灯颜色 2.查看车机发出的请求信号 ; （查看test.log返回值） | 2.不下发信号但保存状态 |  | P2 | 功能 | 手动测试 | R10 | 是 |  | PASS
VehicleSetting_268 | SYNC+_Z0101 |  | 2-3 氛围灯 | 氛围灯模式-自定义颜色3-进入自定义2-车门灯光开关设置关闭 Tx逻辑 | 1.车机供电正常 2.3B2 IGN = Run 3.氛围灯开关已开启 4.氛围灯模式为自定义颜色-自定义3 5.进入自定义2编辑模式 6.车门灯光开关已开启 | 1.其他选项被选中时, 点击车门灯光开关 2.查看车机发出的请求信号 | 2.不下发信号但保存状态 |  | P2 | 功能 | 手动测试 | R10 | 是 |  | PASS
VehicleSetting_269 | SYNC+_Z0101 |  | 2-2 氛围灯 | 氛围灯模式-自定义颜色3-进入自定义2-车门灯光-氛围灯亮度-增加10% 设置 Tx逻辑 | 1.车机供电正常 2.3B2 IGN = Run 3.氛围灯开关已开启 4.氛围灯模式为自定义颜色-自定义3 5.进入自定义2编辑模式 6.车门灯光开关已开启 | 1. 点击左边图标; 2.查看车机发出的请求信号 ; | 2.不下发信号但保存状态 |  | P2 | 功能 | 手动测试 | R10 | 是 |  | PASS
VehicleSetting_270 | SYNC+_Z0101 |  | 2-2 氛围灯 | 氛围灯模式-自定义颜色3-进入自定义2-车门灯光-氛围灯亮度-减小10% 设置 Tx逻辑 | 1.车机供电正常 2.3B2 IGN = Run 3.氛围灯开关已开启 4.氛围灯模式为自定义颜色-自定义3 5.进入自定义2编辑模式 6.车门灯光开关已开启 | 1. 点击左边图标; 2.查看车机发出的请求信号 ; | 2.不下发信号但保存状态 |  | P2 | 功能 | 手动测试 | R10 | 是 |  | PASS
VehicleSetting_271 | SYNC+_Z0101 |  | 2-2 氛围灯 | 氛围灯模式-自定义颜色3-进入自定义2-车门灯光-氛围灯亮度为10% 设置 Tx逻辑 | 1.车机供电正常 2.3B2 IGN = Run 3.氛围灯开关已开启 4.氛围灯模式为自定义颜色-自定义3 5.进入自定义2编辑模式 6.车门灯光开关已开启 | 1.其他选项被选中时, 设置氛围灯亮度为10%; 2.查看车机发出的请求信号 ; | 2.不下发信号但保存状态 |  | P2 | 功能 | 手动测试 | R10 | 是 |  | PASS
VehicleSetting_272 | SYNC+_Z0101 |  | 2-2 氛围灯 | 氛围灯模式-自定义颜色3-进入自定义2-车门灯光-氛围灯亮度-(10%~100%) 设置 Tx逻辑 | 1.车机供电正常 2.3B2 IGN = Run 3.氛围灯开关已开启 4.氛围灯模式为自定义颜色-自定义3 5.进入自定义2编辑模式 6.车门灯光开关已开启 | 1.其他选项被选中时, 点击(10%~100%); 2.查看车机发出的请求信号 ; | 2.不下发信号但保存状态 |  | P2 | 功能 | 手动测试 | R10 | 是 |  | PASS
VehicleSetting_273 | SYNC+_Z0101 |  | 2-2 氛围灯 | 氛围灯模式-自定义颜色3-进入自定义2-车门灯光-氛围灯亮度为100% 设置 Tx逻辑 | 1.车机供电正常 2.3B2 IGN = Run 3.氛围灯开关已开启 4.氛围灯模式为自定义颜色-自定义3 5.进入自定义2编辑模式 6.车门灯光开关已开启 | 1.其他选项被选中时, 设置氛围灯亮度为100%; 2.查看车机发出的请求信号 ; | 2.不下发信号但保存状态 |  | P2 | 功能 | 手动测试 | R10 | 是 |  | PASS
VehicleSetting_274 | SYNC+_Z0101 |  | 2-2 氛围灯 | 氛围灯模式-自定义颜色3-进入自定义2-地板灯光-氛围灯颜色 设置 Tx逻辑 | 1.车机供电正常 2.3B2 IGN = Run 3.氛围灯开关已开启 4.氛围灯模式为自定义颜色-自定义3 5.进入自定义2编辑模式 6.地板灯光开关已开启 | 1.其他选项被选中时, 设置氛围灯颜色 2.查看车机发出的请求信号 ; （查看test.log返回值） | 2.不下发信号但保存状态 |  | P2 | 功能 | 手动测试 | R10 | 是 |  | PASS
VehicleSetting_275 | SYNC+_Z0101 |  | 2-3 氛围灯 | 氛围灯模式-自定义颜色3-进入自定义2-地板灯光开关设置关闭 Tx逻辑 | 1.车机供电正常 2.3B2 IGN = Run 3.氛围灯开关已开启 4.氛围灯模式为自定义颜色-自定义3 5.进入自定义2编辑模式 6.地板灯光开关已开启 | 1.其他选项被选中时, 点击地板灯光开关 2.查看车机发出的请求信号 | 2.不下发信号但保存状态 |  | P2 | 功能 | 手动测试 | R10 | 是 |  | PASS
VehicleSetting_276 | SYNC+_Z0101 |  | 2-2 氛围灯 | 氛围灯模式-自定义颜色3-进入自定义2-地板灯光-氛围灯亮度-增加10% 设置 Tx逻辑 | 1.车机供电正常 2.3B2 IGN = Run 3.氛围灯开关已开启 4.氛围灯模式为自定义颜色-自定义3 5.进入自定义2编辑模式 6.地板灯光开关已开启 | 1. 点击左边图标; 2.查看车机发出的请求信号 ; | 2.不下发信号但保存状态 |  | P2 | 功能 | 手动测试 | R10 | 是 |  | PASS
VehicleSetting_277 | SYNC+_Z0101 |  | 2-2 氛围灯 | 氛围灯模式-自定义颜色3-进入自定义2-地板灯光-氛围灯亮度-减小10% 设置 Tx逻辑 | 1.车机供电正常 2.3B2 IGN = Run 3.氛围灯开关已开启 4.氛围灯模式为自定义颜色-自定义3 5.进入自定义2编辑模式 6.地板灯光开关已开启 | 1. 点击左边图标; 2.查看车机发出的请求信号 ; | 2.不下发信号但保存状态 |  | P2 | 功能 | 手动测试 | R10 | 是 |  | PASS
VehicleSetting_278 | SYNC+_Z0101 |  | 2-2 氛围灯 | 氛围灯模式-自定义颜色3-进入自定义2-地板灯光-氛围灯亮度为10% 设置 Tx逻辑 | 1.车机供电正常 2.3B2 IGN = Run 3.氛围灯开关已开启 4.氛围灯模式为自定义颜色-自定义3 5.进入自定义2编辑模式 6.地板灯光开关已开启 | 1.其他选项被选中时, 设置氛围灯亮度为10%; 2.查看车机发出的请求信号 ; | 2.不下发信号但保存状态 |  | P2 | 功能 | 手动测试 | R10 | 是 |  | PASS
VehicleSetting_279 | SYNC+_Z0101 |  | 2-2 氛围灯 | 氛围灯模式-自定义颜色3-进入自定义2-地板灯光-氛围灯亮度-(10%~100%) 设置 Tx逻辑 | 1.车机供电正常 2.3B2 IGN = Run 3.氛围灯开关已开启 4.氛围灯模式为自定义颜色-自定义3 5.进入自定义2编辑模式 6.地板灯光开关已开启 | 1.其他选项被选中时, 点击(10%~100%); 2.查看车机发出的请求信号 ; | 2.不下发信号但保存状态 |  | P2 | 功能 | 手动测试 | R10 | 是 |  | PASS
VehicleSetting_280 | SYNC+_Z0101 |  | 2-2 氛围灯 | 氛围灯模式-自定义颜色3-进入自定义2-地板灯光-氛围灯亮度为100% 设置 Tx逻辑 | 1.车机供电正常 2.3B2 IGN = Run 3.氛围灯开关已开启 4.氛围灯模式为自定义颜色-自定义3 5.进入自定义2编辑模式 6.地板灯光开关已开启 | 1.其他选项被选中时, 设置氛围灯亮度为100%; 2.查看车机发出的请求信号 ; | 2.不下发信号但保存状态 |  | P2 | 功能 | 手动测试 | R10 | 是 |  | PASS
VehicleSetting_281 | SYNC+_Z0101 |  | 2-2 氛围灯 | 重启车机后，未被选中的模式颜色信号正常下发 | 1.Ignition status=RUN 2.DE01 BYTE2 bit3-4 配置为0x3: Multi-color variant2(Enhanced memory) 3.已设置氛围灯静态颜色和动态颜色，保持为动态颜色 | 1.重启车机后，切换氛围灯模式至静态颜色 2.查看静态颜色的信号是否正常下发 | 2.切换模式后，静态颜色信号正常下发 |  | P2 | 功能 | 手动测试 | R10 | 是 |  | PASS
VehicleSetting_282 | SYNC+_Z0101 |  | 氛围灯VCS | 打开氛围灯-未打开 | 1.氛围灯未打开 | 1.说出语义： 打开氛围灯 帮我打开氛围灯 我想开氛围灯 我想打开氛围灯 开启氛围灯 开一下氛围灯 氛围灯开 我要开氛围灯 给我打开氛围灯 | 1.氛围灯打开（默认上次的设置项），TTS播报”氛围灯开关已开启” | pass | P1 | 功能 | 手动测试 |  | 是 |  | PASS
VehicleSetting_283 | SYNC+_Z0101 |  | 氛围灯VCS | 已打开-打开氛围灯 | 1.氛围灯已打开 | 1.说出语义： 打开氛围灯 帮我打开氛围灯 我想开氛围灯 我想打开氛围灯 开启氛围灯 开一下氛围灯 氛围灯开 我要开氛围灯 给我打开氛围灯 | 1.界面无反应，TTS播报”氛围灯开关已开启” |  | P2 | 功能 | 手动测试 |  | 是 |  | PASS
VehicleSetting_284 | SYNC+_Z0101 |  | 氛围灯VCS | 已打开-关闭氛围灯 | 1.氛围灯已打开 | 1.说出语义： 关闭氛围灯 帮我关闭氛围灯 关掉氛围灯 我要关掉氛围灯 关一下氛围灯 氛围灯关上 氛围灯关闭 | 1.氛围灯关闭，TTS播报“氛围灯开关已关闭“ | pass | P1 | 功能 | 手动测试 |  | 是 |  | PASS
VehicleSetting_285 | SYNC+_Z0101 |  | 氛围灯VCS | 未打开-关闭氛围灯 | 1.氛围灯未打开 | 1.说出语义： 关闭氛围灯 帮我关闭氛围灯 关掉氛围灯 我要关掉氛围灯 关一下氛围灯 氛围灯关上 氛围灯关闭 | 1.界面无反应，TTS播报”氛围灯未开启，可开启后重试” |  | P2 | 功能 | 手动测试 |  | 是 |  | PASS
VehicleSetting_286 | SYNC+_Z0101 |  | 氛围灯VCS | 设置静态颜色-已打开 | 1.氛围灯已打开 | 1.说出语义： 我想把氛围灯调成x色 氛围灯颜色变成x色 氛围灯颜色调成x色 氛围灯颜色设置成x色 打开x色氛围灯 帮我打开x色氛围灯 将氛围灯调为x色 我要x色氛围灯 氛围灯变x色 开启x色氛围灯 启动x色氛围灯 开一下x色氛围灯 | 1.设置为对应颜色，TTS播报”氛围灯已设置为x色” | pass | P1 | 功能 | 手动测试 |  | 是 |  | PASS
VehicleSetting_287 | SYNC+_Z0101 |  | 氛围灯VCS | 设置静态颜色-已关闭 | 1.氛围灯已关闭 | 1.说出语义： 我想把氛围灯调成x色 氛围灯颜色变成x色 氛围灯颜色调成x色 氛围灯颜色设置成x色 打开x色氛围灯 帮我打开x色氛围灯 将氛围灯调为x色 我要x色氛围灯 氛围灯变x色 开启x色氛围灯 启动x色氛围灯 开一下x色氛围灯 | 1.界面无反应，TTS播报“氛围灯未开启，可开启后重试“ |  | P2 | 功能 | 手动测试 |  | 是 |  | PASS
VehicleSetting_288 | SYNC+_Z0101 |  | 氛围灯VCS | 设置静态颜色-无效颜色 | 1.氛围灯已打开 | 1.说出语义： 我想把氛围灯调成黑色 氛围灯颜色变成黑色 氛围灯颜色调成黑色 氛围灯颜色设置成黑色 | 1.界面无反应，TTS播报“请进入氛围灯设置页面手动进行调节哦“ |  | P2 | 功能 | 手动测试 |  | 是 |  | PASS
VehicleSetting_289 | SYNC+_Z0101 |  | 氛围灯VCS | 调高亮度 | 1.氛围灯已打开 2.氛围灯模式处于非自定义颜色模式 | 1.说出语义： 调亮氛围灯亮度 | 1.氛围灯亮度调高（默认+20%），TTS播报”氛围灯亮度已调高” | pass | P1 | 功能 | 手动测试 |  | 是 |  | PASS
VehicleSetting_290 | SYNC+_Z0101 |  | 氛围灯VCS | 调高亮度-已最高 | 1.氛围灯已打开 2.氛围灯模式处于非自定义颜色模式 3.氛围灯亮度已处于最高亮度 | 1.说出语义： 调亮氛围灯亮度 氛围灯亮度调到X% | 1.tts反馈：氛围灯亮度已调节到最高 |  | P2 | 功能 | 手动测试 |  | 是 |  | PASS
VehicleSetting_291 | SYNC+_Z0101 |  | 氛围灯VCS | 调低亮度 | 1.氛围灯已打开 2.氛围灯模式处于非自定义颜色模式 | 1.说出语义： 氛围灯亮度降低 | 1.氛围灯亮度调低（默认-20%），TTS播报“氛围灯亮度已调低“ | pass | P1 | 功能 | 手动测试 |  | 是 |  | PASS
VehicleSetting_292 | SYNC+_Z0101 |  | 氛围灯VCS | 调低亮度-已最低 | 1.氛围灯已打开 2.氛围灯模式处于非自定义颜色模式 3.氛围灯亮度已处于最低亮度 | 1.说出语义： 氛围灯亮度降低 氛围灯亮度调到X% | 1.tts反馈：氛围灯亮度已调节到最低 |  | P2 | 功能 | 手动测试 |  | 是 |  | PASS
VehicleSetting_293 | SYNC+_Z0101 |  | 氛围灯VCS | 氛围灯亮度最亮 | 1.氛围灯已打开 2.氛围灯模式处于非自定义颜色模式 | 1.说出语义： 调节氛围灯亮度最亮 氛围灯亮度调到最亮 | 1.氛围灯亮度最亮，TTS播报“氛围灯亮度已调节到最高“ | pass | P1 | 功能 | 手动测试 |  | 是 |  | PASS
VehicleSetting_294 | SYNC+_Z0101 |  | 氛围灯VCS | 氛围灯亮度最低 | 1.氛围灯已打开 2.氛围灯模式处于非自定义颜色模式 | 1.说出语义： 调节氛围灯亮度最低 氛围灯亮度调到最低 | 1.氛围灯亮度最低，TTS播报“氛围灯亮度已调节到最低“ | pass | P1 | 功能 | 手动测试 |  | 是 |  | PASS
VehicleSetting_295 | SYNC+_Z0101 |  | 氛围灯VCS | 静态颜色-设置颜色 | 1.氛围灯已打开 2.氛围灯为静态模式 | 1.说出语义： 换一个氛围灯颜色 把氛围灯颜色换一个 氛围灯换一个颜色 | 1.氛围灯随机更换静态模式颜色，TTS播报“氛围灯已更换颜色“ | pass | P1 | 功能 | 手动测试 |  | 是 |  | PASS
VehicleSetting_296 | SYNC+_Z0101 |  | 氛围灯VCS | 动态颜色-设置颜色 | 1.氛围灯已打开 2.氛围灯为动态模式 | 1.说出语义： 换一个氛围灯颜色 把氛围灯颜色换一个 氛围灯换一个颜色 | 1.氛围灯顺序切换动态模式下颜色，TTS播报”氛围灯已更换颜色” | pass | P1 | 功能 | 手动测试 |  | 是 |  | PASS
VehicleSetting_297 | SYNC+_Z0101 |  | 氛围灯VCS | 自定义模式-设置颜色 | 1.氛围灯已打开 2.氛围灯为自定义模式 | 1.说出语义： 换一个氛围灯颜色 把氛围灯颜色换一个 氛围灯换一个颜色 | 1.打开氛围灯颜色自定义页面，TTS播报“你可以在当前页面手动进行调节哦“ | pass | P1 | 功能 | 手动测试 |  | 是 |  | PASS
VehicleSetting_298 | SYNC+_Z0101 |  | 氛围灯VCS | 音乐律动-设置颜色 | 1.氛围灯已打开 2.氛围灯为音乐律动 | 1.说出语义： 换一个氛围灯颜色 把氛围灯颜色换一个 氛围灯换一个颜色 | 1.界面无反应，TTS播报”当前为音乐律动模式，无法切换氛围灯颜色“ | pass | P1 | 功能 | 手动测试 |  | 是 |  | PASS
VehicleSetting_299 | SYNC+_Z0101 |  | 氛围灯VCS | 更换模式 | 1.氛围灯已打开 | 1.说出语义： 氛围灯换一个效果 把氛围灯效果换一个 | 1.顺序更换静态模式、动态模式、自定义模式、音乐律动模式，TTS播报“ 好的“ | pass | P1 | 功能 | 手动测试 |  | 是 |  | PASS
VehicleSetting_300 | SYNC+_Z0101 |  | 氛围灯VCS | 设置动态颜色 | 1.氛围灯已打开 2.氛围灯为动态模式 | 1.说出语义： 打开动态颜色 | 1.动态颜色打开，TTS播报“已打开动态颜色“ |  | P2 | 功能 | 手动测试 |  | 是 |  | PASS
VehicleSetting_301 | SYNC+_Z0101 |  | 氛围灯VCS | 自定义模式-开启车门灯光-已关闭 | 1.氛围灯已打开 2.氛围灯为自定义模式 3.车门灯光已关闭 | 1.说出语义： 打开门板氛围灯 打开门上的氛围灯 打开车门灯光 | 1.门板氛围灯打开，TTS播报”车门灯光已打开“ | pass | P1 | 功能 | 手动测试 |  | 是 |  | PASS
VehicleSetting_302 | SYNC+_Z0101 |  | 氛围灯VCS | 自定义模式-开启车门灯光-已打开 | 1.氛围灯已打开 2.氛围灯为自定义模式 3.车门灯光已开启 | 1.说出语义： 打开门板氛围灯 打开门上的氛围灯 打开车门灯光 | 1.门板氛围灯保持开启，TTS播报”车门灯光已打开” |  | P2 | 功能 | 手动测试 |  | 是 |  | PASS
VehicleSetting_303 | SYNC+_Z0101 |  | 氛围灯VCS | 自定义模式-关闭车门灯光-已关闭 | 1.氛围灯已打开 2.氛围灯为自定义模式 3.车门灯光已关闭 | 1.说出语义： 关上门板氛围灯 关上门上的氛围灯 关闭门板氛围灯 关闭门上的氛围灯 关闭车门灯光 | 1.门板氛围灯保持关闭，TTS播报”车门灯光已关闭” |  | P2 | 功能 | 手动测试 |  | 是 |  | PASS
VehicleSetting_304 | SYNC+_Z0101 |  | 氛围灯VCS | 自定义模式-关闭车门灯光-已开启 | 1.氛围灯已打开 2.氛围灯为自定义模式 3.车门灯光已开启 | 1.说出语义： 关上门板氛围灯 关上门上的氛围灯 关闭门板氛围灯 关闭门上的氛围灯 关闭车门灯光 | 1.门板氛围灯关闭，TTS播报”车门灯光已关闭” | pass | P1 | 功能 | 手动测试 |  | 是 |  | PASS
VehicleSetting_305 | SYNC+_Z0101 |  | 氛围灯VCS | 自定义模式-开启地板灯光-已关闭 | 1.氛围灯已打开 2.氛围灯为自定义模式 3.地板灯光已关闭 | 1.说出语义： 打开地板氛围灯 打开地板灯光 | 1.地板氛围灯打开，TTS播报“地板灯光已打开“ | pass | P1 | 功能 | 手动测试 |  | 是 |  | PASS
VehicleSetting_306 | SYNC+_Z0101 |  | 氛围灯VCS | 自定义模式-开启地板灯光-已开启 | 1.氛围灯已打开 2.氛围灯为自定义模式 3.地板灯光已开启 | 1.说出语义： 打开地板氛围灯 打开地板灯光 | 1.地板氛围灯保持打开，TTS播报“地板灯光已打开“ |  | P2 | 功能 | 手动测试 |  | 是 |  | PASS
VehicleSetting_307 | SYNC+_Z0101 |  | 氛围灯VCS | 自定义模式-关闭地板灯光-已关闭 | 1.氛围灯已打开 2.氛围灯为自定义模式 3.地板灯光已关闭 | 1.说出语义： 关上地板氛围灯 关闭地板灯光 | 1.地板氛围灯保持关闭，TTS播报“地板灯光已关闭“ |  | P2 | 功能 | 手动测试 |  | 是 |  | PASS
VehicleSetting_308 | SYNC+_Z0101 |  | 氛围灯VCS | 自定义模式-关闭地板灯光-已开启 | 1.氛围灯已打开 2.氛围灯为自定义模式 3.地板灯光已开启 | 1.说出语义： 关上地板氛围灯 关闭地板灯光 | 1.地板氛围灯关闭，TTS播报”地板灯光已关闭” | pass | P1 | 功能 | 手动测试 |  | 是 |  | PASS
VehicleSetting_309 | SYNC+_Z0101 |  | 氛围灯VCS | 自定义模式-区域界面 | 1.氛围灯已打开 | 1.说出语义： 打开氛围灯区域控制界面 打开氛围灯颜色自定义界面 | 1.打开自定义氛围灯的模式同时氛围灯区域控制界面已打开， TTS播报“氛围灯界面已打开“ |  | P2 | 功能 | 手动测试 |  | 是 |  | PASS
VehicleSetting_310 | SYNC+_Z0101 |  | 氛围灯VCS | 打开音乐律动 | 1.氛围灯已打开 | 1.说出语义： 把音乐律动打开 打开氛围灯音乐律动 打开氛围灯音乐律动模式 打开氛围灯音乐律动开关 | 1.音乐律动打开，TTS播报”音乐律动已打开” |  | P2 | 功能 | 手动测试 |  | 是 |  | PASS
VehicleSetting_311 | SYNC+_Z0101 |  | 氛围灯VCS | 不同场景下-下发语音指令-氛围灯 | 1.氛围灯已打开 | 1.在3D车模界面上，说出语义： 打开氛围灯 关闭氛围灯 氛围灯颜色变成x色 氛围灯亮度调到最亮 | 1.TTS正常播报反馈，不受界面影响 |  | P2 | 功能 | 手动测试 |  | 否 | 异常场景 | PASS
VehicleSetting_312 | SYNC+_Z0047 | SYNC+_Z0287 | 1-1 多功能座椅功能入口 | 多功能座椅功能入口 | 1.车机供电正常 | 1.快捷控制->点击多功能座椅 | 1.进入多功能座椅页面 |  | P2 | 功能 | 手动测试 | R5 | 是 |  | PASS
VehicleSetting_313 | SYNC+_Z0047 | SYNC+_Z0287 | 1-2 多功能座椅 | 多功能座椅显示 配置项 | 1.车机供电正常 2.3B2 IGN = Run | 1.配置多功能座椅 byte2 bit7-5 Multi-Contoured Seat Bladder=0x7 & MCS Enhanced MCS = 0x1 (Enabled) 2.发送多功能座椅 信号并查看多功能座椅 选项 | 2.显示多功能座椅 选项 |  | P2 | 功能 | 手动测试 | R5 | 否 | 配置字测试 | PASS
VehicleSetting_314 | SYNC+_Z0047 | SYNC+_Z0287 | 1-2 多功能座椅 | 多功能座椅不显示 配置项 | 1.车机供电正常 2.3B2 IGN = Run | 1.配置多功能座椅 byte2 bit7-5 Multi-Contoured Seat Bladder=0x5 & MCS Enhanced MCS = 0x1 (Enabled) 2.发送多功能座椅 信号并查看多功能座椅 选项 | 2.不显示多功能座椅 选项 |  | P2 | 功能 | 手动测试 | R5 | 否 | 配置字测试 | PASS
VehicleSetting_315 | SYNC+_Z0047 | SYNC+_Z0287 | 1-2 多功能座椅-点火熄火逻辑 | 多功能座椅-点火熄火逻辑 | 1.车机供电正常 | 1.IGN=OFF时，进入多功能座椅界面，查看显示 2.IGN=Run时，进入多功能座椅界面，查看显示 | 1.多功能座椅界面置灰，不可点击 2.多功能座椅界面高亮，可点击 |  | P2 | 功能 | 手动测试 | R5 | 是 |  | PASS
VehicleSetting_316 | SYNC+_Z0047 | SYNC+_Z0287 | 1-2 多功能座椅-点火熄火逻辑 | 多功能座椅-点火熄火逻辑 | 1.车机供电正常 | 1.当前在多功能座椅界面，发送IGN=OFF，查看显示 2.在发送IGN=Run，查看界面显示 | 1.多功能座椅界面置灰，不可点击 2.多功能座椅界面高亮，可点击 |  | P2 | 功能 | 手动测试 | R5 | 是 |  | PASS
VehicleSetting_317 | SYNC+_Z0047 | SYNC+_Z0287 | 1-2 多功能座椅 | 不支持按摩设置 配置项 | 1.车机供电正常 2.3B2 IGN = Run | 1.配置功能座椅模式数量 DE01 Multi-Contoured Seat Pattern=0x0 2.查看多功能座椅中页面显示 | 2.不显示按摩模式 |  | P2 | 功能 | 手动测试 | R5 | 否 | 配置字测试 | PASS
VehicleSetting_318 | SYNC+_Z0047 | SYNC+_Z0287 | 6-9多功能座椅设置 | 多功能座椅页面显示 | 1.车机供电正常 | 1.快捷控制->多功能座椅设置 | 1.显示按摩/调节，驾驶侧，副驾侧 |  | P2 | 功能 | 手动测试 | R6 | 是 |  | PASS
VehicleSetting_319 | SYNC+_Z0047 | SYNC+_Z0287 | 多功能座椅 | 发动机未发动时，按摩/调节模式以及档位开关为置灰态不可用 | 1.车机供电正常 2.支持配置 | 1.模拟ECU发送3B2 ignition = off 2.进入多功能座椅界面，点击界面；查看界面显示 | 2.按摩/调节模式以及档位开关为置灰态不可用 |  | P2 | 功能 | 手动测试 | R6 | 是 |  | PASS
VehicleSetting_320 | SYNC+_Z0047 | SYNC+_Z0287 | 6-9多功能座椅设置 | 多功能座椅infobook | 1.车机供电正常 2.支持配置 3.ignition = run | 1.点击多功能座椅info按钮 2.点击返回按钮 | 1.点击多功能座椅info页面，且显示图片/功能文本说明 2.返回快捷控制页面 |  | P2 | 功能 | 手动测试 | R7 | 是 |  | PASS
VehicleSetting_321 | SYNC+_Z0047 | SYNC+_Z0287 | 多功能座椅与车模交互 | 多功能座椅与车模交互 | 1.车机供电正常 2.支持配置 3.ignition = run | 1.在多功能座椅灯界面调节设置项，退出界面 2.从3D车模入口进入，查看多功能座椅状态 | 2.保持退出前的设置项 |  | P2 | 功能 | 手动测试 | R7 | 是 |  | PASS
VehicleSetting_322 | SYNC+_Z0047 | SYNC+_Z0287 | 多功能座椅与车模状态同步 | 多功能座椅与车模同步 | 1.车机供电正常 2.支持配置 3.ignition = run | 1.在车模界面调节主驾/副驾状态 2.从车模入口进入座椅界面，查看状态显示 | 2.座椅界面状态与车模调节的状态保持一致 |  | P2 | 功能 | 手动测试 | R7 | 是 |  | PASS
VehicleSetting_323 | SYNC+_Z0047 | SYNC+_Z0287 | 多功能座椅切换界面 | 多功能座椅切换界面 | 1.车机供电正常 2.支持配置 3.ignition = run | 1.在多功能座椅调节部位和按摩档位 2.退出该界面，再进入，查看界面显示 | 2.界面无动效显示，固定显示退出前界面 |  | P2 | 功能 | 手动测试 | R7 | 是 |  | PASS
VehicleSetting_324 | SYNC+_Z0047 | SYNC+_Z0287 | 2-2 多功能座椅-按摩设置 | 按摩功能开启后默认为模式1-1挡 | 1.车机供电正常 2.多功能座椅显示 3.ignition = run | 1.进入快捷控制->多功能座椅，开启按摩功能，查看页面显示 2.选择其他任一模式和档位，点击HOME键；再进入快捷控制->多功能座椅-按摩界面，查看界面显示 | 1.默认显示为模式1-1挡 2.记忆之前选择的模式和档位 |  | P2 | 功能 | 手动测试 | R8 | 是 |  | PASS
VehicleSetting_325 | SYNC+_Z0047 | SYNC+_Z0287 | 2-2 多功能座椅-按摩设置 | 切换至按摩tab，按摩开关默认开启 | 1.车机供电正常 2.多功能座椅显示 3.ignition = run | 1.发送0x34C SeatFnDrv_D_Stat=0x7（主驾） 或 0x34D SeatFnPsgr_D_Stat =0x7（副驾） | 1.进入按摩界面，按摩开关默认开启 |  | P1 | 功能 | 手动测试 | R5 | 是 |  | PASS
VehicleSetting_326 | SYNC+_Z0047 | SYNC+_Z0287 | 2-2 多功能座椅-按摩设置 | 切换至调节界面 | 1.车机供电正常 2.多功能座椅显示 3.ignition = run | 1.发送0x34C SeatFnDrv_D_Stat=0x1~6（主驾） 或 0x34D SeatFnPsgr_D_Stat =0x1~6（副驾） | 1.开关关闭，跳转至调节界面 |  | P1 | 功能 | 手动测试 | R5 | 是 |  | PASS
VehicleSetting_327 | SYNC+_Z0047 | SYNC+_Z0287 | 2-2 多功能座椅-按摩设置 | 任意驾驶侧点击一模式，查看页面 | 1.车机供电正常 2.多功能座椅显示 3.ignition = run | 1.开启按摩开关 2.点击任意按摩模式按摩模式1：0x34C SeatMasgDrv_D_Stat（按摩模式6，7，8，9，10） 3.点击其他按摩模式 | 1.开关正常 2.按摩模式被选中 3.切换成其他按摩模式，选中按摩模式仅有一种 |  | P2 | 功能 | 手动测试 | R5 | 是 |  | PASS
VehicleSetting_328 | SYNC+_Z0047 | SYNC+_Z0287 | 2-2 多功能座椅-按摩设置 | 任意驾驶侧点击一模式，多次点击切换档位 | 1.车机供电正常 2.多功能座椅显示 3.ignition = run | 1.开启按摩开关 2.点击任意按摩模式,按摩模式1：0x34C SeatMasgDrv_D_Stat（按摩模式，6，7，8，9，10） 3.点击按摩模式档位一次 4.重复步骤3三次 | 1.开关正常 2.按摩模式被选中 3.第一次由1档位切换成2档 4.第二次由二2档切换成3档第三次先从3档切换为1档（档位切换为123123） |  | P2 | 功能 | 手动测试 | R5 | 是 |  | PASS
VehicleSetting_329 | SYNC+_Z0047 | SYNC+_Z0287 | 2-2 多功能座椅-按摩设置 | 驾驶侧按摩模式6-档位1 设置 Rx逻辑 | 1.车机供电正常 2.多功能座椅显示 3.ignition = run | 1.模拟ECU发送信号: 切换至主驾按摩界面：0x34C SeatFnDrv_D_Stat=0x7 按摩模式6：0x34C SeatMasgDrv_D_Stat=0x6 挡位1：0x34C SeatIntnsDrv_D_Stat=0x2 2.查看档位1选项状态 | 2.按摩模式6选项被选中,且挡位为低 |  | P1 | 功能 | 手动测试 | R5 | 是 |  | PASS
VehicleSetting_330 | SYNC+_Z0047 | SYNC+_Z0287 | 2-2 多功能座椅-按摩设置 | 驾驶侧按摩模式6-档位1 设置 Tx逻辑 | 1.车机供电正常 2.多功能座椅显示 3.ignition = run | 1.其他选项被选中时, 点击档位1 2.查看车机发出的请求信号 | 2.信号按摩模式6：0x34E SeatMasgDrv_D_Rq=0x6 挡位1 0x34E SeatFnChngDrv2_D_Rq=0x8 |  | P1 | 功能 | 手动测试 | R5 | 是 |  | PASS
VehicleSetting_331 | SYNC+_Z0047 | SYNC+_Z0287 | 2-2 多功能座椅-按摩设置 | 驾驶侧按摩模式6-档位2 设置 Rx逻辑 | 1.车机供电正常 2.多功能座椅显示 3.ignition = run | 1.模拟ECU发送信号: 切换至主驾按摩界面：0x34C SeatFnDrv_D_Stat=0x7 按摩模式6：0x34C SeatMasgDrv_D_Stat=0x6 挡位2：0x34C SeatIntnsDrv_D_Stat=0x3 2.查看按摩模式6选项状态 | 2.按摩模式6选项被选中,且挡位为中 |  | P1 | 功能 | 手动测试 | R5 | 是 |  | PASS
VehicleSetting_332 | SYNC+_Z0047 | SYNC+_Z0287 | 2-2 多功能座椅-按摩设置 | 驾驶侧按摩模式6-档位2 设置 Tx逻辑 | 1.车机供电正常 2.多功能座椅显示 3.ignition = run | 1.其他选项被选中时, 点击档位2 2.查看车机发出的请求信号 | 2.信号按摩模式6：0x34E SeatMasgDrv_D_Rq=0x6 挡位1 0x34E SeatFnChngDrv2_D_Rq=0x9 |  | P1 | 功能 | 手动测试 | R5 | 是 |  | PASS
VehicleSetting_333 | SYNC+_Z0047 | SYNC+_Z0287 | 2-2 多功能座椅-按摩设置 | 驾驶侧按摩模式6-档位3 设置 Rx逻辑 | 1.车机供电正常 2.多功能座椅显示 3.ignition = run | 1.模拟ECU发送信号: 切换至主驾按摩界面：0x34C SeatFnDrv_D_Stat=0x7 按摩模式6：0x34C SeatMasgDrv_D_Stat=0x6 挡位3：0x34C SeatIntnsDrv_D_Stat=0x4 2.查看按摩模式1选项状态 | 2.按摩模式6选项被选中,且挡位为高 |  | P1 | 功能 | 手动测试 | R5 | 是 |  | PASS
VehicleSetting_334 | SYNC+_Z0047 | SYNC+_Z0287 | 2-2 多功能座椅-按摩设置 | 驾驶侧按摩模式6-档位3 设置 Tx逻辑 | 1.车机供电正常 2.多功能座椅显示 3.ignition = run | 1.其他选项被选中时, 点击档位3 2.查看车机发出的请求信号 | 2.信号按摩模式6：0x34E SeatMasgDrv_D_Rq=0x6 挡位1 0x34E SeatFnChngDrv2_D_Rq=0xA |  | P1 | 功能 | 手动测试 | R5 | 是 |  | PASS
VehicleSetting_335 | SYNC+_Z0047 | SYNC+_Z0287 | 2-2 多功能座椅-按摩设置 | 驾驶侧按摩模式7-档位1 设置 Rx逻辑 | 1.车机供电正常 2.多功能座椅显示 3.ignition = run | 1.模拟ECU发送信号: 切换至主驾按摩界面：0x34C SeatFnDrv_D_Stat=0x7 按摩模式7：0x34C SeatMasgDrv_D_Stat=0x7 挡位1：0x34C SeatIntnsDrv_D_Stat=0x2 2.查看档位1选项状态 | 2.按摩模式7选项被选中,且挡位为低 |  | P2 | 功能 | 手动测试 | R5 | 是 |  | PASS
VehicleSetting_336 | SYNC+_Z0047 | SYNC+_Z0287 | 2-2 多功能座椅-按摩设置 | 驾驶侧按摩模式7-档位1 设置 Tx逻辑 | 1.车机供电正常 2.多功能座椅显示 3.ignition = run | 1.其他选项被选中时, 点击档位1 2.查看车机发出的请求信号 | 2.信号按摩模式7：0x34E SeatMasgDrv_D_Rq=0x7 挡位1 0x34E SeatFnChngDrv2_D_Rq=0x8 |  | P2 | 功能 | 手动测试 | R5 | 是 |  | PASS
VehicleSetting_337 | SYNC+_Z0047 | SYNC+_Z0287 | 2-2 多功能座椅-按摩设置 | 驾驶侧按摩模式7-档位2 设置 Rx逻辑 | 1.车机供电正常 2.多功能座椅显示 3.ignition = run | 1.模拟ECU发送信号: 切换至主驾按摩界面：0x34C SeatFnDrv_D_Stat=0x7 按摩模式7：0x34C SeatMasgDrv_D_Stat=0x7 挡位2：0x34C SeatIntnsDrv_D_Stat=0x3 2.查看按摩模式7选项状态 | 2.按摩模式7选项被选中,且挡位为中 |  | P2 | 功能 | 手动测试 | R5 | 是 |  | PASS
VehicleSetting_338 | SYNC+_Z0047 | SYNC+_Z0287 | 2-2 多功能座椅-按摩设置 | 驾驶侧按摩模式7-档位2 设置 Tx逻辑 | 1.车机供电正常 2.多功能座椅显示 3.ignition = run | 1.其他选项被选中时, 点击档位2 2.查看车机发出的请求信号 | 2.信号按摩模式7：0x34E SeatMasgDrv_D_Rq=0x7 挡位1 0x34E SeatFnChngDrv2_D_Rq=0x9 |  | P2 | 功能 | 手动测试 | R5 | 是 |  | PASS
VehicleSetting_339 | SYNC+_Z0047 | SYNC+_Z0287 | 2-2 多功能座椅-按摩设置 | 驾驶侧按摩模式7-档位3 设置 Rx逻辑 | 1.车机供电正常 2.多功能座椅显示 3.ignition = run | 1.模拟ECU发送信号: 切换至主驾按摩界面：0x34C SeatFnDrv_D_Stat=0x7 按摩模式7：0x34C SeatMasgDrv_D_Stat=0x7 挡位3：0x34C SeatIntnsDrv_D_Stat=0x4 2.查看按摩模式1选项状态 | 2.按摩模式7选项被选中,且挡位为高 |  | P2 | 功能 | 手动测试 | R5 | 是 |  | PASS
VehicleSetting_340 | SYNC+_Z0047 | SYNC+_Z0287 | 2-2 多功能座椅-按摩设置 | 驾驶侧按摩模式7-档位3 设置 Tx逻辑 | 1.车机供电正常 2.多功能座椅显示 3.ignition = run | 1.其他选项被选中时, 点击档位3 2.查看车机发出的请求信号 | 2.信号按摩模式7：0x34E SeatMasgDrv_D_Rq=0x7 挡位1 0x34E SeatFnChngDrv2_D_Rq=0xA |  | P2 | 功能 | 手动测试 | R5 | 是 |  | PASS
VehicleSetting_341 | SYNC+_Z0047 | SYNC+_Z0287 | 2-2 多功能座椅-按摩设置 | 驾驶侧按摩模式8-档位1 设置 Rx逻辑 | 1.车机供电正常 2.多功能座椅显示 3.ignition = run | 1.模拟ECU发送信号: 切换至主驾按摩界面：0x34C SeatFnDrv_D_Stat=0x7 按摩模式8：0x34C SeatMasgDrv_D_Stat=0x8 挡位1：0x34C SeatIntnsDrv_D_Stat=0x2 2.查看按摩模式8选项状态 | 2.按摩模式8选项被选中,且挡位为低 |  | P2 | 功能 | 手动测试 | R5 | 是 |  | PASS
VehicleSetting_342 | SYNC+_Z0047 | SYNC+_Z0287 | 2-2 多功能座椅-按摩设置 | 驾驶侧按摩模式8-档位1 设置 Tx逻辑 | 1.车机供电正常 2.多功能座椅显示 3.ignition = run | 1.其他选项被选中时, 点击档位1 2.查看车机发出的请求信号 | 2.信号按摩模式8：0x34E SeatMasgDrv_D_Rq=0x8 挡位1 0x34E SeatFnChngDrv2_D_Rq=0x8 |  | P2 | 功能 | 手动测试 | R5 | 是 |  | PASS
VehicleSetting_343 | SYNC+_Z0047 | SYNC+_Z0287 | 2-2 多功能座椅-按摩设置 | 驾驶侧按摩模式8-档位2 设置 Rx逻辑 | 1.车机供电正常 2.多功能座椅显示 3.ignition = run | 1.模拟ECU发送信号: 切换至主驾按摩界面：0x34C SeatFnDrv_D_Stat=0x7 按摩模式8：0x34C SeatMasgDrv_D_Stat=0x8 挡位2：0x34C SeatIntnsDrv_D_Stat=0x3 2.查看按摩模式8选项状态 | 2.按摩模式8选项被选中,且挡位为中 |  | P2 | 功能 | 手动测试 | R5 | 是 |  | PASS
VehicleSetting_344 | SYNC+_Z0047 | SYNC+_Z0287 | 2-2 多功能座椅-按摩设置 | 驾驶侧按摩模式8-档位2 设置 Tx逻辑 | 1.车机供电正常 2.多功能座椅显示 3.ignition = run | 1.其他选项被选中时, 点击档位2 2.查看车机发出的请求信号 | 2.信号按摩模式8：0x34E SeatMasgDrv_D_Rq=0x8 挡位1 0x34E SeatFnChngDrv2_D_Rq=0x9 |  | P2 | 功能 | 手动测试 | R5 | 是 |  | PASS
VehicleSetting_345 | SYNC+_Z0047 | SYNC+_Z0287 | 2-2 多功能座椅-按摩设置 | 驾驶侧按摩模式8-档位3 设置 Rx逻辑 | 1.车机供电正常 2.多功能座椅显示 3.ignition = run | 1.模拟ECU发送信号: 切换至主驾按摩界面：0x34C SeatFnDrv_D_Stat=0x7 按摩模式8：0x34C SeatMasgDrv_D_Stat=0x8 挡位3：0x34C SeatIntnsDrv_D_Stat=0x4 2.查看按摩模式8选项状态 | 2.按摩模式8选项被选中,且挡位为高 |  | P2 | 功能 | 手动测试 | R5 | 是 |  | PASS
VehicleSetting_346 | SYNC+_Z0047 | SYNC+_Z0287 | 2-2 多功能座椅-按摩设置 | 驾驶侧按摩模式8-档位3 设置 Tx逻辑 | 1.车机供电正常 2.多功能座椅显示 3.ignition = run | 1.其他选项被选中时, 点击档位3 2.查看车机发出的请求信号 | 2.信号按摩模式8：0x34E SeatMasgDrv_D_Rq=0x8 挡位1 0x34E SeatFnChngDrv2_D_Rq=0xA |  | P2 | 功能 | 手动测试 | R5 | 是 |  | PASS
VehicleSetting_347 | SYNC+_Z0047 | SYNC+_Z0287 | 2-2 多功能座椅-按摩设置 | 驾驶侧按摩模式9-档位1 设置 Rx逻辑 | 1.车机供电正常 2.多功能座椅显示 3.ignition = run | 1.模拟ECU发送信号: 切换至主驾按摩界面：0x34C SeatFnDrv_D_Stat=0x7 按摩模式9：0x34C SeatMasgDrv_D_Stat=0x9 挡位1：0x34C SeatIntnsDrv_D_Stat=0x2 2.查看按摩模式8选项状态 | 2.按摩模式9选项被选中,且挡位为低 |  | P2 | 功能 | 手动测试 | R5 | 是 |  | PASS
VehicleSetting_348 | SYNC+_Z0047 | SYNC+_Z0287 | 2-2 多功能座椅-按摩设置 | 驾驶侧按摩模式9-档位1 设置 Tx逻辑 | 1.车机供电正常 2.多功能座椅显示 3.ignition = run | 1.其他选项被选中时, 点击档位1 2.查看车机发出的请求信号 | 2.信号按摩模式9：0x34E SeatMasgDrv_D_Rq=0x9 挡位1 0x34E SeatFnChngDrv2_D_Rq=0x8 |  | P2 | 功能 | 手动测试 | R5 | 是 |  | PASS
VehicleSetting_349 | SYNC+_Z0047 | SYNC+_Z0287 | 2-2 多功能座椅-按摩设置 | 驾驶侧按摩模式9-档位2 设置 Rx逻辑 | 1.车机供电正常 2.多功能座椅显示 3.ignition = run | 1.模拟ECU发送信号: 切换至主驾按摩界面：0x34C SeatFnDrv_D_Stat=0x7 按摩模式9：0x34C SeatMasgDrv_D_Stat=0x9 挡位2：0x34C SeatIntnsDrv_D_Stat=0x3 2.查看按摩模式9选项状态 | 2.按摩模式9选项被选中,且挡位为中 |  | P2 | 功能 | 手动测试 | R5 | 是 |  | PASS
VehicleSetting_350 | SYNC+_Z0047 | SYNC+_Z0287 | 2-2 多功能座椅-按摩设置 | 驾驶侧按摩模式9-档位2 设置 Tx逻辑 | 1.车机供电正常 2.多功能座椅显示 3.ignition = run | 1.其他选项被选中时, 点击档位2 2.查看车机发出的请求信号 | 2.信号按摩模式9：0x34E SeatMasgDrv_D_Rq=0x9 挡位2 0x34E SeatFnChngDrv2_D_Rq=0x9 |  | P2 | 功能 | 手动测试 | R5 | 是 |  | PASS
VehicleSetting_351 | SYNC+_Z0047 | SYNC+_Z0287 | 2-2 多功能座椅-按摩设置 | 驾驶侧按摩模式9-档位3 设置 Rx逻辑 | 1.车机供电正常 2.多功能座椅显示 3.ignition = run | 1.模拟ECU发送信号: 切换至主驾按摩界面：0x34C SeatFnDrv_D_Stat=0x7 按摩模式9：0x34C SeatMasgDrv_D_Stat=0x9 挡位3：0x34C SeatIntnsDrv_D_Stat=0x4 2.查看按摩模式9选项状态 | 2.按摩模式9选项被选中,且挡位为高 |  | P2 | 功能 | 手动测试 | R5 | 是 |  | PASS
VehicleSetting_352 | SYNC+_Z0047 | SYNC+_Z0287 | 2-2 多功能座椅-按摩设置 | 驾驶侧按摩模式9-档位3 设置 Tx逻辑 | 1.车机供电正常 2.多功能座椅显示 3.ignition = run | 1.其他选项被选中时, 点击档位3 2.查看车机发出的请求信号 | 2.信号按摩模式9：0x34E SeatMasgDrv_D_Rq=0x9 挡位3 0x34E SeatFnChngDrv2_D_Rq=0xA |  | P2 | 功能 | 手动测试 | R5 | 是 |  | PASS
VehicleSetting_353 | SYNC+_Z0047 | SYNC+_Z0287 | 2-2 多功能座椅-按摩设置 | 驾驶侧按摩模式10-档位1 设置 Rx逻辑 | 1.车机供电正常 2.多功能座椅显示 3.ignition = run | 1.模拟ECU发送信号: 切换至主驾按摩界面：0x34C SeatFnDrv_D_Stat=0x7 按摩模式10：0x34C SeatMasgDrv_D_Stat=0xA 挡位1：0x34C SeatIntnsDrv_D_Stat=0x2 2.查看按摩模式8选项状态 | 2.按摩模式10选项被选中,且挡位为低 |  | P2 | 功能 | 手动测试 | R5 | 是 |  | PASS
VehicleSetting_354 | SYNC+_Z0047 | SYNC+_Z0287 | 2-2 多功能座椅-按摩设置 | 驾驶侧按摩模式10-档位1 设置 Tx逻辑 | 1.车机供电正常 2.多功能座椅显示 3.ignition = run | 1.其他选项被选中时, 点击档位1 2.查看车机发出的请求信号 | 2.信号按摩模式10：0x34E SeatMasgDrv_D_Rq=0xA 挡位1 0x34E SeatFnChngDrv2_D_Rq=0x8 |  | P2 | 功能 | 手动测试 | R5 | 是 |  | PASS
VehicleSetting_355 | SYNC+_Z0047 | SYNC+_Z0287 | 2-2 多功能座椅-按摩设置 | 驾驶侧按摩模式10-档位2 设置 Rx逻辑 | 1.车机供电正常 2.多功能座椅显示 3.ignition = run | 1.模拟ECU发送信号: 切换至主驾按摩界面：0x34C SeatFnDrv_D_Stat=0x7 按摩模式10：0x34C SeatMasgDrv_D_Stat=0xA 挡位2：0x34C SeatIntnsDrv_D_Stat=0x3 2.查看按摩模式10选项状态 | 2.按摩模式10选项被选中,且挡位为中 |  | P2 | 功能 | 手动测试 | R5 | 是 |  | PASS
VehicleSetting_356 | SYNC+_Z0047 | SYNC+_Z0287 | 2-2 多功能座椅-按摩设置 | 驾驶侧按摩模式10-档位2 设置 Tx逻辑 | 1.车机供电正常 2.多功能座椅显示 3.ignition = run | 1.其他选项被选中时, 点击档位2 2.查看车机发出的请求信号 | 2.信号按摩模式10：0x34E SeatMasgDrv_D_Rq=0xA 挡位2 0x34E SeatFnChngDrv2_D_Rq=0x9 |  | P2 | 功能 | 手动测试 | R5 | 是 |  | PASS
VehicleSetting_357 | SYNC+_Z0047 | SYNC+_Z0287 | 2-2 多功能座椅-按摩设置 | 驾驶侧按摩模式10-档位3 设置 Rx逻辑 | 1.车机供电正常 2.多功能座椅显示 3.ignition = run | 1.模拟ECU发送信号: 切换至主驾按摩界面：0x34C SeatFnDrv_D_Stat=0x7 按摩模式10：0x34C SeatMasgDrv_D_Stat=0xA 挡位3：0x34C SeatIntnsDrv_D_Stat=0x4 2.查看按摩模式10选项状态 | 2.按摩模式10选项被选中,且挡位为高 |  | P2 | 功能 | 手动测试 | R5 | 是 |  | PASS
VehicleSetting_358 | SYNC+_Z0047 | SYNC+_Z0287 | 2-2 多功能座椅-按摩设置 | 驾驶侧按摩模式10-档位3 设置 Tx逻辑 | 1.车机供电正常 2.多功能座椅显示 3.ignition = run | 1.其他选项被选中时, 点击档位3 2.查看车机发出的请求信号 | 2.信号按摩模式10：0x34E SeatMasgDrv_D_Rq=0xA 挡位3 0x34E SeatFnChngDrv2_D_Rq=0xA |  | P2 | 功能 | 手动测试 | R5 | 是 |  | PASS
VehicleSetting_359 | SYNC+_Z0047 | SYNC+_Z0287 | 2-2 多功能座椅-按摩设置 | 任意副驾侧点击一模式，查看页面 | 1.车机供电正常 2.多功能座椅显示 3.ignition = run | 1.开启按摩开关 2.点击任意按摩模式（按摩模式6，7，8，9，10） 3.点击其他按摩模式 | 1.开关正常 2.按摩模式被选中 3.切换成其他按摩模式，选中按摩模式仅有一种 |  | P1 | 功能 | 手动测试 | R5 | 是 |  | PASS
VehicleSetting_360 | SYNC+_Z0047 | SYNC+_Z0287 | 2-2 多功能座椅-按摩设置 | 任意副驾侧点击一模式，多次点击切换档位 | 1.车机供电正常 2.多功能座椅显示 3.ignition = run | 1.开启按摩开关 2.点击任意按摩模式（按摩模式6，7，8，9，10） 3.点击按摩模式档位一次 4.重复步骤3三次 | 1.开关正常 2.按摩模式被选中 3.第一次由1档位切换成2档 4.第二次由二2档切换成3档第三次先从3档切换为1档（档位切换为123123） |  | P2 | 功能 | 手动测试 | R5 | 是 |  | PASS
VehicleSetting_361 | SYNC+_Z0047 | SYNC+_Z0287 | 2-2 多功能座椅-按摩设置 | 副驾侧按摩模式6-档位1 设置 Rx逻辑 | 1.车机供电正常 2.多功能座椅显示 3.ignition = run | 1.模拟ECU发送信号: 切换至副驾按摩界面：0x34D SeatFnPsgr_D_Stat=0x7: 按摩模式6：0x34D SeatMasgPsngr_D_Stat=0x6 挡位1：0x34D SeatIntnsPsngr_D_Stat=0x2 2.查看档位1选项状态 | 2.按摩模式6选项被选中,且挡位为低 |  | P1 | 功能 | 手动测试 | R5 | 是 |  | PASS
VehicleSetting_362 | SYNC+_Z0047 | SYNC+_Z0287 | 2-2 多功能座椅-按摩设置 | 副驾侧按摩模式6-档位1 设置 Tx逻辑 | 1.车机供电正常 2.多功能座椅显示 3.ignition = run | 1.其他选项被选中时, 点击档位1 2.查看车机发出的请求信号 | 2.信号按摩模式6：0x34E SeatMasgPsngr_D_Rq=0x6 挡位1 0x34E SeatFnChngPsgr2_D_Rq=0x8 |  | P1 | 功能 | 手动测试 | R5 | 是 |  | PASS
VehicleSetting_363 | SYNC+_Z0047 | SYNC+_Z0287 | 2-2 多功能座椅-按摩设置 | 副驾侧按摩模式6-档位2 设置 Rx逻辑 | 1.车机供电正常 2.多功能座椅显示 3.ignition = run | 1.模拟ECU发送信号: 切换至副驾按摩界面：0x34D SeatFnPsgr_D_Stat=0x7: 按摩模式6：0x34D SeatMasgPsngr_D_Stat=0x6 挡位2：0x34D SeatIntnsPsngr_D_Stat=0x3 2.查看按摩模式6选项状态 | 2.按摩模式6选项被选中,且挡位为中 |  | P1 | 功能 | 手动测试 | R5 | 是 |  | PASS
VehicleSetting_364 | SYNC+_Z0047 | SYNC+_Z0287 | 2-2 多功能座椅-按摩设置 | 副驾侧按摩模式6-档位2 设置 Tx逻辑 | 1.车机供电正常 2.多功能座椅显示 3.ignition = run | 1.其他选项被选中时, 点击档位2 2.查看车机发出的请求信号 | 2.信号按摩模式6：0x34E SeatMasgPsngr_D_Rq=0x6 挡位1 0x34E SeatFnChngPsgr2_D_Rq=0x9 |  | P1 | 功能 | 手动测试 | R5 | 是 |  | PASS
VehicleSetting_365 | SYNC+_Z0047 | SYNC+_Z0287 | 2-2 多功能座椅-按摩设置 | 副驾侧按摩模式6-档位3 设置 Rx逻辑 | 1.车机供电正常 2.多功能座椅显示 3.ignition = run | 1.模拟ECU发送信号: 切换至副驾按摩界面：0x34D SeatFnPsgr_D_Stat=0x7: 按摩模式6：0x34D SeatMasgPsngr_D_Stat=0x6 挡位3：0x34D SeatIntnsPsngr_D_Stat=0x4 2.查看按摩模式1选项状态 | 2.按摩模式6选项被选中,且挡位为高 |  | P1 | 功能 | 手动测试 | R5 | 是 |  | PASS
VehicleSetting_366 | SYNC+_Z0047 | SYNC+_Z0287 | 2-2 多功能座椅-按摩设置 | 副驾侧按摩模式6-档位3 设置 Tx逻辑 | 1.车机供电正常 2.多功能座椅显示 3.ignition = run | 1.其他选项被选中时, 点击档位3 2.查看车机发出的请求信号 | 2.信号按摩模式6：0x34E SeatMasgPsngr_D_Rq=0x6 挡位1 0x34E SeatFnChngPsgr2_D_Rq=0xA |  | P1 | 功能 | 手动测试 | R5 | 是 |  | PASS
VehicleSetting_367 | SYNC+_Z0047 | SYNC+_Z0287 | 2-2 多功能座椅-按摩设置 | 副驾侧按摩模式7-档位1 设置 Rx逻辑 | 1.车机供电正常 2.多功能座椅显示 3.ignition = run | 1.模拟ECU发送信号: 切换至副驾按摩界面：0x34D SeatFnPsgr_D_Stat=0x7: 按摩模式7：0x34D SeatMasgPsngr_D_Stat=0x7 挡位1：0x34D SeatIntnsPsngr_D_Stat=0x2 2.查看档位1选项状态 | 2.按摩模式7选项被选中,且挡位为低 |  | P2 | 功能 | 手动测试 | R5 | 是 |  | PASS
VehicleSetting_368 | SYNC+_Z0047 | SYNC+_Z0287 | 2-2 多功能座椅-按摩设置 | 副驾侧按摩模式7-档位1 设置 Tx逻辑 | 1.车机供电正常 2.多功能座椅显示 3.ignition = run | 1.其他选项被选中时, 点击档位1 2.查看车机发出的请求信号 | 2.信号按摩模式7：0x34E SeatMasgPsngr_D_Rq=0x7 挡位1 0x34E SeatFnChngPsgr2_D_Rq=0x8 |  | P2 | 功能 | 手动测试 | R5 | 是 |  | PASS
VehicleSetting_369 | SYNC+_Z0047 | SYNC+_Z0287 | 2-2 多功能座椅-按摩设置 | 副驾侧按摩模式7-档位2 设置 Rx逻辑 | 1.车机供电正常 2.多功能座椅显示 3.ignition = run | 1.模拟ECU发送信号: 切换至副驾按摩界面：0x34D SeatFnPsgr_D_Stat=0x7: 按摩模式7：0x34D SeatMasgPsngr_D_Stat=0x7 挡位2：0x34D SeatIntnsPsngr_D_Stat=0x3 2.查看按摩模式7选项状态 | 2.按摩模式7选项被选中,且挡位为中 |  | P2 | 功能 | 手动测试 | R5 | 是 |  | PASS
VehicleSetting_370 | SYNC+_Z0047 | SYNC+_Z0287 | 2-2 多功能座椅-按摩设置 | 副驾侧按摩模式7-档位2 设置 Tx逻辑 | 1.车机供电正常 2.多功能座椅显示 3.ignition = run | 1.其他选项被选中时, 点击档位2 2.查看车机发出的请求信号 | 2.信号按摩模式7：0x34E SeatMasgPsngr_D_Rq=0x7 挡位1 0x34E SeatFnChngPsgr2_D_Rq=0x9 |  | P2 | 功能 | 手动测试 | R5 | 是 |  | PASS
VehicleSetting_371 | SYNC+_Z0047 | SYNC+_Z0287 | 2-2 多功能座椅-按摩设置 | 副驾侧按摩模式7-档位3 设置 Rx逻辑 | 1.车机供电正常 2.多功能座椅显示 3.ignition = run | 1.模拟ECU发送信号: 切换至副驾按摩界面：0x34D SeatFnPsgr_D_Stat=0x7: 按摩模式7：0x34D SeatMasgPsngr_D_Stat=0x7 挡位3：0x34D SeatIntnsPsngr_D_Stat=0x4 2.查看按摩模式1选项状态 | 2.按摩模式7选项被选中,且挡位为高 |  | P2 | 功能 | 手动测试 | R5 | 是 |  | PASS
VehicleSetting_372 | SYNC+_Z0047 | SYNC+_Z0287 | 2-2 多功能座椅-按摩设置 | 副驾侧按摩模式7-档位3 设置 Tx逻辑 | 1.车机供电正常 2.多功能座椅显示 3.ignition = run | 1.其他选项被选中时, 点击档位3 2.查看车机发出的请求信号 | 2.信号按摩模式7：0x34E SeatMasgPsngr_D_Rq=0x7 挡位1 0x34E SeatFnChngPsgr2_D_Rq=0xA |  | P2 | 功能 | 手动测试 | R5 | 是 |  | PASS
VehicleSetting_373 | SYNC+_Z0047 | SYNC+_Z0287 | 2-2 多功能座椅-按摩设置 | 副驾侧按摩模式8-档位1 设置 Rx逻辑 | 1.车机供电正常 2.多功能座椅显示 3.ignition = run | 1.模拟ECU发送信号: 切换至副驾按摩界面：0x34D SeatFnPsgr_D_Stat=0x7: 按摩模式8：0x34D SeatMasgPsngr_D_Stat=0x8 挡位1：0x34D SeatIntnsPsngr_D_Stat=0x2 2.查看按摩模式8选项状态 | 2.按摩模式8选项被选中,且挡位为低 |  | P2 | 功能 | 手动测试 | R5 | 是 |  | PASS
VehicleSetting_374 | SYNC+_Z0047 | SYNC+_Z0287 | 2-2 多功能座椅-按摩设置 | 副驾侧按摩模式8-档位1 设置 Tx逻辑 | 1.车机供电正常 2.多功能座椅显示 3.ignition = run | 1.其他选项被选中时, 点击档位1 2.查看车机发出的请求信号 | 2.信号按摩模式8：0x34E SeatMasgPsngr_D_Rq=0x8 挡位1 0x34E SeatFnChngPsgr2_D_Rq=0x8 |  | P2 | 功能 | 手动测试 | R5 | 是 |  | PASS
VehicleSetting_375 | SYNC+_Z0047 | SYNC+_Z0287 | 2-2 多功能座椅-按摩设置 | 副驾侧按摩模式8-档位2 设置 Rx逻辑 | 1.车机供电正常 2.多功能座椅显示 3.ignition = run | 1.模拟ECU发送信号: 切换至副驾按摩界面：0x34D SeatFnPsgr_D_Stat=0x7: 按摩模式8：0x34D SeatMasgPsngr_D_Stat=0x8 挡位2：0x34D SeatIntnsPsngr_D_Stat=0x3 2.查看按摩模式8选项状态 | 2.按摩模式8选项被选中,且挡位为中 |  | P2 | 功能 | 手动测试 | R5 | 是 |  | PASS
VehicleSetting_376 | SYNC+_Z0047 | SYNC+_Z0287 | 2-2 多功能座椅-按摩设置 | 副驾侧按摩模式8-档位2 设置 Tx逻辑 | 1.车机供电正常 2.多功能座椅显示 3.ignition = run | 1.其他选项被选中时, 点击档位2 2.查看车机发出的请求信号 | 2.信号按摩模式8：0x34E SeatMasgPsngr_D_Rq=0x8 挡位1 0x34E SeatFnChngPsgr2_D_Rq=0x9 |  | P2 | 功能 | 手动测试 | R5 | 是 |  | PASS
VehicleSetting_377 | SYNC+_Z0047 | SYNC+_Z0287 | 2-2 多功能座椅-按摩设置 | 副驾侧按摩模式8-档位3 设置 Rx逻辑 | 1.车机供电正常 2.多功能座椅显示 3.ignition = run | 1.模拟ECU发送信号: 切换至副驾按摩界面：0x34D SeatFnPsgr_D_Stat=0x7: 按摩模式8：0x34D SeatMasgPsngr_D_Stat=0x8 挡位3：0x34D SeatIntnsPsngr_D_Stat=0x4 2.查看按摩模式8选项状态 | 2.按摩模式8选项被选中,且挡位为高 |  | P2 | 功能 | 手动测试 | R5 | 是 |  | PASS
VehicleSetting_378 | SYNC+_Z0047 | SYNC+_Z0287 | 2-2 多功能座椅-按摩设置 | 副驾侧按摩模式8-档位3 设置 Tx逻辑 | 1.车机供电正常 2.多功能座椅显示 3.ignition = run | 1.其他选项被选中时, 点击档位3 2.查看车机发出的请求信号 | 2.信号按摩模式8：0x34E SeatMasgPsngr_D_Rq=0x8 挡位1 0x34E SeatFnChngPsgr2_D_Rq=0xA |  | P2 | 功能 | 手动测试 | R5 | 是 |  | PASS
VehicleSetting_379 | SYNC+_Z0047 | SYNC+_Z0287 | 2-2 多功能座椅-按摩设置 | 副驾侧按摩模式9-档位1 设置 Rx逻辑 | 1.车机供电正常 2.多功能座椅显示 3.ignition = run | 1.模拟ECU发送信号: 切换至副驾按摩界面：0x34D SeatFnPsgr_D_Stat=0x7: 按摩模式9：0x34D SeatMasgPsngr_D_Stat=0x9 挡位1：0x34D SeatIntnsPsngr_D_Stat=0x2 2.查看按摩模式8选项状态 | 2.按摩模式9选项被选中,且挡位为低 |  | P2 | 功能 | 手动测试 | R5 | 是 |  | PASS
VehicleSetting_380 | SYNC+_Z0047 | SYNC+_Z0287 | 2-2 多功能座椅-按摩设置 | 副驾侧按摩模式9-档位1 设置 Tx逻辑 | 1.车机供电正常 2.多功能座椅显示 3.ignition = run | 1.其他选项被选中时, 点击档位1 2.查看车机发出的请求信号 | 2.信号按摩模式9：0x34E SeatMasgPsngr_D_Rq=0x9 挡位1 0x34E SeatFnChngPsgr2_D_Rq=0x8 |  | P2 | 功能 | 手动测试 | R5 | 是 |  | PASS
VehicleSetting_381 | SYNC+_Z0047 | SYNC+_Z0287 | 2-2 多功能座椅-按摩设置 | 副驾侧按摩模式9-档位2 设置 Rx逻辑 | 1.车机供电正常 2.多功能座椅显示 3.ignition = run | 1.模拟ECU发送信号: 切换至副驾按摩界面：0x34D SeatFnPsgr_D_Stat=0x7: 按摩模式9：0x34D SeatMasgPsngr_D_Stat=0x9 挡位2：0x34D SeatIntnsPsngr_D_Stat=0x3 2.查看按摩模式9选项状态 | 2.按摩模式9选项被选中,且挡位为中 |  | P2 | 功能 | 手动测试 | R5 | 是 |  | PASS
VehicleSetting_382 | SYNC+_Z0047 | SYNC+_Z0287 | 2-2 多功能座椅-按摩设置 | 副驾侧按摩模式9-档位2 设置 Tx逻辑 | 1.车机供电正常 2.多功能座椅显示 3.ignition = run | 1.其他选项被选中时, 点击档位2 2.查看车机发出的请求信号 | 2.信号按摩模式9：0x34E SeatMasgPsngr_D_Rq=0x9 挡位2 0x34E SeatFnChngPsgr2_D_Rq=0x9 |  | P2 | 功能 | 手动测试 | R5 | 是 |  | PASS
VehicleSetting_383 | SYNC+_Z0047 | SYNC+_Z0287 | 2-2 多功能座椅-按摩设置 | 副驾侧按摩模式9-档位3 设置 Rx逻辑 | 1.车机供电正常 2.多功能座椅显示 3.ignition = run | 1.模拟ECU发送信号: 切换至副驾按摩界面：0x34D SeatFnPsgr_D_Stat=0x7: 按摩模式9：0x34D SeatMasgPsngr_D_Stat=0x9 挡位3：0x34D SeatIntnsPsngr_D_Stat=0x4 2.查看按摩模式9选项状态 | 2.按摩模式9选项被选中,且挡位为高 |  | P2 | 功能 | 手动测试 | R5 | 是 |  | PASS
VehicleSetting_384 | SYNC+_Z0047 | SYNC+_Z0287 | 2-2 多功能座椅-按摩设置 | 副驾侧按摩模式9-档位3 设置 Tx逻辑 | 1.车机供电正常 2.多功能座椅显示 3.ignition = run | 1.其他选项被选中时, 点击档位3 2.查看车机发出的请求信号 | 2.信号按摩模式9：0x34E SeatMasgPsngr_D_Rq=0x9 挡位3 0x34E SeatFnChngPsgr2_D_Rq=0xA |  | P2 | 功能 | 手动测试 | R5 | 是 |  | PASS
VehicleSetting_385 | SYNC+_Z0047 | SYNC+_Z0287 | 2-2 多功能座椅-按摩设置 | 副驾侧按摩模式10-档位1 设置 Rx逻辑 | 1.车机供电正常 2.多功能座椅显示 3.ignition = run | 1.模拟ECU发送信号: 切换至副驾按摩界面：0x34D SeatFnPsgr_D_Stat=0x7: 按摩模式10：0x34D SeatMasgPsngr_D_Stat=0xA 挡位1：0x34D SeatIntnsPsngr_D_Stat=0x2 2.查看按摩模式8选项状态 | 2.按摩模式10选项被选中,且挡位为低 |  | P2 | 功能 | 手动测试 | R5 | 是 |  | PASS
VehicleSetting_386 | SYNC+_Z0047 | SYNC+_Z0287 | 2-2 多功能座椅-按摩设置 | 副驾侧按摩模式10-档位1 设置 Tx逻辑 | 1.车机供电正常 2.多功能座椅显示 3.ignition = run | 1.其他选项被选中时, 点击档位1 2.查看车机发出的请求信号 | 2.信号按摩模式10：0x34E SeatMasgPsngr_D_Rq=0xA 挡位1 0x34E SeatFnChngPsgr2_D_Rq=0x8 |  | P2 | 功能 | 手动测试 | R5 | 是 |  | PASS
VehicleSetting_387 | SYNC+_Z0047 | SYNC+_Z0287 | 2-2 多功能座椅-按摩设置 | 副驾侧按摩模式10-档位2 设置 Rx逻辑 | 1.车机供电正常 2.多功能座椅显示 3.ignition = run | 1.模拟ECU发送信号: 切换至副驾按摩界面：0x34D SeatFnPsgr_D_Stat=0x7: 按摩模式10：0x34D SeatMasgPsngr_D_Stat=0xA 挡位2：0x34D SeatIntnsPsngr_D_Stat=0x3 2.查看按摩模式10选项状态 | 2.按摩模式10选项被选中,且挡位为中 |  | P2 | 功能 | 手动测试 | R5 | 是 |  | PASS
VehicleSetting_388 | SYNC+_Z0047 | SYNC+_Z0287 | 2-2 多功能座椅-按摩设置 | 副驾侧按摩模式10-档位2 设置 Tx逻辑 | 1.车机供电正常 2.多功能座椅显示 3.ignition = run | 1.其他选项被选中时, 点击档位2 2.查看车机发出的请求信号 | 2.信号按摩模式10：0x34E SeatMasgPsngr_D_Rq=0xA 挡位2 0x34E SeatFnChngPsgr2_D_Rq=0x9 |  | P2 | 功能 | 手动测试 | R5 | 是 |  | PASS
VehicleSetting_389 | SYNC+_Z0047 | SYNC+_Z0287 | 2-2 多功能座椅-按摩设置 | 副驾侧按摩模式10-档位3 设置 Rx逻辑 | 1.车机供电正常 2.多功能座椅显示 3.ignition = run | 1.模拟ECU发送信号: 切换至副驾按摩界面：0x34D SeatFnPsgr_D_Stat=0x7: 按摩模式10：0x34D SeatMasgPsngr_D_Stat=0xA 挡位3：0x34D SeatIntnsPsngr_D_Stat=0x4 2.查看按摩模式10选项状态 | 2.按摩模式10选项被选中,且挡位为高 |  | P2 | 功能 | 手动测试 | R5 | 是 |  | PASS
VehicleSetting_390 | SYNC+_Z0047 | SYNC+_Z0287 | 2-2 多功能座椅-按摩设置 | 副驾侧按摩模式10-档位3 设置 Tx逻辑 | 1.车机供电正常 2.多功能座椅显示 3.ignition = run | 1.其他选项被选中时, 点击档位3 2.查看车机发出的请求信号 | 2.信号按摩模式10：0x34E SeatMasgPsngr_D_Rq=0xA 挡位3 0x34E SeatFnChngPsgr2_D_Rq=0xA |  | P2 | 功能 | 手动测试 | R5 | 是 |  | PASS
VehicleSetting_391 | SYNC+_Z0047 | SYNC+_Z0287 | 3-1 多功能座椅-靠背调节 | 多功能座椅靠背页面显示 | 1.车机供电正常 | 1.进入靠背页面 | 1.显示肩部调节/上部腰托/中部腰托/下部腰托/侧边支撑（靠背）和侧边支撑（坐垫）以及调节按钮 |  | P2 | 功能 | 手动测试 | R5 | 是 |  | PASS
VehicleSetting_392 | SYNC+_Z0047 | SYNC+_Z0287 | 3-1 多功能座椅-靠背调节 | 按摩按钮开，点击靠背调节任意按钮，关闭按摩 | 1.车机供电正常 2.按摩开关为开 3.车支持靠背功能 | 1.点击任意调节靠背按钮，查看页面 2.点击确定；查看信号下发 | 1.显示POP弹窗 文案“按摩开启无法进行调整。您要关闭按摩吗？” 2.信号0x34E SeatFnDrv_D_Rq=0x2 |  | P2 | 功能 | 手动测试 | R5 | 是 |  | PASS
VehicleSetting_393 | SYNC+_Z0047 | SYNC+_Z0287 | 3-1 多功能座椅-靠背调节 | 按摩按钮开，点击靠背调节任意按钮，不关闭按摩 | 1.车机供电正常 2.按摩开关为开 3.车支持靠背功能 | 1.点击任意调节靠背按钮，查看页面 2.点击取消；查看信号下发 | 1.显示POP弹窗 文案“按摩开启无法进行调整。您要关闭按摩吗？” 2.信号0x34E SeatFnDrv_D_Rq值不变 |  | P2 | 功能 | 手动测试 | R5 | 是 |  | PASS
VehicleSetting_394 | SYNC+_Z0047 | SYNC+_Z0287 | 3-2 多功能座椅-靠背调节 | 按摩按钮关闭，点击靠背上部腰托选项 | 1.车机供电正常 2.按摩开关为开 3.车支持靠背功能 | 1.点击上部腰托 2.点击“<”或“>”键，查看页面 | 1.上部腰托选项高亮显示 2.阴影格子随着“<”或“>”键减小或者增多 |  | P1 | 功能 | 手动测试 | R5 | 是 |  | PASS
VehicleSetting_395 | SYNC+_Z0047 | SYNC+_Z0287 | 3-2 多功能座椅-靠背调节 | 按摩按钮关闭，点击靠背中部腰托选项 | 1.车机供电正常 2.按摩开关为开 3.车支持靠背功能 | 1.点击中部腰托 2.点击“<”或“>”键，查看页面 | 1.中部腰托选项高亮显示 2.阴影格子随着“<”或“>”键减小或者增多 |  | P1 | 功能 | 手动测试 | R5 | 是 |  | PASS
VehicleSetting_396 | SYNC+_Z0047 | SYNC+_Z0287 | 3-2 多功能座椅-靠背调节 | 按摩按钮关闭，点击靠背下部腰托选项 | 1.车机供电正常 2.按摩开关为开 3.车支持靠背功能 | 1.点击下部腰托 2.点击“<”或“>”键，查看页面 | 1.下部腰托选项高亮显示 2.阴影格子随着“<”或“>”键减小或者增多 |  | P1 | 功能 | 手动测试 | R5 | 是 |  | PASS
VehicleSetting_397 | SYNC+_Z0047 | SYNC+_Z0287 | 3-2 多功能座椅-靠背调节 | 按摩按钮关闭，点击侧边支撑（靠背）选项 | 1.车机供电正常 2.按摩开关为开 3.车支持靠背功能 | 1.点击侧边支撑（靠背） 2.点击“<”或“>”键，查看页面 | 1.侧边支撑（靠背）选项高亮显示 2.阴影格子随着“<”或“>”键减小或者增多 |  | P1 | 功能 | 手动测试 | R5 | 是 |  | PASS
VehicleSetting_398 | SYNC+_Z0047 | SYNC+_Z0287 | 3-2 多功能座椅-靠背调节 | 按摩按钮关闭，点击侧边支撑（坐垫）选项 | 1.车机供电正常 2.按摩开关为开 3.车支持靠背功能 | 1.点击侧边支撑（坐垫） 2.点击“<”或“>”键，查看页面 | 1.侧边支撑（坐垫）选项高亮显示 2.阴影格子随着“<”或“>”键减小或者增多 |  | P1 | 功能 | 手动测试 | R5 | 是 |  | PASS
VehicleSetting_399 | SYNC+_Z0047 | SYNC+_Z0287 | 3-1 多功能座椅-靠背调节 | 驾驶侧上部腰托案件调节至中间 设置 Rx逻辑 | 1.车机供电正常 2.多功能座椅显示 3.ignition = run | 1.模拟ECU发送信号: 切换至主驾调节界面：0x34C SeatFnPsgr_D_Stat=0x1~6 0x34A SeatLmbrUpDrv_Pc_Actl=(0x00~0x100) 2.查看上部腰托状态 | 2.上部腰托被选中高亮，对应不同百分比 （0-10：0格，11-20：2格 ~ 91-100：9格） |  | P1 | 功能 | 手动测试 | R5 | 是 |  | PASS
VehicleSetting_400 | SYNC+_Z0047 | SYNC+_Z0287 | 3-1 多功能座椅-靠背调节 | 驾驶侧上部腰托按键最左侧 设置 Rx逻辑 | 1.车机供电正常 2.多功能座椅显示 3.ignition = run | 1.模拟ECU发送信号: 切换至主驾调节界面：0x34CSeatFnPsgr_D_Stat=0x1~6 0x34A SeatLmbrUpDrv_Pc_Actl=0x00 2.查看上部腰托状态 | 2.上部腰托被选中高亮显示，“<”按键置灰 |  | P2 | 功能 | 手动测试 | R5 | 是 |  | PASS
VehicleSetting_401 | SYNC+_Z0047 | SYNC+_Z0287 | 3-1 多功能座椅-靠背调节 | 驾驶侧上部腰托按键最右侧 设置 Rx逻辑 | 1.车机供电正常 2.多功能座椅显示 3.ignition = run | 1.模拟ECU发送信号: 切换至主驾调节界面：0x34C SeatFnPsgr_D_Stat=0x1~6 0x34A SeatLmbrUpDrv_Pc_Actl=0x100 2.查看上部腰托状态 | 2.上部腰托被选中高亮显示，“>”按键置灰 |  | P2 | 功能 | 手动测试 | R5 | 是 |  | PASS
VehicleSetting_402 | SYNC+_Z0047 | SYNC+_Z0287 | 3-1 多功能座椅-靠背调节 | 驾驶侧上部腰托案件调节至中间 设置 Tx逻辑 | 1.车机供电正常 2.多功能座椅显示 3.ignition = run | 1.手动点击“<”键调节上部腰托调节至中间 2.查看车机发出的信号 | 2.0x34E SeatFnDrv_D_Rq=0x3 .0x34E SeatFnChngDrv2_D_Rq=0x2(Increse)/0x3(Decrease) |  | P2 | 功能 | 手动测试 | R5 | 是 |  | PASS
VehicleSetting_403 | SYNC+_Z0047 | SYNC+_Z0287 | 3-1 多功能座椅-靠背调节 | 驾驶侧上部腰托按键最左侧 设置 Tx逻辑 | 1.车机供电正常 2.多功能座椅显示 3.ignition = run | 1.手动点击“<”键调节上部腰托调节至最左侧 2.查看车机发出的信号 | 2.0x34E SeatFnDrv_D_Rq=0x3 .0x34E SeatFnChngDrv2_D_Rq=0x2(Increse)/0x3(Decrease) |  | P2 | 功能 | 手动测试 | R5 | 是 |  | PASS
VehicleSetting_404 | SYNC+_Z0047 | SYNC+_Z0287 | 3-1 多功能座椅-靠背调节 | 驾驶侧上部腰托按键最右侧 设置 Tx逻辑 | 1.车机供电正常 2.多功能座椅显示 3.ignition = run | 1.手动点击“<”键调节上部腰托调节至最右侧 2.查看车机发出的信号 | 2.0x34E SeatFnDrv_D_Rq=0x3 .0x34E SeatFnChngDrv2_D_Rq=0x2(Increse)/0x3(Decrease) |  | P2 | 功能 | 手动测试 | R5 | 是 |  | PASS
VehicleSetting_405 | SYNC+_Z0047 | SYNC+_Z0287 | 3-1 多功能座椅-靠背调节 | 驾驶侧中部腰托案件调节至中间 设置 Rx逻辑 | 1.车机供电正常 2.多功能座椅显示 3.ignition = run | 1.模拟ECU发送信号: 切换至主驾调节界面：0x34D SeatFnPsgr_D_Stat=0x1~6 0x34A SeatLmbrMidDrv_Pc_Actl=(0x00~0x100) 2.查看中部腰托状态 | 2.中部腰托被选中高亮，对应不同百分比 |  | P1 | 功能 | 手动测试 | R5 | 是 |  | PASS
VehicleSetting_406 | SYNC+_Z0047 | SYNC+_Z0287 | 3-1 多功能座椅-靠背调节 | 驾驶侧中部腰托按键最左侧 设置 Rx逻辑 | 1.车机供电正常 2.多功能座椅显示 3.ignition = run | 1.模拟ECU发送信号: 切换至主驾调节界面：0x34D SeatFnPsgr_D_Stat=0x1~6 0x34A SeatLmbrMidDrv_Pc_Actl=0x00 2.查看中部腰托状态 | 2.中部腰托被选中高亮显示，“<”按键置灰 |  | P2 | 功能 | 手动测试 | R5 | 是 |  | PASS
VehicleSetting_407 | SYNC+_Z0047 | SYNC+_Z0287 | 3-1 多功能座椅-靠背调节 | 驾驶侧中部腰托按键最右侧 设置 Rx逻辑 | 1.车机供电正常 2.多功能座椅显示 3.ignition = run | 1.模拟ECU发送信号: 切换至主驾调节界面：0x34D SeatFnPsgr_D_Stat=0x1~6 0x34ASeatLmbrMidDrv_Pc_Actl=0x100 2.查看中部腰托状态 | 2.中部腰托被选中高亮显示，“>”按键置灰 |  | P2 | 功能 | 手动测试 | R5 | 是 |  | PASS
VehicleSetting_408 | SYNC+_Z0047 | SYNC+_Z0287 | 3-1 多功能座椅-靠背调节 | 驾驶侧中部腰托案件调节至中间 设置 Tx逻辑 | 1.车机供电正常 2.多功能座椅显示 3.ignition = run | 1.手动点击“<”键调节中部腰托调节至中间 2.查看车机发出的信号 | 2.0x34E SeatFnDrv_D_Rq=0x2 .0x34E SeatFnChngDrv2_D_Rq=0x2(Increse)/0x3(Decrease) |  | P2 | 功能 | 手动测试 | R5 | 是 |  | PASS
VehicleSetting_409 | SYNC+_Z0047 | SYNC+_Z0287 | 3-1 多功能座椅-靠背调节 | 驾驶侧中部腰托按键最左侧 设置 Tx逻辑 | 1.车机供电正常 2.多功能座椅显示 3.ignition = run | 1.手动点击“<”键调节中部腰托调节至最左侧 2.查看车机发出的信号 | 2.0x34E SeatFnDrv_D_Rq=0x2 .0x34E SeatFnChngDrv2_D_Rq=0x3(Decrease) |  | P2 | 功能 | 手动测试 | R5 | 是 |  | PASS
VehicleSetting_410 | SYNC+_Z0047 | SYNC+_Z0287 | 3-1 多功能座椅-靠背调节 | 驾驶侧中部腰托按键最右侧 设置 Tx逻辑 | 1.车机供电正常 2.多功能座椅显示 3.ignition = run | 1.手动点击“>”键调节中部腰托调节至最右侧 2.查看车机发出的信号 | 2.0x34E SeatFnDrv_D_Rq=0x2 .0x34E SeatFnChngDrv2_D_Rq=0x2 |  | P2 | 功能 | 手动测试 | R5 | 是 |  | PASS
VehicleSetting_411 | SYNC+_Z0047 | SYNC+_Z0287 | 3-1 多功能座椅-靠背调节 | 驾驶侧下部腰托案件调节至中间 设置 Rx逻辑 | 1.车机供电正常 2.多功能座椅显示 3.ignition = run | 1.模拟ECU发送信号: 切换至主驾调节界面：0x34D SeatFnPsgr_D_Stat=0x1~6 0x34A SeatLmbrLoDrv_Pc_Actl=0x00~0x100) 2.查看下部腰托状态 | 2.下部腰托被选中高亮，对应不同百分比 |  | P1 | 功能 | 手动测试 | R5 | 是 |  | PASS
VehicleSetting_412 | SYNC+_Z0047 | SYNC+_Z0287 | 3-1 多功能座椅-靠背调节 | 驾驶侧下部腰托按键最左侧 设置 Rx逻辑 | 1.车机供电正常 2.多功能座椅显示 3.ignition = run | 1.模拟ECU发送信号: 切换至主驾调节界面：0x34D SeatFnPsgr_D_Stat=0x1~6 0x34A SeatLmbrLoDrv_Pc_Actl=0x00 2.查看下部腰托状态 | 2.下部腰托被选中高亮显示，“<”按键置灰 |  | P2 | 功能 | 手动测试 | R5 | 是 |  | PASS
VehicleSetting_413 | SYNC+_Z0047 | SYNC+_Z0287 | 3-1 多功能座椅-靠背调节 | 驾驶侧下部腰托按键最右侧 设置 Rx逻辑 | 1.车机供电正常 2.多功能座椅显示 3.ignition = run | 1.模拟ECU发送信号: 切换至主驾调节界面：0x34D SeatFnPsgr_D_Stat=0x1~6 0x34A SeatLmbrLoDrv_Pc_Actl=0x100 2.查看下部腰托状态 | 2.下部腰托被选中高亮显示，“>”按键置灰 |  | P2 | 功能 | 手动测试 | R5 | 是 |  | PASS
VehicleSetting_414 | SYNC+_Z0047 | SYNC+_Z0287 | 3-1 多功能座椅-靠背调节 | 驾驶侧下部腰托案件调节至中间 设置 Tx逻辑 | 1.车机供电正常 2.多功能座椅显示 3.ignition = run | 1.手动点击“<”键调节下部腰托调节至中间 2.查看车机发出的信号 | 2.0x34E SeatFnDrv_D_Rq=0x1 .0x34E SeatFnChngDrv2_D_Rq=0x2(Increse)/0x3(Decrease) |  | P2 | 功能 | 手动测试 | R5 | 是 |  | PASS
VehicleSetting_415 | SYNC+_Z0047 | SYNC+_Z0287 | 3-1 多功能座椅-靠背调节 | 驾驶侧下部腰托按键最左侧 设置 Tx逻辑 | 1.车机供电正常 2.多功能座椅显示 3.ignition = run | 1.手动点击“<”键调节下部腰托调节至最左侧 2.查看车机发出的信号 | 2.0x34E SeatFnDrv_D_Rq=0x1 .0x34E SeatFnChngDrv2_D_Rq=0x2(Increse)/0x3(Decrease) |  | P2 | 功能 | 手动测试 | R5 | 是 |  | PASS
VehicleSetting_416 | SYNC+_Z0047 | SYNC+_Z0287 | 3-1 多功能座椅-靠背调节 | 驾驶侧下部腰托按键最右侧 设置 Tx逻辑 | 1.车机供电正常 2.多功能座椅显示 3.ignition = run | 1.手动点击“<”键调节下部腰托调节至最右侧 2.查看车机发出的信号 | 2.0x34E SeatFnDrv_D_Rq=0x1 .0x34E SeatFnChngDrv2_D_Rq=0x2(Increse)/0x3(Decrease) |  | P2 | 功能 | 手动测试 | R5 | 是 |  | PASS
VehicleSetting_417 | SYNC+_Z0047 | SYNC+_Z0287 | 3-1 多功能座椅-靠背调节 | 主驾侧侧边支撑（靠背）案件调节至中间 设置 Rx逻辑 | 1.车机供电正常 2.多功能座椅显示 3.ignition = run | 1.模拟ECU发送信号: 切换至主驾调节界面：0x34D SeatFnPsgr_D_Stat=0x1~6 0x34B SeatBlLoDrv_Pc_Actl=0x00~0x100) 2.查看侧边支撑（靠背）状态 | 2.侧边支撑（靠背）被选中高亮，对应不同百分比 |  | P1 | 功能 | 手动测试 | R5 | 是 |  | PASS
VehicleSetting_418 | SYNC+_Z0047 | SYNC+_Z0287 | 3-1 多功能座椅-靠背调节 | 主驾侧侧边支撑（靠背）按键最左侧 设置 Rx逻辑 | 1.车机供电正常 2.多功能座椅显示 3.ignition = run | 1.模拟ECU发送信号: 切换至主驾调节界面：0x34D SeatFnPsgr_D_Stat=0x1~6 0x34B SeatBlLoDrv_Pc_Actl=0x00 2.查看侧边支撑（靠背）状态 | 2.侧边支撑（靠背）被选中高亮显示，“<”按键置灰 |  | P2 | 功能 | 手动测试 | R5 | 是 |  | PASS
VehicleSetting_419 | SYNC+_Z0047 | SYNC+_Z0287 | 3-1 多功能座椅-靠背调节 | 主驾侧侧边支撑（靠背）按键最右侧 设置 Rx逻辑 | 1.车机供电正常 2.多功能座椅显示 3.ignition = run | 1.模拟ECU发送信号: 切换至主驾调节界面：0x34D SeatFnPsgr_D_Stat=0x1~6 0x34B SeatBlLoDrv_Pc_Actl=0x100 2.查看侧边支撑（靠背）状态 | 2.侧边支撑（靠背）被选中高亮显示，“>”按键置灰 |  | P2 | 功能 | 手动测试 | R5 | 是 |  | PASS
VehicleSetting_420 | SYNC+_Z0047 | SYNC+_Z0287 | 3-1 多功能座椅-靠背调节 | 主驾侧侧边支撑（靠背）案件调节至中间 设置 Tx逻辑 | 1.车机供电正常 2.多功能座椅显示 3.ignition = run | 1.手动点击“<”键调节侧边支撑（靠背）调节至中间 2.查看车机发出的信号 | 2.0x34E SeatFnDrv_D_Rq=0x5 .0x34E SeatFnChngDrv2_D_Rq=0x2(Increse)/0x3(Decrease) |  | P2 | 功能 | 手动测试 | R5 | 是 |  | PASS
VehicleSetting_421 | SYNC+_Z0047 | SYNC+_Z0287 | 3-1 多功能座椅-靠背调节 | 主驾侧侧边支撑（靠背）按键最左侧 设置 Tx逻辑 | 1.车机供电正常 2.多功能座椅显示 3.ignition = run | 1.手动点击“<”键调节侧边支撑（靠背）调节至最左侧 2.查看车机发出的信号 | 2.0x34E SeatFnDrv_D_Rq=0x5 .0x34E SeatFnChngDrv2_D_Rq=0x2(Increse)/0x3(Decrease) |  | P2 | 功能 | 手动测试 | R5 | 是 |  | PASS
VehicleSetting_422 | SYNC+_Z0047 | SYNC+_Z0287 | 3-1 多功能座椅-靠背调节 | 主驾侧侧边支撑（靠背）按键最右侧 设置 Tx逻辑 | 1.车机供电正常 2.多功能座椅显示 3.ignition = run | 1.手动点击“<”键调节侧边支撑（靠背）调节至最右侧 2.查看车机发出的信号 | 2.0x34E SeatFnDrv_D_Rq=0x5 .0x34E SeatFnChngDrv2_D_Rq=0x2(Increse)/0x3(Decrease) |  | P2 | 功能 | 手动测试 | R5 | 是 |  | PASS
VehicleSetting_423 | SYNC+_Z0047 | SYNC+_Z0287 | 3-1 多功能座椅-靠背调节 | 主驾侧侧边支撑（坐垫）案件调节至中间 设置 Rx逻辑 | 1.车机供电正常 2.多功能座椅显示 3.ignition = run | 1.模拟ECU发送信号: 切换至主驾调节界面：0x34D SeatFnPsgr_D_Stat=0x1~6 0x34B SeatBlUpDrv_Pc_Actl=0x00~0x100) 2.查看侧边支撑（坐垫）状态 | 2.侧边支撑（坐垫）被选中高亮，对应不同百分比 |  | P1 | 功能 | 手动测试 | R5 | 是 |  | PASS
VehicleSetting_424 | SYNC+_Z0047 | SYNC+_Z0287 | 3-1 多功能座椅-靠背调节 | 主驾侧侧边支撑（坐垫）按键最左侧 设置 Rx逻辑 | 1.车机供电正常 2.多功能座椅显示 3.ignition = run | 1.模拟ECU发送信号: 切换至主驾调节界面：0x34D SeatFnPsgr_D_Stat=0x1~6 0x34B SeatBlUpDrv_Pc_Actl=0x00 2.查看侧边支撑（坐垫）状态 | 2.侧边支撑（坐垫）被选中高亮显示，“<”按键置灰 |  | P2 | 功能 | 手动测试 | R5 | 是 |  | PASS
VehicleSetting_425 | SYNC+_Z0047 | SYNC+_Z0287 | 3-1 多功能座椅-靠背调节 | 主驾侧侧边支撑（坐垫）按键最右侧 设置 Rx逻辑 | 1.车机供电正常 2.多功能座椅显示 3.ignition = run | 1.模拟ECU发送信号: 切换至主驾调节界面：0x34D SeatFnPsgr_D_Stat=0x1~6 0x34B SeatBlUpDrv_Pc_Actl=0x100 2.查看侧边支撑（坐垫）状态 | 2.侧边支撑（坐垫）被选中高亮显示，“>”按键置灰 |  | P2 | 功能 | 手动测试 | R5 | 是 |  | PASS
VehicleSetting_426 | SYNC+_Z0047 | SYNC+_Z0287 | 3-1 多功能座椅-靠背调节 | 主驾侧侧边支撑（坐垫）案件调节至中间 设置 Tx逻辑 | 1.车机供电正常 2.多功能座椅显示 3.ignition = run | 1.手动点击“<”键调节侧边支撑（坐垫）调节至中间 2.查看车机发出的信号 | 2.0x34E SeatFnDrv_D_Rq=0x4 .0x34E SeatFnChngDrv2_D_Rq=0x2(Increse)/0x3(Decrease) |  | P2 | 功能 | 手动测试 | R5 | 是 |  | PASS
VehicleSetting_427 | SYNC+_Z0047 | SYNC+_Z0287 | 3-1 多功能座椅-靠背调节 | 主驾侧侧边支撑（坐垫）按键最左侧 设置 Tx逻辑 | 1.车机供电正常 2.多功能座椅显示 3.ignition = run | 1.手动点击“<”键调节侧边支撑（坐垫）调节至最左侧 2.查看车机发出的信号 | 2.0x34E SeatFnDrv_D_Rq=0x4 .0x34E SeatFnChngDrv2_D_Rq=0x2(Increse)/0x3(Decrease) |  | P2 | 功能 | 手动测试 | R5 | 是 |  | PASS
VehicleSetting_428 | SYNC+_Z0047 | SYNC+_Z0287 | 3-1 多功能座椅-靠背调节 | 主驾侧侧边支撑（坐垫）按键最右侧 设置 Tx逻辑 | 1.车机供电正常 2.多功能座椅显示 3.ignition = run | 1.手动点击“<”键调节侧边支撑（坐垫）调节至最右侧 2.查看车机发出的信号 | 2.0x34E SeatFnDrv_D_Rq=0x4 .0x34E SeatFnChngDrv2_D_Rq=0x2(Increse)/0x3(Decrease) |  | P2 | 功能 | 手动测试 | R5 | 是 |  | PASS
VehicleSetting_429 | SYNC+_Z0047 | SYNC+_Z0287 | 3-1 多功能座椅-靠背调节 | 副驾侧上部腰托案件调节至中间 设置 Rx逻辑 | 1.车机供电正常 2.多功能座椅显示 3.ignition = run | 1.模拟ECU发送信号: 切换至副驾调节界面：0x34D SeatFnPsgr_D_Stat=0x1~6 0x34B SeatLmbrUpPsgr_Pc_Actl=(0x00~0x100) 2.查看上部腰托状态 | 2.上部腰托被选中高亮，对应不同百分比 |  | P1 | 功能 | 手动测试 | R5 | 是 |  | PASS
VehicleSetting_430 | SYNC+_Z0047 | SYNC+_Z0287 | 3-1 多功能座椅-靠背调节 | 副驾侧上部腰托按键最左侧 设置 Rx逻辑 | 1.车机供电正常 2.多功能座椅显示 3.ignition = run | 1.模拟ECU发送信号: 切换至副驾调节界面：0x34D SeatFnPsgr_D_Stat=0x1~6 0x34B SeatLmbrUpPsgr_Pc_Actl=0x00 2.查看上部腰托状态 | 2.上部腰托被选中高亮显示，“<”按键置灰 |  | P2 | 功能 | 手动测试 | R5 | 是 |  | PASS
VehicleSetting_431 | SYNC+_Z0047 | SYNC+_Z0287 | 3-1 多功能座椅-靠背调节 | 副驾侧上部腰托按键最右侧 设置 Rx逻辑 | 1.车机供电正常 2.多功能座椅显示 3.ignition = run | 1.模拟ECU发送信号: 切换至副驾调节界面：0x34D SeatFnPsgr_D_Stat=0x1~6 0x34B SeatLmbrUpPsgr_Pc_Actl=0x100 2.查看上部腰托状态 | 2.上部腰托被选中高亮显示，“>”按键置灰 |  | P2 | 功能 | 手动测试 | R5 | 是 |  | PASS
VehicleSetting_432 | SYNC+_Z0047 | SYNC+_Z0287 | 3-1 多功能座椅-靠背调节 | 副驾侧上部腰托案件调节至中间 设置 Tx逻辑 | 1.车机供电正常 2.多功能座椅显示 3.ignition = run | 1.手动点击“<”键调节上部腰托调节至中间 2.查看车机发出的信号 | 2.0x34E SeatFnPsgr_D_Rq=0x3 .0x34E SeatFnChngPsgr2_D_Rq=0x2(Increse)/0x3(Decrease) |  | P2 | 功能 | 手动测试 | R5 | 是 |  | PASS
VehicleSetting_433 | SYNC+_Z0047 | SYNC+_Z0287 | 3-1 多功能座椅-靠背调节 | 副驾侧上部腰托按键最左侧 设置 Tx逻辑 | 1.车机供电正常 2.多功能座椅显示 3.ignition = run | 1.手动点击“<”键调节上部腰托调节至最左侧 2.查看车机发出的信号 | 2.0x34E SeatFnPsgr_D_Rq=0x3 .0x34E SeatFnChngPsgr2_D_Rq=0x2(Increse)/0x3(Decrease) |  | P2 | 功能 | 手动测试 | R5 | 是 |  | PASS
VehicleSetting_434 | SYNC+_Z0047 | SYNC+_Z0287 | 3-1 多功能座椅-靠背调节 | 副驾侧上部腰托按键最右侧 设置 Tx逻辑 | 1.车机供电正常 2.多功能座椅显示 3.ignition = run | 1.手动点击“<”键调节上部腰托调节至最右侧 2.查看车机发出的信号 | 2.0x34E SeatFnPsgr_D_Rq=0x3 .0x34E SeatFnChngPsgr2_D_Rq=0x2(Increse)/0x3(Decrease) |  | P2 | 功能 | 手动测试 | R5 | 是 |  | PASS
VehicleSetting_435 | SYNC+_Z0047 | SYNC+_Z0287 | 3-1 多功能座椅-靠背调节 | 副驾侧中部腰托案件调节至中间 设置 Rx逻辑 | 1.车机供电正常 2.多功能座椅显示 3.ignition = run | 1.模拟ECU发送信号: 切换至副驾调节界面：0x34D SeatFnPsgr_D_Stat=0x1~6 0x34B SeatLmbrMidPsgr_Pc_Actl=(0x00~0x100) 2.查看中部腰托状态 | 2.中部腰托被选中高亮，对应不同百分比 |  | P1 | 功能 | 手动测试 | R5 | 是 |  | PASS
VehicleSetting_436 | SYNC+_Z0047 | SYNC+_Z0287 | 3-1 多功能座椅-靠背调节 | 副驾侧中部腰托按键最左侧 设置 Rx逻辑 | 1.车机供电正常 2.多功能座椅显示 3.ignition = run | 1.模拟ECU发送信号: 切换至副驾调节界面：0x34D SeatFnPsgr_D_Stat=0x1~6 0x34B SeatLmbrMidPsgr_Pc_Actl=0x00 2.查看中部腰托状态 | 2.中部腰托被选中高亮显示，“<”按键置灰 |  | P2 | 功能 | 手动测试 | R5 | 是 |  | PASS
VehicleSetting_437 | SYNC+_Z0047 | SYNC+_Z0287 | 3-1 多功能座椅-靠背调节 | 副驾侧中部腰托按键最右侧 设置 Rx逻辑 | 1.车机供电正常 2.多功能座椅显示 3.ignition = run | 1.模拟ECU发送信号: 切换至副驾调节界面：0x34D SeatFnPsgr_D_Stat=0x1~6 0x34B SeatLmbrMidPsgr_Pc_Actl=0x100 2.查看中部腰托状态 | 2.中部腰托被选中高亮显示，“>”按键置灰 |  | P2 | 功能 | 手动测试 | R5 | 是 |  | PASS
VehicleSetting_438 | SYNC+_Z0047 | SYNC+_Z0287 | 3-1 多功能座椅-靠背调节 | 副驾侧中部腰托案件调节至中间 设置 Tx逻辑 | 1.车机供电正常 2.多功能座椅显示 3.ignition = run | 1.手动点击“<”键调节中部腰托调节至中间 2.查看车机发出的信号 | 2.0x34E SeatFnPsgr_D_Rq=0x2 .0x34E SeatFnChngPsgr2_D_Rq=0x2(Increse)/0x3(Decrease) |  | P2 | 功能 | 手动测试 | R5 | 是 |  | PASS
VehicleSetting_439 | SYNC+_Z0047 | SYNC+_Z0287 | 3-1 多功能座椅-靠背调节 | 副驾侧中部腰托按键最左侧 设置 Tx逻辑 | 1.车机供电正常 2.多功能座椅显示 3.ignition = run | 1.手动点击“<”键调节中部腰托调节至最左侧 2.查看车机发出的信号 | 2.0x34E SeatFnPsgr_D_Rq=0x2 .0x34E SeatFnChngPsgr2_D_Rq=0x2(Increse)/0x3(Decrease) |  | P2 | 功能 | 手动测试 | R5 | 是 |  | PASS
VehicleSetting_440 | SYNC+_Z0047 | SYNC+_Z0287 | 3-1 多功能座椅-靠背调节 | 副驾侧中部腰托按键最右侧 设置 Tx逻辑 | 1.车机供电正常 2.多功能座椅显示 3.ignition = run | 1.手动点击“<”键调节中部腰托调节至最右侧 2.查看车机发出的信号 | 2.0x34E SeatFnPsgr_D_Rq=0x2 .0x34E SeatFnChngPsgr2_D_Rq=0x2(Increse)/0x3(Decrease) |  | P2 | 功能 | 手动测试 | R5 | 是 |  | PASS
VehicleSetting_441 | SYNC+_Z0047 | SYNC+_Z0287 | 3-1 多功能座椅-靠背调节 | 副驾侧下部腰托案件调节至中间 设置 Rx逻辑 | 1.车机供电正常 2.多功能座椅显示 3.ignition = run | 1.模拟ECU发送信号: 切换至副驾调节界面：0x34D SeatFnPsgr_D_Stat=0x1~6 0x34B SeatLmbrLoPsgr_Pc_Actl=0x00~0x100) 2.查看下部腰托状态 | 2.下部腰托被选中高亮，对应不同百分比 |  | P1 | 功能 | 手动测试 | R5 | 是 |  | PASS
VehicleSetting_442 | SYNC+_Z0047 | SYNC+_Z0287 | 3-1 多功能座椅-靠背调节 | 副驾侧下部腰托按键最左侧 设置 Rx逻辑 | 1.车机供电正常 2.多功能座椅显示 3.ignition = run | 1.模拟ECU发送信号: 切换至副驾调节界面：0x34D SeatFnPsgr_D_Stat=0x1~6 0x34B SeatLmbrLoPsgr_Pc_Actl=0x00 2.查看下部腰托状态 | 2.下部腰托被选中高亮显示，“<”按键置灰 |  | P2 | 功能 | 手动测试 | R5 | 是 |  | PASS
VehicleSetting_443 | SYNC+_Z0047 | SYNC+_Z0287 | 3-1 多功能座椅-靠背调节 | 副驾侧下部腰托按键最右侧 设置 Rx逻辑 | 1.车机供电正常 2.多功能座椅显示 3.ignition = run | 1.模拟ECU发送信号: 切换至副驾调节界面：0x34D SeatFnPsgr_D_Stat=0x1~6 0x34B SeatLmbrLoPsgr_Pc_Actl=0x100 2.查看下部腰托状态 | 2.下部腰托被选中高亮显示，“>”按键置灰 |  | P2 | 功能 | 手动测试 | R5 | 是 |  | PASS
VehicleSetting_444 | SYNC+_Z0047 | SYNC+_Z0287 | 3-1 多功能座椅-靠背调节 | 副驾侧下部腰托案件调节至中间 设置 Tx逻辑 | 1.车机供电正常 2.多功能座椅显示 3.ignition = run | 1.手动点击“<”键调节下部腰托调节至中间 2.查看车机发出的信号 | 2.0x34E SeatFnPsgr_D_Rq=0x1 .0x34E SeatFnChngPsgr2_D_Rq=0x2(Increse)/0x3(Decrease) |  | P2 | 功能 | 手动测试 | R5 | 是 |  | PASS
VehicleSetting_445 | SYNC+_Z0047 | SYNC+_Z0287 | 3-1 多功能座椅-靠背调节 | 副驾侧下部腰托按键最左侧 设置 Tx逻辑 | 1.车机供电正常 2.多功能座椅显示 3.ignition = run | 1.手动点击“<”键调节下部腰托调节至最左侧 2.查看车机发出的信号 | 2.0x34E SeatFnPsgr_D_Rq=0x1 .0x34E SeatFnChngPsgr2_D_Rq=0x2(Increse)/0x3(Decrease) |  | P2 | 功能 | 手动测试 | R5 | 是 |  | PASS
VehicleSetting_446 | SYNC+_Z0047 | SYNC+_Z0287 | 3-1 多功能座椅-靠背调节 | 副驾侧下部腰托按键最右侧 设置 Tx逻辑 | 1.车机供电正常 2.多功能座椅显示 3.ignition = run | 1.手动点击“<”键调节下部腰托调节至最右侧 2.查看车机发出的信号 | 2.0x34E SeatFnPsgr_D_Rq=0x1 .0x34E SeatFnChngPsgr2_D_Rq=0x2(Increse)/0x3(Decrease) |  | P2 | 功能 | 手动测试 | R5 | 是 |  | PASS
VehicleSetting_447 | SYNC+_Z0047 | SYNC+_Z0287 | 3-1 多功能座椅-靠背调节 | 副驾侧侧边支撑（靠背）案件调节至中间 设置 Rx逻辑 | 1.车机供电正常 2.多功能座椅显示 3.ignition = run | 1.模拟ECU发送信号: 切换至副驾调节界面：0x34D SeatFnPsgr_D_Stat=0x1~6 0x34B SeatBlLoDrv_Pc_Actl=0x00~0x40) 2.查看侧边支撑（靠背）状态 | 2.侧边支撑（靠背）被选中高亮，对应不同百分比 |  | P1 | 功能 | 手动测试 | R5 | 是 |  | PASS
VehicleSetting_448 | SYNC+_Z0047 | SYNC+_Z0287 | 3-1 多功能座椅-靠背调节 | 副驾侧侧边支撑（靠背）按键最左侧 设置 Rx逻辑 | 1.车机供电正常 2.多功能座椅显示 3.ignition = run | 1.模拟ECU发送信号: 切换至副驾调节界面：0x34D SeatFnPsgr_D_Stat=0x1~6 0x34B SeatBlLoDrv_Pc_Actl=0x00 2.查看侧边支撑（靠背）状态 | 2.侧边支撑（靠背）被选中高亮显示，“<”按键置灰 |  | P2 | 功能 | 手动测试 | R5 | 是 |  | PASS
VehicleSetting_449 | SYNC+_Z0047 | SYNC+_Z0287 | 3-1 多功能座椅-靠背调节 | 副驾侧侧边支撑（靠背）按键最右侧 设置 Rx逻辑 | 1.车机供电正常 2.多功能座椅显示 3.ignition = run | 1.模拟ECU发送信号: 切换至副驾调节界面：0x34D SeatFnPsgr_D_Stat=0x1~6 0x34B SeatBlLoDrv_Pc_Actl=0x40 2.查看侧边支撑（靠背）状态 | 2.侧边支撑（靠背）被选中高亮显示，“>”按键置灰 |  | P2 | 功能 | 手动测试 | R5 | 是 |  | PASS
VehicleSetting_450 | SYNC+_Z0047 | SYNC+_Z0287 | 3-1 多功能座椅-靠背调节 | 副驾侧侧边支撑（靠背）案件调节至中间 设置 Tx逻辑 | 1.车机供电正常 2.多功能座椅显示 3.ignition = run | 1.手动点击“<”键调节侧边支撑（靠背）调节至中间 2.查看车机发出的信号 | 2.0x34E SeatFnPsgr_D_Rq=0x5 .0x34E SeatFnChngPsgr2_D_Rq=0x2(Increse)/0x3(Decrease) |  | P2 | 功能 | 手动测试 | R5 | 是 |  | PASS
VehicleSetting_451 | SYNC+_Z0047 | SYNC+_Z0287 | 3-1 多功能座椅-靠背调节 | 副驾侧侧边支撑（靠背）按键最左侧 设置 Tx逻辑 | 1.车机供电正常 2.多功能座椅显示 3.ignition = run | 1.手动点击“<”键调节侧边支撑（靠背）调节至最左侧 2.查看车机发出的信号 | 2.0x34E SeatFnPsgr_D_Rq=0x5 .0x34E SeatFnChngPsgr2_D_Rq=0x2(Increse)/0x3(Decrease) |  | P2 | 功能 | 手动测试 | R5 | 是 |  | PASS
VehicleSetting_452 | SYNC+_Z0047 | SYNC+_Z0287 | 3-1 多功能座椅-靠背调节 | 副驾侧侧边支撑（靠背）按键最右侧 设置 Tx逻辑 | 1.车机供电正常 2.多功能座椅显示 3.ignition = run | 1.手动点击“<”键调节侧边支撑（靠背）调节至最右侧 2.查看车机发出的信号 | 2.0x34E SeatFnPsgr_D_Rq=0x5 .0x34E SeatFnChngPsgr2_D_Rq=0x2(Increse)/0x3(Decrease) |  | P2 | 功能 | 手动测试 | R5 | 是 |  | PASS
VehicleSetting_453 | SYNC+_Z0047 | SYNC+_Z0287 | 3-1 多功能座椅-靠背调节 | 副驾侧侧边支撑（坐垫）案件调节至中间 设置 Rx逻辑 | 1.车机供电正常 2.多功能座椅显示 3.ignition = run | 1.模拟ECU发送信号: 切换至副驾调节界面：0x34D SeatFnPsgr_D_Stat=0x1~6 0x34B SeatBlUpDrv_Pc_Actl=0x00~0x40) 2.查看侧边支撑（坐垫）状态 | 2.侧边支撑（坐垫）被选中高亮，对应不同百分比 |  | P1 | 功能 | 手动测试 | R5 | 是 |  | PASS
VehicleSetting_454 | SYNC+_Z0047 | SYNC+_Z0287 | 3-1 多功能座椅-靠背调节 | 副驾侧侧边支撑（坐垫）按键最左侧 设置 Rx逻辑 | 1.车机供电正常 2.多功能座椅显示 3.ignition = run | 1.模拟ECU发送信号: 切换至副驾调节界面：0x34D SeatFnPsgr_D_Stat=0x1~6 0x34B SeatBlUpDrv_Pc_Actl=0x00 2.查看侧边支撑（坐垫）状态 | 2.侧边支撑（坐垫）被选中高亮显示，“<”按键置灰 |  | P2 | 功能 | 手动测试 | R5 | 是 |  | PASS
VehicleSetting_455 | SYNC+_Z0047 | SYNC+_Z0287 | 3-1 多功能座椅-靠背调节 | 副驾侧侧边支撑（坐垫）按键最右侧 设置 Rx逻辑 | 1.车机供电正常 2.多功能座椅显示 3.ignition = run | 1.模拟ECU发送信号: 切换至副驾调节界面：0x34D SeatFnPsgr_D_Stat=0x1~6 0x34B SeatBlUpDrv_Pc_Actl=0x40 2.查看侧边支撑（坐垫）状态 | 2.侧边支撑（坐垫）被选中高亮显示，“>”按键置灰 |  | P2 | 功能 | 手动测试 | R5 | 是 |  | PASS
VehicleSetting_456 | SYNC+_Z0047 | SYNC+_Z0287 | 3-1 多功能座椅-靠背调节 | 副驾侧侧边支撑（坐垫）案件调节至中间 设置 Tx逻辑 | 1.车机供电正常 2.多功能座椅显示 3.ignition = run | 1.手动点击“<”键调节侧边支撑（坐垫）调节至中间 2.查看车机发出的信号 | 2.0x34E SeatFnPsgr_D_Rq=0x4 .0x34E SeatFnChngPsgr2_D_Rq=0x2(Increse)/0x3(Decrease) |  | P2 | 功能 | 手动测试 | R5 | 是 |  | PASS
VehicleSetting_457 | SYNC+_Z0047 | SYNC+_Z0287 | 3-1 多功能座椅-靠背调节 | 副驾侧侧边支撑（坐垫）按键最左侧 设置 Tx逻辑 | 1.车机供电正常 2.多功能座椅显示 3.ignition = run | 1.手动点击“<”键调节侧边支撑（坐垫）调节至最左侧 2.查看车机发出的信号 | 2.0x34E SeatFnPsgr_D_Rq=0x4 .0x34E SeatFnChngPsgr2_D_Rq=0x2(Increse)/0x3(Decrease) |  | P2 | 功能 | 手动测试 | R5 | 是 |  | PASS
VehicleSetting_458 | SYNC+_Z0047 | SYNC+_Z0287 | 3-1 多功能座椅-靠背调节 | 副驾侧侧边支撑（坐垫）按键最右侧 设置 Tx逻辑 | 1.车机供电正常 2.多功能座椅显示 3.ignition = run | 1.手动点击“<”键调节侧边支撑（坐垫）调节至最右侧 2.查看车机发出的信号 | 2.0x34E SeatFnPsgr_D_Rq=0x4 .0x34E SeatFnChngPsgr2_D_Rq=0x2(Increse)/0x3(Decrease) |  | P2 | 功能 | 手动测试 | R5 | 是 |  | PASS
VehicleSetting_459 | SYNC+_Z0047 | SYNC+_Z0287 | 多功能座椅-调节 | 点击调节多功能座椅，模拟的反馈信号不改变，界面需要回弹 | 1.车机供电正常 2.多功能座椅显示 3.ignition = run | 1.进入多功能座椅-调节 2.点击调节腰托和支撑的等级，不改变反馈信号 3. 查看界面进度条是否回弹 | 3.进度条显示为之前的反馈信号值或初始值状态 |  | P2 | 功能 | 手动测试 | R6 | 是 |  | PASS
VehicleSetting_460 | SYNC+_Z0047 | SYNC+_Z0287 | 座椅VCS | 座椅VCS-熄火 | 1.ign=OFF | 1.唤起语音说 座椅按摩相关语义 | 1.界面提示“请先启动车辆” | pass | P1 | 功能 | 手动测试 |  | 是 |  | PASS
VehicleSetting_461 | SYNC+_Z0047 | SYNC+_Z0287 | 座椅VCS | 座椅按摩-主驾档位最高 | 1.座椅按摩已打开 2.在主驾声源位置 | 1.说出语义： 座椅按摩档位最高 座椅按摩（最高/最大）档位 座椅按摩调到最高档位 座椅按摩档位调节为3 座椅按摩档位调节为3档 | 1.主驾座椅按摩档位调到最高档位，TTS播报“好的，主驾座椅按摩已调到最大档位“ | pass | P1 | 功能 | 手动测试 |  | 是 |  | PASS
VehicleSetting_462 | SYNC+_Z0047 | SYNC+_Z0287 | 座椅VCS | 座椅按摩-副驾档位最高 | 1.座椅按摩已打开 2.在副驾声源位置 | 1.说出语义： 座椅按摩档位最高 座椅按摩（最高/最大）档位 座椅按摩调到最高档位 座椅按摩档位调节为3 座椅按摩档位调节为3档 | 1.副驾座椅按摩档位调到最高档位，TTS播报“好的，副驾座椅按摩已调到最大档位“ |  | P2 | 功能 | 手动测试 |  | 是 |  | PASS
VehicleSetting_463 | SYNC+_Z0047 | SYNC+_Z0287 | 座椅VCS | 座椅按摩-主驾档位最高-座椅关闭 | 1.座椅按摩未打开 2.在主驾声源位置 | 1.说出语义： 座椅按摩档位最高 座椅按摩（最高/最大）档位 座椅按摩调到最高档位 座椅按摩档位调节为3 座椅按摩档位调节为3档 | 1.界面无反应，TTS播报”请先开启主驾座椅按摩” |  | P2 | 功能 | 手动测试 |  | 是 |  | PASS
VehicleSetting_464 | SYNC+_Z0047 | SYNC+_Z0287 | 座椅VCS | 座椅按摩-副驾档位最高-座椅关闭 | 1.座椅按摩未打开 2.在副驾声源位置 | 1.说出语义： 座椅按摩档位最高 座椅按摩（最高/最大）档位 座椅按摩调到最高档位 座椅按摩档位调节为3 座椅按摩档位调节为3档 | 1.界面无反应，TTS播报”请先开启副驾座椅按摩” | pass | P1 | 功能 | 手动测试 |  | 是 |  | PASS
VehicleSetting_465 | SYNC+_Z0047 | SYNC+_Z0287 | 座椅VCS | 座椅按摩-主驾重复指令 | 1.座椅按摩已打开 2.座椅按摩已最大档位 3.在主驾声源位置 | 1.说出语义： 座椅按摩档位最高 座椅按摩（最高/最大）档位 | 1.TTS播报“好的，主驾座椅按摩已调到最大档位“ |  | P2 | 功能 | 手动测试 |  | 是 |  | PASS
VehicleSetting_466 | SYNC+_Z0047 | SYNC+_Z0287 | 座椅VCS | 座椅按摩-副驾重复指令 | 1.座椅按摩已打开 2.座椅按摩已最大档位 3.在副驾声源位置 | 1.说出语义： 座椅按摩档位最高 座椅按摩（最高/最大）档位 | 1.TTS播报“好的，副驾座椅按摩已调到最大档位“ |  | P2 | 功能 | 手动测试 |  | 是 |  | PASS
VehicleSetting_467 | SYNC+_Z0047 | SYNC+_Z0287 | 座椅VCS | 明确的主驾指令-档位最高-座椅打开 | 1.座椅按摩已打开 | 1.说出语义： （主驾/驾驶侧/驾驶员）座椅按摩档位最高 （主驾/驾驶侧/驾驶员）座椅按摩（最高/最大）档位 （主驾/驾驶侧/驾驶员）座椅按摩调到最高档位 （主驾/驾驶侧/驾驶员）座椅按摩档位调节为3 （主驾/驾驶侧/驾驶员）座椅按摩档位调节为3档 | 1.主驾座椅按摩调到最大档位，TTS播报“好的，主驾座椅按摩已调到最大档位“ | pass | P1 | 功能 | 手动测试 |  | 是 |  | PASS
VehicleSetting_468 | SYNC+_Z0047 | SYNC+_Z0287 | 座椅VCS | 明确的主驾指令-档位最高-座椅关闭 | 1.座椅按摩未打开 | 1.说出语义： （主驾/驾驶侧/驾驶员）座椅按摩档位最高 （主驾/驾驶侧/驾驶员）座椅按摩（最高/最大）档位 （主驾/驾驶侧/驾驶员）座椅按摩调到最高档位 （主驾/驾驶侧/驾驶员）座椅按摩档位调节为3 （主驾/驾驶侧/驾驶员）座椅按摩档位调节为3档 | 1.界面无反应，TTS播报”请先开启主驾座椅按摩” |  | P2 | 功能 | 手动测试 |  | 是 |  | PASS
VehicleSetting_469 | SYNC+_Z0047 | SYNC+_Z0287 | 座椅VCS | 明确的副驾指令-档位最高-座椅打开 | 1.座椅按摩已打开 | 1.说出语义： （副驾/乘客侧/副驾驶员）座椅按摩档位最高 （副驾/乘客侧/副驾驶员）座椅按摩（最高/最大）档位 （副驾/乘客侧/副驾驶员）座椅按摩调到最高档位 （副驾/乘客侧/副驾驶员）座椅按摩档位调节为3 （副驾/乘客侧/副驾驶员）座椅按摩档位调节为3档 | 1.副驾座椅按摩调到最大档位，TTS播报“好的，副驾座椅按摩已调到最大档位“ |  | P2 | 功能 | 手动测试 |  | 是 |  | PASS
VehicleSetting_470 | SYNC+_Z0047 | SYNC+_Z0287 | 座椅VCS | 明确的副驾指令-档位最高-座椅关闭 | 1.座椅按摩未打开 | 1.说出语义： （副驾/乘客侧/副驾驶员）座椅按摩档位最高 （副驾/乘客侧/副驾驶员）座椅按摩（最高/最大）档位 （副驾/乘客侧/副驾驶员）座椅按摩调到最高档位 （副驾/乘客侧/副驾驶员）座椅按摩档位调节为3 （副驾/乘客侧/副驾驶员）座椅按摩档位调节为3档 | 1.界面无反应，TTS播报”请先开启副驾座椅按摩” | pass | P1 | 功能 | 手动测试 |  | 是 |  | PASS
VehicleSetting_471 | SYNC+_Z0047 | SYNC+_Z0287 | 座椅VCS | 座椅按摩-档位最低-主驾打开 | 1.座椅按摩已打开 2.在主驾声源位置 | 1.说出语义： 座椅按摩档位最低 座椅按摩最低档位 座椅按摩调到最低档 座椅按摩档位调节为1 座椅按摩档位调节为1档 | 1.主驾座椅按摩档位调到最低档位，TTS播报”好的，主驾座椅按摩已调到最低档位” | pass | P1 | 功能 | 手动测试 |  | 是 |  | PASS
VehicleSetting_472 | SYNC+_Z0047 | SYNC+_Z0287 | 座椅VCS | 座椅按摩-档位最低-副驾打开 | 1.座椅按摩已打开 2.在副驾声源位置 | 1.说出语义： 座椅按摩档位最低 座椅按摩最低档位 座椅按摩调到最低档 座椅按摩档位调节为1 座椅按摩档位调节为1档 | 1.副驾座椅按摩档位调到最低档位，TTS播报“好的，副驾座椅按摩已调到最低档位“ |  | P2 | 功能 | 手动测试 |  | 是 |  | PASS
VehicleSetting_473 | SYNC+_Z0047 | SYNC+_Z0287 | 座椅VCS | 座椅按摩-档位最低-主驾关闭 | 1.座椅按摩未打开 2.在主驾声源位置 | 1.说出语义： 座椅按摩档位最低 座椅按摩最低档位 座椅按摩调到最低档 座椅按摩档位调节为1 座椅按摩档位调节为1档 | 1.界面无反应，TTS播报”请先开启主驾座椅按摩” |  | P2 | 功能 | 手动测试 |  | 是 |  | PASS
VehicleSetting_474 | SYNC+_Z0047 | SYNC+_Z0287 | 座椅VCS | 座椅按摩-档位最低-副驾关闭 | 1.座椅按摩未打开 2.在副驾声源位置 | 1.说出语义： 座椅按摩档位最低 座椅按摩最低档位 座椅按摩调到最低档 座椅按摩档位调节为1 座椅按摩档位调节为1档 | 1.界面无反应，TTS播报”请先开启副驾座椅按摩” |  | P2 | 功能 | 手动测试 |  | 是 |  | PASS
VehicleSetting_475 | SYNC+_Z0047 | SYNC+_Z0287 | 座椅VCS | 座椅按摩-主驾重复指令-最低 | 1.座椅按摩已打开 2.座椅按摩已最小档位 3.在主驾声源位置 | 1.说出语义： 座椅按摩调到最低档 座椅按摩档位最低 | 1.TTS播报“好的，主驾座椅按摩已调到最低档位“ |  | P2 | 功能 | 手动测试 |  | 是 |  | PASS
VehicleSetting_476 | SYNC+_Z0047 | SYNC+_Z0287 | 座椅VCS | 座椅按摩-副驾重复指令-最低 | 1.座椅按摩已打开 2.座椅按摩已最小档位 3.在副驾声源位置 | 1.说出语义： 座椅按摩调到最低档 座椅按摩档位最低 | 1.TTS播报“好的，副驾座椅按摩已调到最低档位“ |  | P2 | 功能 | 手动测试 |  | 是 |  | PASS
VehicleSetting_477 | SYNC+_Z0047 | SYNC+_Z0287 | 座椅VCS | 明确的主驾指令-档位最低-座椅打开 | 1.座椅按摩已打开 | 1.说出语义：（主驾/驾驶侧/驾驶员）座椅按摩档位最低 （主驾/驾驶侧/驾驶员）座椅按摩最低档位 （主驾/驾驶侧/驾驶员）座椅按摩调到最低档 （主驾/驾驶侧/驾驶员）座椅按摩档位调节为1 （主驾/驾驶侧/驾驶员）座椅按摩档位调节为1档 | 1.主驾座椅按摩调到最低档位，TTS播报“好的，主驾座椅按摩已调到最低档位“ | pass | P1 | 功能 | 手动测试 |  | 是 |  | PASS
VehicleSetting_478 | SYNC+_Z0047 | SYNC+_Z0287 | 座椅VCS | 明确的主驾指令-档位最低-座椅关闭 | 1.座椅按摩未打开 | 1.说出语义：（主驾/驾驶侧/驾驶员）座椅按摩档位最低 （主驾/驾驶侧/驾驶员）座椅按摩最低档位 （主驾/驾驶侧/驾驶员）座椅按摩调到最低档 （主驾/驾驶侧/驾驶员）座椅按摩档位调节为1 （主驾/驾驶侧/驾驶员）座椅按摩档位调节为1档 | 1.界面无反应，TTS播报”请先开启主驾座椅按摩” |  | P2 | 功能 | 手动测试 |  | 是 |  | PASS
VehicleSetting_479 | SYNC+_Z0047 | SYNC+_Z0287 | 座椅VCS | 明确的副驾指令-档位最低-座椅打开 | 1.座椅按摩已打开 | 1.说出语义： （副驾/乘客侧/副驾驶员）座椅按摩档位最低 （副驾/乘客侧/副驾驶员）座椅按摩最低档位 （副驾/乘客侧/副驾驶员）座椅按摩调到最低档 （副驾/乘客侧/副驾驶员）座椅按摩档位调节为1 （副驾/乘客侧/副驾驶员）座椅按摩档位调节为1档 | 1.副驾座椅按摩调到最低档位，TTS播报“好的，副驾座椅按摩已调到最低档位“ | pass | P1 | 功能 | 手动测试 |  | 是 |  | PASS
VehicleSetting_480 | SYNC+_Z0047 | SYNC+_Z0287 | 座椅VCS | 明确的副驾指令-档位最低-座椅关闭 | 1.座椅按摩未打开 | 1.说出语义： （副驾/乘客侧/副驾驶员）座椅按摩档位最低 （副驾/乘客侧/副驾驶员）座椅按摩最低档位 （副驾/乘客侧/副驾驶员）座椅按摩调到最低档 （副驾/乘客侧/副驾驶员）座椅按摩档位调节为1 （副驾/乘客侧/副驾驶员）座椅按摩档位调节为1档 | 1.界面无反应，TTS播报”请先开启副驾座椅按摩” |  | P2 | 功能 | 手动测试 |  | 是 |  | PASS
VehicleSetting_481 | SYNC+_Z0047 | SYNC+_Z0287 | 座椅VCS | 座椅按摩-档位降低一档-主驾打开 | 1.座椅按摩已打开 2.在主驾声源位置 | 1.说出语义： 座椅按摩减小一档 座椅按摩调低一档 座椅按摩档位调低 座椅按摩档位太高 座椅按摩减（1/1档） | 1.主驾座椅按摩档位-1，TTS播报”好的，主驾座椅按摩档位已调低” | pass | P1 | 功能 | 手动测试 |  | 是 |  | PASS
VehicleSetting_482 | SYNC+_Z0047 | SYNC+_Z0287 | 座椅VCS | 座椅按摩-档位降低一档-主驾关闭 | 1.座椅按摩未打开 2.在主驾声源位置 | 1.说出语义： 座椅按摩减小一档 座椅按摩调低一档 座椅按摩档位调低 座椅按摩档位太高 座椅按摩减（1/1档） | 1.界面无反应，TTS播报”请先开启主驾座椅按摩” |  | P2 | 功能 | 手动测试 |  | 是 |  | PASS
VehicleSetting_483 | SYNC+_Z0047 | SYNC+_Z0287 | 座椅VCS | 座椅按摩-档位降低一档-副驾打开 | 1.座椅按摩已打开 2.在副驾声源位置 | 1.说出语义： 座椅按摩减小一档 座椅按摩调低一档 座椅按摩档位调低 座椅按摩档位太高 座椅按摩减（1/1档） | 1.副驾座椅按摩档位-1，TTS播报“好的，副驾座椅按摩档位已调低“ | pass | P1 | 功能 | 手动测试 |  | 是 |  | PASS
VehicleSetting_484 | SYNC+_Z0047 | SYNC+_Z0287 | 座椅VCS | 座椅按摩-档位降低一档-副驾关闭 | 1.座椅按摩未打开 2.在副驾声源位置 | 1.说出语义： 座椅按摩减小一档 座椅按摩调低一档 座椅按摩档位调低 座椅按摩档位太高 座椅按摩减（1/1档） | 1.界面无反应，TTS播报”请先开启副驾座椅按摩” |  | P2 | 功能 | 手动测试 |  | 是 |  | PASS
VehicleSetting_485 | SYNC+_Z0047 | SYNC+_Z0287 | 座椅VCS | 明确的主驾指令-档位降低一档-座椅打开 | 1.座椅按摩已打开 | 1.说出语义： （主驾/驾驶侧/驾驶员）座椅按摩减小一档 （主驾/驾驶侧/驾驶员）座椅按摩调低一档 （主驾/驾驶侧/驾驶员）座椅按摩档位调低 （主驾/驾驶侧/驾驶员）座椅按摩档位太高 （主驾/驾驶侧/驾驶员）座椅按摩减（1/1档） | 1.主驾座椅按摩档位-1，TTS播报”好的，主驾座椅按摩档位已调低” |  | P2 | 功能 | 手动测试 |  | 是 |  | PASS
VehicleSetting_486 | SYNC+_Z0047 | SYNC+_Z0287 | 座椅VCS | 明确的主驾指令-档位降低一档-座椅关闭 | 1.座椅按摩未打开 | 1.说出语义： （主驾/驾驶侧/驾驶员）座椅按摩减小一档 （主驾/驾驶侧/驾驶员）座椅按摩调低一档 （主驾/驾驶侧/驾驶员）座椅按摩档位调低 （主驾/驾驶侧/驾驶员）座椅按摩档位太高 （主驾/驾驶侧/驾驶员）座椅按摩减（1/1档） | 1.界面无反应，TTS播报”请先开启主驾座椅按摩” |  | P2 | 功能 | 手动测试 |  | 是 |  | PASS
VehicleSetting_487 | SYNC+_Z0047 | SYNC+_Z0287 | 座椅VCS | 明确的副驾指令-档位降低一档-座椅打开 | 1.座椅按摩已打开 | 1.说出语义： （副驾/乘客侧/副驾驶员）座椅按摩减小一档 （副驾/乘客侧/副驾驶员）座椅按摩调低一档 （副驾/乘客侧/副驾驶员）座椅按摩档位调低 （副驾/乘客侧/副驾驶员）座椅按摩档位太高 （副驾/乘客侧/副驾驶员）座椅按摩减（1/1档） | 1.副驾座椅按摩档位-1，TTS播报“好的，副驾座椅按摩档位已调低“ |  | P2 | 功能 | 手动测试 |  | 是 |  | PASS
VehicleSetting_488 | SYNC+_Z0047 | SYNC+_Z0287 | 座椅VCS | 明确的副驾指令-档位降低一档-座椅关闭 | 1.座椅按摩未打开 | 1.说出语义： （副驾/乘客侧/副驾驶员）座椅按摩减小一档 （副驾/乘客侧/副驾驶员）座椅按摩调低一档 （副驾/乘客侧/副驾驶员）座椅按摩档位调低 （副驾/乘客侧/副驾驶员）座椅按摩档位太高 （副驾/乘客侧/副驾驶员）座椅按摩减（1/1档） | 1.界面无反应，TTS播报”请先开启副驾座椅按摩” |  | P2 | 功能 | 手动测试 |  | 是 |  | PASS
VehicleSetting_489 | SYNC+_Z0047 | SYNC+_Z0287 | 座椅VCS | 座椅按摩-档位增高一档-主驾打开 | 1.座椅按摩已打开 2.在主驾声源位置 | 1.说出语义： 座椅按摩（增加/调高/增大）一档 座椅按摩档位太低 座椅按摩档位加（1/1档） | 1.主驾座椅按摩档位+1，TTS播报“好的，主驾座椅按摩档位已调高“ | pass | P1 | 功能 | 手动测试 |  | 是 |  | PASS
VehicleSetting_490 | SYNC+_Z0047 | SYNC+_Z0287 | 座椅VCS | 座椅按摩-档位增高一档-主驾关闭 | 1.座椅按摩未打开 2.在主驾声源位置 | 1.说出语义： 座椅按摩（增加/调高/增大）一档 座椅按摩档位太低 座椅按摩档位加（1/1档） | 1.界面无反应，TTS播报”请先开启主驾座椅按摩” |  | P2 | 功能 | 手动测试 |  | 是 |  | PASS
VehicleSetting_491 | SYNC+_Z0047 | SYNC+_Z0287 | 座椅VCS | 座椅按摩-档位增高一档-副驾打开 | 1.座椅按摩已打开 2.在副驾声源位置 | 1.说出语义： 座椅按摩（增加/调高/增大）一档 座椅按摩档位太低 座椅按摩档位加（1/1档） | 1.副驾座椅按摩档位+1，TTS播报”好的，副驾座椅按摩档位已调高” | pass | P1 | 功能 | 手动测试 |  | 是 |  | PASS
VehicleSetting_492 | SYNC+_Z0047 | SYNC+_Z0287 | 座椅VCS | 座椅按摩-档位增高一档-副驾关闭 | 1.座椅按摩未打开 2.在副驾声源位置 | 1.说出语义： 座椅按摩（增加/调高/增大）一档 座椅按摩档位太低 座椅按摩档位加（1/1档） | 1.界面无反应，TTS播报”请先开启副驾座椅按摩” |  | P2 | 功能 | 手动测试 |  | 是 |  | PASS
VehicleSetting_493 | SYNC+_Z0047 | SYNC+_Z0287 | 座椅VCS | 明确的主驾指令-档位增高一档-座椅打开 | 1.座椅按摩已打开 | 1.说出语义： （主驾/驾驶侧/驾驶员）座椅按摩（增加/调高/增大）一档 （主驾/驾驶侧/驾驶员）座椅按摩档位太低 （主驾/驾驶侧/驾驶员）座椅按摩档位加（1/1档） | 1.主驾座椅按摩档位+1，TTS播报“好的，主驾座椅按摩档位已调高“ |  | P2 | 功能 | 手动测试 |  | 是 |  | PASS
VehicleSetting_494 | SYNC+_Z0047 | SYNC+_Z0287 | 座椅VCS | 明确的主驾指令-档位增高一档-座椅关闭 | 1.座椅按摩未打开 | 1.说出语义： （主驾/驾驶侧/驾驶员）座椅按摩（增加/调高/增大）一档 （主驾/驾驶侧/驾驶员）座椅按摩档位太低 （主驾/驾驶侧/驾驶员）座椅按摩档位加（1/1档） | 1.界面无反应，TTS播报”请先开启主驾座椅按摩” |  | P2 | 功能 | 手动测试 |  | 是 |  | PASS
VehicleSetting_495 | SYNC+_Z0047 | SYNC+_Z0287 | 座椅VCS | 明确的副驾指令-档位增高一档-座椅打开 | 1.座椅按摩已打开 | 1.说出语义： 副驾/乘客侧/副驾驶员）座椅按摩（增加/调高/增大）一档 （副驾/乘客侧/副驾驶员）座椅按摩档位太低 （副驾/乘客侧/副驾驶员）座椅按摩档位加（1/1档） | 1.副驾座椅按摩档位+1，TTS播报”好的，副驾座椅按摩档位已调高” |  | P2 | 功能 | 手动测试 |  | 是 |  | PASS
VehicleSetting_496 | SYNC+_Z0047 | SYNC+_Z0287 | 座椅VCS | 明确的副驾指令-档位增高一档-座椅关闭 | 1.座椅按摩未打开 | 1.说出语义： 副驾/乘客侧/副驾驶员）座椅按摩（增加/调高/增大）一档 （副驾/乘客侧/副驾驶员）座椅按摩档位太低 （副驾/乘客侧/副驾驶员）座椅按摩档位加（1/1档） | 1.界面无反应，TTS播报”请先开启副驾座椅按摩” |  | P2 | 功能 | 手动测试 |  | 是 |  | PASS
VehicleSetting_497 | SYNC+_Z0047 | SYNC+_Z0287 | 座椅VCS | 不同场景下-下发语音指令 | 1.座椅按摩已打开 | 1.在3D车模界面上，说出语义： （主驾/驾驶侧/驾驶员）座椅按摩（增加/调高/增大）一档 座椅按摩调到最低档 座椅按摩调到最高档位 座椅按摩减小一档 | 1.TTS正常播报反馈，不受界面影响 |  | P2 | 功能 | 手动测试 |  | 是 |  | PASS
VehicleSetting_498 | SYNC+_0170 |  | 尾灯设置 | 配置尾灯设置不显示 | 1.车机供电正常 | 1.配置-尾灯设置 DE00 8 7 3 Rear Lamp Animation(尾灯动画)=0x0 | 1.快捷控制中不显示尾灯设置 |  | P2 | 功能 | 手动测试 |  | 否 | 配置字测试 | PASS
VehicleSetting_499 | SYNC+_0170 |  | 尾灯设置 | 配置尾灯设置显示 | 1.车机供电正常 | 1.配置-尾灯设置 DE00 8 7 3 Rear Lamp Animation(尾灯动画)=0x1/0X2 （低配、高配） | 1.快捷控制中显示尾灯设置，显示优雅、动感、激情三种选择项 |  | P2 | 功能 | 手动测试 |  | 否 | 配置字测试 | PASS
VehicleSetting_500 | SYNC+_0170 |  | 尾灯设置 | 默认值 | 1.车机供电正常 2.车机配置 尾灯设置 3.未选择过尾灯 | 1.点击尾灯设置，查看页面显示和信号下发 | 1.默认选中动感 .(0x1配置)0x419 ExtLghtAnmtn_D_Rq=0x2 2.(0x2配置)0x419 ExtLghtAnmtn_D_Rq=0x5 |  | P0 | 功能 | 手动测试 |  | 是 |  | PASS
VehicleSetting_501 | SYNC+_0170 |  | 尾灯设置 | 动感-RX （低配） | 1.车机供电正常 2.车机配置 尾灯设置 3.点击尾灯设置 4.DE00 8 7 3 Rear Lamp Animation(尾灯动画)=0x1 | 1.发送信号 334 SG_ TailLghtAnmtn_D_Stat=1 | 1.优雅为选中状态，显示低配动效 | pass | P1 | 功能 | 手动测试 |  | 是 |  | PASS
VehicleSetting_502 | SYNC+_0170 |  | 尾灯设置 | 优雅-RX（低配） | 1.车机供电正常 2.车机配置 尾灯设置 3.点击尾灯设置 4.DE00 8 7 3 Rear Lamp Animation(尾灯动画)=0x1 | 1.发送信号 334 SG_ TailLghtAnmtn_D_Stat=2 | 1.动感为选中状态，显示低配动效 | pass | P1 | 功能 | 手动测试 |  | 是 |  | PASS
VehicleSetting_503 | SYNC+_0170 |  | 尾灯设置 | 激情-RX（低配） | 1.车机供电正常 2.车机配置 尾灯设置 3.点击尾灯设置 4.DE00 8 7 3 Rear Lamp Animation(尾灯动画)=0x1 | 1.发送信号 334 SG_ TailLghtAnmtn_D_Stat=3 | 1.激情为选中状态，显示低配动效 | pass | P1 | 功能 | 手动测试 |  | 是 |  | PASS
VehicleSetting_504 | SYNC+_0170 |  | 尾灯设置 | 动感-RX（高配） | 1.车机供电正常 2.车机配置 尾灯设置 3.点击尾灯设置 4.DE00 8 7 3 Rear Lamp Animation(尾灯动画)=0x2 | 1.发送信号 334 SG_ TailLghtAnmtn_D_Stat=4 | 1.动感为选中状态，显示高配动效 | pass | P1 | 功能 | 手动测试 |  | 是 |  | PASS
VehicleSetting_505 | SYNC+_0170 |  | 尾灯设置 | 优雅-RX（高配） | 1.车机供电正常 2.车机配置 尾灯设置 3.点击尾灯设置 4.DE00 8 7 3 Rear Lamp Animation(尾灯动画)=0x2 | 1.发送信号 334 SG_ TailLghtAnmtn_D_Stat=5 | 2.优雅为选中状态，显示高配动效 | pass | P1 | 功能 | 手动测试 |  | 是 |  | PASS
VehicleSetting_506 | SYNC+_0170 |  | 尾灯设置 | 激情-RX（高配） | 1.车机供电正常 2.车机配置 尾灯设置 3.点击尾灯设置 4.DE00 8 7 3 Rear Lamp Animation(尾灯动画)=0x2 | 1.发送信号 334 SG_ TailLghtAnmtn_D_Stat=6 | 3.激情为选中状态，显示高配动效 | pass | P1 | 功能 | 手动测试 |  | 是 |  | PASS
VehicleSetting_507 | SYNC+_0170 |  | 尾灯设置 | 动感-TX（低配） | 1.车机供电正常 2.车机配置 尾灯设置 3.点击尾灯设置 4.DE00 8 7 3 Rear Lamp Animation(尾灯动画)=0x1 | 1.手动点击动感 2.查看信号 | 2.0x419 ExtLghtAnmtn_D_Rq=0x1 | pass | P1 | 功能 | 手动测试 |  | 是 |  | PASS
VehicleSetting_508 | SYNC+_0170 |  | 尾灯设置 | 优雅-TX（低配） | 1.车机供电正常 2.车机配置 尾灯设置 3.点击尾灯设置 4.DE00 8 7 3 Rear Lamp Animation(尾灯动画)=0x1 | 1.手动点击优雅 2.查看信号 | 2.0x419 ExtLghtAnmtn_D_Rq=0x2 | pass | P1 | 功能 | 手动测试 |  | 是 |  | PASS
VehicleSetting_509 | SYNC+_0170 |  | 尾灯设置 | 激情-TX（低配） | 1.车机供电正常 2.车机配置 尾灯设置 3.点击尾灯设置 4.DE00 8 7 3 Rear Lamp Animation(尾灯动画)=0x1 | 1.手动点击激情 2.查看信号 | 2.0x419 ExtLghtAnmtn_D_Rq=0x3 | pass | P1 | 功能 | 手动测试 |  | 是 |  | PASS
VehicleSetting_510 | SYNC+_0170 |  | 尾灯设置 | 动感-TX（高配） | 1.车机供电正常 2.车机配置 尾灯设置 3.点击尾灯设置 4.DE00 8 7 3 Rear Lamp Animation(尾灯动画)=0x2 | 1.手动点击动感 2.查看信号 | 2.0x419 ExtLghtAnmtn_D_Rq=0x4 |  | P1 | 功能 | 手动测试 |  | 是 |  | PASS
VehicleSetting_511 | SYNC+_0170 |  | 尾灯设置 | 优雅-TX（高配） | 1.车机供电正常 2.车机配置 尾灯设置 3.点击尾灯设置 4.DE00 8 7 3 Rear Lamp Animation(尾灯动画)=0x2 | 1.手动点击优雅 2.查看信号 | 2.0x419 ExtLghtAnmtn_D_Rq=0x5 |  | P1 | 功能 | 手动测试 |  | 是 |  | PASS
VehicleSetting_512 | SYNC+_0170 |  | 尾灯设置 | 激情-TX（高配） | 1.车机供电正常 2.车机配置 尾灯设置 3.点击尾灯设置 4.DE00 8 7 3 Rear Lamp Animation(尾灯动画)=0x2 | 1.手动点击激情 2.查看信号 | 2.0x419 ExtLghtAnmtn_D_Rq=0x6 |  | P1 | 功能 | 手动测试 |  | 是 |  | PASS

## 搜索
CaseID | Feature ID_1 | Feature ID_2 | 需求ID | 标题 | 前提条件 | 操作步骤 | 预期结果 | 优先级 | 用例类型 | 测试方式 | 交付节点 | 验证结果 | 非PASS原因 | 备注 | 测试版本 | 测试日期 | 测试人员 | 测试环境
VehicleSetting_0 | SYNC+_Z0094 |  | 搜索 | 未配置显示的功能不支持搜索 | 1.车机供电正常 2.3B2 IGN = Run 3.进入系统设置界面 | 1.点击搜索图标，输入任一未配置显示的功能；查看搜索结果显示 | 1.不显示未配置显示的功能的搜索结果 | P1 | 功能 | 手动测试 |  | PASS
VehicleSetting_1 | SYNC+_Z0094 |  | 搜索 | 车辆控制-常用设置-搜索 | 1.车机供电正常 2.3B2 IGN = Run 3.进入系统设置界面 | 1.点击搜索图标，输入常/常用/常用设置；查看搜索结果显示 2.点击常用设置的搜索结果 | 1.显示含常字的关联功能页面的二级页面 2.可跳转到车辆控制-常用设置页面 | P1 | 功能 | 手动测试 |  | PASS
VehicleSetting_2 | SYNC+_Z0094 |  | 搜索 | 车辆控制-辅助驾驶-搜索 | 1.车机供电正常 2.3B2 IGN = Run 3.进入系统设置界面 | 1.点击搜索图标，输入任一已配置的辅助驾驶中的功能；查看搜索结果显示 2.点击输入功能的搜索结果 | 1.显示含输入字的关联功能页面的二级页面 2.可跳转到车辆控制-辅助驾驶页面 | P1 | 功能 | 手动测试 |  | PASS
VehicleSetting_3 | SYNC+_Z0094 |  | 搜索 | 车辆控制-辅助驾驶-搜索-安全开门预警 | 1.车机供电正常 2.3B2 IGN = Run 3.进入系统设置界面 4.安全开门预警已配置 | 1.点击搜索图标，输入安全开门预警中的任意相关词；查看搜索结果显示 2.点击输入功能的搜索结果 | 1.显示含输入字的关联功能页面的二级页面 2.可跳转到车辆控制-辅助驾驶页面 | P2 | 功能 | 手动测试 |  | PASS
VehicleSetting_4 | SYNC+_Z0094 |  | 搜索 | 车辆控制-辅助驾驶-搜索-车道保持模式 | 1.车机供电正常 2.3B2 IGN = Run 3.进入系统设置界面 4.车道保持模式已配置 | 1.点击搜索图标，输入车道保持模式中的任意相关词；查看搜索结果显示 2.点击输入功能的搜索结果 | 1.显示含输入字的关联功能页面的二级页面 2.可跳转到车辆控制-辅助驾驶页面 | P2 | 功能 | 手动测试 |  | PASS
VehicleSetting_5 | SYNC+_Z0094 |  | 搜索 | 车辆控制-辅助驾驶-搜索-警告强度 | 1.车机供电正常 2.3B2 IGN = Run 3.进入系统设置界面 4.警告强度已配置 | 1.点击搜索图标，输入警告强度中的任意相关词；查看搜索结果显示 2.点击输入功能的搜索结果 | 1.显示含输入字的关联功能页面的二级页面 2.可跳转到车辆控制-辅助驾驶页面 | P2 | 功能 | 手动测试 |  | PASS
VehicleSetting_6 | SYNC+_Z0094 |  | 搜索 | 车辆控制-辅助驾驶-搜索-灵敏度 | 1.车机供电正常 2.3B2 IGN = Run 3.进入系统设置界面 4.灵敏度已配置 | 1.点击搜索图标，输入灵敏度中的任意相关词；查看搜索结果显示 2.点击输入功能的搜索结果 | 1.显示含输入字的关联功能页面的二级页面 2.可跳转到车辆控制-辅助驾驶页面 | P2 | 功能 | 手动测试 |  | PASS
VehicleSetting_7 | SYNC+_Z0094 |  | 搜索 | 车辆控制-辅助驾驶-搜索-车道保持系统 | 1.车机供电正常 2.3B2 IGN = Run 3.进入系统设置界面 4.车道保持系统已配置 | 1.点击搜索图标，输入车道保持系统中的任意相关词；查看搜索结果显示 2.点击输入功能的搜索结果 | 1.显示含输入字的关联功能页面的二级页面 2.可跳转到车辆控制-辅助驾驶页面 | P2 | 功能 | 手动测试 |  | PASS
VehicleSetting_8 | SYNC+_Z0094 |  | 搜索 | 车辆控制-辅助驾驶-搜索-车速限制-容限 | 1.车机供电正常 2.3B2 IGN = Run 3.进入系统设置界面 4.车速限制-容限已配置 | 1.点击搜索图标，输入车速限制-容限中的任意相关词；查看搜索结果显示 2.点击输入功能的搜索结果 | 1.显示含输入字的关联功能页面的二级页面 2.可跳转到车辆控制-辅助驾驶页面 | P2 | 功能 | 手动测试 |  | PASS
VehicleSetting_9 | SYNC+_Z0094 |  | 搜索 | 车辆控制-辅助驾驶-搜索-车速限制 | 1.车机供电正常 2.3B2 IGN = Run 3.进入系统设置界面 4.车速限制已配置 | 1.点击搜索图标，输入车速限制中的任意相关词；查看搜索结果显示 2.点击输入功能的搜索结果 | 1.显示含输入字的关联功能页面的二级页面 2.可跳转到车辆控制-辅助驾驶页面 | P2 | 功能 | 手动测试 |  | PASS
VehicleSetting_10 | SYNC+_Z0094 |  | 搜索 | 车辆控制-辅助驾驶-搜索-超速警告 | 1.车机供电正常 2.3B2 IGN = Run 3.进入系统设置界面 4.超速警告已配置 | 1.点击搜索图标，输入超速警告中的任意相关词；查看搜索结果显示 2.点击输入功能的搜索结果 | 1.显示含输入字的关联功能页面的二级页面 2.可跳转到车辆控制-辅助驾驶页面 | P2 | 功能 | 手动测试 |  | PASS
VehicleSetting_11 | SYNC+_Z0094 |  | 搜索 | 车辆控制-辅助驾驶-搜索-智能车速限制 | 1.车机供电正常 2.3B2 IGN = Run 3.进入系统设置界面 4.智能车速限制已配置 | 1.点击搜索图标，输入智能车速限制中的任意相关词；查看搜索结果显示 2.点击输入功能的搜索结果 | 1.显示含输入字的关联功能页面的二级页面 2.可跳转到车辆控制-辅助驾驶页面 | P2 | 功能 | 手动测试 |  | PASS
VehicleSetting_12 | SYNC+_Z0094 |  | 搜索 | 车辆控制-辅助驾驶-搜索-车速限制辅助-容限 | 1.车机供电正常 2.3B2 IGN = Run 3.进入系统设置界面 4.车速限制辅助-容限已配置 | 1.点击搜索图标，输入车速限制辅助-容限中的任意相关词；查看搜索结果显示 2.点击输入功能的搜索结果 | 1.显示含输入字的关联功能页面的二级页面 2.可跳转到车辆控制-辅助驾驶页面 | P2 | 功能 | 手动测试 |  | PASS
VehicleSetting_13 | SYNC+_Z0094 |  | 搜索 | 车辆控制-辅助驾驶-搜索-车速限制辅助 | 1.车机供电正常 2.3B2 IGN = Run 3.进入系统设置界面 4.车速限制辅助已配置 | 1.点击搜索图标，输入车速限制辅助中的任意相关词；查看搜索结果显示 2.点击输入功能的搜索结果 | 1.显示含输入字的关联功能页面的二级页面 2.可跳转到车辆控制-辅助驾驶页面 | P2 | 功能 | 手动测试 |  | PASS
VehicleSetting_14 | SYNC+_Z0094 |  | 搜索 | 车辆控制-辅助驾驶-搜索-倒车影像设置-倒车影像延迟 | 1.车机供电正常 2.3B2 IGN = Run 3.进入系统设置界面 4.倒车影像设置-倒车影像延迟已配置 | 1.点击搜索图标，输入倒车影像设置-倒车影像延迟中的任意相关词；查看搜索结果显示 2.点击输入功能的搜索结果 | 1.显示含输入字的关联功能页面的二级页面 2.可跳转到车辆控制-辅助驾驶页面 | P2 | 功能 | 手动测试 |  | PASS
VehicleSetting_15 | SYNC+_Z0094 |  | 搜索 | 车辆控制-辅助驾驶-搜索-倒车影像设置 | 1.车机供电正常 2.3B2 IGN = Run 3.进入系统设置界面 4.倒车影像设置已配置 | 1.点击搜索图标，输入倒车影像设置中的任意相关词；查看搜索结果显示 2.点击输入功能的搜索结果 | 1.显示含输入字的关联功能页面的二级页面 2.可跳转到车辆控制-辅助驾驶页面 | P2 | 功能 | 手动测试 |  | PASS
VehicleSetting_16 | SYNC+_Z0094 |  | 搜索 | 车辆控制-辅助驾驶-搜索-360全景影像设置-前后视角互切 | 1.车机供电正常 2.3B2 IGN = Run 3.进入系统设置界面 4.360全景影像设置-前后视角互切已配置 | 1.点击搜索图标，输入360全景影像设置-前后视角互切中的任意相关词；查看搜索结果显示 2.点击输入功能的搜索结果 | 1.显示含输入字的关联功能页面的二级页面 2.可跳转到车辆控制-辅助驾驶页面 | P2 | 功能 | 手动测试 |  | PASS
VehicleSetting_17 | SYNC+_Z0094 |  | 搜索 | 车辆控制-辅助驾驶-搜索-360全景影像设置 | 1.车机供电正常 2.3B2 IGN = Run 3.进入系统设置界面 4.360全景影像设置已配置 | 1.点击搜索图标，输入360全景影像设置中的任意相关词；查看搜索结果显示 2.点击输入功能的搜索结果 | 1.显示含输入字的关联功能页面的二级页面 2.可跳转到车辆控制-辅助驾驶页面 | P2 | 功能 | 手动测试 |  | PASS
VehicleSetting_18 | SYNC+_Z0094 |  | 搜索 | 车辆控制-辅助驾驶-搜索-倒车制动辅助 | 1.车机供电正常 2.3B2 IGN = Run 3.进入系统设置界面 4.倒车制动辅助已配置 | 1.点击搜索图标，输入倒车制动辅助中的任意相关词；查看搜索结果显示 2.点击输入功能的搜索结果 | 1.显示含输入字的关联功能页面的二级页面 2.可跳转到车辆控制-辅助驾驶页面 | P2 | 功能 | 手动测试 |  | PASS
VehicleSetting_19 | SYNC+_Z0094 |  | 搜索 | 车辆控制-辅助驾驶-搜索-倒挡来车预警 | 1.车机供电正常 2.3B2 IGN = Run 3.进入系统设置界面 4.倒挡来车预警已配置 | 1.点击搜索图标，输入倒挡来车预警中的任意相关词；查看搜索结果显示 2.点击输入功能的搜索结果 | 1.显示含输入字的关联功能页面的二级页面 2.可跳转到车辆控制-辅助驾驶页面 | P2 | 功能 | 手动测试 |  | PASS
VehicleSetting_20 | SYNC+_Z0094 |  | 搜索 | 车辆控制-辅助驾驶-搜索-倒挡来车预警影像 | 1.车机供电正常 2.3B2 IGN = Run 3.进入系统设置界面 4.倒挡来车预警影像已配置 | 1.点击搜索图标，输入倒挡来车预警影像中的任意相关词；查看搜索结果显示 2.点击输入功能的搜索结果 | 1.显示含输入字的关联功能页面的二级页面 2.可跳转到车辆控制-辅助驾驶页面 | P2 | 功能 | 手动测试 |  | PASS
VehicleSetting_21 | SYNC+_Z0094 |  | 搜索 | 车辆控制-辅助驾驶-搜索-斜坡起步辅助 | 1.车机供电正常 2.3B2 IGN = Run 3.进入系统设置界面 4.斜坡起步辅助已配置 | 1.点击搜索图标，输入斜坡起步辅助中的任意相关词；查看搜索结果显示 2.点击输入功能的搜索结果 | 1.显示含输入字的关联功能页面的二级页面 2.可跳转到车辆控制-辅助驾驶页面 | P2 | 功能 | 手动测试 |  | PASS
VehicleSetting_22 | SYNC+_Z0094 |  | 搜索 | 车辆控制-辅助驾驶-搜索-盲区监测 | 1.车机供电正常 2.3B2 IGN = Run 3.进入系统设置界面 4.盲区监测已配置 | 1.点击搜索图标，输入盲区监测中的任意相关词；查看搜索结果显示 2.点击输入功能的搜索结果 | 1.显示含输入字的关联功能页面的二级页面 2.可跳转到车辆控制-辅助驾驶页面 | P2 | 功能 | 手动测试 |  | PASS
VehicleSetting_23 | SYNC+_Z0094 |  | 搜索 | 车辆控制-辅助驾驶-搜索-逆行提醒 | 1.车机供电正常 2.3B2 IGN = Run 3.进入系统设置界面 4.逆行提醒已配置 | 1.点击搜索图标，输入逆行提醒中的任意相关词；查看搜索结果显示 2.点击输入功能的搜索结果 | 1.显示含输入字的关联功能页面的二级页面 2.可跳转到车辆控制-辅助驾驶页面 | P2 | 功能 | 手动测试 |  | PASS
VehicleSetting_24 | SYNC+_Z0094 |  | 搜索 | 车辆控制-辅助驾驶-搜索-碰撞预警 | 1.车机供电正常 2.3B2 IGN = Run 3.进入系统设置界面 4.碰撞预警已配置 | 1.点击搜索图标，输入碰撞预警中的任意相关词；查看搜索结果显示 2.点击输入功能的搜索结果 | 1.显示含输入字的关联功能页面的二级页面 2.可跳转到车辆控制-辅助驾驶页面 | P2 | 功能 | 手动测试 |  | PASS
VehicleSetting_25 | SYNC+_Z0094 |  | 搜索 | 车辆控制-辅助驾驶-搜索-车距提示 | 1.车机供电正常 2.3B2 IGN = Run 3.进入系统设置界面 4.车距提示已配置 | 1.点击搜索图标，输入车距提示中的任意相关词；查看搜索结果显示 2.点击输入功能的搜索结果 | 1.显示含输入字的关联功能页面的二级页面 2.可跳转到车辆控制-辅助驾驶页面 | P2 | 功能 | 手动测试 |  | PASS
VehicleSetting_26 | SYNC+_Z0094 |  | 搜索 | 车辆控制-辅助驾驶-搜索-自动紧急制动 | 1.车机供电正常 2.3B2 IGN = Run 3.进入系统设置界面 4.自动紧急制动已配置 | 1.点击搜索图标，输入自动紧急制动中的任意相关词；查看搜索结果显示 2.点击输入功能的搜索结果 | 1.显示含输入字的关联功能页面的二级页面 2.可跳转到车辆控制-辅助驾驶页面 | P2 | 功能 | 手动测试 |  | PASS
VehicleSetting_27 | SYNC+_Z0094 |  | 搜索 | 车辆控制-辅助驾驶-搜索-转向避险辅助 | 1.车机供电正常 2.3B2 IGN = Run 3.进入系统设置界面 4.转向避险辅助已配置 | 1.点击搜索图标，输入转向避险辅助中的任意相关词；查看搜索结果显示 2.点击输入功能的搜索结果 | 1.显示含输入字的关联功能页面的二级页面 2.可跳转到车辆控制-辅助驾驶页面 | P2 | 功能 | 手动测试 |  | PASS
VehicleSetting_28 | SYNC+_Z0094 |  | 搜索 | 车辆控制-辅助驾驶-搜索-灵敏度 | 1.车机供电正常 2.3B2 IGN = Run 3.进入系统设置界面 4.灵敏度已配置 | 1.点击搜索图标，输入灵敏度中的任意相关词；查看搜索结果显示 2.点击输入功能的搜索结果 | 1.显示含输入字的关联功能页面的二级页面 2.可跳转到车辆控制-辅助驾驶页面 | P2 | 功能 | 手动测试 |  | PASS
VehicleSetting_29 | SYNC+_Z0094 |  | 搜索 | 车辆控制-辅助驾驶-搜索-疲劳驾驶预警 | 1.车机供电正常 2.3B2 IGN = Run 3.进入系统设置界面 4.疲劳驾驶预警已配置 | 1.点击搜索图标，输入疲劳驾驶预警中的任意相关词；查看搜索结果显示 2.点击输入功能的搜索结果 | 1.显示含输入字的关联功能页面的二级页面 2.可跳转到车辆控制-辅助驾驶页面 | P2 | 功能 | 手动测试 |  | PASS
VehicleSetting_30 | SYNC+_Z0094 |  | 搜索 | 车辆控制-辅助驾驶-搜索-牵引力控制（TCS） | 1.车机供电正常 2.3B2 IGN = Run 3.进入系统设置界面 4.牵引力控制（TCS）已配置 | 1.点击搜索图标，输入牵引力控制（TCS）中的任意相关词；查看搜索结果显示 2.点击输入功能的搜索结果 | 1.显示含输入字的关联功能页面的二级页面 2.可跳转到车辆控制-辅助驾驶页面 | P2 | 功能 | 手动测试 |  | PASS
VehicleSetting_31 | SYNC+_Z0094 |  | 搜索 | 车辆控制-辅助驾驶-搜索-巡航控制-容限 | 1.车机供电正常 2.3B2 IGN = Run 3.进入系统设置界面 4.巡航控制-容限已配置 | 1.点击搜索图标，输入巡航控制-容限中的任意相关词；查看搜索结果显示 2.点击输入功能的搜索结果 | 1.显示含输入字的关联功能页面的二级页面 2.可跳转到车辆控制-辅助驾驶页面 | P2 | 功能 | 手动测试 |  | PASS
VehicleSetting_32 | SYNC+_Z0094 |  | 搜索 | 车辆控制-辅助驾驶-搜索-车道居中保持 | 1.车机供电正常 2.3B2 IGN = Run 3.进入系统设置界面 4.车道居中保持已配置 | 1.点击搜索图标，输入车道居中保持中的任意相关词；查看搜索结果显示 2.点击输入功能的搜索结果 | 1.显示含输入字的关联功能页面的二级页面 2.可跳转到车辆控制-辅助驾驶页面 | P2 | 功能 | 手动测试 |  | PASS
VehicleSetting_33 | SYNC+_Z0094 |  | 搜索 | 车辆控制-辅助驾驶-搜索-智能自适应巡航 | 1.车机供电正常 2.3B2 IGN = Run 3.进入系统设置界面 4.智能自适应巡航已配置 | 1.点击搜索图标，输入智能自适应巡航中的任意相关词；查看搜索结果显示 2.点击输入功能的搜索结果 | 1.显示含输入字的关联功能页面的二级页面 2.可跳转到车辆控制-辅助驾驶页面 | P2 | 功能 | 手动测试 |  | PASS
VehicleSetting_34 | SYNC+_Z0094 |  | 搜索 | 车辆控制-辅助驾驶-搜索-激活提示 | 1.车机供电正常 2.3B2 IGN = Run 3.进入系统设置界面 4.激活提示已配置 | 1.点击搜索图标，输入激活提示中的任意相关词；查看搜索结果显示 2.点击输入功能的搜索结果 | 1.显示含输入字的关联功能页面的二级页面 2.可跳转到车辆控制-辅助驾驶页面 | P2 | 功能 | 手动测试 |  | PASS
VehicleSetting_35 | SYNC+_Z0094 |  | 搜索 | 车辆控制-辅助驾驶-搜索-主动驾驶辅助 | 1.车机供电正常 2.3B2 IGN = Run 3.进入系统设置界面 4.主动驾驶辅助已配置 | 1.点击搜索图标，输入主动驾驶辅助中的任意相关词；查看搜索结果显示 2.点击输入功能的搜索结果 | 1.显示含输入字的关联功能页面的二级页面 2.可跳转到车辆控制-辅助驾驶页面 | P2 | 功能 | 手动测试 |  | PASS
VehicleSetting_36 | SYNC+_Z0094 |  | 搜索 | 车辆控制-辅助驾驶-搜索-车道内动态避让 | 1.车机供电正常 2.3B2 IGN = Run 3.进入系统设置界面 4.车道内动态避让已配置 | 1.点击搜索图标，输入车道内动态避让中的任意相关词；查看搜索结果显示 2.点击输入功能的搜索结果 | 1.显示含输入字的关联功能页面的二级页面 2.可跳转到车辆控制-辅助驾驶页面 | P2 | 功能 | 手动测试 |  | PASS
VehicleSetting_37 | SYNC+_Z0094 |  | 搜索 | 车辆控制-辅助驾驶-搜索-辅助变道系统 | 1.车机供电正常 2.3B2 IGN = Run 3.进入系统设置界面 4.辅助变道系统已配置 | 1.点击搜索图标，输入辅助变道系统中的任意相关词；查看搜索结果显示 2.点击输入功能的搜索结果 | 1.显示含输入字的关联功能页面的二级页面 2.可跳转到车辆控制-辅助驾驶页面 | P2 | 功能 | 手动测试 |  | PASS
VehicleSetting_38 | SYNC+_Z0094 |  | 搜索 | 车辆控制-辅助驾驶-搜索-巡航控制 | 1.车机供电正常 2.3B2 IGN = Run 3.进入系统设置界面 4.巡航控制已配置 | 1.点击搜索图标，输入巡航控制中的任意相关词；查看搜索结果显示 2.点击输入功能的搜索结果 | 1.显示含输入字的关联功能页面的二级页面 2.可跳转到车辆控制-辅助驾驶页面 | P2 | 功能 | 手动测试 |  | PASS
VehicleSetting_39 | SYNC+_Z0094 |  | 搜索 | 车辆控制-辅助驾驶-搜索-自动启停 | 1.车机供电正常 2.3B2 IGN = Run 3.进入系统设置界面 4.自动启停已配置 | 1.点击搜索图标，输入自动启停中的任意相关词；查看搜索结果显示 2.点击输入功能的搜索结果 | 1.显示含输入字的关联功能页面的二级页面 2.可跳转到车辆控制-辅助驾驶页面 | P2 | 功能 | 手动测试 |  | PASS
VehicleSetting_40 | SYNC+_Z0094 |  | 搜索 | 车辆控制-辅助驾驶-搜索-自动启停阈值 | 1.车机供电正常 2.3B2 IGN = Run 3.进入系统设置界面 4.自动启停阈值已配置 | 1.点击搜索图标，输入自动启停阈值中的任意相关词；查看搜索结果显示 2.点击输入功能的搜索结果 | 1.显示含输入字的关联功能页面的二级页面 2.可跳转到车辆控制-辅助驾驶页面 | P2 | 功能 | 手动测试 |  | PASS
VehicleSetting_41 | SYNC+_Z0094 |  | 搜索 | 车辆控制-辅助驾驶-搜索-自动驻车 | 1.车机供电正常 2.3B2 IGN = Run 3.进入系统设置界面 4.自动驻车已配置 | 1.点击搜索图标，输入自动驻车中的任意相关词；查看搜索结果显示 2.点击输入功能的搜索结果 | 1.显示含输入字的关联功能页面的二级页面 2.可跳转到车辆控制-辅助驾驶页面 | P2 | 功能 | 手动测试 |  | PASS
VehicleSetting_42 | SYNC+_Z0094 |  | 搜索 | 车辆控制-车辆设置-搜索 | 1.车机供电正常 2.3B2 IGN = Run 3.进入系统设置界面 | 1.点击搜索图标，输入任一已配置的车辆设置中的功能；查看搜索结果显示 2.点击输入功能的搜索结果 | 1.显示含输入字的关联功能页面的二级页面 2.可跳转到车辆控制-车辆设置页面 | P1 | 功能 | 手动测试 |  | PASS
VehicleSetting_43 | SYNC+_Z0094 |  | 搜索 | 车辆控制-车辆设置-搜索-最多30分钟怠速 | 1.车机供电正常 2.3B2 IGN = Run 3.进入系统设置界面 4.最多30分钟怠速已配置 | 1.点击搜索图标，输入最多30分钟怠速中的任意相关词；查看搜索结果显示 2.点击输入功能的搜索结果 | 1.显示含输入字的关联功能页面的二级页面 2.可跳转到车辆控制-车辆设置页面 | P2 | 功能 | 手动测试 |  | PASS
VehicleSetting_44 | SYNC+_Z0094 |  | 搜索 | 车辆控制-车辆设置-搜索-行车自动落锁 | 1.车机供电正常 2.3B2 IGN = Run 3.进入系统设置界面 4.行车自动落锁已配置 | 1.点击搜索图标，输入行车自动落锁中的任意相关词；查看搜索结果显示 2.点击输入功能的搜索结果 | 1.显示含输入字的关联功能页面的二级页面 2.可跳转到车辆控制-车辆设置页面 | P2 | 功能 | 手动测试 |  | PASS
VehicleSetting_45 | SYNC+_Z0094 |  | 搜索 | 车辆控制-车辆设置-搜索-自动解锁 | 1.车机供电正常 2.3B2 IGN = Run 3.进入系统设置界面 4.自动解锁已配置 | 1.点击搜索图标，输入自动解锁中的任意相关词；查看搜索结果显示 2.点击输入功能的搜索结果 | 1.显示含输入字的关联功能页面的二级页面 2.可跳转到车辆控制-车辆设置页面 | P2 | 功能 | 手动测试 |  | PASS
VehicleSetting_46 | SYNC+_Z0094 |  | 搜索 | 车辆控制-车辆设置-搜索-漏锁鸣响 | 1.车机供电正常 2.3B2 IGN = Run 3.进入系统设置界面 4.漏锁鸣响已配置 | 1.点击搜索图标，输入漏锁鸣响中的任意相关词；查看搜索结果显示 2.点击输入功能的搜索结果 | 1.显示含输入字的关联功能页面的二级页面 2.可跳转到车辆控制-车辆设置页面 | P2 | 功能 | 手动测试 |  | PASS
VehicleSetting_47 | SYNC+_Z0094 |  | 搜索 | 车辆控制-车辆设置-搜索-离车自动落锁 | 1.车机供电正常 2.3B2 IGN = Run 3.进入系统设置界面 4.离车自动落锁已配置 | 1.点击搜索图标，输入离车自动落锁中的任意相关词；查看搜索结果显示 2.点击输入功能的搜索结果 | 1.显示含输入字的关联功能页面的二级页面 2.可跳转到车辆控制-车辆设置页面 | P2 | 功能 | 手动测试 |  | PASS
VehicleSetting_48 | SYNC+_Z0094 |  | 搜索 | 车辆控制-车辆设置-搜索-自动重锁 | 1.车机供电正常 2.3B2 IGN = Run 3.进入系统设置界面 4.自动重锁已配置 | 1.点击搜索图标，输入自动重锁中的任意相关词；查看搜索结果显示 2.点击输入功能的搜索结果 | 1.显示含输入字的关联功能页面的二级页面 2.可跳转到车辆控制-车辆设置页面 | P2 | 功能 | 手动测试 |  | PASS
VehicleSetting_49 | SYNC+_Z0094 |  | 搜索 | 车辆控制-车辆设置-搜索-重锁提醒 | 1.车机供电正常 2.3B2 IGN = Run 3.进入系统设置界面 4.重锁提醒已配置 | 1.点击搜索图标，输入重锁提醒中的任意相关词；查看搜索结果显示 2.点击输入功能的搜索结果 | 1.显示含输入字的关联功能页面的二级页面 2.可跳转到车辆控制-车辆设置页面 | P2 | 功能 | 手动测试 |  | PASS
VehicleSetting_50 | SYNC+_Z0094 |  | 搜索 | 车辆控制-车辆设置-搜索-开关禁止 | 1.车机供电正常 2.3B2 IGN = Run 3.进入系统设置界面 4.开关禁止已配置 | 1.点击搜索图标，输入开关禁止中的任意相关词；查看搜索结果显示 2.点击输入功能的搜索结果 | 1.显示含输入字的关联功能页面的二级页面 2.可跳转到车辆控制-车辆设置页面 | P2 | 功能 | 手动测试 |  | PASS
VehicleSetting_51 | SYNC+_Z0094 |  | 搜索 | 车辆控制-车辆设置-搜索-声音反馈 | 1.车机供电正常 2.3B2 IGN = Run 3.进入系统设置界面 4.声音反馈已配置 | 1.点击搜索图标，输入声音反馈中的任意相关词；查看搜索结果显示 2.点击输入功能的搜索结果 | 1.显示含输入字的关联功能页面的二级页面 2.可跳转到车辆控制-车辆设置页面 | P2 | 功能 | 手动测试 |  | PASS
VehicleSetting_52 | SYNC+_Z0094 |  | 搜索 | 车辆控制-车辆设置-搜索-外部车灯反馈 | 1.车机供电正常 2.3B2 IGN = Run 3.进入系统设置界面 4.外部车灯反馈已配置 | 1.点击搜索图标，输入外部车灯反馈中的任意相关词；查看搜索结果显示 2.点击输入功能的搜索结果 | 1.显示含输入字的关联功能页面的二级页面 2.可跳转到车辆控制-车辆设置页面 | P2 | 功能 | 手动测试 |  | PASS
VehicleSetting_53 | SYNC+_Z0094 |  | 搜索 | 车辆控制-车辆设置-搜索-遥控解锁 | 1.车机供电正常 2.3B2 IGN = Run 3.进入系统设置界面 4.遥控解锁已配置 | 1.点击搜索图标，输入遥控解锁中的任意相关词；查看搜索结果显示 2.点击输入功能的搜索结果 | 1.显示含输入字的关联功能页面的二级页面 2.可跳转到车辆控制-车辆设置页面 | P2 | 功能 | 手动测试 |  | PASS
VehicleSetting_54 | SYNC+_Z0094 |  | 搜索 | 车辆控制-车辆设置-搜索-全部解锁 | 1.车机供电正常 2.3B2 IGN = Run 3.进入系统设置界面 4.全部解锁已配置 | 1.点击搜索图标，输入全部解锁中的任意相关词；查看搜索结果显示 2.点击输入功能的搜索结果 | 1.显示含输入字的关联功能页面的二级页面 2.可跳转到车辆控制-车辆设置页面 | P2 | 功能 | 手动测试 |  | PASS
VehicleSetting_55 | SYNC+_Z0094 |  | 搜索 | 车辆控制-车辆设置-搜索-智能进入 | 1.车机供电正常 2.3B2 IGN = Run 3.进入系统设置界面 4.智能进入已配置 | 1.点击搜索图标，输入智能进入中的任意相关词；查看搜索结果显示 2.点击输入功能的搜索结果 | 1.显示含输入字的关联功能页面的二级页面 2.可跳转到车辆控制-车辆设置页面 | P2 | 功能 | 手动测试 |  | PASS
VehicleSetting_56 | SYNC+_Z0094 |  | 搜索 | 车辆控制-车辆设置-搜索-无钥匙进入 | 1.车机供电正常 2.3B2 IGN = Run 3.进入系统设置界面 4.无钥匙进入已配置 | 1.点击搜索图标，输入无钥匙进入中的任意相关词；查看搜索结果显示 2.点击输入功能的搜索结果 | 1.显示含输入字的关联功能页面的二级页面 2.可跳转到车辆控制-车辆设置页面 | P2 | 功能 | 手动测试 |  | PASS
VehicleSetting_57 | SYNC+_Z0094 |  | 搜索 | 车辆控制-车辆设置-搜索-车锁 | 1.车机供电正常 2.3B2 IGN = Run 3.进入系统设置界面 4.车锁已配置 | 1.点击搜索图标，输入车锁中的任意相关词；查看搜索结果显示 2.点击输入功能的搜索结果 | 1.显示含输入字的关联功能页面的二级页面 2.可跳转到车辆控制-车辆设置页面 | P2 | 功能 | 手动测试 |  | PASS
VehicleSetting_58 | SYNC+_Z0094 |  | 搜索 | 车辆控制-车辆设置-搜索-乘客安全气囊 | 1.车机供电正常 2.3B2 IGN = Run 3.进入系统设置界面 4.乘客安全气囊已配置 | 1.点击搜索图标，输入乘客安全气囊中的任意相关词；查看搜索结果显示 2.点击输入功能的搜索结果 | 1.显示含输入字的关联功能页面的二级页面 2.可跳转到车辆控制-车辆设置页面 | P2 | 功能 | 手动测试 |  | PASS
VehicleSetting_59 | SYNC+_Z0094 |  | 搜索 | 车辆控制-车辆设置-搜索-灯光设置 | 1.车机供电正常 2.3B2 IGN = Run 3.进入系统设置界面 4.灯光设置已配置 | 1.点击搜索图标，输入灯光设置中的任意相关词；查看搜索结果显示 2.点击输入功能的搜索结果 | 1.显示含输入字的关联功能页面的二级页面 2.可跳转到车辆控制-车辆设置页面 | P2 | 功能 | 手动测试 |  | PASS
VehicleSetting_60 | SYNC+_Z0094 |  | 搜索 | 车辆控制-车辆设置-搜索-防眩照明 | 1.车机供电正常 2.3B2 IGN = Run 3.进入系统设置界面 4.防眩照明已配置 | 1.点击搜索图标，输入防眩照明中的任意相关词；查看搜索结果显示 2.点击输入功能的搜索结果 | 1.显示含输入字的关联功能页面的二级页面 2.可跳转到车辆控制-车辆设置页面 | P2 | 功能 | 手动测试 |  | PASS
VehicleSetting_61 | SYNC+_Z0094 |  | 搜索 | 车辆控制-车辆设置-搜索-前照灯延时 | 1.车机供电正常 2.3B2 IGN = Run 3.进入系统设置界面 4.前照灯延时已配置 | 1.点击搜索图标，输入前照灯延时中的任意相关词；查看搜索结果显示 2.点击输入功能的搜索结果 | 1.显示含输入字的关联功能页面的二级页面 2.可跳转到车辆控制-车辆设置页面 | P2 | 功能 | 手动测试 |  | PASS
VehicleSetting_62 | SYNC+_Z0094 |  | 搜索 | 车辆控制-车辆设置-搜索-日间行车灯 | 1.车机供电正常 2.3B2 IGN = Run 3.进入系统设置界面 4.日间行车灯已配置 | 1.点击搜索图标，输入日间行车灯中的任意相关词；查看搜索结果显示 2.点击输入功能的搜索结果 | 1.显示含输入字的关联功能页面的二级页面 2.可跳转到车辆控制-车辆设置页面 | P2 | 功能 | 手动测试 |  | PASS
VehicleSetting_63 | SYNC+_Z0094 |  | 搜索 | 车辆控制-车辆设置-搜索-迎宾灯 | 1.车机供电正常 2.3B2 IGN = Run 3.进入系统设置界面 4.迎宾灯已配置 | 1.点击搜索图标，输入迎宾灯中的任意相关词；查看搜索结果显示 2.点击输入功能的搜索结果 | 1.显示含输入字的关联功能页面的二级页面 2.可跳转到车辆控制-车辆设置页面 | P2 | 功能 | 手动测试 |  | PASS
VehicleSetting_64 | SYNC+_Z0094 |  | 搜索 | 车辆控制-车辆设置-搜索-自动远光灯 | 1.车机供电正常 2.3B2 IGN = Run 3.进入系统设置界面 4.自动远光灯已配置 | 1.点击搜索图标，输入自动远光灯中的任意相关词；查看搜索结果显示 2.点击输入功能的搜索结果 | 1.显示含输入字的关联功能页面的二级页面 2.可跳转到车辆控制-车辆设置页面 | P2 | 功能 | 手动测试 |  | PASS
VehicleSetting_65 | SYNC+_Z0094 |  | 搜索 | 车辆控制-车辆设置-搜索-自适应前照灯 | 1.车机供电正常 2.3B2 IGN = Run 3.进入系统设置界面 4.自适应前照灯已配置 | 1.点击搜索图标，输入自适应前照灯中的任意相关词；查看搜索结果显示 2.点击输入功能的搜索结果 | 1.显示含输入字的关联功能页面的二级页面 2.可跳转到车辆控制-车辆设置页面 | P2 | 功能 | 手动测试 |  | PASS
VehicleSetting_66 | SYNC+_Z0094 |  | 搜索 | 车辆控制-车辆设置-搜索-自适应前照灯设置 | 1.车机供电正常 2.3B2 IGN = Run 3.进入系统设置界面 4.自适应前照灯设置已配置 | 1.点击搜索图标，输入自适应前照灯设置中的任意相关词；查看搜索结果显示 2.点击输入功能的搜索结果 | 1.显示含输入字的关联功能页面的二级页面 2.可跳转到车辆控制-车辆设置页面 | P2 | 功能 | 手动测试 |  | PASS
VehicleSetting_67 | SYNC+_Z0094 |  | 搜索 | 车辆控制-车辆设置-搜索-自动远光模式 | 1.车机供电正常 2.3B2 IGN = Run 3.进入系统设置界面 4.自动远光模式已配置 | 1.点击搜索图标，输入自动远光模式中的任意相关词；查看搜索结果显示 2.点击输入功能的搜索结果 | 1.显示含输入字的关联功能页面的二级页面 2.可跳转到车辆控制-车辆设置页面 | P2 | 功能 | 手动测试 |  | PASS
VehicleSetting_68 | SYNC+_Z0094 |  | 搜索 | 车辆控制-车辆设置-搜索-遥控开启 | 1.车机供电正常 2.3B2 IGN = Run 3.进入系统设置界面 4.遥控开启已配置 | 1.点击搜索图标，输入遥控开启中的任意相关词；查看搜索结果显示 2.点击输入功能的搜索结果 | 1.显示含输入字的关联功能页面的二级页面 2.可跳转到车辆控制-车辆设置页面 | P2 | 功能 | 手动测试 |  | PASS
VehicleSetting_69 | SYNC+_Z0094 |  | 搜索 | 车辆控制-车辆设置-搜索-遥控关闭 | 1.车机供电正常 2.3B2 IGN = Run 3.进入系统设置界面 4.遥控关闭已配置 | 1.点击搜索图标，输入遥控关闭中的任意相关词；查看搜索结果显示 2.点击输入功能的搜索结果 | 1.显示含输入字的关联功能页面的二级页面 2.可跳转到车辆控制-车辆设置页面 | P2 | 功能 | 手动测试 |  | PASS
VehicleSetting_70 | SYNC+_Z0094 |  | 搜索 | 车辆控制-车辆设置-搜索-感应开启 | 1.车机供电正常 2.3B2 IGN = Run 3.进入系统设置界面 4.感应开启已配置 | 1.点击搜索图标，输入感应开启中的任意相关词；查看搜索结果显示 2.点击输入功能的搜索结果 | 1.显示含输入字的关联功能页面的二级页面 2.可跳转到车辆控制-车辆设置页面 | P2 | 功能 | 手动测试 |  | PASS
VehicleSetting_71 | SYNC+_Z0094 |  | 搜索 | 车辆控制-车辆设置-搜索-电动后备箱 | 1.车机供电正常 2.3B2 IGN = Run 3.进入系统设置界面 4.电动后备箱已配置 | 1.点击搜索图标，输入电动后备箱中的任意相关词；查看搜索结果显示 2.点击输入功能的搜索结果 | 1.显示含输入字的关联功能页面的二级页面 2.可跳转到车辆控制-车辆设置页面 | P2 | 功能 | 手动测试 |  | PASS
VehicleSetting_72 | SYNC+_Z0094 |  | 搜索 | 车辆控制-车辆设置-搜索-自动折叠 | 1.车机供电正常 2.3B2 IGN = Run 3.进入系统设置界面 4.自动折叠已配置 | 1.点击搜索图标，输入自动折叠中的任意相关词；查看搜索结果显示 2.点击输入功能的搜索结果 | 1.显示含输入字的关联功能页面的二级页面 2.可跳转到车辆控制-车辆设置页面 | P2 | 功能 | 手动测试 |  | PASS
VehicleSetting_73 | SYNC+_Z0094 |  | 搜索 | 车辆控制-车辆设置-搜索-倒车倾斜 | 1.车机供电正常 2.3B2 IGN = Run 3.进入系统设置界面 4.倒车倾斜已配置 | 1.点击搜索图标，输入倒车倾斜中的任意相关词；查看搜索结果显示 2.点击输入功能的搜索结果 | 1.显示含输入字的关联功能页面的二级页面 2.可跳转到车辆控制-车辆设置页面 | P2 | 功能 | 手动测试 |  | PASS
VehicleSetting_74 | SYNC+_Z0094 |  | 搜索 | 车辆控制-车辆设置-搜索-电动后视镜设置 | 1.车机供电正常 2.3B2 IGN = Run 3.进入系统设置界面 4.电动后视镜设置已配置 | 1.点击搜索图标，输入电动后视镜设置中的任意相关词；查看搜索结果显示 2.点击输入功能的搜索结果 | 1.显示含输入字的关联功能页面的二级页面 2.可跳转到车辆控制-车辆设置页面 | P2 | 功能 | 手动测试 |  | PASS
VehicleSetting_75 | SYNC+_Z0094 |  | 搜索 | 车辆控制-车辆设置-搜索-询问退出 | 1.车机供电正常 2.3B2 IGN = Run 3.进入系统设置界面 4.询问退出已配置 | 1.点击搜索图标，输入询问退出中的任意相关词；查看搜索结果显示 2.点击输入功能的搜索结果 | 1.显示含输入字的关联功能页面的二级页面 2.可跳转到车辆控制-车辆设置页面 | P2 | 功能 | 手动测试 |  | PASS
VehicleSetting_76 | SYNC+_Z0094 |  | 搜索 | 车辆控制-车辆设置-搜索-运动传感器 | 1.车机供电正常 2.3B2 IGN = Run 3.进入系统设置界面 4.运动传感器已配置 | 1.点击搜索图标，输入运动传感器中的任意相关词；查看搜索结果显示 2.点击输入功能的搜索结果 | 1.显示含输入字的关联功能页面的二级页面 2.可跳转到车辆控制-车辆设置页面 | P2 | 功能 | 手动测试 |  | PASS
VehicleSetting_77 | SYNC+_Z0094 |  | 搜索 | 车辆控制-车辆设置-搜索-防盗系统 | 1.车机供电正常 2.3B2 IGN = Run 3.进入系统设置界面 4.防盗系统已配置 | 1.点击搜索图标，输入防盗系统中的任意相关词；查看搜索结果显示 2.点击输入功能的搜索结果 | 1.显示含输入字的关联功能页面的二级页面 2.可跳转到车辆控制-车辆设置页面 | P2 | 功能 | 手动测试 |  | PASS
VehicleSetting_78 | SYNC+_Z0094 |  | 搜索 | 车辆控制-车辆设置-搜索-节能怠速 | 1.车机供电正常 2.3B2 IGN = Run 3.进入系统设置界面 4.节能怠速已配置 | 1.点击搜索图标，输入节能怠速中的任意相关词；查看搜索结果显示 2.点击输入功能的搜索结果 | 1.显示含输入字的关联功能页面的二级页面 2.可跳转到车辆控制-车辆设置页面 | P2 | 功能 | 手动测试 |  | PASS
VehicleSetting_79 | SYNC+_Z0094 |  | 搜索 | 车辆控制-车辆设置-搜索-静默模式 | 1.车机供电正常 2.3B2 IGN = Run 3.进入系统设置界面 4.静默模式已配置 | 1.点击搜索图标，输入静默模式中的任意相关词；查看搜索结果显示 2.点击输入功能的搜索结果 | 1.显示含输入字的关联功能页面的二级页面 2.可跳转到车辆控制-车辆设置页面 | P2 | 功能 | 手动测试 |  | PASS
VehicleSetting_80 | SYNC+_Z0094 |  | 搜索 | 车辆控制-车辆设置-搜索-静默启动 | 1.车机供电正常 2.3B2 IGN = Run 3.进入系统设置界面 4.静默启动已配置 | 1.点击搜索图标，输入静默启动中的任意相关词；查看搜索结果显示 2.点击输入功能的搜索结果 | 1.显示含输入字的关联功能页面的二级页面 2.可跳转到车辆控制-车辆设置页面 | P2 | 功能 | 手动测试 |  | PASS
VehicleSetting_81 | SYNC+_Z0094 |  | 搜索 | 车辆控制-车辆设置-搜索-设置静默时间 | 1.车机供电正常 2.3B2 IGN = Run 3.进入系统设置界面 4.设置静默时间已配置 | 1.点击搜索图标，输入设置静默时间中的任意相关词；查看搜索结果显示 2.点击输入功能的搜索结果 | 1.显示含输入字的关联功能页面的二级页面 2.可跳转到车辆控制-车辆设置页面 | P2 | 功能 | 手动测试 |  | PASS
VehicleSetting_82 | SYNC+_Z0094 |  | 搜索 | 车辆控制-车辆设置-搜索-轮胎修补工具 | 1.车机供电正常 2.3B2 IGN = Run 3.进入系统设置界面 4.轮胎修补工具已配置 | 1.点击搜索图标，输入轮胎修补工具中的任意相关词；查看搜索结果显示 2.点击输入功能的搜索结果 | 1.显示含输入字的关联功能页面的二级页面 2.可跳转到车辆控制-车辆设置页面 | P2 | 功能 | 手动测试 |  | PASS
VehicleSetting_83 | SYNC+_Z0094 |  | 搜索 | 车辆控制-车辆设置-搜索-座椅调整 | 1.车机供电正常 2.3B2 IGN = Run 3.进入系统设置界面 4.座椅调整已配置 | 1.点击搜索图标，输入座椅调整中的任意相关词；查看搜索结果显示 2.点击输入功能的搜索结果 | 1.显示含输入字的关联功能页面的二级页面 2.可跳转到车辆控制-车辆设置页面 | P2 | 功能 | 手动测试 |  | PASS
VehicleSetting_84 | SYNC+_Z0094 |  | 搜索 | 车辆控制-车辆设置-搜索-货物装载 | 1.车机供电正常 2.3B2 IGN = Run 3.进入系统设置界面 4.货物装载已配置 | 1.点击搜索图标，输入货物装载中的任意相关词；查看搜索结果显示 2.点击输入功能的搜索结果 | 1.显示含输入字的关联功能页面的二级页面 2.可跳转到车辆控制-车辆设置页面 | P2 | 功能 | 手动测试 |  | PASS
VehicleSetting_85 | SYNC+_Z0094 |  | 搜索 | 车辆控制-车辆设置-搜索-舒适上下车高度 | 1.车机供电正常 2.3B2 IGN = Run 3.进入系统设置界面 4.舒适上下车高度已配置 | 1.点击搜索图标，输入舒适上下车高度中的任意相关词；查看搜索结果显示 2.点击输入功能的搜索结果 | 1.显示含输入字的关联功能页面的二级页面 2.可跳转到车辆控制-车辆设置页面 | P2 | 功能 | 手动测试 |  | PASS
VehicleSetting_86 | SYNC+_Z0094 |  | 搜索 | 车辆控制-车辆设置-搜索-电动踏板 | 1.车机供电正常 2.3B2 IGN = Run 3.进入系统设置界面 4.电动踏板已配置 | 1.点击搜索图标，输入电动踏板中的任意相关词；查看搜索结果显示 2.点击输入功能的搜索结果 | 1.显示含输入字的关联功能页面的二级页面 2.可跳转到车辆控制-车辆设置页面 | P2 | 功能 | 手动测试 |  | PASS
VehicleSetting_87 | SYNC+_Z0094 |  | 搜索 | 车辆控制-车辆设置-搜索-舒适进出 | 1.车机供电正常 2.3B2 IGN = Run 3.进入系统设置界面 4.舒适进出已配置 | 1.点击搜索图标，输入舒适进出中的任意相关词；查看搜索结果显示 2.点击输入功能的搜索结果 | 1.显示含输入字的关联功能页面的二级页面 2.可跳转到车辆控制-车辆设置页面 | P2 | 功能 | 手动测试 |  | PASS
VehicleSetting_88 | SYNC+_Z0094 |  | 搜索 | 车辆控制-车辆设置-搜索-找到泊车位 | 1.车机供电正常 2.3B2 IGN = Run 3.进入系统设置界面 4.找到泊车位已配置 | 1.点击搜索图标，输入找到泊车位中的任意相关词；查看搜索结果显示 2.点击输入功能的搜索结果 | 1.显示含输入字的关联功能页面的二级页面 2.可跳转到车辆控制-车辆设置页面 | P2 | 功能 | 手动测试 |  | PASS
VehicleSetting_89 | SYNC+_Z0094 |  | 搜索 | 车辆控制-车辆设置-搜索-车辆状态提示音 | 1.车机供电正常 2.3B2 IGN = Run 3.进入系统设置界面 4.车辆状态提示音已配置 | 1.点击搜索图标，输入车辆状态提示音中的任意相关词；查看搜索结果显示 2.点击输入功能的搜索结果 | 1.显示含输入字的关联功能页面的二级页面 2.可跳转到车辆控制-车辆设置页面 | P2 | 功能 | 手动测试 |  | PASS
VehicleSetting_90 | SYNC+_Z0094 |  | 搜索 | 车辆控制-车辆设置-搜索-提示音 | 1.车机供电正常 2.3B2 IGN = Run 3.进入系统设置界面 4.提示音已配置 | 1.点击搜索图标，输入提示音中的任意相关词；查看搜索结果显示 2.点击输入功能的搜索结果 | 1.显示含输入字的关联功能页面的二级页面 2.可跳转到车辆控制-车辆设置页面 | P2 | 功能 | 手动测试 |  | PASS
VehicleSetting_91 | SYNC+_Z0094 |  | 搜索 | 车辆控制-车辆设置-搜索-空调控制 | 1.车机供电正常 2.3B2 IGN = Run 3.进入系统设置界面 4.空调控制已配置 | 1.点击搜索图标，输入空调控制中的任意相关词；查看搜索结果显示 2.点击输入功能的搜索结果 | 1.显示含输入字的关联功能页面的二级页面 2.可跳转到车辆控制-车辆设置页面 | P2 | 功能 | 手动测试 |  | PASS
VehicleSetting_92 | SYNC+_Z0094 |  | 搜索 | 车辆控制-车辆设置-搜索-方向盘加热和座椅空调 | 1.车机供电正常 2.3B2 IGN = Run 3.进入系统设置界面 4.方向盘加热和座椅空调已配置 | 1.点击搜索图标，输入方向盘加热和座椅空调中的任意相关词；查看搜索结果显示 2.点击输入功能的搜索结果 | 1.显示含输入字的关联功能页面的二级页面 2.可跳转到车辆控制-车辆设置页面 | P2 | 功能 | 手动测试 |  | FAIL |  | FCIVIOS-16365 【CDX707】【黑盒】【必现】【Vehicle Setting】搜索方向盘加热和座椅空调，搜索名称错误
VehicleSetting_93 | SYNC+_Z0094 |  | 搜索 | 车辆控制-车辆设置-搜索-座椅空调 | 1.车机供电正常 2.3B2 IGN = Run 3.进入系统设置界面 4.座椅空调已配置 | 1.点击搜索图标，输入座椅空调中的任意相关词；查看搜索结果显示 2.点击输入功能的搜索结果 | 1.显示含输入字的关联功能页面的二级页面 2.可跳转到车辆控制-车辆设置页面 | P2 | 功能 | 手动测试 |  | PASS
VehicleSetting_94 | SYNC+_Z0094 |  | 搜索 | 车辆控制-车辆设置-搜索-周期 | 1.车机供电正常 2.3B2 IGN = Run 3.进入系统设置界面 4.周期已配置 | 1.点击搜索图标，输入周期中的任意相关词；查看搜索结果显示 2.点击输入功能的搜索结果 | 1.显示含输入字的关联功能页面的二级页面 2.可跳转到车辆控制-车辆设置页面 | P2 | 功能 | 手动测试 |  | PASS
VehicleSetting_95 | SYNC+_Z0094 |  | 搜索 | 车辆控制-车辆设置-搜索-遥控启动设置 | 1.车机供电正常 2.3B2 IGN = Run 3.进入系统设置界面 4.遥控启动设置已配置 | 1.点击搜索图标，输入遥控启动设置中的任意相关词；查看搜索结果显示 2.点击输入功能的搜索结果 | 1.显示含输入字的关联功能页面的二级页面 2.可跳转到车辆控制-车辆设置页面 | P2 | 功能 | 手动测试 |  | PASS
VehicleSetting_96 | SYNC+_Z0094 |  | 搜索 | 车辆控制-车辆设置-搜索-雨量感应式雨刮 | 1.车机供电正常 2.3B2 IGN = Run 3.进入系统设置界面 4.雨量感应式雨刮已配置 | 1.点击搜索图标，输入雨量感应式雨刮中的任意相关词；查看搜索结果显示 2.点击输入功能的搜索结果 | 1.显示含输入字的关联功能页面的二级页面 2.可跳转到车辆控制-车辆设置页面 | P2 | 功能 | 手动测试 |  | PASS
VehicleSetting_97 | SYNC+_Z0094 |  | 搜索 | 车辆控制-车辆设置-搜索-重复雨刮一次 | 1.车机供电正常 2.3B2 IGN = Run 3.进入系统设置界面 4.重复雨刮一次已配置 | 1.点击搜索图标，输入重复雨刮一次中的任意相关词；查看搜索结果显示 2.点击输入功能的搜索结果 | 1.显示含输入字的关联功能页面的二级页面 2.可跳转到车辆控制-车辆设置页面 | P2 | 功能 | 手动测试 |  | PASS
VehicleSetting_98 | SYNC+_Z0094 |  | 搜索 | 车辆控制-车辆设置-搜索-后雨刮器 | 1.车机供电正常 2.3B2 IGN = Run 3.进入系统设置界面 4.后雨刮器已配置 | 1.点击搜索图标，输入后雨刮器中的任意相关词；查看搜索结果显示 2.点击输入功能的搜索结果 | 1.显示含输入字的关联功能页面的二级页面 2.可跳转到车辆控制-车辆设置页面 | P2 | 功能 | 手动测试 |  | PASS
VehicleSetting_99 | SYNC+_Z0094 |  | 搜索 | 车辆控制-车辆设置-搜索-雨刮器 | 1.车机供电正常 2.3B2 IGN = Run 3.进入系统设置界面 4.雨刮器已配置 | 1.点击搜索图标，输入雨刮器中的任意相关词；查看搜索结果显示 2.点击输入功能的搜索结果 | 1.显示含输入字的关联功能页面的二级页面 2.可跳转到车辆控制-车辆设置页面 | P2 | 功能 | 手动测试 |  | PASS
VehicleSetting_100 | SYNC+_Z0094 |  | 搜索 | 车辆控制-车辆设置-搜索-驻车锁控制 | 1.车机供电正常 2.3B2 IGN = Run 3.进入系统设置界面 4.驻车锁控制已配置 | 1.点击搜索图标，输入驻车锁控制中的任意相关词；查看搜索结果显示 2.点击输入功能的搜索结果 | 1.显示含输入字的关联功能页面的二级页面 2.可跳转到车辆控制-车辆设置页面 | P2 | 功能 | 手动测试 |  | PASS
VehicleSetting_101 | SYNC+_Z0094 |  | 搜索 | 车辆控制-车辆设置-搜索-自动再生制动 | 1.车机供电正常 2.3B2 IGN = Run 3.进入系统设置界面 4.自动再生制动已配置 | 1.点击搜索图标，输入自动再生制动中的任意相关词；查看搜索结果显示 2.点击输入功能的搜索结果 | 1.显示含输入字的关联功能页面的二级页面 2.可跳转到车辆控制-车辆设置页面 | P2 | 功能 | 手动测试 |  | PASS
VehicleSetting_102 | SYNC+_Z0094 |  | 搜索 | 车辆控制-车辆设置-搜索-机油寿命 | 1.车机供电正常 2.3B2 IGN = Run 3.进入系统设置界面 4.机油寿命已配置 | 1.点击搜索图标，输入机油寿命中的任意相关词；查看搜索结果显示 2.点击输入功能的搜索结果 | 1.显示含输入字的关联功能页面的二级页面 2.可跳转到车辆控制-车辆设置页面 | P2 | 功能 | 手动测试 |  | PASS
VehicleSetting_103 | SYNC+_Z0094 |  | 搜索 | 车辆控制-车辆设置-搜索-空挡牵引 | 1.车机供电正常 2.3B2 IGN = Run 3.进入系统设置界面 4.空挡牵引 已配置 | 1.点击搜索图标，输入空挡牵引 中的任意相关词；查看搜索结果显示 2.点击输入功能的搜索结果 | 1.显示含输入字的关联功能页面的二级页面 2.可跳转到车辆控制-车辆设置页面 | P2 | 功能 | 手动测试 |  | PASS
VehicleSetting_104 | SYNC+_Z0094 |  | 搜索 | 车辆控制-车辆设置-搜索-胎压监测 | 1.车机供电正常 2.3B2 IGN = Run 3.进入系统设置界面 4.胎压监测已配置 | 1.点击搜索图标，输入胎压监测中的任意相关词；查看搜索结果显示 2.点击输入功能的搜索结果 | 1.显示含输入字的关联功能页面的二级页面 2.可跳转到车辆控制-车辆设置页面 | P2 | 功能 | 手动测试 |  | PASS
VehicleSetting_105 | SYNC+_Z0094 |  | 搜索 | 车辆控制-车辆设置-搜索-驾驶信息显示 | 1.车机供电正常 2.3B2 IGN = Run 3.进入系统设置界面 4.驾驶信息显示已配置 | 1.点击搜索图标，输入驾驶信息显示中的任意相关词；查看搜索结果显示 2.点击输入功能的搜索结果 | 1.显示含输入字的关联功能页面的二级页面 2.可跳转到车辆控制-车辆设置页面 | P1 | 功能 | 手动测试 |  | PASS
VehicleSetting_106 | SYNC+_Z0094 |  | 搜索 | 车辆控制-后备箱控制-搜索 | 1.车机供电正常 2.3B2 IGN = Run 3.进入系统设置界面 4.后备箱控制已配置 | 1.点击搜索图标，输入后备箱控制任一功能；查看搜索结果显示 2.点击输入功能的搜索结果 | 1.显示含输入字的关联功能页面的二级页面 2.可跳转到车辆控制-后备箱控制页面 | P1 | 功能 | 手动测试 |  | PASS
VehicleSetting_107 | SYNC+_Z0094 |  | 搜索 | 车辆控制-后备箱控制-搜索-后备箱盖 | 1.车机供电正常 2.3B2 IGN = Run 3.进入系统设置界面 4.后备箱盖已配置 | 1.点击搜索图标，输入后备箱盖中的任意相关词；查看搜索结果显示 2.点击输入功能的搜索结果 | 1.显示含输入字的关联功能页面的二级页面 2.可跳转到车辆控制-后备箱盖页面 | P2 | 功能 | 手动测试 |  | PASS
VehicleSetting_108 | SYNC+_Z0094 |  | 搜索 | 车辆控制-快捷控制-搜索-驾驶模式 | 1.车机供电正常 2.3B2 IGN = Run 3.进入系统设置界面 4.驾驶模式已配置 | 1.点击搜索图标，输入驾驶模式中的任意相关词；查看搜索结果显示 2.点击输入功能的搜索结果 | 1.显示含输入字的关联功能页面的二级页面 2.可跳转到快捷控制-驾驶模式页面 | P1 | 功能 | 手动测试 |  | PASS
VehicleSetting_109 | SYNC+_Z0094 |  | 搜索 | 车辆控制-快捷控制-搜索-氛围灯 | 1.车机供电正常 2.3B2 IGN = Run 3.进入系统设置界面 4.氛围灯已配置 | 1.点击搜索图标，输入氛围灯中的任意相关词；查看搜索结果显示 2.点击输入功能的搜索结果 | 1.显示含输入字的关联功能页面的二级页面 2.可跳转到快捷控制-氛围灯页面 | P1 | 功能 | 手动测试 |  | PASS
VehicleSetting_110 | SYNC+_Z0094 |  | 搜索 | 车辆控制-快捷控制-搜索-尾灯设置 | 1.车机供电正常 2.3B2 IGN = Run 3.进入系统设置界面 4.尾灯设置已配置 | 1.点击搜索图标，输入尾灯设置中的任意相关词；查看搜索结果显示 2.点击输入功能的搜索结果 | 1.显示含输入字的关联功能页面的二级页面 2.可跳转到快捷控制-尾灯设置页面 | P1 | 功能 | 手动测试 |  | PASS
VehicleSetting_111 | SYNC+_Z0094 |  | 搜索 | 车辆控制-快捷控制-搜索-多功能座椅 | 1.车机供电正常 2.3B2 IGN = Run 3.进入系统设置界面 4.多功能座椅已配置 | 1.点击搜索图标，输入多功能座椅中的任意相关词；查看搜索结果显示 2.点击输入功能的搜索结果 | 1.显示含输入字的关联功能页面的二级页面 2.可跳转到快捷控制-多功能座椅页面 | P1 | 功能 | 手动测试 |  | PASS
VehicleSetting_112 | SYNC+_Z0094 |  | 搜索 | 车辆控制-快捷控制-搜索-IOD设置 | 1.车机供电正常 2.3B2 IGN = Run 3.进入系统设置界面 4.IOD设置已配置 | 1.点击搜索图标，输入IOD设置中的任意相关词；查看搜索结果显示 2.点击输入功能的搜索结果 | 1.显示含输入字的关联功能页面的二级页面 2.可跳转到快捷控制-IOD设置页面 | P1 | 功能 | 手动测试 |  | PASS

## Query信号
CaseID | Feature ID_1 | Feature ID_2 | 需求ID | 标题 | 前提条件 | 操作步骤 | 预期结果 | 优先级 | 用例类型 | 测试方式 | 交付节点 | 验证结果 | 非PASS原因 | 备注 | 测试版本 | 测试日期 | 测试人员 | 测试环境
VehicleSetting_0 |  |  | 3-1 点击走FBMP的车辆设置开关或可选按钮，信号在75ms内响应 | 点击走FBMP的车辆设置开关或可选按钮，信号在75ms内响应 | 1.车机供电正常 2.3B2 IGN = Run | 1.点击走FBMP的车辆设置开关或可选按钮（如：行车自动落锁），查看信号响应时间 | 1.Feature Server 在 75 毫秒内响应 | P2 | 功能 | 手动测试 |  | PASS
VehicleSetting_1 |  |  | 3 Set | 点击走FBMP的车辆设置开关或可选按钮，每个 SET 请求都会收到 Feature.St 信号 | 1.车机供电正常 2.3B2 IGN = Run | 1.点击走FBMP的车辆设置开关或可选按钮（如：行车自动落锁），查看是否每个 SET 请求都会收到 Feature.St 信号 | 1.每个 SET 请求都会收到 Feature.St 信号 | P2 | 功能 | 手动测试 |  | PASS
VehicleSetting_2 |  |  | 3 Set | 点击走FBMP的车辆设置开关或可选按钮，需要执行Set operation | 1.车机供电正常 2.3B2 IGN = Run | 1.点击走FBMP的车辆设置开关或可选按钮（如：行车自动落锁），查看3E2信号CtrStkDsplyOp_D_Rq值 | 1.0x3E2 CtrStkDsplyOp_D_Rq=0x2 Set | P2 | 功能 | 手动测试 |  | PASS
VehicleSetting_3 |  |  | 3 Set | 走FBMP的车辆设置开关或可选按钮，需要记住电源模式更改之间的更新设置 | 1.车机供电正常 2.3B2 IGN = Run | 1.用户在车辆设置页面开启任一FBMP功能 2.车辆进入休眠模式 3.Ignition_Status=0x4 RUN，检查功能状态 | 3.功能保持ON状态 | P2 | 功能 | 手动测试 |  | PASS
VehicleSetting_4 |  |  | 3 Set | 走FBMP的车辆设置开关或可选按钮无响应，500 毫秒后“Set”会retry | 1.车机供电正常 2.3B2 IGN = Run | 1.走FBMP的车辆设置开关或可选按钮（如：行车自动落锁），没有模拟Feature_St信号 2.检查CAN trace中的Personality_APIM_Data(0x3E2) | 2.3E2 Feature Client 500ms 后重试，发送信号包括 CtrStkFeatNoActl, CtrStkDsplyOp_D_Rq, CtrStkFeatConfigActl, CtrStkPersIndex_D_Actl | P2 | 功能 | 手动测试 |  | PASS
VehicleSetting_5 |  |  | 3 Set | 点击一个按钮无响应，不显示任何选择状态或显示上次选择的状态 | 1.车机供电正常 2.3B2 IGN = Run | 1.用户点击一个按钮，没有模拟Feature_St siganl 2.检查页面显示 | 2.此按钮不显示任何选择状态或显示选择的状态 | P2 | 功能 | 手动测试 |  | PASS
VehicleSetting_6 |  |  | Query数量 | Query数量 | 1.车机供电正常 2.3B2 IGN = Run | 1. 模拟IGN=OFF，再模拟IG=Run，查看3E2信号查询 | 1.查询当前车机已配置的功能ID 总共64个ID，具体请参考allinone表 | P1 | 功能 | 手动测试 |  | PASS
VehicleSetting_7 |  |  | 3 Query | HMIAudioMode 由 OFF 变为 ON时，需要执行QUERY Opeartion | 1.HMIAudioMode = OFF | 1.用户打开车门 2.检查 CAN 跟踪中的消息 Personality_APIM_Data(3E2) 3.用户按下车辆中的音频电源按钮 4.检查 CAN 跟踪中的消息 Personality_APIM_Data(3E2) | 2.3E2信号在车机开机的 600 毫秒后执行查询操作信号（共64个ID） 3.屏幕被点亮 4.3E2信号在车机开机的 600 毫秒后执行查询操作（query operation）信号 | P2 | 功能 | 手动测试 |  | PASS
VehicleSetting_8 |  |  | 3 Query | 车机启动时，Ignition从ACC变为RUN时，需要执行QUERY Opeartion | 1.Ignition_Status=ACC | 1.用户按下引擎启动键 2.检查CAN trace中的Personality_APIM_Data(3E2)消息 | 2.在 IGN=RUN 600 毫秒后执行查询操作（query operation）信号 | P2 | 功能 | 手动测试 |  | PASS
VehicleSetting_9 |  |  | 3 Query | 车机启动时，Ignition从off变为RUN时，需要执行QUERY Opeartion | 1.Ignition status=off 2.车机断电 3.走FBMP协议功能已配置 | 1.车机上电，IGN=RUN，屏幕亮起 2.查看0x3E2 message是否会执行query | 2.在 IGN=RUN 600 毫秒后执行查询操作（query operation）信号 | P1 | 功能 | 手动测试 |  | PASS
VehicleSetting_10 |  |  | 3 Query | Query执行顺序 | 1Ignition_Status change to Run 2.走FBMP协议功能已配置 | 1.检查CAN trace（0x3E2 message），查询是否按指定顺序执行 | 1.查询按指定顺序进行（参考<SYNC+ Phase 5 System and Vehicle Settings>） | P2 | 功能 | 手动测试 |  | PASS
VehicleSetting_11 |  |  | 3 Query | 在发送每个 Feature.Rq 时响应 Feature.St | 1.HMIAudioMode = OFF to ON | 1.检查 CAN 跟踪，在发送每个 Feature.Rq 时，查看是否响应 Feature.St | 1.在发送每个 Feature.Rq 时响应 Feature.St | P2 | 功能 | 手动测试 |  | PASS
VehicleSetting_12 |  |  | 3 Query | 功能键状态保持 | 1.Ignition_Status change to 0x4 Run | 1.退出进入页面，查看功能按键状态 | 1.功能键状态不变 | P2 | 功能 | 手动测试 |  | PASS
VehicleSetting_13 |  |  | 3 Query | 针对特定功能发起查询请求 | 1Ignition_Status change to Run 2.走FBMP协议功能已配置 | 1.用户在IVI刚上电后进入低优先级查询序列功能页面（即车锁页面） 2.检查3E2中的CtrStkFeatConfigActl值 | 2.3E2 CtrStkFeatConfigActl 更改为“LOCK”功能 ID，例如 405,410,413… | P2 | 功能 | 手动测试 |  | PASS
VehicleSetting_14 |  |  | 3 Query | 查询正在进行但发生Crank事件 | 1.查询正在进行(HMIAudioMode = OFF to ON) | 1.模拟0x3B2 Ignition_Status=0x8，并检查3E2中的CtrStkFeatConfigActl值 | 1.查询继续，不中断 | P2 | 功能 | 手动测试 |  | PASS
VehicleSetting_15 |  |  | 3 Query | Query执行响应时间（实车测试） | 1.查询正在进行 | 1.检查3E2中的CtrStkFeatConfigActl下一次查询操作的时间间隔 | 1.应在 50ms 内查询下一项（发送下一个 Feature ID） | P2 | 功能 | 手动测试 |  | PASS
VehicleSetting_16 |  |  | 3 Query | 查询无响应时走FBMP的车辆设置开关或可选按钮显示 | 1.Ignition_Status=0x4 RUN | 1.(3E2) 执行查询操作，但任一走FBMP的车辆设置开关或可选按钮（如：行车自动落锁）无响应，检查走FBMP的车辆设置开关或可选按钮按钮（如：行车自动落锁）显示 | 1.走FBMP的车辆设置开关或可选按钮显示（如：行车自动落锁）开启 | P2 | 功能 | 手动测试 |  | PASS
VehicleSetting_17 |  |  | 3 Query | 查询执行时触发Set操作 | 1.查询正在进行 | 1.用户进入任何车辆设置页面并触发按钮开关 | 1.3E2 CtrStkFeatConfigActl 更改为查询该页面中的特征ID，当用户点击按钮时发送SET操作 | P2 | 功能 | 手动测试 |  | PASS
VehicleSetting_18 |  |  | 3 Query | 没有配置的功能不应该执行查询 | 1.Ignition_Status=0x4 RUN 2.DE08, Byte 2, Bit 7 Autolock Control Function = 0x0（如自动落锁配置不显示） | 1.检查3E2中的CtrStkFeatConfigActl值，直到查询停止 | 1.3E2 CtrStkFeatNoActl 不等于 0x403 | P2 | 功能 | 手动测试 |  | PASS
VehicleSetting_19 |  |  | 插队Query | 插队查询 | 1.Ignition_Status=0x4 RUN | 1.当前3E2信号正在主查询过程中，手动进入走FBMP信号的功能界面（如车锁、灯光设置等），查看3E2信号查询ID | 1.主查询挺停住，插队查询当前进入的界面的功能，查一次后 继续查主查询 | P2 | 功能 | 手动测试 |  | PASS