## Summary
OTA版本兼容性测试报告
General Information
MCU Version | 20230902_LA_R12_ENG00 |  |  |  | Test Date | 20230922~20230925
SW Version | 20230922_LA_R12_ENG00 |  |  |  | Tester | 姜云腾&徐成龙
HW Version | B&C |  |  |  | Version Date
Test Environment | 台架 |  |  |  | Test Method | 手工测试
Test Results
FeatureID | 模块 | Total Cases | Pass | Fail | Block | NT | Pass Rate | Run Rate | 执行人员
升级 | R08->R12 | 35 | 35 | 0 | 0 | 0 | 100% | 100% | 姜云腾&徐成龙
回滚 | R12->R08 | 35 | 35 | 0 | 0 | 0 | 100% | 100% | 姜云腾&徐成龙
升级 | R10->R12 | 35 | 35 | 0 | 0 | 0 | 100% | 100% | 徐成龙
回滚 | R12->R10 | 35 | 35 | 0 | 0 | 0 | 100% | 100% | 徐成龙
升级 | R11.1->R12 | 35 | 35 | 0 | 0 | 0 | 100% | 100% | 姜云腾&徐成龙
回滚 | R12->R11.1 | 35 | 35 | 0 | 0 | 0 | 100% | 100% | 姜云腾&徐成龙
Highlight State Description
版本验证范围： 1、R08->R12 SOC：20230329_LA_R08_ENG00 MCU：20230314_LA_R08_ENG00 3、R10->R12 SOC：20230613_LA_R10_ENG01 MCU：20230601_LA_R10_ENG00 2、R11.1->R12 SOC：20230912_LA_R11-1_ENG00 MCU：20230906_LA_R11-1_ENG00
Highlight Defects
模块 | 影响Case数 | BugID | 标题 |  |  | 严重程度 | 状态 | 归属 | 分析

## 基本功能
Case ID | 模块 | 用例标题 | 前提条件 | 测试步骤 | 预期结果 | 升级前状态 | 升级后状态 | R12->R08 | 回滚前状态 | 回滚后状态 | R08->R12 | 升级前状态 | 升级后状态 | R12->R10 | 回滚前状态 | 回滚后状态 | R10->R12 | 升级前状态 | 升级后状态 | R12->R11.1 | 回滚前状态 | 回滚后状态 | R11.1-R12 | 升级前状态 | 升级后状态 | 测试人员 | BUGID | 严重程度 | 测试备注 | 测试版本
1 | wifihotspot | 车载热点上网功能检查 | 1.已经开启车载热点 | 1.手机连接车载热点 | 1.可以连接，可以上网 | 记录开关状态 | 开关状态不变 | PASS | 关 | 关 | PASS | 开 | 开 | PASS | 开 | 开 | PASS | 开 | 开 | PASS | 关 | 关 | PASS | 开 | 开 | 徐成龙
2 | 3D车模 | 车速颜色 | 1.进入车外-颜色 | 1.切换颜色 | 1.颜色随着变化 | 记录车模颜色=A | 车模的颜色保持不变 | PASS | 红色 | 红色 | PASS | 白色 | 白色 | PASS | 银色 | 银色 | PASS | 绿色 | 绿色 | PASS | 蓝色 | 蓝色 | PASS | 绿色 | 绿色 | 徐成龙
3 | 3D车模 | 香氛 | 1.进入车内-香氛 | 1.开启/关闭 2.设置香型，余量，状态 | 1.可以打开关闭 2.设置成功 | 设置香氛的开关状态 | 升级后不变 | PASS | 关 | 关 | PASS | 开 | 开 | PASS | 关 | 关 | PASS | 开 | 开 | PASS | 关 | 关 | PASS | 开 | 开 | 徐成龙
4 | CCS | 车机已接受授权，开启车辆数据，车辆连接开启 | 1.车机已接受授权 2车辆连接关闭，隐私设置下item均关闭 | 1.开启车辆数据开关/车辆位置开关/驾驶数据开关 2.关闭车辆数据开关 | 1.成功开启 2.成功关闭，车辆位置开关也会关闭 | 部分开关关闭，部分开关开启 | 开关状态不变 | PASS | 车辆连接功能/共享车辆数据/共享车辆位置/共享驾驶数据全开 | 车辆连接功能/共享车辆数据/共享车辆位置/共享驾驶数据全开 | PASS | 车辆连接功能/共享车辆数据/共享车辆位置/共享驾驶数据全开 | 车辆连接功能/共享车辆数据/共享车辆位置/共享驾驶数据全开 | PASS | 车辆连接功能/共享车辆数据/共享车辆位置/共享驾驶数据全开 | 车辆连接功能/共享车辆数据/共享车辆位置/共享驾驶数据全开 | PASS | 车辆连接功能/共享车辆数据/共享车辆位置/共享驾驶数据全开 | 车辆连接功能/共享车辆数据/共享车辆位置/共享驾驶数据全开 | PASS | 车辆连接功能/共享车辆数据/共享车辆位置/共享驾驶数据全开 | 车辆连接功能/共享车辆数据/共享车辆位置/共享驾驶数据全开 | PASS | 车辆连接功能/共享车辆数据/共享车辆位置开 共享驾驶数据关 | 车辆连接功能/共享车辆数据/共享车辆位置开 共享驾驶数据关 | 徐成龙
5 | DLNA | 车辆热点模式打开 | 1..已打开媒体投射 | 1.打开车辆热点模式开关 | 1.开关成功打开，显示网络信息（网络名称，密码，安全类型）和保存按钮，可以搜索到车机热点 | 车辆热点模式打开 | 车辆热点模式关闭 | PASS | 车辆热点模式关闭 | 车辆热点模式关闭 | PASS | 车辆热点模式打开 | 车辆热点模式关闭 | PASS | 车辆热点模式打开 | 车辆热点模式关闭 | PASS | 车辆热点模式关闭 | 车辆热点模式关闭 | PASS | 车辆热点模式关闭 | 车辆热点模式关闭 | PASS | 车辆热点模式关闭 | 车辆热点模式关闭 | 徐成龙
6 | Car Input | 驾驶模式硬按键 | 1.车机供电正常 2.信号正常 | 1.点击Shortcut Key检查弹框显示 发送420 44e | 1.显示驾驶模式弹窗 |  |  | PASS | 显示驾驶弹窗 | 显示驾驶弹窗 | PASS | 显示驾驶弹窗 | 显示驾驶弹窗 | PASS | 显示驾驶弹窗 | 显示驾驶弹窗 | PASS | 显示驾驶弹窗 | 显示驾驶弹窗 | PASS | 显示驾驶弹窗 | 显示驾驶弹窗 | PASS | 显示驾驶弹窗 | 显示驾驶弹窗 | 徐成龙
7 | Account | 扫码登录 非首次登陆 | 1.二维码已显示 | 使用手机端“林肯之道”扫描车机端二维码 | 1.扫描成功，且登录成功 2.Toast提示“帐号登录成功”，登录成功后展示该账号的头像和用户昵称 3.关闭登录页面 5.语音播报"帐号登录成功" | 账号登录 | 账号仍然中登录状态 | PASS | 账号登录状态 | 账号登录状态 | PASS | 账号登录状态 | 账号登录状态 | PASS | 账号登录状态 | 账号登录状态 | PASS | 账号登录状态 | 账号登录状态 | PASS | 账号登录状态 | 账号登录状态 | PASS | 账号登录状态 | 账号登录状态 | 徐成龙
8 | Enhance Memory | 创建切换档案 | 1.车机供电 2.已配置个性化档案 3.车机点火且在p档 4.已登录账号 | 1.进入个性化档案页面，点击创建按钮 2.创建档案1，模拟0x3E1 EmButtn_D_Stat 05 .模拟0x3E1 EmButtn_D_Stat 01 模拟0x3E1 PersStore_D_Actl 00 模拟0x3E1 EmButtn_D_Stat 06 前两个和最后两个信号发送间隔时间不能超过1.5s 3.创建成功后上报切换档案1信号 模拟0x3EC PersNo_D_Actl 01（此信号升级过程中要一直发送） | 3.跳转到创建成功引导页 | 登录账号，且账号下已创建档案1，一直上报切换到当前档案1信号 | 进入app首页，页面显示当前在档案1位置 | PASS | 创建两个档案“2974”“肥嘟嘟 ” | 两个档案仍存在，非当前账号所绑定档案，创建档案需删除一个档案 | PASS | 创建了一个档案2 | 进入个性化档案APP页面显示当前在档案2位置 | PASS | 创建档案1“1111”档案2“2222” | 个性化档案显示档案1“1111”档案2“2222“ | PASS | 创建了档案1“2974” | 档案1为“2974” | PASS | 档案1为“2974” | 档案1为“2974” | PASS | 创建档案“2974” | 档案1为“2974” | 徐成龙
9 | Enhance Memory | 档案记忆-车速音量调整 | 1.车机供电 2.已配置个性化档案 3.点火且在p档 4.存在两个档案 | 1.切换档案1，切换车速音量调整为低 2.切换档案2，切换车速音量调整为高 3.切回档案1 切换档案信号：3EC PersNo_D_Actl | 3.车速音量调整为低 |  |  | PASS | 车速音量调整为“高” | 车速音量调整为“高” | PASS | 车速音量调整为“关闭” | 车速音量调整为“关闭” | PASS | 车速音量调整为“关闭” | 车速音量调整为“关闭” | PASS | 车速音量调整为“高” | 车速音量调整为“高” | PASS | 车速音量调整为“关闭” | 车速音量调整为“关闭” | PASS | 车速音量调整为“高” | 车速音量调整为“高” | 徐成龙
10 | Enhance Memory | 删除档案 | 1.车机供电 2.已配置个性化档案 3.存在用户档案 | 1.进入个性化档案首页 2.切换至当前档案 0x3EC PersNo_D_Actl 3.点击当前档案删除按钮 | 2.当前档案高亮 3.出现删除当前档案弹窗“确定清空个性化档案吗？删除后，系统将切换为访客档案” |  |  | PASS | 出现删除当前档案弹窗“确定清空个性化档案吗？删除后，系统切换为访客档案” | 清空个性化档案后无新建档案 | PASS | 清空个性化档案无新建档案 | 出现删除当前档案弹窗“确定清空个性化档案吗？删除后，系统切换为访客档案” | PASS | 出现删除当前档案弹窗“确定清空个性化档案吗？删除后，系统切换为访客档案” | 出现删除当前档案弹窗“确定清空个性化档案吗？删除后，系统切换为访客档案” | PASS | 出现删除当前档案弹窗“确定清空个性化档案吗？删除后，系统切换为访客档案” | 出现删除当前档案弹窗“确定清空个性化档案吗？删除后，系统切换为访客档案” | PASS | 出现删除当前档案弹窗“确定清空个性化档案吗？删除后，系统切换为访客档案” | 出现删除当前档案弹窗“确定清空个性化档案吗？删除后，系统切换为访客档案” | PASS | 出现删除当前档案弹窗“确定清空个性化档案吗？删除后，系统切换为访客档案” | 出现删除当前档案弹窗“确定清空个性化档案吗？删除后，系统切换为访客档案” | 徐成龙
11 | Enhance Memory | 档案首页座椅后视镜位置信息保存成功 | 1.车机供电 2.已配置个性化档案 3.车机点火且在p档 4.存在用户档案 | 1.进入个性化档案首页 2.切换至用户档案 3.点击保存按钮 4.12s内上报 0x3E1 PersStore_D_Actl 00 | 3.出现保存中弹窗 4.弹窗消失，出现“保存成功”toast |  |  | PASS | 弹窗消失，出现“保存成功”toast | 弹窗消失，出现“保存成功”toast | PASS | 弹窗消失，出现“保存成功”toast | 弹窗消失，出现“保存成功”toast | PASS | 弹窗消失，出现“保存成功”toast | 弹窗消失，出现“保存成功”toast | PASS | 弹窗消失，出现“保存成功”toast | 弹窗消失，出现“保存成功”toast | PASS | 弹窗消失，出现“保存成功”toast | 弹窗消失，出现“保存成功”toast | PASS | 弹窗消失，出现“保存成功”toast | 弹窗消失，出现“保存成功”toast | 徐成龙
12 | Audio 内置 | 播放各音源及setting设置音量 | 1.车机供电正常 2.已配置内置 | 1.播放导航、媒体、通话、语音 2.调节音量设置中各音源音量 | 1.播放正常 2.音量随调节变化 | 播放歌曲 | 升级后正常出声音 | PASS | 各音源正常播放 | 各音源正常播放 | PASS | 各音源正常播放 | 各音源正常播放 | PASS | 各音源正常播放 | 各音源正常播放 | PASS | 各音源正常播放 | 各音源正常播放 | PASS | 各音源正常播放 | 各音源正常播放 | PASS | 各音源正常播放 | 各音源正常播放 | 徐成龙
13 | Launcher | Launcher-widget显示以及widget编辑页面显示 | 1.进入Controller Laucher页面 | 1.查看四个默认widget显示 2.长按任一widget后查看页面显示 3.点击widget页面左上角完成按钮 | 1.显示四个默认widget（地图、你好林肯、随心听、林肯微界） 2.进入widget编辑模式，隐藏status bar，页面左上角显示完成按钮，右上角显示重置按钮。widget缩小约80%（与UI一致）。 3.返回Launcher页面， | 调整widget顺序 | widget显示顺序不变，且升级完成以后可以再次调整 | PASS | widget显示顺序，天气、设置、QQ音乐、林肯微界 | widget显示顺序，随心看、设置、你好，林肯、QQ音乐 | PASS | widget显示顺序，随心看、设置、你好，林肯、QQ音乐 | widget显示顺序，天气、设置、QQ音乐、林肯微界 | PASS | widget显示顺序，随心看、设置、QQ音乐、林肯微界 | widget显示顺序，随心看、设置、QQ音乐、林肯微界 | PASS | widget显示顺序，天气、设置、QQ音乐、林肯微界 | widget显示顺序，天气、设置、QQ音乐、林肯微界 | PASS | widget显示顺序，百度地图、设置、随心听、林肯微界 | widget显示顺序，百度地图、设置、随心听、林肯微界 | PASS | widget显示顺序，天气、设置、QQ音乐、你好，林肯 | widget显示顺序，天气、设置、QQ音乐、你好，林肯 | 徐成龙
14 | Vehicle Setting | 胎压监测显示 | 1.车机供电正常 2.配置字设置TPMS Support=0x1（./yfdbus_send AI.lv.ipcl.out vip2gip_VehicleNetwork 0x02,0x21,0x40,0x30,0x36,0x00,0x00,0x01） 3.进入车辆控制->车辆设置->驾驶信息显示->IOD显示子菜单页面 | 1.勾选胎压监测，查看页面显示 | 1.胎压监测选项被选中，胎压监测状态实时投屏至pano屏card2处 | 将可以正常开启的开关项=打开状态 | 升级后，上面设置为开的开关项一直显示的是打开 | PASS | 胎压监测在card2 | 胎压监测在card2 | PASS | 胎压监测在Card2 | 胎压监测在Card2 | PASS | 胎压监测在Card2 | 胎压监测在Card2 | PASS | 胎压监测在Card2 | 胎压监测在Card2 | PASS | 胎压监测在Card2 | 胎压监测在Card2 | PASS | 胎压监测在Card2 | 胎压监测在Card2 | 徐成龙
15 | Vehicle Setting | 改变顺序后取消收藏 | 1.车机供电正常 2.信号正常 | 1.通过车辆控制->点击某功能收藏按钮 2.进入常用设置界面-调整任一选项的顺序 3.点击该选项的取消收藏按钮 | 1.显示收藏成功，该收藏功能在常用设置界面显示 3.选项不在常用设置界面显示 | 常用设置里面配置上3~5个菜单 | 升级后菜单状态不变 | PASS | 收藏： 车道保持系统 牵引力控制 巡航控制 | 收藏： 车道保持系统 牵引力控制 巡航控制 | PASS | 收藏： 车道保持系统 牵引力控制 巡航控制 | 收藏： 车道保持系统 牵引力控制 巡航控制 | PASS | 收藏： 自动启停 牵引力控制 盲区检测 最多30分钟怠速 静默模式 | 收藏： 自动启停 牵引力控制 盲区检测 最多30分钟怠速 静默模式 | PASS | 收藏： 自动驻车 自动启停 | 收藏： 自动驻车 自动启停 | PASS | 收藏： 无 | 收藏： 无 | PASS | 收藏： 车道保持系统 | 收藏： 车道保持系统 | 徐成龙
| Vehicle Setting | 设置各车控开关 | 1.车机供电正常 2.信号正常 | 1.将车辆控制一半车控开关设置为关，一半车控开关设置为开 | 开关正常，显示状态正常 | 显示开关状态正常（将车控所有配置都刷上） | 升级后开关状态不变 | PASS | 自动启停/牵引力控制/盲区监测/最多30分钟怠速开关开 | 自动启停/牵引力控制/盲区监测/最多30分钟怠速开关开 | PASS | 自动启停/牵引力控制/盲区监测/最多30分钟怠速开关开 | 自动启停/牵引力控制/盲区监测/最多30分钟怠速开关开 | PASS | 自动启停/牵引力控制/盲区检测/最多30分钟怠速 /静默模式开 | 自动启停/牵引力控制/盲区检测/最多30分钟怠速 /静默模式开 | PASS | 自动启停/牵引力控制/盲区检测/最多30分钟怠速/其他关 | 自动启停/牵引力控制/盲区检测/最多30分钟怠速/其他关 | PASS | 自动启停/牵引力控制/盲区监测/最多30分钟怠速开关开 | 自动启停/牵引力控制/盲区监测/最多30分钟怠速开关开 | PASS | 自动启停/牵引力控制/盲区监测/最多30分钟怠速开关开 | 自动启停/牵引力控制/盲区监测/最多30分钟怠速开关开 | 徐成龙
16 | Vehicle Setting | 多功能座椅 | 1.车机供电正常 3.支持配置 | 1.模拟ECU发送信号: 切换至主驾按摩界面：0x34C SeatFnDrv_D_Stat=0x7 按摩模式7：0x34C SeatMasgDrv_D_Stat=0x7 挡位2：0x34C SeatIntnsDrv_D_Stat=0x3；查看按摩模式7选项状态 2.手动点击“<”键调节上部腰托调节至最右侧；查看车机发出的信号 | 1.按摩模式7选项被选中,且挡位为中 2.0x34E SeatFnDrv_D_Rq=0x3 .0x34E SeatFnChngDrv2_D_Rq=0x2(Increse)/0x3(Decrease) | 配置多功能座椅功能 |  | PASS | 信号发送正常，功能正常使用 | 信号发送正常，功能正常使用 | PASS | 信号发送正常，功能正常使用 | 信号发送正常，功能正常使用 | PASS | 信号发送正常，功能正常使用 | 信号发送正常，功能正常使用 | PASS | 信号发送正常，功能正常使用 | 信号发送正常，功能正常使用 | PASS | 信号发送正常，功能正常使用 | 信号发送正常，功能正常使用 | PASS | 信号发送正常，功能正常使用 | 信号发送正常，功能正常使用 | 徐成龙
17 | BT Child Seat | 儿童座椅 | 1.车机供电正常 2.蓝牙儿童座椅已连接 | 1.儿童座椅下锚点状态从已锁定变为未锁定；查看车机提示 2.蓝牙儿童座椅消息未点击时，进入消息中心查看蓝牙儿童座椅消息显示 3.锁扣扣好后；查看消息中心的蓝牙儿童座椅消息显示 4.进入车辆控制-车辆设置-儿童座椅页面；检查座椅状态 | 1.TTS语音播报“你的蓝牙儿童座椅下锚点（ISOFIX anchors）未锁定，请检”并有播报弹框 2.消息中心有通知““蓝牙儿童座椅—您的蓝牙儿童座椅安装点（ISO Fix）未锁定，请检查” 3.消息自动清除 4.儿童座椅安装点状态变为“已锁定” |  |  | PASS | 儿童座椅连接正常 | 儿童座椅连接正常 | PASS | 儿童座椅连接正常 | 儿童座椅连接正常 | PASS | 儿童座椅连接正常 | 儿童座椅连接正常 | PASS | 儿童座椅连接正常 | 儿童座椅连接正常 | PASS | 儿童座椅连接正常 | 儿童座椅连接正常 | PASS | 儿童座椅连接正常 | 儿童座椅连接正常 | 徐成龙
18 | Power | transport模式 | 1.车机运行 2.IG=run 167 eng=on | 1.3B2 LifeCycMde_D_Actl =transport | 1.车机显示已进入运输模式，禁用音频设备、蓝牙设备和热点连接。（当退出Transport模式时，通知其他模块的各种设置恢复初始值，例如屏幕亮度恢复默认值，音量恢复默认值。）禁用Audio Chime、音量调节、VR、远程启动、All Media、Setting、Calm Screen、Display Off、Wireless charging notification、Vehicle Locator、WIFI connection、BT connection、Notification Center、Account |  |  | PASS | 可以正常进入 | 可以正常进入 | PASS | 可以正常进入 | 可以正常进入 | PASS | 可以正常进入 | 可以正常进入 | PASS | 可以正常进入 | 可以正常进入 | PASS | 可以正常进入 | 可以正常进入 | PASS | 可以正常进入 | 可以正常进入 | 徐成龙
19 | WIR | 可以成功连接wifi | wifi为开 | 1.点击任意wifi 2.输入正确密码进行连接 | 1.可以成功连接 | 记录当前WIR的开关状态 | 升级后开关状态不变 | PASS | 开 | 开 | PASS | 开 | 开 | PASS | 开 | 开 | PASS | 开 | 开 | PASS | 开 | 开 | PASS | 开 | 开 | 徐成龙
20 | HVAC | 点击空调面板入口，进入空调界面，界面显示正常 | 1.车机已上电 2.进入controller界面 | 1.DE04配置空调全部功能 2.点击空调设置面板入口 3.再次点击 | 2.进入空调设置面板，状态栏隐藏，界面显示正常；功能按钮全部显示 3.关闭（收起空调面板，状态栏重新显示） | 将空调所有功能配置完成 | 升级后空调所有功能正常 | PASS | 信号发送正常，功能正常使用 | 信号发送正常，功能正常使用 | PASS | 信号发送正常，功能正常使用 | 信号发送正常，功能正常使用 | PASS | 信号发送正常，功能正常使用 | 信号发送正常，功能正常使用 | PASS | 信号发送正常，功能正常使用 | 信号发送正常，功能正常使用 | PASS | 信号发送正常，功能正常使用 | 信号发送正常，功能正常使用 | PASS | 信号发送正常，功能正常使用 | 信号发送正常，功能正常使用 | 徐成龙
21 | AAR | 空气过滤状态-完成 | 1.车机供电正常 2.信号正常 | dbus模拟： 1.PM25诊断信号: any 374 PmSnsCabn_D_Stat 2.空调电源信号 : on 360 Front_Power_Btn_Stt 3.PM2.5数值:0~35 374 PmCabn_Conc_Actl 目前需先设置大于50，再设回小于35才触发弹窗 | 出现空气过滤完成弹窗 |  | 空调过滤弹窗正常弹出 | PASS | 空调过滤弹窗正常弹出 | 空调过滤弹窗正常弹出 | PASS | 空调过滤弹窗正常弹出 | 空调过滤弹窗正常弹出 | PASS | 空调过滤弹窗正常弹出 | 空调过滤弹窗正常弹出 | PASS | 空调过滤弹窗正常弹出 | 空调过滤弹窗正常弹出 | PASS | 空调过滤弹窗正常弹出 | 空调过滤弹窗正常弹出 | PASS | 空调过滤弹窗正常弹出 | 空调过滤弹窗正常弹出 | 徐成龙
22 | AAR | 开启/关闭语音提示（默认开启） | 1.车机供电正常 2.信号正常 | 空调-AAR图标-设置开启/关闭语音提示 | 空调-AAR图标-设置开启/关闭语音提示 | 记录设置的开关位置 | 设置开关的状态不变 | PASS | AAR-设置开关全开 | AAR-设置开关全开 | PASS | AAR-设置开关全开 | AAR-设置开关全开 | PASS | AAR-设置开关全开 | AAR-设置开关全开 | PASS | AAR-设置开关全开 | AAR-设置开关全开 | PASS | AAR-设置-全开 | AAR-设置-全开 | PASS | AAR-设置-PM2.5智能启动关，其他开 | AAR-设置-PM2.5智能启动关，其他开 | 徐成龙
23 | 数字香氛 | 开启/关闭香氛系统 | 1.车机供电正常 2.信号正常 | 发送lin信号 0x22 FGA_3_FGACurrentWorkCh 0x1 0x2 0x3 | 香氛开关打开，选择对应的香氛罐 | 记录香氛开关状态 | 升级后状态不变 | PASS | 关 | 关 | PASS | 开 | 开 | PASS | 关 | 关 | PASS | 开 | 开 | PASS | 关 | 关 | PASS | 开 | 开 | 徐成龙
24 | 无线充电 | 充电进行中 | 1.车机供电正常 2.信号正常 3.未在安全界面 | 1.输入 3F6 WrlssAcsyChrgr_D_Stat 0x2( 2-charging in progress, 4-metal object detected 6-misalignment ) | 1.车机界面显示toast”无线充电已启用“ 2.状态栏显示状态图标，动画显示充电状态 |  | 升级后功能可正常使用 | PASS | 无线充电功能正常 | 无线充电功能正常 | PASS | 无线充电功能正常 | 无线充电功能正常 | PASS | 无线充电功能正常 | 无线充电功能正常 | PASS | 无线充电功能正常 | 无线充电功能正常 | PASS | 无线充电功能正常 | 无线充电功能正常 | PASS | 无线充电功能正常 | 无线充电功能正常 | 徐成龙
26 | VCS | 空调打开或关闭 | 1.车机已供电 2.VR可成功唤醒 | 1.语音指令“打开/关闭空调” | 1.TTS反馈”空调已打开/已关闭“362 Frt_Btn_Status_1st信号下发空调信号 |  |  | PASS | 信号下发正常 | 信号下发正常 | PASS | 信号下发正常 | 信号下发正常 | PASS | 信号下发正常 | 信号下发正常 | PASS | 信号下发正常 | 信号下发正常 | PASS | 信号下发正常 | 信号下发正常 | PASS | 信号下发正常 | 信号下发正常 | 徐成龙
27 | EMR | 出风口界面 | 1.车机供电正常 2.信号正常 3.进入空调界面 | 1.开启/关闭吹面模式 0x360 Panel_Btn_Stt | 1.出现/不显示电动出风口自由调节按钮、电动出风口风效、出风口区域、出风口调节按钮 | 升级前发送信号 | 升级后出风状态不变 | PASS | 发送信号正常显示 | 发送信号正常显示 | PASS | 发送信号正常显示 | 发送信号正常显示 | PASS | 发送信号正常显示 | 发送信号正常显示 | PASS | 发送信号正常显示 | 发送信号正常显示 | PASS | 发送信号正常显示 | 发送信号正常显示 | PASS | 发送信号正常显示 | 发送信号正常显示 | 徐成龙
28 | Theme | 切换主题-检查launcher | 1.进入快捷控制-主题设置 2.已切换非默认主题 | 1.检查launcher背景，所有应用tab文字颜色 | 1.页面颜色跟随主题切换变化 | 设置了主题A | 升级后主题不变 | PASS | 主题：自在航行 | 主题：自在航行 | PASS | 主题：光速探境 | 主题：光速探境 | PASS | 主题：坐享净界 | 主题：坐享净界 | PASS | 主题：光速探境 | 主题：光速探境 | PASS | 主题：坐享净界 | 主题：坐享净界 | PASS | 主题：坐享净界 | 主题：坐享净界 | 徐成龙
29 | Rear Audio | usb音乐页面显示 | 1.当前usb音乐播放 2.处于播放页面 | 1.观察后排屏幕显示 | 1左边显示切源，播放方式按钮，中间显示来源，歌曲名称，歌手，播放/暂停，上一曲/下一曲按钮，右边显示音量+-按钮，左上角显示home按钮，右上角显示power按钮 | 播放歌曲 | 升级过程中点击下一曲歌 | PASS | 歌曲播放 | 歌曲播放 | PASS | 歌曲播放 | 歌曲播放 | PASS | 歌曲播放 | 歌曲播放 | PASS | 歌曲播放 | 歌曲播放 | PASS | 歌曲播放 | 歌曲播放 | PASS | 歌曲播放 | 歌曲播放 | 徐成龙
30 | 雷达 | 雷达弹窗 | AHU ON 雷达功能正常 | 1.非R挡非P挡：0x230：GearLvrPos_D_Actl 2.0X3AA PrkAidMsgTxt_D_Rq=12589ACDEF 3.触发色块信号 4.退出雷达弹窗 | 1.弹出雷达图弹窗 |  | 升级后雷达可正常使用 | PASS | 弹出雷达弹窗 | 弹出雷达弹窗 | PASS | 弹出雷达弹窗 | 弹出雷达弹窗 | PASS | 弹出雷达弹窗 | 弹出雷达弹窗 | PASS | 弹出雷达弹窗 | 弹出雷达弹窗 | PASS | 弹出雷达弹窗 | 弹出雷达弹窗 | PASS | 弹出雷达弹窗 | 弹出雷达弹窗 | 徐成龙
31 | FAPA | 1_Area1Scr001 | 1.车机供电正常 2.进入泊车页面 | ApaMde_D_Stat：0x5：parkin 3AE： ApaDisplayMode_D_Stat：0x2：HMIFullScreen ApaControlMode_D_Stat：0x0：Inactive ApaSys_D2_Stat：0x0： ApaDrvRq1MsgTxt_D_Rq：0x0：NoRequest ApaDrvRq2MsgTxt_D_Rq：0x2： DriveForward ApaMsgTxt_D2_Stat：0x0：None ApaSlotTrgt_D_Sta：0x0： None | 正在搜索车位 请向前行驶 Symbol： 向前的箭头 | 升级前将FAPA功能配置好，配置字DE03 4 2 4 | 功能正常显示 | PASS | 显示自动泊车功能 | 显示自动泊车功能 | PASS | 显示自动泊车功能 | 显示自动泊车功能 | PASS | 显示自动泊车功能 | 显示自动泊车功能 | PASS | 显示自动泊车功能 | 显示自动泊车功能 | PASS | 显示自动泊车功能 | 显示自动泊车功能 | PASS | 显示自动泊车功能 | 显示自动泊车功能 | 徐成龙
32 | power | 重启不影响蓝牙和WIFI开关状态 |  | 1.手动关闭蓝牙和wifi开关 2,重启观察开关 | 2.保持关闭 | WIFI=开 | WIFI状态不变 | PASS | 开 | 开 | PASS | 开 | 开 | PASS | 开 | 开 | PASS | 开 | 开 | PASS | 开 | 开 | PASS | 开 | 开 | 徐成龙
35 | VHA | 胎压监测系统状态-胎压检测系统状态正常 | 1.车机供电正常; 2.已配置胎压监测 3.连接CAN工具 | 1.配置胎压状态为工作中 3B4h Tire_Press_System_Stat=0x4（./yfdbus_send AI.lv.ipcl.out vip2gip_VehicleNetwork 0x02,0x21,0x40,0x04,0x70,0x00,0x00,0x04） 2.配置四个轮胎状态为正常(3B4 Tire_Press_LF_Stat =1 Tire_Press_RF_Stat =1 Tire_Press_LR_OLR_Stat =1 Tire_Press_RR_ORR_Stat =1) 3.进入胎压监测界面，查看胎压监测系统状态信息显示 | 2.显示”胎压正常“ | 存在胎压正常 | 显示不变 | PASS | 胎压正常 | 胎压正常 | PASS | 胎压正常 | 胎压正常 | PASS | 胎压正常 | 胎压正常 | PASS | 胎压正常 | 胎压正常 | PASS | 胎压正常 | 胎压正常 | PASS | 胎压正常 | 胎压正常 | 徐成龙
36 | VHA | 胎压监测系统状态-胎压检测系统状态正常 | 1.车机供电正常; 2.已配置胎压监测 3.连接CAN工具 | 1.配置胎压状态为工作中 3B4h Tire_Press_System_Stat=0x4（./yfdbus_send AI.lv.ipcl.out vip2gip_VehicleNetwork 0x02,0x21,0x40,0x04,0x70,0x00,0x00,0x04） 2.配置四个轮胎状态为正常(3B4 Tire_Press_LF_Stat =1 Tire_Press_RF_Stat =2 Tire_Press_LR_OLR_Stat =1 Tire_Press_RR_ORR_Stat =1) 3.进入胎压监测界面，查看胎压监测系统状态信息显示 | 2.显示”低胎压“ | 低胎压 | 低胎压 | PASS | 显示监测到低胎压 | 显示监测到低胎压 | PASS | 显示监测到低胎压 | 显示监测到低胎压 | PASS | 显示监测到低胎压 | 显示监测到低胎压 | PASS | 显示监测到低胎压 | 显示监测到低胎压 | PASS | 显示监测到低胎压 | 显示监测到低胎压 | PASS | 显示监测到低胎压 | 显示监测到低胎压 | 徐成龙
37 | 3D车模 | 3D车模-多个异常-胎压监测系统警告+机油压力低 | 1.车机供电正常 2.配置字设置TPMS Support=0x1 3.触发机油压力低警告 4.进入Controller Laucher页面 5.连接CAN工具 | 1.触发故障 3B4 Tire_Press_Telltale= 0x1 421 OilPressureWarning = 0x1 2.查看界面提示区显示 3.点击提示区 | 2.显示红色惊叹号图标+车辆健康报警，发现2个异常 3.进入VHA车辆健康 | 健康异常图标 | 升级后健康异常图标存在 | PASS | 存在车辆异常图标 | 存在车辆异常图标 | PASS | 存在车辆异常图标 | 存在车辆异常图标 | PASS | 存在车辆异常图标 | 存在车辆异常图标 | PASS | 存在车辆异常图标 | 存在车辆异常图标 | PASS | 存在车辆异常图标 | 存在车辆异常图标 | PASS | 存在车辆异常图标 | 存在车辆异常图标 | 徐成龙