## Cover
NJTC-SwFT-TM-04 Software Function Test Report | [5 empty] | Version: | 1.4
延锋伟世通电子科技(南京)有限公司
Software Function Test Report
软件功能测试报告
| Project Name | 2023-FORD-CDX707-CDC
| EP ID | #29662
| Ver. 版本 | Date 发布日期 | Author 作者 | Change Description 变更描述 （包括变更来源和变更内容） | Approvers 批准人 | Status 文档状态 （Draft/Released/Expired）
| V1.0 | 2023-12-09 | Yan Wenzheng | Test Report for vR12_Hotfix6 | Niu Kai | Released
资产分类：B
YanFeng Visteon Electronics Technology (Nanjing) Co., Ltd

## Redmine-缺陷等级定义 (hidden)
缺陷等级定义参考《NJTC-TST-WI-08 Defects Management Work Instruction》
DI
Top | A | B | C
1.能或不可能恢复的死机，黑屏，系统崩溃等致命错误； | 1.指针严重不平滑，报警声音或信息差异较大，LCD显示或字符严重异常； | 1.不满足SRD要求的非主要逻辑功能； | 1.在不常用功能中出现的或有几率的不太严重的问题；
2.不管概率多少的死机，黑屏，系统崩溃等致命错误； | 2.ODO自动或Knob清零或不累计； | 2.常用功能中不太严重的问题； | 2.SRD未说明但可推出且确认是问题的软件问题以及一些细小的软件问题，如一些小的误差等；
3.在常用功能中出现较为的严重问题； | 3.主要逻辑功能不满足SRD要求； | 3.较多LCD字符显示错误，指针在某些位置不平滑，校表后指针指示仍然很不准确，背光闪烁，仪表输出不正确，误差太大等； | 3.从纯软件来说是问题但在实车上几乎不会出现且不太严重的问题；
4.可能会导致安全事故，生命财产安全等问题（即使只出现一次）； | 4.在不常用功能中出现的特别严重的问题; | 4.功能不符常理的错误以及一些会引起客户抱怨的问题； | 4.LCD字符显示不合规范，如字体，位置等；
5.功能完全不符合SRD的要求； | 5.仪表输出不正确可影响到整车其它模块； | 5.不太明显的LCD字符显示错误，指针不太准确或不太平滑，较大的误差（如TC，ODO，clock等），报警声音或信息有部分差异等； | 5.SRD定义不明，需要经过上下文仔细推敲才可能得出正确结论的描述等；
6.通信错误； | 6.背光闪烁及在白天和夜晚模式没有明显区别； | 6.经过确认后依然存在的SRD错误，以及发现的软件问题中，经过讨论，需要更改SRD的错误【注：这种问题直接分配给系统工程师】； | 6.重要的合理的能改善软件质量或客户满意度的建议；
7.刷机后，仪表不能正常工作 | 7.客户或用户特别关注的问题； | 7.边界条件下错误 | 7.从用户角度而言，一些相对当前的软件设计更合理的建议。
| 8.不能进sleep或被唤醒、静态电流高； | 8.与其它ECU实车存在兼容性问题
| 9.高优先级的声音或显示报警不对或严重有误 | 9.点阵屏/液晶屏里点，线是不平滑有缺损；
10.button反应时间与定义差异较大
AI
Top | A | B | C
1.系统无法启动 | 1.主要逻辑功能不满足SRD要求 | 1.次要功能不满足SRD要求 | 1.在不常用功能中出现的或有几率的不太严重的问题；
2.死机、黑屏、重启，并且不能恢复 | 2.死机、黑屏、重启等严重问题，出现次数仅为1次 | 2.明显的声音问题（杂音、POP音等）及不符合声音策略要求的问题 | 2.SRD未说明但可推出且确认是问题的软件问题以及一些细小的软件问题，如一些小的误差等；
3.严重影响其他模块（例空调）的正常运行 | 3. 严重的显示、声音问题，可以恢复 | 3.常用功能中不太严重的问题 | 3.从纯软件来说是问题但在实车上几乎不会出现且不太严重的问题；
4.对用户的人身安全、信息安全、设备安全构成威胁 |  | 4.小的显示问题：闪烁，刷新慢，与HMI不一致 | 4.LCD字符显示不合规范，如字体，位置等；
5.可以恢复的死机、重启等问题,且出现概率>1次 |  | 5.小功能未实现 | 5.SRD定义不明，需要经过上下文仔细推敲才可能得出正确结论的描述等；
6.主要功能未实现，影响用户使用 |  | 6.功能执行的小细节和SRD要求不太一致 | 6.重要的合理的能改善软件质量或客户满意度的建议；
7.严重的显示、声音问题，且不能恢复 |  | 7.功能不符常理的错误以及一些可能会引起客户抱怨的问题； | 7.从用户角度而言，一些相对当前的软件设计更合理的建议。
8.静态电流太大
9.客户特别关注的问题
10.刷写软件后无法正常开机

## Zentao-缺陷等级定义 (hidden)
缺陷等级定义参考《NJTC-TST-WI-08 Defects Management Work Instruction》
DI
High | Middle | Low
1.能或不可能恢复的死机，黑屏，系统崩溃等致命错误； | 1.不满足SRD要求的非主要逻辑功能； | 1.在不常用功能中出现的或有几率的不太严重的问题；
2.不管概率多少的死机，黑屏，系统崩溃等致命错误； | 2.常用功能中不太严重的问题； | 2.SRD未说明但可推出且确认是问题的软件问题以及一些细小的软件问题，如一些小的误差等；
3.在常用功能中出现较为的严重问题； | 3.较多LCD字符显示错误，指针在某些位置不平滑，校表后指针指示仍然很不准确，背光闪烁，仪表输出不正确，误差太大等； | 3.从纯软件来说是问题但在实车上几乎不会出现且不太严重的问题；
4.可能会导致安全事故，生命财产安全等问题（即使只出现一次）； | 4.功能不符常理的错误以及一些会引起客户抱怨的问题； | 4.LCD字符显示不合规范，如字体，位置等；
5.功能完全不符合SRD的要求； | 5.不太明显的LCD字符显示错误，指针不太准确或不太平滑，较大的误差（如TC，ODO，clock等），报警声音或信息有部分差异等； | 5.SRD定义不明，需要经过上下文仔细推敲才可能得出正确结论的描述等；
6.通信错误； | 6.经过确认后依然存在的SRD错误，以及发现的软件问题中，经过讨论，需要更改SRD的错误【注：这种问题直接分配给系统工程师】； | 6.重要的合理的能改善软件质量或客户满意度的建议；
7.指针严重不平滑，报警声音或信息差异较大，LCD显示或字符严重异常； | 7.边界条件下错误 | 7.从用户角度而言，一些相对当前的软件设计更合理的建议。
8.ODO自动或Knob清零或不累计； | 8.与其它ECU实车存在兼容性问题
9.主要逻辑功能不满足SRD要求； | 9.点阵屏/液晶屏里点，线是不平滑有缺损；
10.在不常用功能中出现的特别严重的问题; | 10.button反应时间与定义差异较大
11.仪表输出不正确可影响到整车其它模块；
12.背光闪烁及在白天和夜晚模式没有明显区别；
13.客户或用户特别关注的问题；
14.不能进sleep或者静态电流高；
15.高优先级的声音或显示报警不对或严重有误
16.刷写软件后仪表不能开机
AI
High | Middle | Low
1.系统无法启动 | 1.跟SRD描述不一致的功能问题 | 1.在不常用功能中出现的或有几率的不太严重的问题；
2.用户正常操作范围内遭遇死机、画面冻结，并且不能恢复 | 2.明显的显示、声音问题 | 2.SRD未说明但可推出且确认是问题的软件问题以及一些细小的软件问题，如一些小的误差等；
3.严重影响其他模块（例空调）的正常运行 | 3.用户经常性用到的操作导致的bug | 3.从纯软件来说是问题但在实车上几乎不会出现且不太严重的问题；
4.对用户的人身安全、信息安全、设备安全构成威胁 | 4.小功能未实现 | 4.LCD字符显示不合规范，如字体，位置等；
5.死机、重启等问题,且出现概率>20%,可恢复 | 5.死机、重启等严重问题，出现次数仅为1次 | 5.SRD定义不明，需要经过上下文仔细推敲才可能得出正确结论的描述等；
6.特殊操作引起的死机，且100%再现 | 6.小的显示问题：闪烁，刷新慢，与HMI不一致 | 6.重要的合理的能改善软件质量或客户满意度的建议；
7.主要功能未实现，影响用户使用 | 7.功能执行的小细节和SRD要求不太一致 | 7.从用户角度而言，一些相对当前的软件设计更合理的建议。
8.很严重的显示、声音问题 | 8.SRD中没有定义清楚的不合理问题（提Issue之前需要和软件、系统工程师确认）
9.静态电流太大 | 9.确定是问题，但是即使不做修正用户也能接受
10.死机、重启等严重问题，出现次数>1
11.刷写软件后无法正常开机

## R12_Hotfix6
2023-FORD-CDX707-CDC_vR12_Hotfix6 Software Validation Report
Test Information
EnterProject | #29662 |  | Software Test Cases version |  | V3.5
Milestone | Function Test |  | Tester Leader |  | Yan Wenzheng
Software Test Name | C Sample Function Test |  | Testers Name |  | Yan Wenzheng、Du Xiaohui、Meng Yan、Yu Qunqun、Yang Yuanjian、Yan Jing
S/W version | Ford_Phase5_CDX707_R12_Hotfix6 |  | Test Start Date |  | 2023-12-07
H/W version | C1 |  | Test End Date |  | 2023-12-09
Test environment version | V3.5 |  | Test Type |  | Smoke
Reference SRS/SRD version | SRD V3.5 |  | Test Effort(Man*Day) |  | 3
Reference Procedure | 2023-FORD-CDX707-CDC_Software Function Test Plan 2023-FORD-CDX707-CDC_Software Function Test Case
Test Instruction | The main test scope refer to 'test purpose' in Test Plan.
1.Test result analysis
本轮测试是基于R12_Hotfix6版本做Smoke测试，该版本共发现0个问题，Top类问题0个，A类问题0个，B类问题0个，C类问题0个。 关闭问题0个，reopen问题0个，因该版本上未有新增问题产生，故测试结果PASS。
2.Features Implemented Status
NO. | Feature List | C sample
|  | Implemented | Tester | From | To
1 | Power | OK | Yan Wenzheng | 2023-12-07 | 2023-12-09
2 | Speedometer | OK | Yan Jing | 2023-12-07 | 2023-12-09
3 | Tachometer | OK | Yan Jing | 2023-12-07 | 2023-12-09
4 | Temperature | OK | Yan Jing | 2023-12-07 | 2023-12-09
5 | Brake Coach | OK | Yan Wenzheng | 2023-12-07 | 2023-12-09
6 | Virtual Horsepower | OK | Yan Wenzheng | 2023-12-07 | 2023-12-09
7 | Engine Coolant Temperature | OK | Yan Wenzheng | 2023-12-07 | 2023-12-09
8 | EV Coach | OK | Yan Wenzheng | 2023-12-07 | 2023-12-09
9 | Fuel | OK | Yang Yuanjian | 2023-12-07 | 2023-12-09
10 | Telltales | OK | Yan Jing | 2023-12-07 | 2023-12-09
11 | TC | OK | Du Xiaohui | 2023-12-07 | 2023-12-09
12 | OAT | OK | Yan Jing | 2023-12-07 | 2023-12-09
13 | ODO | OK | Du Xiaohui | 2023-12-07 | 2023-12-09
14 | Gear | OK | Yan Wenzheng | 2023-12-07 | 2023-12-09
15 | PopupWarning | OK | Meng Yan/Yu Qunqun/Yan Jing | 2023-12-07 | 2023-12-09
16 | SoundWarning | OK | Meng Yan/Yu Qunqun/Yan Jing | 2023-12-07 | 2023-12-09
17 | ADAS | OK | Yang Yuanjian | 2023-12-07 | 2023-12-09
18 | Compass | OK | Yan Jing | 2023-12-07 | 2023-12-09
19 | ETM | OK | Yan Wenzheng
20 | IOD | OK | Yu Qunqun | 2023-12-07 | 2023-12-09
21 | Setup | OK | Du Xiaohui | 2023-12-07 | 2023-12-09
22 | SHC | OK | Du Xiaohui/Yan Wenzheng | 2023-12-07 | 2023-12-09
23 | V2I | OK | Yan Wenzheng | 2023-12-07 | 2023-12-09
3.New Defects Metrics
Defects Metrics | [6 empty] | JIRA系统： 1、缺陷分为四类： Top\A\B\C
NO. | Feature List | Total Defects | Top | A（High) | B（Middle） | C（low）
1 | Power | 0 | 0 | 0 | 0 | 0
2 | Speedometer | 0 | 0 | 0 | 0 | 0
3 | Tachometer | 0 | 0 | 0 | 0 | 0
4 | Temperature | 0 | 0 | 0 | 0 | 0
5 | Brake Coach | 0 | 0 | 0 | 0 | 0 |  | 1
6 | Virtual Horsepower | 0 | 0 | 0 | 0 | 0 |  | 1
7 | Engine Coolant Temperature | 0 | 0 | 0 | 0 | 0 |  | 1
8 | EV Coach | 0 | 0 | 0 | 0 | 0 |  | 1
9 | Fuel | 0 | 0 | 0 | 0 | 0
10 | Telltales | 0 | 0 | 0 | 0 | 0
11 | TC | 0 | 0 | 0 | 0 | 0
12 | OAT | 0 | 0 | 0 | 0 | 0
13 | ODO | 0 | 0 | 0 | 0 | 0
14 | Gear | 0 | 0 | 0 | 0 | 0
15 | PopupWarning | 0 | 0 | 0 | 0 | 0
16 | SoundWarning | 0 | 0 | 0 | 0 | 0
17 | ADAS | 0 | 0 | 0 | 0 | 0
18 | Compass | 0 | 0 | 0 | 0 | 0
19 | ETM | 0 | 0 | 0 | 0 | 0
20 | IOD | 0 | 0 | 0 | 0 | 0
21 | Setup | 0 | 0 | 0 | 0 | 0
22 | SHC | 0 | 0 | 0 | 0 | 0
23 | V2I | 0 | 0 | 0 | 0 | 0
Total |  | 0 | 0 | 0 | 0 | 0
Percentage(%) |  |  | #DIV/0! | #DIV/0! | #DIV/0! | #DIV/0!
5.Test Result Status
NO. | Test Case | Total | Pass | Faild | Block | % Test Pass Rate | % Test Fail Rate
1 | Power | 36 | 36 | 0 | 0 | 100% | 0% | 1
2 | Speedometer | 48 | 48 | 0 | 0 | 100% | 0% | 1
3 | Tachometer | 46 | 46 | 0 | 0 | 100% | 0% | 1
4 | Temperature | 39 | 39 | 0 | 0 | 100% | 0% | 1
5 | Brake Coach | 46 | 46 | 0 | 0 | 100% | 0% | 1
6 | Virtual Horsepower | 58 | 58 | 0 | 0 | 100% | 0% | 1
7 | Engine Coolant Temperature | 48 | 48 | 0 | 0 | 100% | 0% | 1
8 | EV Coach | 45 | 45 | 0 | 0 | 100% | 0% | 1
9 | Fuel | 63 | 63 | 0 | 0 | 100% | 0% | 1
10 | Telltales | 319 | 319 | 0 | 0 | 100% | 0% | 1
11 | OAT | 33 | 33 | 0 | 0 | 100% | 0% | 1
12 | ODO | 26 | 26 | 0 | 0 | 100% | 0% | 1
13 | Gear | 56 | 56 | 0 | 0 | 100% | 0% | 1
14 | TC | 476 | 476 | 0 | 0 | 100% | 0% | 1
15 | PopupWarning | 1290 | 1290 | 0 | 0 | 100% | 0% | 1
16 | SoundWarning | 3897 | 3897 | 0 | 0 | 100% | 0% | 1
17 | ADAS | 318 | 318 | 0 | 0 | 100% | 0% | 1
18 | Compass | 38 | 38 | 0 | 0 | 100% | 0% | 1
19 | IOD | 136 | 136 | 0 | 0 | 100% | 0% | 1
20 | ETM | 0 | 0 | 0 | 0 | #DIV/0! | #DIV/0! | 1
21 | Setup | 54 | 54 | 0 | 0 | 100% | 0% | 1
22 | SHC | 129 | 129 | 0 | 0 | 100% | 0% | 1
23 | V2I | 32 | 32 | 0 | 0 | 100% | 0% | 1
| Total | 7233 | 7233 | 0 | 0 |  |  | 1

## Sheet1 (hidden)
Custom field (发现版本) | Ford_Phase5_CDX707_R12 Hotfix1
计数项:Issue key | 列标签
行标签 | B | 总计
Chime | 2 | 2
DI-AactiveSafety | 1 | 1
HMI | 1 | 1
总计 | 4 | 4

## 严重问题分析 (hidden)
Issue key | Issue id | Custom field (严重度) | Status | Summary | Custom field (模块) | Custom field (所属区域) | Custom field (发现版本) | Fix Version/s | Comment | impact | Custom field (目标版本) | Reporter | Assignee