## Summary
&
General Information
MCU Version |  |  |  |  | Test Date | 20231219~20231221
SW Version |  |  |  |  | Tester | 赵雅非
HW Version | B&C |  |  |  | Version Date
Test Environment | 台架 |  |  |  | Test Method | 手工测试
Test Results
车辆信息 | 模块 | Total Cases | Pass | Fail | Block | NT | Pass Rate | Run Rate | 执行人员
升级-PV304车辆 | R11.1-R12HF6结果 | 90 | 90 | 0 | 0 | 0 | 100% | 100% | 赵雅非
升级-PV304车辆 | R08.2->R12HF6结果 | 90 | 87 | 3 | 0 | 0 | 96.67% | 100% | 赵雅非
升级-PV304车辆 | R08->R12HF7结果 | 90 | 84 | 6 | 0 | 0 | 93.33% | 100% | 赵雅非
升级-317车辆 | R11->R12HF7结果 | 89 | 88 | 1 | 0 | 0 | 98.88% | 100% | 赵雅非
Highlight State Description
版本验证范围： R08->R12HF7（升级开始时间：14：38~激活时间：16：01）304车 SOC：20230407_LA_R08 MCU：20230329_LA_R08 R8-2->R12HF6（升级开始时间：15：30左右~激活时间：17：00左右） SOC：20230407_LA_R08-2 MCU：20230509_LA_R08-2 R11->R12HF7（升级开始时间：15：00左右~激活时间：16：30左右）317车 SOC：20230725_LA_R11 MCU：20230725_LA_R11 R11.1->R12HF6（升级开始时间：18：15左右~激活时间：19：47左右） SOC：20230912_LA_R11-1 MCU：20230906_LA_R11-1
Highlight Defects
模块 | 影响Case数 | BugID | 标题 |  |  | 严重程度 | 状态 | 归属 | 分析
驾驶模式 | 3 | APIMCIM-34922 | 【CDX707】【黑盒】【必现】【驾驶模式】驾驶模式的选项不记忆，熄火-点火以后会变更为“标准” |  |  | P2 | TO DO | 对手件 | 分析中
空调 | 1 | FCIVIOS-17590 | 【CDX707】【黑盒】【必现】【HVAC】熄火-点火以后空调的全局显示会变更为“自由调节”，未记忆之前设置的 |  |  | P3 | TO DO | TS | 分析中
车控车设 | 4 | APIMCIM-34936 | 【CDX707】【黑盒】【必现】【车控车设】车速限制辅助-容限、碰撞预警>自动紧急制动、倒档来车预警，熄火-点火以后会自动从关变为开 |  |  | P2 | TO DO | 对手件 | 分析中
多功能座椅 | 2 | FCIVIOS-17598 | 【CDX707】【黑盒】【偶现】【多功能座椅】多功能座椅设置完成以后，OTA升级以后，座椅调节默认选中项变更 |  |  | P2 | TO DO | TS | 分析中

## 基本功能
Case ID | 模块 | 用例标题 | 前提条件 | 测试步骤 | 预期结果 | 台架范围 | 实车范围 | 升级前状态 | 升级后状态 | R11.1-R12结果 | 升级前状态 | 升级后状态 | R08.2->R12 | 升级前状态 | 升级后状态 | R8->R12 | 升级前状态 | 升级后状态 | R11->R12 | 备注 | 测试人员 | 开发分析反馈 | 责任方 | 测试版本
. | 其他
1 | power | 重启不影响蓝牙和WIFI开关状态（开/关） | 1.车机供电正常 | 1.手动关闭蓝牙和wifi开关 2,重启观察开关 | 2.保持关闭 | 是 | 否 | WIFI=关 |  | PASS | WIFI=开 | WIFI=开 | PASS | WIFI=关 | WIFI=关 | PASS | 开 | 开 | PASS
2 | Audio | 播放各音源及setting设置音量 | 1.车机供电正常 2.已配置内置 | 1.播放导航、媒体、通话、语音 2.调节音量设置中各音源音量 | 1.播放正常 2.音量随调节变化 | 是 | 是 | 音量=最大 媒体音量=7 | 音量有变化 车机重启了触发了音量保护机制，语音、电话音量变回音量保护最低值 | PASS | 其他音量=1 媒体音量=5 | 通话音量=15左右/语音=10左右/提示音量=1 媒体音量=5 | PASS | 音量=静音 | 升级完成以后，有变化的： 通话=3 语音=2 | PASS | 通话音量=8/媒体音量=3/语音音量=4 | 通话音量=8/媒体音量=3/语音音量=4 | PASS | 如果重启前音量低于vmin，重启后变成vmin；高于vmax，就变成vmax；在区间内则不变 |  | 非问题，保护机制触发，见备注说明
3 | Rear Audio | usb音乐页面显示 | 1.当前usb音乐播放 2.处于播放页面 | 1.观察后排屏幕显示 | 1左边显示切源，播放方式按钮，中间显示来源，歌曲名称，歌手，播放/暂停，上一曲/下一曲按钮，右边显示音量+-按钮，左上角显示home按钮，右上角显示power按钮 | 是 | 是 | 播放歌曲 | 播放歌曲 | PASS | 播放歌曲 | 播放歌曲 | PASS | 歌曲不播放 | 播放歌曲 | PASS | 播放歌曲 | 播放歌曲 | PASS
4 | Car Input | 驾驶模式硬按键 | 1.车机供电正常 2.信号正常 | 1.点击Shortcut Key检查弹框显示 发送420 44e | 1.显示驾驶模式弹窗 |  | 是 | 驾驶模式=标准 | 重启以后会默认为标准模式 | PASS | 驾驶模式=运动模式 | 驾驶模式 = 标准模式 重新点火就会变为标准 | FAIL | 驾驶模式=湿滑模式 | 熄火-点火以后默认为标准 | FAIL | 运动模式 | 熄火-点火以后会默认为标准模式 | FAIL | 熄火-点火以后就会变化 APIMCIM-34922 【CDX707】【黑盒】【必现】【驾驶模式】驾驶模式的选项不记忆，熄火-点火以后会变更为“标准” |  | 非TS问题，当前显示是根据Rx显示的 | MCU/对手件
5 | BT Child Seat | 儿童座椅 | 1.车机供电正常 2.蓝牙儿童座椅已连接 | 1.儿童座椅下锚点状态从已锁定变为未锁定；查看车机提示 2.蓝牙儿童座椅消息未点击时，进入消息中心查看蓝牙儿童座椅消息显示 3.锁扣扣好后；查看消息中心的蓝牙儿童座椅消息显示 4.进入车辆控制-车辆设置-儿童座椅页面；检查座椅状态 | 1.TTS语音播报“你的蓝牙儿童座椅下锚点（ISOFIX anchors）未锁定，请检”并有播报弹框 2.消息中心有通知““蓝牙儿童座椅—您的蓝牙儿童座椅安装点（ISO Fix）未锁定，请检查” 3.消息自动清除 4.儿童座椅安装点状态变为“已锁定” | 是 | 否 |  |  | NA |  |  | NA |  |  | NA |  |  | NA
6 | Power | transport模式 | 1.车机运行 2.IG=run 167 eng=on | 1.3B2 LifeCycMde_D_Actl =transport | 1.车机显示已进入运输模式，禁用音频设备、蓝牙设备和热点连接。（当退出Transport模式时，通知其他模块的各种设置恢复初始值，例如屏幕亮度恢复默认值，音量恢复默认值。）禁用Audio Chime、音量调节、VR、远程启动、All Media、Setting、Calm Screen、Display Off、Wireless charging notification、Vehicle Locator、WIFI connection、BT connection、Notification Center、Account |  | 否 |  |  | NA |  |  | NA |  |  | NA |  |  | NA
7 | VCS | 空调打开或关闭 | 1.车机已供电 2.VR可成功唤醒 | 1.语音指令“打开/关闭空调” | 1.TTS反馈”空调已打开/已关闭“362 Frt_Btn_Status_1st信号下发空调信号 | 是 | 是 | 可以使用 | 可以使用 | PASS | 可以使用 | 可以使用 | PASS | 可以使用 | 可以使用 | PASS | 可以使用 | 可以使用 | PASS
. | 用户数据
1 | Enhance Memory | 创建切换档案 | 1.车机供电 2.已配置个性化档案 3.车机点火且在p档 4.已登录账号 | 1.进入个性化档案页面，点击创建按钮 2.创建档案1，模拟0x3E1 EmButtn_D_Stat 05 .模拟0x3E1 EmButtn_D_Stat 01 模拟0x3E1 PersStore_D_Actl 00 模拟0x3E1 EmButtn_D_Stat 06 前两个和最后两个信号发送间隔时间不能超过1.5s 3.创建成功后上报切换档案1信号 模拟0x3EC PersNo_D_Actl 01（此信号升级过程中要一直发送） | 3.跳转到创建成功引导页 |  |  | 登录账号，且账号下已创建档案1，一直上报切换到当前档案1信号 创建了档案2和访客 |  | PASS | 选择个性化档案：徐成龙 | 选择个性化档案：徐成龙 | PASS | 选择个性化档案1 | 仍然是个性化档案1 | PASS | 档案2 | 档案2 | PASS
2 | Enhance Memory | 档案记忆-车速音量调整 | 1.车机供电 2.已配置个性化档案 3.点火且在p档 4.存在两个档案 | 1.切换档案1，切换车速音量调整为低 2.切换档案2，切换车速音量调整为高 3.切回档案1 切换档案信号：3EC PersNo_D_Actl | 3.车速音量调整为低 | 台架 |  | 静态测试，未设置 |  | NA |  |  | NA |  |  | NA |  |  | NA
3 | Enhance Memory | 删除档案 | 1.车机供电 2.已配置个性化档案 3.存在用户档案 | 1.进入个性化档案首页 2.切换至当前档案 0x3EC PersNo_D_Actl 3.点击当前档案删除按钮 | 2.当前档案高亮 3.出现删除当前档案弹窗“确定清空个性化档案吗？删除后，系统将切换为访客档案” | 台架 |  | 未删除 | 可以进行删除操作 | PASS | 不涉及，当前是根据账号相关的 | 升级以后是可以增&删 | PASS | 不涉及，当前是根据账号相关的 | 可以删除 | PASS | 未删除 | 删除正常 | PASS
4 | Enhance Memory | 档案首页座椅后视镜位置信息保存成功 | 1.车机供电 2.已配置个性化档案 3.车机点火且在p档 4.存在用户档案 | 1.进入个性化档案首页 2.切换至用户档案 3.点击保存按钮 4.12s内上报 0x3E1 PersStore_D_Actl 00 | 3.出现保存中弹窗 4.弹窗消失，出现“保存成功”toast |  |  | 可以保存 | 可以保存 | PASS | 可以保存 | 升级以后可以正常保存 | PASS | 可以保存 | 可以保存 | PASS | 可以保存 | 可以保存 | PASS
5 | Account | 账号登录成功后，升级后仍然是登录状态 | 1.二维码已显示 | 使用手机端“林肯之道”扫描车机端二维码 | 1.扫描成功，且登录成功 2.Toast提示“帐号登录成功”，登录成功后展示该账号的头像和用户昵称 3.关闭登录页面 5.语音播报"帐号登录成功" |  |  | 账号登录 |  | PASS | 账号登录 | 账号登录 | PASS | 账号登录 | 账号登录 | PASS | 账号正常 | 账号正常 | PASS
6 | Theme | 切换主题1，非默认主题-检查launcher | 1.进入快捷控制-主题设置 2.已切换非默认主题 | 1.检查launcher背景，所有应用tab文字颜色 | 1.页面颜色跟随主题切换变化 |  |  | 默认主题 | 默认主题 | PASS | 山湖无界 | 山湖无界 | PASS | 光速探镜 | 光速探镜 | PASS | 坐享净界 | 坐享净界 | PASS
7 | Theme | 切换为默认主题-检查launcher | 1.进入快捷控制-主题设置 2.已切换非默认主题 | 1.检查launcher背景，所有应用tab文字颜色 | 1.页面颜色跟随主题切换变化 |  |  | 默认主题 | 可正常切换 | PASS | 可以切为默认主题 | 可以切为默认主题 | PASS | 可以切为默认主题 | 可以切为默认主题 | PASS | 可以切为默认主题 | 可以切为默认主题 | PASS
9 | WIR | WIFI开关=【开/关】 | wifi为关 | 1.点击任意wifi 2.输入正确密码进行连接 | 1.WIFI开关=关 |  |  | wifi开关=关 | wifi开关=关 | PASS | wifi开关=开 | wifi开关=开 | PASS | wifi开关=关 | wifi开关=关 | PASS | wifi开 | wifi开 | PASS
10 | wifihotspot | 车载热点上网功能打开状态下，升级后仍然为打开【开/关】 | 1.已经开启车载热点 | 1.手机连接车载热点 | 1.可以连接，可以上网 |  |  | 车载热点=开 | 车载热点=开 | PASS | 车载热点=开 | 车载热点=开 | PASS | 车载热点=关 | 车载热点=关 | PASS | 开 | 开 | PASS
13 | 无线充电 | 充电进行中【开/关】 | 1.车机供电正常 2.信号正常 3.未在安全界面 | 1.输入 3F6 WrlssAcsyChrgr_D_Stat 0x2( 2-charging in progress, 4-metal object detected 6-misalignment ) | 1.车机界面显示toast”无线充电已启用“ 2.状态栏显示状态图标，动画显示充电状态 |  |  | 无线充电=开 | 无线充电=开 | PASS | R08没有 | 升级后是打开 | PASS | R08没有 | 升级完成=开 | PASS | 关 | 关 | PASS
16 | CCS | 车机已接受授权，开启所有开关 | 1.车机已接受授权 | 1.开启车辆数据开关/车辆位置开关/驾驶数据开关等所有开关均保持打开状态 | 升级完成以后，开关状态保持不变 |  |  | 辆数据开关/车辆位置开关/共享车辆分析=关 2.其他的为开 | 辆数据开关/车辆位置开关/共享车辆分析=关 2.其他的为开 | PASS | 所有开关=开 | 所有开关=开 | PASS | 共享驾驶数据=关 共享车辆分析=关 共享车辆数据=开 共享车辆位置=开 车辆连接=开 | 共享驾驶数据=关 共享车辆分析=关 共享车辆数据=开 共享车辆位置=开 车辆连接=开 | PASS | 全开 | 全开 | PASS
19 | PAAK | [8 empty] | NA |  |  | NA |  |  | NA |  |  | NA
. | 空调相关
1 | HVAC | 空调的开关状态=开（能开的都打开） | 1.车机已上电 2.进入controller界面 | 1.DE04配置空调全部功能 2.点击空调设置面板入口 3.再次点击 | 2.进入空调设置面板，状态栏隐藏，界面显示正常；功能按钮全部显示 3.关闭（收起空调面板，状态栏重新显示） 空调电源=开 水平吹风 =开 向下吹风=开 方向盘加热=开 DUAL开启=开 前窗除霜icon=开 内外循环=开 后除霜=开 最大前除霜=开 空调制冷=开 空调最大制冷=开 AUTO=mode 主驾座椅加热通风-通风一档 主驾座椅加热通风-加热二档 副驾座椅加热通风-加热一档 副驾座椅加热通风 -通风二档 风速-三档 切换吹风模式-吹脸-吹脸吹脚 | 是 | 是 | 按扭=开 | 按扭=开 | PASS | 能开的都打开了 | 状态未变 | PASS | 风量=2 全局扫风 | 风量=2 全局扫风->变化为了自由调节，未记忆（熄火-点火复现，与升级无法） | FAIL | 见图片 | 与原来的一致 | PASS | 非OTA问题，熄火-点火问题。 FCIVIOS-17590 【CDX707】【黑盒】【必现】【HVAC】熄火-点火以后空调的全局显示会变更为“自由调节”，未记忆之前设置的
2 | HVAC | 点击空调面板入口，进入空调界面，界面显示正常 | 1.车机已上电 2.进入controller界面 | 1.DE04配置空调全部功能 2.点击空调设置面板入口 3.再次点击 | 2.进入空调设置面板，状态栏隐藏，界面显示正常；功能按钮全部显示 3.关闭（收起空调面板，状态栏重新显示） | 是 | 是 | 界面可点击 | 界面可点击 | PASS | 界面可点击 | 界面可点击 | PASS | 操作无异常 | 操作无异常 | PASS | 操作无异常 | 操作无异常 | PASS
3 | EMR | 出风口界面 | 1.车机供电正常 2.信号正常 3.进入空调界面 | 1.开启/关闭吹面模式 0x360 Panel_Btn_Stt | 1.出现/不显示电动出风口自由调节按钮、电动出风口风效、出风口区域、出风口调节按钮 |  |  | 升级前的风向状态=1 度数=62 方向盘加热=开 | 升级前的风向状态=1 度数=62 方向盘加热=开 | PASS | 左边上吹，右边下吹 | 左边上吹，右边下吹 风=3 | PASS | 中间向上，两边向下 | 中间向上，两边向下 | PASS | 见图片 | 与原来的一致 | PASS
4 | AAR | 开启/关闭语音提示（默认开启） | 1.车机供电正常 2.信号正常 | 空调-AAR图标-设置开启/关闭语音提示 | 空调-AAR图标-设置开启/关闭语音提示 |  |  | 语音提示/智能循环=开 智能启动=开 | 语音提示/智能循环=开 智能启动=开 | PASS | 语音提示=开 智能循环=关 智能启动=开 | 语音提示=开 智能循环=关 智能启动=开 | PASS | 语音提示=关 智能循环=开 智能启动=关 | 语音提示=关 智能循环=开 智能启动=关 | PASS | 全开 | 全开 | PASS
5 | AAR | 历史记录显示正常 | 1.车机供电正常 2.信号正常 | 查看历史显示记录 | 升级后历史记录显示不受影响 |  |  | 显示历史记录 | 显示历史记录 | PASS | 显示历史记录 | 显示历史记录 | PASS | 显示历史记录 | 显示历史记录 | PASS | 正常 | 正常 | PASS
. | ADAS
1 | 雷达 | 雷达弹窗 | AHU ON 雷达功能正常 | 1.非R挡非P挡：0x230：GearLvrPos_D_Actl 2.0X3AA PrkAidMsgTxt_D_Rq=12589ACDEF 3.触发色块信号 4.退出雷达弹窗 | 1.弹出雷达图弹窗 |  |  | 静态无法出现 | 静态无法出现 | NA | 静态无法出现 | 静态无法出现 | NA | 静态无法出现 | 静态无法出现 | NA | 静态无法出现 | 静态无法出现 | NA
2 | FAPA | 1_Area1Scr001 | 1.车机供电正常 2.进入泊车页面 | ApaMde_D_Stat：0x5：parkin 3AE： ApaDisplayMode_D_Stat：0x2：HMIFullScreen ApaControlMode_D_Stat：0x0：Inactive ApaSys_D2_Stat：0x0： ApaDrvRq1MsgTxt_D_Rq：0x0：NoRequest ApaDrvRq2MsgTxt_D_Rq：0x2： DriveForward ApaMsgTxt_D2_Stat：0x0：None ApaSlotTrgt_D_Sta：0x0： None | 正在搜索车位 请向前行驶 Symbol： 向前的箭头 |  |  | 升级前将FAPA功能配置好，配置字DE03 4 2 4 泊车雷达=关 | 未测试，后期删除 | NA | 未测试，后期删除 | 未测试，后期删除 | NA | 未测试，后期删除 | 未测试，后期删除 | NA | 未测试，后期删除 | 未测试，后期删除 | NA
. | 界面显示
1 | VHA | 胎压监测系统状态-胎压检测系统状态正常 | 1.车机供电正常; 2.已配置胎压监测 3.连接CAN工具 | 1.配置胎压状态为工作中 3B4h Tire_Press_System_Stat=0x4（./yfdbus_send AI.lv.ipcl.out vip2gip_VehicleNetwork 0x02,0x21,0x40,0x04,0x70,0x00,0x00,0x04） 2.配置四个轮胎状态为正常(3B4 Tire_Press_LF_Stat =1 Tire_Press_RF_Stat =1 Tire_Press_LR_OLR_Stat =1 Tire_Press_RR_ORR_Stat =1) 3.进入胎压监测界面，查看胎压监测系统状态信息显示 | 2.显示”胎压正常“ |  |  | 胎压正常 | 胎压正常 | PASS | 胎压正常 | 胎压正常 | PASS | 胎压正常 | 胎压正常 | PASS | 胎压正常 | 胎压正常 | PASS
2 | VHA | 胎压监测系统状态-胎压检测系统状态正常 | 1.车机供电正常; 2.已配置胎压监测 3.连接CAN工具 | 1.配置胎压状态为工作中 3B4h Tire_Press_System_Stat=0x4（./yfdbus_send AI.lv.ipcl.out vip2gip_VehicleNetwork 0x02,0x21,0x40,0x04,0x70,0x00,0x00,0x04） 2.配置四个轮胎状态为正常(3B4 Tire_Press_LF_Stat =1 Tire_Press_RF_Stat =2 Tire_Press_LR_OLR_Stat =1 Tire_Press_RR_ORR_Stat =1) 3.进入胎压监测界面，查看胎压监测系统状态信息显示 | 2.显示”低胎压“ |  |  | 历史记录有一条 胎压正常 | 历史记录有一条 胎压正常 | PASS | 历史记录有2条 胎压正常 | 历史记录有2条 胎压正常 | PASS | 历史记录有1条 胎压正常 | 历史记录有3条 胎压正常，历史记录仍然存在 | PASS | 有一条记录 | 有4条记录，时间变长以后，记录会自动增加 | PASS
3 | Launcher | Launcher-widget显示以及widget编辑页面显示 | 1.进入Controller Laucher页面 | 1.查看四个默认widget显示 2.长按任一widget后查看页面显示 3.点击widget页面左上角完成按钮 | 1.显示四个默认widget（地图、你好林肯、随心听、林肯微界） 2.进入widget编辑模式，隐藏status bar，页面左上角显示完成按钮，右上角显示重置按钮。widget缩小约80%（与UI一致）。 3.返回Launcher页面， |  |  | 调整widget顺序 | 顺序正确未换动 | PASS | 最后一个是天气 | 最后一个变为林肯微界 ---新需求，会变更为林肯微界 | PASS | 设置/爱车探索/随心听/你好，林肯 | 你好，林肯->林肯微界，，会变更为林肯微界 | PASS | 见图片 | 顺序一致 | PASS
4 | 3D车模 | 车速颜色 | 1.进入车外-颜色 | 1.切换颜色 | 1.颜色随着变化 |  |  | 记录车模颜色=红色 | 记录车模颜色=红色 | PASS | 记录车模颜色=绿色 | 记录车模颜色=绿色 | PASS | 记录车模颜色=蓝色 | 记录车模颜色=蓝色 | PASS | 白色 | 白色 | PASS
5 | 3D车模 | 香氛 | 1.进入车内-香氛 | 1.开启/关闭 2.设置香型，余量，状态 | 1.可以打开关闭 2.设置成功 |  |  | 设置香氛的开关状态与上面一致 | 设置香氛的开关状态与上面一致 | PASS | 设置香氛的开关状态与上面一致 | 设置香氛的开关状态与上面一致 | PASS | 香氛=关 | 香氛=关 | PASS | 香氛=开 悦然 强度=关 | 香氛=关 【切了档案，导致香氛状态变化】 | PASS | 需要重点关注一下，强度=关的场景 |  | 非问题，切换了档案，当前档案的香氛状态为关
6 | 3D车模 | 3D车模-多个异常-胎压监测系统警告+机油压力低 | 1.车机供电正常 2.配置字设置TPMS Support=0x1 3.触发机油压力低警告 4.进入Controller Laucher页面 5.连接CAN工具 | 1.触发故障 3B4 Tire_Press_Telltale= 0x1 421 OilPressureWarning = 0x1 2.查看界面提示区显示 3.点击提示区 | 2.显示红色惊叹号图标+车辆健康报警，发现2个异常 3.进入VHA车辆健康 |  |  | 健康异常图标 | 无异常图标 | PASS | 健康异常图标 | 无异常图标 | PASS | 无异常图标 | 无异常图标 | PASS | 无异常图片 | 无异常图片 | PASS
6 | 3D车模 | 3D车模-氛围灯 | 1.车辆点火 | 1.设置氛围灯，部分打开，部分关闭 | 升级后，氛围灯状态不受影响 |  |  | 氛围灯=黄色 | 氛围灯=黄色 | PASS | 氛围灯=蓝色 | 氛围灯=蓝色 | PASS | 氛围灯=红色 | 氛围灯=红色 | PASS | 音乐律动 | 变为静态 【切换档案导致结果变化】 | PASS | 请关注一下音乐律动场景 |  | 非问题，切换了档案，当前档案为静态模式
6 | 3D车模 | 3D车模-尾门 | 1.车辆点火 | 1.设置尾门，打开状态 | 升级后状态不受影响 |  |  | 关 | 关 | PASS | 开 | 开 | PASS | 关 | 关 | PASS | 关 | 关 | PASS
6 | 3D车模 | 3D车模-座椅 | 1.车辆点火 | 1.设置氛座椅，座椅调节=中 座椅按摩=腰部按摩 | 升级后状态不变 |  |  | 与车控车设里的一致 | 与车控车设里的一致 | NA | 与车控车设里的一致 | 与车控车设里的一致 | NA | 与车控车设里的一致 | 与车控车设里的一致 | NA | 与车控车设里的一致 | 与车控车设里的一致 | NA
. | 车控车设-台架
1 | Vehicle Setting | 胎压监测显示 | 1.车机供电正常 2.配置字设置TPMS Support=0x1（./yfdbus_send AI.lv.ipcl.out vip2gip_VehicleNetwork 0x02,0x21,0x40,0x30,0x36,0x00,0x00,0x01） 3.进入车辆控制->车辆设置->驾驶信息显示->IOD显示子菜单页面 | 1.勾选胎压监测，查看页面显示 | 1.胎压监测选项被选中，胎压监测状态实时投屏至pano屏card2处 | 是 | 否 | 将可以正常开启的开关项=打开状态 | 台架上测试 | NA |  |  | NA |  |  | NA |  |  | NA
2 | Vehicle Setting | 改变顺序后取消收藏 | 1.车机供电正常 2.信号正常 | 1.通过车辆控制->点击某功能收藏按钮 2.进入常用设置界面-调整任一选项的顺序 3.点击该选项的取消收藏按钮 | 1.显示收藏成功，该收藏功能在常用设置界面显示 3.选项不在常用设置界面显示 | 是 | 否 | 常用设置里面配置上3~5个菜单 | 台架上测试 | NA |  |  | NA |  |  | NA |  |  | NA
3 | Vehicle Setting | 设置各车控开关 | 1.车机供电正常 2.信号正常 | 1.将车辆控制一半车控开关设置为关，一半车控开关设置为开 | 开关正常，显示状态正常 | 是 | 否 | 显示开关状态正常（将车控所有配置都刷上） | 台架上测试 | NA |  |  | NA |  |  | NA |  |  | NA
4 | Vehicle Setting | 多功能座椅 | 1.车机供电正常 3.支持配置 | 1.模拟ECU发送信号: 切换至主驾按摩界面：0x34C SeatFnDrv_D_Stat=0x7 按摩模式7：0x34C SeatMasgDrv_D_Stat=0x7 挡位2：0x34C SeatIntnsDrv_D_Stat=0x3；查看按摩模式7选项状态 2.手动点击“<”键调节上部腰托调节至最右侧；查看车机发出的信号 | 1.按摩模式7选项被选中,且挡位为中 2.0x34E SeatFnDrv_D_Rq=0x3 .0x34E SeatFnChngDrv2_D_Rq=0x2(Increse)/0x3(Decrease) | 是 | 否 | 配置多功能座椅功能 | 台架上测试 | NA |  |  | NA |  |  | NA |  |  | NA
. | 车控车设-实车
1 | Vehicle Setting | 改变顺序后取消收藏 | 1.车机供电正常 2.信号正常 | 1.通过车辆控制->点击某功能收藏按钮 2.进入常用设置界面-调整任一选项的顺序 3.点击该选项的取消收藏按钮 | 1.显示收藏成功，该收藏功能在常用设置界面显示 3.选项不在常用设置界面显示 | 否 | 是 | 常用设置里面配置车道保持系统/牵引控制=开/巡航控制/自动驻车=关 | 常用设置里面配置车道保持系统/牵引控制=开/巡航控制/自动驻车=关 | PASS | 车锁/车道保持系统/牵引力控制/灯光设置/电动后备箱 | 车锁/车道保持系统/牵引力控制/灯光设置/电动后备箱 | PASS | 为空 | 为空 | PASS | 360全景影像设置/电动后备箱 | 360全景影像设置/电动后备箱 | PASS
2 | Vehicle Setting | 【开关】驾驶辅助->自动启停=【开/关】 | 1.车机供电正常 3.支持配置 | 打开车机，驾驶辅助->自动启停=开 | 升级完成以后，界面仍然是开 | 否 | 是 | 开 |  | NA |  |  | NA |  |  | NA |  |  | NA
4 | Vehicle Setting | 【单选】驾驶辅助->自动启停阈值=【高/中/低】 | 1.车机供电正常 3.支持配置 | 打开车机，选中驾驶辅助->自动启停阈值=高 | 升级完成以后，数值不变 | 否 | 是 | 高 |  | NA |  |  | NA |  |  | NA |  |  | NA
7 | Vehicle Setting | 【开关】驾驶辅助->自动驻车=【开/关】 | 1.车机供电正常 3.支持配置 | 打开车机，驾驶辅助->自动驻车=开 | 升级完成以后，界面仍然是开 | 否 | 是 | 关 | 关 | PASS | 自动驻车=关，实车上打不开 | 自动驻车=关，实车上打不开 | PASS | 自动驻车=关 | 自动驻车=关 | PASS | 317车上不存在 | 317车上不存在 | NA
9 | Vehicle Setting | 【开关】驾驶辅助->牵引力控制（TCS）=【开/关】 | 1.车机供电正常 3.支持配置 | 打开车机，驾驶辅助->牵引力控制（TCS）=开 | 升级完成以后，界面仍然是开 | 否 | 是 | 开 | 开 | PASS | 关 | 开 重新点火以后变为开，确认是这种逻辑 | PASS | 关 | 重启后会变为开，已确认是这样的逻辑 | PASS | 开 | 开 | PASS
10 | Vehicle Setting | 【单选】驾驶辅助->巡航控制->【定速巡航/自适应巡航】 | 1.车机供电正常 3.支持配置 | 打开车机，选中驾驶辅助->巡航控制->定速巡航 | 升级完成以后，数值不变 | 否 | 是 | 自适应巡航 | 自适应巡航 | PASS | 定速巡航 | 定速巡航 | PASS | 自适应巡航 | 自适应巡航 | PASS | 自适应巡航 | 自适应巡航 | PASS
13 | Vehicle Setting | 【开关】驾驶辅助->车道居中保持=【开/关】 | 1.车机供电正常 3.支持配置 | 打开车机，驾驶辅助->车道居中保持=开 | 升级完成以后，数值不变 | 否 | 是 | 开 | 车上没有 | NA |  |  | NA |  |  | NA |  |  | NA
15 | Vehicle Setting | 【开关】驾驶辅助->BlueCruise主动驾驶辅助=【开/关】 | 1.车机供电正常 3.支持配置 | 打开车机，驾驶辅助->BlueCruise主动驾驶辅助=开 | 升级完成以后，数值不变 | 否 | 是 | 开 | 开 | PASS | BlueCruise主动驾驶辅助=关 | BlueCruise主动驾驶辅助=关 | PASS | BlueCruise主动驾驶辅助=关 | BlueCruise主动驾驶辅助=关 | PASS | 开 | 开 | PASS
17 | Vehicle Setting | 【开关】驾驶辅助->车道内动态避让=【开/关】 | 1.车机供电正常 3.支持配置 | 打开车机，驾驶辅助->车道内动态避让=开 | 升级完成以后，数值不变 | 否 | 是 | 开 | 开 | PASS | 车道内动态避让隐藏 | 车道内动态避让隐藏 | PASS | 车道内动态避让隐藏 | 车道内动态避让隐藏 | PASS | 开 | 开 | PASS
19 | Vehicle Setting | 【开关】驾驶辅助->辅助变道系统=【开/关】 | 1.车机供电正常 3.支持配置 | 打开车机，驾驶辅助->辅助变道系统=开 | 升级完成以后，数值不变 | 否 | 是 | 开 | 开 | PASS | 辅助变道系统隐藏 | 辅助变道系统隐藏 | PASS | 辅助变道系统隐藏 | 辅助变道系统隐藏 | PASS | 开 | 开 | PASS
21 | Vehicle Setting | 【开关】驾驶辅助->激活提示=【开/关】 | 1.车机供电正常 3.支持配置 | 打开车机，驾驶辅助->激活提示=开 | 升级完成以后，数值不变 | 否 | 是 | 开 | 开 | PASS | 激活提示隐藏 | 激活提示隐藏 | PASS | 激活提示隐藏 | 激活提示隐藏 | PASS | 开 | 开 | PASS
23 | Vehicle Setting | 【开关】驾驶辅助->自适应巡航->智能自适应巡航（限速标记识别）=【开/关】 | 1.车机供电正常 3.支持配置 | 打开车机，驾驶辅助->智能自适应巡航（限速标记识别）=开 | 升级完成以后，数值不变 | 否 | 是 | 开 | 开 | PASS | 开 | 开 | PASS | 开 | 开 | PASS | 开 | 开 | PASS | 未验证“关”的场景，需要关注
25 | Vehicle Setting | 【开关】驾驶辅助->智能预测巡航=【开/关】 | 1.车机供电正常 3.支持配置 | 打开车机，驾驶辅助->智能预测巡航=开 | 升级完成以后，数值不变 | 否 | 是 |  |  | NA |  |  | NA |  |  | NA |  |  | NA
27 | Vehicle Setting | 【滑动值】驾驶辅助->巡航控制->容限滑动到某个值 | 1.车机供电正常 3.支持配置 | 打开车机，驾驶辅助->容限滑动到某个值 | 升级完成以后，数值不变 | 否 | 是 | 显示的是0 | 显示的是0 | PASS | 显示的是0 | 显示的是0 | PASS | 容限=11 | 容限=11 | PASS | 容限=9 | 容限=9 | PASS
28 | Vehicle Setting | 【单选】驾驶辅助->车速限制->【手动/智能/容限】 | 1.车机供电正常 3.支持配置 | 打开车机，选中驾驶辅助->车速限制->手动 | 升级完成以后，数值不变 | 否 | 是 | 手动 |  | NA |  |  | NA |  |  | NA |  |  | NA
31 | Vehicle Setting | 【开关】驾驶辅助->车速限制辅助->超速警告=【开/关】 | 1.车机供电正常 3.支持配置 | 打开车机，驾驶辅助->车速限制辅助->超速警告=开 | 升级完成以后，数值不变 | 否 | 是 | 开 | 开 | PASS | 关 | 关 | PASS | 超速警告=开 | 超速警告=开 | PASS | 开 | 开 | PASS
33 | Vehicle Setting | 【开关】驾驶辅助->车速限制辅助->智能车速限制=【开/关】 | 1.车机供电正常 3.支持配置 | 打开车机，驾驶辅助->车速限制辅助->智能车速限制=开 | 升级完成以后，数值不变 | 否 | 是 | 开 | 开 | PASS | 开 | 开 | PASS | 智能车速限制=关 | 智能车速限制=关 | PASS | 开 | 开 | PASS
35 | Vehicle Setting | 【滑动值】驾驶辅助->车速限制辅助->容限 | 1.车机供电正常 3.支持配置 | 打开车机，选中驾驶辅助->车速限制辅助->容限 | 升级完成以后，数值不变 | 否 | 是 | 容限滑动至0 | 0 | PASS | 容限滑动至8 | 容限滑动至8 | PASS | 容限滑动至5mph，最大 | 容限=4mph，熄火点火以后，会自动变为4 | FAIL | 容限值=9，单位不同 | 容限值=9，单位不同 | PASS | 熄火-点火即变化，与升级无关 APIMCIM-34936 【CDX707】【黑盒】【必现】【车控车设】车速限制辅助-容限、碰撞预警>自动紧急制动，熄火-点火以后会自动从关变为开
36 | Vehicle Setting | 【单选】驾驶辅助->车道保持系统->车道保持模式 | 1.车机供电正常 3.支持配置 | 打开车机，驾驶辅助->车道保持系统->车道保持模式=警告/辅助 /警告+辅助 | 升级完成以后，数值不变 | 否 | 是 | 车道保持模式=警告 | 车道保持模式=警告 | PASS | 车道保持模式=警告+辅助 | 车道保持模式=警告+辅助 | PASS | 车道保持模式=辅助 | 车道保持模式=辅助 | PASS | 警告 | 警告 | PASS
37 | Vehicle Setting | 【单选】驾驶辅助->车道保持系统->警告强度 | 1.车机供电正常 3.支持配置 | 打开车机，驾驶辅助->车道保持系统->警告强度=高/标准/低 | 升级完成以后，数值不变 | 否 | 是 | 标准 | 标准 | PASS | 警告强度=低 | 警告强度=低 | PASS | 警告强度=高 | 警告强度=高 | PASS | 警告强度=高 | 警告强度=高 | PASS
38 | Vehicle Setting | 【单选】驾驶辅助->车道保持系统->non-Euro->【灵敏度/辅助/警告强度/灵敏度】 | 1.车机供电正常 3.支持配置 | 打开车机，驾驶辅助->车道保持系统->non-Euro->灵敏度 | 升级完成以后，数值不变 | 否 | 是 | 灵敏度 |  | NA |  |  | NA |  |  | NA |  |  | NA
42 | Vehicle Setting | 【开关】驾驶辅助->碰撞预警>碰撞预警=【开/关】 | 1.车机供电正常 3.支持配置 | 打开车机，驾驶辅助->碰撞预警>碰撞预警=开 | 升级完成以后，数值不变 | 否 | 是 | 开 |  | NA |  |  | NA |  |  | NA |  |  | NA
44 | Vehicle Setting | 【开关】驾驶辅助->碰撞预警>车距提示=【开/关】 | 1.车机供电正常 3.支持配置 | 打开车机，驾驶辅助->碰撞预警>车距提示=开 | 升级完成以后，数值不变 | 否 | 是 | 开 | 开 | PASS | 车距提示=开 | 车距提示=开 | PASS | 车距提示=关 | 车距提示=关 | PASS | 开 | 开 | PASS
46 | Vehicle Setting | 【开关】驾驶辅助->碰撞预警>自动紧急制动=【开/关】 | 1.车机供电正常 3.支持配置 | 打开车机，驾驶辅助->碰撞预警>自动紧急制动=开 | 升级完成以后，数值不变 | 否 | 是 | 开 | 开 | PASS | 自动紧急制动=关 | 开 重新点火以后变为开 | FAIL | 自动紧急制动=关 | 自动紧急制动=关--->会变为开 | FAIL | 开 | 开 | PASS | 熄火-点火即发生变化 APIMCIM-34936 【CDX707】【黑盒】【必现】【车控车设】车速限制辅助-容限、碰撞预警>自动紧急制动，熄火-点火以后会自动从关变为开
48 | Vehicle Setting | 【开关】驾驶辅助->碰撞预警>转向避险辅助=【开/关】 | 1.车机供电正常 3.支持配置 | 打开车机，驾驶辅助->碰撞预警>转向避险辅助=开 | 升级完成以后，数值不变 | 否 | 是 | 开 | 开 | PASS | 转向避险辅助=关 | 开 需求要求，点火后为开 | PASS | 转向避险辅助隐藏 | 需求要求，点火后为开 | PASS | 关 | 需求要求，点火后为开 | PASS | 不是问题，需求实现要求是，默认打开
50 | Vehicle Setting | 【单选】驾驶辅助->碰撞预警>灵敏度 | 1.车机供电正常 3.支持配置 | 打开车机，驾驶辅助->碰撞预警>灵敏度 高/低/标准 | 升级完成以后，数值不变 | 否 | 是 | 灵敏度=高 | 灵敏度=低【个性化档案切换导致的数值变化】 | PASS | 灵敏度=低 | 灵敏度=低 | PASS | 灵敏度=高 | 灵敏度=高 | PASS | 灵敏度=高 | 灵敏度=低【个性化档案切换导致的数值变化】 | PASS | 非问题，切换个性化档案导致，需要关注该场景
62 | Vehicle Setting | 【开关】驾驶辅助->360全景影像设置->前后视角互切=【开/关】 | 1.车机供电正常 3.支持配置 | 打开车机，驾驶辅助->360全景影像设置->前后视角互切=开 | 升级完成以后，数值不变 | 否 | 是 | 开 | 开 | PASS | 前后视角互切=关 | 前后视角互切=关 | PASS | 前后视角互切=关 | 前后视角互切=关 | PASS | 开 | 开 | PASS
51 | Vehicle Setting | 【开关】驾驶辅助->交通标志识别>启用交通标志识别=【开/关】 | 1.车机供电正常 3.支持配置 | 打开车机，驾驶辅助->交通标志识别>启用交通标志识别=开 | 升级完成以后，数值不变 | 否 | 是 | 开 |  | NA |  |  | NA |  |  | NA |  |  | NA
53 | Vehicle Setting | 【开关】驾驶辅助->交通标志识别>超速警告=【开/关】 | 1.车机供电正常 3.支持配置 | 打开车机，驾驶辅助->交通标志识别>超速警告=开 | 升级完成以后，数值不变 | 否 | 是 | 开 |  | NA |  |  | NA |  |  | NA |  |  | NA
55 | Vehicle Setting | 【开关】驾驶辅助->交通标志识别>超速警告铃声=【开/关】 | 1.车机供电正常 3.支持配置 | 打开车机，驾驶辅助->交通标志识别>超速警告铃声=开 | 升级完成以后，数值不变 | 否 | 是 | 开 |  | NA |  |  | NA |  |  | NA |  |  | NA
57 | Vehicle Setting | 【滑动值】驾驶辅助->交通标志识别->容限 | 1.车机供电正常 3.支持配置 | 打开车机，选中驾驶辅助->交通标志识别->容限 | 升级完成以后，数值不变 | 否 | 是 | 容限滑动至某个值 |  | NA |  |  | NA |  |  | NA |  |  | NA
64 | Vehicle Setting | 【开关】驾驶辅助->盲区监测=【开/关】 | 1.车机供电正常 3.支持配置 | 打开车机，驾驶辅助->盲区监测=开 | 升级完成以后，数值不变 | 否 | 是 | 开 | 开 | PASS | 盲区监测=关 | 盲区监测=关 | PASS | 盲区监测=关 | 盲区监测=关 | PASS | 开 | 开 | PASS
73 | Vehicle Setting | 【开关】驾驶辅助->倒档来车预警=【开/关】 | 1.车机供电正常 3.支持配置 | 打开车机，驾驶辅助->倒档来车预警=关 | 升级完成以后，数值不变 | 否 | 是 | 开 | 开 | PASS | 倒档来车预警=关 | 开 重新点火以后变为开 | FAIL | 倒档来车预警影像=开 | 倒档来车预警影像=开 | PASS | 倒档来车预警影像=开 | 倒档来车预警影像=开 | PASS | 熄火-点火即发生变化 APIMCIM-34936 【CDX707】【黑盒】【必现】【车控车设】车速限制辅助-容限、碰撞预警>自动紧急制动，熄火-点火以后会自动从关变为开
74 | Vehicle Setting | 【开关】驾驶辅助->倒档来车预警影像=【开/关】 | 1.车机供电正常 3.支持配置 | 打开车机，驾驶辅助->倒档来车预警影像=开 | 升级完成以后，数值不变 | 否 | 是 | 开 | 开 | PASS | 倒挡来车预警=关，则隐藏 | 倒档来车预警影像打开了，所以这一个选项不隐藏了，非问题 | PASS | 倒档来车预警影像=关 | 倒档来车预警影像=关 | PASS | 开 | 开 | PASS
76 | Vehicle Setting | 【开关】驾驶辅助->倒车制动辅助=【开/关】 | 1.车机供电正常 3.支持配置 | 打开车机，驾驶辅助->倒车制动辅助=开 | 升级完成以后，数值不变 | 否 | 是 | 开 | 开 | PASS | 倒挡来车预警=关，则隐藏 | 倒档来车预警影像打开了，所以这一个选项不隐藏了，非问题 | PASS | 倒车制动辅助=关 | 倒车制动辅助=关 | PASS | 开 | 开 | PASS
78 | Vehicle Setting | 【开关】驾驶辅助->疲劳驾驶预警=【开/关】 | 1.车机供电正常 3.支持配置 | 打开车机，驾驶辅助->疲劳驾驶预警=开 | 升级完成以后，数值不变 | 否 | 是 | 开 | 开 | PASS | 疲劳驾驶预警=关 | 疲劳驾驶预警=关 | PASS | 疲劳驾驶预警=关 | 疲劳驾驶预警=关 | PASS | 开 | 开 | PASS
58 | Vehicle Setting | 【开关】驾驶辅助->安全开门预警=【开/关】 | 1.车机供电正常 3.支持配置 | 打开车机，驾驶辅助->安全开门预警=开 | 升级完成以后，数值不变 | 否 | 是 | 开 |  | NA |  |  | NA |  |  | NA |  |  | NA
60 | Vehicle Setting | 【开关】驾驶辅助->倒车影像设置->倒车影像延迟=【开/关】 | 1.车机供电正常 3.支持配置 | 打开车机，驾驶辅助->倒车影像设置->倒车影像延迟=开 | 升级完成以后，数值不变 | 否 | 是 | 开 |  | NA |  |  | NA |  |  | NA |  |  | NA
66 | Vehicle Setting | 【开关】驾驶辅助->斜坡辅助=【开/关】 | 1.车机供电正常 3.支持配置 | 打开车机，驾驶辅助->斜坡辅助=开 | 升级完成以后，数值不变 | 否 | 是 | 开 |  | NA |  |  | NA |  |  | NA |  |  | NA
68 | Vehicle Setting | 【开关】驾驶辅助->陡坡缓降控制=【开/关】 | 1.车机供电正常 3.支持配置 | 打开车机，驾驶辅助->陡坡缓降控制=开 | 升级完成以后，数值不变 | 否 | 是 | 开 |  | NA |  |  | NA |  |  | NA |  |  | NA
70 | Vehicle Setting | 【开关】驾驶辅助->逆行提醒=【开/关】 | 1.车机供电正常 3.支持配置 | 打开车机，驾驶辅助->逆行提醒=开 | 升级完成以后，数值不变 | 否 | 是 | 开 |  | NA |  |  | NA |  |  | NA |  |  | NA
80 | Vehicle Setting | 【开关】驾驶辅助->坡道起步辅助=【开/关】 | 1.车机供电正常 3.支持配置 | 打开车机，驾驶辅助->坡道起步辅助=开 | 升级完成以后，数值不变 | 否 | 是 | 开 |  | NA |  |  | NA |  |  | NA |  |  | NA
82 | Vehicle Setting | 【开关】车辆设置->最多30分钟怠速=【开/关】 | 1.车机供电正常 3.支持配置 | 打开车机，车辆设置->最多30分钟怠速=开 | 升级完成以后，数值不变 | 否 | 是 | 开 | 开 | PASS | 最多30分钟怠速=关 | 开机后会自动打开，与升级无关 | PASS | 最多30分钟怠速=关 | 开机后会自动打开，与升级无法 | PASS | 关 | 重启后打开，与升级无关 | PASS
84 | Vehicle Setting | 【开关】车辆设置->车锁->行车自动落锁=【开/关】 | 1.车机供电正常 3.支持配置 | 打开车机，车辆设置->车锁->行车自动落锁=开 | 升级完成以后，数值不变 | 否 | 是 | 开 | 开 | PASS | 开 | 开 | PASS | 关 | 关 | PASS | 开 | 开 | PASS
86 | Vehicle Setting | 【开关】车辆设置->车锁->自动解锁=【开/关】 | 1.车机供电正常 3.支持配置 | 打开车机，车辆设置->车锁->自动解锁=开 | 升级完成以后，数值不变 | 否 | 是 | 开 | 开 | PASS | 开 | 开 | PASS | 关 | 关 | PASS | 开 | 开 | PASS
88 | Vehicle Setting | 【开关】车辆设置->车锁->漏锁鸣响=【开/关】 | 1.车机供电正常 3.支持配置 | 打开车机，车辆设置->车锁->漏锁鸣响=开 | 升级完成以后，数值不变 | 否 | 是 | 开 | 开 | PASS | 开 | 开 | PASS | 关 | 关 | PASS | 开 | 开 | PASS
90 | Vehicle Setting | 【单选】车辆设置->车锁->离车自动落锁=启动/禁用/落锁提示音=关/自动重锁=开 | 1.车机供电正常 3.支持配置 | 打开车机，车辆设置->车锁->离车自动落锁=启动 | 升级完成以后，数值不变 | 否 | 是 | 启动 |  | NA |  |  | NA |  |  | NA |  |  | NA
95 | Vehicle Setting | 【开关】车辆设置->车锁->自动重锁=【开/关】 | 1.车机供电正常 3.支持配置 | 打开车机，车辆设置->车锁->自动重锁=关 | 升级完成以后，数值不变 | 否 | 是 | 关 |  | NA |  |  | NA |  |  | NA |  |  | NA
97 | Vehicle Setting | 【开关】车辆设置->车锁->重锁提醒=【开/关】 | 1.车机供电正常 3.支持配置 | 打开车机，车辆设置->车锁->重锁提醒=关 | 升级完成以后，数值不变 | 否 | 是 | 关 |  | NA |  |  | NA |  |  | NA |  |  | NA
98 | Vehicle Setting | 【开关】车辆设置->车锁->开关禁止=【开/关】 | 1.车机供电正常 3.支持配置 | 打开车机，车辆设置->车锁->开关禁止=开 | 升级完成以后，数值不变 | 否 | 是 | 开 | 开 | PASS | 关 | 关 | PASS | 开 | 开 | PASS | 开 | 开 | PASS
100 | Vehicle Setting | 【开关】车辆设置->车锁->声音反馈=【开/关】 | 1.车机供电正常 3.支持配置 | 打开车机，车辆设置->车锁->声音反馈=开 | 升级完成以后，数值不变 | 否 | 是 | 开 | 开 | PASS | 关 | 关 | PASS | 开 | 开 | PASS | 开 | 开 | PASS
102 | Vehicle Setting | 【开关】车辆设置->车锁->外部车灯反馈=【开/关】 | 1.车机供电正常 3.支持配置 | 打开车机，车辆设置->车锁->外部车灯反馈=开 | 升级完成以后，数值不变 | 否 | 是 | 开 | 开 | PASS | 关 | 关 | PASS | 开 | 开 | PASS | 开 | 开 | PASS
104 | Vehicle Setting | 【单选】车辆设置->车锁->遥控解锁->所有车门/仅驾驶座车门 | 1.车机供电正常 3.支持配置 | 打开车机，车辆设置->车锁->遥控解锁->所有车门 | 升级完成以后，数值不变 | 否 | 是 | 所有车门 | 所有车门 | PASS | 仅驾驶座车门 | 仅驾驶座车门 | PASS | 所有车门 | 所有车门 | PASS | 所有车门 | 所有车门 | PASS
106 | Vehicle Setting | 【开关】车辆设置->车锁->全部解锁=【开/关】 | 1.车机供电正常 3.支持配置 | 打开车机，车辆设置->车锁->全部解锁=开 | 升级完成以后，数值不变 | 否 | 是 | 开 |  | NA |  |  | NA |  |  | NA |  |  | NA
108 | Vehicle Setting | 【开关】车辆设置->车锁->智能进入=【开/关】 | 1.车机供电正常 3.支持配置 | 打开车机，车辆设置->车锁->智能进入=开 | 升级完成以后，数值不变 | 否 | 是 | 开 |  | NA |  |  | NA |  |  | NA |  |  | NA
110 | Vehicle Setting | 【开关】车辆设置->车锁->无钥匙进入=【开/关】 | 1.车机供电正常 3.支持配置 | 打开车机，车辆设置->车锁->无钥匙进入=开 | 升级完成以后，数值不变 | 否 | 是 | 开 |  | NA |  |  | NA |  |  | NA |  |  | NA
112 | Vehicle Setting | 【开关】车辆设置->乘客安全气囊=【开/关】 | 1.车机供电正常 3.支持配置 | 打开车机，车辆设置->乘客安全气囊=开 | 升级完成以后，数值不变 | 否 | 是 | 开 |  | NA |  |  | NA |  |  | NA |  |  | NA
114 | Vehicle Setting | 【开关】车辆设置->灯光设置->防眩照明=【开/关】 | 1.车机供电正常 3.支持配置 | 打开车机，车辆设置->灯光设置->防眩照明=开 | 升级完成以后，数值不变 | 否 | 是 | 开 | 开 | PASS | 关 | 关 | PASS | 开 | 开 | PASS | 开 | 开 | PASS
116 | Vehicle Setting | 【单选】车辆设置->灯光设置->前照灯延时 | 1.车机供电正常 3.支持配置 | 打开车机，车辆设置->灯光设置->前照灯延时 | 升级完成以后，数值不变 | 否 | 是 | 前照灯延时=120秒 | 前照灯延时=120秒 | PASS | 前照灯延时=10秒 | 前照灯延时=10秒 | PASS | 前照灯延时20秒 | 前照灯延时20秒 | PASS | 关闭 | 关闭 | PASS
119 | Vehicle Setting | 【开关】车辆设置->灯光设置->迎宾灯=【开/关】 | 1.车机供电正常 3.支持配置 | 打开车机，车辆设置->灯光设置->迎宾灯=开 | 升级完成以后，数值不变 | 否 | 是 | 开 | 开 | PASS | 关 | 关 | PASS | 关 | 关 | PASS | 关 | 关 | PASS
123 | Vehicle Setting | 【开关】车辆设置->灯光设置->自适应前照灯=【开/关】 | 1.车机供电正常 3.支持配置 | 打开车机，车辆设置->灯光设置->自适应前照灯=开 | 升级完成以后，数值不变 | 否 | 是 | 关 | 关 | PASS | 关 | 关 | PASS | 关 | 关 | PASS | 开 | 开 | PASS
117 | Vehicle Setting | 【开关】车辆设置->灯光设置->日间行车灯=【开/关】 | 1.车机供电正常 3.支持配置 | 打开车机，车辆设置->灯光设置->日间行车灯=开 | 升级完成以后，数值不变 | 否 | 是 | 开 |  | NA |  |  | NA |  |  | NA |  |  | NA
121 | Vehicle Setting | 【开关】车辆设置->灯光设置->自动远光灯=【开/关】 | 1.车机供电正常 3.支持配置 | 打开车机，车辆设置->灯光设置->自动远光灯=开 | 升级完成以后，数值不变 | 否 | 是 | 开 |  | NA |  |  | NA |  |  | NA |  |  | NA
125 | Vehicle Setting | 【单选】车辆设置->灯光设置->自适应前照灯设置->【靠左行驶、靠右行驶、】 | 1.车机供电正常 3.支持配置 | 打开车机，车辆设置->灯光设置->自适应前照灯设置->靠左行驶 | 升级完成以后，数值不变 | 否 | 是 | 靠左行驶 |  | NA |  |  | NA |  |  | NA |  |  | NA
127 | Vehicle Setting | 【单选】车辆设置->灯光设置->自动远光模式>【关闭/自动迎光灯/防眩照明】 | 1.车机供电正常 3.支持配置 | 打开车机，车辆设置->灯光设置->自动远光模式>关闭 | 升级完成以后，数值不变 | 否 | 是 | 关闭 |  | NA |  |  | NA |  |  | NA |  |  | NA
130 | Vehicle Setting | 【开关】车辆设置->电动窗设置->遥控解锁开窗（遥控开启）=【开/关】 | 1.车机供电正常 3.支持配置 | 打开车机，车辆设置->电动窗设置->遥控解锁开窗（遥控开启）=开 | 升级完成以后，数值不变 | 否 | 是 | 开 |  | NA |  |  | NA |  |  | NA |  |  | NA
132 | Vehicle Setting | 【开关】车辆设置->电动窗设置->锁车自动关窗（遥控关闭）=【开/关】 | 1.车机供电正常 3.支持配置 | 打开车机，车辆设置->电动窗设置->锁车自动关窗（遥控关闭）=开 | 升级完成以后，数值不变 | 否 | 是 | 开 |  | NA |  |  | NA |  |  | NA |  |  | NA
132 | Vehicle Setting | 【开关】车辆设置->电动窗设置->遥控开启=【开/关】 | 1.车机供电正常 3.支持配置 | 打开车机，车辆设置->电动窗设置->遥控开启=开 | 升级完成以后，数值不变 | 否 | 是 | 开 | 开 | PASS | 开 | 开 | PASS | 关 | 关 | PASS | 开 | 开 | PASS
132 | Vehicle Setting | 【开关】车辆设置->电动窗设置->遥控关闭=【开/关】 | 1.车机供电正常 3.支持配置 | 打开车机，车辆设置->电动窗设置->遥控关闭=开 | 升级完成以后，数值不变 | 否 | 是 | 开 | 开 | PASS | 开 | 开 | PASS | 关 | 关 | PASS | 开 | 开 | PASS
134 | Vehicle Setting | 【单选】车辆设置->电动后备箱->【电动、手动】 | 1.车机供电正常 3.支持配置 | 打开车机，车辆设置->电动后备箱->电动 | 升级完成以后，数值不变 | 否 | 是 | 电动 | 电动 | PASS | 电动 | 电动 | PASS | 电动 | 电动 | PASS | 电动 | 电动 | PASS
136 | Vehicle Setting | 【开关】车辆设置->电动后备箱->感应开启=开 | 1.车机供电正常 3.支持配置 | 打开车机，车辆设置->电动后备箱->感应开启=开 | 升级完成以后，数值不变 | 否 | 是 | 开 | 开 | PASS | 开 | 开 | PASS | 开 | 开 | PASS | 开 | 开 | PASS
138 | Vehicle Setting | 【开关】车辆设置->电动后视镜设置->自动折叠=【开/关】 | 1.车机供电正常 3.支持配置 | 打开车机，车辆设置->电动后视镜设置->自动折叠=开 | 升级完成以后，数值不变 | 否 | 是 | 开 | 开 | PASS | 开 | 开 | PASS | 关 | 关 | PASS | 开 | 开 | PASS
140 | Vehicle Setting | 【开关】车辆设置->电动后视镜设置->倒车倾斜=【开/关】 | 1.车机供电正常 3.支持配置 | 打开车机，车辆设置->电动后视镜设置->倒车倾斜=开 | 升级完成以后，数值不变 | 否 | 是 | 开 | 开 | PASS | 开 | 开 | PASS | 关 | 关 | PASS | 开 | 开 | PASS
142 | Vehicle Setting | 【开关】车辆设置->防盗系统->询问退出=【开/关】 | 1.车机供电正常 3.支持配置 | 打开车机，车辆设置->防盗系统->询问退出=开 | 升级完成以后，数值不变 | 否 | 是 | 开 |  | NA |  |  | NA |  |  | NA |  |  | NA
144 | Vehicle Setting | 【开关】车辆设置->节能怠速=【开/关】 | 1.车机供电正常 3.支持配置 | 打开车机，车辆设置->节能怠速=开 | 升级完成以后，数值不变 | 否 | 是 | 开 |  | NA |  |  | NA |  |  | NA |  |  | NA
146 | Vehicle Setting | 【开关】车辆设置->静默模式=【开/关】 | 1.车机供电正常 3.支持配置 | 打开车机，车辆设置->静默模式=开 | 升级完成以后，数值不变 | 否 | 是 | 开 |  | NA |  |  | NA |  |  | NA |  |  | NA
148 | Vehicle Setting | 【开关】车辆设置->静默启动->静默启动=【开/关】 | 1.车机供电正常 3.支持配置 | 打开车机，车辆设置->静默启动->静默启动=开 | 升级完成以后，数值不变 | 否 | 是 | 开 |  | NA |  |  | NA |  |  | NA |  |  | NA
150 | Vehicle Setting | 【单选】车辆设置->静默启动->设置静默时间 | 1.车机供电正常 3.支持配置 | 打开车机，车辆设置->静默启动->设置静默时间 | 升级完成以后，数值不变 | 否 | 是 | 设置静默时间 |  | NA |  |  | NA |  |  | NA |  |  | NA
151 | Vehicle Setting | 【单选】车辆设置->轮胎修补工具 | 1.车机供电正常 3.支持配置 | 打开车机，车辆设置->轮胎修补工具 | 升级完成以后，数值不变 | 否 | 是 | 轮胎修补工具 |  | NA |  |  | NA |  |  | NA |  |  | NA
152 | Vehicle Setting | 【开关】车辆设置->舒适进出->座椅调整=【开/关】 | 1.车机供电正常 3.支持配置 | 打开车机，车辆设置->舒适进出->座椅调整=开 | 升级完成以后，数值不变 | 否 | 是 | 开 | 开 | PASS | 开 | 开 | PASS | 关 | 关 | PASS | 关 | 关 | PASS
154 | Vehicle Setting | 【开关】车辆设置->舒适进出->货物装载=【开/关】 | 1.车机供电正常 3.支持配置 | 打开车机，车辆设置->舒适进出->货物装载=开 | 升级完成以后，数值不变 | 否 | 是 | 开 |  | NA |  |  | NA |  |  | NA |  |  | NA
156 | Vehicle Setting | 【开关】车辆设置->舒适进出->舒适上下车高度=【开/关】 | 1.车机供电正常 3.支持配置 | 打开车机，车辆设置->舒适进出->舒适上下车高度=开 | 升级完成以后，数值不变 | 否 | 是 | 开 |  | NA |  |  | NA |  |  | NA |  |  | NA
158 | Vehicle Setting | 【单选】车辆设置->电动踏板->【电动踏板模式/自动计时器】 | 1.车机供电正常 3.支持配置 | 打开车机，车辆设置->电动踏板->电动踏板模式 | 升级完成以后，数值不变 | 否 | 是 | 电动踏板模式 |  | NA |  |  | NA |  |  | NA |  |  | NA
161 | Vehicle Setting | 【开关】车辆设置->舒适进出->脚踏开关=【开/关】 | 1.车机供电正常 3.支持配置 | 打开车机，车辆设置->舒适进出->脚踏开关=关 | 升级完成以后，数值不变 | 否 | 是 | 关 |  | NA |  |  | NA |  |  | NA |  |  | NA
163 | Vehicle Setting | 【开关】车辆设置->舒适进出->接近检测=【开/关】 | 1.车机供电正常 3.支持配置 | 打开车机，车辆设置->舒适进出->接近检测=关 | 升级完成以后，数值不变 | 否 | 是 | 关 |  | NA |  |  | NA |  |  | NA |  |  | NA
164 | Vehicle Setting | 【开关】车辆设置->提示音->找到泊车位=【开/关】 | 1.车机供电正常 3.支持配置 | 打开车机，车辆设置->提示音->找到泊车位=开 | 升级完成以后，数值不变 | 否 | 是 | 开 |  | NA |  |  | NA |  |  | NA |  |  | NA
167 | Vehicle Setting | 【开关】车辆设置->提示音->车辆状态提示音=【开/关】 | 1.车机供电正常 3.支持配置 | 打开车机，车辆设置->提示音->车辆状态提示音=关 | 升级完成以后，数值不变 | 否 | 是 | 关 |  | NA |  |  | NA |  |  | NA |  |  | NA
168 | Vehicle Setting | 【单选】车辆设置->遥控启动设置->空调控制【上一次设定/自动】 | 1.车机供电正常 3.支持配置 | 打开车机，车辆设置->遥控启动设置->空调控制=自动/上一次设定 | 升级完成以后，数值不变 | 否 | 是 | 空调控制=上一次设定 | 空调控制=上一次设定 | PASS | 空调控制=上一次设定 | 空调控制=上一次设定 | PASS | 自动 | 自动 | PASS | 空调控制=上一次设定 | 空调控制=上一次设定 | PASS
169 | Vehicle Setting | 【单选】车辆设置->遥控启动设置->方向盘加热和座椅空调 | 1.车机供电正常 3.支持配置 | 打开车机，车辆设置->遥控启动设置->方向盘加热和座椅空调=自动/关闭 | 升级完成以后，数值不变 | 否 | 是 | 自动 | 自动 | PASS | 自动 | 自动 | PASS | 关闭 | 关闭 | PASS | 关闭 | 关闭 | PASS
170 | Vehicle Setting | 【单选】车辆设置->遥控启动设置->座椅空调 | 1.车机供电正常 3.支持配置 | 打开车机，车辆设置->遥控启动设置->座椅空调 | 升级完成以后，数值不变 | 否 | 是 | 座椅空调 |  | NA |  |  | NA |  |  | NA |  |  | NA
171 | Vehicle Setting | 【单选】车辆设置->遥控启动设置->周期 | 1.车机供电正常 3.支持配置 | 打开车机，车辆设置->遥控启动设置->周期 | 升级完成以后，数值不变 | 否 | 是 | 周期=10分钟 | 周期=10分钟 | PASS | 周期=10分钟 | 周期=10分钟 | PASS | 周期=15分钟 | 周期=15分钟 | PASS | 周期=5分钟 | 周期=5分钟 | PASS
172 | Vehicle Setting | 【开关】车辆设置->雨刮器->雨量感应式前雨刮=【开/关】 | 1.车机供电正常 3.支持配置 | 打开车机，车辆设置->雨刮器->雨量感应式前雨刮=开 | 升级完成以后，数值不变 | 否 | 是 | 开 | 开 | PASS | 开 | 开 | PASS | 关 | 关 | PASS | 开 | 开 | PASS
174 | Vehicle Setting | 【开关】车辆设置->雨刮器->清洁增强/重复雨刮一次=【开/关】 | 1.车机供电正常 3.支持配置 | 打开车机，车辆设置->雨刮器->清洁增强/重复雨刮一次=开 | 升级完成以后，数值不变 | 否 | 是 | 开 | 开 | PASS | 开 | 开 | PASS | 关 | 关 | PASS | 开 | 开 | PASS
176 | Vehicle Setting | 【开关】车辆设置->雨刮器->后雨刮联动/后雨刮器=【开/关】 | 1.车机供电正常 3.支持配置 | 打开车机，车辆设置->雨刮器->后雨刮联动/后雨刮器=开 | 升级完成以后，数值不变 | 否 | 是 | 开 |  | NA |  |  | NA |  |  | NA |  |  | NA
178 | Vehicle Setting | 【开关】车辆设置->驻车锁控制=【开/关】 | 1.车机供电正常 3.支持配置 | 打开车机，车辆设置->驻车锁控制=开 | 升级完成以后，数值不变 | 否 | 是 | 开 |  | NA |  |  | NA |  |  | NA |  |  | NA
180 | Vehicle Setting | 【开关】车辆设置->自动再生制动=【开/关】 | 1.车机供电正常 3.支持配置 | 打开车机，车辆设置->自动再生制动=开 | 升级完成以后，数值不变 | 否 | 是 | 开 |  | NA |  |  | NA |  |  | NA |  |  | NA
182 | Vehicle Setting | 【仅显示】车辆设置->机油寿命 | 1.车机供电正常 3.支持配置 | 打开车机，车辆设置->机油寿命 | 升级完成以后，数值不变 | 否 | 是 | 机油寿命=64% | 机油寿命=64% | PASS | 机油寿命=64% | 机油寿命=64% | PASS | 机油寿命=64% | 机油寿命=64% | PASS | 54% | 54% | PASS
183 | Vehicle Setting | 【仅显示】车辆设置->空挡牵引 | 1.车机供电正常 3.支持配置 | 打开车机，车辆设置->空挡牵引 | 升级完成以后，数值不变 | 否 | 是 | 空挡牵引 |  | NA |  |  | NA |  |  | NA |  |  | NA
184 | Vehicle Setting | 【仅显示】车辆设置->胎压监测 | 1.车机供电正常 3.支持配置 | 打开车机，车辆设置->胎压监测 | 升级完成以后，数值不变 | 否 | 是 | 胎压监测 |  | NA |  |  | NA |  |  | NA |  |  | NA
185 | Vehicle Setting | 【单选】车辆设置->驾驶信息显示-行车电脑配置-行车电脑1 | 1.车机供电正常 3.支持配置 | 打开车机，车辆设置->驾驶信息显示-行车电脑配置-行车电脑1 | 升级完成以后，数值不变 | 否 | 是 | 短程里程表/里程计时器/平均油耗 全勾选 | 短程里程表/里程计时器/平均油耗 全勾选 | PASS | 全选 |  | PASS | 电脑1，勾选油耗 | 电脑1，勾选油耗 | PASS | 全选 | 全选 | PASS
185 | Vehicle Setting | 【单选】车辆设置->驾驶信息显示-行车电脑配置-行车电脑2 | 1.车机供电正常 3.支持配置 | 打开车机，车辆设置->驾驶信息显示-行车电脑配置-行车电脑2 | 升级完成以后，数值不变 | 否 | 是 | 短程里程表不勾选 里程计时器/平均油耗=勾选 | 短程里程表不勾选 里程计时器/平均油耗=勾选 | PASS | 全选 |  | PASS | 电脑2，不勾选油耗 | 电脑2，不勾选油耗 | PASS | 全选 | 全选 | PASS
185 | Vehicle Setting | 【单选】车辆设置->驾驶信息显示-发动机冷却液表 | 1.车机供电正常 3.支持配置 | 打开车机，车辆设置->驾驶信息显示-发动机冷却液表 | 升级完成以后，数值不变 | 否 | 是 | 发动机冷却液表=勾选 | 发动机冷却液表=勾选 | PASS | 发动机冷却液表=勾选 | 发动机冷却液表=勾选 | PASS | 发动机冷却液表=不勾选 | 发动机冷却液表=不勾选 | PASS | 发动机冷却液表=不勾选 | 发动机冷却液表=不勾选 | PASS
186 | Vehicle Setting | 【单选】车辆设置->儿童座椅 | 1.车机供电正常 3.支持配置 | 打开车机，车辆设置->儿童座椅 | 升级完成以后，数值不变 | 否 | 是 | 儿童座椅 |  | NA |  |  | NA |  |  | NA |  |  | NA
187 | Vehicle Setting | 【开关】车辆设置->林肯香氛=【开/关】 | 1.车机供电正常 3.支持配置 | 打开车机，车辆设置->林肯香氛=开 | 升级完成以后，数值不变 | 否 | 是 | 开 | 开 | PASS | 设置香氛的开关状态与上面一致 | 设置香氛的开关状态与上面一致 | PASS | 关 | 关 | PASS | 香氛=开 悦然 强度=关 | 香氛=关 【切了档案，导致香氛状态变化】 | PASS | 需要重点关注一下，强度=关的场景 |  | 非问题，切换了档案，当前档案的香氛状态为关
189 | Vehicle Setting | 【开关】车辆设置->车钥匙检测提示=【开/关】 | 1.车机供电正常 3.支持配置 | 打开车机，车辆设置->车钥匙检测提示=开 | 升级完成以后，数值不变 | 否 | 是 | 开 | 开 | PASS | 开 | 开 | PASS | 关 | 关 | PASS | 开 | 开 | PASS
191 | Vehicle Setting | 【开关】车辆设置->无线充电=【开/关】 | 1.车机供电正常 3.支持配置 | 打开车机，车辆设置->无线充电=开 | 升级完成以后，数值不变 | 否 | 是 | 开 | 开 | PASS | 未显示 | 新增显示=开 | PASS | 未显示 | 新增显示=开 | PASS | 关 | 关 | PASS
193 | Vehicle Setting | 【开关】车辆设置->空气悬架维修模式=开（U611/U625独有功能） | 1.车机供电正常 3.支持配置 | 打开车机，车辆设置->空气悬架维修模式=开 | 升级完成以后，数值不变 | 否 | 是 | 开 |  | NA |  |  | NA |  |  | NA |  |  | NA
194 | Vehicle Setting | 【开关】车辆设置->空气悬架维修模式=关（U611/U625独有功能） | 1.车机供电正常 3.支持配置 | 打开车机，车辆设置->空气悬架维修模式=关 | 升级完成以后，数值不变 | 否 | 是 | 关 |  | NA |  |  | NA |  |  | NA |  |  | NA
195 | Vehicle Setting | 【配置】车辆设置->拖车（U625独有功能） | 1.车机供电正常 3.支持配置 | 打开车机，车辆设置->拖车 | 升级完成以后，数值不变 | 否 | 是 | 配置不变 |  | NA |  |  | NA |  |  | NA |  |  | NA
196 | Vehicle Setting | 【开关】后备箱控制->后备箱控制=【开/关】 | 1.车机供电正常 3.支持配置 | 打开车机，车辆设置->后备箱控制=开 | 升级完成以后，数值不变 | 否 | 是 | 关 | 关 | PASS | 后备箱控制=开 | 后备箱控制=开 | PASS | 关 | 关 | PASS | 关 | 关 | PASS
198 | Vehicle Setting | 【单选】后备箱控制->上部后备箱盖（718独有） | 1.车机供电正常 3.支持配置 | 打开车机，后备箱控制->上部后备箱盖 | 升级完成以后，数值不变 | 否 | 是 | 上部后备箱盖 |  | NA |  |  | NA |  |  | NA |  |  | NA
199 | Vehicle Setting | 【单选】后备箱控制->全部后备箱盖（718独有） | 1.车机供电正常 3.支持配置 | 打开车机，后备箱控制->全部后备箱盖 | 升级完成以后，数值不变 | 否 | 是 | 全部后备箱盖 |  | NA |  |  | NA |  |  | NA |  |  | NA
200 | Vehicle Setting | 【开关】后备箱控制->感应开始&钥匙解锁=开（718独有） | 1.车机供电正常 3.支持配置 | 打开车机，后备箱控制->感应开始&钥匙解锁=开 | 升级完成以后，数值不变 | 否 | 是 | 开 |  | NA |  |  | NA |  |  | NA |  |  | NA
201 | Vehicle Setting | 【开关】后备箱控制->感应开始&钥匙解锁=关（718独有） | 1.车机供电正常 3.支持配置 | 打开车机，后备箱控制->感应开始&钥匙解锁=关 | 升级完成以后，数值不变 | 否 | 是 | 关 |  | NA |  |  | NA |  |  | NA |  |  | NA
202 | Vehicle Setting | 【配置】快捷控制->氛围灯=开，调节氛围灯颜色 | 1.车机供电正常 3.支持配置 | 打开车机，快捷控制->氛围灯=开，调节氛围灯颜色 | 升级完成以后，数值不变 | 否 | 是 | 氛围灯=开&颜色=惊喜变幻 氛围灯亮度=5 动态颜色 | 氛围灯=开&颜色=惊喜变幻 氛围灯亮度=5 动态颜色 | PASS | 开，亮度=6 静态颜色 颜色选择紫色，亮度=中间 | 开，亮度=6 静态颜色 颜色选择紫色，亮度=中间 | PASS | 开，亮度=3 静态颜色，=红 优雅 | 开，亮度=3 静态颜色，=红 优雅 | PASS | 氛围灯=开，且是音乐律动 | 静态颜色 【切换档案导致结果变化】 | PASS | 请关注一下音乐律动场景 |  | 非问题，切换了档案，当前档案为静态模式
209 | Vehicle Setting | 【单选】快捷控制->尾灯设置=优雅/激情/动感 | 1.车机供电正常 3.支持配置 | 打开车机，快捷控制->尾灯设置=优雅 | 升级完成以后，数值不变 | 否 | 是 | 动感 | 动感 | PASS | 激情 | 激情 | PASS | 优雅 | 优雅 | PASS | 激情 | 激情 | PASS
212 | Vehicle Setting | 【单选】快捷控制->多功能座椅->驾驶侧调节->上部腰托 | 1.车机供电正常 3.支持配置 | 打开车机，快捷控制->多功能座椅->驾驶侧调节->上部腰托 | 升级完成以后，数值不变 | 否 | 是 | 开始按摩 | 熄火以后，按摩就会自动停掉 | PASS | 侧面支撑（靠背）-最大值 | 侧面支撑（靠背）-最大值 | PASS | 下部腰托，档位=1 | 中部腰托， | FAIL | 中部腰托，最大值 | 中部腰托，最大值 | PASS | 未找到规律，需要再次确认一下 FCIVIOS-17598 【CDX707】【黑盒】【偶现】【多功能座椅】多功能座椅设置完成以后，OTA升级以后，座椅调节默认选中项变更
225 | Vehicle Setting | 【单选】快捷控制->多功能座椅->副驾侧调节->上部腰托 | 1.车机供电正常 3.支持配置 | 打开车机，快捷控制->多功能座椅->副驾侧调节->上部腰托 | 升级完成以后，数值不变 | 否 | 是 | 默认值未设置 | 默认值未设置 | PASS | 侧面支撑（靠背）-最大值 | 侧面支撑（靠背）-最大值 | PASS | 上部腰托=6档 | 中部腰托，7 | FAIL | 下部腰托，=8 | 下部腰托，=8 | PASS | 未找到规律，需要再次确认一下 FCIVIOS-17598 【CDX707】【黑盒】【偶现】【多功能座椅】多功能座椅设置完成以后，OTA升级以后，座椅调节默认选中项变更
237 | Vehicle Setting | 【单选】快捷控制->IOD设置（胎压监测/油耗/行车电脑1/行车电脑2） | 1.车机供电正常 3.支持配置 | 打开车机，快捷控制->IOD设置 | 升级完成以后，数值不变 | 否 | 是 | 油耗 | 油耗 | PASS | 油耗 | 油耗 | PASS | 行车电脑1 | 行车电脑1 | PASS | 本次行程 | 本次行程 | PASS

## Sheet3
问题分析 | AndroidLog | CanLog
巡航控制-容限 R08 到R12后。点火熄火后容限数值从5 变为4 怀疑是对手件问题，但是没有对应时间点canLog，IVI侧无法直接确定。 需要MCU 同事跟踪分析
驾驶模式 点火时RX会上报0x0，该次无TX下发 | Line 5187: 01-01 08:00:16.160 333 351 I DbusIpcl: EMLOG [show=>write parseXmlFileOut] 02 21 40 13 50 00 00 00 Line 5192: 01-01 08:00:16.161 423 640 I [VHAL_DBUSMSG]: [MCU->VHAL] vip2gip_VehicleNetwork: 02 21 40 13 50 00 00 00 车辆点火 Line 5884: 01-01 08:00:17.226 333 351 I DbusIpcl: EMLOG [show=>write parseXmlFileOut] 02 11 40 04 09 00 00 04 Line 5895: 01-01 08:00:17.230 423 640 I [VHAL_DBUSMSG]: [MCU->VHAL] vip2gip_VehicleNetwork: 02 11 40 04 09 00 00 04 车辆设置选择驾驶模式0x5 湿滑模式 Line 312718: 12-21 14:59:28.247 2861 2861 I TS_Vehicle_Vs_DriveModeViewModel: onDriveModeChanged, beforeDriveMode = 0, setDriveMode = 5, currentIgnState = 4, max rsp time = 5000 Line 312733: 12-21 14:59:28.261 423 423 I [VHAL_DBUSMSG]: [VHAL->MCU] gip2vip_VehicleNetwork: 03 21 40 13 50 00 00 05 Line 312735: 12-21 14:59:28.262 333 351 I DbusIpcl: EMLOG [apk=>Carservice] 03 21 40 13 50 00 00 05 Line 312818: 12-21 14:59:28.497 333 351 I DbusIpcl: EMLOG [show=>write parseXmlFileOut] 02 21 40 13 50 00 00 05 驾驶模式RX上报 0x5 切换成功 Line 312822: 12-21 14:59:28.499 423 640 I [VHAL_DBUSMSG]: [MCU->VHAL] vip2gip_VehicleNetwork: 02 21 40 13 50 00 00 05 Line 1579716: 12-21 15:35:15.267 333 351 I DbusIpcl: EMLOG [show=>write parseXmlFileOut] 02 11 40 04 09 00 00 01 车辆熄火 Line 1579772: 12-21 15:35:15.277 423 640 I [VHAL_DBUSMSG]: [MCU->VHAL] vip2gip_VehicleNetwork: 02 11 40 04 09 00 00 01 驾驶模式RX上报 0x0，未有TX信号下发 Line 1585685: 12-21 15:35:29.753 333 351 I DbusIpcl: EMLOG [show=>write parseXmlFileOut] 02 21 40 13 50 00 00 00 Line 1585690: 12-21 15:35:29.756 333 351 I DbusIpcl: EMLOG [show=>write parseXmlFileOut] 02 11 40 04 09 00 00 08 Line 1585768: 12-21 15:35:29.790 423 640 I [VHAL_DBUSMSG]: [MCU->VHAL] vip2gip_VehicleNetwork: 02 21 40 13 50 00 00 00 Line 1585788: 12-21 15:35:29.796 423 640 I [VHAL_DBUSMSG]: [MCU->VHAL] vip2gip_VehicleNetwork: 02 11 40 04 09 00 00 08 车辆第二次点火 Line 1586320: 12-21 15:35:29.955 333 351 I DbusIpcl: EMLOG [show=>write parseXmlFileOut] 02 11 40 04 09 00 00 04 Line 1586347: 12-21 15:35:29.973 423 640 I [VHAL_DBUSMSG]: [MCU->VHAL] vip2gip_VehicleNetwork: 02 11 40 04 09 00 00 04 Line 1586785: 12-21 15:35:30.119 333 351 I DbusIpcl: EMLOG [show=>write parseXmlFileOut] 02 11 40 04 09 00 00 08 Line 1587056: 12-21 15:35:30.178 423 640 I [VHAL_DBUSMSG]: [MCU->VHAL] vip2gip_VehicleNetwork: 02 11 40 04 09 00 00 08 Line 1588103: 12-21 15:35:30.645 333 351 I DbusIpcl: EMLOG [show=>write parseXmlFileOut] 02 11 40 04 09 00 00 04 Line 1588230: 12-21 15:35:30.676 423 640 I [VHAL_DBUSMSG]: [MCU->VHAL] vip2gip_VehicleNetwork: 02 11 40 04 09 00 00 04 车辆设置选择驾驶模式0x5 湿滑模式 Line 1611031: 12-21 15:36:08.301 2861 2861 I TS_Vehicle_Vs_DriveModeViewModel: onDriveModeChanged, beforeDriveMode = 0, setDriveMode = 5, currentIgnState = 4, max rsp time = 5000 Line 1611045: 12-21 15:36:08.309 423 423 I [VHAL_DBUSMSG]: [VHAL->MCU] gip2vip_VehicleNetwork: 03 21 40 13 50 00 00 05 Line 1611046: 12-21 15:36:08.310 333 351 I DbusIpcl: EMLOG [apk=>Carservice] 03 21 40 13 50 00 00 05 Line 1611176: 12-21 15:36:08.551 333 351 I DbusIpcl: EMLOG [show=>write parseXmlFileOut] 02 21 40 13 50 00 00 05 Line 1611180: 12-21 15:36:08.552 423 640 I [VHAL_DBUSMSG]: [MCU->VHAL] vip2gip_VehicleNetwork: 02 21 40 13 50 00 00 05 Line 2292471: 12-21 16:02:07.323 333 351 I DbusIpcl: EMLOG [show=>write parseXmlFileOut] 02 11 40 04 09 00 00 01 Line 2292553: 12-21 16:02:07.350 423 640 I [VHAL_DBUSMSG]: [MCU->VHAL] vip2gip_VehicleNetwork: 02 11 40 04 09 00 00 01
R11.1 升级到 R12后，碰撞预警-灵敏度从高变为低 02为中，右边log截图中最后一个描述错误，改为 "信号上报状态为 中"