## List1
Version | SOC:20231217_LA_R12_PRO00 MCU:20231208_LA_R12_PRO00 |  |  |  |  | Priority | Qty
Tester | Meng Xianghe、ZhangTing、Yanwenzheng、Liufuya |  |  |  |  | S | 85
Total | 85 |  |  |  |  | A | 0
Passed | 85 |  |  |  |  | B | 0
Failed | 0 |  |  |  |  | C | 0
Can't test | 0 |  |  |  |  | D | 0
- | 0
CaseID | Test Item | Precondition | Test Steps | Expected Result | Priority | Full | Defect ID | Comment
G1_1 | 升/降级测试
G1_1_1 | MCU升级 | Ignition ON ,Delay Acc on | 1.miniprog刷写 | 1.车机可升级成功并正常启动 | S | P
G1_1_2 |  | Ignition ON ,Delay Acc on | 1.使用DET工具刷写 FlashDrv.vbf（来源于压缩包 MCU-VBF-COMMON-FILE.tar）及 DemoApplWithValStruct.vbf文件 | 1.车机可升级成功并正常启动 | S | P
G1_1_3 | SOC升级 | Ignition ON ,Delay Acc on | 1.USB升级包刷写 | 1.车机可升级成功并正常启动 | S | P
G1_1_4 |  | Ignition ON ,Delay Acc on | 1.Qfile刷写 | 1.车机可升级成功并正常启动 | S | P
G1_1_5 | OTA升级（base版本：MCU miniprog刷写，SOC Qfile刷写） | 1.Ignition ON ,Delay Acc on | 1.OTA升级整包 2.重启车机 | 1.开始下载升级包-》安装-》激活-》OTA成功 2.重启后版本为OTA版本 | S | P
G1_1_6 |  | 1.Ignition ON ,Delay Acc on | 1.OTA升级整包 2.安装中pause/resume | 2.pause/resume正常 | S | P
G1_1_7 |  | 1.Ignition ON ,Delay Acc on | 1.OTA升级整包 2.升级成功后检查PN | FD01、8033、F188、F180、F10A、F16C与PN表一致 | S | P
G1_1_8 |  | 1.Ignition ON ,Delay Acc on EE05 byte1=01 | 1.OTA升级整包 2.check ANC升级成功 | 2. 查看DTC E01B04 的值（0x7F即为错误，0x80正确） mcu串口work_state=9 | S | P
G1_1_9 |  | 1.Ignition ON ,Delay Acc on | 1.OTA升级整包 2.check EQ升级成功 | 2.mcu串口result=Pass | S | P
G1_1_10 | OTA升级（base版本：MCU DET刷写，SOC USB刷写） | 1.Ignition ON ,Delay Acc on | 1.OTA升级整包 2.重启车机 | 1.开始下载升级包-》安装-》激活-》OTA成功 2.重启后版本为OTA版本 | S | P
G1_1_11 | 回滚验证（base版本为上一个版本） | 1.Ignition ON ,Delay Acc on | 1.OTA升级整包（当前版本）+无效DC文件 | 1.升级失败，回滚到base版本 | S | P
G2_1 | 功能模块（版本升级方式：miniprog+Qfile）
G2_1_1 | 蓝牙音乐 | Ignition ON ,Delay Acc on | 1.播放音乐 2.暂停、继续播放 3.切换循环模式 4.上、下一曲 | 4.蓝牙音乐功能正常 | S | P
G2_1_2 | USB音乐 | Ignition ON ,Delay Acc on | 1.播放音乐 2.暂停、继续播放 3.切换循环模式 4.上、下一曲 | 4.USB音乐功能正常 | S | P
G2_1_3 | USB视频 | Ignition ON ,Delay Acc on | 1.进入随心看 2播放USB视频 | 2.USB视频正常播放 | S | P
G2_1_4 | 通讯录、通话记录 | Ignition ON ,Delay Acc on | 1.连接蓝牙 2.同步通讯录、通话记录 | 2.同步通讯录、通话记录正常同步 | S | P
G2_1_5 | 蓝牙电话 | Ignition ON ,Delay Acc on | 1.来电、去电 | 1.通话声音清晰，音量正常且可调节 | S | P
G2_1_6 | 蓝牙配对 | Ignition ON ,Delay Acc on | 1.配对蓝牙 | 1.蓝牙配对成功 | S | P
G2_1_7 | 蓝牙连接 | Ignition ON ,Delay Acc o,已有配对的蓝牙设备 | 1.点击配对历史内的蓝牙设备 2.断开连接 | 1.蓝牙正常连接 2.蓝牙断开连接 | S | P
G2_1_8 | 蓝牙取消配对 | Ignition ON ,Delay Acc o,已有配对的蓝牙设备 | 1.删除设备 | 1.蓝牙取消配对 | S | P
G2_1_9 | 副驾蓝牙耳机 | Ignition ON ,Delay Acc on | 1.配对副驾蓝牙耳机 | 1.副驾蓝牙耳机配对成功 | S | P
G2_1_10 | 副驾蓝牙耳机 | Ignition ON ,Delay Acc o,已有配对的副驾蓝牙耳机 | 1.点击配对历史内的副驾蓝牙耳机 2.断开连接 | 1.副驾蓝牙耳机正常连接 2.副驾蓝牙耳机断开连接 | S | P
G2_1_11 | 副驾蓝牙耳机 | Ignition ON ,Delay Acc o,已有配对的副驾蓝牙耳机 | 1.删除设备 | 1.副驾蓝牙耳机取消配对 | S | P
G2_1_12 | WiFi | Ignition ON ,Delay Acc on | 1.打开、关闭WiFi开关 2.连接WiFi | 1.开关正常打开、关闭 2.WiFi连接上且网络可用 | S | P
G2_1_13 | 热点 | Ignition ON ,Delay Acc on | 1.打开、关闭热点开关 | 1.热点正常打开、关闭 | S | P
G2_1_14 | 主题设置 | Ignition ON ,Delay Acc on | 1.切换各个主题 | 1.各个主题切换正常 | S | P
G2_1_15 | 系统复位 | Ignition ON ,Delay Acc on | 1.进入设置-》系统设置-》常规设置 2.点击复位-》系统复位 | 2.系统复位成功 | S | P
G2_1_16 | 语音 | Ignition ON ,Delay Acc on | 1.指令：你好，林肯 | 1.可以唤醒语音 | S | P
G2_1_17 | 倒车影像 | Ignition ON ,Delay Acc on | 1.挂R档进入倒车 | 1.显示倒车影像 | S | P
G2_1_18 | 按键 | Ignition ON ,Delay Acc on | 1.操作中控、方控各个按键 | 1.中控、方控各个按键功能正常 | S | P
G2_1_19 |  | Ignition ON ,Delay Acc on | 1.导出log | 1.log正常导出且log被加密 | S | P
G2_1_20 | DLNA | Ignition ON ,Delay Acc on | 1.连接手机投屏 | 1.投屏成功 | S | P
G2_1_21 | EQ功能 | Ignition ON ,Delay Acc on | 1.刷写EQ 2.检查EQ功能 | 2.EQ功能正常 | S | P
G2_1_22 | ANC功能 | Ignition ON ,Delay Acc on | 1.刷写ANC 2.检查ANC功能 | 2.ANC功能正常 | S | P
G3_1 | 仪表功能
G3_1_1 | Power | Ignition ON ,Delay Acc on | 1.IGN ON/OFF切换 2.睡眠唤醒 3.断总电恢复 | 1.仪表功能显示正常 | S | P
G3_1_2 | Speedometer | Ignition ON ,Delay Acc on | 1.改变车速数值 2.单位切换 | 1.车速指示正常 2.单位切换后车速、里程换算正常 | S | P
G3_1_3 | Tachometer | Ignition ON ,Delay Acc on | 1.改变转速数值 2.驾驶模式切换 | 1.转速指示正常 2.转速显示与驾驶模式对应正确 | S | P
G3_1_4 | Temperature | Ignition ON ,Delay Acc on | 1.改变水温数值 | 1.水温指示正常 2.可以触发水温高报警和RTT | S | P
G3_1_5 | Brake Coach（FHEV） | Ignition ON ,Delay Acc on | 1.改变Brake Coach数值 2.按键屏蔽Brake Coach | 1.Brake Coach显示正常 2.可以通过ok按键屏蔽Brake Coach | S | P
G3_1_6 | Virtual Horsepower（FHEV） | Ignition ON ,Delay Acc on | 1.改变Horsepower数值 | 1.Horsepower显示正常 | S | P
G3_1_7 | Engine Coolant Temperature（FHEV） | Ignition ON ,Delay Acc on | 1.改变水温数值 | 1.水温指示正常 2.可以触发水温高报警和RTT | S | P
G3_1_8 | EV Coach | Ignition ON ,Delay Acc on | 1.改变EV Coach数值 | 1.EV Coach显示正常 2.转速显示与驾驶模式对应正确 | S | P
G3_1_9 | Fuel | Ignition ON ,Delay Acc on | 1.改变燃油数值 | 1.燃油指示正常 2.燃油低报警和RTT正常触发 | S | P
G3_1_10 | Telltales | Ignition ON ,Delay Acc on | 1.触发测试面板上TT&RTT（门开、安全带、安全气囊等） | 1.测试面板指示灯可以正常触发点亮 | S | P
G3_1_11 | TC | Ignition ON ,Delay Acc on | 1.模拟车速、转速、ODOCount、喷油量信号 2.切换行车电脑1、行车电脑2 3.清零行车电脑数据 | 1.瞬时油耗、平均油耗、驾驶时间显示正常 2.行车电脑1和2页面切换正常 3.数据清零正常 | S | P
G3_1_12 | OAT | Ignition ON ,Delay Acc on | 1.改变室外温度数值 | 1.室外温度显示正常 | S | P
G3_1_13 | ODO | Ignition ON ,Delay Acc on | 1.发送ODOCount五分钟 | 1.ODO数据显示正常，无偏差 | S | P
G3_1_14 | Gear | Ignition ON ,Delay Acc on | 1.改变挡位信号状态 | 1.挡位显示正常，外发正常 | S | P
G3_1_15 | PopupWarning | Ignition ON ,Delay Acc on | 1.触发TA、TA*、SC、SC*类型报警 | 1.不同类型报警触发正常 | S | P
G3_1_16 | SoundWarning | Ignition ON ,Delay Acc on | 1.触发不同声道声音 | 1.内外置功放、Backup Chime发声正常 | S | P
G3_1_17 | ADAS | Ignition ON ,Delay Acc on | 1.触发ACC、CC巡航显示 2.触发车道线、跟车时距显示 | 1.ACC、CC巡航数值显示正常，可以激活 2.车道线显示、跟车时距正常 | S | P
G3_1_18 | Compass | Ignition ON ,Delay Acc on | 1.改变指南针方向 | 1.指南针方向显示正常 | S | P
G3_1_19 | ETM | Ignition ON ,Delay Acc on | 1.进入工程模式，点选扫盘功能 | 1.仪表工程模式可以进入，扫盘功能正常 | S | P
G3_1_20 | IOD | Ignition ON ,Delay Acc on | 1.触发安全带IOD显示 | 1.安全带IOD初始化显示正常 | S | P
G3_1_21 | Setup | Ignition ON ,Delay Acc on | 1.切换主机侧单位显示和驾驶模式 | 1.单位切换正常 2.驾驶模式与主题可以联动 | S | P
G3_1_22 | SHC | Ignition ON ,Delay Acc on | 1.触发左右侧方向盘按键显示后并按下 | 1.左侧方向盘按键正常显示，按下后按键外发正常 2.右侧电话、多媒体按键状态切换正常 | S | P
G3_1_23 | V2I | Ignition ON ,Delay Acc on | 1.触发V2I的Dbus消息 | 1.信号灯、车道引导、Warning显示正常 | S | P
G4_1 | 诊断模块
G4_1_1 | PN表数据检查 | Ignition ON ,Delay Acc on | ECU Assembly（0xF113） | 与PN表一致 | S | P
G4_1_2 |  | Ignition ON ,Delay Acc on | Core Assembly（0xF111） | 与PN表一致 | S | P
G4_1_3 |  | Ignition ON ,Delay Acc on | Strategy(MCU SW)（0xF188） | 与PN表一致 | S | P
G4_1_4 |  | Ignition ON ,Delay Acc on | Image(SOC SW)（0x8033） | 与PN表一致 | S | P
G4_1_5 |  | Ignition ON ,Delay Acc on | Other Android Image（0x8072） | 与PN表一致 | S | P
G4_1_6 |  | Ignition ON ,Delay Acc on | QNX image（0x8073） | 与PN表一致 | S | P
G4_1_7 |  | Ignition ON ,Delay Acc on | FIRMWARE（0x8068） | 与PN表一致 | S | P
G4_1_8 |  | Ignition ON ,Delay Acc on | Acoustic Tunning（0xF10A） | 与PN表一致 | S | P
G4_1_9 |  | Ignition ON ,Delay Acc on | Sound Enhancement(ESE)+ANC（0xF16C） | 与PN表一致 | S | P
G4_1_12 |  | Ignition ON ,Delay Acc on | illumination（0xF16B） | 与PN表一致 | S | P
G4_1_13 |  | Ignition ON ,Delay Acc on | Primary Bootloader（0xF180） | 与PN表一致 | S | P
G4_1_15 |  | Ignition ON ,Delay Acc on | PartII（0xF110） | 与PN表一致 | S | P
G4_1_16 |  | Ignition ON ,Delay Acc on | Hash值（0xFD1E） | 与PN表一致 | S | P
G4_1_17 |  | Ignition ON ,Delay Acc on | Map Data(SD map data+Adas map data)（0x8060） | 与PN表一致 | S | P
G4_1_18 |  | Ignition ON ,Delay Acc on | （Map Data(SD map data+Adas map data)0x8060） | 与PN表一致 | S | P
G4_1_19 |  | Ignition ON ,Delay Acc on | ANC_ADC Parameter configuration（0xFD39） | 与PN表一致 | S | P
G4_1_20 |  | Ignition ON ,Delay Acc on | ANC Algorithm PN（0xFD38） | 与PN表一致 | S | P
G4_1_21 |  | Ignition ON ,Delay Acc on | DID_FD1B_Camera_MinThreshold_Night | 与PN表一致 | S | P
G4_1_22 |  | Ignition ON ,Delay Acc on | DID_FD27_Camera_MinThreshold_Day | 与PN表一致 | S | P
G4_1_23 | 会话切换测试 | Ignition ON ,Delay Acc on | 1.发送10 01 2.发送10 02 3.发送10 01 4.重复步骤1到3 | 会话正常切换 | S | P
G4_1_24 |  | Ignition ON ,Delay Acc on | 1.发送10 01 2.发送10 03 | 会话正常切换 | S | P
G4_1_25 |  | Ignition ON ,Delay Acc on | 1.发送10 01 2.发送10 60 | 会话正常切换 | S | P
G4_1_26 |  | Ignition ON ,Delay Acc on | 1.发送10 03 2.发送10 60 | 会话正常切换 | S | P
G4_1_27 |  | Ignition ON ,Delay Acc on | 1.发送10 03 2.发送10 02 | 会话正常切换 | S | P
G4_1_28 |  | Ignition ON ,Delay Acc on | 1.发送10 60 2.发送10 02 | 会话正常切换 | S | P
G4_1_29 | 解密检查 | Ignition ON ,Delay Acc on | 1.进入03会话 2.发送27解密 | 可以正常解密 | S | P
G4_1_30 |  | Ignition ON ,Delay Acc on | 1.进入02会话 2.发送27解密 | 可以正常解密 | S | P
G4_1_31 | 读写检查 | Ignition ON ,Delay Acc on | 1.进入默认会话 2.发送22读取配置DID | 可以正常读取配置DID | S | P
G4_1_32 |  | Ignition ON ,Delay Acc on | 1.进入03会话并解密 2.发送2E写配置DID | 可以正常写入，无错误报文 | S | P