## 修改记录
|  |  |  | 文件No. | 页数
3
<Ford Phase5>项目测试用例
历史记录
版本号 | 日期 | 作者/修订者 | 制订/修改内容 |  |  | 评审人/评审日期 | 评审要求
V1.0 | 2021-04-19 | 刘欢欢 | 创建
V1.1 | 2021-01-05 | 肖文迪 | 根据【611MCA&625MCA】UE_Vehicle Health ALert 车辆状况_V1.1.0_20211101.pdf 编写测试用例

## 测试报告
VHA 测试报告
General Information
MCU Version | 2022_03_15 |  |  | Test Date | 2022/03/24
SW Version | 3.15 YF Release |  |  | Tester | 肖文迪
HW Version | A2 |  |  | Version Date | 2022/03/15
Test Environment | 台架 |  |  | Test Method | 手动测试
Test Results
Group | Total Cases | Pass | Fail | Block | NT | NA | Pass Rate
VHA测试报告 | 177 | 136 | 3 | 5 | 33 | 0 | 76.84%
Highlight State Description
Block项 1）因为bug：PS-133：发送4C：PsngrFrntDetct_D_Actl=0x1，没有进入合作模式，Block【1】 2）因为bug：U6XX-58：Phase5_【U611】【黑盒】【必现】【VHA】无车辆健康异常，熄火点火后，异常又出现，Block【3】 3）因为bug：APIMCIM-4024 Phase5_【U625】【黑盒】【必现】【VHA】无法模拟护航记录因为无法获取到有效数据，从而不显示数据的场景，Block 【1】 NT项 1）因为：laucnher界面车辆状况卡片未合入 ，NT【1】 2）因为：YF暂未合入最近应用入口 ，NT【1】 3）因为：合作模式右侧无法点击，需要真实屏幕，NT【1】 4) 因为：重置机油寿命需要实车测试，NT [【1】 5）因为：百度地图暂未合入，NT【5】 6）因为：HMI未给与开发VHA故障显示小车图，NT【22】 7）因为：存储空间已满未合入3.15YFRelease，NT【2】
Highlight Defects
Bug ID | Title |  |  |  | Critical | Status | Remarks
FCIVIOS-6123 | Phase5_【U611 MCA】【黑盒】【必现】【VHA】车辆健康有故障时，切换模拟为独立模式主驾，车辆健康卡片故障显示不全 |  |  |  | Medium | TO DO
FCIVIOS-6124 | Phase5_【U611 MCA】【黑盒】【必现】【VHA】发动机故障图标与UI不一致 |  |  |  | LOW | TO DO

## 测试用例
Case ID | Feature ID_1 | Feature ID_2 | 需求ID | 该功能在各车型上的适用性 |  |  |  |  | 标题 | 前提条件 | 操作步骤 | 预期结果 | 实际结果 | 优先级 | 用例类型 | 测试方式 | 交付节点 | 验证结果 | BUG ID | BUG 等级 | NT项分类 | 备注 | 测试版本 | 测试日期 | 测试人员
|  |  |  | U611 | U625 | TBD | TBD | TBD
1 | SYNC+_0122 |  | 2-1.0 APP入口 | √ | √ |  |  |  | app入口-进入所有应用页面 | 1.驾驶模式为合作模式/独自模式/独立模式 2.进入所用应用界面 | 1.进入所有应用界面点击车辆状况图标并查看显示 | 1.进入VHA界面 |  | P1 | 功能 | 手动测试 |  | Pass |  |  |  |  | 3.15 YF Release | 2022-03-24 | 肖文迪
2 | SYNC+_0122 |  | 2-1.1 Launcher入口 | √ | √ |  |  |  | app入口-Launcher入口 | 1.驾驶模式为合作模式/独自模式/独立模式 | 1.进入Launcher界面显示车辆状态卡片点击查看按钮 | 1.进入VHA界面 |  | P1 | 功能 | 手动测试 |  | NT |  |  | 外部依赖-福特 | 暂未合入 | 3.15 YF Release | 2022-03-24 | 肖文迪
3 | SYNC+_0122 |  | 2-1.2最近应用入口 | [5 empty] | 最近应用入口 | 1.驾驶模式为合作模式/独自模式/独立模式 | 1.进入最新应用界面点击车辆状态卡片点击查看按钮 | 1.进入VHA界面 |  | P1 | 功能 | 手动测试 |  | NT |  |  | 外部依赖-福特 | 暂未合入 | 3.15 YF Release | 2022-03-24 | 肖文迪
4 | SYNC+_0122 |  | 2-1.2 VHA界面合作模式 | √ | √ |  |  |  | VHA界面合作模式 | 1.驾驶模式为合作模式 | 1.点击launcher界面的车辆状态卡片查看按钮/所用应用中的车辆状态卡片的查看按钮 2.左右滑动屏幕 | 1.进入VHA界面界面左右钧显示护航详情、护航历史、护航设置子菜单 2.界面均可左右滑动，滑动时显示滚动条 |  | P1 | 功能 | 手动测试 |  | Block | PS-133 Phase5_【U611】【黑盒】【必现】【Launcher】发送4C：PsngrFrntDetct_D_Actl=0x1，没有进入合作模式 |  |  |  | 3.15 YF Release | 2022-03-24 | 肖文迪
5 | SYNC+_0122 |  | 2-1.3 VHA界面独立模式主驾屏 | √ | √ |  |  |  | VHA界面独立模式主驾屏 | 1.驾驶模式为独立模式主驾屏 2.车辆状态有异常 | 1.点击launcher界面的车辆状态卡片查看按钮/所用应用中的车辆状态卡片的查看按钮 | 1.主驾屏进入VHA界面界面显示护航详情、护航历史、护航设置子菜单，整个界面横向滚动到第一个异常卡片可以完全显示状态 |  | P1 | 功能 | 手动测试 |  | Fail | FCIVIOS-6123 Phase5_【U611】【黑盒】【必现】【VHA】车辆健康有故障时，切换模拟为独立模式主驾，车辆健康卡片故障显示不全 |  |  |  | 3.15 YF Release | 2022-03-24 | 肖文迪
6 | SYNC+_0122 |  | 2-1.4 VHA界面独立模式副驾屏 | √ | √ |  |  |  | VHA界面独立模式副驾屏 | 1.驾驶模式为独立模式副驾屏 | 1.点击launcher界面的车辆状态卡片查看按钮/所用应用中的车辆状态卡片的查看按钮 | 1.副驾屏进入VHA界面界面显示护航详情、护航历史、护航设置子菜单 |  | P1 | 功能 | 手动测试 |  | NT |  |  | 外部依赖-福特 | 无物理屏 | 3.15 YF Release | 2022-03-24 | 肖文迪
7 | SYNC+_0122 |  | 2-1.5 VHA界面独自驾驶模式 | √ | √ |  |  |  | VHA界面独自驾驶模式 | 1.驾驶模式为独自驾驶模式 | 1.点击launcher界面的车辆状态卡片查看按钮/所用应用中的车辆状态卡片的查看按钮 | 1.进入VHA界面界面显示护航详情、护航历史、护航设置子菜单 |  | P1 | 功能 | 手动测试 |  | Pass |  |  |  |  | 3.15 YF Release | 2022-03-24 | 肖文迪
8 | SYNC+_0122 |  | 3-1.1胎压监测中独立驾驶模式 | √ | √ |  |  |  | 进入胎压监测界面 | 1.车机供电正常 2.已配置胎压监测 | 1.点击launcher界面的车辆状态卡片查看按钮/所用应用中的车辆状态卡片的查看按钮 | 1.默认显示护航详情界面显示胎压监测，toast提示“胎压正常，请安心驾驶”胎压状态显示正常，车辆图片与车型保持一致 |  | P0 | 功能 | 手动测试 |  | Pass |  |  |  |  | 3.15 YF Release | 2022-03-24 | 肖文迪
9 | SYNC+_0122 |  | 3-1.2 胎压监测系统状态 | √ | √ |  |  |  | 胎压监测系统状态-胎压检测系统状态正常 | 1.车机供电正常; 2.已配置胎压监测 3.连接CAN工具 | 1.配置胎压状态为工作中 3B4h Tire_Press_System_Stat=0x4（./yfdbus_send AI.lv.ipcl.out vip2gip_VehicleNetwork 0x02,0x21,0x40,0x04,0x70,0x00,0x00,0x04） 2.配置四个轮胎状态为正常(3B4 Tire_Press_LF_Stat =1 Tire_Press_RF_Stat =1 Tire_Press_LR_OLR_Stat =1 Tire_Press_RR_ORR_Stat =1) 3.进入胎压监测界面，查看胎压监测系统状态信息显示 | 2.显示”胎压正常“ |  | P1 | 功能 | 手动测试 |  | Pass |  |  |  |  | 3.15 YF Release | 2022-03-24 | 肖文迪
10 | SYNC+_0122 |  | 3-1.2.3车辆图片显示 | √ | √ |  |  |  | 胎压监测中-车辆图片显示 | 1.车机供电正常; 2.已配置胎压监测 3.连接CAN工具 4.胎压监测中状态 | 1.进入胎压监测界面，查看车辆图片显示 | 1.车辆图片和当前车型保持一致 |  | P1 | 功能 | 手动测试 |  | NT |  |  | 外部依赖-福特 | 车辆图片暂未合入 | 3.15 YF Release | 2022-03-24 | 肖文迪
11 | SYNC+_0122 |  | 3-1.2.4胎压状态非正常/低/显示 | √ | √ |  |  |  | 胎压监测中-左前胎压状态未知 | 1.车机供电正常; 2.配置字设置TPMS Support=0x1（./yfdbus_send AI.lv.ipcl.out vip2gip_VehicleNetwork 0x02,0x21,0x40,0x30,0x36,0x00,0x00,0x01） 3.连接CAN工具 4.胎压监测中状态 | 1.用CAN发送 3B4h Tire_Press_LF_Stat=0x0; (./yfdbus_send AI.lv.ipcl.out vip2gip_VehicleNetwork 0x02,0x21,0x40,0x04,0x75,0x00,0x00,0x00 ) 2.进入胎压监测界面，查看左前胎压信息显示 | 2.显示“--” |  | P2 | 功能 | 手动测试 |  | Pass |  |  |  |  | 3.15 YF Release | 2022-03-24 | 肖文迪
12 | SYNC+_0122 |  | 3-1.2.4胎压状态非正常/低/显示 | √ | √ |  |  |  | 胎压监测中-左前胎压状态错误 | 1.车机供电正常; 2.配置字设置TPMS Support=0x1（./yfdbus_send AI.lv.ipcl.out vip2gip_VehicleNetwork 0x02,0x21,0x40,0x30,0x36,0x00,0x00,0x01） 3.连接CAN工具 4.胎压监测中状态 | 1.用CAN发送 3B4h Tire_Press_LF_Stat=0x3; (./yfdbus_send AI.lv.ipcl.out vip2gip_VehicleNetwork 0x02,0x21,0x40,0x04,0x75,0x00,0x00,0x03 ) 2.进入胎压监测界面，查看左前胎压信息显示 | 2.显示“--” |  | P2 | 功能 | 手动测试 |  | Pass |  |  |  |  | 3.15 YF Release | 2022-03-24 | 肖文迪
13 | SYNC+_0122 |  | 3-1.2.4胎压状态非正常/低/显示 | √ | √ |  |  |  | 胎压监测中-左前胎压状态警报 | 1.车机供电正常; 2.配置字设置TPMS Support=0x1（./yfdbus_send AI.lv.ipcl.out vip2gip_VehicleNetwork 0x02,0x21,0x40,0x30,0x36,0x00,0x00,0x01） 3.连接CAN工具 4.胎压监测中状态 | 1.用CAN发送 3B4h Tire_Press_LF_Stat=0x4; (./yfdbus_send AI.lv.ipcl.out vip2gip_VehicleNetwork 0x02,0x21,0x40,0x04,0x75,0x00,0x00,0x04 ) 2.进入胎压监测界面，查看左前胎压信息显示 | 2.显示“--” |  | P2 | 功能 | 手动测试 |  | Pass |  |  |  |  | 3.15 YF Release | 2022-03-24 | 肖文迪
14 | SYNC+_0122 |  | 3-1.2.4胎压状态非正常/低/显示 | √ | √ |  |  |  | 胎压监测中-左前胎压状态不支持 | 1.车机供电正常; 2.配置字设置TPMS Support=0x1（./yfdbus_send AI.lv.ipcl.out vip2gip_VehicleNetwork 0x02,0x21,0x40,0x30,0x36,0x00,0x00,0x01） 3.连接CAN工具 4.胎压监测中状态 | 1.用CAN发送 3B4h Tire_Press_LF_Stat=0xF; (./yfdbus_send AI.lv.ipcl.out vip2gip_VehicleNetwork 0x02,0x21,0x40,0x04,0x75,0x00,0x00,0x0F ) 2.进入胎压监测界面，查看左前胎压信息显示 | 2.显示“--” |  | P2 | 功能 | 手动测试 |  | Pass |  |  |  |  | 3.15 YF Release | 2022-03-24 | 肖文迪
15 | SYNC+_0122 |  | 3-1.2.4胎压状态非正常/低/显示 | √ | √ |  |  |  | 胎压监测中-右前胎压状态未知 | 1.车机供电正常; 2.配置字设置TPMS Support=0x1（./yfdbus_send AI.lv.ipcl.out vip2gip_VehicleNetwork 0x02,0x21,0x40,0x30,0x36,0x00,0x00,0x01） 3.连接CAN工具 4.胎压监测中状态 | 1.用CAN发送 3B4h Tire_Press_RF_Stat=0x0; (./yfdbus_send AI.lv.ipcl.out vip2gip_VehicleNetwork 0x02,0x21,0x40,0x04,0x76,0x00,0x00,0x00) 2.进入胎压监测界面，查看右前胎压信息显示 | 2.显示“--” |  | P2 | 功能 | 手动测试 |  | Pass |  |  |  |  | 3.15 YF Release | 2022-03-24 | 肖文迪
16 | SYNC+_0122 |  | 3-1.2.4胎压状态非正常/低/显示 | √ | √ |  |  |  | 胎压监测中-右前胎压状态错误 | 1.车机供电正常; 2.配置字设置TPMS Support=0x1（./yfdbus_send AI.lv.ipcl.out vip2gip_VehicleNetwork 0x02,0x21,0x40,0x30,0x36,0x00,0x00,0x01） 3.连接CAN工具 4.胎压监测中状态 | 1.用CAN发送 3B4h Tire_Press_RF_Stat=0x3; (./yfdbus_send AI.lv.ipcl.out vip2gip_VehicleNetwork 0x02,0x21,0x40,0x04,0x76,0x00,0x00,0x03) 2.进入胎压监测界面，查看右前胎压信息显示 | 2.显示“--” |  | P2 | 功能 | 手动测试 |  | Pass |  |  |  |  | 3.15 YF Release | 2022-03-24 | 肖文迪
17 | SYNC+_0122 |  | 3-1.2.4胎压状态非正常/低/显示 | √ | √ |  |  |  | 胎压监测中-右前胎压状态警报 | 1.车机供电正常; 2.配置字设置TPMS Support=0x1（./yfdbus_send AI.lv.ipcl.out vip2gip_VehicleNetwork 0x02,0x21,0x40,0x30,0x36,0x00,0x00,0x01） 3.连接CAN工具 4.胎压监测中状态 | 1.用CAN发送 3B4h Tire_Press_RF_Stat=0x4; (./yfdbus_send AI.lv.ipcl.out vip2gip_VehicleNetwork 0x02,0x21,0x40,0x04,0x76,0x00,0x00,0x04) 2.进入胎压监测界面，查看右前胎压信息显示 | 2.显示“--” |  | P2 | 功能 | 手动测试 |  | Pass |  |  |  |  | 3.15 YF Release | 2022-03-24 | 肖文迪
18 | SYNC+_0122 |  | 3-1.2.4胎压状态非正常/低/显示 | √ | √ |  |  |  | 胎压监测中-右前胎压状态不支持 | 1.车机供电正常; 2.配置字设置TPMS Support=0x1（./yfdbus_send AI.lv.ipcl.out vip2gip_VehicleNetwork 0x02,0x21,0x40,0x30,0x36,0x00,0x00,0x01） 3.连接CAN工具 4.胎压监测中状态 | 1.用CAN发送 3B4h Tire_Press_RF_Stat=0xF; (./yfdbus_send AI.lv.ipcl.out vip2gip_VehicleNetwork 0x02,0x21,0x40,0x04,0x76,0x00,0x00,0x0F) 2.进入胎压监测界面，查看右前胎压信息显示 | 2.显示“--” |  | P2 | 功能 | 手动测试 |  | Pass |  |  |  |  | 3.15 YF Release | 2022-03-24 | 肖文迪
19 | SYNC+_0122 |  | 3-1.2.4胎压状态非正常/低/显示 | √ | √ |  |  |  | 胎压监测中-左后胎压状态未知 | 1.车机供电正常; 2.配置字设置TPMS Support=0x1（./yfdbus_send AI.lv.ipcl.out vip2gip_VehicleNetwork 0x02,0x21,0x40,0x30,0x36,0x00,0x00,0x01） 3.连接CAN工具 4.胎压监测中状态 | 1.用CAN发送 3B4h Tire_Press_LR_OLR_Stat=0x0; (./yfdbus_send AI.lv.ipcl.out vip2gip_VehicleNetwork 0x02,0x21,0x40,0x04,0x77,0x00,0x00,0x00) 2.进入胎压监测界面，查看左后胎压信息显示 | 2.显示“--” |  | P2 | 功能 | 手动测试 |  | Pass |  |  |  |  | 3.15 YF Release | 2022-03-24 | 肖文迪
20 | SYNC+_0122 |  | 3-1.2.4胎压状态非正常/低/显示 | √ | √ |  |  |  | 胎压监测中-左后胎压状态错误 | 1.车机供电正常; 2.配置字设置TPMS Support=0x1（./yfdbus_send AI.lv.ipcl.out vip2gip_VehicleNetwork 0x02,0x21,0x40,0x30,0x36,0x00,0x00,0x01） 3.连接CAN工具 4.胎压监测中状态 | 1.用CAN发送 3B4h Tire_Press_LR_OLR_Stat=0x3; (./yfdbus_send AI.lv.ipcl.out vip2gip_VehicleNetwork 0x02,0x21,0x40,0x04,0x77,0x00,0x00,0x03) 2.进入胎压监测界面，查看左后胎压信息显示 | 2.显示“--” |  | P2 | 功能 | 手动测试 |  | Pass |  |  |  |  | 3.15 YF Release | 2022-03-24 | 肖文迪
21 | SYNC+_0122 |  | 3-1.2.4胎压状态非正常/低/显示 | √ | √ |  |  |  | 胎压监测中-左后胎压状态警报 | 1.车机供电正常; 2.配置字设置TPMS Support=0x1（./yfdbus_send AI.lv.ipcl.out vip2gip_VehicleNetwork 0x02,0x21,0x40,0x30,0x36,0x00,0x00,0x01） 3.连接CAN工具 4.胎压监测中状态 | 1.用CAN发送 3B4h Tire_Press_LR_OLR_Stat=0x4; (./yfdbus_send AI.lv.ipcl.out vip2gip_VehicleNetwork 0x02,0x21,0x40,0x04,0x77,0x00,0x00,0x04) 2.进入胎压监测界面，查看左后胎压信息显示 | 2.显示“--” |  | P2 | 功能 | 手动测试 |  | Pass |  |  |  |  | 3.15 YF Release | 2022-03-24 | 肖文迪
22 | SYNC+_0122 |  | 3-1.2.4胎压状态非正常/低/显示 | √ | √ |  |  |  | 胎压监测中-左后胎压状态不支持 | 1.车机供电正常; 2.配置字设置TPMS Support=0x1（./yfdbus_send AI.lv.ipcl.out vip2gip_VehicleNetwork 0x02,0x21,0x40,0x30,0x36,0x00,0x00,0x01） 3.连接CAN工具 4.胎压监测中状态 | 1.用CAN发送 3B4h Tire_Press_LR_OLR_Stat=0xF; (./yfdbus_send AI.lv.ipcl.out vip2gip_VehicleNetwork 0x02,0x21,0x40,0x04,0x77,0x00,0x00,0x0F) 2.进入胎压监测界面，查看左后胎压信息显示 | 2.显示“--” |  | P2 | 功能 | 手动测试 |  | Pass |  |  |  |  | 3.15 YF Release | 2022-03-24 | 肖文迪
23 | SYNC+_0122 |  | 3-1.2.4胎压状态非正常/低/显示 | √ | √ |  |  |  | 胎压监测中-右后胎压状态未知 | 1.车机供电正常; 2.配置字设置TPMS Support=0x1（./yfdbus_send AI.lv.ipcl.out vip2gip_VehicleNetwork 0x02,0x21,0x40,0x30,0x36,0x00,0x00,0x01） 3.连接CAN工具 4.胎压监测中状态 | 1.用CAN发送 3B4h Tire_Press_RR_ORR_Stat=0x0; (./yfdbus_send AI.lv.ipcl.out vip2gip_VehicleNetwork 0x02,0x21,0x40,0x04,0x78,0x00,0x00,0x00) 2.进入胎压监测界面，查看右后胎压信息显示 | 2.显示“--” |  | P2 | 功能 | 手动测试 |  | Pass |  |  |  |  | 3.15 YF Release | 2022-03-24 | 肖文迪
24 | SYNC+_0122 |  | 3-1.2.4胎压状态非正常/低/显示 | √ | √ |  |  |  | 胎压监测中-右后胎压状态错误 | 1.车机供电正常; 2.配置字设置TPMS Support=0x1（./yfdbus_send AI.lv.ipcl.out vip2gip_VehicleNetwork 0x02,0x21,0x40,0x30,0x36,0x00,0x00,0x01） 3.连接CAN工具 4.胎压监测中状态 | 1.用CAN发送 3B4h Tire_Press_RR_ORR_Stat=0x3; (./yfdbus_send AI.lv.ipcl.out vip2gip_VehicleNetwork 0x02,0x21,0x40,0x04,0x78,0x00,0x00,0x03) 2.进入胎压监测界面，查看右后胎压信息显示 | 2.显示“--” |  | P2 | 功能 | 手动测试 |  | Pass |  |  |  |  | 3.15 YF Release | 2022-03-24 | 肖文迪
25 | SYNC+_0122 |  | 3-1.2.4胎压状态非正常/低/显示 | √ | √ |  |  |  | 胎压监测中-右后胎压状态警报 | 1.车机供电正常; 2.配置字设置TPMS Support=0x1（./yfdbus_send AI.lv.ipcl.out vip2gip_VehicleNetwork 0x02,0x21,0x40,0x30,0x36,0x00,0x00,0x01） 3.连接CAN工具 4.胎压监测中状态 | 1.用CAN发送 3B4h Tire_Press_RR_ORR_Stat=0x4; (./yfdbus_send AI.lv.ipcl.out vip2gip_VehicleNetwork 0x02,0x21,0x40,0x04,0x78,0x00,0x00,0x04) 2.进入胎压监测界面，查看右后胎压信息显示 | 2.显示“--” |  | P2 | 功能 | 手动测试 |  | Pass |  |  |  |  | 3.15 YF Release | 2022-03-24 | 肖文迪
26 | SYNC+_0122 |  | 3-1.2.4胎压状态非正常/低/显示 | √ | √ |  |  |  | 胎压监测中-右后胎压状态不支持 | 1.车机供电正常; 2.配置字设置TPMS Support=0x1（./yfdbus_send AI.lv.ipcl.out vip2gip_VehicleNetwork 0x02,0x21,0x40,0x30,0x36,0x00,0x00,0x01） 3.连接CAN工具 4.胎压监测中状态 | 1.用CAN发送 3B4h Tire_Press_RR_ORR_Stat=0xF; (./yfdbus_send AI.lv.ipcl.out vip2gip_VehicleNetwork 0x02,0x21,0x40,0x04,0x78,0x00,0x00,0x0F) 2.进入胎压监测界面，查看右后胎压信息显示 | 2.显示“--” |  | P2 | 功能 | 手动测试 |  | Pass |  |  |  |  | 3.15 YF Release | 2022-03-24 | 肖文迪
27 | SYNC+_0122 |  | 3-1.3护航详情分页提醒 | [5 empty] | 护航详情分页提醒 | 1.胎压异常时 | 1.查看显示 | 1.护航详情分页上显示故障提醒图标 |  | P1 | 功能 | 手动测试 |  | Pass |  |  |  |  | 3.15 YF Release | 2022-03-24 | 肖文迪
28 | SYNC+_0122 |  | 3-1.3护航详情分页提醒 | [5 empty] | 护航详情分页提醒 | 1.车辆有多个故障提醒 | 1.查看显示 | 1.护航详情分页上显示故障提醒图标 |  | P1 | 功能 | 手动测试 |  | Pass |  |  |  |  | 3.15 YF Release | 2022-03-24 | 肖文迪
29 | SYNC+_0122 |  | 3-1.3 低胎压不触发消息提醒 | √ | √ |  |  |  | 监测到低胎压-不触发消息提醒 | 1.车机供电正常; 2.已配置胎压监测 3.连接CAN工具 | 1.用CAN发送3B4h Tire_Press_System_Stat=0x3 （./yfdbus_send AI.lv.ipcl.out vip2gip_VehicleNetwork 0x02,0x21,0x40,0x04,0x70,0x00,0x00,0x03） 2.查看信息中心提示 | 2.不需要触发消息中心提醒 |  | P1 | 功能 | 手动测试 |  | Pass |  |  |  |  | 3.15 YF Release | 2022-03-24 | 肖文迪
30 | SYNC+_0122 |  | 3-1.4 发动机未启动界面 | √ | √ |  |  |  | 未启动发动机时的显示 | 1.车机供电正常; 2.已配置胎压监测 3.发送机未启动 | 1.查看VHA界面 | 1.显示“请先启动发动机”，不显示“正常”或“低胎压”，显示“--”（车型图片可置灰显示，以最终UI效果图为准） |  | P1 | 功能 | 手动测试 |  | Pass |  |  |  |  | 3.15 YF Release | 2022-03-24 | 肖文迪
31 |  |  | 3-1.5 被动胎压检测-胎压正常（车型仅支持被动胎压检测） | √ | √ |  |  |  | 胎压正常时的显示 | 1.车机供电正常; 2.配置PMS Support=0x0 （./yfdbus_send AI.lv.ipcl.out vip2gip_VehicleNetwork 0x02,0x21,0x40,0x32,0x78,0x00,0x00,0x00） 3.被动胎压检测正常 | 1. 执行 查看VHA界面 | 1.显示“胎压正常，胎压正常请安心驾驶”，不显示“正常”或“低胎压”，在车辆上显示正常图标 |  | P1 | 功能 | 手动测试 |  | Pass |  |  |  |  | 3.15 YF Release | 2022-03-24 | 肖文迪
32 |  |  | 3-1.6 被动胎压检测-低胎压（车型仅支持被动胎压检测） | √ | √ |  |  |  | 低胎压时的显示 | 1.车机供电正常; 2.配置PMS Support=0x0 （./yfdbus_send AI.lv.ipcl.out vip2gip_VehicleNetwork 0x02,0x21,0x40,0x32,0x78,0x00,0x00,0x00） 3.被动胎压检测正常 | 1. 3B4h Tire_Press_System_Stat=0x3（./yfdbus_send AI.lv.ipcl.out vip2gip_VehicleNetwork 0x02,0x21,0x40,0x04,0x70,0x00,0x00,0x03） 查看VHA界面 | 1.橙色显示“检测到低胎压”，车辆在低胎压情况下行驶可能会造成安全事故，在车辆上显示预警图标 |  | P1 | 功能 | 手动测试 |  | Pass |  |  |  |  | 3.15 YF Release | 2022-03-24 | 肖文迪
33 |  |  | 3-1.7 被动胎压检测-发送机未启动（车型仅支持被动胎压检测） | √ | √ |  |  |  | 发送机未启动时的显示 | 1.车机供电正常; 2.配置PMS Support=0x0 （./yfdbus_send AI.lv.ipcl.out vip2gip_VehicleNetwork 0x02,0x21,0x40,0x32,0x78,0x00,0x00,0x00 3.被动胎压检测发动机未启动 | 1. 3B2 IG =OFF 查看VHA界面 | 1.显示“请先启动发动机” |  | P1 | 功能 | 手动测试 |  | Pass |  |  |  |  | 3.15 YF Release | 2022-03-24 | 肖文迪
34 | SYNC+_0122 |  | 4 车辆养护卡片不显示 | √ | √ |  |  |  | 车辆养护卡片不显示 | 1.车机供电正常; | 1.配置字设置机油提醒不可用（./yfdbus_send AI.lv.ipcl.out vip2gip_VehicleNetwork 0x02,0x21,0x40,0x33,0x5D,0x00,0x00,0x00） 2.查看护航详情界面显示 | 2.不显示车辆养护卡片 |  | P1 | 功能 | 手动测试 |  | Pass |  |  |  |  | 3.15 YF Release | 2022-03-24 | 肖文迪
35 | SYNC+_0122 |  | 4-1进入车辆养护 | √ | √ |  |  |  | 进入车辆养护 | 1.车机供电正常; 2.配置字设置机油提醒可用（./yfdbus_send AI.lv.ipcl.out vip2gip_VehicleNetwork 0x02,0x21,0x40,0x33,0x5D,0x00,0x00,0x01） | 1.点击护航详情 | 2.右边显示车辆养护界面 |  | P0 | 功能 | 手动测试 |  | Pass |  |  |  |  | 3.15 YF Release | 2022-03-24 | 肖文迪
36 | SYNC+_0122 |  | 4-1.1.2车辆养护-机油寿命良好 | √ | √ |  |  |  | 机油寿命良好-机油寿命显示-机油寿命100% | 1.车机供电正常; 2.配置字设置机油提醒可用（./yfdbus_send AI.lv.ipcl.out vip2gip_VehicleNetwork 0x02,0x21,0x40,0x33,0x5D,0x00,0x00,0x01） 3.连接CAN工具 | 1.用CAN发送179h EngOilLife_Pc_Actl=0x64（./yfdbus_send AI.lv.ipcl.out vip2gip_VehicleNetwork 0x02,0x11,0x40,0x03,0x03,0x00,0x00,0x64） 2.进入车辆养护界面，查看车辆养护信息中的机油寿命显示 | 2.显示机油寿命，采用进度条方式显示 |  | P1 | 功能 | 手动测试 |  | Pass |  |  |  |  | 3.15 YF Release | 2022-03-24 | 肖文迪
37 | SYNC+_0122 |  | 4-1.1.2车辆养护-机油寿命良好 | √ | √ |  |  |  | 机油寿命良好-机油寿命显示-机油寿命6% | 1.车机供电正常; 2.配置字设置机油提醒可用（./yfdbus_send AI.lv.ipcl.out vip2gip_VehicleNetwork 0x02,0x21,0x40,0x33,0x5D,0x00,0x00,0x01） 3.连接CAN工具 | 1.用CAN发送179h EngOilLife_Pc_Actl=0x6（./yfdbus_send AI.lv.ipcl.out vip2gip_VehicleNetwork 0x02,0x11,0x40,0x03,0x03,0x00,0x00,0x06） 2.进入车辆养护界面，查看车辆养护信息中的机油寿命显示 | 2.显示机油寿命，采用进度条方式显示 |  | P1 | 功能 | 手动测试 |  | Pass |  |  |  |  | 3.15 YF Release | 2022-03-24 | 肖文迪
38 | SYNC+_0122 |  | 4-1.1.3 机油寿命提示显示 | √ | √ |  |  |  | 机油寿命良好-提示显示-机油寿命100% | 1.车机供电正常; 2.配置字设置机油提醒可用（./yfdbus_send AI.lv.ipcl.out vip2gip_VehicleNetwork 0x02,0x21,0x40,0x33,0x5D,0x00,0x00,0x01） 3.连接CAN工具 | 1.用CAN发送179h EngOilLife_Pc_Actl=0x64（./yfdbus_send AI.lv.ipcl.out vip2gip_VehicleNetwork 0x02,0x11,0x40,0x03,0x03,0x00,0x00,0x64） 2.进入车辆养护界面，查看车辆养护信息中的提示显示 | 2.显示”您当前机油寿命处于良好范围“ |  | P1 | 功能 | 手动测试 |  | Pass |  |  |  |  | 3.15 YF Release | 2022-03-24 | 肖文迪
39 | SYNC+_0122 |  | 4-1.1.3 机油寿命提示显示 | √ | √ |  |  |  | 机油寿命良好-提示显示-机油寿命6% | 1.车机供电正常; 2.配置字设置机油提醒可用（./yfdbus_send AI.lv.ipcl.out vip2gip_VehicleNetwork 0x02,0x21,0x40,0x33,0x5D,0x00,0x00,0x01） 3.连接CAN工具 | 1.用CAN发送179h EngOilLife_Pc_Actl=0x6（./yfdbus_send AI.lv.ipcl.out vip2gip_VehicleNetwork 0x02,0x11,0x40,0x03,0x03,0x00,0x00,0x06） 2.进入车辆养护界面，查看车辆养护信息中的提示显示 | 2.显示”您当前机油寿命处于良好范围“ |  | P1 | 功能 | 手动测试 |  | Pass |  |  |  |  | 3.15 YF Release | 2022-03-24 | 肖文迪
40 | SYNC+_0122 |  | 4-1.1.4重置机油寿命按钮 | √ | √ |  |  |  | 机油寿命良好-重置机油寿命 | 1.车机供电正常; 2.配置字设置机油提醒可用（./yfdbus_send AI.lv.ipcl.out vip2gip_VehicleNetwork 0x02,0x21,0x40,0x33,0x5D,0x00,0x00,0x01） 3.连接CAN工具 | 1.点击重置机油寿命按钮 | 1.弹出提示“重置机油寿命？”，取消，确定按钮 |  | P1 | 功能 | 手动测试 |  | Pass |  |  |  |  | 3.15 YF Release | 2022-03-24 | 肖文迪
41 | SYNC+_0122 |  | 4-1.1.4重置机油寿命按钮 | √ | √ |  |  |  | 机油寿命良好-重置机油寿命-取消 | 1.车机供电正常; 2.配置字设置机油提醒可用（./yfdbus_send AI.lv.ipcl.out vip2gip_VehicleNetwork 0x02,0x21,0x40,0x33,0x5D,0x00,0x00,0x01） 3.连接CAN工具 | 1.点击重置机油寿命按钮 2.在弹窗中点击取消 | 2.弹窗消失，机油寿命未重置 |  | P1 | 功能 | 手动测试 |  | Pass |  |  |  |  | 3.15 YF Release | 2022-03-24 | 肖文迪
42 | SYNC+_0122 |  | 4-1.1.4重置机油寿命按钮 | √ | √ |  |  |  | 机油寿命良好-重置机油寿命-确定 | 1.车机供电正常; 2.配置字设置机油提醒可用（./yfdbus_send AI.lv.ipcl.out vip2gip_VehicleNetwork 0x02,0x21,0x40,0x33,0x5D,0x00,0x00,0x01） 3.连接CAN工具 | 1.点击重置机油寿命按钮 2.在弹窗中点击确定 | 2.机油寿命重置为100%，下方toast 重置成功 |  | P1 | 功能 | 手动测试 |  | NT |  |  | 外部依赖-实车 | 实车测试 | 3.15 YF Release | 2022-03-24 | 肖文迪
43 | SYNC+_0122 |  | 4-1.2.1车辆养护分页提醒显示 | √ | √ |  |  |  | 机油寿命不足-护航详情分页提醒显示 | 1.车机供电正常; 2.配置字设置机油提醒可用（./yfdbus_send AI.lv.ipcl.out vip2gip_VehicleNetwork 0x02,0x21,0x40,0x33,0x5D,0x00,0x00,0x01） 3.连接CAN工具 4.用CAN发送179h EngOilLife_Pc_Actl=0x5 | 1.查看护航详情显示 | 1.护航详情显示分页提醒 |  | P1 | 功能 | 手动测试 |  | Pass |  |  |  |  | 3.15 YF Release | 2022-03-24 | 肖文迪
44 | SYNC+_0122 |  | 4-1.2.5 车辆养护-机油寿命不足 | √ | √ |  |  |  | 机油寿命不足-机油寿命显示-机油寿命5% | 1.车机供电正常; 2.配置字设置机油提醒可用（./yfdbus_send AI.lv.ipcl.out vip2gip_VehicleNetwork 0x02,0x21,0x40,0x33,0x5D,0x00,0x00,0x01） 3.连接CAN工具 4.机油寿命不足 | 1.用CAN发送179h EngOilLife_Pc_Actl=0x5（./yfdbus_send AI.lv.ipcl.out vip2gip_VehicleNetwork 0x02,0x11,0x40,0x03,0x03,0x00,0x00,0x05） 2.进入车辆养护界面，查看车辆养护信息中的机油寿命显示 | 2.显示机油寿命，采用进度条方式显示 |  | P1 | 功能 | 手动测试 |  | Pass |  |  |  |  | 3.15 YF Release | 2022-03-24 | 肖文迪
45 | SYNC+_0122 |  | 4-1.2.5 车辆养护-机油寿命不足 | √ | √ |  |  |  | 机油寿命不足-机油寿命显示-机油寿命1% | 1.车机供电正常; 2.配置字设置机油提醒可用（./yfdbus_send AI.lv.ipcl.out vip2gip_VehicleNetwork 0x02,0x21,0x40,0x33,0x5D,0x00,0x00,0x01） 3.连接CAN工具 4.机油寿命不足 | 1.用CAN发送179h EngOilLife_Pc_Actl=0x2（./yfdbus_send AI.lv.ipcl.out vip2gip_VehicleNetwork 0x02,0x11,0x40,0x03,0x03,0x00,0x00,0x02） 2.进入车辆养护界面，查看车辆养护信息中的提示显示 | 2.显示机油寿命，采用进度条方式显示 |  | P1 | 功能 | 手动测试 |  | Pass |  |  |  |  | 3.15 YF Release | 2022-03-24 | 肖文迪
46 | SYNC+_0122 |  | 4-1.2.6 提示显示 | √ | √ |  |  |  | 机油寿命不足-提示显示-机油寿命5% | 1.车机供电正常; 2.配置字设置机油提醒可用（./yfdbus_send AI.lv.ipcl.out vip2gip_VehicleNetwork 0x02,0x21,0x40,0x33,0x5D,0x00,0x00,0x01） 3.连接CAN工具 4.机油寿命不足 | 1.用CAN发送179h EngOilLife_Pc_Actl=0x5（./yfdbus_send AI.lv.ipcl.out vip2gip_VehicleNetwork 0x02,0x11,0x40,0x03,0x03,0x00,0x00,0x05） 2.进入车辆养护界面，查看车辆养护信息中的机油寿命显示 | 2.提示用户机油寿命不足5%，需要提前预约经销商 如果您最近已经前往经销商处做过车辆保养，可能机油寿命没有重置，您可以前往经销商处重置机油寿命。 |  | P1 | 功能 | 手动测试 |  | Pass |  |  |  |  | 3.15 YF Release | 2022-03-24 | 肖文迪
47 | SYNC+_0122 |  | 4-1.2.6 提示显示 | √ | √ |  |  |  | 机油寿命不足-提示显示-机油寿命1% | 1.车机供电正常; 2.配置字设置机油提醒可用（./yfdbus_send AI.lv.ipcl.out vip2gip_VehicleNetwork 0x02,0x21,0x40,0x33,0x5D,0x00,0x00,0x01） 3.连接CAN工具 4.机油寿命不足 | 1.用CAN发送179h EngOilLife_Pc_Actl=0x2（./yfdbus_send AI.lv.ipcl.out vip2gip_VehicleNetwork 0x02,0x11,0x40,0x03,0x03,0x00,0x00,0x02） 2.进入护航详情界面，查看车辆养护信息中的提示显示 | 2.提示用户机油寿命不足5%，需要提前预约经销商 如果您最近已经前往经销商处做过车辆保养，可能机油寿命没有重置，您可以前往经销商处重置机油寿命。 |  | P1 | 功能 | 手动测试 |  | Pass |  |  |  |  | 3.15 YF Release | 2022-03-24 | 肖文迪
48 | SYNC+_0122 |  | 4-1.3.1车辆养护分页提醒显示 | √ | √ |  |  |  | 机油寿命耗尽-护航详情分页提醒显示 | 1.车机供电正常; 2.配置字设置机油提醒可用（./yfdbus_send AI.lv.ipcl.out vip2gip_VehicleNetwork 0x02,0x21,0x40,0x33,0x5D,0x00,0x00,0x01） 3.连接CAN工具 4.机油寿命耗尽 | 1.查看护航详情分页提醒显示 | 1.护航详情分页上显示提醒图标 |  | P1 | 功能 | 手动测试 |  | Pass |  |  |  |  | 3.15 YF Release | 2022-03-24 | 肖文迪
49 | SYNC+_0122 |  | 4-1.3.7机油寿命显示 | √ | √ |  |  |  | 机油寿命耗尽-机油寿命显示-机油寿命0% | 1.车机供电正常; 2.配置字设置机油提醒可用（./yfdbus_send AI.lv.ipcl.out vip2gip_VehicleNetwork 0x02,0x21,0x40,0x33,0x5D,0x00,0x00,0x01） 3.连接CAN工具 4.机油寿命耗尽 | 1.用CAN发送179h EngOilLife_Pc_Actl=0x0（./yfdbus_send AI.lv.ipcl.out vip2gip_VehicleNetwork 0x02,0x11,0x40,0x03,0x03,0x00,0x00,0x01） 2.进入车辆养护界面，查看车辆养护信息中的机油寿命显示 | 2.显示机油寿命，采用进度条方式显示 |  | P1 | 功能 | 手动测试 |  | Pass |  |  |  |  | 3.15 YF Release | 2022-03-24 | 肖文迪
50 |  |  | 4-1.3.7机油寿命显示 | [5 empty] | 机油寿命耗尽-机油寿命显示-机油寿命0%-文字提示 | 1.车机供电正常; 2.配置字设置机油提醒可用（./yfdbus_send AI.lv.ipcl.out vip2gip_VehicleNetwork 0x02,0x21,0x40,0x33,0x5D,0x00,0x00,0x01） 3.连接CAN工具 4.机油寿命耗尽 | 1.用CAN发送179h EngOilLife_Pc_Actl=0x0（./yfdbus_send AI.lv.ipcl.out vip2gip_VehicleNetwork 0x02,0x11,0x40,0x03,0x03,0x00,0x00,0x01） 2.进入车辆养护界面，查看车辆养护信息中的机油寿命显示 | 文字提示"机油寿命已经耗尽，建议您立即预约经销商，选择合适的时间去更换机油；如果您最近已经前往经销商处做过车辆保养并完成机油更换，请重置机油寿命" |  | P2 | 功能 | 手动测试 |  | Pass |  |  |  |  | 3.15 YF Release | 2022-03-24 | 肖文迪
51 | SYNC+_0122 |  | 4-1.4 车辆养护-发动机未启动 | √ | √ |  |  |  | 进入护航详情界面 | 1.发动起未启动 | 1.查看车辆养护显示 | 1.车辆养护显示提示“请先启动发动机” |  | P1 |  |  |  | Pass |  |  |  |  | 3.15 YF Release | 2022-03-24 | 肖文迪
52 | SYNC+_0122 |  | 5-1进入续航里程界面 | √ | √ |  |  |  | 进入护航详情界面 | 1.进入VHA界面 | 1.查看续航里程显示 | 1.续航里程界面显示正常 |  | P0 | 功能 | 手动测试 |  | Pass |  |  |  |  | 3.15 YF Release | 2022-03-24 | 肖文迪
53 | SYNC+_0122 |  | 5-1.1续航里程（较高水平）界面显示 | √ | √ |  |  |  | 续航里程（较高水平）界面显示 | 1.续航里程较高水平 | 1.点击续航里程分页，查看续航里程界面显示 | 1.显示绿色的续航里程状态图标、续航里程状态名称：续航里程（较高水平）和续航里程状态提示（续航里程处于较高水平） |  | P1 | 功能 | 手动测试 |  | Pass |  |  |  |  | 3.15 YF Release | 2022-03-24 | 肖文迪
54 | SYNC+_0122 |  | 5-1.2续航里程（较低水平）界面显示 | √ | √ |  |  |  | 续航里程（较低水平）界面显示 | 1.续航里程较低水平( 续航里程<80 燃油信号<10% ) | 1.点击续航里程分页，查看续航里程界面显示 | 1.显示感叹号橙色警示的续航里程状态图标、续航里程状态名称：续航里程（较低水平）和续航里程状态提示（燃油续航里程均处于较低水平）。 |  | P1 | 功能 | 手动测试 |  | Pass |  |  |  |  | 3.15 YF Release | 2022-03-24 | 肖文迪
55 | SYNC+_0122 |  | 5-1.2续航里程（较低水平）界面显示 | √ | √ |  |  |  | 续航里程（较低水平）界面-调用地图 | 1.续航里程较低水平 2.进入续航里程界面显示 | 1.点击附近加油站按钮 | 1.调用地图应用 |  | P1 | 功能 | 手动测试 |  | NT |  |  | 外部依赖-Baidu | 百度地图暂未合入 | 3.15 YF Release | 2022-03-24 | 肖文迪
56 | SYNC+_0122 |  | 5-1.2续航里程（较低水平）界面显示 | √ | √ |  |  |  | 续航里程（较低水平）-分页提醒 | 1.续航里程较低水平 | 1.查看续航详情分页显示 | 1.续航详情分页显示提醒图标 |  | P1 | 功能 | 手动测试 |  | Pass |  |  |  |  | 3.15 YF Release | 2022-03-24 | 肖文迪
58 | SYNC+_0122 |  | 5-1.3续航里程（较高水平，行程较远）界面显示 | √ | √ |  |  |  | 续航里程（较高水平，行程较远）界面显示 | 1.续航里程较高水平，行程较远(80<续航里程<=300 续航里程<导航距离*105%) 例如：里程100 导航距离95 | 1.点击续航里程分页，查看续航里程界面显示 | 1.显示感叹号橙色警示的续航里程状态图标、续航里程状态名称：续航里程不足和续航里程状态提示（路途较远，建议途中补充燃油。）。 |  | P1 | 功能 | 手动测试 |  | NT |  |  | 外部依赖-Baidu | 百度地图暂未合入 | 3.15 YF Release | 2022-03-24 | 肖文迪
59 | SYNC+_0122 |  | 5-1.1续航里程（较高水平）界面显示 | √ | √ |  |  |  | 续航里程（较高水平）界面显示 | 满足续航里程和导航距离*105 | 1.点击续航里程分页，查看续航里程界面显示 | 1.显示绿色的续航里程状态图标、续航里程状态名称：续航里程（较高水平）和续航里程状态提示（续航里程处于较高水平） |  | P2 | 功能 | 手动测试 |  | NT |  |  | 外部依赖-Baidu | 百度地图暂未合入 | 3.15 YF Release | 2022-03-24 | 肖文迪
60 | SYNC+_0122 |  | 5-1.1续航里程（较高水平）界面显示 | √ | √ |  |  |  | 续航里程（较高水平）界面显示 | 油量大于0 续航里程未0 | 1.点击续航里程分页，查看续航里程界面显示 | 1.显示绿色的续航里程状态图标、续航里程状态名称：续航里程（较高水平）和续航里程状态提示（续航里程处于较高水平） |  | P2 | 功能 | 手动测试 |  | Pass |  |  |  |  | 3.15 YF Release | 2022-03-24 | 肖文迪
61 | SYNC+_0122 |  | 5-1.3续航里程（较高水平，行程较远）界面显示 | √ | √ |  |  |  | 续航里程（较高水平，行程较远）界面-调用地图 | 1.续航里程较高水平，行程较远 2.进入续航里程界面显示 | 1.点击附近加油站按钮 | 1.调用地图应用 |  | P1 | 功能 | 手动测试 |  | NT |  |  | 外部依赖-Baidu | 百度地图暂未合入 | 3.15 YF Release | 2022-03-24 | 肖文迪
62 | SYNC+_0122 |  | 5-1.3续航里程（较高水平，行程较远）界面显示 | √ | √ |  |  |  | 续航里程（较高水平，行程较远）-分页提醒 | 1.续航里程较高水平，行程较远 | 1.查看续航里程分页显示 | 1.续航详情分页显示提醒图标 |  | P1 | 功能 | 手动测试 |  | NT |  |  | 外部依赖-Baidu | 百度地图暂未合入 | 3.15 YF Release | 2022-03-24 | 肖文迪
63 | SYNC+_0122 |  | 5-1.4车辆状态-发动机未启动 | √ | √ |  |  |  | 进入续航里程界面 | 1.发动起未启动 | 1.查看续航里程显示 | 1.续航里程显示提示“请先启动发动机” |  | P0 | 功能 | 手动测试 |  | Pass |  |  |  |  | 3.15 YF Release | 2022-03-24 | 肖文迪
64 | SYNC+_0122 |  | 6-1.1.1车辆健康分页提醒显示 | √ | √ |  |  |  | 极端条件-车辆健康分页提醒显示 | 1.车机供电正常; 2.配置字设置车辆健康可用 3.处于极端条件下 4.车辆启动超过60s | 1.查看车辆健康分页显示 | 1.续航详情分页显示提醒图标 |  | P1 | 功能 | 手动测试 |  | Pass |  |  |  |  | 3.15 YF Release | 2022-03-24 | 肖文迪
65 | SYNC+_0122 |  | 6-1.1.2故障按钮图标显示 | √ | √ |  |  |  | 极端条件-故障按钮图标显示 | 1.车机供电正常; 2.配置字设置车辆健康可用 3.处于极端条件下 4.进入车辆健康界面 5.车辆启动超过60s | 1.查看极端条件下的故障按钮图标显示 | 1.极端条件下显示9个警报图标；报譬图标顺序固定为：防抱死故障，TPMS故障，发动机故障，冷却液过热，发动机机油压力低,电动转向故障，陡坡缓降故障，坡道起步故障，照明故障 陡坡缓降故障,坡道起步故障, 照明故障 |  | P1 | 功能 | 手动测试 |  | Pass |  |  |  |  | 3.15 YF Release | 2022-03-24 | 肖文迪
66 | SYNC+_0122 |  | 6-1.1.2故障按钮图标显示 | √ | √ |  |  |  | 极端条件-点击故障按钮图标-进入对应故障详情 | 1.车机供电正常; 2.配置字设置车辆健康可用 3.处于极端条件下 4.进入车辆健康界面 5.车辆启动超过60s | 1.点击故障按钮图标 | 1.进入对应故障详情 |  | P1 | 功能 | 手动测试 |  | Pass |  |  |  |  | 3.15 YF Release | 2022-03-24 | 肖文迪
67 | SYNC+_0122 |  | 6-1.1.2故障按钮图标显示 | √ | √ |  |  |  | 极端条件-点击故障按钮图标-切换对应故障详情 | 1.车机供电正常; 2.配置字设置车辆健康可用 3.处于极端条件下 4.进入车辆健康界面 5.车辆启动超过60s | 1.点击故障按钮图标 2.再点击另一故障按钮图标 | 1.进入对应故障详情 2.切换到另一对应故障详情 |  | P1 | 功能 | 手动测试 |  | Pass |  |  |  |  | 3.15 YF Release | 2022-03-24 | 肖文迪
68 | SYNC+_0122 |  | 6-1.1.2故障按钮图标显示 | [5 empty] | 极端条件-故障指示灯和故障名称显示 | 1.车机供电正常; 2.配置字设置车辆健康可用 3.处于极端条件下 4.进入车辆健康界面 5.车辆启动超过60s | 1.查看极端条件下的故障指示灯和故障名称显示 | 1.显示当前故障指示灯及故障名称，根据故障等级显示不同的颜色；与UI一致 |  | P1 | 功能 | 手动测试 |  | Fail | FCIVIOS-6124 Phase5_【U611】【黑盒】【必现】【VHA】发动机故障图标与UI不一致 |  |  |  | 3.15 YF Release | 2022-03-24 | 肖文迪
69 |  |  | 6-1.1.5车辆图片显示 | [5 empty] | 极端条件-车辆图片显示 | 1.车机供电正常; 2.配置字设置车辆健康可用 3.处于极端条件下 4.进入车辆健康界面 5.车辆启动超过60s | 1.查看车辆健康界面中的车辆图片显示 | 1.显示车辆图片；与UI一致 |  | P2 | 功能 | 手动测试 |  | NT |  |  | 外部依赖-福特 | 车辆图片暂未合入 | 3.15 YF Release | 2022-03-24 | 肖文迪
70 |  |  | 6-1.1.5车辆图片显示 | [5 empty] | 极端条件-车辆图片不支持互动 | 1.车机供电正常; 2.配置字设置车辆健康可用 3.处于极端条件下 4.进入车辆健康界面 5.车辆启动超过60s | 1.点击车辆健康界面中的车辆图片 | 1.车辆图片不支持互动 |  | P2 | 功能 | 手动测试 |  | NT |  |  | 外部依赖-福特 | 车辆图片暂未合入 | 3.15 YF Release | 2022-03-24 | 肖文迪
71 | SYNC+_0122 |  | 6-1.1.6VHA界面提醒显示 | [5 empty] | 极端条件-VHA界面提醒显示 | 1.车机供电正常; 2.配置字设置车辆健康可用 3.处于极端条件下 4.进入车辆健康界面 5.车辆启动超过60s | 1.查看车辆健康界面显示 | 1.在界面显示提示文本“防抱死制动系统检测到故障并已被禁用”，文本颜色为灰色 |  | P1 | 功能 | 手动测试 |  | Pass |  |  |  |  | 3.15 YF Release | 2022-03-24 | 肖文迪
72 | SYNC+_0122 |  | 6-1.2车辆图片显示 | √ | √ |  |  |  | 车辆健康状态-提醒显示 | 1.配置字设置车辆健康可用 2.进入车辆健康界面 | 1.配置车辆健康状态 | 1.显示"车辆一切正常，请放心驾驶” |  | P1 | 功能 | 手动测试 |  | Pass |  |  |  |  | 3.15 YF Release | 2022-03-24 | 肖文迪
73 |  |  | 6-1.2车辆图片显示 | √ | √ |  |  |  | 车辆健康状态-车辆图片显示 | 1.配置字设置车辆健康可用 2.进入车辆健康界面 | 1.查看车辆健康界面中的车辆图片显示 | 1.显示车辆图片；与UI一致 |  | P2 | 功能 | 手动测试 |  | NT |  |  | 外部依赖-福特 | 车辆图片暂未合入 | 3.15 YF Release | 2022-03-24 | 肖文迪
74 | SYNC+_0122 |  | 6-1.3.1护航详情分页提醒显示 | √ | √ |  |  |  | 防抱死制动系统故障-车辆健康分页提醒显示 | 1.配置字设置车辆健康可用 2.进入车辆健康界面 3.车辆启动超过60s 4..触发防抱死制动系统故障（Env_VehHealthy_ABS_Fault） TeltalWarnData_No_Actl -bit61:1 | 1.执行yfdbus_send AI.lv.ipcl.out vip2gip_diag 0x01,0x02,0x60,0x0E,0x03,0x20,0x00,0x00 查看车辆健康分页显示 | 1.护航详情分页显示提醒图标 |  | P1 | 功能 | 手动测试 |  | Pass |  |  |  |  | 3.15 YF Release | 2022-03-24 | 肖文迪
75 | SYNC+_0122 |  | 6-1.3.2故障按钮图标显示 | √ | √ |  |  |  | 防抱死制动系统故障-故障按钮图标显示 | 1.配置字设置车辆健康可用 2.进入车辆健康界面 3.车辆启动超过60s 4..触发防抱死制动系统故障（Env_VehHealthy_ABS_Fault） TeltalWarnData_No_Actl -bit61:1 | 1.查看故障按钮图标显示 | 1.显示防抱死制动系统故障图标 |  | P1 | 功能 | 手动测试 |  | Pass |  |  |  |  | 3.15 YF Release | 2022-03-24 | 肖文迪
76 | SYNC+_0122 |  | 6-1.3.2故障按钮图标显示 | √ | √ |  |  |  | 防抱死制动系统故障-故障按钮图标不显示 | 1.配置字设置车辆健康可用 2.进入车辆健康界面 3.车辆启动超过60s 4..不触发防抱死制动系统故障（Env_VehHealthy_ABS_Fault） TeltalWarnData_No_Actl -bit61:0 | 1.查看故障按钮图标显示 | 1.不显示防抱死制动系统故障图标 |  | P1 | 功能 | 手动测试 |  | Pass |  |  |  |  | 3.15 YF Release | 2022-03-24 | 肖文迪
77 |  |  | 6-1.3.3故障指示灯和故障名称显示 | √ | √ |  |  |  | 防抱死制动系统故障-故障指示灯和故障名称显示 | 1.配置字设置车辆健康可用 2.进入车辆健康界面 3.车辆启动超过60s 4..触发防抱死制动系统故障（Env_VehHealthy_ABS_Fault） TeltalWarnData_No_Actl -bit61:1 | 1.查看故障指示灯和故障名称显示 | 1.显示当前故障指示灯及故障名称，根据故障等级显示不同的颜色；与UI一致 |  | P2 | 功能 | 手动测试 |  | Pass |  |  |  |  | 3.15 YF Release | 2022-03-24 | 肖文迪
78 |  |  | 6-1.3.5车辆图片显示 | √ | √ |  |  |  | 防抱死制动系统故障-车辆图片显示 | 1.配置字设置车辆健康可用 2.进入车辆健康界面 3.车辆启动超过60s 4..触发防抱死制动系统故障（Env_VehHealthy_ABS_Fault） TeltalWarnData_No_Actl -bit61:1 | 1.查看车辆健康界面中的车辆图片显示 | 1.显示车辆图片；与UI一致 |  | P2 | 功能 | 手动测试 |  | NT |  |  | 外部依赖-福特 | 车辆图片暂未合入 | 3.15 YF Release | 2022-03-24 | 肖文迪
79 |  |  | 6-1.3.5车辆图片显示 | √ | √ |  |  |  | 防抱死制动系统故障-车辆图片-不支持互动 | 1.配置字设置车辆健康可用 2.进入车辆健康界面 3.车辆启动超过60s 4..触发防抱死制动系统故障（Env_VehHealthy_ABS_Fault） TeltalWarnData_No_Actl -bit61:1 | 1.点击车辆健康界面中的车辆图片 | 1.车辆图片不支持互动 |  | P2 | 功能 | 手动测试 |  | NT |  |  | 外部依赖-福特 | 车辆图片暂未合入 | 3.15 YF Release | 2022-03-24 | 肖文迪
80 | SYNC+_0122 |  | 6-1.3.6VHA界面提醒显示 | √ | √ |  |  |  | 防抱死制动系统故障-VHA界面提醒显示 | 1.配置字设置车辆健康可用 2.进入车辆健康界面 3.车辆启动超过60s 4..触发防抱死制动系统故障（Env_VehHealthy_ABS_Fault） TeltalWarnData_No_Actl -bit61:1 | 1.查看车辆健康界面显示 | 1.在界面显示提示文本“防抱死制动系统检测到故障并已被禁用”，文本颜色为灰色 |  | P1 | 功能 | 手动测试 |  | Pass |  |  |  |  | 3.15 YF Release | 2022-03-24 | 肖文迪
81 | SYNC+_0122 |  | 6-1.4.1车辆健康分页提醒显示 | √ | √ |  |  |  | TPMS故障-护航详情分页提醒显示 | 1.配置字设置车辆健康可用 2.进入车辆健康界面 3.车辆启动超过60s 4.触发TPMS故障（Env_VehHealthy_TPMS_Warn） TeltalWarnData_No_Actl -bit59:1 | 1.执行yfdbus_send AI.lv.ipcl.out vip2gip_diag 0x01,0x02,0x60,0x0E,0x03,0x08,0x00,0x00 查看车辆健康分页显示 | 1.护航详情分页显示提醒图标 |  | P1 | 功能 | 手动测试 |  | Pass |  |  |  |  | 3.15 YF Release | 2022-03-24 | 肖文迪
82 | SYNC+_0122 |  | 6-1.4.2故障按钮图标显示 | √ | √ |  |  |  | TPMS故障-故障按钮图标显示 | 1.配置字设置车辆健康可用 2.进入车辆健康界面 3.车辆启动超过60s 4.触发TPMS故障（Env_VehHealthy_TPMS_Warn） TeltalWarnData_No_Actl -bit59:1 | 1.查看故障按钮图标显示 | 1.显示TPMS故障图标 |  | P1 | 功能 | 手动测试 |  | Pass |  |  |  |  | 3.15 YF Release | 2022-03-24 | 肖文迪
83 |  |  | 6-1.4.2故障按钮图标显示 | √ | √ |  |  |  | TPMS故障-故障按钮图标不显示 | 1.配置字设置车辆健康可用 2.进入车辆健康界面 3.车辆启动超过60s 4.不触发TPMS故障（Env_VehHealthy_TPMS_Warn） TeltalWarnData_No_Actl -bit59:0 | 1.查看故障按钮图标显示 | 1.不显示TPMS故障图标 |  | P2 | 功能 | 手动测试 |  | Pass |  |  |  |  | 3.15 YF Release | 2022-03-24 | 肖文迪
84 |  |  | 6-1.4.3故障指示灯和故障名称显示 | √ | √ |  |  |  | TPMS故障-故障指示灯和故障名称显示 | 1.配置字设置车辆健康可用 2.进入车辆健康界面 3.车辆启动超过60s 4.触发TPMS故障（Env_VehHealthy_TPMS_Warn） TeltalWarnData_No_Actl -bit59:1 | 1.查看故障指示灯和故障名称显示 | 1.显示当前故障指示灯及故障名称，根据故障等级显示不同的颜色；与UI一致 |  | P2 | 功能 | 手动测试 |  | Pass |  |  |  |  | 3.15 YF Release | 2022-03-24 | 肖文迪
85 |  |  | 6-1.4.5车辆图片显示 | √ | √ |  |  |  | TPMS故障-车辆图片显示 | 1.配置字设置车辆健康可用 2.进入车辆健康界面 3.车辆启动超过60s 4.触发TPMS故障（Env_VehHealthy_TPMS_Warn） TeltalWarnData_No_Actl -bit59:1 | 1.查看车辆健康界面中的车辆图片显示 | 1.显示车辆图片；与UI一致 |  | P2 | 功能 | 手动测试 |  | NT |  |  | 外部依赖-福特 | 车辆图片暂未合入 | 3.15 YF Release | 2022-03-24 | 肖文迪
86 |  |  | 6-1.4.5车辆图片显示 | √ | √ |  |  |  | TPMS故障-车辆图片-不支持互动 | 1.配置字设置车辆健康可用 2.进入车辆健康界面 3.车辆启动超过60s 4.触发TPMS故障（Env_VehHealthy_TPMS_Warn） TeltalWarnData_No_Actl -bit59:1 | 1.点击车辆健康界面中的车辆图片 | 1.车辆图片不支持互动 |  | P2 | 功能 | 手动测试 |  | NT |  |  | 外部依赖-福特 | 车辆图片暂未合入 | 3.15 YF Release | 2022-03-24 | 肖文迪
87 | SYNC+_0122 |  | 6-1.4.6VHA界面提醒显示 | √ | √ |  |  |  | TPMS故障-VHA界面提醒显示 | 1.配置字设置车辆健康可用 2.进入车辆健康界面 3.车辆启动超过60s 4.触发TPMS故障（Env_VehHealthy_TPMS_Warn） TeltalWarnData_No_Actl -bit59:1 | 1.查看车辆健康界面显示 | 1.在界面显示提示文本“胎压监测系统检测到故障”，文本颜色为灰色 |  | P1 | 功能 | 手动测试 |  | Pass |  |  |  |  | 3.15 YF Release | 2022-03-24 | 肖文迪
88 | SYNC+_0122 |  | 6-1.5.1护航详情分页提醒显示 | √ | √ |  |  |  | 发动机故障-护航详情分页提醒显示 | 1.配置字设置车辆健康可用 2.进入车辆健康界面 3.车辆启动超过60s 4.触发发动机故障（Env_VehHealthy_MIL_Warning） TeltalWarnData_No_Actl -bit58:1 | 1.执行yfdbus_send AI.lv.ipcl.out vip2gip_diag 0x01,0x02,0x60,0x0E,0x03,0x04,0x00,0x00 查看车辆健康分页显示 | 1.车辆健康分页显示提醒图标 |  | P1 | 功能 | 手动测试 |  | Pass |  |  |  |  | 3.15 YF Release | 2022-03-24 | 肖文迪
89 | SYNC+_0122 |  | 6-1.5.2故障按钮图标显示 | √ | √ |  |  |  | 发动机故障-故障按钮图标显示 | 1.配置字设置车辆健康可用 2.进入车辆健康界面 3.车辆启动超过60s 4.触发发动机故障（Env_VehHealthy_MIL_Warning） TeltalWarnData_No_Actl -bit58:1 | 1.查看故障按钮图标显示 | 1.显示发动机故障图标 |  | P1 | 功能 | 手动测试 |  | Pass |  |  |  |  | 3.15 YF Release | 2022-03-24 | 肖文迪
90 | SYNC+_0122 |  | 6-1.5.2故障按钮图标显示 | √ | √ |  |  |  | 发动机故障-故障按钮图标不显示 | 1.配置字设置车辆健康可用 2.进入车辆健康界面 3.车辆启动超过60s 4.不触发发动机故障（Env_VehHealthy_MIL_Warning） TeltalWarnData_No_Actl -bit58:0 | 1.查看故障按钮图标显示 | 1.不显示发动机故障图标 |  | P2 | 功能 | 手动测试 |  | Pass |  |  |  |  | 3.15 YF Release | 2022-03-24 | 肖文迪
91 | SYNC+_0122 |  | 6-1.5.3故障指示灯和故障名称显示 | √ | √ |  |  |  | 发动机故障-故障指示灯和故障名称显示 | 1.配置字设置车辆健康可用 2.进入车辆健康界面 3.车辆启动超过60s 4.触发发动机故障（Env_VehHealthy_MIL_Warning） TeltalWarnData_No_Actl -bit58:1 | 1.查看故障指示灯和故障名称显示 | 1.显示当前故障指示灯及故障名称，根据故障等级显示不同的颜色；与UI一致 |  | P2 | 功能 | 手动测试 |  | Fail | FCIVIOS-6124 Phase5_【U611】【黑盒】【必现】【VHA】发动机故障图标与UI不一致 |  |  |  | 3.15 YF Release | 2022-03-24 | 肖文迪
92 | SYNC+_0122 |  | 6-1.5.5车辆图片显示 | √ | √ |  |  |  | 发动机故障-车辆图片显示 | 1.配置字设置车辆健康可用 2.进入车辆健康界面 3.车辆启动超过60s 4.触发发动机故障（Env_VehHealthy_MIL_Warning） TeltalWarnData_No_Actl -bit58:1 | 1.查看车辆健康界面中的车辆图片显示 | 1.显示车辆图片；与UI一致 |  | P2 | 功能 | 手动测试 |  | NT |  |  | 外部依赖-福特 | 车辆图片暂未合入 | 3.15 YF Release | 2022-03-24 | 肖文迪
93 | SYNC+_0122 |  | 6-1.5.5车辆图片显示 | √ | √ |  |  |  | 发动机故障-车辆图片-不支持互动 | 1.配置字设置车辆健康可用 2.进入车辆健康界面 3.车辆启动超过60s 4.触发发动机故障（Env_VehHealthy_MIL_Warning） TeltalWarnData_No_Actl -bit58:1 | 1.点击车辆健康界面中的车辆图片 | 1.车辆图片不支持互动 |  | P2 | 功能 | 手动测试 |  | NT |  |  | 外部依赖-福特 | 车辆图片暂未合入 | 3.15 YF Release | 2022-03-24 | 肖文迪
94 | SYNC+_0122 |  | 6-1.5.6VHA界面提醒显示 | √ | √ |  |  |  | 发动机故障-VHA界面提醒显示 | 1.配置字设置车辆健康可用 2.进入车辆健康界面 3.车辆启动超过60s 4.触发发动机故障（Env_VehHealthy_MIL_Warning） TeltalWarnData_No_Actl -bit58:1 | 1.查看车辆健康界面显示 | 1.在界面显示提示文本“发动机系统检测到故障。”，文本颜色为灰色 |  | P2 | 功能 | 手动测试 |  | Pass |  |  |  |  | 3.15 YF Release | 2022-03-24 | 肖文迪
95 | SYNC+_0122 |  | 6-1.6.1车辆健康分页提醒显示 | √ | √ |  |  |  | 冷却液过热-护航详情分页提醒显示 | 1.配置字设置车辆健康可用 2.进入车辆健康界面 3.车辆启动超过60s 4.触发冷却液过热（Env_VehHealthy_EngineColdWater） TeltalWarnData_No_Actl -bit48:1 | 1.执行yfdbus_send AI.lv.ipcl.out vip2gip_diag 0x01,0x02,0x60,0x0E,0x03,0x00,0x01,0x00 查看车辆健康分页显示 | 1.护航详情分页显示提醒图标 |  | P1 | 功能 | 手动测试 |  | Pass |  |  |  |  | 3.15 YF Release | 2022-03-24 | 肖文迪
96 | SYNC+_0122 |  | 6-1.6.2故障按钮图标显示 | √ | √ |  |  |  | 冷却液过热-故障按钮图标显示 | 1.配置字设置车辆健康可用 2.进入车辆健康界面 3.车辆启动超过60s 4.触发冷却液过热（Env_VehHealthy_EngineColdWater） TeltalWarnData_No_Actl -bit48:1 | 1.执行yfdbus_send AI.lv.ipcl.out vip2gip_diag 0x01,0x02,0x60,0x0E,0x03,0x00,0x01,0x00 查看车辆健康分页显示 | 1.显示冷却液过热图标 |  | P1 | 功能 | 手动测试 |  | Pass |  |  |  |  | 3.15 YF Release | 2022-03-24 | 肖文迪
97 | SYNC+_0122 |  | 6-1.6.2故障按钮图标显示 | √ | √ |  |  |  | 冷却液过热-故障按钮图标不显示 | 1.配置字设置车辆健康可用 2.进入车辆健康界面 3.车辆启动超过60s 4.不触发冷却液过热（Env_VehHealthy_EngineColdWater） TeltalWarnData_No_Actl -bit48:0 | 1.查看故障按钮图标显示 | 1.不显示冷却液过热图标 |  | P1 | 功能 | 手动测试 |  | Pass |  |  |  |  | 3.15 YF Release | 2022-03-24 | 肖文迪
98 | SYNC+_0122 |  | 6-1.6.3故障指示灯和故障名称显示 | √ | √ |  |  |  | 冷却液过热-故障指示灯和故障名称显示 | 1.配置字设置车辆健康可用 2.进入车辆健康界面 3.车辆启动超过60s 4.触发冷却液过热（Env_VehHealthy_EngineColdWater） TeltalWarnData_No_Actl -bit48:1 | 1.查看故障指示灯和故障名称显示 | 1.显示当前故障指示灯及故障名称，根据故障等级显示不同的颜色；与UI一致 |  | P2 | 功能 | 手动测试 |  | Pass |  |  |  |  | 3.15 YF Release | 2022-03-24 | 肖文迪
99 | SYNC+_0122 |  | 6-1.6.5车辆图片显示 | √ | √ |  |  |  | 冷却液过热-车辆图片显示 | 1.配置字设置车辆健康可用 2.进入车辆健康界面 3.车辆启动超过60s 4.触发冷却液过热（Env_VehHealthy_EngineColdWater） TeltalWarnData_No_Actl -bit48:1 | 1.查看车辆健康界面中的车辆图片显示 | 1.显示车辆图片；与UI一致 |  | P2 | 功能 | 手动测试 |  | NT |  |  | 外部依赖-福特 | 车辆图片暂未合入 | 3.15 YF Release | 2022-03-24 | 肖文迪
100 | SYNC+_0122 |  | 6-1.6.5车辆图片显示 | √ | √ |  |  |  | 冷却液过热-车辆图片-不支持互动 | 1.配置字设置车辆健康可用 2.进入车辆健康界面 3.车辆启动超过60s 4.触发冷却液过热（Env_VehHealthy_EngineColdWater） TeltalWarnData_No_Actl -bit48:1 | 1.点击车辆健康界面中的车辆图片 | 1.车辆图片不支持互动 |  | P2 | 功能 | 手动测试 |  | NT |  |  | 外部依赖-福特 | 车辆图片暂未合入 | 3.15 YF Release | 2022-03-24 | 肖文迪
101 | SYNC+_0122 |  | 6-1.6.6VHA界面提醒显示 | √ | √ |  |  |  | 冷却液过热-VHA界面提醒显示 | 1.配置字设置车辆健康可用 2.进入车辆健康界面 3.车辆启动超过60s 4.触发冷却液过热（Env_VehHealthy_EngineColdWater） TeltalWarnData_No_Actl -bit48:1 | 1.查看车辆健康界面显示 | 1.在界面显示提示文本“发动机检测到冷却液温度过高。”，文本颜色为灰色 |  | P2 | 功能 | 手动测试 |  | Pass |  |  |  |  | 3.15 YF Release | 2022-03-24 | 肖文迪
102 | SYNC+_0122 |  | 6-1.7.1车辆健康分页提醒显示 | √ | √ |  |  |  | 机油压力低-护航详情分页提醒显示 | 1.配置字设置车辆健康可用 2.进入车辆健康界面 3.车辆启动超过60s 4.触发机油压力低警告 （Env_VehHealthy_Low_EngineOil） TeltalWarnData_No_Actl -bit49:1 | 1.执行yfdbus_send AI.lv.ipcl.out vip2gip_diag 0x01,0x02,0x60,0x0E,0x03,0x00,0x02,0x00 查看车辆健康分页显示 | 1.护航详情分页显示提醒图标 |  | P1 | 功能 | 手动测试 |  | Pass |  |  |  |  | 3.15 YF Release | 2022-03-24 | 肖文迪
103 | SYNC+_0122 |  | 6-1.7.2故障按钮图标显示 | √ | √ |  |  |  | 机油压力低-故障按钮图标显示 | 1.配置字设置车辆健康可用 2.进入车辆健康界面 3.车辆启动超过60s 4.触发机油压力低警告 （Env_VehHealthy_Low_EngineOil） TeltalWarnData_No_Actl -bit49:1 | 1.查看故障按钮图标显示 | 1.显示机油压力低故障图标 |  | P1 | 功能 | 手动测试 |  | Pass |  |  |  |  | 3.15 YF Release | 2022-03-24 | 肖文迪
104 | SYNC+_0122 |  | 6-1.7.2故障按钮图标显示 | √ | √ |  |  |  | 机油压力低-故障按钮图标不显示 | 1.配置字设置车辆健康可用 2.进入车辆健康界面 3.车辆启动超过60s 4.不触发机油压力低警告 （Env_VehHealthy_Low_EngineOil） TeltalWarnData_No_Actl -bit49:0 | 1.查看故障按钮图标显示 | 1.不显示机油压力低故障图标 |  | P2 | 功能 | 手动测试 |  | Pass |  |  |  |  | 3.15 YF Release | 2022-03-24 | 肖文迪
105 | SYNC+_0122 |  | 6-1.7.3故障指示灯和故障名称显示 | √ | √ |  |  |  | 机油压力低-故障指示灯和故障名称显示 | 1.配置字设置车辆健康可用 2.进入车辆健康界面 3.车辆启动超过60s 4.触发机油压力低警告 （Env_VehHealthy_Low_EngineOil） TeltalWarnData_No_Actl -bit49:1 | 1.查看故障指示灯和故障名称显示 | 1.显示当前故障指示灯及故障名称，根据故障等级显示不同的颜色；与UI一致 |  | P2 | 功能 | 手动测试 |  | Pass |  |  |  |  | 3.15 YF Release | 2022-03-24 | 肖文迪
106 | SYNC+_0122 |  | 6-1.7.5车辆图片显示 | √ | √ |  |  |  | 机油压力低-车辆图片显示 | 1.配置字设置车辆健康可用 2.进入车辆健康界面 3.车辆启动超过60s 4.触发机油压力低警告 （Env_VehHealthy_Low_EngineOil） TeltalWarnData_No_Actl -bit49:1 | 1.查看车辆健康界面中的车辆图片显示 | 1.显示车辆图片；与UI一致 |  | P2 | 功能 | 手动测试 |  | NT |  |  | 外部依赖-福特 | 车辆图片暂未合入 | 3.15 YF Release | 2022-03-24 | 肖文迪
107 | SYNC+_0122 |  | 6-1.7.5车辆图片显示 | √ | √ |  |  |  | 机油压力低-车辆图片-不支持互动 | 1.配置字设置车辆健康可用 2.进入车辆健康界面 3.车辆启动超过60s 4.触发机油压力低警告 （Env_VehHealthy_Low_EngineOil） TeltalWarnData_No_Actl -bit49:1 | 1.点击车辆健康界面中的车辆图片 | 1.车辆图片不支持互动 |  | P2 | 功能 | 手动测试 |  | NT |  |  | 外部依赖-福特 | 车辆图片暂未合入 | 3.15 YF Release | 2022-03-24 | 肖文迪
108 | SYNC+_0122 |  | 6-1.7.6VHA界面提醒显示 | √ | √ |  |  |  | 机油压力低-VHA界面提醒显示 | 1.配置字设置车辆健康可用 2.进入车辆健康界面 3.车辆启动超过60s 4.触发机油压力低警告 （Env_VehHealthy_Low_EngineOil） TeltalWarnData_No_Actl -bit49:1 | 1.查看车辆健康界面显示 | 1.在界面显示提示文本“发动机检测到机油压力低。”，文本颜色为灰色 |  | P2 | 功能 | 手动测试 |  | Pass |  |  |  |  | 3.15 YF Release | 2022-03-24 | 肖文迪
109 | SYNC+_0122 |  | 6-1.8.1车辆健康分页提醒显示 | √ | √ |  |  |  | 电动转向（EPS）故障-车辆健康分页提醒显示 | 1.配置字设置车辆健康可用 2.进入车辆健康界面 3.车辆启动超过60s 4.触发电动助力转向（EPS）故障 （Env_VehHealthy_Steering） TeltalWarnData_No_Actl -bit29:1 | 1.执行yfdbus_send AI.lv.ipcl.out vip2gip_diag 0x01,0x02,0x60,0x0F,0x04,0x20,0x00,0x00,0x00 查看车辆健康分页显示 | 1.车辆健康分页显示提醒图标 |  | P1 | 功能 | 手动测试 |  | Pass |  |  |  |  | 3.15 YF Release | 2022-03-24 | 肖文迪
110 | SYNC+_0122 |  | 6-1.8.2故障按钮图标显示 | √ | √ |  |  |  | 电动转向（EPS）故障-故障按钮图标显示 | 1.配置字设置车辆健康可用 2.进入车辆健康界面 3.车辆启动超过60s 4.触发电动助力转向（EPS）故障 （Env_VehHealthy_Steering） TeltalWarnData_No_Actl -bit29:1 | 1.查看故障按钮图标显示 | 1.显示电动转向（EPS）故障图标 |  | P1 | 功能 | 手动测试 |  | Pass |  |  |  |  | 3.15 YF Release | 2022-03-24 | 肖文迪
111 | SYNC+_0122 |  | 6-1.8.2故障按钮图标显示 | √ | √ |  |  |  | 电动转向（EPS）故障-故障按钮图标不显示 | 1.配置字设置车辆健康可用 2.进入车辆健康界面 3.车辆启动超过60s 4.不触发电动助力转向（EPS）故障 （Env_VehHealthy_Steering） TeltalWarnData_No_Actl -bit29:0 | 1.查看故障按钮图标显示 | 1.不显示电动转向（EPS）故障图标 |  | P2 | 功能 | 手动测试 |  | Pass |  |  |  |  | 3.15 YF Release | 2022-03-24 | 肖文迪
112 | SYNC+_0122 |  | 6-1.8.3故障指示灯和故障名称显示 | √ | √ |  |  |  | 电动转向（EPS）故障-故障指示灯和故障名称显示 | 1.配置字设置车辆健康可用 2.进入车辆健康界面 3.车辆启动超过60s 4.触发电动助力转向（EPS）故障 （Env_VehHealthy_Steering） TeltalWarnData_No_Actl -bit29:1 | 1.查看故障指示灯和故障名称显示 | 1.显示当前故障指示灯及故障名称，根据故障等级显示不同的颜色；与UI一致 |  | P2 | 功能 | 手动测试 |  | Pass |  |  |  |  | 3.15 YF Release | 2022-03-24 | 肖文迪
113 | SYNC+_0122 |  | 6-1.8.5车辆图片显示 | √ | √ |  |  |  | 电动转向（EPS）故障-车辆图片显示 | 1.配置字设置车辆健康可用 2.进入车辆健康界面 3.车辆启动超过60s 4.触发电动助力转向（EPS）故障 （Env_VehHealthy_Steering） TeltalWarnData_No_Actl -bit29:1 | 1.查看车辆健康界面中的车辆图片显示 | 1.显示车辆图片；与UI一致 |  | P2 | 功能 | 手动测试 |  | NT |  |  | 外部依赖-福特 | 车辆图片暂未合入 | 3.15 YF Release | 2022-03-24 | 肖文迪
114 | SYNC+_0122 |  | 6-1.8.5车辆图片显示 | √ | √ |  |  |  | 电动转向（EPS）故障-车辆图片-不支持互动 | 1.配置字设置车辆健康可用 2.进入车辆健康界面 3.车辆启动超过60s 4.触发电动助力转向（EPS）故障 （Env_VehHealthy_Steering） TeltalWarnData_No_Actl -bit29:1 | 1.点击车辆健康界面中的车辆图片 | 1.车辆图片不支持互动 |  | P2 | 功能 | 手动测试 |  | NT |  |  | 外部依赖-福特 | 车辆图片暂未合入 | 3.15 YF Release | 2022-03-24 | 肖文迪
115 | SYNC+_0122 |  | 6-1.8.6VHA界面提醒显示 | √ | √ |  |  |  | 电动转向（EPS）故障-VHA界面提醒显示 | 1.配置字设置车辆健康可用 2.进入车辆健康界面 3.车辆启动超过60s 4.触发电动助力转向（EPS）故障 （Env_VehHealthy_Steering） TeltalWarnData_No_Actl -bit29:1 | 1.查看车辆健康界面显示 | 1.在界面显示提示文本“电动转向系统检测到故障。”，文本颜色为灰色 |  | P2 | 功能 | 手动测试 |  | Pass |  |  |  |  | 3.15 YF Release | 2022-03-24 | 肖文迪
116 | SYNC+_0122 |  | 6-1.9.1车辆健康分页提醒显示 | √ | √ |  |  |  | 坡道缓降系统故障-车辆健康分页提醒显示 | 1.配置字设置车辆健康可用 2.进入车辆健康界面 3.车辆启动超过60s 4.触发坡道缓降系统故障 （Env_VehHealthy_Hill_Brake） TeltalWarnData_No_Actl -bit25:1 | 1.执行yfdbus_send AI.lv.ipcl.out vip2gip_diag 0x01,0x02,0x60,0x0F,0x04,0x02,0x00,0x00,0x00 查看车辆健康分页显示 | 1.车辆健康分页显示提醒图标 |  | P1 | 功能 | 手动测试 |  | Pass |  |  |  |  | 3.15 YF Release | 2022-03-24 | 肖文迪
117 | SYNC+_0122 |  | 6-1.9.2故障按钮图标显示 | √ | √ |  |  |  | 坡道缓降系统故障-故障按钮图标显示 | 1.配置字设置车辆健康可用 2.进入车辆健康界面 3.车辆启动超过60s 4.触发坡道缓降系统故障 （Env_VehHealthy_Hill_Brake） TeltalWarnData_No_Actl -bit25:1 | 1.查看故障按钮图标显示 | 1.显示坡道缓降系统故障图标 |  | P1 | 功能 | 手动测试 |  | Pass |  |  |  |  | 3.15 YF Release | 2022-03-24 | 肖文迪
118 | SYNC+_0122 |  | 6-1.9.2故障按钮图标显示 | √ | √ |  |  |  | 坡道缓降系统故障-故障按钮图标不显示 | 1.配置字设置车辆健康可用 2.进入车辆健康界面 3.车辆启动超过60s 4.不触发坡道缓降系统故障 （Env_VehHealthy_Hill_Brake） TeltalWarnData_No_Actl -bit25:0 | 1.查看故障按钮图标显示 | 1.不显示坡道缓降系统故障图标 |  | P1 | 功能 | 手动测试 |  | Pass |  |  |  |  | 3.15 YF Release | 2022-03-24 | 肖文迪
119 | SYNC+_0122 |  | 6-1.9.3故障指示灯和故障名称显示 | √ | √ |  |  |  | 坡道缓降系统故障-故障指示灯和故障名称显示 | 1.配置字设置车辆健康可用 2.进入车辆健康界面 3.车辆启动超过60s 4.触发坡道缓降系统故障 （Env_VehHealthy_Hill_Brake） TeltalWarnData_No_Actl -bit25:1 | 1.查看故障指示灯和故障名称显示 | 1.显示当前故障指示灯及故障名称，根据故障等级显示不同的颜色；与UI一致 |  | P2 | 功能 | 手动测试 |  | Pass |  |  |  |  | 3.15 YF Release | 2022-03-24 | 肖文迪
120 | SYNC+_0122 |  | 6-1.9.5车辆图片显示 | √ | √ |  |  |  | 坡道缓降系统故障-车辆图片显示 | 1.配置字设置车辆健康可用 2.进入车辆健康界面 3.车辆启动超过60s 4.触发坡道缓降系统故障 （Env_VehHealthy_Hill_Brake） TeltalWarnData_No_Actl -bit25:1 | 1.查看车辆健康界面中的车辆图片显示 | 1.显示车辆图片；与UI一致 |  | P2 | 功能 | 手动测试 |  | NT |  |  | 外部依赖-福特 | 车辆图片暂未合入 | 3.15 YF Release | 2022-03-24 | 肖文迪
121 | SYNC+_0122 |  | 6-1.9.5车辆图片显示 | √ | √ |  |  |  | 坡道缓降系统故障-车辆图片-不支持互动 | 1.配置字设置车辆健康可用 2.进入车辆健康界面 3.车辆启动超过60s 4.触发坡道缓降系统故障 （Env_VehHealthy_Hill_Brake） TeltalWarnData_No_Actl -bit25:1 | 1.点击车辆健康界面中的车辆图片 | 1.车辆图片不支持互动 |  | P2 | 功能 | 手动测试 |  | NT |  |  | 外部依赖-福特 | 车辆图片暂未合入 | 3.15 YF Release | 2022-03-24 | 肖文迪
122 | SYNC+_0122 |  | 6-1.9.6VHA界面提醒显示 | √ | √ |  |  |  | 坡道缓降系统故障-VHA界面提醒显示 | 1.配置字设置车辆健康可用 2.进入车辆健康界面 3.车辆启动超过60s 4.触发坡道缓降系统故障 （Env_VehHealthy_Hill_Brake） TeltalWarnData_No_Actl -bit25:1 | 1.查看车辆健康界面显示 | 1.在界面显示提示文本“坡道缓降控制系统已停用。”，文本颜色为灰色 |  | P2 | 功能 | 手动测试 |  | Pass |  |  |  |  | 3.15 YF Release | 2022-03-24 | 肖文迪
123 | SYNC+_0122 |  | 6-2.0.1车辆健康分页提醒显示 | √ | √ |  |  |  | 坡道起步系统故障-车辆健康分页提醒显示 | 1.配置字设置车辆健康可用 2.进入车辆健康界面 3.车辆启动超过60s 4.触发坡道起步系统故障（yfdbus_send AI.lv.ipcl.out vip2gip_diag 0x01,0x02,0x60,0x0F,0x04,0x00,0x40,0x00,0x00） | 1.执行yfdbus_send AI.lv.ipcl.out vip2gip_diag 0x01,0x02,0x60,0x0F,0x04,0x00,0x40,0x00,0x00 查看车辆健康分页显示 | 1.车辆健康分页显示提醒图标 |  | P1 | 功能 | 手动测试 |  | Pass |  |  |  |  | 3.15 YF Release | 2022-03-24 | 肖文迪
124 | SYNC+_0122 |  | 6-2.0.2故障按钮图标显示 | √ | √ |  |  |  | 坡道起步系统故障-故障按钮图标显示 | 1.配置字设置车辆健康可用 2.进入车辆健康界面 3.车辆启动超过60s 4.触发坡道起步系统故障（yfdbus_send AI.lv.ipcl.out vip2gip_diag 0x01,0x02,0x60,0x0F,0x04,0x00,0x40,0x00,0x00） | 1.查看故障按钮图标显示 | 1.显示坡道起步系统故障图标 |  | P1 | 功能 | 手动测试 |  | Pass |  |  |  |  | 3.15 YF Release | 2022-03-24 | 肖文迪
125 | SYNC+_0122 |  | 6-2.0.2故障按钮图标显示 | √ | √ |  |  |  | 坡道起步系统故障-故障按钮图标不显示 | 1.配置字设置车辆健康可用 2.进入车辆健康界面 3.车辆启动超过60s 4.不触发坡道起步系统故障（yfdbus_send AI.lv.ipcl.out vip2gip_diag 0x01,0x02,0x60,0x0F,0x04,0x00,0x40,0x00,0x00） | 1.查看故障按钮图标显示 | 1.不显示坡道起步系统故障图标 |  | P2 | 功能 | 手动测试 |  | Pass |  |  |  |  | 3.15 YF Release | 2022-03-24 | 肖文迪
126 | SYNC+_0122 |  | 6-2.0.3故障指示灯和故障名称显示 | √ | √ |  |  |  | 坡道起步系统故障-故障指示灯和故障名称显示 | 1.配置字设置车辆健康可用 2.进入车辆健康界面 3.车辆启动超过60s 4.触发坡道起步系统故障（yfdbus_send AI.lv.ipcl.out vip2gip_diag 0x01,0x02,0x60,0x0F,0x04,0x00,0x40,0x00,0x00） | 1.查看故障指示灯和故障名称显示 | 1.显示当前故障指示灯及故障名称，根据故障等级显示不同的颜色；与UI一致 |  | P2 | 功能 | 手动测试 |  | Pass |  |  |  |  | 3.15 YF Release | 2022-03-24 | 肖文迪
127 | SYNC+_0122 |  | 6-2.0.5车辆图片显示 | √ | √ |  |  |  | 坡道起步系统故障-车辆图片显示 | 1.配置字设置车辆健康可用 2.进入车辆健康界面 3.车辆启动超过60s 4.触发坡道起步系统故障（yfdbus_send AI.lv.ipcl.out vip2gip_diag 0x01,0x02,0x60,0x0F,0x04,0x00,0x40,0x00,0x00） | 1.查看车辆健康界面中的车辆图片显示 | 1.显示车辆图片；与UI一致 |  | P2 | 功能 | 手动测试 |  | NT |  |  | 外部依赖-福特 | 车辆图片暂未合入 | 3.15 YF Release | 2022-03-24 | 肖文迪
128 | SYNC+_0122 |  | 6-2.0.5车辆图片显示 | √ | √ |  |  |  | 坡道起步系统故障-车辆图片-不支持互动 | 1.配置字设置车辆健康可用 2.进入车辆健康界面 3.车辆启动超过60s 4.触发坡道起步系统故障（yfdbus_send AI.lv.ipcl.out vip2gip_diag 0x01,0x02,0x60,0x0F,0x04,0x00,0x40,0x00,0x00） | 1.点击车辆健康界面中的车辆图片 | 1.车辆图片不支持互动 |  | P2 | 功能 | 手动测试 |  | NT |  |  | 外部依赖-福特 | 车辆图片暂未合入 | 3.15 YF Release | 2022-03-24 | 肖文迪
129 | SYNC+_0122 |  | 6-2.0.6VHA界面提醒显示 | √ | √ |  |  |  | 坡道起步系统故障-VHA界面提醒显示 | 1.配置字设置车辆健康可用 2.进入车辆健康界面 3.车辆启动超过60s 4.触发坡道起步系统故障（yfdbus_send AI.lv.ipcl.out vip2gip_diag 0x01,0x02,0x60,0x0F,0x04,0x00,0x40,0x00,0x00） | 1.查看车辆健康界面显示 | 1.在界面显示提示文本“坡道起步辅助系统已停用。”，文本颜色为灰色 |  | P2 | 功能 | 手动测试 |  | Pass |  |  |  |  | 3.15 YF Release | 2022-03-24 | 肖文迪
130 | SYNC+_0122 |  | 6-2.1.1护航详情分页提醒显示 | √ | √ |  |  |  | 照明系统故障-护航详情分页提醒显示 | 1.配置字设置车辆健康可用 2.进入车辆健康界面 3.车辆启动超过60s 4.触发照明系统故障（yfdbus_send AI.lv.ipcl.out vip2gip_diag 0x01,0x02,0x60,0x0F,0x04,0x00,0x20,0x00,0x00） | 1.执行yfdbus_send AI.lv.ipcl.out vip2gip_diag 0x01,0x02,0x60,0x0F,0x04,0x00,0x20,0x00,0x00 查看护航详情分页显示 | 1.护航详情分页显示提醒图标 |  | P1 | 功能 | 手动测试 |  | Pass |  |  |  |  | 3.15 YF Release | 2022-03-24 | 肖文迪
131 | SYNC+_0122 |  | 6-2.1.2故障按钮图标显示 | √ | √ |  |  |  | 照明系统故障-故障按钮图标显示 | 1.配置字设置车辆健康可用 2.进入车辆健康界面 3.车辆启动超过60s 4.触发照明系统故障（yfdbus_send AI.lv.ipcl.out vip2gip_diag 0x01,0x02,0x60,0x0F,0x04,0x00,0x20,0x00,0x00） | 1.查看故障按钮图标显示 | 1.显示照明系统故障图标 |  | P1 | 功能 | 手动测试 |  | Pass |  |  |  |  | 3.15 YF Release | 2022-03-24 | 肖文迪
132 | SYNC+_0122 |  | 6-2.1.2故障按钮图标显示 | √ | √ |  |  |  | 照明系统故障-故障按钮图标不显示 | 1.配置字设置车辆健康可用 2.进入车辆健康界面 3.车辆启动超过60s 4.不触发照明系统故障（yfdbus_send AI.lv.ipcl.out vip2gip_diag 0x01,0x02,0x60,0x0F,0x04,0x00,0x20,0x00,0x00） | 1.查看故障按钮图标显示 | 1.不显示照明系统故障图标 |  | P2 | 功能 | 手动测试 |  | Pass |  |  |  |  | 3.15 YF Release | 2022-03-24 | 肖文迪
133 | SYNC+_0122 |  | 6-2.1.3故障指示灯和故障名称显示 | √ | √ |  |  |  | 照明系统故障-故障指示灯和故障名称显示 | 1.配置字设置车辆健康可用 2.进入车辆健康界面 3.车辆启动超过60s 4.触发照明系统故障（yfdbus_send AI.lv.ipcl.out vip2gip_diag 0x01,0x02,0x60,0x0F,0x04,0x00,0x20,0x00,0x00） | 1.查看故障指示灯和故障名称显示 | 1.显示当前故障指示灯及故障名称，根据故障等级显示不同的颜色；与UI一致 |  | P2 | 功能 | 手动测试 |  | Pass |  |  |  |  | 3.15 YF Release | 2022-03-24 | 肖文迪
134 | SYNC+_0122 |  | 6-2.1.5车辆图片显示 | √ | √ |  |  |  | 照明系统故障-车辆图片显示 | 1.配置字设置车辆健康可用 2.进入车辆健康界面 3.车辆启动超过60s 4.触发照明系统故障（yfdbus_send AI.lv.ipcl.out vip2gip_diag 0x01,0x02,0x60,0x0F,0x04,0x00,0x20,0x00,0x00） | 1.查看车辆健康界面中的车辆图片显示 | 1.显示车辆图片；与UI一致 |  | P2 | 功能 | 手动测试 |  | NT |  |  | 外部依赖-福特 | 车辆图片暂未合入 | 3.15 YF Release | 2022-03-24 | 肖文迪
135 | SYNC+_0122 |  | 6-2.1.5车辆图片显示 | √ | √ |  |  |  | 照明系统故障-车辆图片-不支持互动 | 1.配置字设置车辆健康可用 2.进入车辆健康界面 3.车辆启动超过60s 4.触发照明系统故障（yfdbus_send AI.lv.ipcl.out vip2gip_diag 0x01,0x02,0x60,0x0F,0x04,0x00,0x20,0x00,0x00） | 1.点击车辆健康界面中的车辆图片 | 1.车辆图片不支持互动 |  | P2 | 功能 | 手动测试 |  | NT |  |  | 外部依赖-福特 | 车辆图片暂未合入 | 3.15 YF Release | 2022-03-24 | 肖文迪
136 | SYNC+_0122 |  | 6-2.1.6VHA界面提醒显示 | √ | √ |  |  |  | 照明系统故障-VHA界面提醒显示 | 1.配置字设置车辆健康可用 2.进入车辆健康界面 3.车辆启动超过60s 4.触发照明系统故障（yfdbus_send AI.lv.ipcl.out vip2gip_diag 0x01,0x02,0x60,0x0F,0x04,0x00,0x20,0x00,0x00） | 1.查看车辆健康界面显示 | 1.在界面显示提示文本“车外灯系统可能出现灯泡损坏或电气系统故障。”，文本颜色为灰色 |  | P2 | 功能 | 手动测试 |  | Pass |  |  |  |  | 3.15 YF Release | 2022-03-24 | 肖文迪
137 | SYNC+_0122 |  | 6-2.2.1 续航里程未启动 | √ | √ |  |  |  | 进入续航详情界面 | 1.发动起未启动 | 1.查看续航里程卡片显示 | 1.续航里程显示提示“请先启动发动机” |  | P1 | 功能 | 手动测试 |  | Pass |  |  |  |  | 3.15 YF Release | 2022-03-24 | 肖文迪
138 | SYNC+_0122 |  | 7-1.0 护航历史-无护航记录 | √ | √ |  |  |  | 无护航记录-进入护航历史界面 | 1.进入VHA界面 | 1.选择护航历史Tab bar | 1.进入护航历史界面 |  | P0 | 功能 | 手动测试 |  | Pass |  |  |  |  | 3.15 YF Release | 2022-03-24 | 肖文迪
139 | SYNC+_0122 |  | 7-1.0.2无护航记录界面显示条件 | √ | √ |  |  |  | 无护航记录-无护航记录界面显示条件-首次出厂设置 | 1.首次出厂设置 | 1.查看护航历史分页显示 | 1.显示暂无护航历史分页 |  | P2 | 功能 | 手动测试 |  | Pass |  |  |  |  | 3.15 YF Release | 2022-03-24 | 肖文迪
140 | SYNC+_0122 |  | 7-1.0.2无护航记录界面显示条件 | √ | √ |  |  |  | 无护航记录-无护航记录界面显示条件-无法获取到有效数据 | 1.无法获取到有效数据 | 1.查看护航历史分页显示 | 1.显示暂无护航历史分页 |  | P2 | 功能 | 手动测试 |  | Block | APIMCIM-4024 目前无法模拟出“无法获取有效数据”的场景，等待FO确认一下 |  |  |  | 3.15 YF Release | 2022-03-24 | 肖文迪
141 | SYNC+_0122 |  | 7-1.0.3进入无护航记录界面 | √ | √ |  |  |  | 无护航记录-进入无护航记录界面 | 1.选择护航历史Tab bar | 1.点击暂无护航历史分页 | 1.进入无护航记录界面 |  | P1 | 功能 | 手动测试 |  | Pass |  |  |  |  | 3.15 YF Release | 2022-03-24 | 肖文迪
142 | SYNC+_0122 |  | 7-1.0.3进入无护航记录界面 | √ | √ |  |  |  | 无护航记录-无护航记录界面显示 | 1.进入无护航记录界面 | 1.查看无护航记录界面显示 | 1.界面显示文本“开始你的行程吧~” |  | P2 | 功能 | 手动测试 |  | Pass |  |  |  |  | 3.15 YF Release | 2022-03-24 | 肖文迪
143 | SYNC+_0122 |  | 7-1.1.1进入检测故障界面 | √ | √ |  |  |  | 正常界面-监测故障-进入检测故障界面 | 1.监测到故障 2.选择护航历史Tab bar | 1.选择检测到故障的日期分页 | 1.进入检测故障界面 |  | P0 | 功能 | 手动测试 |  | Pass |  |  |  |  | 3.15 YF Release | 2022-03-24 | 肖文迪
144 | SYNC+_0122 |  | 7-1.1.2检测故障界面显示 | √ | √ |  |  |  | 正常界面-监测故障-检测故障界面显示 | 1.监测到故障 2.进入监测故障界面 | 1.查看检测故障界面 | 1.显示智能护航，行程+用时，开始时间、结束时间； |  | P1 | 功能 | 手动测试 |  | Pass |  |  |  |  | 3.15 YF Release | 2022-03-24 | 肖文迪
145 | SYNC+_0122 |  | 7-1.1.2检测故障界面显示 | √ | √ |  |  |  | 正常界面-监测故障-检测故障界面显示 | 1.选择护航历史Tab bar | 1.结束时间是第二天 | 1.结束时间后面标注（+1），（以此类推） |  | P1 | 功能 | 手动测试 |  | Pass |  |  |  |  | 3.15 YF Release | 2022-03-24 | 肖文迪
146 | SYNC+_0122 |  | 7-1.1.3分页显示 | √ | √ |  |  |  | 正常界面-监测故障-分页显示 | 1.监测到故障 | 1.查看护航历史分页显示 | 1.显示车辆状况有无异常图标+日期，以及箭头；以日期时间倒序排序，默认点击最新的详情 |  | P1 | 功能 | 手动测试 |  | Pass |  |  |  |  | 3.15 YF Release | 2022-03-24 | 肖文迪
147 | SYNC+_0122 |  | 7-1.2.1进入未检测到故障界面 | [5 empty] | 正常界面-监测故障-分页显示 | 1.监测到故障 | 1.系统时间格24/12H切换 | 1.时间切换成12H/24H小时 |  | P1 | 功能 | 手动测试 |  | Pass |  |  |  |  | 3.15 YF Release | 2022-03-24 | 肖文迪
148 | SYNC+_0122 |  | 7-1.2.1进入未检测到故障界面 | √ | √ |  |  |  | 正常界面-未监测到故障-进入未检测到故障界面 | 1.未检测到故障 2.选择护航历史Tab bar | 1.选择未检测到故障的日期分页 | 1.进入未检测到故障界面 |  | P2 | 功能 | 手动测试 |  | Block | U6XX-58 Phase5_【U611】【黑盒】【必现】【VHA】无车辆健康异常，熄火点火后，异常又出现 |  |  |  | 3.15 YF Release | 2022-03-24 | 肖文迪
149 | SYNC+_0122 |  | 7-1.2.2未检测到故障界面显示 | √ | √ |  |  |  | 正常界面-未监测到故障-未检测到故障界面显示 | 1.未检测到故障 2.进入未未检测故障界面 | 1.查看未检测到故障界面 | 1.显示“智能护航：未监测到异常”行程+用时，开始时间、结束时间 |  | P1 | 功能 | 手动测试 |  | Block | U6XX-58 Phase5_【U611】【黑盒】【必现】【VHA】无车辆健康异常，熄火点火后，异常又出现 |  |  |  | 3.15 YF Release | 2022-03-24 | 肖文迪
150 | SYNC+_0122 |  | 7-1.2.3分页显示 | √ | √ |  |  |  | 正常界面-未监测到故障-分页显示 | 1.未检测到故障 | 1.查看护航历史分页显示 | 1.显示车辆状况有无异常图标+日期，以及箭头；以日期时间倒序排序，默认点击最新的详情 |  | P1 | 功能 | 手动测试 |  | Block | U6XX-58 Phase5_【U611】【黑盒】【必现】【VHA】无车辆健康异常，熄火点火后，异常又出现 |  |  |  | 3.15 YF Release | 2022-03-24 | 肖文迪
151 | SYNC+_0122 |  | 7-1.3.1进入故障记录多条界面 | √ | √ |  |  |  | 故障记录多条-进入故障记录多条界面 | 1.监测到故障 2.选择护航历史Tab bar | 1.选择检测到故障的日期分页 | 1.进入检测故障界面 |  | P0 | 功能 | 手动测试 |  | Pass |  |  |  |  | 3.15 YF Release | 2022-03-24 | 肖文迪
152 | SYNC+_0122 |  | 7-1.3.2故障记录多条界面显示 | √ | √ |  |  |  | 故障记录多条-故障记录多条界面显示 | 1.监测到故障 2.进入监测故障界面 | 1.查看检测故障界面 | 1.显示智能护航：多条故障记录，行程+用时，开始时间、结束时间； |  | P1 | 功能 | 手动测试 |  | Pass |  |  |  |  | 3.15 YF Release | 2022-03-24 | 肖文迪
153 | SYNC+_0122 |  | 7-1.3.3分页显示 | √ | √ |  |  |  | 故障记录多条-分页显示 | 1.监测到故障 | 1.查看护航历史分页显示 | 1.显示车辆状况有无异常图标+日期，以及箭头；以日期时间倒序排序，默认点击最新的详情 |  | P1 | 功能 | 手动测试 |  | Pass |  |  |  |  | 3.15 YF Release | 2022-03-24 | 肖文迪
154 | SYNC+_0122 |  | 7-2.1.1进入护航设置界面 | √ | √ |  |  |  | 历史保存-默认-进入护航设置界面 | 1.进入VHA界面 | 1.选择护航设置Tab bar | 1.进入护航设置界面 |  | P0 | 功能 | 手动测试 |  | Pass |  |  |  |  | 3.15 YF Release | 2022-03-24 | 肖文迪
156 | SYNC+_0122 |  | 7-2.1.3护航历史保存界面显示 | √ | √ |  |  |  | 历史保存-默认-护航历史保存界面显示 | 1.进入护航历史保存界面 | 1.查看护航历史保存界面显示 | 1.显示三个选择按钮：保留所有记录+选择按钮、保留最近一年+选择按钮和保留最近30天+选择按钮；以及文本提示“更改后超出历史记录会被删除。”默认第一个按钮已是选中态。 |  | P1 | 功能 | 手动测试 |  | Pass |  |  |  |  | 3.15 YF Release | 2022-03-24 | 肖文迪
157 | SYNC+_0122 |  | 7-2.2.1进入更改设置项 | √ | √ |  |  |  | 更改设置项-进入更改设置项-选择保留最近一年 | 1.进入护航历史保存界面 | 1.选择保留最近一年按钮 | 1.弹出更改设置项弹窗 |  | P1 | 功能 | 手动测试 |  | Pass |  |  |  |  | 3.15 YF Release | 2022-03-24 | 肖文迪
158 | SYNC+_0122 |  | 7-2.2.1进入更改设置项 | √ | √ |  |  |  | 更改设置项-进入更改设置项-选择保留最近30天 | 1.进入护航历史保存界面 | 1.选择保留最近30天按钮 | 1.弹出更改设置项弹窗 |  | P1 | 功能 | 手动测试 |  | Pass |  |  |  |  | 3.15 YF Release | 2022-03-24 | 肖文迪
159 | SYNC+_0122 |  | 7-2.2.2更改设置项弹窗显示 | √ | √ |  |  |  | 更改设置项-更改设置项弹窗显示 | 1.弹出更改设置项弹窗 | 1.查看更改设置项弹窗显示 | 1.文本提示“确定删除更早的护航历史记录么？”以及“取消”和“确定”两个按钮 |  | P1 | 功能 | 手动测试 |  | Pass |  |  |  |  | 3.15 YF Release | 2022-03-24 | 肖文迪
160 | SYNC+_0122 |  | 7-2.2.3退出更改设置项弹窗 | √ | √ |  |  |  | 默认设置项-退出更改设置项弹窗-选择保留最近一年-取消 | 1.进入护航历史保存界面，默认第一个按钮已是选中态 | 1.选择保留最近一年按钮 2.点击“取消”按钮 | 2.后台执行相应的操作，界面返回护航历史保存界面；按钮状态不变 |  | P2 | 功能 | 手动测试 |  | Pass |  |  |  |  | 3.15 YF Release | 2022-03-24 | 肖文迪
161 | SYNC+_0122 |  | 7-2.2.3退出更改设置项弹窗 | √ | √ |  |  |  | 默认设置项-退出更改设置项弹窗-选择保留最近一年-确定 | 1.进入护航历史保存界面，默认第一个按钮已是选中态 | 1.选择保留最近一年按钮 2.点击“确定”按钮 | 2.后台执行相应的操作，界面返回护航历史保存界面；已切换第二个按钮为选中态 |  | P2 | 功能 | 手动测试 |  | Pass |  |  |  |  | 3.15 YF Release | 2022-03-24 | 肖文迪
162 | SYNC+_0122 |  | 7-2.2.3退出更改设置项弹窗 | √ | √ |  |  |  | 默认设置项-退出更改设置项弹窗-选择保留最近30天-取消 | 1.进入护航历史保存界面，默认第一个按钮已是选中态 | 1.选择保留最近30天按钮 2.点击“取消”按钮 | 2.后台执行相应的操作，界面返回护航历史保存界面；按钮状态不变 |  | P2 | 功能 | 手动测试 |  | Pass |  |  |  |  | 3.15 YF Release | 2022-03-24 | 肖文迪
163 | SYNC+_0122 |  | 7-2.2.3退出更改设置项弹窗 | √ | √ |  |  |  | 默认设置项-退出更改设置项弹窗-选择保留最近30天-确定 | 1.进入护航历史保存界面，默认第一个按钮已是选中态 | 1.选择保留最近30天按钮 2.点击“确定”按钮 | 2.后台执行相应的操作，界面返回护航历史保存界面；已切换第三个按钮为选中态 |  | P2 | 功能 | 手动测试 |  | Pass |  |  |  |  | 3.15 YF Release | 2022-03-24 | 肖文迪
164 | SYNC+_0122 |  | 7-2.2.3退出更改设置项弹窗 | √ | √ |  |  |  | 更改默认设置项-退出更改设置项弹窗-选择保留最近一年-取消-查看护航历史 | 1.进入护航历史保存界面，默认第一个按钮已是选中态 | 1.选择保留最近一年按钮 2.点击“取消”按钮 3.选择护航历史Tab bar，查看护航历史分页显示 | 3.显示所有护航历史记录 |  | P3 | 功能 | 手动测试 |  | Pass |  |  |  |  | 3.15 YF Release | 2022-03-24 | 肖文迪
165 | SYNC+_0122 |  | 7-2.2.3退出更改设置项弹窗 | √ | √ |  |  |  | 更改默认设置项-退出更改设置项弹窗-选择保留最近一年-确定-查看护航历史 | 1.进入护航历史保存界面，默认第一个按钮已是选中态 | 1.选择保留最近一年按钮 2.点击“确定”按钮 3.选择护航历史Tab bar，查看护航历史分页显示 | 3.显示最近一年的护航历史记录 |  | P3 | 功能 | 手动测试 |  | Pass |  |  |  |  | 3.15 YF Release | 2022-03-24 | 肖文迪
166 | SYNC+_0122 |  | 7-2.2.3退出更改设置项弹窗 | √ | √ |  |  |  | 更改默认设置项-退出更改设置项弹窗-选择保留最近30天-取消-查看护航历史 | 1.进入护航历史保存界面，默认第一个按钮已是选中态 | 1.选择保留最近30天按钮 2.点击“取消”按钮 3.选择护航历史Tab bar，查看护航历史分页显示 | 3.显示所有护航历史记录 |  | P3 | 功能 | 手动测试 |  | Pass |  |  |  |  | 3.15 YF Release | 2022-03-24 | 肖文迪
167 | SYNC+_0122 |  | 7-2.2.3退出更改设置项弹窗 | √ | √ |  |  |  | 更改默认设置项-退出更改设置项弹窗-选择保留最近30天-确定-查看护航历史 | 1.进入护航历史保存界面，默认第一个按钮已是选中态 | 1.选择保留最近30天按钮 2.点击“确定”按钮 3.选择护航历史Tab bar，查看护航历史分页显示 | 3.显示最近30天的护航历史记录 |  | P3 | 功能 | 手动测试 |  | Pass |  |  |  |  | 3.15 YF Release | 2022-03-24 | 肖文迪
168 | SYNC+_0122 |  | 7-2.2.3退出更改设置项弹窗 | √ | √ |  |  |  | 保留最近一年设置项-退出更改设置项弹窗-选择保留所有 | 1.进入护航历史保存界面，第二个按钮已是选中态 | 1.选择保留所有按钮 | 1.不会弹出确认弹窗，直接选中第一个按钮 |  | P2 | 功能 | 手动测试 |  | Pass |  |  |  |  | 3.15 YF Release | 2022-03-24 | 肖文迪
169 | SYNC+_0122 |  | 7-2.2.3退出更改设置项弹窗 | √ | √ |  |  |  | 保留最近一年设置项-退出更改设置项弹窗-选择保留最近30天-取消 | 1.进入护航历史保存界面，第二个按钮已是选中态 | 1.选择保留最近30天按钮 2.点击“取消”按钮 | 2.后台执行相应的操作，界面返回护航历史保存界面；按钮状态不变 |  | P2 | 功能 | 手动测试 |  | Pass |  |  |  |  | 3.15 YF Release | 2022-03-24 | 肖文迪
170 | SYNC+_0122 |  | 7-2.2.3退出更改设置项弹窗 | √ | √ |  |  |  | 保留最近一年设置项-退出更改设置项弹窗-选择保留最近30天-确定 | 1.进入护航历史保存界面，第二个按钮已是选中态 | 1.选择保留最近30天按钮 2.点击“确定”按钮 | 2.后台执行相应的操作，界面返回护航历史保存界面；已切换第三个按钮为选中态 |  | P2 | 功能 | 手动测试 |  | Pass |  |  |  |  | 3.15 YF Release | 2022-03-24 | 肖文迪
171 | SYNC+_0122 |  | 7-2.2.3退出更改设置项弹窗 | √ | √ |  |  |  | 更改保留最近一年设置项-退出更改设置项弹窗-选择保留所有-查看护航历史 | 1.进入护航历史保存界面，第二个按钮已是选中态 | 1.选择保留所有按钮 | 1.显示所有护航历史记录 |  | P3 | 功能 | 手动测试 |  | Pass |  |  |  |  | 3.15 YF Release | 2022-03-24 | 肖文迪
172 | SYNC+_0122 |  | 7-2.2.3退出更改设置项弹窗 | √ | √ |  |  |  | 更改保留最近一年设置项-退出更改设置项弹窗-选择保留最近30天-取消-查看护航历史 | 1.进入护航历史保存界面，第二个按钮已是选中态 | 1.选择保留最近30天按钮 2.点击“取消”按钮 3.选择护航历史Tab bar，查看护航历史分页显示 | 3.显示最近一年的护航历史记录 |  | P3 | 功能 | 手动测试 |  | Pass |  |  |  |  | 3.15 YF Release | 2022-03-24 | 肖文迪
173 | SYNC+_0122 |  | 7-2.2.3退出更改设置项弹窗 | √ | √ |  |  |  | 更改保留最近一年设置项-退出更改设置项弹窗-选择保留最近30天-确定-查看护航历史 | 1.进入护航历史保存界面，第二个按钮已是选中态 | 1.选择保留最近30天按钮 2.点击“确定”按钮 3.选择护航历史Tab bar，查看护航历史分页显示 | 3.显示最近30天的护航历史记录 |  | P3 | 功能 | 手动测试 |  | Pass |  |  |  |  | 3.15 YF Release | 2022-03-24 | 肖文迪
174 | SYNC+_0122 |  | 7-2.2.3退出更改设置项弹窗 | √ | √ |  |  |  | 最近30天设置项-退出更改设置项弹窗-选择保留最近一年 | 1.进入护航历史保存界面，默认第三个按钮已是选中态 | 1.选择保留最近一年按钮 | 1.不会弹出确认弹窗，直接选中第二个按钮 |  | P2 | 功能 | 手动测试 |  | Pass |  |  |  |  | 3.15 YF Release | 2022-03-24 | 肖文迪
175 | SYNC+_0122 |  | 7-2.2.3退出更改设置项弹窗 | √ | √ |  |  |  | 最近30天设置项-退出更改设置项弹窗-选择保留所有 | 1.进入护航历史保存界面，默认第三个按钮已是选中态 | 1.选择保留所有按钮 | 1.不会弹出确认弹窗，直接选中第一个按钮 |  | P2 | 功能 | 手动测试 |  | Pass |  |  |  |  | 3.15 YF Release | 2022-03-24 | 肖文迪
176 | SYNC+_0122 |  | 7-2.2.3退出更改设置项弹窗 | √ | √ |  |  |  | 更改最近30天设置项-退出更改设置项弹窗-选择保留最近一年-查看护航历史 | 1.进入护航历史保存界面，默认第三个按钮已是选中态 | 1.选择保留最近一年按钮 | 1.显示最近一年的护航历史记录 |  | P3 | 功能 | 手动测试 |  | Pass |  |  |  |  | 3.15 YF Release | 2022-03-24 | 肖文迪
177 | SYNC+_0122 |  | 7-2.2.3退出更改设置项弹窗 | √ | √ |  |  |  | 更改最近30天设置项-退出更改设置项弹窗-选择保留所有-查看护航历史 | 1.进入护航历史保存界面，默认第三个按钮已是选中态 | 1.选择保留所有按钮 | 1.显示所有护航历史记录 |  | P3 | 功能 | 手动测试 |  | Pass |  |  |  |  | 3.15 YF Release | 2022-03-24 | 肖文迪
| SYNC+_0122 |  | 7-2.3护航历史-无法保存记录提示 | [5 empty] | 存储空间-删除最早记录 | 1.空间数据已超过五条 | 1.填满内存空间 | 1.最早的五条历史记录呗删除 |  | P2 | 功能 | 手动测试 |  | NT |  |  | 内部依赖 | 存储空间已满暂未合入 | 3.15 YF Release | 2022-03-24 | 肖文迪
178 | SYNC+_0122 |  | 7-2.3护航历史-无法保存记录提示 | √ | √ |  |  |  | 无法保存记录提示 | 1.存储空间已满 | 1.点击保存按钮 | 1.提示“存储空间已满，护航行程保存失败！” |  | P1 | 功能 | 手动测试 |  | NT |  |  | 内部依赖 | 存储空间已满暂未合入 | 3.15 YF Release | 2022-03-24 | 肖文迪