## 修改记录
|  |  |  | 文件No. | 页数
3
<Ford Phase5>项目测试用例
历史记录
版本号 | 日期 | 作者/修订者 | 制订/修改内容 |  |  | 评审人/评审日期 | 评审要求
V1.0 | 2021-04-19 | 刘欢欢 | 创建
V1.1 | 2021-01-05 | 肖文迪 | 根据UE 编写测试用例

## 测试报告
SYNC+_Z0221 HUD setting 测试报告
General Information
MCU Version | 2022_03_15 |  |  | Test Date | 2022/03/24
SW Version | 3.15 YF Release |  |  | Tester | 肖文迪
HW Version | A2 |  |  | Version Date | 2022/03/15
Test Environment | 台架 |  |  | Test Method | 手动测试
Test Results
Group | Total Cases | Pass | Fail | Block | NT | NA | Pass Rate
HUD setting测试报告 | 35 | 0 | 0 | 0 | 35 | 0 | 0%
Highlight State Description
NT项 1）因为：HUD需实车测试【35】
Highlight Defects
Bug ID | Title |  |  |  | Critical | Status | Remarks

## HUD setting
No. | Feature ID | 需求ID | 标题 | 前提条件 | 操作步骤 | 预期结果 | 实际结果 | 优先级 | 用例类型 | 交付节点 | 测试结果 | BUG ID | BUG 等级 | NT分类 | 备注 | 测试版本 | 测试日期 | 测试人员
1 | SYNC+_Z0221 | 2-1 | 抬头显示 | 1.车机供电正常 2.配置 抬头显示 | 1.进入车辆控制界面，关闭抬头显示按钮，2.点击下方选项，查看下方选项的状态 | 1.抬头显示按钮处于关闭状态 2.下方选项为不可点击、置灰状态 |  | P0 | 功能 | Beta | NT |  |  | 外部依赖-实车 | 需要实车测试 | 3.15 YF Release | 2022-03-24 | 肖文迪
2 | SYNC+_Z0221 | 2-1 | 抬头显示 | 1.车机供电正常 2.配置 抬头显示 | 1.进入车辆控制界面，打开抬头显示按钮，2.查看下方选项的状态 | 1.抬头显示按钮处于打开状态 2.下方选项为可点击状态 |  | P0 | 功能 | Beta | NT |  |  | 外部依赖-实车 | 需要实车测试 | 3.15 YF Release | 2022-03-24 | 肖文迪
3 | SYNC+_Z0221 | 2-1.3 | 上下调节-方向盘调节-保存 | 1.车机供电正常 2.配置 抬头显示 3.在车辆控制界面，抬头显示开关为开 | 1.点击进入上下调节选项（一共13挡） 2.键盘上下键调节 3.方向盘按OK | 2.调节档数和界面中显示的一致 3.保存当前调节的档数 |  | P0 | 功能 | Beta | NT |  |  | 外部依赖-实车 | 需要实车测试 | 3.15 YF Release | 2022-03-24 | 肖文迪
4 | SYNC+_Z0221 | 2-1.3 | 上下调节-方向盘调节-不保存 | 1.车机供电正常 2.配置 抬头显示 3.在车辆控制界面，抬头显示开关为开 4.原来的挡位保存为4挡 | 1.点击进入上下调节选项（一共13挡） 2.键盘上下键调节为7挡位 3.方向盘不按ok 4.返回前一页，再次进入调节页 | 2.调节档数和界面中显示的一致 3.不保存当前调节的档数 4.档数为4挡 |  | P0 | 功能 | Beta | NT |  |  | 外部依赖-实车 | 需要实车测试 | 3.15 YF Release | 2022-03-24 | 肖文迪
5 | SYNC+_Z0221 | 2-1.3 | 上下调节-滑动调节 | 1.车机供电正常 2.配置 抬头显示 3.在车辆控制界面，抬头显示开关为开 4.点击进入上下调节选项 | 1.滑动调节（一共13挡） | 1.调节档数和界面中显示的一致 |  | P0 | 功能 | Beta | NT |  |  | 外部依赖-实车 | 需要实车测试 | 3.15 YF Release | 2022-03-24 | 肖文迪
6 | SYNC+_Z0221 | 2-1.3 | 上下调节-点击上下按钮调节 | 1.车机供电正常 2.配置 抬头显示 3.在车辆控制界面，抬头显示开关为开 4.点击进入上下调节选项 | 1.点击上下按钮调节（一共13挡） | 1.调节档数和界面中显示的一致 |  | P0 | 功能 | Beta | NT |  |  | 外部依赖-实车 | 需要实车测试 | 3.15 YF Release | 2022-03-24 | 肖文迪
7 | SYNC+_Z0221 | 2-1.3 | 上下调节-上/下限 | 1.车机供电正常 2.配置 抬头显示 3.在车辆控制界面，抬头显示开关为开 4.点击进入上下调节选项 | 1.挡位调节到最高/最低量 | 1.上/下按钮置灰不可操作 |  | P0 | 功能 | Beta | NT |  |  | 外部依赖-实车 | 需要实车测试 | 3.15 YF Release | 2022-03-24 | 肖文迪
8 | SYNC+_Z0221 | 2-1.3 | 上下调节-点击上下按钮调节-TX | 1.车机供电正常 2.配置 抬头显示 3.在车辆控制界面，抬头显示开关为开 4.点击进入上下调节选项 | 1.查看信号 | 1.信号波动变化 |  | P1 | 功能 | Beta | NT |  |  | 外部依赖-实车 | 需要实车测试 | 3.15 YF Release | 2022-03-24 | 肖文迪
9 | SYNC+_Z0221 | 2-1.3 | 上下调节-Rx | 1.车机供电正常 2.配置 抬头显示 3.在车辆控制界面，抬头显示开关为开 4.点击进入上下调节选项 | 1.发送信号 | 1.需要补充 |  | P1 | 功能 | Beta | NT |  |  | 外部依赖-实车 | 需要实车测试 | 3.15 YF Release | 2022-03-24 | 肖文迪
10 | SYNC+_Z0221 | 2-1.3 | 返回/5秒无操作 | 1.车机供电正常 2.配置 抬头显示 3.在车辆控制界面，抬头显示开关为开 4.点击进入上下调节选项 | 1.点击返回按钮/5秒无操作 | 1.自动退回到抬头显示界面 |  | P0 | 功能 | Beta | NT |  |  | 外部依赖-实车 | 需要实车测试 | 3.15 YF Release | 2022-03-24 | 肖文迪
11 | SYNC+_Z0221 | 2-1.4 | 亮度调节-方向盘调节-保存 | 1.车机供电正常 2.配置 抬头显示 3.在车辆控制界面，抬头显示开关为开 4.点击进入亮度调节选项 | 1.键盘上下键调节（一共13挡） 2.方向盘按ok | 1.调节档数和界面中显示的一致 2.保存当前调节的档数 |  | P1 | 功能 | Beta | NT |  |  | 外部依赖-实车 | 需要实车测试 | 3.15 YF Release | 2022-03-24 | 肖文迪
12 | SYNC+_Z0221 | 2-1.4 | 亮度调节-方向盘调节-不保存 | 1.车机供电正常 2.配置 抬头显示 3.在车辆控制界面，抬头显示开关为开 4.原来的挡位保存为4挡 | 1.点击进入亮度调节选项（一共13挡） 2.键盘上下键调节为7挡位 3.方向盘不按ok 4.返回前一页，再次进入调节页 | 2.调节档数和界面中显示的一致 3.不保存当前调节的档数 4.档数为4挡 |  | P1 | 功能 | Beta | NT |  |  | 外部依赖-实车 | 需要实车测试 | 3.15 YF Release | 2022-03-24 | 肖文迪
13 | SYNC+_Z0221 | 2-1.4 | 亮度调节-滑动调节 | 1.车机供电正常 2.配置 抬头显示 3.在车辆控制界面，抬头显示开关为开 4.点击进入亮度调节选项 | 1.滑动调节（一共13挡） | 1.调节档数和界面中显示的一致 |  | P1 | 功能 | Beta | NT |  |  | 外部依赖-实车 | 需要实车测试 | 3.15 YF Release | 2022-03-24 | 肖文迪
14 | SYNC+_Z0221 | 2-1.4 | 亮度调节-点击上下按钮调节 | 1.车机供电正常 2.配置 抬头显示 3.在车辆控制界面，抬头显示开关为开 4.点击进入亮度调节选项 | 1.点击上下按钮调节（一共13挡） | 1.调节档数和界面中显示的一致 |  | P1 | 功能 | Beta | NT |  |  | 外部依赖-实车 | 需要实车测试 | 3.15 YF Release | 2022-03-24 | 肖文迪
15 | SYNC+_Z0221 | 2-1.4 | 亮度调节-点击上下按钮调节-TX | 1.车机供电正常 2.配置 抬头显示 3.在车辆控制界面，抬头显示开关为开 4.点击进入亮度调节选项 | 1.查看信号 | 1.信号波动变化 |  | P1 | 功能 | Beta | NT |  |  | 外部依赖-实车 | 需要实车测试 | 3.15 YF Release | 2022-03-24 | 肖文迪
16 | SYNC+_Z0221 | 2-1.4 | 亮度调节-Rx | 1.车机供电正常 2.配置 抬头显示 3.在车辆控制界面，抬头显示开关为开 4.点击进入亮度调节选项 | 1.发送信号 | 1.需要补充 |  | P1 | 功能 | Beta | NT |  |  | 外部依赖-实车 | 需要实车测试 | 3.15 YF Release | 2022-03-24 | 肖文迪
17 | SYNC+_Z0221 | 2-1.4 | 亮度调节-上/下限 | 1.车机供电正常 2.配置 抬头显示 3.在车辆控制界面，抬头显示开关为开 4.点击进入亮度调节选项 | 1.挡位调节到最高/最低量 | 1.上/下按钮置灰不可操作 |  | P1 | 功能 | Beta | NT |  |  | 外部依赖-实车 | 需要实车测试 | 3.15 YF Release | 2022-03-24 | 肖文迪
18 | SYNC+_Z0221 | 2-1.4 | 返回/5秒无操作 | 1.车机供电正常 2.配置 抬头显示 3.在车辆控制界面，抬头显示开关为开 4.点击进入亮度调节选项 | 1.点击返回按钮/5秒无操作 | 1.自动退回到前一个页面 |  | P1 | 功能 | Beta | NT |  |  | 外部依赖-实车 | 需要实车测试 | 3.15 YF Release | 2022-03-24 | 肖文迪
19 | SYNC+_Z0221 | 2-1.5 | 旋转调节-方向盘调节-保存 | 1.车机供电正常 2.配置 抬头显示 3.在车辆控制界面，抬头显示开关为开 4.点击进入旋转调节选项 | 1.键盘上下键调节（一共13挡） 2.方向盘按ok | 1.调节档数和界面中显示的一致 2.保存当前调节的档数 |  | P1 | 功能 | Beta | NT |  |  | 外部依赖-实车 | 需要实车测试 | 3.15 YF Release | 2022-03-24 | 肖文迪
20 | SYNC+_Z0221 | 2-1.5 | 旋转调节-方向盘调节-不保存 | 1.车机供电正常 2.配置 抬头显示 3.在车辆控制界面，抬头显示开关为开 4.原来的挡位保存为4挡 | 1.点击进入旋转调节选项（一共13挡） 2.键盘上下键调节为7挡位 3.方向盘不按ok 4.返回前一页，再次进入调节页 | 2.调节档数和界面中显示的一致 3.不保存当前调节的档数 4.档数为4挡 |  | P1 | 功能 | Beta | NT |  |  | 外部依赖-实车 | 需要实车测试 | 3.15 YF Release | 2022-03-24 | 肖文迪
21 | SYNC+_Z0221 | 2-1.5 | 旋转调节-滑动调节 | 1.车机供电正常 2.配置 抬头显示 3.在车辆控制界面，抬头显示开关为开 4.点击进入旋转调节选项 | 1.滑动调节（一共13挡） | 1.调节档数和界面中显示的一致 |  | P1 | 功能 | Beta | NT |  |  | 外部依赖-实车 | 需要实车测试 | 3.15 YF Release | 2022-03-24 | 肖文迪
22 | SYNC+_Z0221 | 2-1.5 | 旋转调节-点击上下按钮调节 | 1.车机供电正常 2.配置 抬头显示 3.在车辆控制界面，抬头显示开关为开 4.点击进入旋转调节选项 | 1.点击上下按钮调节（一共13挡） | 1.调节档数和界面中显示的一致 |  | P1 | 功能 | Beta | NT |  |  | 外部依赖-实车 | 需要实车测试 | 3.15 YF Release | 2022-03-24 | 肖文迪
23 | SYNC+_Z0221 | 2-1.5 | 旋转调节-点击上下按钮调节-TX | 1.车机供电正常 2.配置 抬头显示 3.在车辆控制界面，抬头显示开关为开 4.点击进入亮度调节选项 | 1.查看信号 | 1.信号波动变化 |  | P1 | 功能 | Beta | NT |  |  | 外部依赖-实车 | 需要实车测试 | 3.15 YF Release | 2022-03-24 | 肖文迪
24 | SYNC+_Z0221 | 2-1.5 | 旋转调节-Rx | 1.车机供电正常 2.配置 抬头显示 3.在车辆控制界面，抬头显示开关为开 4.点击进入亮度调节选项 | 1.发送信号 | 1.需要补充 |  | P1 | 功能 | Beta | NT |  |  | 外部依赖-实车 | 需要实车测试 | 3.15 YF Release | 2022-03-24 | 肖文迪
25 | SYNC+_Z0221 | 2-1.5 | 旋转调节-上/下限 | 1.车机供电正常 2.配置 抬头显示 3.在车辆控制界面，抬头显示开关为开 4.点击进入旋转调节选项 | 1.挡位调节到最高/最低量 | 1.上/下按钮置灰不可操作 |  | P1 | 功能 | Beta | NT |  |  | 外部依赖-实车 | 需要实车测试 | 3.15 YF Release | 2022-03-24 | 肖文迪
26 | SYNC+_Z0221 | 2-1.5 | 返回/5秒无操作 | 1.车机供电正常 2.配置 抬头显示 3.在车辆控制界面，抬头显示开关为开 4.点击进入旋转调节选项 | 1.点击返回按钮/5秒无操作 | 1.自动退回到前一个页面 |  | P1 | 功能 | Beta | NT |  |  | 外部依赖-实车 | 需要实车测试 | 3.15 YF Release | 2022-03-24 | 肖文迪
27 | SYNC+_Z0221 | 2-2.2 | 内容显示-ADAS关闭 | 1.车机供电正常 2.配置 抬头显示 3.进入车辆控制界面，打开抬头显示按钮 4.点击进入内容显示 | 1.关闭ADAS开关按钮 | 1.ADAS开关状态为关 2.下方子选项不可点、处于置灰状态，默认选中（Cruise & Lane Keep:On） |  | P1 | 功能 | Beta | NT |  |  | 外部依赖-实车 | 需要实车测试 | 3.15 YF Release | 2022-03-24 | 肖文迪
28 | SYNC+_Z0221 | 2-2.1 | 内容显示-ADAS开启 | 1.车机供电正常 2.配置 抬头显示 3.进入车辆控制界面，打开抬头显示按钮 4.点击进入内容显示 | 1.打开ADAS开关按钮 2.查看下方子选项状态 3.选择Cruise Control Only 4.选择Cruise & Lane Keep:On 5.选择Cruise & Lane Keep:On | 1.ADAS开关状态为开 2.下方子选项为可点击状态，默认选中（Cruise & Lane Keep:On） 3.Cruise Control Only为选中状态 4.Cruise & Lane Keep:On为选中状态 5.Cruise & Lane Keep:On为选中状态 |  | P1 | 功能 | Beta | NT |  |  | 外部依赖-实车 | 需要实车测试 | 3.15 YF Release | 2022-03-24 | 肖文迪
29 | SYNC+_Z0221 | 2-2.1 | 内容显示-ADAS开启 | 1.车机供电正常 2.配置 抬头显示 3.进入车辆控制界面，打开抬头显示按钮 4.点击进入内容显示 | 1.打开ADAS开关按钮，滑动列表 2.下方点击AR/NAV/V21/Gear/Controlmirror/SpeedLimiter/BLIS | 1.列表内容滑动显示 2.开关为开的状态 |  | P1 | 功能 | Beta | NT |  |  | 外部依赖-实车 | 需要实车测试 | 3.15 YF Release | 2022-03-24 | 肖文迪
30 | SYNC+_Z0221 | 2-2.1 | 内容显示-开关组合 | 1.车机供电正常 2.配置 抬头显示 3.进入车辆控制界面，打开抬头显示按钮 4.点击进入内容显示 | 1.ADAS开关 2.AR开关 3.NAV开关 4.V21开关 5.Gear开关 6.Controlmirror开关 7.SpeedLimiter开关 8.BLIS开关 9.将所有开关组合 | 9.开的按钮内容都能显示 |  | P1 | 功能 | Beta | NT |  |  | 外部依赖-实车 | 需要实车测试 | 3.15 YF Release | 2022-03-24 | 肖文迪
31 | SYNC+_Z0221 | 2-2.2 | 视频演示-p挡 | 1.车机供电正常 2.配置 抬头显示 3.进入车辆控制界面，打开抬头显示按钮 4.处于P挡 | 1.查看“点击播放”状态，点击 | 2.高亮状态，播放视频（在抬头显示区域播放） |  | P1 | 功能 | Beta | NT |  |  | 外部依赖-实车 | 需要实车测试 | 3.15 YF Release | 2022-03-24 | 肖文迪
32 | SYNC+_Z0221 | 2-2.2 | 视频演示-非p挡 | 1.车机供电正常 2.配置 抬头显示 3.进入车辆控制界面，打开抬头显示按钮 4.处于P挡 | 1.发信号N/D/R挡位 | 1.点击播放为置灰状态 |  | P1 | 功能 | Beta | NT |  |  | 外部依赖-实车 | 需要实车测试 | 3.15 YF Release | 2022-03-24 | 肖文迪
33 | SYNC+_Z0221 | 2-3.1 | 视频演示-退出 | 1.车机供电正常 2.配置 抬头显示 3.进入车辆控制界面，打开抬头显示按钮 4.处于P挡 5.点击进入视频演示 | 1.点击“点击播放” 2.等待视频播放结束 | 1.自动退出 |  | P1 | 功能 | Beta | NT |  |  | 外部依赖-实车 | 需要实车测试 | 3.15 YF Release | 2022-03-24 | 肖文迪
34 | SYNC+_Z0221 | 2-3.1 | 视频演示-退出 | 1.车机供电正常 2.配置 抬头显示 3.进入车辆控制界面，打开抬头显示按钮 4.处于P挡 5.点击进入视频演示 | 1.点击“点击播放” 2.发信号N/D/R挡位 | 1.抬头区域播放视频 2.自动退出 |  | P1 | 功能 | Beta | NT |  |  | 外部依赖-实车 | 需要实车测试 | 3.15 YF Release | 2022-03-24 | 肖文迪
35 | SYNC+_Z0221 | 2-3.1 | 视频演示-退出 | 1.车机供电正常 2.配置 抬头显示 3.进入车辆控制界面，打开抬头显示按钮 4.点击进入视频演示 | 1.点击“点击播放” 2.手动点击“退出播放” | 1.抬头区域播放视频 2.退出视频演示模式，按钮变回“点击播放” |  | P1 | 功能 | Beta | NT |  |  | 外部依赖-实车 | 需要实车测试 | 3.15 YF Release | 2022-03-24 | 肖文迪