## 修改记录
|  |  |  | 文件No. | 页数
<Ford Phase5>项目测试用例
历史记录
版本号 | 日期 | 作者/修订者 | 制订/修改内容 |  |  | 评审人/评审日期 | 评审要求
V1.0 | 2021-04-19 | 刘欢欢 | 创建
V1.1 | 2021-01-05 | 肖文迪

## 首页
Paak 测试报告
General Information
MCU Version | 2022_03_15 |  |  | Test Date | 2022-03-29
SW Version | 3.11 YF DCV4 |  |  | Tester | 肖文迪
HW Version | A1 |  |  | Version Date | 2022/03/15
Test Environment | 手动 |  |  | Test Method | 台架
Test Results
Group | Total Cases | Pass | Fail | Block | NT | NA | Pass Rate
Paak测试报告 | 125 | 17 | 23 | 32 | 53 | 0 | 13.6%
Highlight State Description
block项 1）因为bug：PS-133Phase5_【U611】【黑盒】【必现】【Launcher】发送4C：PsngrFrntDetct_D_Actl=0x1，没有进入合作模式 ，Block【1】 2）因为bug：FCIVIOS-6200Phase5_【U611 MCA】【黑盒】【必现】【paak】进入输入车门密码界面，输入密码，点击继续按钮无反应，Block【31】 NT项 1）因为无真实物理屏 NT【1】 2）底层信号未开发暂不支持信号测试 NT【52】
Highlight Defects
Bug ID | Title |  |  |  | Critical | Status | Remarks
FCIVIOS-6200 | Phase5_【U611 MCA】【黑盒】【必现】【paak】进入输入车门密码界面，输入密码，点击继续按钮无反应 |  |  |  | High | open
FCIVIOS-6188 | Phase5_【U611 MCA】【黑盒】【必现】【paak】进入再次输入密码界面，应显示保存按钮 |  |  |  | Low | open
FCIVIOS-5731 | Phase5_【U611】【黑盒】【必现】【paak】进入智能备用钥匙界面，点击infoboo图标无反应 |  |  |  | Medium | open
FCIVIOS-6178 | Phase5_【U611 MCA】【黑盒】【必现】【paak】进入输入密码界面，未输入密码，继续按钮仍可以点击 |  |  |  | Medium | open
FCIVIOS-5749 | Phase5_【U611】【黑盒】【必现】【paak】创建智能备用密钥，进入第二次密码界面点击返回按钮无反应 |  |  |  | Medium | open
FCIVIOS-6181 | Phase5_【U611 MCA】【黑盒】【必现】【paak】进入输入密码界面，输入密码再删除密码，密码样式未变成无效 |  |  |  | Medium | open
FCIVIOS-6187 | Phase5_【U611 MCA】【黑盒】【必现】【paak】进入再次输入密码界面，点击返回按钮，未跳转到智能备用钥匙界面 |  |  |  | Medium | open
FCIVIOS-5735 | Phase5_【U611】【黑盒】【必现】【paak】创建智能备用密钥，输入第二次密码弹出密码不匹配弹窗，点击弹窗按钮，弹窗不消失 |  |  |  | Medium | open
FCIVIOS-6186 | Phase5_【U611 MCA】【黑盒】【必现】【paak】进入输入密码界面，输入密码10位数纯字母，密码等级为一般，密码样式仍显示红色 |  |  |  | Medium | open
FCIVIOS-6212 | Phase5_【U611 MCA】【黑盒】【必现】【paak】进入删除智能备用钥匙选择智能手机界面显示与UE不一致 |  |  |  | Low | open
FCIVIOS-6219 | Phase5_【U611 MCA】【黑盒】【必现】【paak】删除智能备用钥匙选择手机点击删除按钮，弹窗显示错误 |  |  |  | Medium | open
FCIVIOS-6291 | Phase5_【U625】【黑盒】【必现】【Paak】配置配置字DE01Byte:3StartBit:7Length:3 =disables，车辆设置仍显示智能备用钥匙 |  |  |  | High | open

## 测试用例
Case ID | Feature ID_1 | Feature ID_2 | 需求ID | 该功能在各车型上的适用性 |  |  |  |  | 标题 | 前提条件 | 操作步骤 | 预期结果 | 实际结果 | 优先级 | 用例类型 | 测试方式 | 交付节点 | 验证结果 | BUG ID | BUG 等级 | NT项分类 | 备注 | 测试版本 | 测试日期 | 测试人员
|  |  |  | U611 | U625 | TBD | TBD | TBD
1 | SYNC+_0106 |  | 1-1智能备用密钥 | √ | √ |  |  |  | 智能备用密钥 | 1.车机正常 | 1.DET配置字： | 1.显示智能备用钥匙 |  | P0 | 功能 | 手工测试 |  | Fail |  |  |  | FCIVIOS-6291 Phase5_【U625】【黑盒】【必现】【Paak】配置配置字DE01Byte:3StartBit:7Length:3 =disables，车辆设置仍显示智能备用钥匙 | 3.15YF Relase | 2022-03-29 | xwd
2 | SYNC+_0106 |  | 1-1智能备用密钥-独立模式 | √ | √ |  |  |  | 智能备用密钥 | 1.车机正常 2.驾驶模式为独立模式 | 1.点击车辆控制-车辆设置，查看界面显示 | 1.进入车辆设置界面显示智能备用密钥，>、收藏按钮、infobook图标 |  | P0 | 功能 | 手工测试 |  | Pass |  |  |  |  | 3.15YF Relase | 2022-03-29 | xwd
3 | SYNC+_0106 |  | 1-1智能备用密钥-合作模式 | √ | √ |  |  |  | 智能备用密钥 | 1.车机正常 2.驾驶模式为合作模式 | 1.点击车辆控制-车辆设置，查看界面显示 | 1.进入车辆设置界面显示智能备用密钥，>、收藏按钮、infobook图标 |  | P1 | 功能 | 手工测试 |  | Block |  |  |  | PS-133 Phase5_【U611】【黑盒】【必现】【Launcher】发送4C：PsngrFrntDetct_D_Actl=0x1，没有进入合作模式 | 3.15YF Relase | 2022-03-29 | xwd
4 | SYNC+_0106 |  | 1-1智能备用密钥-独自驾驶主驾侧 | √ | √ |  |  |  | 智能备用密钥 | 1.车机正常 2.驾驶模式为独自驾驶模式主驾侧 | 1.点击车辆控制-车辆设置，查看界面显示 | 1.主驾侧进入车辆设置界面显示智能备用密钥，>、收藏按钮、infobook图标 |  | P1 | 功能 | 手工测试 |  | Pass |  |  |  |  | 3.15YF Relase | 2022-03-29 | xwd
5 | SYNC+_0106 |  | 1-1智能备用密钥-独自驾驶副驾侧 | √ | √ |  |  |  | 智能备用密钥 | 1.车机正常 2.驾驶模式为独自驾驶模式副驾侧 | 1.点击车辆控制-车辆设置，查看界面显示 | 1.副驾侧进入车辆设置界面显示智能备用密钥，>、收藏按钮、infobook图标 |  | P1 | 功能 | 手工测试 |  | NT |  |  |  | 无物理屏 | 3.15YF Relase | 2022-03-29 | xwd
6 | SYNC+_0106 |  | 1-1.3调取连接设置提醒弹窗 | √ | √ |  |  |  | 调取连接设置提醒弹窗 | 1.车机正常 2.车辆未连接设备 | 1.点击“>”按钮 2.点击取消按钮 | 1.弹出连接设置提醒、显示取消、设置按钮 2.弹窗消失 |  | P1 | 功能 | 手工测试 |  | NT |  |  |  | 底层信号未开发暂不支持信号测试 | 3.15YF Relase | 2022-03-29 | xwd
7 | SYNC+_0106 |  | 1-2 智能备用钥匙 | √ | √ |  |  |  | 进入智能备用密钥 | 1.车机正常 2.车辆连接设备 | 1.点击“>”按钮 | 1.进入智能备用钥匙界面，界面显示创建智能备用密钥、重置智能备用密钥、删除智能备用密钥、infobook图标 |  | P0 | 功能 | 手工测试 |  | Pass |  |  |  |  | 3.15YF Relase | 2022-03-29 | xwd
8 | SYNC+_0106 |  | 1-2 智能备用钥匙 | √ |  |  |  |  | 进入智能备用密钥 | 1.车机正常 2.车辆连接设备 3.车型为U611 | 1.点击infobook图标 | 1.弹出弹窗文本说明"智能备用密钥是配有智能手机钥匙的林肯车辆的 备用解锁和启动方法。该功能离用现有的密码锁解锁系统以及应用密码启动车辆的新系统组成。当用户完成该功能的设置后，即使用户的智能手机钥匙不起作用或者让丢失、被盗，用户无需使用车辆钥匙依然可以使用已设置的密码解锁车辆、启动并开展他们的车辆。开始智能备用备用密钥后，用户即可启用智能临时密钥方便车辆短时间外借" |  | P2 | 功能 | 手工测试 |  | Fail |  |  |  | FCIVIOS-5731 Phase5_【U611】【黑盒】【必现】【paak】进入智能备用钥匙界面，点击infoboo图标无反应 | 3.15YF Relase | 2022-03-29 | xwd
9 | SYNC+_0106 |  | 1-2.1车机自动检测到未设置用车辆启动密码的PaaK | √ | √ |  |  |  | 进入车辆设置界面 | 1.车机正常 2.车辆连接设备 3.未设置车辆启动密码的Paak设备且车辆已启动、并且在P档时 | 1.点击“>”按钮 2.点击稍后按钮 3.点击立即创建 | 1.弹出弹窗"创建智能备用密钥"显示"稍后""立即创建" 2.关闭弹窗 3.进入创建智能备用密钥 |  | P1 | 功能 | 手工测试 |  | NT |  |  |  | 底层信号未开发暂不支持信号测试 | 3.15YF Relase | 2022-03-29 | xwd
10 | SYNC+_0106 |  | 1-2.1车机自动检测到未设置用车辆启动密码的PaaK | √ | √ |  |  |  | 进入车辆设置界面 | 1.车机正常 2.车辆连接设备 3.未设置车辆启动密码的Paak设备且车辆已启动 | 1.车辆不在P档时点击“>”按钮（检测到手机设备） | 1.不会弹出创建智能备用密钥弹窗（不在P档弹窗提示） |  | P2 | 功能 | 手工测试 | 待确定 | NT |  |  |  | 底层信号未开发暂不支持信号测试 | 3.15YF Relase | 2022-03-29 | xwd
11 | SYNC+_0106 |  | 1-2.1车机自动检测到未设置用车辆启动密码的PaaK | √ | √ |  |  |  | 进入车辆设置界面 | 1.车机正常 2.车辆连接设备 3.没有未设置车辆启动密码的Paak且车辆已启动，并且在P档时 | 1.点击“>”按钮 | 1.不会弹出创建智能备用密钥弹窗 |  | P2 | 功能 | 手工测试 | 待确定 | NT |  |  |  | 底层信号未开发暂不支持信号测试 | 3.15YF Relase | 2022-03-29 | xwd
12 | SYNC+_0106 |  | 1-2.1车机自动检测到未设置用车辆启动密码的PaaK | √ | √ |  |  |  | 进入车辆设置界面 | 1.车机正常 2.车辆连接设备 3.没有未设置车辆启动密码的Paak，并且在P档时 | 1.车辆未启动点击“>”按钮 | 1.不会弹出创建智能备用密钥弹窗 |  | P2 | 功能 | 手工测试 | 待确定 | NT |  |  |  | 底层信号未开发暂不支持信号测试 | 3.15YF Relase | 2022-03-29 | xwd
13 | SYNC+_0106 |  | 1-2.1车机自动检测到未设置用车辆启动密码的PaaK | √ | √ |  |  |  | 进入车辆设置界面 | 1.车机正常 2.车辆连接设备 3.未设置车辆启动密码的Paak设备且车辆已启动、并且在P档时 | 1.点击“>”按钮 | 1.弹出弹窗"创建智能备用密钥"显示"稍后""立即创建" |  | P2 | 功能 | 手工测试 | 待确定 | NT |  |  |  | 底层信号未开发暂不支持信号测试 | 3.15YF Relase | 2022-03-29 | xwd
14 | SYNC+_0106 |  | 1-2.1车机自动检测到未设置用车辆启动密码的PaaK | √ | √ |  |  |  | 进入车辆设置界面 | 1.车机正常 2.车辆连接设备 3.未设置车辆启动密码的Paak设备且车辆已启动、并且在P档时 | 1.can信号模拟: IgnPsswrdSetup_B_Rq = 0x1 = Active | 1.弹出创建智能备用密钥弹窗 |  | P2 | 功能 | 手工测试 |  | NT |  |  |  | 底层信号未开发暂不支持信号测试 | 3.15YF Relase | 2022-03-29 | xwd
15 | SYNC+_0106 |  | 1-3 创建智能备用密钥界面 | √ | √ |  |  |  | 进入创建智能备用密钥 | 1.车机正常 | 1.查看界面显示 | 1.文本提示+继续按钮 |  | P2 | 功能 | 手工测试 |  | Pass |  |  |  |  | 3.15YF Relase | 2022-03-29 | xwd
16 | SYNC+_0106 |  | 1-3 创建智能备用密钥界面 | √ | √ |  |  |  | 无法接受到信号 | 1.车机正常 2.无法接收到信号（） | 1.点击继续按钮 | 1.toast提示"系统错误，无法完成该请求" |  | P1 | 功能 | 手工测试 |  | NT |  |  |  | 底层信号未开发暂不支持信号测试 | 3.15YF Relase | 2022-03-29 | xwd
17 | SYNC+_0106 |  | 1-3 创建智能备用密钥界面 | √ | √ |  |  |  | 连接超时 | 1.车机正常 2.连接超时（信号待确认） | 1.点击继续按钮 | 1.toast提示"系统错误，无法完成该请求" |  | P2 | 功能 | 手工测试 |  | NT |  |  |  | 底层信号未开发暂不支持信号测试 | 3.15YF Relase | 2022-03-29 | xwd
18 | SYNC+_0106 |  | 1-3.1正在搜索所需设备 | √ | √ |  |  |  | 正在搜索所需设备 | 1.车机正常 2.接收到信号 | 1.点击继续按钮 | 1.弹出弹窗"正在搜索所需设备..." |  | P1 | 功能 | 手工测试 |  | Pass |  |  |  |  | 3.15YF Relase | 2022-03-29 | xwd
19 | SYNC+_0106 |  | 1-3.2 未找到所需设备 | √ | √ |  |  |  | 未找到所需设备 | 1.车机正常 2.车没无遥控钥匙未设置LBI的paak | 1.点击继续按钮 2.点击取消按钮 3.点击重试 | 1.弹出弹窗"未找到所需设备请确保智能手机钥匙和遥控钥匙都在车内，并开启手机蓝牙"取消、重试按钮 2.弹窗消失 3.重新搜索 |  | P2 | 功能 | 手工测试 |  | NT |  |  |  | 底层信号未开发暂不支持信号测试 | 3.15YF Relase | 2022-03-29 | xwd
20 | SYNC+_0106 |  | 1-3.3 钥匙已连接 | √ | √ |  |  |  | 钥匙已连接 | 1.车机正常 2.遥控钥匙及手机钥匙都在车内（已设置连接） | 1.点击继续按钮 2.点击关闭按钮 | 1.弹出弹窗"智能手机钥匙已设置过备用密钥"和关闭按钮 2.弹窗关闭 |  | P2 | 功能 | 手工测试 |  | NT |  |  |  | 底层信号未开发暂不支持信号测试 | 3.15YF Relase | 2022-03-29 | xwd
21 | SYNC+_0106 |  | 1-4手机钥匙列表 | √ | √ |  |  |  | 手机钥匙列表 | 1.车机正常 2.遥控钥匙及手机钥匙都在车内（未设置连接） | 1.点击继续按钮 2.设置设备名称字段 | 1.进入选择要设置的智能手机钥匙和设备名称 2.设备支持字段上线-16字符/中文5字符 |  | P1 | 功能 | 手工测试 |  | NT |  |  |  | 底层信号未开发暂不支持信号测试 | 3.15YF Relase | 2022-03-29 | xwd
22 | SYNC+_0106 |  | 1-4.1 首次输入备用车辆启动密码输入页 | √ | √ |  |  |  | 进入选择要设置的智能手机钥匙 | 1.车机正常 | 1.点击">"按钮查看显示 2.为输入密码 | 1.进入输入密码界面，显示密码输入框文本提示"密码至少为8位纯数字或5位数字、字母组合"密码等级说明、键盘和继续按钮 2.继续按钮置灰显示，密码等级为灰色 |  | P1 | 功能 | 手工测试 |  | Fail |  |  |  | FCIVIOS-6178 Phase5_【U611 MCA】【黑盒】【必现】【paak】进入输入密码界面，未输入密码，继续按钮仍可以点击 | 3.15YF Relase | 2022-03-29 | xwd
23 | SYNC+_0106 |  | 1-4.1 首次输入备用车辆启动密码输入页 | √ | √ |  |  |  | 进入选择要设置的智能手机钥匙 | 1.车机正常 | 1.点击"<"按钮查看显示 | 1.返回智能备用密钥界面 |  | P1 | 功能 | 手工测试 |  | Pass |  |  |  |  | 3.15YF Relase | 2022-03-29 | xwd
24 | SYNC+_0106 |  | 1-4.2 输入密码 | √ | √ |  |  |  | 等级密码弱 | 1.车机正常 | 1.输入纯数字为10位数时查看显示 | 1.密码等级弱，密码等级样式为红色 |  | P2 | 功能 | 手工测试 |  | Pass |  |  |  |  | 3.15YF Relase | 2022-03-29 | xwd
25 | SYNC+_0106 |  | 1-4.2 输入密码 | √ | √ |  |  |  | 等级密码弱 | 1.车机正常 | 1.输入数字+英文字母为6位数时查看显示 | 1.密码等级弱，密码等级样式为红色 |  | P2 | 功能 | 手工测试 |  | Pass |  |  |  |  | 3.15YF Relase | 2022-03-29 | xwd
26 | SYNC+_0106 |  | 1-4.2 输入密码 | √ | √ |  |  |  | 输入无效密码 | 1.车机正常 | 1.输入纯数字为9位查看显示 | 1.密码等级为无效，密码等级样式为空 |  | P2 | 功能 | 手工测试 |  | Fail |  |  |  | FCIVIOS-6181 Phase5_【U611 MCA】【黑盒】【必现】【paak】进入输入密码界面，输入密码再删除密码，密码样式未变成无效 | 3.15YF Relase | 2022-03-29 | xwd
27 | SYNC+_0106 |  | 1-4.2 输入密码 | √ | √ |  |  |  | 输入无效密码 | 1.车机正常 | 1.输入数字+英文大字母为5位时查看显示 | 1.密码等级为无效，密码等级样式为空 |  | P2 | 功能 | 手工测试 |  | Fail |  |  |  | FCIVIOS-6181 Phase5_【U611 MCA】【黑盒】【必现】【paak】进入输入密码界面，输入密码再删除密码，密码样式未变成无效 | 3.15YF Relase | 2022-03-29 | xwd
28 | SYNC+_0106 |  | 1-4.2 输入密码 | √ | √ |  |  |  | 输入无效密码 | 1.车机正常 | 1.输入数字+英文小字母为5位时查看显示 | 1.密码等级为无效，密码等级样式为空 |  | P2 | 功能 | 手工测试 |  | Fail |  |  |  | FCIVIOS-6181 Phase5_【U611 MCA】【黑盒】【必现】【paak】进入输入密码界面，输入密码再删除密码，密码样式未变成无效 | 3.15YF Relase | 2022-03-29 | xwd
29 | SYNC+_0106 |  | 1-4.2 输入密码 | √ | √ |  |  |  | 密码等级一般 | 1.车机正常 | 1.输入10位小写字母，查看显示 | 1.密码等级一般，密码等级样式位橙色 |  | P2 | 功能 | 手工测试 |  | Fail |  |  |  | FCIVIOS-6186 Phase5_【U611 MCA】【黑盒】【必现】【paak】进入输入密码界面，输入密码10位数纯字母，密码等级为一般，密码样式仍显示红色 | 3.15YF Relase | 2022-03-29 | xwd
30 | SYNC+_0106 |  | 1-4.2 输入密码 | √ | √ |  |  |  | 密码等级一般 | 1.车机正常 | 1.输入10位大写字母，查看显示 | 1.密码等级一般，密码等级样式位橙色 |  | P2 | 功能 | 手工测试 |  | Fail |  |  |  | FCIVIOS-6186 Phase5_【U611 MCA】【黑盒】【必现】【paak】进入输入密码界面，输入密码10位数纯字母，密码等级为一般，密码样式仍显示红色 | 3.15YF Relase | 2022-03-29 | xwd
31 | SYNC+_0106 |  | 1-4.2 输入密码 | √ | √ |  |  |  | 密码等级一般 | 1.车机正常 | 1.输入9位小写字母+1个数字 | 1.密码等级一般，密码等级样式位橙色 |  | P2 | 功能 | 手工测试 |  | Pass |  |  |  |  | 3.15YF Relase | 2022-03-29 | xwd
32 | SYNC+_0106 |  | 1-4.2 输入密码 | √ | √ |  |  |  | 密码等级一般 | 1.车机正常 | 1.输入9位大写字母+1个数字 | 1.密码等级一般，密码等级样式位橙色 |  | P2 | 功能 | 手工测试 |  | Pass |  |  |  |  | 3.15YF Relase | 2022-03-29 | xwd
33 | SYNC+_0106 |  | 1-4.2 输入密码 | √ | √ |  |  |  | 密码等级好 | 1.车机正常 2.输入12位有小写字母+大写字母+数字的组合 | 1.输入1个小写字母+1个大写字母+10个数字 | 1.密码等级好，密码等级样式为黄色 |  | P2 | 功能 | 手工测试 |  | Fail |  |  |  | FCIVIOS-6186 Phase5_【U611 MCA】【黑盒】【必现】【paak】进入输入密码界面，输入密码12位大写字母+小写字母+数字，密码等级为一般，密码样式仍显示橙色 | 3.15YF Relase | 2022-03-29 | xwd
34 | SYNC+_0106 |  | 1-4.2 输入密码 | √ | √ |  |  |  | 密码等级好 | 1.车机正常 2.输入12位有小写字母+数字+特殊字符的组合 | 1.输入1个小写字母母+1个数字+10个特殊字符 | 1.密码等级好，密码等级样式为黄色 |  | P2 | 功能 | 手工测试 |  | Fail |  |  |  | FCIVIOS-6186 Phase5_【U611 MCA】【黑盒】【必现】【paak】进入输入密码界面，输入密码12位大写字母+小写字母+数字，密码等级为一般，密码样式仍显示橙色 | 3.15YF Relase | 2022-03-29 | xwd
35 | SYNC+_0106 |  | 1-4.2 输入密码 | √ | √ |  |  |  | 密码等级好 | 1.车机正常 2.输入12位有大写字母+数字+特殊字符的组合 | 1.输入1个大写字母+1个数字+10个特殊字符 | 1.密码等级好，密码等级样式为黄色 |  | P2 | 功能 | 手工测试 |  | Fail |  |  |  | FCIVIOS-6186 Phase5_【U611 MCA】【黑盒】【必现】【paak】进入输入密码界面，输入密码12位大写字母+小写字母+数字，密码等级为一般，密码样式仍显示橙色 | 3.15YF Relase | 2022-03-29 | xwd
36 | SYNC+_0106 |  | 1-4.2 输入密码 | √ | √ |  |  |  | 密码等级好 | 1.车机正常 2.输入12位有大写字母+小写字母+特殊字符的组合 | 1.输入1个大写字母+1个小写字母+10个特殊字符 | 1.密码等级好，密码等级样式为黄色 |  | P2 | 功能 | 手工测试 |  | Fail |  |  |  | FCIVIOS-6186 Phase5_【U611 MCA】【黑盒】【必现】【paak】进入输入密码界面，输入密码12位大写字母+小写字母+数字，密码等级为一般，密码样式仍显示橙色 | 3.15YF Relase | 2022-03-29 | xwd
37 | SYNC+_0106 |  | 1-4.2 输入密码 | √ | √ |  |  |  | 密码等级强 | 1.车机正常 2.输入14位有小写字母+大写字母+数字的组合 | 1.输入1个小写字母+1个大写字母+12个数字 | 1.密码等级强，密码等级样式为绿色 |  | P2 | 功能 | 手工测试 |  | Fail |  |  |  | FCIVIOS-6186 Phase5_【U611 MCA】【黑盒】【必现】【paak】进入输入密码界面，输入密码12位大写字母+小写字母+数字，密码等级为一般，密码样式仍显示橙色 | 3.15YF Relase | 2022-03-29 | xwd
38 | SYNC+_0106 |  | 1-4.2 输入密码 | √ | √ |  |  |  | 密码等级强 | 1.车机正常 2.输入14位有小写字母+数字+特殊字符的组合 | 1.输入1个小写字母母+1个数字+12个特殊字符 | 1.密码等级强，密码等级样式为绿色 |  | P2 | 功能 | 手工测试 |  | Fail |  |  |  | FCIVIOS-6186 Phase5_【U611 MCA】【黑盒】【必现】【paak】进入输入密码界面，输入密码12位大写字母+小写字母+数字，密码等级为一般，密码样式仍显示橙色 | 3.15YF Relase | 2022-03-29 | xwd
39 | SYNC+_0106 |  | 1-4.2 输入密码 | √ | √ |  |  |  | 密码等级强 | 1.车机正常 2.输入14位有大写字母+数字+特殊字符的组合 | 1.输入1个大写字母+1个数字+12个特殊字符 | 1.密码等级强，密码等级样式为绿色 |  | P2 | 功能 | 手工测试 |  | Fail |  |  |  | FCIVIOS-6186 Phase5_【U611 MCA】【黑盒】【必现】【paak】进入输入密码界面，输入密码12位大写字母+小写字母+数字，密码等级为一般，密码样式仍显示橙色 | 3.15YF Relase | 2022-03-29 | xwd
40 | SYNC+_0106 |  | 1-4.2 输入密码 | √ | √ |  |  |  | 密码等级强 | 1.车机正常 2.输入14位有大写字母+小写字母+特殊字符的组合 | 1.输入1个大写字母+1个小写字母+12个特殊字符 | 1.密码等级强，密码等级样式为绿色 |  | P2 | 功能 | 手工测试 |  | Fail |  |  |  | FCIVIOS-6186 Phase5_【U611 MCA】【黑盒】【必现】【paak】进入输入密码界面，输入密码12位大写字母+小写字母+数字，密码等级为一般，密码样式仍显示橙色 | 3.15YF Relase | 2022-03-29 | xwd
41 | SYNC+_0106 |  | 1-4.3 请再次输入密码 | √ | √ |  |  |  | 进入再次输入密码界面 | 1.车机正常 2.输入密码 | 1.点击继续按钮 | 1.进入再次输入密码界面，显示密码输入框文本提示"请再次输入密码"保存按钮置灰显示 |  | P1 | 功能 | 手工测试 |  | Fail |  |  |  | FCIVIOS-6188 Phase5_【U611 MCA】【黑盒】【必现】【paak】进入再次输入密码界面，应显示保存按钮 | 3.15YF Relase | 2022-03-29 | xwd
42 | SYNC+_0106 |  | 1-4.3 请再次输入密码 | √ | √ |  |  |  | 进入再次输入密码界面 | 1.车机正常 | 1.点击"<"按钮查看显示 | 1.返回智能备用密钥界面 |  | P1 | 功能 | 手工测试 |  | Fail |  |  |  | FCIVIOS-6187 Phase5_【U611 MCA】【黑盒】【必现】【paak】进入再次输入密码界面，点击返回按钮，未跳转到智能备用钥匙界面 | 3.15YF Relase | 2022-03-29 | xwd
43 | SYNC+_0106 |  | 1-4.4 再次输入密码界面-输入密码 | √ | √ |  |  |  | 密码不匹配 | 1.车机正常 2.输入密码点击继续按钮 3.再次输入密码 | 1.点击保存按钮 2.点击重新输入按钮 | 1.弹出弹窗”密码不匹配”显示重新输入按钮 2.进入请输入密码界面 |  | P1 | 功能 | 手工测试 |  | Fail |  |  |  | FCIVIOS-5733 Phase5_【U625】【黑盒】【必现】【Paak】创建智能备用密钥，输入第二次密码弹出密码不匹配弹窗，点击弹窗按钮，弹窗不消失 | 3.15YF Relase | 2022-03-29 | xwd
44 | SYNC+_0106 |  | 1-5 保存密码状态 | √ | √ |  |  |  | 密码匹配 | 1.车机正常 2.输入密码点击继续按钮 3.再次输入密码 | 1.点击保存按钮 | 1.弹窗弹窗“正在保存...” |  | P1 | 功能 | 手工测试 |  | Pass |  |  |  |  | 3.15YF Relase | 2022-03-29 | xwd
45 | SYNC+_0106 |  | 1-5 保存密码状态 | √ | √ |  |  |  | 连接超时（信号模拟） | 1.车机正常 2.输入密码点击继续按钮 3.再次输入密码 | 1.点击保存按钮查看显示 | 1toast提示“系统错误，无法完成该请求” |  | P2 | 功能 | 手工测试 | 待确定 | NT |  |  |  | 底层信号未开发暂不支持信号测试 | 3.15YF Relase | 2022-03-29 | xwd
46 | SYNC+_0106 |  | 1-5 保存密码状态 | √ | √ |  |  |  | 无法收到信号（信号模拟） | 1.车机正常 2.输入密码点击继续按钮 3.再次输入密码 | 1.点击保存按钮查看显示 | 1toast提示“系统错误，无法完成该请求” |  | P2 | 功能 | 手工测试 | 待确定 | NT |  |  |  | 底层信号未开发暂不支持信号测试 | 3.15YF Relase | 2022-03-29 | xwd
47 | SYNC+_0106 |  | 1-3.2 未找到所需设备 | √ | √ |  |  |  | 未找到设备 | 1.车机正常 2.遥控钥匙未设置LBI的paak都不在车内 3.输入密码点击继续按钮 4.再次输入密码 5.未连接超时 | 1.点击保存按钮查看显示 | 1.未找不到设备 |  | P2 | 功能 | 手工测试 |  | NT |  |  |  | 底层信号未开发暂不支持信号测试 | 3.15YF Relase | 2022-03-29 | xwd
48 | SYNC+_0106 |  | 1-5.1 密码被使用 | √ | √ |  |  |  | 密码被使用 | 1.车机正常 2.遥控钥匙未设置LBI的paak都不在车内 3.输入密码点击继续按钮 4.再次输入密码 5.设置密码与其他设备密码一致 5.未连接超时 | 1.点击保存按钮查看显示 2.点击重新输入按钮 | 1.弹出弹窗“该密码已被使用，请输入其他密码”显示“重新输入”按钮 2.进入请输入密码界面 |  | P2 | 功能 | 手工测试 |  | NT |  |  |  | 底层信号未开发暂不支持信号测试 | 3.15YF Relase | 2022-03-29 | xwd
49 | SYNC+_0106 |  | 1-5.2密保保存失败 | √ | √ |  |  |  | 密码保存失败 | 1.车机正常 2.遥控钥匙未设置LBI的paak都不在车内 3.输入密码点击继续按钮 4.再次输入密码 5.未连接超时 6.密码未被占用 | 1.点击保存按钮查看显示 2.点击关闭按钮 | 1.弹出弹窗“密码保存失败。请联系经销商”和关闭按钮 2.返回车辆控制页 |  | P2 | 功能 | 手工测试 |  | NT |  |  |  | 底层信号未开发暂不支持信号测试 | 3.15YF Relase | 2022-03-29 | xwd
50 | SYNC+_0106 |  | 1-5.3密码保存成功 | √ | √ |  |  |  | 密码保存成功 | 1.车机正常 2.遥控钥匙未设置LBI的paak都不在车内 3.输入密码点击继续按钮 4.再次输入密码 5.未连接超时 6.密码未被占用 | 1.点击保存按钮查看显示 | 1.出现创建密钥步骤浮窗 |  | P1 | 功能 | 手工测试 |  | Pass |  |  |  |  | 3.15YF Relase | 2022-03-29 | xwd
51 | SYNC+_0106 |  | 2-1.创建或重置的备用车辆启动密码保存成功 | √ | √ |  |  |  | 创建或重置的备用车辆启动密码保存成功 | 1.车机正常 | 1.创建密钥步骤浮窗创建成功 2.查看界面显示 | 2.跳转至创建或重置的备用车辆启动该密码保存成功 2.界面显示车门解锁密码、infobook图标、创建心的车门解锁密码、使用当前的车门解锁密码 |  | P0 | 功能 | 手工测试 |  | Pass |  |  |  |  | 3.15YF Relase | 2022-03-29 | xwd
52 | SYNC+_0106 |  | 2-1.创建或重置的备用车辆启动密码保存成功 | √ | √ |  |  |  | 创建或重置的备用车辆启动密码保存成功 | 1.车机正常 | 1.点击infobook图标 | 1.文本说明“车门解锁密码由数字组成，它是基于B柱上的密码锁系统是新鲜车辆解锁功能，用户输入正确的密码即可合成功解锁车辆” |  | P1 | 功能 | 手工测试 |  | Fail |  |  |  | FCIVIOS-5731 Phase5_【U611】【黑盒】【必现】【paak】进入智能备用钥匙界面，点击infoboo图标无反应 | 3.15YF Relase | 2022-03-29 | xwd
53 | SYNC+_0106 |  | 2-1.创建或重置的备用车辆启动密码保存成功 | √ | √ |  |  |  | 创建或重置的备用车辆启动密码保存成功 | 1.车机正常 | 1.点击创建新的车门解锁密码“>”按钮 | 1.跳转创建新的车门解锁密码 |  | P1 | 功能 | 手工测试 |  | Pass |  |  |  |  | 3.15YF Relase | 2022-03-29 | xwd
54 | SYNC+_0106 |  | 2-1.1重置成功 | √ | √ |  |  |  | 创建或重置的备用车辆启动密码保存成功 | 1.车机正常 2.重置LBI | 1.点击使用当前的车门解锁密码“>”按钮 2.点击确定按钮 | 1.弹窗弹窗“重置智能备用密钥成功”、确定按钮 2.进入智能备用密钥 |  | P1 | 功能 | 手工测试 |  | NT |  |  |  | 底层信号未开发暂不支持信号测试 | 3.15YF Relase | 2022-03-29 | xwd
55 | SYNC+_0106 |  | 2-2.创建密钥成功 | √ | √ |  |  |  | 创建或重置的备用车辆启动密码保存成功 | 1.车机正常 2.创建LBI | 1.点击使用当前的车门解锁密码“>”按钮 2.点击确定按钮 | 1.弹窗弹窗“创建智能备用密钥成功”、确定按钮 2.进入智能备用密钥 |  | P1 | 功能 | 手工测试 |  | NT |  |  |  | 底层信号未开发暂不支持信号测试 | 3.15YF Relase | 2022-03-29 | xwd
56 | SYNC+_0106 |  | 2-3.创建新的车门解锁密码 | √ | √ |  |  |  | 进入创建新的车门解锁密码界面 | 1.车机正常 | 1.查看显示 | 1.界面显示密码框提示“输入5位数字密码”、下一步按钮置灰显示、数字键盘 |  | P0 | 功能 | 手工测试 |  | Fail |  |  |  | FCIVIOS-6197 Phase5_【U611 MCA】【黑盒】【必现】【paak】进入输入车门密码界面，密码提示与UE不一致 | 3.15YF Relase | 2022-03-29 | xwd
57 | SYNC+_0106 |  | 2-3.1输入新的车门解锁密码 | √ | √ |  |  |  | 输入新的车门解锁密码 | 1.车机正常 2.密码为5位数字 | 1.输入数字密码 | 1.下一步按钮可以点击，数字键盘置灰 |  | P1 | 功能 | 手工测试 |  | Fail |  |  |  | FCIVIOS-6200 Phase5_【U611 MCA】【黑盒】【必现】【paak】进入输入车门密码界面，输入密码，点击继续按钮无反应 | 3.15YF Relase | 2022-03-29 | xwd
58 | SYNC+_0106 |  | 2-3.2再次输入车门解锁密码 | √ | √ |  |  |  | 再次输入车门解锁密码 | 1.车机正常 2.密码为5位数字 3.点击下一步 | 1.查看显示 | 1.界面显示密码框提示“请再次输入密码”、完成按钮置灰、数字键盘 |  | P0 | 功能 | 手工测试 |  | Block |  |  |  | FCIVIOS-6200 Phase5_【U611 MCA】【黑盒】【必现】【paak】进入输入车门密码界面，输入密码，点击继续按钮无反应 | 3.15YF Relase | 2022-03-29 | xwd
59 | SYNC+_0106 |  | 2-3.3再次输入车门解锁密码-输入密码 | √ | √ |  |  |  | 再次输入车门解锁密码 | 1.车机正常 2.密码为5位数字 3.点击下一步 | 1.再次输入数字密码 | 1.完成按钮高亮显示可点击 |  | P1 | 功能 | 手工测试 |  | Block |  |  |  | FCIVIOS-6200 Phase5_【U611 MCA】【黑盒】【必现】【paak】进入输入车门密码界面，输入密码，点击继续按钮无反应 | 3.15YF Relase | 2022-03-29 | xwd
60 | SYNC+_0106 |  | 2-3.4 正在保存新的车门解锁密码 | √ | √ |  |  |  | 正在保存新的车门解锁密码 | 1.车机正常 2.密码为5位数字 3.点击下一步 4.再次输入数字密码 | 1.点击完成按钮 | 1.弹出弹窗“正在保存...” |  | P1 | 功能 | 手工测试 |  | Block |  |  |  | FCIVIOS-6200 Phase5_【U611 MCA】【黑盒】【必现】【paak】进入输入车门密码界面，输入密码，点击继续按钮无反应 | 3.15YF Relase | 2022-03-29 | xwd
61 | SYNC+_0106 |  | 2-3.5保存失败 | √ | √ |  |  |  | 车门解锁密码保存失败 | 1.车机正常 2.密码为5位数字 3.点击下一步 4.再次输入数字密码 | 1.点击完成按钮 2.点击取消按钮 3.点击重试按钮 | 1.弹出弹窗“车门解锁密码保存失败”、取消按钮、重试按钮 2.车门解锁密码 3.跳转创建车门解锁密码 |  | P1 | 功能 | 手工测试 |  | Block |  |  |  | FCIVIOS-6200 Phase5_【U611 MCA】【黑盒】【必现】【paak】进入输入车门密码界面，输入密码，点击继续按钮无反应 | 3.15YF Relase | 2022-03-29 | xwd
62 | SYNC+_0106 |  | 2-3.6 toast提示 | √ | √ |  |  |  | 连接超时或无法接受信号 | 1.车机正常 2.密码为5位数字 3.点击下一步 4.再次输入数字密码 | 1.点击完成按钮 | 1.toast提示"系统错误，无法完成该请求" |  | P2 | 功能 | 手工测试 | 待确认 | NT |  |  |  | 底层信号未开发暂不支持信号测试 | 3.15YF Relase | 2022-03-29 | xwd
63 | SYNC+_0106 |  | 2-3.7 密码被使用 | √ | √ |  |  |  | 密码被使用 | 1.车机正常 2.密码为5位数字 3.点击下一步 4.再次输入数字密码 | 1.点击完成按钮 2.点击重新输入 | 1.弹出弹窗“该密码已被使用，请输入其他密码” 2.跳转创建车门解锁密码 |  | P2 | 功能 | 手工测试 | 待确认 | NT |  |  |  | 底层信号未开发暂不支持信号测试 | 3.15YF Relase | 2022-03-29 | xwd
64 | SYNC+_0106 |  | 2-3.8 密码不匹配 | √ | √ |  |  |  | 密码不匹配 | 1.车机正常 2.密码为5位数字 3.点击下一步 4.再次输入数字密码 | 1.点击完成按钮 2.点击重新输入 | 1.弹出弹窗“输入密码不匹配”和重新输入按钮输入框密码清空 2.跳转创建车门解锁密码 |  | P2 | 功能 | 手工测试 |  | Block |  |  |  | FCIVIOS-6200 Phase5_【U611 MCA】【黑盒】【必现】【paak】进入输入车门密码界面，输入密码，点击继续按钮无反应 | 3.15YF Relase | 2022-03-29 | xwd
65 | SYNC+_0106 |  | 3-1.重置智能备用钥匙确认界面 | √ | √ |  |  |  | 重置智能备用钥匙确认界面 | 1.车机正常 | 1.智能备用钥匙界面中点击重置智能备用密钥的">"的按钮 | 1.进入重置智能备用密钥，显示文本提示+继续按钮 |  | P1 | 功能 | 手工测试 |  | Block |  |  |  | FCIVIOS-6200 Phase5_【U611 MCA】【黑盒】【必现】【paak】进入输入车门密码界面，输入密码，点击继续按钮无反应 | 3.15YF Relase | 2022-03-29 | xwd
66 | SYNC+_0106 |  | 3-2.搜素设备 | √ | √ |  |  |  | 搜素设备 | 1.车机正常 | 1.进入重置智能备用密钥界面点击继续按钮， | 1.弹出弹窗“正在搜索所需设备...” |  | P1 | 功能 | 手工测试 |  | Block |  |  |  | FCIVIOS-6200 Phase5_【U611 MCA】【黑盒】【必现】【paak】进入输入车门密码界面，输入密码，点击继续按钮无反应 | 3.15YF Relase | 2022-03-29 | xwd
67 | SYNC+_0106 |  | 3-2.1 toast提示 | √ | √ |  |  |  | 连接超时或无法接受信号（信号模拟） | 1.车机正常 | 1.进入重置智能备用密钥界面点击继续按钮 2.时间到 | 1.toast提示"系统错误，无法完成该请求" 进入重置智能备用密钥 |  | P1 | 功能 | 手工测试 |  | NT |  |  |  | 底层信号未开发暂不支持信号测试 | 3.15YF Relase | 2022-03-29 | xwd
68 | SYNC+_0106 |  | 3-3.2无对应的paak设备 | √ | √ |  |  |  | 无对应的paak设备 | 1.车机正常 2.已设置paak设备未在车内 | 1.进入重置智能备用密钥界面点击继续按钮 2.点击取消按钮 3.点击重试按钮 | 1.弹出弹窗提示“未找到智能手机钥匙，请确保智能手机钥匙在车内，并开启手机蓝牙”显示取消和重试按钮 2.进入重置智能密钥界面 3.重新搜索设备 |  | P1 | 功能 | 手工测试 |  | Block |  |  |  | FCIVIOS-6200 Phase5_【U611 MCA】【黑盒】【必现】【paak】进入输入车门密码界面，输入密码，点击继续按钮无反应 | 3.15YF Relase | 2022-03-29 | xwd
69 | SYNC+_0106 |  | 3-2.3连接未超时、车内有至少一个智能手机钥匙设备 | √ | √ |  |  |  | 进入选择智能手机钥匙界面 | 1.车机正常 2.车内有至少一个智能手机钥匙设备 | 1.进入重置智能备用密钥界面点击继续按钮 | 1.进入选择智能手机钥匙界面，显示设备名称 |  | P1 | 功能 | 手工测试 |  | Block |  |  |  | FCIVIOS-6200 Phase5_【U611 MCA】【黑盒】【必现】【paak】进入输入车门密码界面，输入密码，点击继续按钮无反应 | 3.15YF Relase | 2022-03-29 | xwd
70 | SYNC+_0106 |  | 3-2.4密钥输入锁定 | √ | √ |  |  |  | 密钥输入锁定 | 1.车机正常 2.遥控钥匙未在车内 3.密钥输入次数已经超过最大限制 | 1.can信号模拟: 0x26A IgnPsswrdLckout_B_Stat | 1.密钥输入正在5分钟锁定中，时间到，进入选择智能手机钥匙界面 |  | P1 | 功能 | 手工测试 |  | Block |  |  |  | FCIVIOS-6200 Phase5_【U611 MCA】【黑盒】【必现】【paak】进入输入车门密码界面，输入密码，点击继续按钮无反应 | 3.15YF Relase | 2022-03-29 | xwd
71 | SYNC+_0106 |  | 3-2.5备用车辆启动密码输入页 | √ | √ |  |  |  | 备用车辆启动密码输入页 | 1.车机正常 遥控钥匙在车内 | 1.进入重置智能备用密钥界面点击继续按钮 | 1.进入备用车辆启动密码输入页，显示密码输入框提示“密码至少为8位纯数字或5位数字、字母组合”继续按钮和键盘 |  | P2 | 功能 | 手工测试 |  | Block |  |  |  | FCIVIOS-6200 Phase5_【U611 MCA】【黑盒】【必现】【paak】进入输入车门密码界面，输入密码，点击继续按钮无反应 | 3.15YF Relase | 2022-03-29 | xwd
72 | SYNC+_0106 |  | 3-2.5备用车辆启动密码输入页 | √ | √ |  |  |  | 备用车辆启动密码输入页 | 1.输入正确密码 | 1.进入重置智能备用密钥界面点击继续按钮 | 1.进入备用车辆启动密码输入页，显示密码输入框提示“密码至少为8位纯数字或5位数字、字母组合”继续按钮和键盘 |  | P2 | 功能 | 手工测试 |  | Block |  |  |  | FCIVIOS-6200 Phase5_【U611 MCA】【黑盒】【必现】【paak】进入输入车门密码界面，输入密码，点击继续按钮无反应 | 3.15YF Relase | 2022-03-29 | xwd
73 | SYNC+_0106 |  | 3-2.6输入密码 | √ | √ |  |  |  | 输入密码 | 1.车机正常 | 1.输入框内输入密码查看显示 2.继续按钮 | 1.继续按钮可以，显示密码等级 2.进入再次输入密码界面 |  | P1 | 功能 | 手工测试 |  | Block |  |  |  | FCIVIOS-6200 Phase5_【U611 MCA】【黑盒】【必现】【paak】进入输入车门密码界面，输入密码，点击继续按钮无反应 | 3.15YF Relase | 2022-03-29 | xwd
74 | SYNC+_0106 |  | 3-2.7 再次输入密码 | √ | √ |  |  |  | 再次输入密码界面 | 1.车机正常 | 1.查看界面显示 2.输入密码点击保存 | 1.显示密码输入框“请再次输入密码”保存按钮和键盘 2.进入保存密码状态 |  | P2 | 功能 | 手工测试 |  | Block |  |  |  | FCIVIOS-6200 Phase5_【U611 MCA】【黑盒】【必现】【paak】进入输入车门密码界面，输入密码，点击继续按钮无反应 | 3.15YF Relase | 2022-03-29 | xwd
75 | SYNC+_0106 |  | 3-2.8 保存密码状态 | √ | √ |  |  |  | 保存密码 | 1.车机正常 2.输入密码点击保存 | 1.查看界面显示 | 1.弹出弹窗“正在保存...” |  | P2 | 功能 | 手工测试 |  | Block |  |  |  | FCIVIOS-6200 Phase5_【U611 MCA】【黑盒】【必现】【paak】进入输入车门密码界面，输入密码，点击继续按钮无反应 | 3.15YF Relase | 2022-03-29 | xwd
76 | SYNC+_0106 |  | 3-2.8 保存超时 | √ | √ |  |  |  | toast提示 | 1.车机正常 2.输入密码点击保存 3.连接超时或无法接受信号 | 1.查看显示 | 1.toast提示"系统错误，无法完成该请求" |  | P2 | 功能 | 手工测试 |  | Block |  |  |  | FCIVIOS-6200 Phase5_【U611 MCA】【黑盒】【必现】【paak】进入输入车门密码界面，输入密码，点击继续按钮无反应 | 3.15YF Relase | 2022-03-29 | xwd
77 | SYNC+_0106 |  | 1-3.2 未找到所需设备 | √ | √ |  |  |  | 未找到所需设备 | 1.车机正常 2.输入密码点击保存 3.重置LBI的paak设备不在车内 | 1.查看显示 2.点击取消按钮 3.点击重试 | 1.弹出弹窗"未找到所需设备请确保智能手机钥匙和遥控钥匙都在车内，并开启手机蓝牙"取消、重试按钮 2.弹窗消失 3.重新搜索 |  | P1 | 功能 | 手工测试 |  | Block |  |  |  | FCIVIOS-6200 Phase5_【U611 MCA】【黑盒】【必现】【paak】进入输入车门密码界面，输入密码，点击继续按钮无反应 | 3.15YF Relase | 2022-03-29 | xwd
78 | SYNC+_0106 |  | 2-3.7 密码被使用 | √ | √ |  |  |  | 密码被使用 | 1.车机正常 2.输入密码点击保存 3.重置LBI的paak设备在车内 4.密码被另一个paak设备使用 | 1.查看显示 2.点击重新输入按钮 | 1.弹窗弹窗“该密码已被使用，请输入其他密码”和重新输入按钮 2.进入请输入新的密码界面 |  | P1 | 功能 | 手工测试 |  | Block |  |  |  | FCIVIOS-6200 Phase5_【U611 MCA】【黑盒】【必现】【paak】进入输入车门密码界面，输入密码，点击继续按钮无反应 | 3.15YF Relase | 2022-03-29 | xwd
79 | SYNC+_0106 |  | 3-3.车门解锁密码界面 | √ | √ |  |  |  | 进入车门解锁密码 | 1.车机正常 2.输入密码点击保存 3.重置LBI的paak设备在车内 4.密码未被另一个paak设备使用 | 1.查看显示 | 1.进入车门解锁密码界面，显示创建新的车门解锁密码、使用当前的车门解锁密码、infobook图标 |  | P0 | 功能 | 手工测试 |  | Block |  |  |  | FCIVIOS-6200 Phase5_【U611 MCA】【黑盒】【必现】【paak】进入输入车门密码界面，输入密码，点击继续按钮无反应 | 3.15YF Relase | 2022-03-29 | xwd
80 | SYNC+_0106 |  | 3-3.1输入新的车门解锁密码 | √ | √ |  |  |  | 进入车门解锁密码 | 1车机正常 | 1.点击创建新的车门解锁密码“>”按钮 | 1.进入创建车门解锁密码界面 |  | P1 | 功能 | 手工测试 |  | Block |  |  |  | FCIVIOS-6200 Phase5_【U611 MCA】【黑盒】【必现】【paak】进入输入车门密码界面，输入密码，点击继续按钮无反应 | 3.15YF Relase | 2022-03-29 | xwd
81 | SYNC+_0106 |  | 3-3.1 重置密钥密码保存失败 | √ | √ |  |  |  | 输入密码 | 1.车机正常 2.新密码保存失败 | 1.输入密码 2.点击完成 3.点击确认按钮 | 2.弹窗弹窗“新密码保存失败”和确认按钮 3.返回车辆设置页 |  | P2 | 功能 | 手工测试 |  | Block |  |  |  | FCIVIOS-6200 Phase5_【U611 MCA】【黑盒】【必现】【paak】进入输入车门密码界面，输入密码，点击继续按钮无反应 | 3.15YF Relase | 2022-03-29 | xwd
82 | SYNC+_0106 |  | 3-3.2创建的车门解锁密码在保存失败 | √ | √ |  |  |  | 创建的车门解锁密码在保存失败 | 1.车机正常 2.新密码保存失败 | 1.输入密码 2.点击完成 3.点击取消按钮 4.点击重试按钮 | 2.弹窗弹窗“车门解锁密码保存失败，请重试” 3.返回车门解锁密码界面 4.返回创建车门解锁密码 |  | P2 | 功能 | 手工测试 |  | Block |  |  |  | FCIVIOS-6200 Phase5_【U611 MCA】【黑盒】【必现】【paak】进入输入车门密码界面，输入密码，点击继续按钮无反应 | 3.15YF Relase | 2022-03-29 | xwd
83 | SYNC+_0106 |  | 3-3.3未找到智能手机钥匙 | √ | √ |  |  |  | 未找到智能手机钥匙 | 1.车机正常 2.新密码保存失败 | 1.输入密码 2.点击完成 3.点击取消按钮 4.点击重试按钮 | 2.弹出弹窗“未找到已创建的智能手机钥匙，请确保对应手机在车内，并开启手机蓝牙”、取消按钮、重试按钮 3.进入智能备用密钥 4.进入创建车门解锁密码 |  | P2 | 功能 | 手工测试 |  | Block |  |  |  | FCIVIOS-6200 Phase5_【U611 MCA】【黑盒】【必现】【paak】进入输入车门密码界面，输入密码，点击继续按钮无反应 | 3.15YF Relase | 2022-03-29 | xwd
84 | SYNC+_0106 |  | 3-3.1 重置密钥密码保存成功 | √ | √ |  |  |  | 重置密钥密码保存成功 | 1.车机正常 2.新密码保存成功 | 1.输入密码 2.点击完成 3.点击确定按钮 | 1.弹出弹窗“重置智能备用密钥成功”、确认按钮 2.进入请输入原密码界面 |  | P2 | 功能 | 手工测试 |  | Block |  |  |  | FCIVIOS-6200 Phase5_【U611 MCA】【黑盒】【必现】【paak】进入输入车门密码界面，输入密码，点击继续按钮无反应 | 3.15YF Relase | 2022-03-29 | xwd
85 | SYNC+_0106 |  | 3-4.当前备用车辆启动密码输入页 | √ | √ |  |  |  | 当前备用车辆启动密码输入页 | 1.车机正常 2.重置智能备用密钥 3.检测到对应的paak设备且车内无钥匙 4.点火开关未锁定 | 1.查看显示 | 1.进入请输入原密码界面显示密码输入框、键盘、确定按钮 |  | P1 | 功能 | 手工测试 |  | Block |  |  |  | FCIVIOS-6200 Phase5_【U611 MCA】【黑盒】【必现】【paak】进入输入车门密码界面，输入密码，点击继续按钮无反应 | 3.15YF Relase | 2022-03-29 | xwd
86 | SYNC+_0106 |  | 3-4.当前备用车辆启动密码输入页 | √ | √ |  |  |  | 当前备用车辆启动密码输入页 | 1.车机正常 2.重置智能备用密钥 3.检测到对应的paak设备且车内无钥匙 4.点火开关未锁定 | 1.点击返回按钮 | 1.进入智能备用密钥 |  | P2 | 功能 | 手工测试 |  | Block |  |  |  | FCIVIOS-6200 Phase5_【U611 MCA】【黑盒】【必现】【paak】进入输入车门密码界面，输入密码，点击继续按钮无反应 | 3.15YF Relase | 2022-03-29 | xwd
87 | SYNC+_0106 |  | 3-5 输入密码 | √ | √ |  |  |  | 当前备用车辆启动密码输入页 | 1.车机正常 2.重置智能备用密钥 3.检测到对应的paak设备且车内无钥匙 4.点火开关未锁定 | 1.输入密码 | 1.确定按钮可以点击 |  | P2 | 功能 | 手工测试 |  | Block |  |  |  | FCIVIOS-6200 Phase5_【U611 MCA】【黑盒】【必现】【paak】进入输入车门密码界面，输入密码，点击继续按钮无反应 | 3.15YF Relase | 2022-03-29 | xwd
88 | SYNC+_0106 |  | 3-5 输入密码 | √ | √ |  |  |  | 连接超时或无法接受信号 | 1.车机正常 2.连接超时或无法接受信号 | 1.输入密码点击完成 | 1.toast提示“系统错误，无法完成该请求” |  | P2 | 功能 | 手工测试 |  | Block |  |  |  | FCIVIOS-6200 Phase5_【U611 MCA】【黑盒】【必现】【paak】进入输入车门密码界面，输入密码，点击继续按钮无反应 | 3.15YF Relase | 2022-03-29 | xwd
89 | SYNC+_0106 |  | 3-2.5 请输入新密码界面 | √ | √ |  |  |  | 请输入新密码界面 | 1.车机正常 2.输入密码点击完成 3.密码正确 | 1.查看显示 | 1.跳转请输入新密码界面 |  | P2 | 功能 | 手工测试 |  | Block |  |  |  | FCIVIOS-6200 Phase5_【U611 MCA】【黑盒】【必现】【paak】进入输入车门密码界面，输入密码，点击继续按钮无反应 | 3.15YF Relase | 2022-03-29 | xwd
90 | SYNC+_0106 |  | 3-5.2 密码错误 | √ | √ |  |  |  | 密码错误 | 1.车机正常 2.输入密码点击完成 3.密码错误 | 1.查看显示 2.点击取消按钮 3.点击重试 | 1.弹出弹窗“密码错误，请重试”、取消、重试按钮 2.进入智能备用钥匙 3.进入请输入原密码界面 |  | P1 | 功能 | 手工测试 |  | Block |  |  |  | FCIVIOS-6200 Phase5_【U611 MCA】【黑盒】【必现】【paak】进入输入车门密码界面，输入密码，点击继续按钮无反应 | 3.15YF Relase | 2022-03-29 | xwd
91 | SYNC+_0106 |  |  | √ | √ |  |  |  |  | 1.车机正常 2.输入密码点击完成 3.密码错误大于5次 | 1.查看显示 | 1.密钥输入正在5分钟锁定中 |  | P2 | 功能 | 手工测试 |  | Block |  |  |  | FCIVIOS-6200 Phase5_【U611 MCA】【黑盒】【必现】【paak】进入输入车门密码界面，输入密码，点击继续按钮无反应 | 3.15YF Relase | 2022-03-29 | xwd
92 | SYNC+_0106 |  | 4-1.删除智能备用密钥界面 | √ | √ |  |  |  | 删除智能备用密钥界面 | 1.车机正常 2.进入删除智能备用密钥 | 1.查看显示 | 1.文本提示+继续按钮 |  | P1 | 功能 | 手工测试 |  | Pass |  |  |  |  | 3.15YF Relase | 2022-03-29 | xwd
93 | SYNC+_0106 |  | 4-2.搜索设备 | √ | √ |  |  |  | 搜索设备 | 1.车机正常 2.进入删除智能备用密钥 | 1.点击继续按钮 | 1.弹出弹窗“正在搜索所需设备...” |  | P2 | 功能 | 手工测试 |  | Pass |  |  |  |  | 3.15YF Relase | 2022-03-29 | xwd
94 | SYNC+_0106 |  | 4-2.1toast提示 | √ | √ |  |  |  | 连接超时或无法接受信号 | 1.车机正常 2.进入删除智能备用密钥 | 1.进入重置智能备用密钥界面点击继续按钮 2.时间到 | 1.toast提示"系统错误，无法完成该请求" 进入重置智能备用密钥 |  | P2 | 功能 | 手工测试 |  | NT |  |  |  | 底层信号未开发暂不支持信号测试 | 3.15YF Relase | 2022-03-29 | xwd
95 | SYNC+_0106 |  | 4-2.3未找到设备 | √ | √ |  |  |  | 未找到设备 | 1.车机正常 2.进入删除智能备用密钥 3.车没无钥匙 | 1.点击继续按钮 2.点击取消按钮 3.点击重试按钮 | 1.弹出弹窗提示“未找到智能手机钥匙，请确保智能手机钥匙在车内，并开启手机蓝牙”显示取消和重试按钮 2.进入删除智能密钥界面 3.重新搜索设备 |  | P2 | 功能 | 手工测试 |  | NT |  |  |  | 底层信号未开发暂不支持信号测试 | 3.15YF Relase | 2022-03-29 | xwd
96 | SYNC+_0106 |  | 4-3连接未超时、车内由至少1个智能手机钥匙设备 | √ | √ |  |  |  | 连接未超时、车内由至少1个智能手机钥匙设备 | 1.车机正常 2.车内有至少1个智能手机钥匙设备 | 1.点击继续按钮 | 1.跳转到选择智能手机钥匙 |  | P2 | 功能 | 手工测试 |  | NT |  |  |  | 底层信号未开发暂不支持信号测试 | 3.15YF Relase | 2022-03-29 | xwd
97 | SYNC+_0106 |  | 4-3.1删除智能备用密钥 | √ | √ |  |  |  | 删除智能备用密钥界面 | 1.车机正常 2.进入选择智能手机钥匙 | 1.点击一个设备 2.点击取消 | 1.弹出弹窗“删除智能备用钥匙”、取消和删除按钮 2.跳转到智能备用密钥 |  | P1 | 功能 | 手工测试 |  | Pass |  |  |  |  | 3.15YF Relase | 2022-03-29 | xwd
98 | SYNC+_0106 |  | 4-4 正在删除智能备用密钥 | √ | √ |  |  |  | 正在删除智能备用密钥 | 1.车机正常 2.弹出“删除智能备用钥匙” | 1.点击删除按钮 | 1.弹出弹窗“正在删除智能备用密钥” |  | P1 | 功能 | 手工测试 |  | Fail |  |  |  | FCIVIOS-6219 Phase5_【U611 MCA】【黑盒】【必现】【paak】删除智能备用钥匙选择手机点击删除按钮，弹窗显示错误 | 3.15YF Relase | 2022-03-29 | xwd
99 | SYNC+_0106 |  | 4-4 toast提示 | √ | √ |  |  |  | 连接超时或无法接受信号 | 1.车机正常 2.系统错误 | 1.点击删除按钮 2.时间到 | 1.toast提示"系统错误，无法完成该请求" 2.跳转到选择智能手机钥匙 |  | P1 | 功能 | 手工测试 |  | NT |  |  |  | 底层信号未开发暂不支持信号测试 | 3.15YF Relase | 2022-03-29 | xwd
100 | SYNC+_0106 |  | 4-4.1 失败弹窗 | √ | √ |  |  |  | 删除失败弹窗 | 1.车机正常 2.弹出“删除智能备用钥匙”点击删除 3.系统正常 4.删除智能备用钥匙失败 | 1.查看显示 | 1.弹出弹窗“智能备用密钥删除失败，请联系经销商”、确认按钮 |  | P2 | 功能 | 手工测试 |  | NT |  |  |  | 底层信号未开发暂不支持信号测试 | 3.15YF Relase | 2022-03-29 | xwd
101 | SYNC+_0106 |  | 4-4.2 失败弹窗 | √ | √ |  |  |  | 删除失败弹窗 | 1.车机正常 2.弹出“删除智能备用钥匙”点击删除 3.系统正常 4.删除智能备用钥匙成功 5.删除关联车门解锁密码失败 | 1.查看显示 | 1.弹出弹窗“备用车辆启动密码已删除，但关联的车门解锁密码删除失败，请联系经销商”、确认按钮 |  | P2 | 功能 | 手工测试 |  | NT |  |  |  | 底层信号未开发暂不支持信号测试 | 3.15YF Relase | 2022-03-29 | xwd
102 | SYNC+_0106 |  | 4-4.3 删除成功toast | √ | √ |  |  |  | 删除成功toast | 1.车机正常 2.弹出“删除智能备用钥匙”点击删除 3.系统正常 4.删除智能备用钥匙成功 5.删除关联车门解锁密码成功 | 1.查看显示 2.时间到查看显示 | 1.toast提示“智能备用密钥已删除成功” 2.跳转到选择智能手机钥匙 |  | P1 | 功能 | 手工测试 |  | NT |  |  |  | 底层信号未开发暂不支持信号测试 | 3.15YF Relase | 2022-03-29 | xwd
103 | SYNC+_0106 |  | 4-5 当车辆不再是启动状态且车辆位于P档 | √ | √ |  |  |  | 当车辆不再是启动状态且车辆位于P档 | 1.车机正常 2.用户在创建/重置/删除智能备用密钥中 | 1.车辆未启动且车辆位于P档，查看显示 | 1.弹窗显示“进程已中止”、确定按钮 |  | P0 | 功能 | 手工测试 |  | NT |  |  |  | 底层信号未开发暂不支持信号测试 | 3.15YF Relase | 2022-03-29 | xwd
104 | SYNC+_0106 |  | 4-5 当车辆不再是启动状态且车辆位于P档 | √ | √ |  |  |  | 当车辆不再是启动状态且车辆位于P档 | 1.车机正常 2.用户在创建/重置/删除智能备用密钥中 3.备用车辆启动密码未创建 | 1.查看显示 | 1.跳转到车辆控制页 |  | P2 | 功能 | 手工测试 |  | NT |  |  |  | 底层信号未开发暂不支持信号测试 | 3.15YF Relase | 2022-03-29 | xwd
105 | SYNC+_0106 |  | 4-5 当车辆不再是启动状态且车辆位于P档 | √ | √ |  |  |  | 当车辆不再是启动状态且车辆位于P档 | 1.车机正常 2.用户在创建/重置/删除智能备用密钥中 3.备用车辆启动密码已创建 | 1.查看显示 | 1.跳转到智能备用密钥 |  | P2 | 功能 | 手工测试 |  | NT |  |  |  | 底层信号未开发暂不支持信号测试 | 3.15YF Relase | 2022-03-29 | xwd
106 | SYNC+_0106 |  | 5-1.点火开关锁定（无状态栏和导航栏） | √ | √ |  |  |  | 点火开关锁定 | 1.车机正常 2.车辆连接开启 3.点火开关锁定 | 1.按下启动键/踩刹车踏板 | 1.提示“密码输入次数已经超过最大限制，密码输入正在5分钟锁定中” |  | P1 | 功能 | 手工测试 |  | NT |  |  |  | 底层信号未开发暂不支持信号测试 | 3.15YF Relase | 2022-03-29 | xwd
107 | SYNC+_0106 |  | 5-1.1返回上一级 | √ | √ |  |  |  | 点火开关锁定 | 1.车机正常 2.提示“密码输入次数已经超过最大限制，密码输入正在5分钟锁定中” | 1.车辆启动 | 1.界面返回前页 |  | P2 | 功能 | 手工测试 |  | NT |  |  |  | 底层信号未开发暂不支持信号测试 | 3.15YF Relase | 2022-03-29 | xwd
108 | SYNC+_0106 |  | 5-1.1返回上一级 | √ | √ |  |  |  | 点火开关锁定 | 1.车机正常 2.提示“密码输入次数已经超过最大限制，密码输入正在5分钟锁定中” | 1.Delay accessory已启用 | 1.界面返回前页 |  | P2 | 功能 | 手工测试 |  | NT |  |  |  | 底层信号未开发暂不支持信号测试 | 3.15YF Relase | 2022-03-29 | xwd
109 | SYNC+_0106 |  | 5-1.1返回上一级 | √ | √ |  |  |  | 点火开关锁定 | 1.车机正常 2.提示“密码输入次数已经超过最大限制，密码输入正在5分钟锁定中” | 1.extended play已启用 | 1.界面返回前页 |  | P2 | 功能 | 手工测试 |  | NT |  |  |  | 底层信号未开发暂不支持信号测试 | 3.15YF Relase | 2022-03-29 | xwd
110 | SYNC+_0106 |  | 5-1.2 中止IVI显示 | √ | √ |  |  |  | 中止IVI显示 | 1.车机正常 2.提示“密码输入次数已经超过最大限制，密码输入正在5分钟锁定中” | 1.车辆未启动 2.Delay accessory未启用 3.extended play未启用 | 中止IVI显示（黑屏）（待确认？） |  | P1 | 功能 | 手工测试 |  | NT |  |  |  | 底层信号未开发暂不支持信号测试 | 3.15YF Relase | 2022-03-29 | xwd
111 | SYNC+_0106 |  | 5-2备用车辆启动密码输入页（无这状态栏和导航栏） | √ | √ |  |  |  | 备用车辆启动密码输入页 | 1.车机正常 2.车辆连接开启 3.点火开关未锁定 | 1.按下启动键/踩刹车踏板 | 1.进入备用车辆启动密码输入页 |  | P1 | 功能 | 手工测试 |  | NT |  |  |  | 底层信号未开发暂不支持信号测试 | 3.15YF Relase | 2022-03-29 | xwd
112 | SYNC+_0106 |  | 5-3 输入密码（无状态栏和导航栏） | √ | √ |  |  |  | 进入请输入密码界面 | 1.车机正常 2.车机按启动按钮/踩刹车踏板 3.车机未检查钥匙 | 1.查看界面显示（tp信号在做） | 1.进入是请输入密码界面，界面显示密码输入框，倒计时、确定按钮 |  | P1 | 功能 | 手工测试 |  | NT |  |  |  | 底层信号未开发暂不支持信号测试 | 3.15YF Relase | 2022-03-29 | xwd
113 | SYNC+_0106 |  | 5-3 输入密码（无状态栏和导航栏） | √ | √ |  |  |  | 进入请输入密码界面 | 1.车机正常 2.车机按启动按钮/踩刹车踏板 3.车机未检查钥匙 | 1.30s内输入正确密码，查看显示 | 1.显示备用车辆启动密码已接受浮窗 |  | P1 | 功能 | 手工测试 |  | NT |  |  |  | 底层信号未开发暂不支持信号测试 | 3.15YF Relase | 2022-03-29 | xwd
114 | SYNC+_0106 |  | 5-3 输入密码（无状态栏和导航栏） | √ | √ |  |  |  | 进入请输入密码界面 | 1.车机正常 2.车辆启动状态 | 1.查看显示 | 1.返回主页 |  | P2 | 功能 | 手工测试 |  | NT |  |  |  | 底层信号未开发暂不支持信号测试 | 3.15YF Relase | 2022-03-29 | xwd
115 | SYNC+_0106 |  | 5-3 输入密码（无状态栏和导航栏） | √ | √ |  |  |  | 进入请输入密码界面 | 1.车机正常 2.delay accessory已启用 | 1.查看显示 | 1.返回主页 |  | P2 | 功能 | 手工测试 |  | NT |  |  |  | 底层信号未开发暂不支持信号测试 | 3.15YF Relase | 2022-03-29 | xwd
116 | SYNC+_0106 |  | 5-3 输入密码（无状态栏和导航栏） | √ | √ |  |  |  | 进入请输入密码界面 | 1.车机正常 2.extended play已启用 | 1.查看显示 | 1.返回主页 |  | P2 | 功能 | 手工测试 |  | NT |  |  |  | 底层信号未开发暂不支持信号测试 | 3.15YF Relase | 2022-03-29 | xwd
117 | SYNC+_0106 |  | 5-2.toast 提示 | √ | √ |  |  |  | 进入请输入密码界面 | 1.车机正常 2.系统错误 | 1.输入密码 | 1.toast提示"系统错误，无法完成该请求" |  | P2 | 功能 | 手工测试 |  | NT |  |  |  | 底层信号未开发暂不支持信号测试 | 3.15YF Relase | 2022-03-29 | xwd
118 | SYNC+_0106 |  | 5-3.1密码正确且车辆已启动 | √ | √ |  |  |  | 进入请输入密码界面 | 1.车机正常 2.系统正常 3.密码输入正确 | 1.30s内输入正确密码，查看显示 | 1.提示“密码正确，车辆已成功解锁” |  | P1 | 功能 | 手工测试 |  | NT |  |  |  | 底层信号未开发暂不支持信号测试 | 3.15YF Relase | 2022-03-29 | xwd
119 | SYNC+_0106 |  | 5-3.2密码正确且车辆未启动 | √ | √ |  |  |  | 进入请输入密码界面 | 1.车辆未启动 2.系统正常 3.密码输入正确 | 1.30s内输入正确密码，查看显示 | 1.密码正确，车辆已成功解锁请在20秒之内启动车辆 |  | P1 | 功能 | 手工测试 |  | NT |  |  |  | 底层信号未开发暂不支持信号测试 | 3.15YF Relase | 2022-03-29 | xwd
120 | SYNC+_0106 |  | 5-3.2密码正确且车辆未启动 | √ | √ |  |  |  | 进入请输入密码界面 | 1.车辆满足启动状态 2.系统正常 3.密码输入正确 | 1.20s之内查看显示 | 1.浮窗消失、显示前一个页面 |  | P2 | 功能 | 手工测试 |  | NT |  |  |  | 底层信号未开发暂不支持信号测试 | 3.15YF Relase | 2022-03-29 | xwd
121 | SYNC+_0106 |  | 5-3.2密码正确且车辆未启动 | √ | √ |  |  |  | 进入请输入密码界面 | 1.车机正常 2.系统正常 3.密码输入正确 4.delay accessory已启用 | 1.20s之内查看显示 | 1.浮窗消失、显示前一个页面 |  | P2 | 功能 | 手工测试 |  | NT |  |  |  | 底层信号未开发暂不支持信号测试 | 3.15YF Relase | 2022-03-29 | xwd
122 | SYNC+_0106 |  | 5-3.2密码正确且车辆未启动 | √ | √ |  |  |  | 进入请输入密码界面 | 1.车机正常 2.系统正常 3.密码输入正确 4.extended play已启用 | 1.20s之内查看显示 | 1.浮窗消失、显示前一个页面 |  | P2 | 功能 | 手工测试 |  | NT |  |  |  | 底层信号未开发暂不支持信号测试 | 3.15YF Relase | 2022-03-29 | xwd
123 | SYNC+_0106 |  | 5-3.2.1中止IVI显示 | √ | √ |  |  |  | 进入请输入密码界面 | 1.车机正常 2.系统正常 3.密码输入正确 4.车辆不满足车辆为启动状态、delay accessory已启动、extended play已启用 | 1.20s以上查看显示 | 1.中止IVI显示 |  | P1 | 功能 | 手工测试 |  | NT |  |  |  | 底层信号未开发暂不支持信号测试 | 3.15YF Relase | 2022-03-29 | xwd
124 | SYNC+_0106 |  | 5-4 密钥重试小于5次（无状态栏和导航栏） | √ | √ |  |  |  | 进入输入密码界面 | 1.车机正常 2.系统正常 3.密码输入1次错误 | 1.查看显示 | 1.显示密码输入框提示文字密码错误，还能尝试4次 |  | P2 | 功能 | 手工测试 |  | NT |  |  |  | 底层信号未开发暂不支持信号测试 | 3.15YF Relase | 2022-03-29 | xwd
125 | SYNC+_0106 |  | 5-4 密钥重试小于5次（无状态栏和导航栏） | √ | √ |  |  |  | 进入输入密码界面 | 1.车机正常 2.系统正常 3.密码输入大于5次错误 | 1.查看显示 | 1.界面显示文字提示“密码输入次数已超过最大限制，密码输入正在5分钟锁定中” |  | P2 | 功能 | 手工测试 |  | NT |  |  |  | 底层信号未开发暂不支持信号测试 | 3.15YF Relase | 2022-03-29 | xwd