## 修改记录
|  |  |  | 文件No. | 页数
|  |  |  | ThunderSoft-QMS-18-JL17 | 3
<Ford Phase5>项目测试用例
历史记录
版本号 | 日期 | 作者/修订者 | 制订/修改内容 |  |  | 评审人/评审日期 | 评审要求
V1.0 | 2022-02-28 | 肖文迪 | 1.根据UE需求编写测试用例

## 首页
SYNC+_0134 林肯香氛 测试报告
General Information
MCU Version | 2022_03_15 |  |  | Test Date | 2022-03-28
SW Version | 3.15 YF Release |  |  | Tester | 黄钊敏
HW Version | A2 |  |  | Version Date | 2022/03/15
Test Environment | 手动 |  |  | Test Method | 台架
Test Results
Group | Total Cases | Pass | Fail | Block | NT | NA | Pass Rate
林肯香氛测试报告 | 70 | 65 | 2 | 3 | 0 | 0 | 92.86%
Highlight State Description
Block项： 1）FCIVIOS-5805 Phase5_【U611】【黑盒】【必现】【数字香氛】调节香氛强度无TX信号下发，且调节为off后无法再调节为其它强度【3】
Highlight Defects
Bug ID | Title |  |  |  | Critical | Status | Remarks
FCIVIOS-5805 | Phase5_【U611】【黑盒】【必现】【数字香氛】调节香氛强度无TX信号下发，且调节为off后无法再调节为其它强度 |  |  |  | Hight | TO DO
FCIVIOS-6143 | Phase5_【U611】【黑盒】【必现】【Vehicle Control】点击香氛余量不足/香氛余量耗尽消息弹窗，没有进入到林肯香氛界面 |  |  |  | Medium | TO DO

## 测试用例
Case ID | Feature ID_1 | Feature ID_2 | 需求ID | 该功能在各车型上的适用性 |  |  |  |  | 标题 | 前提条件 | 操作步骤 | 预期结果 | 实际结果 | 优先级 | 用例类型 | 测试方式 | 交付节点 | 验证结果 | BUG ID | BUG 等级 | NT项分类 | 备注 | 测试版本 | 测试日期 | 测试人员
|  |  |  | U611 | U625 | TBD | TBD | TBD
1 | SYNC+_0134 |  | 林肯香氛-合作模式 | √ |  |  |  |  | 林肯香氛-合作模式 | 1.车机正常 | 1.林肯香氛查看显示 | 1.界面显示香氛系统开关、煦日、樱花、蔚蓝、香氛强度、香氛系统整体关闭时，煦日、樱花、蔚蓝、香氛强度设置置灰，无法进行任何设置 |  | P0 | 功能 | 手工测试 |  | Pass |  |  |  |  | 3.15 YF Release | 2022-03-28 | 黄钊敏
2 | SYNC+_0134 |  | 林肯香氛-独立模式-主驾测 | √ |  |  |  |  | 林肯香氛-独立模式-主驾测 | 1.车机正常 | 1.林肯香氛查看显示 | 1.主驾侧界面显示香氛系统开关、煦日、樱花、蔚蓝、香氛强度、香氛系统整体关闭时，煦日、樱花、蔚蓝、香氛强度设置智慧，无法进行任何设置 |  | P1 | 功能 | 手工测试 |  | Pass |  |  |  |  | 3.15 YF Release | 2022-03-28 | 黄钊敏
3 | SYNC+_0134 |  | 林肯香氛-独立模式-副驾测 | √ |  |  |  |  | 林肯香氛-独立模式-副驾测 | 1.车机正常 | 1.林肯香氛查看显示 | 1.副驾侧界面显示香氛系统开关、煦日、樱花、蔚蓝、香氛强度、香氛系统整体关闭时，煦日、樱花、蔚蓝、香氛强度设置智慧，无法进行任何设置 |  | P2 | 功能 | 手工测试 |  | Pass |  |  |  |  | 3.15 YF Release | 2022-03-28 | 黄钊敏
4 | SYNC+_0134 |  | 林肯香氛-独自模式 | √ |  |  |  |  | 林肯香氛-独自模式 | 1.车机正常 | 1.林肯香氛查看显示 | 1.界面显示香氛系统开关、煦日、樱花、蔚蓝、香氛强度、香氛系统整体关闭时，煦日、樱花、蔚蓝、香氛强度设置智慧，无法进行任何设置 |  | P2 | 功能 | 手工测试 |  | Pass |  |  |  |  | 3.15 YF Release | 2022-03-28 | 黄钊敏
5 | SYNC+_0134 |  | 1-2 主界面入口 | √ |  |  |  |  | 快捷控制入口 | 1.车机供电正常; | 1.点击常驻栏中“车辆控制图标”进入 | 1.进入车辆控制，上方为快捷控制，车辆设置，系统设置三项 |  | P1 | 功能 | 手工测试 |  | Pass |  |  |  |  | 3.15 YF Release | 2022-03-28 | 黄钊敏
6 | SYNC+_0134 |  | 1-2 主界面入口 | √ |  |  |  |  | 林肯香氛 显示配置项 | 1.车机供电正常; | 1.DET配置： DE06 0X1 2.查看车辆控制有无数字香氛选项 | 2.显示林肯香氛选项; |  | P1 | 功能 | 手工测试 |  | Pass |  |  |  |  | 3.15 YF Release | 2022-03-28 | 黄钊敏
7 | SYNC+_0134 |  | 1-2 主界面入口 | √ |  |  |  |  | 林肯香氛 不显示配置项 | 1.车机供电正常; | 1.DET配置 ：DE06 0X0 2.查看车辆控制有无数字香氛选项 | 2.不显示林肯香氛选项; |  | P1 | 功能 | 手工测试 |  | Pass |  |  |  |  | 3.15 YF Release | 2022-03-28 | 黄钊敏
8 | SYNC+_0134 |  | 1-3 车辆控制-香氛 | √ |  |  |  |  | 进入车辆控制界面 | 1.车机供电正常; | 1.查看显示 | 1.按照首字母排序加载车辆设置中 |  | P2 | 功能 | 手工测试 |  | Pass |  |  |  |  | 3.15 YF Release | 2022-03-28 | 黄钊敏
9 | SYNC+_0134 |  | 1-4 林肯香氛-香氛开启 | √ |  |  |  |  | 林肯香氛菜单显示 | 1.车机供电正常; 2.支持配置 | 1.车辆控制->车辆设置->林肯香氛查看页面 2.点击返回 | 1.进入林肯香氛页面，显示香氛系统开关/默认香氛类型：煦日、悦然、恋海及对应香型默认图片/香氛强度调节（默认是中） 2.从林肯香氛页面返回车辆控制->车辆设置 |  | P1 | 功能 | 手工测试 |  | Pass |  |  |  |  | 3.15 YF Release | 2022-03-28 | 黄钊敏
10 | SYNC+_0134 |  | 1-5 infobook | √ |  |  |  |  | 林肯香氛info book | 1.车机供电正常; 2.支持配置 | 1.车辆控制->车辆设置->林肯香氛， 点击林肯香氛info按钮 2.点击确定 | 1.点击林肯香氛info页面，且伴随弹窗“你可以在此设置并查看香氛相关信息” 2.返回车辆控制->车辆设置->林肯香氛 |  | P2 | 功能 | 手工测试 |  | Pass |  |  |  |  | 3.15 YF Release | 2022-03-28 | 黄钊敏
11 | SYNC+_0134 |  | 1-6 收藏/取消收藏”常用类“toast | √ |  |  |  |  | 林肯香氛收藏 | 1.车机供电正常; 2.支持配置 | 1.车辆控制->车辆设置->林肯香氛， 点击林肯香氛收藏按钮查看页面 2.进入常用设置查看 | 1.林肯香氛收藏按钮高亮显示.有Toast提示“收藏成功，可在“常用类”页面查看” 2.常用设置中存在林肯香氛且状态与车辆设置中保持一致 |  | P1 | 功能 | 手工测试 |  | Pass |  |  |  |  | 3.15 YF Release | 2022-03-28 | 黄钊敏
12 | SYNC+_0134 |  | 1-6 收藏/取消收藏”常用类“toast | √ |  |  |  |  | 林肯香氛取消收藏 | 1.车机供电正常; 2.支持配置 | 1.车辆控制->车辆设置->林肯香氛， 点击林肯香氛取消收藏按钮查看页面 2.进入常用设置查看 | 1.林肯香氛收藏按钮置灰显示.有Toast提示“已取消收藏” 2.常用设置中不存在林肯香氛 |  | P1 | 功能 | 手工测试 |  | Pass |  |  |  |  | 3.15 YF Release | 2022-03-28 | 黄钊敏
13 | SYNC+_0134 |  | 1-4 林肯香氛-香氛开启 | √ |  |  |  |  | 开启林肯香氛 Rx逻辑 | 1.车机供电正常 2.信号正常 | 1.车辆控制->车辆设置->林肯香氛， 2.选择信号：0x22 FGA_3_FGACurrentWorkCh | 2.香氛开关显示开启，有Toast提示“建议你关闭门窗，保持空调在内循环状态（内循环icon）以获取最佳体验”且下方有香氛名称以及香氛余量、香氛强度，均可点击 |  | P1 | 功能 | 手工测试 |  | Pass |  |  |  |  | 3.15 YF Release | 2022-03-28 | 黄钊敏
14 | SYNC+_0134 |  | 1-4 林肯香氛-香氛开启 | √ |  |  |  |  | 香氛强度-RX逻辑 | 1.车机供电正常 2.信号正常 | 1.车辆控制->车辆设置->林肯香氛， 2.选择信号：0x22 FGA_3_FGACurrentdensity | 1.设置香氛强度为关 |  | P1 | 功能 | 手工测试 |  | Pass |  |  |  |  | 3.15 YF Release | 2022-03-28 | 黄钊敏
15 | SYNC+_0134 |  | 1-4 林肯香氛-香氛开启 | √ |  |  |  |  | 香氛强度-RX逻辑 | 1.车机供电正常 2.信号正常 | 1.车辆控制->车辆设置->林肯香氛， 2.选择信号：0x22 FGA_3_FGACurrentdensity | 1.设置香氛强度为低 |  | P1 | 功能 | 手工测试 |  | Pass |  |  |  |  | 3.15 YF Release | 2022-03-28 | 黄钊敏
16 | SYNC+_0134 |  | 1-4 林肯香氛-香氛开启 | √ |  |  |  |  | 香氛强度-RX逻辑 | 1.车机供电正常 2.信号正常 | 1.车辆控制->车辆设置->林肯香氛， 2.选择信号：0x22 FGA_3_FGACurrentdensity | 1.设置香氛强度为中 |  | P1 | 功能 | 手工测试 |  | Pass |  |  |  |  | 3.15 YF Release | 2022-03-28 | 黄钊敏
17 | SYNC+_0134 |  | 1-4 林肯香氛-香氛开启 | [5 empty] | 香氛强度-RX逻辑 | 1.车机供电正常 2.信号正常 | 1.车辆控制->车辆设置->林肯香氛， 2.选择信号：0x22 FGA_3_FGACurrentdensity | 1.设置香氛强度为高 |  | P1 | 功能 | 手工测试 |  | Pass |  |  |  |  | 3.15 YF Release | 2022-03-28 | 黄钊敏
18 | SYNC+_0134 |  | 1-4 林肯香氛-香氛开启 | [5 empty] | 香氛强度-TX逻辑 | 1.车机供电正常 2.信号正常 | 1.香氛强度为关时， 2.向车机发送请求信号 | 2.信号：0X1E AC_1_FGAIntensityReq |  | P1 | 功能 | 手工测试 |  | Fail | FCIVIOS-5805 Phase5_【U611】【黑盒】【必现】【数字香氛】调节香氛强度无TX信号下发，且调节为off后无法再调节为其它强度 | High |  |  | 3.15 YF Release | 2022-03-28 | 黄钊敏
19 | SYNC+_0134 |  | 1-4 林肯香氛-香氛开启 | [5 empty] | 香氛强度-TX逻辑 | 1.车机供电正常 2.信号正常 | 1.香氛强度为低时， 2.向车机发送请求信号 | 2.信号：0X1E AC_1_FGAIntensityReq |  | P1 | 功能 | 手工测试 |  | Block | 因FCIVIOS-5805阻塞 |  |  |  | 3.15 YF Release | 2022-03-28 | 黄钊敏
20 | SYNC+_0134 |  | 1-4 林肯香氛-香氛开启 | [5 empty] | 香氛强度-TX逻辑 | 1.车机供电正常 2.信号正常 | 1.香氛强度为中时， 2.向车机发送请求信号 | 2.信号：0X1E AC_1_FGAIntensityReq |  | P1 | 功能 | 手工测试 |  | Block | 因FCIVIOS-5805阻塞 |  |  |  | 3.15 YF Release | 2022-03-28 | 黄钊敏
21 | SYNC+_0134 |  | 1-4 林肯香氛-香氛开启 | [5 empty] | 香氛强度-TX逻辑 | 1.车机供电正常 2.信号正常 | 1.香氛强度为高时， 2.向车机发送请求信号 | 2.信号：0X1E AC_1_FGAIntensityReq |  | P1 | 功能 | 手工测试 |  | Block | 因FCIVIOS-5805阻塞 |  |  |  | 3.15 YF Release | 2022-03-28 | 黄钊敏
22 | SYNC+_0134 |  | 2-1 林肯香氛-香氛关闭 | [5 empty] | 关闭林肯香氛 Rx逻辑 | 1.车机供电正常 2.信号正常 | 1.车辆控制->车辆设置->林肯香氛， 2.0x22 FGA_3_FGACurrentWorkCh | 2.香氛开关显示关闭，且下方有香氛名称以及香氛余量、香氛强度，均置灰不可点击 |  | P1 | 功能 | 手工测试 |  | Pass |  |  |  |  | 3.15 YF Release | 2022-03-28 | 黄钊敏
23 | SYNC+_0134 |  | 1-4 林肯香氛-香氛开启 | √ |  |  |  |  | 开启林肯香氛 Tx逻辑 | 1.车机供电正常 2.信号正常 3.连接香氛罐 | 1.开关为关时, 点击开启 2.查看车机发出的请求信号 | 2.信号0X1E AC_1_FGA_OperationReq =on开关为开启状态 |  | P1 | 功能 | 手工测试 |  | Pass |  |  |  |  | 3.15 YF Release | 2022-03-28 | 黄钊敏
24 | SYNC+_0134 |  | 2-1 林肯香氛-香氛关闭 | √ |  |  |  |  | 关闭林肯香氛 Tx逻辑 | 1.车机供电正常 2.信号正常 3.连接香氛罐 | 1.开关为开时, 点击关闭 2.查看车机发出的请求信号 | 2.信号0X1E AC_1_FGA_OperationReq=off |  | P1 | 功能 | 手工测试 |  | Pass |  |  |  |  | 3.15 YF Release | 2022-03-28 | 黄钊敏
25 | SYNC+_0134 |  | 2-2林肯香氛-香氛开启 | √ |  |  |  |  | 开启林肯香氛 开关 | 1.车机供电正常 | 1.车辆控制->车辆设置->林肯香氛， 点击林肯香氛开关为关时, 点击开启 | 2.香氛开关显示开启， 有Toast提示“建议你关闭门窗，保持空调在内循环状态（内循环icon）以获取最佳体验” 且下方有香氛名称以及香氛余量 香氛强度 均可点击 |  | P1 | 功能 | 手工测试 |  | Pass |  |  |  |  | 3.15 YF Release | 2022-03-28 | 黄钊敏
26 | SYNC+_0134 |  | 2-1 林肯香氛-香氛关闭 | √ |  |  |  |  | 关闭林肯香氛 开关 | 1.车机供电正常 | 1.车辆控制->车辆设置->林肯香氛， 点击林肯香氛开关为开时, 点击关闭 | 2.香氛开关显示关闭，且下方有香氛名称以及香氛余量 香氛强度 均置灰不可点击 |  | P1 | 功能 | 手工测试 |  | Pass |  |  |  |  | 3.15 YF Release | 2022-03-28 | 黄钊敏
27 | SYNC+_0134 |  | 1-4 林肯香氛-香氛开启 | √ |  |  |  |  | 首次打开香氛开关，默认香氛名称及强度 | 1.车机供电正常 | 1.车机开机后，首次进入车辆控制->车辆设置->林肯香氛页面 查看香氛选项名称，及默认香氛强度 | 1.默认高亮选中第一个香氛，且香氛强度为中等 |  | P1 | 功能 | 手工测试 |  | Pass |  |  |  |  | 3.15 YF Release | 2022-03-28 | 黄钊敏
28 | SYNC+_0134 |  | 1-4 林肯香氛-香氛开启 | √ |  |  |  |  | 第二次及以后打开香氛，香氛类型及强度 | 1.车机供电正常 | 1.非首次打开车辆控制->车辆设置->林肯香氛页面，选中橙花/蔚蓝/煦日 2.按返回键 3.再次点击车辆控制->车辆设置->林肯香氛查看页面查看香氛显示 | 3.显示为上一次选中的橙花/蔚蓝/煦日 |  | P1 | 功能 | 手工测试 |  | Pass |  |  |  |  | 3.15 YF Release | 2022-03-28 | 黄钊敏
29 | SYNC+_0134 |  | 1-4 林肯香氛-香氛开启 | √ |  |  |  |  | 第二次及以后打开香氛-重启，香氛类型及强度 | 1.车机供电正常 | 1.非首次打开车辆控制->车辆设置->林肯香氛页面，选中橙花/蔚蓝/煦日 2.重启机器 3.再次点击车辆控制->车辆设置->林肯香氛查看页面查看香氛显示 | 3.显示为上一次选中的橙花/蔚蓝/煦日 |  | P1 | 功能 | 手工测试 |  | Pass |  |  |  |  | 3.15 YF Release | 2022-03-28 | 黄钊敏
30 | SYNC+_0134 |  | 2-2 林肯香氛-Toast提示 | √ |  |  |  |  | 打开香氛开关查看Toast提示 | 1.车机供电正常 | 1.香氛开关关闭时将开关调节为开启，查看有无Toast提示 | 1.弹出Toast提醒“建议你关闭门窗，保持空调在内循环状态（内循环icon）以获取最佳体验”，3S后消失 |  | P0 | 功能 | 手工测试 |  | Pass |  |  |  |  | 3.15 YF Release | 2022-03-28 | 黄钊敏
31 | SYNC+_0134 |  | 2-2 林肯香氛-Toast提示 | √ |  |  |  |  | 未授权的香氛名字显示“未授权”，显示默认图片-RX | 1.车机供电正常 2.信号正常 | 设置通道1香型 1F FGA_1_FG_Chan1Typ (0/255-未知, 254-未授权, 1-煦日, 2-橙花, 3-蔚蓝, 4-沐光, 5-悦然, 6-恋海, 7-青叶) 设置通道2香型 1F FGA_1_FG_Chan2Typ (0/255-未知, 254-未授权, 1-煦日, 2-橙花, 3-蔚蓝, 4-沐光, 5-悦然, 6-恋海, 7-青叶) 设置通道3香型 1F FGA_1_FG_Chan3Typ (0/255-未知, 254-未授权, 1-煦日, 2-橙花, 3-蔚蓝, 4-沐光, 5-悦然, 6-恋海, 7-青叶) | 设置通道1香型 (0/255-未知, 254-未授权, 1-煦日, 2-橙花, 3-蔚蓝, 4-沐光, 5-悦然, 6-恋海, 7-青叶) 设置通道2香型 (0/255-未知, 254-未授权, 1-煦日, 2-橙花, 3-蔚蓝, 4-沐光, 5-悦然, 6-恋海, 7-青叶) 设置通道3香型 (0/255-未知, 254-未授权, 1-煦日, 2-橙花, 3-蔚蓝, 4-沐光, 5-悦然, 6-恋海, 7-青叶) |  | P1 | 功能 | 手工测试 |  | Pass |  |  |  |  | 3.15 YF Release | 2022-03-28 | 黄钊敏
32 | SYNC+_0134 |  | 2-2 林肯香氛-Toast提示 | √ |  |  |  |  | 未授权的有图片，点击未授权的香氛会有未授权香弹的提示信息 | 1.车机供电正常 2.信号正常 | 点击未授权香氛罐 | X号香氛罐为非林肯认证的产品，林肯 公司无法保证其安全性，为了你的身体 健康与使用体验，推荐你使用原厂香氛 罐 |  | P1 | 功能 | 手工测试 |  | Pass |  |  |  |  | 3.15 YF Release | 2022-03-28 | 黄钊敏
33 | SYNC+_0134 |  | 2-2 林肯香氛-Toast提示 | √ |  |  |  |  | 未知/未安装的香氛，名字显示“未知”，显示默认图片 | 1.车机供电正常 2.信号正常 | 香氛罐为未知状态 | 名字显示“未知”，显示默认图片 |  | P1 | 功能 | 手工测试 |  | Pass |  |  |  |  | 3.15 YF Release | 2022-03-28 | 黄钊敏
34 | SYNC+_0134 |  | 2-2 林肯香氛-Toast提示 | √ |  |  |  |  | 点击未知/未安装的香氛后会有香氛异常通知 | 1.车机供电正常 2.信号正常 | 点击未知香氛罐 | x号口当前未监测到香氛罐 |  | P1 | 功能 | 手工测试 |  | Pass |  |  |  |  | 3.15 YF Release | 2022-03-28 | 黄钊敏
35 | SYNC+_0134 |  | 2-2 林肯香氛-Toast提示 | √ |  |  |  |  | 只有未知/未授权的香氛无进度条显示 | 1.车机供电正常 2.信号正常 | 1.将香氛设为未知/未授权/过期/正常状态 | 1.只有未知/未授权的香氛无进度条显示，其他均有 |  | P1 | 功能 | 手工测试 |  | Pass |  |  |  |  | 3.15 YF Release | 2022-03-28 | 黄钊敏
36 | SYNC+_0134 |  | 2-2 林肯香氛-Toast提示 | √ |  |  |  |  | 只有正常状态和已过期的状态才会显示百分比 | 1.车机供电正常 2.信号正常 | 将香氛设为正常/过期/未知/未授权，且香氛余量大于0 | 只有正常/已过期显示百分比 |  | P1 | 功能 | 手工测试 |  | Pass |  |  |  |  | 3.15 YF Release | 2022-03-28 | 黄钊敏
37 | SYNC+_0134 |  | 2-2 林肯香氛-Toast提示 | √ |  |  |  |  | 数字香氛设置通道选择 | 1.车机供电正常 2.信号正常 | 1.设置通道选择 0x22 FGA_3_FGACurrentWorkCh | 1信号为0x22 FGA_3_FGACurrentWorkCh |  | P1 | 功能 | 手工测试 |  | Pass |  |  |  |  | 3.15 YF Release | 2022-03-28 | 黄钊敏
38 | SYNC+_0134 |  | 2-3 香氛余量（20%） | [5 empty] | 香氛余量为（20%<=香氛余量<=100%）香氛页面显示-RX | 1.车机供电正常; 2.支持配置 | 设置通道1余量: 1FFGA_1_FG_LifeRemainingChan1 设置通道2余量: 1FFGA_1_FG_LifeRemainingChan2 设置通道3余量: 1FFGA_1_FG_LifeRemainingChan3 | 1.香氛框对应显示百分比以及灰色余量对应香氛背景显示 |  | P1 | 功能 | 手工测试 |  | Pass |  |  |  |  | 3.15 YF Release | 2022-03-28 | 黄钊敏
39 | SYNC+_0134 |  | 2-3 香氛余量 | [5 empty] | 香氛余量为10%香氛页面显示--RX | 1.车机供电正常; 2.支持配置DE04 Digital scent=0x1: Enable | 设置通道1余量: 1FFGA_1_FG_LifeRemainingChan1 设置通道2余量: 1FFGA_1_FG_LifeRemainingChan2 设置通道3余量: 1FFGA_1_FG_LifeRemainingChan3 | 1.香氛框对应显示10%以及灰色余量10%对应香氛背景显示 |  | P1 | 功能 | 手工测试 |  | Pass |  |  |  |  | 3.15 YF Release | 2022-03-28 | 黄钊敏
40 | SYNC+_0134 |  | 2-3 香氛余量 | [5 empty] | 香氛余量区间为5%<香氛余量<10%香氛页面显示--RX | 1.车机供电正常; 2.支持配置DE04 Digital scent=0x1: Enable 3.使用正常香氛 | 设置通道1余量: 1FFGA_1_FG_LifeRemainingChan1 设置通道2余量: 1FFGA_1_FG_LifeRemainingChan2 设置通道3余量: 1FFGA_1_FG_LifeRemainingChan3 | 1.香氛框对应显示LOW深色不显示具体数字以及香氛背景显示 |  | P1 | 功能 | 手工测试 |  | Pass |  |  |  |  | 3.15 YF Release | 2022-03-28 | 黄钊敏
41 | SYNC+_0134 |  | 2-3 香氛余量 | [5 empty] | 香氛余量为5%香氛页面显示--RX | 1.车机供电正常; 2.支持配置DE04 Digital scent=0x1: Enable 3.使用正常香氛 | 设置通道1余量: 1FFGA_1_FG_LifeRemainingChan1 设置通道2余量: 1FFGA_1_FG_LifeRemainingChan2 设置通道3余量: 1FFGA_1_FG_LifeRemainingChan3 | 1.香氛框对应显示LOW深色不显示具体数字以及香氛背景显示 |  | P1 | 功能 | 手工测试 |  | Pass |  |  |  |  | 3.15 YF Release | 2022-03-28 | 黄钊敏
42 | SYNC+_0134 |  | 2-3 香氛余量 | [5 empty] | 香氛余量为0%<香氛余量<5%香氛页面显示--RX | 1.车机供电正常; 2.支持配置DE04 Digital scent=0x1: Enable 3.使用正常香氛 | 设置通道1余量: 1FFGA_1_FG_LifeRemainingChan1 设置通道2余量: 1FFGA_1_FG_LifeRemainingChan2 设置通道3余量: 1FFGA_1_FG_LifeRemainingChan3 | 1.香氛框对应显示LOW深色不显示具体数字以及香氛背景显示 |  | P1 | 功能 | 手工测试 |  | Pass |  |  |  |  | 3.15 YF Release | 2022-03-28 | 黄钊敏
43 | SYNC+_0134 |  | 2-3 香氛余量 | [5 empty] | 香氛余量为5%<=香氛余量<20%香氛页面显示，用户操作--RX | 1.车机供电正常; 2.支持配置DE04 Digital scent=0x1: Enable 3.使用正常香氛 | 1.设置通道1余量: 1FFGA_1_FG_LifeRemainingChan1 设置通道2余量: 1FFGA_1_FG_LifeRemainingChan2 设置通道3余量: 1FFGA_1_FG_LifeRemainingChan3 2.用户操作点击提示信息 | 1.提示信息为“林肯香氛香氛余量不足 当前使用的xxx（香氛名）香氛即将用尽，请注意及时更换” 2.进入香氛设置显示界面 3.显示香氛百分比 |  | P1 | 功能 | 手工测试 |  | Fail | FCIVIOS-6143 Phase5_【U611】【黑盒】【必现】【Vehicle Control】点击香氛余量不足/香氛余量耗尽消息弹窗，没有进入到林肯香氛界面 | Medium |  |  | 3.15 YF Release | 2022-03-28 | 黄钊敏
44 | SYNC+_0134 |  | 2-3 香氛余量 | [5 empty] | 香氛余量（5%<=香氛余量<20%）香氛页面显示，用户不操作 | 1.车机供电正常; 2.支持配置DE04 Digital scent=0x1: Enable 3.使用正常香氛 | 1.设置香氛余量为（5%~20%），查看车辆控制->车辆设置->林肯香氛页面显示，用户不操作 2.下拉屏查看 3.进入消息盒子查看 | 2.显示在下拉屏页面 3.信息盒子无内容 |  | P1 | 功能 | 手工测试 |  | Pass |  |  |  |  | 3.15 YF Release | 2022-03-28 | 黄钊敏
45 | SYNC+_0134 |  | 2-4 香弹用完，提醒购买提示 | [5 empty] | 香氛余量为0%<=香氛余量<5%香氛页面显示-RX | 1.车机供电正常; 2.支持配置DE04 Digital scent=0x1: Enable 3.使用正常香氛 | 设置通道1余量: 1FFGA_1_FG_LifeRemainingChan1 设置通道2余量: 1FFGA_1_FG_LifeRemainingChan2 设置通道3余量: 1FFGA_1_FG_LifeRemainingChan3 | 1.提示信息为“林肯香氛香氛余量耗尽 当前使用的xxx（香氛名）香氛即将用尽，建议访问林肯官方旗舰店购买更换香氛罐，参考地址 https://lincolnauto.m.tmall.cpm” |  | P1 | 功能 | 手工测试 |  | Pass |  |  |  |  | 3.15 YF Release | 2022-03-28 | 黄钊敏
46 | SYNC+_0134 |  | 2-4 香弹用完，提醒购买提示 | [5 empty] | 香氛余量为（0%<=香氛余量<5%）香氛页面显示，用户操作-RX | 1.车机供电正常; 2.支持配置DE04 Digital scent=0x1: Enable 3.使用正常香氛 | 设置通道1余量: 1FFGA_1_FG_LifeRemainingChan1 设置通道2余量: 1FFGA_1_FG_LifeRemainingChan2 设置通道3余量: 1FFGA_1_FG_LifeRemainingChan3 2.用户操作点击提示信息 | 1.提示信息为“林肯香氛香氛余量耗尽 当前使用的xxx（香氛名）香氛即将用尽，建议访问林肯官方旗舰店购买更换香氛罐，参考地址 https://lincolnauto.m.tmall.cpm” 2.进入香氛设置显示界面，对应香氛显示余量百分比 |  | P1 | 功能 | 手工测试 |  | Pass |  |  |  |  | 3.15 YF Release | 2022-03-28 | 黄钊敏
47 | SYNC+_0134 |  | 2-4 香弹用完，提醒购买提示 | [5 empty] | 香氛余量为（0%<=香氛余量<5%）香氛页面显示，用户不操作 | 1.车机供电正常; 2.支持配置DE04 Digital scent=0x1: Enable 3.使用正常香氛 | 1.设置香氛余量为（0%~5%），查看香氛页面显示，用户不操作 2.下拉屏查看 3.进入消息盒子查看 | 2.显示在下拉屏页面 3.信息盒子无内容 |  | P1 | 功能 | 手工测试 |  | Pass |  |  |  |  | 3.15 YF Release | 2022-03-28 | 黄钊敏
48 | SYNC+_0134 |  | 2-5 过期香弹的信息提示 | [5 empty] | 香氛距离31天过期信息提示-RX | 1.车机供电正常; 2.支持配置DE04 Digital scent=0x1: Enable 3.使用香氛还有31天过期 | 1.查看是否有香氛过期提示及提示内容 设置香氛1过期状态: 0x22FGA_3_FGID1Overdue(0-过期, 00-1E 快过期(30天), 1F-未过期) 设置香氛2过期状态: 0x22FGA_3_FGID2Overdue (0-过期, 00-1E 快过期(30天), 1F-未过期) 设置香氛3过期状态: 0x22FGA_3_FGID3Overdue (0-过期, 00-1E 快过期(30天), 1F-未过期) | 1.无过期提示 |  | P1 | 功能 | 手工测试 |  | Pass |  |  |  |  | 3.15 YF Release | 2022-03-28 | 黄钊敏
49 | SYNC+_0134 |  | 2-5 过期香弹的信息提示 | [5 empty] | 香氛距离30天过期信息提示-RX | 1.车机供电正常; 2.支持配置DE04 Digital scent=0x1: Enable 3.使用香氛还有30天过期 | 1.查看是否有香氛过期提示及提示内容 设置香氛1过期状态: 0x22FGA_3_FGID1Overdue(0-过期, 00-1E 快过期(30天), 1F-未过期) 设置香氛2过期状态: 0x22FGA_3_FGID2Overdue (0-过期, 00-1E 快过期(30天), 1F-未过期) 设置香氛3过期状态: 0x22FGA_3_FGID3Overdue (0-过期, 00-1E 快过期(30天), 1F-未过期) | 1.有提示信息为“林肯香氛香氛过期 当前使用的xxx（香氛名）香氛罐还有30天过期，请注意及时更换” |  | P1 | 功能 | 手工测试 |  | Pass |  |  |  |  | 3.15 YF Release | 2022-03-28 | 黄钊敏
50 | SYNC+_0134 |  | 2-5 过期香弹的信息提示 | [5 empty] | 香氛距离（2~29）天过期信息提示--RX | 1.车机供电正常; 2.支持配置DE04 Digital scent=0x1: Enable 3.使用香氛还有（2~29）天过期 | 1.查看是否有香氛过期提示及提示内容 设置香氛1过期状态: 0x22FGA_3_FGID1Overdue (0-过期, 00-1E 快过期(30天), 1F-未过期) 设置香氛2过期状态: 0x22FGA_3_FGID2Overdue (0-过期, 00-1E 快过期(30天), 1F-未过期) 设置香氛3过期状态: 0x22FGA_3_FGID3Overdue(0-过期, 00-1E 快过期(30天), 1F-未过期) | 1.有提示信息为“林肯香氛香氛过期 当前使用的xxx（香氛名）香氛罐还有（2~29）天过期，请注意及时更换” |  | P1 | 功能 | 手工测试 |  | Pass |  |  |  |  | 3.15 YF Release | 2022-03-28 | 黄钊敏
51 | SYNC+_0134 |  | 2-5 过期香弹的信息提示 | [5 empty] | 香氛距离1天过期信息提示--RX | 1.车机供电正常; 2.支持配置DE04 Digital scent=0x1: Enable 3.使用香氛还有1天过期 | 1.查看是否有香氛过期提示及提示内容 设置香氛1过期状态: 0x22FGA_3_FGID1Overdue(0-过期, 00-1E 快过期(30天), 1F-未过期) 设置香氛2过期状态: 0x22FGA_3_FGID2Overdue (0-过期, 00-1E 快过期(30天), 1F-未过期) 设置香氛3过期状态: 0x22FGA_3_FGID3Overdue (0-过期, 00-1E 快过期(30天), 1F-未过期) | 1.有提示信息为“林肯香氛香氛过期 当前使用的xxx（香氛名）香氛罐还有1天过期，请注意及时更换” |  | P1 | 功能 | 手工测试 |  | Pass |  |  |  |  | 3.15 YF Release | 2022-03-28 | 黄钊敏
52 | SYNC+_0134 |  | 2-5 过期香弹的信息提示 | [5 empty] | 香氛过期香氛页面显示，用户操作--RX | 1.车机供电正常; 2.支持配置DE04 Digital scent=0x1: Enable 3.香氛还有1天过期 | 1.香氛距离1天过期信息，查看香氛页面显示 设置香氛1过期状态: 0x22FGA_3_FGID1Overdue(0-过期, 00-1E 快过期(30天), 1F-未过期) 设置香氛2过期状态: 0x22FGA_3_FGID2Overdue (0-过期, 00-1E 快过期(30天), 1F-未过期) 设置香氛3过期状态: 0x22FGA_3_FGID3Overdue (0-过期, 00-1E 快过期(30天), 1F-未过期) 2.用户操作点击提示信息 | 1.提示信息为““林肯香氛香氛过期 当前使用的xxx（香氛名）香氛罐还有1天过期，请注意及时更换” 2.进入香氛设置显示界面，对应香氛显示余量百分比 |  | P1 | 功能 | 手工测试 |  | Pass |  |  |  |  | 3.15 YF Release | 2022-03-28 | 黄钊敏
53 | SYNC+_0134 |  | 2-5 过期香弹的信息提示 | [5 empty] | 香氛过期香氛页面显示，用户不操作--RX | 1.车机供电正常; 2.支持配置DE04 Digital scent=0x1: Enable 3.香氛还有1天过期 | 1.香氛距离1天过期信息，查看香氛页面显示，用户不操作 设置香氛1过期状态: 0x22 FGA_3_FGID1Overdue(0-过期, 00-1E 快过期(30天), 1F-未过期) 设置香氛2过期状态: 0x22 FGA_3_FGID2Overdue (0-过期, 00-1E 快过期(30天), 1F-未过期) 设置香氛3过期状态: 0x22 FGA_3_FGID3Overdue (0-过期, 00-1E 快过期(30天), 1F-未过期) 2.下拉屏查看 3.进入消息盒子查看 | 2.显示在下拉屏页面 3.信息盒子无内容 |  | P1 | 功能 | 手工测试 |  | Pass |  |  |  |  | 3.15 YF Release | 2022-03-28 | 黄钊敏
54 | SYNC+_0134 |  | 2-5 过期香弹的信息提示 | [5 empty] | 过期的香氛，名字正常显示，图片标记已过期--RX | 1.车机供电正常; 2.支持配置 | 设置香氛1过期状态: 0x22 FGA_3_FGID1Overdue (0-过期, 00-1E 快过期(30天), 1F-未过期) 设置香氛2过期状态: 0x22 FGA_3_FGID2Overdue (0-过期, 00-1E 快过期(30天), 1F-未过期) 设置香氛3过期状态: 0x22 FGA_3_FGID3Overdue (0-过期, 00-1E 快过期(30天), 1F-未过期) | 图片标记为已过期，名字正常显示 |  | P1 | 功能 | 手工测试 |  | Pass |  |  |  |  | 3.15 YF Release | 2022-03-28 | 黄钊敏
55 | SYNC+_0134 |  | 2-5 过期香弹的信息提示 | [5 empty] | 过期香氛提示 | 1.车机供电正常; 2.支持配置 | 点击已过期的香氛 | 出现弹窗“为了保证你的健康与最佳体验，请避免使用过期及未获林肯中国认证的香氛产品” |  | P1 | 功能 | 手工测试 |  | Pass |  |  |  |  | 3.15 YF Release | 2022-03-28 | 黄钊敏
56 | SYNC+_0134 |  | 2-6 香氛异常通知 | [5 empty] | 高温香氛异常提示-RX | 1.车机供电正常; 2.支持配置DE04 Digital scent=0x1: Enable 3.车内温度超过可使用香氛系统温度上限 | 1.模拟发送温度超过xx信号，查看提示toast 0x22 FGA_3_FRAGTempSts (01过高，02过低) 2.检查是否有语音提示 | 1.显示Toast“当前车内温度过高，香氛系统暂不可用”3S后消失 2.语音同时播报 |  | P1 | 功能 | 手工测试 |  | Pass |  |  |  |  | 3.15 YF Release | 2022-03-28 | 黄钊敏
57 | SYNC+_0134 |  | 2-6 香氛异常通知 | [5 empty] | 低温香氛异常提示-RX | 1.车机供电正常; 2.支持配置DE04 Digital scent=0x1: Enable 3.车内温度低于可使用香氛系统温度下限 | 1.模拟发送温度超过xx信号，查看提示toast 0x22 FGA_3_FRAGTempSts (01过高，02过低) 2.检查是否有语音提示 | 1.显示Toast“当前车内温度过低，香氛系统暂不可用”3S后消失 2.语音同时播报 |  | P1 | 功能 | 手工测试 |  | Pass |  |  |  |  | 3.15 YF Release | 2022-03-28 | 黄钊敏
58 | SYNC+_0134 |  | 2-6 香氛异常通知 | [5 empty] | 电机异常香氛异常提示-RX | 1.车机供电正常; 2.支持配置DE04 Digital scent=0x1: Enable | 1.模拟发送电机异常信号，查看提示toast 0x22 FGA_3_FRAGPowerSupplySts (00正常，01为异常) 2.检查是否有语音提示 | 1.显示Toast“当前电机异常，香氛系统暂不可用”3S后消失 2.语音同时播报 |  | P1 | 功能 | 手工测试 |  | Pass |  |  |  |  | 3.15 YF Release | 2022-03-28 | 黄钊敏
59 | SYNC+_0134 |  | 2-6 香氛异常通知 | [5 empty] | 风扇异常香氛异常提示-RX | 1.车机供电正常; 2.支持配置DE04 Digital scent=0x1: Enable | 1.模拟发送风扇异常信号，查看提示toast 0x22 FGA_3_FRAGFanSts 2.检查是否有语音提示 | 1.显示Toast“当前风扇异常，香氛系统暂不可用”3S后消失 2.语音同时播报 |  | P1 | 功能 | 手工测试 |  | Pass |  |  |  |  | 3.15 YF Release | 2022-03-28 | 黄钊敏
60 | SYNC+_0134 |  | 2-6 香氛异常通知 | [5 empty] | 未知香弹异常提示 | 1.车机供电正常; 2.支持配置DE04 Digital scent=0x1: Enable 3.安装未知香弹 | 1.模拟发送未知香弹xx信号，查看提示toast 1F FGA_1_FG_Chan1Typ 2.检查是否有语音提示 3.点击确定按钮 | 1.x号口当前未监测到香氛罐，3S后消失 2.语音同时播报 3.香氛页面不显示香氛余量百分比 |  | P1 | 功能 | 手工测试 |  | Pass |  |  |  |  | 3.15 YF Release | 2022-03-28 | 黄钊敏
61 | SYNC+_0134 |  | 2-6 香氛异常通知 | [5 empty] | 未安装香弹异常提示 | 1.车机供电正常; 2.支持配置DE04 Digital scent=0x1: Enable 3.安装未授权香弹 | 1.模拟发送未安装香弹xx信号，查看提示toast 1F FGA_1_FG_Chan1Typ 2.检查是否有语音提示 3.点击确定按钮 | 1.x号口当前未监测到香氛罐，3S后消失 2.语音同时播报 3.香氛页面不显示香氛余量百分比 |  | P1 | 功能 | 手工测试 |  | Pass |  |  |  |  | 3.15 YF Release | 2022-03-28 | 黄钊敏
62 | SYNC+_0134 |  | 2-6 香氛异常通知 | [5 empty] | 查看异常信息弹窗消失时间 | 1.车机供电正常; 2.支持配置DE04 Digital scent=0x1: Enable | 1.查看【电机异常/风扇异常/温度过高/温度过低】信息弹窗显示时间 | 1.弹窗3秒后消失 |  | P1 | 功能 | 手工测试 |  | Pass |  |  |  |  | 3.15 YF Release | 2022-03-28 | 黄钊敏
63 | SYNC+_0134 |  | 2-6 香氛异常通知 | [5 empty] | 香氛异常香氛开关自动关闭 | 1.车机供电正常; 2.支持配置DE04 Digital scent=0x1: Enable | 1.香氛开关为开始 2.信号模拟电机异常/风扇异常/温度过高/温度过低香氛异常时，查看显示 | 2.香氛开关自动关闭 |  | P1 | 功能 | 手工测试 |  | Pass |  |  |  |  | 3.15 YF Release | 2022-03-28 | 黄钊敏
64 | SYNC+_0134 |  | 2-6 香氛异常通知 | [5 empty] | 香氛异常香氛开关自动关闭 | 电源过压 | 1.手动调节电压过压 | 提示香氛电压过压，香氛开关自动关闭 |  | P1 | 功能 | 手工测试 |  | Pass |  |  |  |  | 3.15 YF Release | 2022-03-28 | 黄钊敏
65 | SYNC+_0134 |  | 2-6 香氛异常通知 | [5 empty] | 香氛异常香氛开关自动关闭 | 电源欠压 | 1.手动调节电压欠压 | 提示香氛电压欠压，香氛开关自动关闭 |  | P1 | 功能 | 手工测试 |  | Pass |  |  |  |  | 3.15 YF Release | 2022-03-28 | 黄钊敏
66 | SYNC+_0134 |  | 2-7 未授权香弹的提示信息 | [5 empty] | 查看未授权香弹的提示信息 | 1.车机供电正常; 2.支持配置DE04 Digital scent=0x1: Enable | 1.模拟发送不是林肯认证的香氛的xx信号 1F FGA_1_FG_Chan1Typ （香型=254），查看提示信息 2.点击确认按钮 | 1.提示弹窗“X号香氛罐为非林肯认证的产品，林肯公司无法保证其安全性，为了您的身体健康与使用体验，推荐您使用原厂香氛罐”及确认按钮 2.弹窗消失 |  | P0 | 功能 | 手工测试 |  | Pass |  |  |  |  | 3.15 YF Release | 2022-03-28 | 黄钊敏
67 | SYNC+_0134 |  | 2-8 已过期香弹的信息提示 | [5 empty] | 香氛已过期信息提示 | 1.车机供电正常; 2.支持配置DE04 Digital scent=0x1: Enable 3.使用香氛已过期 | 1.香氛已过期进入香氛设置页面 2.查看页面 3.点击"确认"按钮 | 2.显示过期香氛提示弹窗“为了保证您的健康与最佳体验，请避免使用过期及未获取林肯中国认证的香氛产品”及确认按钮 3.弹窗消失 |  | P1 | 功能 | 手工测试 |  | Pass |  |  |  |  | 3.15 YF Release | 2022-03-28 | 黄钊敏
68 | SYNC+_0134 |  | 2-8 未授权/已过期香弹的信息提示 | [5 empty] | 未授权/已过期香弹的信息提示 | 1.车机供电正常; 2.支持配置DE04 Digital scent=0x1: Enable 3.使用香氛已过期 | 1.模拟发送不是林肯认证的香氛的xx信号 1F FGA_1_FG_Chan1Typ （香型=254），查看提示信息 2.点击确认按钮 | 1.弹出两个弹窗 2.弹窗消失 |  | P1 | 功能 | 手工测试 |  | Pass |  |  |  |  | 3.15 YF Release | 2022-03-28 | 黄钊敏
69 | SYNC+_0134 |  | 2-9 香氛掉线Toast提示 | [5 empty] | 香氛掉线当前处于关闭状态，Toast提示 | 1.车机供电正常; 2.支持配置DE04 Digital scent=0x1: Enable 3.IVI和香氛模块通讯，香氛掉线 | 1.模拟IVI和香氛模块通讯，香氛/电源掉线情况 2.点击香氛开关3次 3.查看页面提示 | 2.开关可点击 3.弹出Toast提示“香氛模块失去连接，香氛系统暂不可用” |  | P1 | 功能 | 手工测试 |  | Pass |  |  |  |  | 3.15 YF Release | 2022-03-28 | 黄钊敏
70 | SYNC+_0134 |  | 2-9 香氛掉线Toast提示 | [5 empty] | 香氛掉线当前处于关闭状态，Toast提示 | 1.车机供电正常; 2.支持配置DE04 Digital scent=0x1: Enable 3.IVI和香氛模块通讯，香氛掉线 | 1.拔掉香氛罐 | 1.弹出Toast提示“香氛模块失去连接，香氛系统暂不可用” |  | P1 | 功能 | 手工测试 |  | Pass |  |  |  |  | 3.15 YF Release | 2022-03-28 | 黄钊敏