## 修改记录
|  |  |  | 文件No. | 页数
|  |  |  | ThunderSoft-QMS-18-JL17 | 4
<Ford Phase5>项目测试用例
历史记录
版本号 | 日期 | 作者/修订者 | 制订/修改内容 |  |  | 评审人/评审日期 | 评审要求
V1.0 | 2022-03-03 | 黄钊敏 | 1.根据《【611MCA&625MCA】UE_帐号_v1.1.2_20211207.pdf》编写测试用例

## 测试报告
Account 测试报告
General Information
MCU Version | 2022_03_15 |  |  | Test Date | 2022/03/24
SW Version | 3.15 YF Release |  |  | Tester | 肖文迪
HW Version | A2 |  |  | Version Date | 2022/03/15
Test Environment | 台架 |  |  | Test Method | 手动测试
Test Results
Group | Total Cases | Pass | Fail | Block | NT | NA | Pass Rate
Account 测试报告 | 30 | 24 | 2 | 0 | 4 | 0 | 80%
Highlight State Description
NT项： 1）因为：福特派账号无法注销 ，NT【1】 2）因为：依赖YF合入恢复出厂设置功能 ，NT【1】 3）因为： 福特派账号无法与百度账号解绑，NT【1】 4）因为： 没有人脸识别设备，NT【1】
Highlight Defects
Bug ID | Title |  |  |  | Critical | Status | Remarks
U6XX-94 | Phase5_【U611 MCA】【黑盒】【必现】【Launcher】账号登录成功后，launcher页面依旧显示未登录状态，车机重启才显示 |  |  |  | High | Test | 3.28 hotfix RB验证

## Account
Case ID | Feature ID_1 | Feature ID_2 | 需求ID | 该功能在各车型上的适用性 |  |  |  |  | 标题 | 前提条件 | 操作步骤 | 预期结果 | 实际结果 | 优先级 | 用例类型 | 测试方式 | 交付节点 | 验证结果 | BUG ID | BUG 等级 | NT项分类 | 备注 | 测试版本 | 测试日期 | 测试人员
|  |  |  | U611 | U625 | TBD | TBD | TBD
Account_1 | SYNC+_0164 |  | Account | √ | √ |  |  |  | 从launcher进入个人中心 | 1.车机供电正常 2.未开启面容识别或本地无面容识别 3.未登录状态 | 1.点击launcher界面左上角的的未登录 2.查看个人中心界面 | 1.进入到个人中心，界面显示正常 2.显示三个模块：点击登录、个性化档案、车辆信息 |  | P1 | 功能 | 手动测试 | Beta | Pass |  |  |  |  | 3.15 YF Release | 2022-03-24 | 肖文迪
Account_2 | SYNC+_0164 |  | Account | √ | √ |  |  |  | 个人中心界面 | 1.车机供电正常 2.未开启面容识别或本地无面容识别 3.未登录状态 | 1.点击登录 2.点击个性化档案 3.点击车辆信息 | 1.都跳转到账号登录界面，并有TTS播报 |  | P1 | 功能 | 手动测试 | Beta | Pass |  |  |  |  | 3.15 YF Release | 2022-03-24 | 肖文迪
Account_3 | SYNC+_0164 |  | Account | √ | √ |  |  |  | 主动登录-个人中心手动登录 | 车机供电正常 | 用户在个人中心手动登录帐号 | 进入账号登录页进行主动登录 |  | P1 | 功能 | 手动测试 | Beta | Pass |  |  |  |  | 3.15 YF Release | 2022-03-24 | 肖文迪
Account_4 | SYNC+_0164 |  | Account | √ | √ |  |  |  | 主动登录-个人中心手动登录 | 车机供电正常 | 在未登录情况下点击需要帐户登录的应用 | 进入账号登录页进行主动登录 |  | P2 | 功能 | 手动测试 | Beta | Pass |  |  |  |  | 3.15 YF Release | 2022-03-24 | 肖文迪
Account_5 | SYNC+_0164 |  | Account | √ | √ |  |  |  | 主动登录-登录失败 | 进入账号登录页 | 扫描二维码 | 1.登录失败：toast消失后保持此页面 |  | P2 | 功能 | 手动测试 | Beta | Pass |  |  |  |  | 3.15 YF Release | 2022-03-24 | 肖文迪
Account_6 | SYNC+_0164 |  | Account | √ | √ |  |  |  | 主动登录-登录成功 | 进入账号登录页 | 扫描二维码 | 1.登录成功：返回launcher页，出现toast和语音播报“账号登录成功” |  | P2 | 功能 | 手动测试 | Beta | Pass |  |  |  |  | 3.15 YF Release | 2022-03-24 | 肖文迪
Account_7 | SYNC+_0164 |  | Account | √ | √ |  |  |  | 下次点火自动登录开启 | 1.车机供电正常 2.未开启面容识别或本地无面容识别 3.已登录状态 | 1.下次点火自动登录开启 2.重启车机 | 2.登录成功（登录的为关机前登录的最后一个账号），并且无登陆成功提示 |  | P1 | 功能 | 手动测试 | Beta | Fail | U6XX-94 Phase5_【U611 MCA】【黑盒】【必现】【Launcher】账号登录成功后，launcher页面依旧显示未登录状态，车机重启才显示 |  |  |  | 3.15 YF Release | 2022-03-24 | 肖文迪
Account_8 | SYNC+_0164 |  | Account | √ | √ |  |  |  | 下次点火自动登录关闭 | 1.车机供电正常 2.未开启面容识别或本地无面容识别 3.已登录状态 | 1.下次点火自动登录关闭 2.重启车机 | 2.账号未登录状态，需要主动登录 |  | P1 | 功能 | 手动测试 | Beta | Pass |  |  |  |  | 3.15 YF Release | 2022-03-24 | 肖文迪
Account_9 | SYNC+_0164 |  | Account | √ | √ |  |  |  | 车速限制 | 车辆静止 | 车辆静止的情况下打开二维码页面（无论是自动弹出还是手动点击），然后车子速度起来后（>5km）二维码会自动消失 ./yfdbus_send AI.lv.ipcl.out vip2gip_VehicleNetwork 0x02,0x11,0x60,0x02,0x07,0x00,0x00,0x00 打开二维码页面 ./yfdbus_send AI.lv.ipcl.out vip2gip_VehicleNetwork 0x02,0x11,0x60,0x02,0x07,0x00,0x00,0x02,0x10 | 页面自动关闭 |  | P2 | 功能 | 手动测试 | Beta | Pass |  |  |  |  | 3.15 YF Release | 2022-03-24 | 肖文迪
Account_10 | SYNC+_0164 |  | Account | √ | √ |  |  |  |  | 车辆行驶 | 在车辆行驶过程中(车速>5)，如果用户打开二维码页面，我们认为是用户在使用一个需要登录的功能，而且很有可能是副驾在进行一些操作，所以我们不会去打断用户的操作./yfdbus_send AI.lv.ipcl.out vip2gip_VehicleNetwork 0x02,0x11,0x60,0x02,0x07,0x00,0x00,0x02,0x10 ./yfdbus_send AI.lv.ipcl.out vip2gip_VehicleNetwork 0x02,0x11,0x60,0x02,0x07,0x00,0x00,0x00 | 界面显示正常 |  | P2 | 功能 | 手动测试 | Beta | Pass |  |  |  |  | 3.15 YF Release | 2022-03-24 | 肖文迪
Account_11 | SYNC+_0164 |  | Account | √ | √ |  |  |  | 二维码加载失败 | 进入账号登录页 | 二维码加载失败 | 1.二维码显示区域显示文字：二维码加载失败和点击刷新按钮，同时 出现toast提示 2.进入登录页面时语音播报“为了您的使用体验，更多功能需登录后使用，请按照屏幕提示完成登录” |  | P2 | 功能 | 手动测试 | Beta | Pass |  |  |  |  | 3.15 YF Release | 2022-03-24 | 肖文迪
Account_12 | SYNC+_0164 |  | Account | √ | √ |  |  |  | 二维码加载失效 | 进入账号登录页 | 生成二维码等待十分钟 | 1.二维码显示区域显示文字：二维码已失效和点击刷新按钮 2.进入登录页面时语音播报“为了您的使用体验，更多功能需登录后使用，请按照屏幕提示完成登录” |  | P3 | 功能 | 手动测试 | Beta | Pass |  |  |  |  | 3.15 YF Release | 2022-03-24 | 肖文迪
Account_13 | SYNC+_0164 |  | Account | √ | √ |  |  |  | 二维码加载中 | 进入账号登录页 | 二维码加载中 | 1.二维码显示区域显示文字：加载中 2.进入登录页面时语音播报“为了您的使用体验，更多功能需登录后使用，请按照屏幕提示完成登录” |  | P3 | 功能 | 手动测试 | Beta | Pass |  |  |  |  | 3.15 YF Release | 2022-03-24 | 肖文迪
Account_14 | SYNC+_0164 |  | Account | √ | √ |  |  |  | 无网状态下二维码显示 | 进入账号登录页 | 查看页面 | 提示文字：当前网络不佳，请稍微重试 |  | P2 | 功能 | 手动测试 | Beta | Pass |  |  |  |  | 3.15 YF Release | 2022-03-24 | 肖文迪
Account_15 | SYNC+_0164 |  | Account | √ | √ |  |  |  | 弱网状态下二维码显示 | 进入账号登录页 | 查看页面 | 提示文字：网络信号弱，请前往开阔区域重试 |  | P2 | 功能 | 手动测试 | Beta | Pass |  |  |  |  | 3.15 YF Release | 2022-03-24 | 肖文迪
Account_16 | SYNC+_0164 |  | Account | √ | √ |  |  |  | 登录数量上限弹窗取消返回 | 1.已存储10个账号 | 1.扫描二维码 2.点击取消按钮 | 1.出现弹窗“已登录账号已达到上限，你可往“账号管理”中删除其他账号后再试” 2.弹窗消失，回到账号登录页 |  | P2 | 功能 | 手动测试 | Beta | Pass |  |  |  |  | 3.15 YF Release | 2022-03-24 | 肖文迪
Account_17 | SYNC+_0164 |  | Account | √ | √ |  |  |  | 登录数量上限弹窗前往返回 | 出现登录数量上限弹窗 | 点击前往按钮 | 跳转到账号管理页面 |  | P2 | 功能 | 手动测试 | Beta | Pass |  |  |  |  | 3.15 YF Release | 2022-03-24 | 肖文迪
Account_18 | SYNC+_0164 |  | Account | √ | √ |  |  |  | 主动登录首次登录 | 1.账号登录二维码扫描成功 2.用户已在手机确认 3.登录数量未达到上限 4.首次登录 | 1.登陆成功 | 1.前往新手引导流程 |  | P1 | 功能 | 手动测试 | Beta | Pass |  |  |  |  | 3.15 YF Release | 2022-03-24 | 肖文迪
Account_19 | SYNC+_0164 |  | Account | √ | √ |  |  |  | 主动登录非首次登录 | 1.账号登录二维码扫描成功 2.用户已在手机确认 3.登录数量未达到上限 4.非首次登录 | 1.登陆成功 | 1.返回上一级，页面出现toast：账号登录成功 |  | P1 | 功能 | 手动测试 | Beta | Pass |  |  |  |  | 3.15 YF Release | 2022-03-24 | 肖文迪
Account_20 | SYNC+_0164 |  | Account | √ | √ |  |  |  | 注册林肯之道页面 | 1.进入林肯之道下载引导页，并能正确展示下载地址二维码和vin码 2.扫描下载地址二维码 | 1.进入林肯之道下载引导页，并能正确展示下载地址二维码和vin码 2.扫描下载地址二维码 | 1.跳转至林肯之道下载地址 2.下载林肯之道后扫描加车，VIN码与车辆VIN一致 |  | P1 | 功能 | 手动测试 | Beta | Pass |  |  |  |  | 3.15 YF Release | 2022-03-24 | 肖文迪
Account_21 | SYNC+_0164 |  | Account | √ | √ |  |  |  | 新手引导默认页 | 用户首次登录 | 查看页面 | 1.左侧有用户姓名和头像、以后再说按钮 2.右侧显示你还可以通过配置以下内容，提升用车体验：个性化档案 3.左下角滑动时显示滑动条，不滑动隐藏 |  | P1 | 功能 | 手动测试 | Beta | Fail | U6XX-94 Phase5_【U611 MCA】【黑盒】【必现】【Launcher】账号登录成功后，launcher页面依旧显示未登录状态，车机重启才显示 |  |  |  | 3.15 YF Release | 2022-03-24 | 肖文迪
Account_22 | SYNC+_0164 |  | Account | √ | √ |  |  |  | 新手引导默认页以后再说按钮 | 用户首次登录 | 点击以后再说按钮按钮 | 返回上一级页面 |  | P1 | 功能 | 手动测试 | Beta | Pass |  |  |  |  | 3.15 YF Release | 2022-03-24 | 肖文迪
Account_23 | SYNC+_0164 |  | Account | √ | √ |  |  |  | 触发账号登出提醒 | 车机供电正常 | 车机个人中心用户手动退出登录（主动登录） | 出现toast提示：账号已退出登录，并伴有TTS播报，目前只有主动登录退出有TTS播报 |  | P1 | 功能 | 手动测试 | Beta | Pass |  |  |  |  | 3.15 YF Release | 2022-03-24 | 肖文迪
Account_24 | SYNC+_0164 |  | Account | √ | √ |  |  |  | 登录失效弹窗校验 | 出现账号登录失效弹窗 | 点击取消按钮 | 弹窗关闭 |  | P2 | 功能 | 手动测试 | Beta | Pass |  |  |  |  | 3.15 YF Release | 2022-03-24 | 肖文迪
Account_25 | SYNC+_0164 |  | Account | √ | √ | [5 empty] | 点击登录按钮 | 弹窗关闭，页面跳转至账号登录页 |  |  | 功能 | 手动测试 | Beta | Pass |  |  |  |  | 3.15 YF Release | 2022-03-24 | 肖文迪
Account_26 | SYNC+_0164 |  | Account | √ | √ |  |  |  | 登录失效弹窗校验 | 触发登录失效 | 福特派帐号注销 | 1.重新进入个人中心或需要登录的应用触发账号登录失效弹窗 2.重启后触发登录失效弹窗 |  | P1 | 功能 | 手动测试 | Beta | NT |  |  | 外部依赖-福特 | 福特派账号无法注销 | 3.15 YF Release | 2022-03-24 | 肖文迪
Account_27 | SYNC+_0164 |  | Account | √ | √ | [5 empty] | 解绑车辆（用户删除福特派中的车辆） |  |  | P1 | 功能 | 手动测试 | Beta | Pass |  |  |  |  | 3.15 YF Release | 2022-03-24 | 肖文迪
Account_28 | SYNC+_0164 |  | Account | √ | √ | [5 empty] | 车机恢复出厂设置 |  |  | P1 | 功能 | 手动测试 | Beta | NT |  |  | 外部依赖-YF | 依赖YF合入恢复出厂设置功能 | 3.15 YF Release | 2022-03-24 | 肖文迪
Account_29 | SYNC+_0164 |  | Account | √ | √ | [5 empty] | 帐号绑定关系解除 |  |  | P1 | 功能 | 手动测试 | Beta | NT |  |  | 外部依赖-Baidu | 福特派账号无法与百度账号解绑 | 3.15 YF Release | 2022-03-24 | 肖文迪
Account_30 | SYNC+_0164 |  | Account | √ | √ | [5 empty] | 用户主动退出帐号，再次登录并使用人脸识别识别成功后，弹出提示 |  |  | P1 | 功能 | 手动测试 | Beta | NT |  |  | 外部依赖-福特 | 没有人脸识别设备 | 3.15 YF Release | 2022-03-24 | 肖文迪