## 修订记录
|  |  |  | 文件No. | 页数
|  |  |  | ThunderSoft-QMS-18-JL17 | 5
<Ford Phase5>项目测试用例
历史记录
版本号 | 日期 | 作者/修订者 | 制订/修改内容 |  |  | 评审人/评审日期 | 评审要求
V1.0 | 2021-04-19 | 刘欢欢 | 创建
V1.1 | 2021-04-20 | 石岩 | 修改模板
V1.2 | 2021-08-25 | 张金海 | 开发自测功能编写
V1.3 | 2021-09-13 | 张若敏 | 根据【CDX707 UE】_WiFi Setting WiFi设置_v1.2_20210608.pdf和开发自测case修改
V1.6 | 2022-01-10 | 张若敏 | 修改用例格式

## 首页
SYNC+_Z0043 WIR 测试报告
General Information
MCU Version | 2022_03_15 |  |  | Test Date | 2022/03/28
SW Version | 3.15 YF Release |  |  | Tester | 张若敏
HW Version | A2 |  |  | Version Date | 2022/03/15
Test Environment | 台架 |  |  | Test Method | 手动测试
Test Results
Group | Total Cases | Pass | Fail | Block | NT | NA | Pass Rate
Account测试报告 | 35 | 27 | 1 | 5 | 2 | 0 | 77.14%
Highlight State Description
NT项： 1）无百度地图 外部依赖-Baidu【1】 2）爱奇艺异常无法播放视频 外部依赖-Baidu【1】 Bolck项： 1）因FCIVIOS-6166 blcok用例【5】
Highlight Defects
Bug ID | Title |  |  |  | Critical | Status | Remarks
FCIVIOS-6166 | Phase5_【U611】【黑盒】【偶现】【Wir】执行dumpsys connectivity，APN2网口不显示 |  |  |  | High | TO DO

## WIR
No. | FeatureID | 需求ID | 标题 | 前提条件 | 操作步骤 | 预期结果 | 实际结果 | 优先级 | 用例类型 | 测试方式 | 交付节点 | 验证结果 | BUG ID | BUG 等级 | NT项分类 | 备注 | 测试版本 | 测试日期 | 测试人员 | 测试环境
1 | SYNC+_Z0043 | 1-1 WiFi设置-开关设置 | WiFi开关默认状态 | 1.台架ECG、TCU功能正常 | 1.车机开机后首次通过路径设置->系统设置->wifi设置->检查WiFi开关状态 | 1.WiFi开关状态默认关闭 |  | P0 | 功能 | 手动测试 | R6 | Pass |  |  |  |  | 3.15 YF Release | 2022-03-28 | 张若敏
2 | SYNC+_Z0043 | 1-1 WiFi设置-开关设置 | WiFi开关可以正常打开 | 1.台架ECG、TCU功能正常 2.在设置->系统设置->wifi设置 页面 | 1.打开WiFi开关按钮 | 1.可以正常打开 可以搜索到附近的热点 |  | P0 | 功能 | 手动测试 | R6 | Pass |  |  |  |  | 3.15 YF Release | 2022-03-28 | 张若敏
3 | SYNC+_Z0043 | 1-1 WiFi设置-开关设置 | WiFi开关可以正常关闭 | 1.台架ECG、TCU功能正常 2.在设置->系统设置->wifi设置 页面 | 1.手动关闭WiFi | 1.按钮可以正常关闭 wifi列表不显示 |  | P0 | 功能 | 手动测试 | R6 | Pass |  |  |  |  | 3.15 YF Release | 2022-03-28 | 张若敏
4 | SYNC+_Z0043 | 1-1 WiFi设置-开关设置 | WiFi开启 重启后仍保持开启状态 | 1.台架ECG、TCU功能正常 2.在设置->系统设置->wifi设置 页面 | 1.手动打开WiFi，并正常搜索到周围AP后，重启机器 | 1.开机后查看WiFi开关状态为开启状态 |  | P1 | 功能 | 手动测试 | R6 | Pass |  |  |  |  | 3.15 YF Release | 2022-03-28 | 张若敏
5 | SYNC+_Z0043 | 1-1 WiFi设置-开关设置 | WiFi关闭 重启后仍保持关闭状态 | 1.台架ECG、TCU功能正常 2.在设置->系统设置->wifi设置 页面 | 1.手动关闭WiFi，重启机器 | 1.开机后查看WiFi开关状态为关闭状态 |  | P1 | 功能 | 手动测试 | R6 | Pass |  |  |  |  | 3.15 YF Release | 2022-03-28 | 张若敏
6 | SYNC+_Z0043 | 1-1 WiFi设置-开关设置 | 开关状态 | 1.车机供电正常 2.连接上台架并可以adb shell ping通10.1.0.1 | 1.手动打开WiFi | 1.按钮可以正常打开 可以正常搜索到附近的热点 |  | P1 | 功能 | 手动测试 | R6 | Pass |  |  |  |  | 3.15 YF Release | 2022-03-28 | 张若敏
7 | SYNC+_Z0043 | 1-2 WiFi设置-开关打开 | 连接不加密AP ip地址可以正常分配 可以上网 | 1.台架ECG、TCU功能正常 2.在设置->系统设置->wifi设置 页面 3.wifi已开启 4.PC通过adb连接上车机 | 1.选择一个AP(不加密)输入密码进行连接 2.执行adb shell ifconfig 3.ping -Iwlan0 218.2.135.1 | 1.可以正常连接 2.wlan0的ip地址可以正常分配 3.可以ping通 |  | P1 | 功能 | 手动测试 | R6 | Pass |  |  |  |  | 3.15 YF Release | 2022-03-28 | 张若敏
8 | SYNC+_Z0043 | 1-2 WiFi设置-开关打开 | 连接加密AP ip地址可以正常分配 可以上网 | 1.台架ECG、TCU功能正常 2.在设置->系统设置->wifi设置 页面 3.wifi已开启 4.PC通过adb连接上车机 | 1.选择一个AP(加密)输入密码进行连接 2.执行adb shell ifconfig 3.ping -Iwlan0 218.2.135.1 | 1.可以正常连接 2.wlan0的ip地址可以正常分配 3.可以ping通 |  | P1 | 功能 | 手动测试 | R6 | Pass |  |  |  |  | 3.15 YF Release | 2022-03-28 | 张若敏
9 | SYNC+_Z0043 | 1-2 WiFi设置-开关打开 | 连接AP 重启会自动回连 | 1.台架ECG、TCU功能正常 2.在设置->系统设置->wifi设置 页面 3.wifi已开启 | 1.连接一个AP后重启机器 2.查看wifi连接 | 2.wifi自动回连 （不一定是重启前连接的那一个） |  | P1 | 功能 | 手动测试 | R6 | Pass |  |  |  |  | 3.15 YF Release | 2022-03-28 | 张若敏
10 | SYNC+_Z0043 | 1-2 WiFi设置-开关打开 | wifi关闭后再打开 会自动回连 | 1.台架ECG、TCU功能正常 2.在设置->系统设置->wifi设置 页面 3.wifi已开启 | 1.连接一个AP后关闭Wifi开关 2.打开WiFi按钮 | 2.wifi自动回连 |  | P1 | 功能 | 手动测试 | R6 | Pass |  |  |  |  | 3.15 YF Release | 2022-03-28 | 张若敏
11 | SYNC+_Z0043 | 1-3 点击已保存Wi-Fi列表进行连接 | 连接已保存的AP ip地址可以正常分配 可以上网 | 1.台架ECG、TCU功能正常 2.车机连接手机热点 3.将手机靠近SYNC+ | 1.执行adb shell ifconfig 2.ping -Iwlan0 218.2.135.1 | 1..wlan0的ip地址可以正常分配 2.可以ping通 |  | P1 | 功能 | 手动测试 | R6 | Pass |  |  |  |  | 3.15 YF Release | 2022-03-28 | 张若敏
12 | SYNC+_Z0043 | 1-12 已连接的WiFi详情页 | 已连接的WiFi详情 | 1.台架ECG、TCU功能正常 2.已连接wifi | 1.点击查看已连接的AP的信息按钮 2.执行adb shell ifconfig | 1.查看ip地址和mac地址 2.对比wlan0的ip地址是否和界面显示一致；查看wlan0 的HWaddr是否和mac地址一致 |  | P0 | 功能 | 手动测试 | R6 | Pass |  |  |  |  | 3.15 YF Release | 2022-03-28 | 张若敏
13 | SYNC+_Z0043 | 1-13 已保存但未连接的WiFi详情页，详细信息无法获取则不显示 | 已保存但未连接WiFi详情信息显示 | 1.台架ECG、TCU功能正常 | 1.选择一个已保存但未连接WiFi，查看详情 | 1.页面显示具体内容（仅有网络名称），忽略此网络/加入此网络按钮 |  | P1 | 功能 | 手动测试 | R6 | Pass |  |  |  |  | 3.15 YF Release | 2022-03-28 | 张若敏
14 | SYNC+_Z0043 | 1-13 已保存但未连接的WiFi详情页，详细信息无法获取则不显示 | 已保存但未连接的WiFi详情页点击加入此网络 | 1.台架ECG、TCU功能正常 | 1.选择一个已保存但未连接WiFi，查看详情 2.点击加入此网络密码正确 | 1.页面显示具体内容（仅有网络名称），忽略此网络/加入此网络按钮 2.加入此网络按钮可点击，且WiFi连接成功 |  | P1 | 功能 | 手动测试 | R6 | Pass |  |  |  |  | 3.15 YF Release | 2022-03-28 | 张若敏
15 | SYNC+_Z0043 | 1-14 未连接且未保存的WiFi详情页，详细信息无法获取则不显示 | 未连接且未保存的WiFi详情页信息显示 | 1.台架ECG、TCU功能正常 | 1.选择一个未连接且未保存的WiFi,查看详情 | 1.页面显示具体内容（仅有网络名称），加入此网络 |  | P1 | 功能 | 手动测试 | R6 | Pass |  |  |  |  | 3.15 YF Release | 2022-03-28 | 张若敏
16 | SYNC+_Z0043 | 1-15 点击“忽略此网络”跳转到网络列表（此网络失去记录，出现在附近可用网络列表） | 点击忽略网络，已保存列表会去除该网络 | 1.台架ECG、TCU功能正常 2.已连接wifi | 1.点击已经连接上的AP信息，选择”忽略此网络“ | 1.WiFi连接断开，已保存的网络列表中没有刚才忘记的AP |  | P1 | 功能 | 手动测试 | R6 | Pass |  |  |  |  | 3.15 YF Release | 2022-03-28 | 张若敏
17 | SYNC+_Z0043 | 1-15 点击“忽略此网络”跳转到网络列表（此网络失去记录，出现在附近可用网络列表） | 忽略当前连接网络，自动回连上一个连接过的网络 | 1.台架ECG、TCU功能正常 2.已连接wifi | 1.连接一个AP1后再连接另一个AP2 2.点击已经连接上的AP2信息，选择”忽略此网络“ | 2.WiFi连接断开，已保存的网络列表中没有刚才忘记的AP2 .等待一段时间后，自动连接上原先的AP1 |  | P1 | 功能 | 手动测试 | R6 | Pass |  |  |  |  | 3.15 YF Release | 2022-03-28 | 张若敏
18 |  |  | 动态名称 | 1.台架ECG、TCU功能正常 2.已连接wifi | 1.执行dumpsys connectivity | 1.显示对应端口的IP地址 |  | P1 | 功能 | 手动测试 | R6 | Fail | FCIVIOS-6166 | High |  | Phase5_【U611】【黑盒】【偶现】【Wir】执行dumpsys connectivity，APN2网口不显示 | 3.15 YF Release | 2022-03-28 | 张若敏
19 | SYNC+_Z0043 | 1-21 创建上网通道 | 检查APN1端口显示 | 1.台架ECG、TCU功能正常 | 1.执行ifconfig | 1.显示对应APN1的IP的端口（动态名称） |  | P1 | 功能 | 手动测试 | R6 | Pass |  |  |  |  | 3.15 YF Release | 2022-03-28 | 张若敏
20 | SYNC+_Z0043 | 1-21 创建上网通道 | 检查APN2端口显示 | 1.台架ECG、TCU功能正常 | 1.执行ifconfig | 1.显示对应APN2的IP的端口（动态名称） |  | P1 | 功能 | 手动测试 | R6 | Block | FCIVIOS-6166 | High |  | Phase5_【U611】【黑盒】【偶现】【Wir】执行dumpsys connectivity，APN2网口不显示 | 3.15 YF Release | 2022-03-28 | 张若敏
21 | SYNC+_Z0043 | 1-21 创建上网通道 | 检查TCU Wi-Fi端口显示 | 1.台架ECG、TCU功能正常 | 1.执行ifconfig | 1.显示对应TCU WIFI的IP的端口（动态名称） |  | P1 | 功能 | 手动测试 | R6 | Pass |  |  |  |  | 3.15 YF Release | 2022-03-28 | 张若敏
|  | 1-21 创建上网通道 | 检查SYNC+ Wi-Fi端口显示 | 1.台架ECG、TCU功能正常 | 1.执行ifconfig | 1.显示对应sync+ WIFI的IP的端口wlan0 |  | P1 | 功能 | 手动测试 | R6 | Pass |  |  |  |  | 3.15 YF Release | 2022-03-28 | 张若敏
23 | SYNC+_Z0043 | 1-22 上网通道切换 | APN1接口分配 | 1.台架ECG、TCU功能正常 2.PC通过adb连接上车机 3.Wi-Fi未连接 | 1.执行ip rule show | 1.可以看到rule中有下面的一条 19000: from all fwmark 0x107d0/0x1ffff lookup rmnet_data xx |  | P1 | 功能 | 手动测试 | R6 | Pass |  |  |  |  | 3.15 YF Release | 2022-03-28 | 张若敏
24 | SYNC+_Z0043 | 1-22 上网通道切换 | APN1接口上网 | 1.台架ECG、TCU功能正常 2.PC通过adb连接上车机 | 1.执行ping -I rmnet_data xx 218.2.135.1 | 1.可以ping通外网IP地址 |  | P1 | 功能 | 手动测试 | R6 | Pass |  |  |  |  | 3.15 YF Release | 2022-03-28 | 张若敏
25 | SYNC+_Z0043 | 1-22 上网通道切换 | APN1接口上网 | 1.台架ECG、TCU功能正常 2.PC通过adb连接上车机 | 1.执行ping -I rmnet_data xx baidu.com | 1.可以ping通外网域名 |  | P1 | 功能 | 手动测试 | R6 | Pass |  |  |  |  | 3.15 YF Release | 2022-03-28 | 张若敏
26 | SYNC+_Z0043 | 1-22 上网通道切换 | APN2接口分配 | 1.台架ECG、TCU功能正常 2.PC通过adb连接上车机 3.Wi-Fi未连接 | 1.执行ip rule show | 1.可以看到rule中有下面的一条 19000: from all fwmark 0x107d2/0x1ffff lookup rmnet_data xx |  | P1 | 功能 | 手动测试 | R6 | Block | FCIVIOS-6166 | High |  | Phase5_【U611】【黑盒】【偶现】【Wir】执行dumpsys connectivity，APN2网口不显示 | 3.15 YF Release | 2022-03-28 | 张若敏
27 | SYNC+_Z0043 | 1-22 上网通道切换 | APN2接口上网 | 1.台架ECG、TCU功能正常 2.PC通过adb连接上车机 | 1.执行ping -I rmnet_data xx 218.2.135.1 | 1.可以ping通外网IP地址 |  | P1 | 功能 | 手动测试 | R6 | Block | FCIVIOS-6166 | High |  | Phase5_【U611】【黑盒】【偶现】【Wir】执行dumpsys connectivity，APN2网口不显示 | 3.15 YF Release | 2022-03-28 | 张若敏
28 | SYNC+_Z0043 | 1-22 上网通道切换 | APN2接口上网 | 1.台架ECG、TCU功能正常 2.PC通过adb连接上车机 | 1.执行ping -I rmnet_data xx baidu.com | 1.可以ping通外网域名 |  | P1 | 功能 | 手动测试 | R6 | Block | FCIVIOS-6166 | High |  | Phase5_【U611】【黑盒】【偶现】【Wir】执行dumpsys connectivity，APN2网口不显示 | 3.15 YF Release | 2022-03-28 | 张若敏
29 | SYNC+_Z0043 | 1-22 上网通道切换 | PolicyTable | 1.台架ECG、TCU功能正常 2.PC通过adb连接上车机 | 1.执行dumpsys connectivity | 1.可以看到获取到的Wir Policy Table内容 |  | P1 | 功能 | 手动测试 | R6 | Pass |  |  |  |  | 3.15 YF Release | 2022-03-28 | 张若敏
30 | SYNC+_Z0043 | 1-22 上网通道切换 | Wi-Fi接口分配 | 1.台架ECG、TCU功能正常 2.PC通过adb连接上车机 | 1.通过车机界面连接上一个WiFi 2.执行ip rule show | 2.可以看到rule中有下面的两条（用的TCU WiFi） 19000: from all fwmark 0x107d0/0x1ffff lookup rmnet_data xx |  | P1 | 功能 | 手动测试 | R6 | Pass |  |  |  |  | 3.15 YF Release | 2022-03-28 | 张若敏
31 | SYNC+_Z0043 | 1-22 上网通道切换 | APN1和wif上网 | 1.台架ECG、TCU功能正常 2.PC通过adb连接上车机 | 1.点击账号登录 | 1.二维码可以刷新出来 |  | P0 | 功能 | 手动测试 | R6 | Pass |  |  |  |  | 3.15 YF Release | 2022-03-28 | 张若敏
32 |  |  | APN1和wif上网 | 1.台架ECG、TCU功能正常 2.PC通过adb连接上车机 | 1.进入百度地图 | 1.地图可以刷新，可以搜索目的地导航 |  | P0 | 功能 | 手动测试 | R6 | NT |  |  | 外部依赖-Baidu | 无百度地图 | 3.15 YF Release | 2022-03-28 | 张若敏
33 |  |  | APN1和wif上网 | 1.台架ECG、TCU功能正常 2.PC通过adb连接上车机 | 1.进入随心听 | 1.可以播放歌曲 |  | P0 | 功能 | 手动测试 | R6 | Pass |  |  |  |  | 3.15 YF Release | 2022-03-28 | 张若敏
34 |  |  | APN1和wif上网 | 1.台架ECG、TCU功能正常 2.PC通过adb连接上车机 | 1.进入随心看 | 1.可以播放视频 |  | P0 | 功能 | 手动测试 | R6 | NT |  |  | 外部依赖-Baidu | 爱奇艺异常无法播放视频 | 3.15 YF Release | 2022-03-28 | 张若敏
35 |  |  | 切换点火周期查看端口 | 1.车机供电正常 2.TCU&ECG网络正常 | 1.Ig=off 2.Ig=run 3.执行ifconfig | 1.有对应端口 |  | P0 | 功能 | 手动测试 | R6 | Block | FCIVIOS-6166 | High |  | Phase5_【U611】【黑盒】【偶现】【Wir】执行dumpsys connectivity，APN2网口不显示 | 3.15 YF Release | 2022-03-28 | 张若敏