## 修改记录
|  |  |  | 文件No. | 页数
3
<Ford Phase5>项目测试用例
历史记录
版本号 | 日期 | 作者/修订者 | 制订/修改内容 |  |  | 评审人/评审日期 | 评审要求
V1.0 | 2021-04-19 | 刘欢欢 | 创建
V1.1 | 2021-01-05 | 肖文迪 | 根据UE需求 编写测试用例

## 测试报告
无线充电 测试报告
General Information
MCU Version | 2022_03_15 |  |  | Test Date | 2022/03/24
SW Version | 3.15 YF Release |  |  | Tester | 肖文迪
HW Version | A2 |  |  | Version Date | 2022/03/15
Test Environment | 台架 |  |  | Test Method | 手动测试
Test Results
Group | Total Cases | Pass | Fail | Block | NT | NA | Pass Rate
无线充电测试报告 | 9 | 6 | 0 | 0 | 3 | 0 | 66.67%
Highlight State Description
NT项 1）因为：不同手机放置在无线充电处需实车测试，NT【1】 2）因为：发送对应的信号，没有倒车影像，无法确定是否真的进入了倒车界面，NT【2】
Highlight Defects
Bug ID | Title |  |  |  | Critical | Status | Remarks

## 测试用例
Case ID | Feature ID_1 | 需求ID | 该功能在各车型上的适用性 |  | 标题 | 前提条件 | 操作步骤 | 预期结果 | 实际结果 | 优先级 | 用例类型 | 测试方式 | 交付节点 | 验证结果 | BUG ID | BUG 等级 | NT项分类 | 备注 | 测试版本 | 测试日期 | 测试人员
|  |  | U611 | U625
1 | SYNC+_Z0050 | 无线充电 | √ | √ | 无线充电-toast提示 | 1.车机供电正常 2.信号正常 | 1.发送信号，查看界面显示： 0x3F6： WrlssAcsyChrgr_D_Stat =0x2： ChargingInProgress | 1.toast提示“无线充电已启用” |  | P1 | 功能 | 手工测试 |  | Pass |  |  |  |  | 3.15 YF Release | 2022-03-24 | 肖文迪
2 | SYNC+_Z0050 | 无线充电 | √ | √ | 无线充电-状态栏-图标 | 1.车机供电正常 2.信号正常 | 1.状态栏是否出现图标 | 1.状态显示充电图标 |  | P1 | 功能 | 手工测试 |  | Pass |  |  |  |  | 3.15 YF Release | 2022-03-24 | 肖文迪
3 | SYNC+_Z0050 | 无线充电 | √ | √ | 无线充电-不同手机 | 1.车机供电正常 2.信号正常 | 1.将手机A，放入无线充电处，等待出现toast提示以及状态栏图标 2.替换放入手机B | 2.可以正常出现toast提示以及状态栏图标 |  | P1 | 功能 | 手工测试 |  | NT |  |  | 外部依赖-实车 |  | 3.15 YF Release | 2022-03-24 | 肖文迪
4 | SYNC+_Z0050 | 无线充电 | √ | √ | 处于倒车影像安全界面 | 1.车机供电正常 2.信号正常 | 1.输入 ./yfdbus_send AI.lv.ipcl.out vip2gip_VehicleNetwork 0x02,0x11,0x40,0x04,0x00,0x00,0x00,0x01(1-R档) 2.输入 ./yfdbus_send AI.lv.ipcl.out vip2gip_VehicleNetwork 0x02,0x21,0x40,0x11,0x40,0x00,0x00,0x02( 2-charging in progress, 4-metal object detected 6-misalignment ) 3.输入 ./yfdbus_send AI.lv.ipcl.out vip2gip_VehicleNetwork 0x02,0x11,0x40,0x04,0x00,0x00,0x00,0x00(1-R档) | 2.未出现无线充电状态显示 3.出现相应的无线充电状态显示（启用/终止） |  | P1 | 功能 | 手工测试 |  | NT |  |  | 外部依赖-YF | 发送对应的信号，没有 倒车影像，无法确定是否真的进入了倒车界面 | 3.15 YF Release | 2022-03-24 | 肖文迪
5 | SYNC+_Z0050 | 无线充电 |  |  | 处于360全息影像安全界面 | 1.车机供电正常 2.信号正常 | 1.输入 ./yfdbus_send AI.lv.ipcl.out vip2gip_VehicleNetwork 0x02,0x21,0x40,0x13,0x82,0x00,0x00,0x02 (0-null, 1-off) 2.输入 ./yfdbus_send AI.lv.ipcl.out vip2gip_VehicleNetwork 0x02,0x21,0x40,0x11,0x40,0x00,0x00,0x02( 2-charging in progress, 4-metal object detected 6-misalignment ) 3.输入 ./yfdbus_send AI.lv.ipcl.out vip2gip_VehicleNetwork 0x02,0x21,0x40,0x13,0x82,0x00,0x00,0x01 (0-null, 1-off) | 2.未出现无线充电状态显示 3.出现相应的无线充电状态显示（启用/终止） | [5 empty] | NT |  |  | 外部依赖-YF | 发送对应的信号，没有倒车影像，无法确定是否真的进入了倒车界面 | 3.15 YF Release | 2022-03-24 | 肖文迪
6 | SYNC+_Z0050 | 无线充电 | √ | √ | 主界面 | 充电终止（金属物体阻隔） | 1.发送信号，查看界面显示： 0x3F6： WrlssAcsyChrgr_D_Stat =0x4： MetalObjectDetected/0x6:Misalignment | 1.弹出弹窗“充电中止” |  | P1 | 功能 | 手工测试 |  | Pass |  |  |  |  | 3.15 YF Release | 2022-03-24 | 肖文迪
7 | SYNC+_Z0050 | 无线充电 | √ | √ | 状态栏 | 充电终止（金属物体阻隔） | 1.状态栏是否出现图标 | 1.弹出弹窗“充电中止” |  | P1 | 功能 | 手工测试 |  | Pass |  |  |  |  | 3.15 YF Release | 2022-03-24 | 肖文迪
9 | SYNC+_Z0050 | 无线充电 | √ | √ | 状态栏 | 充电终止（设备位置偏差失调 | 1.状态栏是否出现图标 | 1.弹出弹窗“充电中止” |  | P1 | 功能 | 手工测试 |  | Pass |  |  |  |  | 3.15 YF Release | 2022-03-24 | 肖文迪
10 | SYNC+_Z0050 | 无线充电 | √ | √ | 提示样式 | 充电终止（设备位置偏差失调 | 1.发送信号，查看界面显示： 0x3F6： WrlssAcsyChrgr_D_Stat =0x4： MetalObjectDetected/0x6:Misalignment | 2.弹出弹窗“充电中止” |  | P1 | 功能 | 手工测试 |  | Pass |  |  |  |  | 3.15 YF Release | 2022-03-24 | 肖文迪