## 首页
|  |  |  | 文件No. | 页数
|  |  |  | ThunderSoft-QMS-18-JL17 | 5
<Ford Phase5>项目测试用例
历史记录
版本号 | 日期 | 作者/修订者 | 制订/修改内容 |  |  | 评审人/评审日期 | 评审要求
V1.0 | 2022-01-28 | 黄钊敏 | 根据《【611MCA&625MCA】UE_DAT_Vehicle Setting辅助驾驶_v1.3.1_20211206.pdf》、《【611MCA&625MCA】UE_Vehicle Setting 车辆控制_v1.8.0_20211116.pdf》、《【611MCA&625MCA】UE_安全开门预警_v1.1.0_20211025.pdf》、《【611MCA&625MCA】UE_快捷控制_多功能座椅_v1.8.0_20211125.pdf》、《【611MCA&625MCA】UE_快捷控制_氛围灯_v1.7.0_20211123.pdf》《【611MCA&625MCA】UE_驾驶信息显示_v1.4.0_20211208.pdf》编写用例、《【611MCA&625MCA】UE_车门解锁密码_ID11_V1.0_20211227.pdf》

## 概述
1. 测试用例划分
从测试方式上可以分为：手动测试 和 自动化测试；
从测试类型上可以分为：功能测试，交互测试，性能测试，稳定性测试 等；
2. 缩略语说明
| 术语 | 说明
3. 测试用例优先级说明
| 内容 |  | 说明
| P0 |  | 冒烟测试用例/基础功能测试用例/功能点检
| P1 |  | 确保主要功能的测试用例/覆盖需求基本功能
| P2 |  | 确保系统功能的完善方面的测试用例
| P3 |  | 关于用户体验，输入输出的验证以及其他较少使用或辅助功能的测试用例
4. 正常系、异常系的说明
| 内容 |  | 说明
| 正常系 | 基本动作 | 确认功能自身实现的正确性
|  | 画面表示 | UI、文言等
|  | 临界值 | 最大值、最小值、临界值的测试
|  | 排他性 | 部分页面进行某些操作会没有反应
| 异常系 | 异常值 | 输入异常的值
|  | 破坏动作 | 强行中断，如断电
5.测试结果说明
| 内容 | 说明
| PASS | 测试通过，结果预期结果一致
| FAIL | 测试失败，结果和预期结果不一致，失败需要有对应BUG
| BLOCK | 测试执行由于环境、设备等原因阻塞，Block需要有对应说明
| NA | Not Available，无效的用例，由于需求变更或其它原因导致用例不适用
| NT | Not test，未进行测试，默认状态为NT
6. 参考文档
| 类型 | 文档名
| 需求 | 【611MCA&625MCA】UE_DAT_Vehicle Setting辅助驾驶_v1.3.1_20211206.pdf
【611MCA&625MCA】UE_Vehicle Setting 车辆控制_v1.8.0_20211116.pdf
【611MCA&625MCA】UE_安全开门预警_v1.1.0_20211025.pdf
【611MCA&625MCA】UE_快捷控制_多功能座椅_v1.8.0_20211125.pdf
【611MCA&625MCA】UE_快捷控制_氛围灯_v1.7.0_20211123.pdf
【611MCA&625MCA】UE_驾驶信息显示_v1.4.0_20211208.pdf
【611MCA&625MCA】UE_车门解锁密码_ID11_V1.0_20211227.pdf
| QA | Phase5测试QA
其他

## 测试报告
VehicleSetting 测试报告
General Information
MCU Version | 2022_03_15 |  |  | Test Date | 2022/03/24
SW Version | 3.15 YF Release |  |  | Tester | 肖文迪/杨春明/吴钰
HW Version | A2 |  |  | Version Date | 2022/03/15
Test Environment | 台架 |  |  | Test Method | 手动测试
Test Results
Group | Total Cases | Pass | Fail | Block | NT | NA | Pass Rate
车辆设置测试报告 | 408 | 328 | 8 | 11 | 61 | 0 | 80.39%
驾驶辅助 | 377 | 293 | 49 | 0 | 35 | 0 | 77.72%
快捷控制 | 449 | 0 | 0 | 0 | 449 | 0 | 0%
汇总 | 1234 | 621 | 57 | 11 | 545 | 0 | 50.32%
Highlight State Description
NT项 1) 快捷控制界面YF没有调用,NT【449】 2）泊车位自动提醒/360全景影像设置/机油寿命/智能备用密钥缺少info文本内容，开发正在与福特沟通【1】 3）实车测试【64】 4）当前没有接口，退出再返回没有记忆化，暂不测试【4】 5）U6xx中是否有重置中问题正在邮件询问FO ，等待FO 回复【19】 6）暂无仪表显示【8】 Block项 1）因BUG：FCIVIOS-5951 Phase5_【U611】【黑盒】【必现】【Vehicle Setting】防眩照明/自动远光灯没有遵循retry机制 block【3】 2）因BUG：FCIVIOS-6288 Phase5_【U611】【黑盒】【必现】【Vehicle Setting】进入自动远光模式点击选项，无TX信号返回 block【2】 3）因BUG：U6XX-11 Phase5_【U611 MCA】【黑盒】【必现】【Vehicle Setting】自动远光灯模式页面里的选项，发送Rx信号无效 block【3】 4）因BUG：U6XX-98 Phase5_【U611 MCA】【黑盒】【必现】【Vehicle Setting】用det配置防眩照明/自动远光灯，RX发送080C信号没有反应 block【3】
Highlight Defects
Bug ID | Title |  |  |  | Critical | Status | Remarks
FCIVIOS-6005 | Phase5_【U611】【黑盒】【必现】【Vehicle Control】车道保持系统警告强度只配置开启和关闭，发Rx无效值0x01/0x03，警告强度入口显示低/高提示 |  |  |  | Medium | Open
FCIVIOS-5961 | Phase5_【U611】【偶现】【必现】【VehicleSetting】点击收藏按钮，在常用中取消，但收藏按钮仍为收藏状态 |  |  |  | High | Open
FCIVIOS-5967 | Phase5_【U611】【黑盒】【必现】【Vehicle Control】发送Rx信号设置倒车制动辅助不显示时，界面刷新后会显示 |  |  |  | Medium | Open
FCIVIOS-5969 | Phase5_【U611】【黑盒】【必现】【Vehicle Control】0x3B2 Ignition_Status=0x0/0x01/0x02&0x451Rba_D_Stat=0x0(Off )，倒车制动辅助没有置灰不可点击 |  |  |  | Medium | Open
FCIVIOS-6023 | Phase5_【U611】【黑盒】【必现】【Vehicle Setting】安全开门预警为开，信号发送无效值，状态变成关闭 |  |  |  | Medium | Open
FCIVIOS-5972 | Phase5_【U611】【黑盒】【必现】【Vehicle Control】安全开门预警弹窗显示不全，无法查看后方两侧箭头动效 |  |  |  | Medium | Open
FCIVIOS-5974 | Phase5_【U611】【黑盒】【必现】【Vehicle Control】自动驻车下发的Tx信号错误 |  |  |  | Medium | Open
FCIVIOS-5975 | Phase5_【U611】【黑盒】【必现】【Vehicle Control】巡航控制配置1界面不发can信号，却默认选中状态 |  |  |  | Medium | In Progress
FCIVIOS-5978 | Phase5_【U611】【黑盒】【必现】【Vehicle Control】巡航控制配置1,容限设置的值超过最大值，容限入口的值与单位被隐藏 |  |  |  | Medium | In Progress
FCIVIOS-5979 | Phase5_【U611】【黑盒】【必现】【Vehicle Control】巡航控制配置1,单位为英制，设置值超过最大值时，值会改变 |  |  |  | Medium | In Progress
FCIVIOS-5983 | Phase5_【U611】【黑盒】【必现】【Vehicle Control】巡航控制配置2界面不发can信号，却默认选中状态 |  |  |  | Medium | In Progress
FCIVIOS-6017 | Phase5_【U611】【黑盒】【必现】【Vehicle Control】巡航控制配置2，发送Rx无效信号，常用界面的巡航控制入口会显示智能自适应巡航 |  |  |  | Medium | Open
FCIVIOS-6018 | Phase5_【U611】【黑盒】【必现】【Vehicle Control】巡航控制配置2，选中定速巡航，界面刷新后，Blue Cruise主动驾驶辅助子项没有被隐藏 |  |  |  | Medium | Open
FCIVIOS-6019 | Phase5_【U611】【黑盒】【必现】【Vehicle Control】巡航控制配置2，打开Blue Cruise主动驾驶辅助按钮，限速标记识别被隐藏 |  |  |  | Medium | Open
FCIVIOS-5947 | Phase5_【U611】【黑盒】【必现】【Vehicle Control】巡航控制2中的车道内智能规避辅助没有遵循retry机制 |  |  |  | Medium | Test
FCIVIOS-6021 | Phase5_【U611】【黑盒】【必现】【Vehicle Control】巡航控制配置2，车道内智能规避辅助发送Rx无效信号，没有保留之前状态 |  |  |  | Medium | Open
FCIVIOS-6022 | Phase5_【U611】【黑盒】【必现】【Vehicle Control】转向灯变道辅助Rx无反应 |  |  |  | Medium | Open
FCIVIOS-6011 | Phase5_【U611】【黑盒】【必现】【Vehicle Control】车速限制辅助里的超速警告，发送Rx无效信号，没有保留之前状态 |  |  |  | Medium | In Progress
FCIVIOS-6013 | Phase5_【U611】【黑盒】【必现】【Vehicle Control】车速限制辅助里的容限，发送Rx入口显示界面不显示和Tx信号无反应 |  |  |  | Medium | In Progress
FCIVIOS-6016 | Phase5_【U611】【黑盒】【必现】【Vehicle Control】车速限制容限英制超过5时入口显示错误 |  |  |  | Medium | Open
FCIVIOS-6012 | Phase5_【U611】【黑盒】【必现】【Vehicle Control】车速限制容限单位公制容限数据超过10显示错误 |  |  |  | Medium | Open
FCIVIOS-5944 | Phase5_【U611】【黑盒】【必现】【Vehicle Control】逆行提醒没有遵循retry机制 |  |  |  | Medium | Test
FCIVIOS-6008 | Phase5_【U611】【黑盒】【必现】【Vehicle Control】交通标志识别的警告限速最高,设置的值超过最大值，警告限速最高入口的值与单位被隐藏 |  |  |  | Medium | In Progress
FCIVIOS-6009 | Phase5_【U611】【黑盒】【必现】【Vehicle Control】警告限速最高范围，大于25mph，退出后再进入显示26mph |  |  |  | Medium | Open
FCIVIOS-6010 | Phase5_【U611】【黑盒】【必现】【Vehicle Control】交通标志识别的警告限速超过,设置的值超过最大值，会被显示出来 |  |  |  | Medium | In Progress
FCIVIOS-6015 | Phase5_【U611】【黑盒】【必现】【Vehicle Control】交通标志识别的容限入口处不显示单位数值 |  |  |  | Medium | In Progress
FCIVIOS-6002 | Phase5_【U611】【黑盒】【必现】【Vehicle Control】车道保持系统Euro模式，发Rx无效值，车道保持模式入口显示警告 |  |  |  | Medium | Open
FCIVIOS-6004 | Phase5_【U611】【黑盒】【必现】【Vehicle Control】车道保持系统的警告强度出现两个 |  |  |  | Medium | Open
FCIVIOS-6003 | Phase5_【U611】【黑盒】【必现】【Vehicle Control】车道保持系统的警告强度默认却为选中状态 |  |  |  | Medium | Open
FCIVIOS-6006 | Phase5_【U611】【黑盒】【必现】【Vehicle Control】车道保持系统警告强度只配置高、标准、低，发Rx无效值0x00，警告强度入口显示关闭提示 |  |  |  | Medium | Open
FCIVIOS-5999 | Phase5_【U611】【黑盒】【必现】【Vehicle Control】车道保持系统的辅助配置2默认却为选中状态 |  |  |  | Medium | Open
FCIVIOS-5998 | Phase5_【U611】【黑盒】【必现】【Vehicle Control】车道保持系统的辅助配置3默认却为选中状态 |  |  |  | Medium | Open
FCIVIOS-5996 | Phase5_【U611】【黑盒】【必现】【Vehicle Control】车道保持系统的灵敏度默认却为选中状态 |  |  |  | Medium | Open
FCIVIOS-5945 | Phase5_【U611】【黑盒】【必现】【Vehicle Control】疲劳驾驶预警没有遵循retry机制 |  |  |  | Medium | Test
FCIVIOS-5946 | Phase5_【U611】【黑盒】【必现】【Vehicle Control】坡道起步辅助没有遵循retry机制 |  |  |  | Medium | Test
FCIVIOS-5981 | Phase5_【U611】【黑盒】【必现】【Vehicle Setting】陡坡缓降控制TX信号无反应 |  |  |  | Medium | Open
U6XX-98 | Phase5_【U611 MCA】【黑盒】【必现】【Vehicle Setting】用det配置防眩照明/自动远光灯，RX发送080C信号没有反应 |  |  |  | Medium | Test
FCIVIOS-5951 | Phase5_【U611】【黑盒】【必现】【Vehicle Setting】防眩照明/自动远光灯没有遵循retry机制 |  |  |  | Medium | TESTED
U6XX-70 | Phase5_【U611 MCA】【黑盒】【必现】【Vehicle Setting】部分radio button（如：灯光设置-前照灯延时、自适应前照灯设置等等）和selectable button（如：牵引力控制、盲区监测均显示开启等等）还是会选中 |  |  |  | Medium | Test
FCIVIOS-6288 | Phase5_【U611】【黑盒】【必现】【Vehicle Setting】进入自动远光模式点击选项，无TX信号返回 |  |  |  | High | TO DO
FCIVIOS-5950 | Phase5_【U611】【黑盒】【必现】【Vehicle Setting】驻车锁控制没有遵循retry机制 |  |  |  | Medium | TESTED
FCIVIOS-5949 | Phase5_【U611】【黑盒】【必现】【Vehicle Setting】静默模式没有遵循retry机制 |  |  |  | Medium | TESTED
FCIVIOS-5948 | Phase5_【U611】【黑盒】【必现】【Vehicle Setting】乘客安全气囊没有遵循retry机制 |  |  |  | Medium | TESTED
U6XX-11 | Phase5_【U611 MCA】【黑盒】【必现】【Vehicle Setting】自动远光灯模式页面里的选项，发送Rx信号无效 |  |  |  | Medium | Test
[5 empty] | Medium | Open
[5 empty] | Medium | Open
[5 empty] | Medium | Open
[5 empty] | Medium | Open
[5 empty] | Medium | Open
[5 empty] | Medium | Open

## 车辆设置
Case ID | Feature ID_1 | Feature ID_2 | 需求ID | 该功能在各车型上的适用性 |  |  |  |  | 标题 | 前提条件 | 操作步骤 | 预期结果 | 实际结果 | 优先级 | 用例类型 | 测试方式 | 交付节点 | 验证结果 | 备注 | 测试版本 | 测试日期 | 测试人员
|  |  |  | U611 | U625 | TBD | TBD | TBD
|  |  | 车辆控制界面 | [5 empty] | 车辆控制界面 | 1.车机供电正常 | 1.滑动车辆控制界面模块 2.不滑动车辆控制界面模块 | 1.车辆控制界面左下角显示滚动条 2.车辆控制界面左下角滚动条隐藏 |  | P0 | 功能 | 手动测试 |  | pass |  | 3.15 YF Release |  | 杨春明
VehicleSetting_2 |  |  | 常用设置各设置入口 | √ | √ |  |  |  | 默认显示项 | 1.车机供电正常 2.信号正常 | 1.首次通过车辆控制->进入常用设置 2.查看默认显示项 | 1.默认显示项：车道保持系统、牵引力控制TCS、巡航控制、自动启停、自动驻车 |  | P0 | 功能 | 手动测试 |  | pass |  | 3.15 YF Release |  | 杨春明
VehicleSetting_3 |  |  | 常用设置各设置入口 | √ | √ |  |  |  | 改变顺序 | 1.车机供电正常 2.信号正常 | 1.通过车辆控制->进入常用设置 2.上下拖动最右侧按钮 | 1.可以更换位置 |  | P0 | 功能 | 手动测试 |  | pass |  | 3.15 YF Release |  | 杨春明
VehicleSetting_4 |  |  | 常用设置各设置入口 | √ | √ |  |  |  | 添加收藏 | 1.车机供电正常 2.信号正常 | 1.通过车辆控制->其他页面（驾驶辅助/车辆设置) 2.点击未收藏图标 | 1.toast提示“收藏成功，可在“常用设置”页面查看”，并且常用设置页面有该设置项 |  | P0 | 功能 | 手动测试 |  | pass |  | 3.15 YF Release |  | 杨春明
VehicleSetting_5 |  |  | 常用设置各设置入口 | √ | √ |  |  |  | 取消收藏 | 1.车机供电正常 2.信号正常 | 1.通过车辆控制->进入常用设置 2.点击已收藏图标 | 1.直接删除该设置项，toast提示“已取消收藏” |  | P0 | 功能 | 手动测试 |  | pass |  | 3.15 YF Release |  | 杨春明
VehicleSetting_6 |  |  | 常用设置各设置入口 | √ | √ |  |  |  | 各设置排序 | 1.车机供电正常 2.信号正常 | 1.首次通过车辆控制->进入辅助驾驶 2.查看拥有设置项排序 | 2.显示项按首字母A-Z排序 |  | P0 | 功能 | 手动测试 |  | pass |  | 3.15 YF Release |  | 杨春明
VehicleSetting_7 |  |  | 车辆设置页面 | √ | √ |  |  |  | 添加&取消收藏 | 1.车机供电正常 2.支持配置 | 1.添加收藏车辆设置页面各个设置项 2.取消收藏车辆设置各个设置项 | 1.Toast提示“收藏成功，可在“常用设置”界面查看”，图标为已收藏，并在常用设置页面显示该设置项 2.Toast提示“已取消收藏”；图标为未收藏，并在常用设置页面删除该设置项 |  | P0 | 功能 | 手动测试 |  | pass |  | 3.15 YF Release |  | 杨春明
VehicleSetting_8 |  |  | 车辆设置页面 | √ | √ |  |  |  | infobook | 1.车机供电正常 2.支持配置 | 1.点击车辆设置页面各个设置项infobook图标 2.点击返回 | 1.进入info页面，且显示图片/功能文本说明，或者弹出infobook弹窗 2.返回到上一页 |  | P0 | 功能 | 手动测试 |  | NT | 泊车位自动提醒/360全景影像设置/机油寿命/智能备用密钥缺少info文本内容，开发正在与福特沟通 | 3.15 YF Release |  | 杨春明
VehicleSetting_9 | SYNC+_0112 |  | 遥控启动设置 | √ | √ |  |  |  | 遥控启动-收藏&取消收藏 | 1.车机供电正常 2.支持配置 | 1.点击遥控启动设置收藏按钮查看页面 2.进入常用设置查看 3.再次点击收藏按钮 4.进入常用设置查看 | 1.遥控启动设置收藏按钮高亮显示 2.常用设置中存在遥控启动设置且状态与车辆设置中保持一致 3.遥控启动设置收藏按钮熄灭显示 4.常用设置中没有遥控启动设置 |  | P1 | 功能 | 手动测试 |  | pass |  | 3.15 YF Release |  | 杨春明
VehicleSetting_10 | SYNC+_0112 |  | 遥控启动设置 | √ | √ |  |  |  | 遥控启动-info | 1.车机供电正常 2.支持配置 | 1.点击遥控启动设置info按钮 2.点击“<” | 1.出现弹窗，显示图片/功能文本说明以及"X" 2.退出弹窗。回到车辆设置界面 |  | P0 | 功能 | 手动测试 |  | pass |  | 3.15 YF Release |  | 杨春明
VehicleSetting_11 | SYNC+_0112 |  | 遥控启动设置 | √ | √ |  |  |  | 遥控启动-可用-显示 | 1.车机供电正常 2.支持配置 3.ccs中的VHC和VHD为开 | 1.车辆控制->车辆设置->遥控启动 2.点击返回箭头 | 1.进入遥控启动设置页面，显示空调控制（默认显示空白）/方向盘加热和座椅空调（默认显示空白）/座椅空调（（默认显示空白）/周期（默认显示空白）； 各项info book按钮（方向盘加热和座椅空调/座椅空调互斥） 2.返回车辆设置界面 |  | P2 | 功能 | 手动测试 |  | pass |  | 3.15 YF Release |  | 杨春明
VehicleSetting_12 | SYNC+_0112 |  | 遥控启动设置 | √ | √ |  |  |  | 遥控启动-不可以用-显示 | 1.车机供电正常 2.支持配置 3.ccs中的VHC和VHD为关 | 1.车辆控制->车辆设置->遥控启动 2.点击返回箭头 | 1.进入遥控启动设置页面，各个按钮变灰，无法点击 文字提示：该功能被异常关闭，请尽快前往经销商处进行复位 2.返回车辆设置界面 |  | P2 | 功能 | 手动测试 |  | pass |  | 3.15 YF Release |  | 杨春明
VehicleSetting_13 | SYNC+_0114 |  | 遥控启动设置-空调控制 | √ | √ |  |  |  | 空调控制-配置 | 1.车机供电正常 2.支持配置 3.ccs中的VHC和VHD为开 4.进入遥控启动设置界面 | 1.配置空调控制 DE08, BYTE 5, BIT 5 Remote Start - Feature= 1 (Enabled) （./yfdbus_send AI.lv.ipcl.out vip2gip_diag 0x01,0x01,0xDE,0x08,0x25,0x00,0x00,0x00,0x00,0x20,0x00,0x00,0x00,0x00,0x00,0x00,0x00,0x00,0x00,0x00,0x00,0x00,0x00,0x00,0x00,0x00,0x00,0x00,0x00,0x00） 2.DE08, BYTE 5, BIT 5 Remote Start - Feature= 1 (Disabled) | 1. (Enabled)显示空调控制 2. (Disabled)不显示空调控制 |  | P0 | 功能 | 手动测试 |  | pass |  | 3.15 YF Release |  | 杨春明
VehicleSetting_14 | SYNC+_0114 |  | 遥控启动设置-空调控制 | √ | √ |  |  |  | 空调控制-info | 1.车机供电正常 2.ccs中的VHC和VHD为开 3.进入遥控启动设置界面 4.配置空调控制 | 1.点击空调控制右侧info图标 2.点击 <箭头 | 1.进入info界面，显示图片/功能文本说明以及"<" 2.返回到车辆设置界面 |  | P2 | 功能 | 手动测试 |  | pass |  | 3.15 YF Release |  | 杨春明
VehicleSetting_15 | SYNC+_0114 |  | 遥控启动设置-空调控制 | √ | √ |  |  |  | 空调控制-菜单显示 | 1.车机供电正常 2.支持配置 | 1.车辆控制->车辆设置->遥控启动设置->空调控制查看页面 2.点击“<” | 1.进入空调控制弹窗页面，显示自动/上一次设定，默认不选中状态 2.空调控制弹窗返回车辆控制->车辆设置->遥控启动设置界面 |  | P0 | 功能 | 手动测试 |  | pass |  | 3.15 YF Release |  | 杨春明
VehicleSetting_16 | SYNC+_0114 |  | 遥控启动设置-空调控制 | √ | √ |  |  |  | 空调控制-RX | 1.车机供电正常 2.ccs中的VHC和VHD为开 3.进入遥控启动设置界面 4.配置空调控制 | 1.模拟ECU发送信号: 0x3E7FeatNoCcmActl=0x0509 0x3E7FeatConfigCcmActl=0x00 0x3E7PersIndexCcm_D_Actl=0x04 （发送./yfdbus_send AI.lv.ipcl.out vip2gip_VehicleNetwork 0x02,0x21,0x40,0x11,0x03,0x00,0x00,0x00） 2.查看自动选项状态 3.模拟ECU发送信号: 0x3E7FeatNoCcmActl=0x0509 0x3E7FeatConfigCcmActl=0x01 0x3E7PersIndexCcm_D_Actl=0x04 （发送./yfdbus_send AI.lv.ipcl.out vip2gip_VehicleNetwork 0x02,0x21,0x40,0x11,0x03,0x00,0x00,0x01） 4.查看自动选项状态 | 1.自动选项被选中 2.上一次设定选项被选中 |  | P1 | 功能 | 手动测试 |  | pass |  | 3.15 YF Release |  | 杨春明
VehicleSetting_17 | SYNC+_0114 |  | 遥控启动设置-空调控制 | √ | √ |  |  |  | 空调控制-Tx | 1.车机供电正常 2.ccs中的VHC和VHD为开 3.进入遥控启动设置界面 4.进入空调控制界面 | 1. 点击自动 2.查看车机发出的请求信号 3.点击上一次设定 4.查看车机发出的请求信号 | 1.自动为选中状态 2.信号 0x3E2.CtrStkDsplyOp_D_Rq = Set 0x3E2.CtrStkFeatNoActl = 0509&0503&0504 0x3E2.CtrStkFeatConfigActl = 0x0 3.上一次设定为选中状态 4.信号 0x3E2.CtrStkDsplyOp_D_Rq = Set 0x3E2.CtrStkFeatNoActl = 0509&0503&0504 0x3E2.CtrStkFeatConfigActl = 0x0 |  | P1 | 功能 | 手动测试 |  | pass |  | 3.15 YF Release |  | 杨春明
VehicleSetting_18 | SYNC+_0114 |  | 遥控启动设置-空调控制 | √ | √ |  |  |  | 空调控制-无效值 | 1.车机供电正常 2.信号正常 | 1.模拟ECU发送信号: 使为被选中状态 2.模拟ECU发送无效信号: 0x3E7FeatNoCcmActl=0x0509 0x3E7FeatConfigCcmActl=0x02 0x3E7PersIndexCcm_D_Actl=0x04, 查看空调控制选项状态 | 1.保持之前状态 |  | P2 | 功能 | 手动测试 |  | pass |  | 3.15 YF Release |  | 杨春明
VehicleSetting_19 | SYNC+_Z0295 |  | 遥控启动设置-方向盘加热和座椅空调 | √ | √ |  |  |  | 方向盘加热和座椅空调-配置 | 1.车机供电正常 2.信号正常 | 1.配置DE04 Heated SW为0x1:Enabled 2.发送信号并查看方向盘加热和座椅空调选项 | 2.显示方向盘加热和座椅空调选项，不显示座椅空调 |  | P0 | 功能 | 手动测试 |  | pass |  | 3.15 YF Release |  | 杨春明
VehicleSetting_20 | SYNC+_Z0295 |  | 遥控启动设置-方向盘加热和座椅空调 | √ | √ |  |  |  | 方向盘加热和座椅空调-info | 1.车机供电正常 2.信号正常 | 1.点击空调控制右侧info图标 2.点击 <箭头 | 1.进入info界面，显示图片/功能文本说明以及"<" 2.返回到车辆设置界面 |  | P2 | 功能 | 手动测试 |  | pass |  | 3.15 YF Release |  | 杨春明
VehicleSetting_21 | SYNC+_Z0295 |  | 遥控启动设置-方向盘加热和座椅空调 | √ | √ |  |  |  | 方向盘加热和座椅空调-菜单显示 | 1.车机供电正常 2.支持配置 | 1.车辆控制->车辆设置->遥控启动设置->方向盘加热和座椅空调查看页面 2.点击“<” | 1.方向盘加热和座椅空调页面，显示自动/关闭，默认不选中状态 2.弹窗消失返回遥控启动设置页面 |  | P1 | 功能 | 手动测试 |  | pass |  | 3.15 YF Release |  | 杨春明
VehicleSetting_22 | SYNC+_Z0295 |  | 遥控启动设置-方向盘加热和座椅空调 | √ | √ |  |  |  | 方向盘加热和座椅空调-RX | 1.车机供电正常 2.信号正常 | 1.模拟ECU发送信号: 0x3E7FeatNoCcmActl=0x0501 0x3E7FeatConfigCcmActl=0x00 0x3E7PersIndexCcm_D_Actl=0x04 （发送./yfdbus_send AI.lv.ipcl.out vip2gip_VehicleNetwork 0x02,0x21,0x40,0x11,0x08,0x00,0x00,0x01） 2.查看自动选项状态 3.模拟ECU发送信号: 0x3E7FeatNoCcmActl=0x0501 0x3E7FeatConfigCcmActl=0x01 0x3E7PersIndexCcm_D_Actl=0x04 （发送./yfdbus_send AI.lv.ipcl.out vip2gip_VehicleNetwork 0x02,0x21,0x40,0x11,0x08,0x00,0x00,0x00） 4.查看自动选项状态 | 1.自动选项被选中 2.关闭选项被选中 |  | P1 | 功能 | 手动测试 |  | pass |  | 3.15 YF Release |  | 杨春明
VehicleSetting_23 | SYNC+_Z0295 |  | 遥控启动设置-方向盘加热和座椅空调 | √ | √ |  |  |  | 方向盘加热和座椅空调-Tx | 1.车机供电正常 2.信号正常 | 1.其他选项被选中时, 点击自动 2.查看车机发出的请求信号 3.其他选项被选中时, 点击关闭 4.查看车机发出的请求信号 | 1.信号 0x3E2.CtrStkDsplyOp_D_Rq = Set 0x3E2.CtrStkFeatNoActl = 0501&0502&040A 0x3E2.CtrStkFeatConfigActl = 0x0 2.信号 0x3E2.CtrStkDsplyOp_D_Rq = Set 0x3E2.CtrStkFeatNoActl = 0501&0502&040A 0x3E2.CtrStkFeatConfigActl = 0x1 |  | P1 | 功能 | 手动测试 |  | pass |  | 3.15 YF Release |  | 杨春明
VehicleSetting_24 | SYNC+_Z0295 |  | 遥控启动设置-方向盘加热和座椅空调 | √ | √ |  |  |  | 方向盘加热和座椅空调-无效值 | 1.车机供电正常 2.信号正常 | 1.模拟ECU发送信号: 使为被选中状态 2.模拟ECU发送无效信号: 0x3E7FeatNoCcmActl=0x0501 0x3E7FeatConfigCcmActl=0x02 0x3E7PersIndexCcm_D_Actl=0x04, 查看座椅空调选项状态 | 1.保持之前状态 |  | P2 | 功能 | 手动测试 |  | pass |  | 3.15 YF Release |  | 杨春明
VehicleSetting_25 | SYNC+_Z0297 |  | 遥控启动设置-座椅空调 | √ | √ |  |  |  | 座椅空调-配置 | 1.车机供电正常 2.信号正常 | 1.配置DE04 Heated SW为0x0:Disabled 2.发送信号并查看方向盘加热和座椅空调选项 | 1.不显示方向盘加热和座椅空调选项，显示座椅空调 |  | P0 | 功能 | 手动测试 |  | pass |  | 3.15 YF Release |  | 杨春明
VehicleSetting_26 | SYNC+_Z0297 |  | 遥控启动设置-座椅空调 | √ | √ |  |  |  | 座椅空调-info | 1.车机供电正常 2.信号正常 | 1.点击座椅空调info按钮 2.点击"<" | 1.进入info界面，显示图片/功能文本说明以及"<" 2.返回到车辆设置界面 |  | P2 | 功能 | 手动测试 |  | pass |  | 3.15 YF Release |  | 杨春明
VehicleSetting_27 | SYNC+_Z0297 |  | 遥控启动设置-座椅空调 | √ | √ |  |  |  | 座椅空调-菜单显示 | 1.车机供电正常 2.支持配置 | 1.车辆控制->车辆设置->遥控启动设置->座椅空调查看页面 2.点击“<” | 1.弹窗显示座椅空调页面，显示自动/关闭单选项，默认不选中状态 2.弹窗消失返回遥控启动设置页面 |  | P0 | 功能 | 手动测试 |  | pass |  | 3.15 YF Release |  | 杨春明
VehicleSetting_28 | SYNC+_Z0297 |  | 遥控启动设置-座椅空调 | √ | √ |  |  |  | 座椅空调-RX | 1.车机供电正常 2.信号正常 | 1.模拟ECU发送信号: 0x3E7FeatNoCcmActl=0x0501 0x3E7FeatConfigCcmActl=0x00 0x3E7PersIndexCcm_D_Actl=0x04 （发送./yfdbus_send AI.lv.ipcl.out vip2gip_VehicleNetwork 0x02,0x21,0x40,0x11,0x08,0x00,0x00,0x01） 2.查看自动选项状态 3.模拟ECU发送信号: 0x3E7FeatNoCcmActl=0x0501 0x3E7FeatConfigCcmActl=0x01 0x3E7PersIndexCcm_D_Actl=0x04 （发送./yfdbus_send AI.lv.ipcl.out vip2gip_VehicleNetwork 0x02,0x21,0x40,0x11,0x08,0x00,0x00,0x00） 4.查看自动选项状态 | 1.自动选项被选中 2.关闭选项被选中 |  | P1 | 功能 | 手动测试 |  | pass |  | 3.15 YF Release |  | 杨春明
VehicleSetting_29 | SYNC+_Z0297 |  | 遥控启动设置-座椅空调 | √ | √ |  |  |  | 座椅空调-Tx | 1.车机供电正常 2.信号正常 | 1.其他选项被选中时, 点击自动 2.查看车机发出的请求信号 3.其他选项被选中时, 点击关闭 4.查看车机发出的请求信号 | 1.信号 0x3E2.CtrStkDsplyOp_D_Rq = Set 0x3E2.CtrStkFeatNoActl = 0501&0502&040A 0x3E2.CtrStkFeatConfigActl = 0x0 2.信号 0x3E2.CtrStkDsplyOp_D_Rq = Set 0x3E2.CtrStkFeatNoActl = 0501&0502&040A 0x3E2.CtrStkFeatConfigActl = 0x1 |  | P1 | 功能 | 手动测试 |  | pass |  | 3.15 YF Release |  | 杨春明
VehicleSetting_30 | SYNC+_Z0297 |  | 遥控启动设置-座椅空调 | √ | √ |  |  |  | 座椅空调-无效值 | 1.车机供电正常 2.信号正常 | 1.模拟ECU发送信号: 使为被选中状态 2.模拟ECU发送无效信号: 0x3E7FeatNoCcmActl=0x0501 0x3E7FeatConfigCcmActl=0x02 0x3E7PersIndexCcm_D_Actl=0x04, 查看座椅空调选项状态 | 1.保持之前状态 |  | P2 | 功能 | 手动测试 |  | pass |  | 3.15 YF Release |  | 杨春明
VehicleSetting_31 | SYNC+_0112 |  | 遥控启动设置-周期 | √ | √ |  |  |  | 周期-配置 | 1.车机供电正常 2.信号正常 | 1.配置DE08, BYTE 5, BIT 5 Remote Start - Feature= 1 (Enabled) 2.发送信号并查看周期选项 | 1.显示周期 |  | P1 | 功能 | 手动测试 |  | pass |  | 3.15 YF Release |  | 杨春明
VehicleSetting_32 | SYNC+_0112 |  | 遥控启动设置-周期 | √ | √ |  |  |  | 周期-info | 1.车机供电正常 2.信号正常 | 1.点击周期info按钮 2.点击"<" | 1.进入info界面，显示图片/功能文本说明以及"<" 2.返回到车辆设置界面 |  | P2 | 功能 | 手动测试 |  | pass |  | 3.15 YF Release |  | 杨春明
VehicleSetting_33 | SYNC+_0112 |  | 遥控启动设置-周期 | √ | √ |  |  |  | 周期-菜单显示 | 1.车机供电正常 2.信号正常 | 1.车辆控制->车辆设置->遥控启动设置->周期查看页面 2.点击“<” | 1.弹窗显示周期页面，显示5分钟/10分钟/15分钟单选项，默认不选中状态 2.弹窗消失返回遥控启动设置页面 |  | P1 | 功能 | 手动测试 |  | pass |  | 3.15 YF Release |  | 杨春明
VehicleSetting_34 | SYNC+_0112 |  | 遥控启动设置-周期 | √ | √ |  |  |  | 座椅空调-RX | 1.车机供电正常 2.信号正常 | 1.模拟ECU发送信号: 0x3E3FeatNoCcmActl=0x0406 0x3E3FeatConfigCcmActl=0x01 0x3E3PersIndexCcm_D_Actl=0x04 查看5分钟选项状态 2.模拟ECU发送信号: 0x3E3FeatNoCcmActl=0x0406 0x3E3FeatConfigCcmActl=0x02 查看10分钟选项状态 3.模拟ECU发送信号: 0x3E3FeatNoCcmActl=0x0406 0x3E3FeatConfigCcmActl=0x03 0x3E3PersIndexCcm_D_Actl=0x04 查看15分钟选项状态 | 1.5分钟选项被选中 2.10分钟选项被选中 3.15分钟选项被选中 |  | P1 | 功能 | 手动测试 |  | pass |  | 3.15 YF Release |  | 杨春明
VehicleSetting_35 | SYNC+_0112 |  | 遥控启动设置-周期 | √ | √ |  |  |  | 座椅空调-Tx | 1.车机供电正常 2.信号正常 | 1.其他选项被选中时, 点击5分钟 2.查看车机发出的请求信号 3.其他选项被选中时, 点击10分钟 4.查看车机发出的请求信号 5.其他选项被选中时, 点击15分钟 6.查看车机发出的请求信号 | 2.信号 0x3E2.CtrStkDsplyOp_D_Rq = Set 0x3E2.CtrStkFeatNoActl = 0x0406 0x3E2.CtrStkFeatConfigActl = 0x1 4.信号 0x3E2.CtrStkDsplyOp_D_Rq = Set 0x3E2.CtrStkFeatNoActl = 0x0406 0x3E2.CtrStkFeatConfigActl = 0x2 6.信号 0x3E2.CtrStkDsplyOp_D_Rq = Set 0x3E2.CtrStkFeatNoActl = 0x0406 0x3E2.CtrStkFeatConfigActl = 0x3 |  | P1 | 功能 | 手动测试 |  | pass |  | 3.15 YF Release |  | 杨春明
VehicleSetting_36 | SYNC+_0112 |  | 遥控启动设置-周期 | √ | √ |  |  |  | 座椅空调-无效值 | 1.车机供电正常 2.信号正常 | 1.模拟ECU发送信号: 使为被选中状态 2.模拟ECU发送无效信号: 0x3E3FeatNoCcmActl=0x0406 0x3E3FeatConfigCcmActl=0x04 0x3E3PersIndexCcm_D_Actl=0x04, 查看座椅空调选项状态 | 2.保持之前状态 |  | P2 | 功能 | 手动测试 |  | pass |  | 3.15 YF Release |  | 杨春明
VehicleSetting_37 |  |  | 灯光设置-灯光页面 | √ | √ |  |  |  | 灯光设置页面显示 | 1.车机供电正常 2.进入系统设置界面 | 1.点击车辆控制->车辆设置->灯光设置->查看页面显示 2.点击页面左上角的返回按钮 | 1.显示如下子菜单选项：防眩照明 区域照明 前照灯延时 日间行车灯 迎宾灯 自动远光灯 自适应前照灯 自适应前照灯设置 自动远光模式 2.返回车辆设置页面 |  | P0 | 功能 | 手动测试 |  | pass |  | 3.15 YF Release |  | 杨春明
VehicleSetting_38 |  |  | 灯光设置-添加收藏 | √ | √ |  |  |  | 灯光设置收藏 | 1.车机供电正常 2.进入系统设置界面 | 1.点击灯光设置收藏按钮查看页面显示 2.进入常用设置查看是否有灯光设置选项 | 1.Toast提示“收藏成功，可在“常用设置”界面查看”；灯光设置收藏按钮高亮显示 2.常用设置中存在灯光设置且状态与辅助驾驶中保持一致 |  | P0 | 功能 | 手动测试 |  | pass |  | 3.15 YF Release |  | 杨春明
VehicleSetting_39 |  |  | 灯光设置-取消收藏 | √ | √ |  |  |  | 灯光设置取消收藏 | 1.车机供电正常 2.进入系统设置界面 | 1.点击灯光设置已收藏按钮查看页面 2.进入常用设置查看是否有灯光设置选项 | 1.Toast提示“已取消收藏”；灯光设置收藏按钮灰色显示 2.常用设置中不存在灯光设置 |  | P0 | 功能 | 手动测试 |  | pass |  | 3.15 YF Release |  | 杨春明
VehicleSetting_40 |  |  | 灯光设置-infobook | √ | √ |  |  |  | 灯光设置infobook | 1.车机供电正常 2.进入系统设置界面 | 1.点击灯光设置info按钮 2.点击返回按钮 | 1.进入灯光设置info页面，且显示图片/功能文本说明 2.返回车辆控制->辅助驾驶 |  | P2 | 功能 | 手动测试 |  | pass |  | 3.15 YF Release |  | 杨春明
VehicleSetting_41 | SYNC+_Z0182 |  | 灯光设置-防眩照明 | √ | √ |  |  |  | 防眩照明不显示设置配置项 | 1.车机供电正常 2.信号正常 3.进入灯光设置界面 | 1.配置配置字GfhbMnu_D_Rq = 0(NULL) and never receved, DE08 Byte1 bit1 Auto High Beam Control Function =0(Disabled) and DE08 Byte12 bit7-6 Auto High Beam Menu =0(Disabled) （发送./yfdbus_send AI.lv.ipcl.out vip2gip_diag 0x01,0x01,0xDE,0x08,0x25,0x00,0x00,0x00,0x00,0x00,0x00,0x00,0x00,0x00,0x00,0x00,0x00,0x00,0x00,0x00,0x00,0x00,0x00,0x00,0x00,0x00,0x00,0x00,0x00,0x00） 2.查看防眩照明选项是否显示 | 1.不显示防眩照明选项 |  | P0 | 功能 | 手动测试 |  | pass |  | 3.15 YF Release |  | 杨春明
VehicleSetting_42 | SYNC+_Z0182 |  | 灯光设置-防眩照明 | √ | √ |  |  |  | 防眩照明显示设置配置项 | 1.车机供电正常 2.信号正常 3.进入灯光设置界面 | 1.配置配置字AhbcMnu_D_Rq = 1(Disable) && GfhbMnu_D_Rq = 2/3(use 0x0847) Note: if GfhbMnu_D_Rq = 0(NULL) and never receved, DE08 Byte1 bit1 Auto High Beam Control Function =0(Disabled) and DE08 Byte12 bit7-6 Auto High Beam Menu = 2/3(use 0x080C) （发送./yfdbus_send AI.lv.ipcl.out vip2gip_diag 0x01,0x01,0xDE,0x08,0x25,0x00,0x00,0x00,0x00,0x00,0x00,0x00,0x00,0x00,0x00,0x00,0x80,0x00,0x00,0x00,0x00,0x00,0x00,0x00,0x00,0x00,0x00,0x00,0x00,0x00） 2.查看防眩照明选项是否显示 | 1.显示防眩照明选项 2.防眩照明、自动远光灯、自动远光灯模式均为互斥项 |  | P0 | 功能 | 手动测试 |  | pass |  | 3.15 YF Release |  | 杨春明
VehicleSetting_43 | SYNC+_Z0182 |  | 灯光设置-防眩照明 | √ | √ |  |  |  | 开启防眩照明Rx逻辑 | 1.车机供电正常 2.进入灯光设置界面 3.显示防眩照明配置项 | 1.模拟ECU发送信号: 0x3D8FeatNoIpmaActl=0x080C/0847 0x3D8FeatConfigIpmaActl=0x01 0x3D8PersIndexIpma_D_Actl=0x04 （发送./yfdbus_send AI.lv.ipcl.out vip2gip_VehicleNetwork 0x02,0x00,0x00,0x00,0x00,0x00,0x01,0x08,0x47,0x00,0x01,0x04） 2.查看防眩照明开关选项状态 | 2.防眩照明选项为开（若是FBMP信号，发完需要清除） |  | P1 | 功能 | 手动测试 |  | Fail | U6XX-98 Phase5_【U611 MCA】【黑盒】【必现】【Vehicle Setting】用det配置防眩照明/自动远光灯，RX发送080C信号没有反应 | 3.15 YF Release |  | 杨春明
VehicleSetting_44 | SYNC+_Z0182 |  | 灯光设置-防眩照明 | √ | √ |  |  |  | 关闭防眩照明Rx逻辑 | 1.车机供电正常 2.进入灯光设置界面 3.显示防眩照明配置项 | 1.模拟ECU发送信号: 0x3D8FeatNoIpmaActl=0x080C/0847 0x3D8FeatConfigIpmaActl=0x00 0x3D8PersIndexIpma_D_Actl=0x04 （发送./yfdbus_send AI.lv.ipcl.out vip2gip_VehicleNetwork 0x02,0x00,0x00,0x00,0x00,0x00,0x01,0x08,0x47,0x00,0x00,0x04） 2.查看防眩照明开关选项状态 | 2.防眩照明选项为关（若是FBMP信号，发完需要清除） |  | P1 | 功能 | 手动测试 |  | Block | 因BUG：U6XX-98 Phase5_【U611 MCA】【黑盒】【必现】【Vehicle Setting】用det配置防眩照明/自动远光灯，RX发送080C信号没有反应 block | 3.15 YF Release |  | 杨春明
VehicleSetting_45 | SYNC+_Z0182 |  | 灯光设置-防眩照明 | √ | √ |  |  |  | 开启防眩照明Tx逻辑 | 1.车机供电正常 2.进入灯光设置界面 3.显示防眩照明配置项 | 1.防眩照明开关为关时,点击开启 | 2.信号（走FBMP的需要在500ms内retry） 0x3E2CtrStkDsplyOp_D_Rq=0x02 0x3E2CtrStkFeatNoActl=0x080C/0x0847（用DET配置时用080C；用CAN配置时用0847） 0x3E2CtrStkFeatConfigActl=0x01 （返回值为1） |  | P1 | 功能 | 手动测试 |  | Fail | FCIVIOS-5951 Phase5_【U611】【黑盒】【必现】【Vehicle Setting】防眩照明/自动远光灯没有遵循retry机制 | 3.15 YF Release |  | 杨春明
VehicleSetting_46 | SYNC+_Z0182 |  | 灯光设置-防眩照明 | √ | √ |  |  |  | 关闭防眩照明Tx逻辑 | 1.车机供电正常 2.进入灯光设置界面 3.显示防眩照明配置项 | 1.防眩照明开关为开时,点击关闭 | 2.信号（走FBMP的需要在500ms内retry） 0x3E2CtrStkDsplyOp_D_Rq=0x02 0x3E2CtrStkFeatNoActl=0x080C/0x0847（用DET配置时用080C；用CAN配置时用0847） 0x3E2CtrStkFeatConfigActl=0x00 （返回值为0） |  | P1 | 功能 | 手动测试 |  | Block | 因BUG：FCIVIOS-5951 Phase5_【U611】【黑盒】【必现】【Vehicle Setting】防眩照明/自动远光灯没有遵循retry机制 block | 3.15 YF Release |  | 杨春明
VehicleSetting_47 | SYNC+_Z0182 |  | 灯光设置-防眩照明 | √ | √ |  |  |  | 防眩照明设置信号值导致的无效状态 | 1.车机供电正常 2.进入灯光设置界面 3.显示防眩照明配置项 | 1.模拟ECU发送信号:TBD使为防眩照明选项为开状态 2.模拟ECU发送无效信号:TBD,查看防眩照明开关状态 | 2.保持之前状态 |  | P1 | 功能 | 手动测试 |  | Pass |  | 3.15 YF Release |  | 杨春明
VehicleSetting_48 | SYNC+_Z0180 |  | 灯光设置-前照灯延时 | √ | √ |  |  |  | 前照灯延时不显示设置配置项 | 1.车机供电正常 2.信号正常 3.进入灯光设置界面 | 1.配置配置字DE08,Byte1,Bit0AutolampDelay=0(Disable) （发送./yfdbus_send AI.lv.ipcl.out vip2gip_diag 0x01,0x01,0xDE,0x08,0x25,0x00,0x00,0x00,0x00,0x00,0x00,0x00,0x00,0x00,0x00,0x00,0x00,0x00,0x00,0x00,0x00,0x00,0x00,0x00,0x00,0x00,0x00,0x00,0x00,0x00） 2.查看前照灯延时选项是否显示 | 2.不显示前照灯延时选项 |  | P0 | 功能 | 手动测试 |  | pass |  | 3.15 YF Release |  | 杨春明
VehicleSetting_49 | SYNC+_Z0180 |  | 灯光设置-前照灯延时 | √ | √ |  |  |  | 前照灯延时显示设置配置项 | 1.车机供电正常 2.信号正常 3.进入灯光设置界面 | 1.配置配置字DE08,Byte1,Bit0AutolampDelay=1(Enable) （发送./yfdbus_send AI.lv.ipcl.out vip2gip_diag 0x01,0x01,0xDE,0x08,0x25,0x01,0x00,0x00,0x00,0x00,0x00,0x00,0x00,0x00,0x00,0x00,0x00,0x00,0x00,0x00,0x00,0x00,0x00,0x00,0x00,0x00,0x00,0x00,0x00,0x00） 2.查看前照灯延时选项是否显示 | 2.显示前照灯延时选项 |  | P0 | 功能 | 手动测试 |  | pass |  | 3.15 YF Release |  | 杨春明
VehicleSetting_50 | SYNC+_Z0180 |  | 灯光设置-前照灯延时 | √ | √ |  |  |  | 前照灯延时页面显示 | 1.车机供电正常 2.进入灯光设置界面 3.显示前照灯延时配置项 | 1.进入前照灯延时页面，查看页面显示 2.点击返回按钮 | 1.显示单选项关闭/10秒/20秒/120秒以及图片展位 2.返回车辆设置->灯光设置页面 |  | P0 | 功能 | 手动测试 |  | pass |  | 3.15 YF Release |  | 杨春明
VehicleSetting_51 | SYNC+_Z0180 |  | 灯光设置-前照灯延时 | √ | √ |  |  |  | 前照灯延时-关闭设置Rx逻辑 | 1.车机供电正常 2.进入灯光设置界面 3.显示前照灯延时配置项 | 1.模拟ECU发送信号: 0x3E3FeatNoBcm_No_Actl=0x040D 0x3E3FeatConfigBcmActl=0x00 0x3E3PersIndexBcm_D_Actl=0x04 （发送./yfdbus_send AI.lv.ipcl.out vip2gip_VehicleNetwork 0x02,0x00,0x00,0x00,0x00,0x00,0x01,0x04,0x0D,0x00,0x00,0x04） 2.查看前照灯延时选项状态 | 2.前照灯延时选项关闭 |  | P1 |  |  |  | pass |  | 3.15 YF Release |  | 杨春明
VehicleSetting_52 | SYNC+_Z0180 |  | 灯光设置-前照灯延时 | √ | √ |  |  |  | 前照灯延时-关闭设置Tx逻辑 | 1.车机供电正常 2.进入灯光设置界面 3.显示前照灯延时配置项 | 1.其他选项被选中时,点击关闭 2.查看车机发出的请求信号 | 2.信号 0x3E2CtrStkDsplyOp_D_Rq=0x02 0x3E2CtrStkFeatNoActl=0x040D 0x3E2CtrStkFeatConfigActl=0x00 |  | P1 | 功能 | 手动测试 |  | pass |  | 3.15 YF Release |  | 杨春明
VehicleSetting_53 | SYNC+_Z0180 |  | 灯光设置-前照灯延时 | √ | √ |  |  |  | 前照灯延时-10秒设置Rx逻辑 | 1.车机供电正常 2.进入灯光设置界面 3.显示前照灯延时配置项 | 1.模拟ECU发送信号: 0x3E3FeatNoBcm_No_Actl=0x040D 0x3E3FeatConfigBcmActl=0x0A 0x3E3PersIndexBcm_D_Actl=0x04 （发送./yfdbus_send AI.lv.ipcl.out vip2gip_VehicleNetwork 0x02,0x00,0x00,0x00,0x00,0x00,0x01,0x04,0x0D,0x00,0x0A,0x04） 2.查看10秒选项状态 | 2.10秒选项被选中 |  | P1 | 功能 | 手动测试 |  | pass |  | 3.15 YF Release |  | 杨春明
VehicleSetting_54 | SYNC+_Z0180 |  | 灯光设置-前照灯延时 | √ | √ |  |  |  | 前照灯延时-10秒设置Tx逻辑 | 1.车机供电正常 2.进入灯光设置界面 3.显示前照灯延时配置项 | 1.其他选项被选中时,点击10秒 2.查看车机发出的请求信号 | 2.信号 0x3E2CtrStkDsplyOp_D_Rq=0x02 0x3E2CtrStkFeatNoActl=0x040D 0x3E2CtrStkFeatConfigActl=0x0A |  | P1 | 功能 | 手动测试 |  | pass |  | 3.15 YF Release |  | 杨春明
VehicleSetting_55 | SYNC+_Z0180 |  | 灯光设置-前照灯延时 | √ | √ |  |  |  | 前照灯延时-20秒设置Rx逻辑 | 1.车机供电正常 2.进入灯光设置界面 3.显示前照灯延时配置项 | 1.模拟ECU发送信号: 0x3E3FeatNoBcm_No_Actl=0x040D 0x3E3FeatConfigBcmActl=0x14 0x3E3PersIndexBcm_D_Actl=0x04 （发送./yfdbus_send AI.lv.ipcl.out vip2gip_VehicleNetwork 0x02,0x00,0x00,0x00,0x00,0x00,0x01,0x04,0x0D,0x00,0x14,0x04） 2.查看20秒选项状态 | 2.20秒选项被选中 |  | P1 | 功能 | 手动测试 |  | pass |  | 3.15 YF Release |  | 杨春明
VehicleSetting_56 | SYNC+_Z0180 |  | 灯光设置-前照灯延时 | √ | √ |  |  |  | 前照灯延时-20秒设置Tx逻辑 | 1.车机供电正常 2.进入灯光设置界面 3.显示前照灯延时配置项 | 1.其他选项被选中时,点击20秒 2.查看车机发出的请求信号 | 2.信号 0x3E2CtrStkDsplyOp_D_Rq=0x02 0x3E2CtrStkFeatNoActl=0x040D 0x3E2CtrStkFeatConfigActl=0x14 |  | P1 | 功能 | 手动测试 |  | pass |  | 3.15 YF Release |  | 杨春明
VehicleSetting_57 | SYNC+_Z0180 |  | 灯光设置-前照灯延时 | √ | √ |  |  |  | 前照灯延时-120秒设置Rx逻辑 | 1.车机供电正常 2.进入灯光设置界面 3.显示前照灯延时配置项 | 1.模拟ECU发送信号: 0x3E3FeatNoBcm_No_Actl=0x040D 0x3E3FeatConfigBcmActl=0x78 0x3E3PersIndexBcm_D_Actl=0x04 （发送./yfdbus_send AI.lv.ipcl.out vip2gip_VehicleNetwork 0x02,0x00,0x00,0x00,0x00,0x00,0x01,0x04,0x0D,0x00,0x78,0x04） 2.查看120秒选项状态 | 2.120秒选项被选中 |  | P1 | 功能 | 手动测试 |  | pass |  | 3.15 YF Release |  | 杨春明
VehicleSetting_58 | SYNC+_Z0180 |  | 灯光设置-前照灯延时 | √ | √ |  |  |  | 前照灯延时-120秒设置Tx逻辑 | 1.车机供电正常 2.进入灯光设置界面 3.显示前照灯延时配置项 | 1.其他选项被选中时,点击120秒 2.查看车机发出的请求信号 | 2.信号 0x3E2CtrStkDsplyOp_D_Rq=0x02 0x3E2CtrStkFeatNoActl=0x040D 0x3E2CtrStkFeatConfigActl=0x78 |  | P1 | 功能 | 手动测试 |  | pass |  | 3.15 YF Release |  | 杨春明
VehicleSetting_59 | SYNC+_Z0180 |  | 灯光设置-前照灯延时 | √ | √ |  |  |  | 前照灯延时-设置信号值导致的无效状态 | 1.车机供电正常 2.进入灯光设置界面 3.显示前照灯延时配置项 | 1.模拟ECU发送信号: 0x3E3FeatNoBcm_No_Actl=0x040D 0x3E3FeatConfigBcmActl=0x100 0x3E3PersIndexBcm_D_Actl=0x04 2.查看前照灯延时显示 | 2.保持之前状态 |  | P2 | 功能 | 手动测试 |  | pass |  | 3.15 YF Release |  | 杨春明
VehicleSetting_60 | SYNC+_Z0181 |  | 灯光设置-日间行车灯 | √ | √ |  |  |  | 日间行车灯不显示设置配置项 | 1.车机供电正常 2.信号正常 3.进入灯光设置界面 | 1.配置配置字DE08,BYTE3,Bit1DaytimeRunningLampsControlFunction=0(Disabled) 2.查看日间行车灯选项是否显示 | 2.不显示日间行车灯选项 |  | P0 | 功能 | 手动测试 |  | pass |  | 3.15 YF Release |  | 杨春明
VehicleSetting_61 | SYNC+_Z0181 |  | 灯光设置-日间行车灯 | √ | √ |  |  |  | 日间行车灯显示设置配置项 | 1.车机供电正常 2.信号正常 3.进入灯光设置界面 | 1.配置配置字DE08,BYTE3,Bit1DaytimeRunningLampsControlFunction=1(Enabled) 2.查看日间行车灯选项是否显示 | 2.显示日间行车灯选项 |  | P0 |  |  |  | pass |  | 3.15 YF Release |  | 杨春明
VehicleSetting_62 | SYNC+_Z0181 |  | 灯光设置-日间行车灯 | √ | √ |  |  |  | 开启日间行车灯Rx逻辑 | 1.车机供电正常 2.信号正常 3.进入灯光设置界面 | 1.模拟ECU发送信号: 0x3E3FeatNoBcm_No_Actl=0x0415 0x3E3FeatConfigBcmActl=0x01 0x3E3PersIndexBcm_D_Actl=0x04 2.查看日间行车灯开关选项状态 | 2.日间行车灯开关选项为开 |  | P1 | 功能 | 手动测试 |  | pass |  | 3.15 YF Release |  | 杨春明
VehicleSetting_63 | SYNC+_Z0181 |  | 灯光设置-日间行车灯 | √ | √ |  |  |  | 关闭日间行车灯Rx逻辑 | 1.车机供电正常 2.信号正常 3.进入灯光设置界面 | 1.模拟ECU发送信号: 0x3E3FeatNoBcm_No_Actl=0x0415 0x3E3FeatConfigBcmActl=0x00 0x3E3PersIndexBcm_D_Actl=0x04 2.查看日间行车灯开关选项状态 | 2.日间行车灯开关选项为关 |  | P1 | 功能 | 手动测试 |  | pass |  | 3.15 YF Release |  | 杨春明
VehicleSetting_64 | SYNC+_Z0181 |  | 灯光设置-日间行车灯 | √ | √ |  |  |  | 开启日间行车灯Tx逻辑 | 1.车机供电正常 2.信号正常 3.进入灯光设置界面 | 1.日间行车灯开关为关时,点击开启 2.查看车机发出的请求信号TBD | 2.信号 0x3E2CtrStkDsplyOp_D_Rq=0x02 0x3E2CtrStkFeatNoActl=0x0415 0x3E2CtrStkFeatConfigActl=0x01 |  | P1 | 功能 | 手动测试 |  | pass |  | 3.15 YF Release |  | 杨春明
VehicleSetting_65 | SYNC+_Z0181 |  | 灯光设置-日间行车灯 | √ | √ |  |  |  | 关闭日间行车灯Tx逻辑 | 1.车机供电正常 2.信号正常 3.进入灯光设置界面 | 1.日间行车灯开关为开时,点击关闭 2.查看车机发出的请求信号TBD | 2.信号 0x3E2CtrStkDsplyOp_D_Rq=0x02 0x3E2CtrStkFeatNoActl=0x0415 0x3E2CtrStkFeatConfigActl=0x00 |  | P1 | 功能 | 手动测试 |  | pass |  | 3.15 YF Release |  | 杨春明
VehicleSetting_66 | SYNC+_Z0181 |  | 灯光设置-日间行车灯 | √ | √ |  |  |  | 日间行车灯设置信号值导致的无效状态 | 1.车机供电正常 2.信号正常 3.进入灯光设置界面 | 1.模拟ECU发送信号: 0x3E3FeatNoBcm_No_Actl=0x0415 0x3E3FeatConfigBcmActl=0x02 0x3E3PersIndexBcm_D_Actl=0x04 2.查看日间行车灯开关选项状态 | 2.保持之前状态 |  | P2 | 功能 | 手动测试 |  | pass |  | 3.15 YF Release |  | 杨春明
VehicleSetting_67 | SYNC+_Z0183 |  | 灯光设置-迎宾灯 | √ | √ |  |  |  | 迎宾灯不显示设置配置项 | 1.车机供电正常 2.信号正常 3.进入灯光设置界面 | 1.配置配置字DE08,Byte2,Bit2ApproachDetectionControlFunction=0(Disable) （发送./yfdbus_send AI.lv.ipcl.out vip2gip_diag 0x01,0x01,0xDE,0x08,0x25,0x00,0x00,0x00,0x00,0x00,0x00,0x00,0x00,0x00,0x00,0x00,0x00,0x00,0x00,0x00,0x00,0x00,0x00,0x00,0x00,0x00,0x00,0x00,0x00,0x00） 2.查看迎宾灯选项是否显示 | 2.不显示迎宾灯选项 |  | P0 | 功能 | 手动测试 |  | pass |  | 3.15 YF Release |  | 杨春明
VehicleSetting_68 | SYNC+_Z0183 |  | 灯光设置-迎宾灯 | √ | √ |  |  |  | 迎宾灯显示设置配置项 | 1.车机供电正常 2.信号正常 3.进入灯光设置界面 | 1.配置配置字DE08,Byte2,Bit2ApproachDetectionControlFunction=1(Enabled) （发送./yfdbus_send AI.lv.ipcl.out vip2gip_diag 0x01,0x01,0xDE,0x08,0x25,0x00,0x04,0x00,0x00,0x00,0x00,0x00,0x00,0x00,0x00,0x00,0x00,0x00,0x00,0x00,0x00,0x00,0x00,0x00,0x00,0x00,0x00,0x00,0x00,0x00） 2.查看迎宾灯选项是否显示 | 2.显示迎宾灯选项 |  | P0 | 功能 | 手动测试 |  | pass |  | 3.15 YF Release |  | 杨春明
VehicleSetting_69 | SYNC+_Z0183 |  | 灯光设置-迎宾灯 | √ | √ |  |  |  | 开启迎宾灯Rx逻辑 | 1.车机供电正常 2.进入灯光设置界面 3.显示迎宾灯设置 | 1.模拟ECU发送信号: 0x3E3FeatNoBcm_No_Actl=0x0416 0x3E3FeatConfigBcmActl=0x01 0x3E3PersIndexBcm_D_Actl=0x04 （发送./yfdbus_send AI.lv.ipcl.out vip2gip_VehicleNetwork 0x02,0x21,0x40,0x12,0x04,0x00,0x00,0x01） 2.查看迎宾灯开关选项状态 | 2.迎宾灯开关状态为开 |  | P1 | 功能 | 手动测试 |  | pass |  | 3.15 YF Release |  | 杨春明
VehicleSetting_70 | SYNC+_Z0183 |  | 灯光设置-迎宾灯 | [5 empty] | 关闭迎宾灯Rx逻辑 | 1.车机供电正常 2.进入灯光设置界面 3.显示迎宾灯设置 | 1.模拟ECU发送信号: 0x3E3FeatNoBcm_No_Actl=0x0416 0x3E3FeatConfigBcmActl=0x00 0x3E3PersIndexBcm_D_Actl=0x04 （发送./yfdbus_send AI.lv.ipcl.out vip2gip_VehicleNetwork 0x02,0x21,0x40,0x12,0x04,0x00,0x00,0x00） 2.查看迎宾灯开关选项状态 | 2.迎宾灯开关状态为关 |  | P1 |  |  |  | pass |  | 3.15 YF Release |  | 杨春明
VehicleSetting_71 | SYNC+_Z0183 |  | 灯光设置-迎宾灯 | √ | √ |  |  |  | 开启迎宾灯Tx逻辑 | 1.车机供电正常 2.进入灯光设置界面 3.显示迎宾灯设置 | 1.迎宾灯开关为关时,点击开启 2.查看车机发出的请求信号 （点击开启迎宾灯选项查看tail -f test.log返回值） | 2.信号 0x3E2CtrStkDsplyOp_D_Rq=0x02 0x3E2CtrStkFeatNoActl=0x0416 0x3E2CtrStkFeatConfigActl=0x01 （返回值1） |  | P1 | 功能 | 手动测试 |  | pass |  | 3.15 YF Release |  | 杨春明
VehicleSetting_72 | SYNC+_Z0183 |  | 灯光设置-迎宾灯 | √ | √ |  |  |  | 关闭迎宾灯Tx逻辑 | 1.车机供电正常 2.进入灯光设置界面 3.显示迎宾灯设置 | 1.迎宾灯开关为开时,点击关闭 2.查看车机发出的请求信号 （点击开启迎宾灯选项查看tail -f test.log返回值） | 2.信号 0x3E2CtrStkDsplyOp_D_Rq=0x02 0x3E2CtrStkFeatNoActl=0x0416 0x3E2CtrStkFeatConfigActl=0x00 （返回值0） |  | P1 | 功能 | 手动测试 |  | pass |  | 3.15 YF Release |  | 杨春明
VehicleSetting_73 | SYNC+_Z0183 |  | 灯光设置-迎宾灯 | √ | √ |  |  |  | 迎宾灯设置信号值导致的无效状态 | 1.车机供电正常 2.进入灯光设置界面 3.显示迎宾灯设置 | 1.模拟ECU发送信号: 0x3E3FeatNoBcm_No_Actl=0x0416 0x3E3FeatConfigBcmActl=0x02 0x3E3PersIndexBcm_D_Actl=0x04 2.查看开关选项状态 | 2.保持之前状态 |  | P2 | 功能 | 手动测试 |  | pass |  | 3.15 YF Release |  | 杨春明
VehicleSetting_74 | SYNC+_Z0231 |  | 灯光设置-自动远光灯 | √ | √ |  |  |  | 自动远光灯不显示设置配置项 | 1.车机供电正常 2.信号正常 3.进入灯光设置界面 | 1.配置配置字AhbcMnu_D_Rq！=2（Enabled）and GfhbMnu_D_Rq！ = 1(Disable) Note: if AhbcMnu_D_Rq = 0(NULL) and never receved, DE08 Byte1 bit1 Auto High Beam Control Function =0(Disable) 2.查看自动远光灯选项是否显示 | 2.不显示自动远光灯选项 |  | P0 |  |  |  | pass | 用CAN信号配出的功能用847，用DET配出的功能用80C | 3.15 YF Release |  | 杨春明
VehicleSetting_75 | SYNC+_Z0231 |  | 灯光设置-自动远光灯 | √ | √ |  |  |  | 自动远光灯显示设置配置项 | 1.车机供电正常 2.信号正常 3.进入灯光设置界面 | 1.配置配置字AhbcMnu_D_Rq=2（Enabled）and GfhbMnu_D_Rq = 1(Disable)(use 0x0847) Note: if AhbcMnu_D_Rq = 0(NULL) and never receved, DE08 Byte1 bit1 Auto High Beam Control Function =1(Enabled)(use 0x080C) 2.查看自动远光灯选项是否显示 | 1.显示自动远光灯选项 2.防眩照明、自动远光灯互斥和自动远光灯模式均为互斥项 |  | P0 | 功能 | 手动测试 |  | pass | 用CAN信号配出的功能用847，用DET配出的功能用80C | 3.15 YF Release |  | 杨春明
VehicleSetting_76 | SYNC+_Z0231 |  | 灯光设置-自动远光灯 | √ | √ |  |  |  | 开启自动远光灯Rx逻辑 | 1.车机供电正常 2.进入灯光设置界面 3.显示自动远光灯设置 | 1.模拟ECU发送信号: 0x3D8FeatNoIpmaActl=0x0847 0x3D8FeatConfigIpmaActl=0x01 0x3D8PersIndexIpma_D_Actl=0x04 2.查看自动远光灯开关选项状态 | 2.自动远光灯选项为开 |  | P1 | 功能 | 手动测试 |  | Block | 因BUG：U6XX-98 Phase5_【U611 MCA】【黑盒】【必现】【Vehicle Setting】用det配置防眩照明/自动远光灯，RX发送080C信号没有反应 block | 3.15 YF Release |  | 杨春明
VehicleSetting_77 | SYNC+_Z0231 |  | 灯光设置-自动远光灯 | √ | √ |  |  |  | 关闭自动远光灯Rx逻辑 | 1.车机供电正常 2.进入灯光设置界面 3.显示自动远光灯设置 | 1.模拟ECU发送信号: 0x3D8FeatNoIpmaActl=0x0847 0x3D8FeatConfigIpmaActl=0x00 0x3D8PersIndexIpma_D_Actl=0x04 2.查看自动远光灯开关选项状态 | 2.自动远光灯选项为关 |  | P1 | 功能 | 手动测试 |  | Block | 因BUG：U6XX-98 Phase5_【U611 MCA】【黑盒】【必现】【Vehicle Setting】用det配置防眩照明/自动远光灯，RX发送080C信号没有反应 block | 3.15 YF Release |  | 杨春明
VehicleSetting_78 | SYNC+_Z0231 |  | 灯光设置-自动远光灯 | √ | √ |  |  |  | 开启自动远光灯Tx逻辑 | 1.车机供电正常 2.进入灯光设置界面 3.显示自动远光灯设置 | 1.开关为关时,点击开启 2.查看车机发出的请求信号TBD | 2.信号（走FBMP的需要在500ms内retry） 0x3E2CtrStkDsplyOp_D_Rq=0x02 0x3E2CtrStkFeatNoActl=0x080C/0x0847（用DET配置时用080C；用CAN配置时用0847） 0x3E2CtrStkFeatConfigActl=0x01 （返回值为1） |  | P1 | 功能 | 手动测试 |  | Block | 因BUG：FCIVIOS-5951 Phase5_【U611】【黑盒】【必现】【Vehicle Setting】防眩照明/自动远光灯没有遵循retry机制 block | 3.15 YF Release |  | 杨春明
VehicleSetting_79 | SYNC+_Z0231 |  | 灯光设置-自动远光灯 | √ | √ |  |  |  | 关闭自动远光灯Tx逻辑 | 1.车机供电正常 2.进入灯光设置界面 3.显示自动远光灯设置 | 1.开关为开时,点击关闭 2.查看车机发出的请求信号TBD | 2.信号（走FBMP的需要在500ms内retry） 0x3E2CtrStkDsplyOp_D_Rq=0x02 0x3E2CtrStkFeatNoActl=0x080C/0x0847（用DET配置时用080C；用CAN配置时用0847） 0x3E2CtrStkFeatConfigActl=0x00 （返回值为0） |  | P1 | 功能 | 手动测试 |  | Block | 因BUG：FCIVIOS-5951 Phase5_【U611】【黑盒】【必现】【Vehicle Setting】防眩照明/自动远光灯没有遵循retry机制 block | 3.15 YF Release |  | 杨春明
VehicleSetting_80 | SYNC+_Z0231 |  | 灯光设置-自动远光灯 | √ | √ |  |  |  | 自动远光灯设置信号丢失导致的无效状态 | 1.车机供电正常 2.进入灯光设置界面 3.显示自动远光灯设置 | 1.模拟ECU发送信号:TBD使选项为开状态 2.丢失信号,查看开关状态 | 2.显示上一次选中的结果 |  | P2 | 功能 | 手动测试 |  | pass |  | 3.15 YF Release |  | 杨春明
VehicleSetting_81 | SYNC+_Z0231 |  | 灯光设置-自动远光灯 | √ | √ |  |  |  | 自动远光灯设置信号值导致的无效状态 | 1.车机供电正常 2.进入灯光设置界面 3.显示自动远光灯设置 | 1.模拟ECU发送信号:TBD使为选项为开状态 2.模拟ECU发送无效信号:TBD,查看开关状态 | 2.保持之前状态 |  | P2 | 功能 | 手动测试 |  | pass |  | 3.15 YF Release |  | 杨春明
VehicleSetting_82 | SYNC+_Z0178 |  | 灯光设置-自适应前照灯 | √ | √ |  |  |  | 自适应前照灯开关不显示设置配置项 | 1.车机供电正常 2.信号正常 3.进入灯光设置界面 | 1.配置配置字DE08,Byte1,Bit4AdaptiveHeadLampcontrolfunction=0(Disable)ORPredictiveLighting(DE08,Byte11,Bit7PredictiveLighting=0(Disable) （发送./yfdbus_send AI.lv.ipcl.out vip2gip_diag 0x01,0x01,0xDE,0x08,0x25,0x00,0x00,0x00,0x00,0x00,0x00,0x00,0x00,0x00,0x00,0x00,0x00,0x00,0x00,0x00,0x00,0x00,0x00,0x00,0x00,0x00,0x00,0x00,0x00,0x00） 2.查看自适应前照灯开关是否显示 | 2.不显示自适应前照灯开关 |  | P2 | 功能 | 手动测试 |  | pass |  | 3.15 YF Release |  | 杨春明
VehicleSetting_83 | SYNC+_Z0178 |  | 灯光设置-自适应前照灯 | √ | √ |  |  |  | 自适应前照灯开关显示设置配置项 | 1.车机供电正常 2.信号正常 3.进入灯光设置界面 | 1.配置配置字DE08,Byte1,Bit4AdaptiveHeadLampcontrolfunction=1(Enabled)ORPredictiveLighting(DE08,Byte11,Bit7PredictiveLighting=1(Enabled) （发送./yfdbus_send AI.lv.ipcl.out vip2gip_diag 0x01,0x01,0xDE,0x08,0x25,0x10,0x00,0x00,0x00,0x00,0x00,0x00,0x00,0x00,0x00,0x00,0x00,0x00,0x00,0x00,0x00,0x00,0x00,0x00,0x00,0x00,0x00,0x00,0x00,0x00） 2.查看自适应前照灯开关是否显示 | 2.显示自适应前照灯开关 |  | P0 | 功能 | 手动测试 |  | pass |  | 3.15 YF Release |  | 杨春明
VehicleSetting_84 | SYNC+_Z0178 |  | 灯光设置-自适应前照灯 | √ | √ |  |  |  | 开启自适应前照灯Rx逻辑 | 1.车机供电正常 2.进入灯光设置界面 3.显示自适应前照灯开关设置 | 1.模拟ECU发送信号: 0x3DDFeatNoBcm_No_Actl=0x040E 0x3DDFeatConfigBcmActl=0x01 0x3DDPersIndexBcm_D_Actl=0x04 （发送./yfdbus_send AI.lv.ipcl.out vip2gip_VehicleNetwork 0x02,0x00,0x00,0x00,0x00,0x00,0x01,0x04,0x0E,0x00,0x01,0x04） 2.查看自适应前照灯开关选项状态 | 2.自适应前照灯开关状态为开 |  | P1 | 功能 | 手动测试 |  | pass |  | 3.15 YF Release |  | 杨春明
VehicleSetting_85 | SYNC+_Z0178 |  | 灯光设置-自适应前照灯 | √ | √ |  |  |  | 关闭自适应前照灯Rx逻辑 | 1.车机供电正常 2.进入灯光设置界面 3.显示自适应前照灯开关设置 | 1.模拟ECU发送信号: 0x3DDFeatNoBcm_No_Actl=0x040E 0x3DDFeatConfigBcmActl=0x00 0x3DDPersIndexBcm_D_Actl=0x04 （发送./yfdbus_send AI.lv.ipcl.out vip2gip_VehicleNetwork 0x02,0x00,0x00,0x00,0x00,0x00,0x01,0x04,0x0E,0x00,0x00,0x04） 2.查看自适应前照灯开关选项状态 | 2.自适应前照灯开关状态为关 |  | P1 | 功能 | 手动测试 |  | pass |  | 3.15 YF Release |  | 杨春明
VehicleSetting_86 | SYNC+_Z0178 |  | 灯光设置-自适应前照灯 | √ | √ |  |  |  | 开启自适应前照灯Tx逻辑 | 1.车机供电正常 2.进入灯光设置界面 3.显示自适应前照灯开关设置 | 1.自适应前照灯开关为关时,点击开启 2.查看车机发出的请求信号 （点击开启自适应前照灯选项查看tail -f test.log返回值） | 2.信号 0x3E2CtrStkDsplyOp_D_Rq=0x02 0x3E2CtrStkFeatNoActl=0x040E 0x3E2CtrStkFeatConfigActl=0x01 （返回值为1） |  | P1 | 功能 | 手动测试 |  | pass |  | 3.15 YF Release |  | 杨春明
VehicleSetting_87 | SYNC+_Z0178 |  | 灯光设置-自适应前照灯 | √ | √ |  |  |  | 关闭自适应前照灯Tx逻辑 | 1.车机供电正常 2.进入灯光设置界面 3.显示自适应前照灯开关设置 | 1.自适应前照灯开关为开时,点击关闭 2.查看车机发出的请求信号 （点击开启自适应前照灯选项查看tail -f test.log返回值） | 2.信号 0x3E2CtrStkDsplyOp_D_Rq=0x02 0x3E2CtrStkFeatNoActl=0x040E 0x3E2CtrStkFeatConfigActl=0x00 （返回值为0） |  | P1 | 功能 | 手动测试 |  | pass |  | 3.15 YF Release |  | 杨春明
VehicleSetting_88 | SYNC+_Z0178 |  | 灯光设置-自适应前照灯 | [5 empty] | 自适应前照灯信号值导致的无效状态 | 1.车机供电正常 2.进入灯光设置界面 3.显示自适应前照灯开关设置 | 1.模拟ECU发送信号: 0x3DDFeatNoBcm_No_Actl=0x040E 0x3DDFeatConfigBcmActl=0x02 0x3DDPersIndexBcm_D_Actl=0x04 2.查看开关选项状态 | 2.保持之前状态 | [5 empty] | pass |  | 3.15 YF Release |  | 杨春明
VehicleSetting_89 | SYNC+_Z0178 |  | 灯光设置-自适应前照灯设置 | √ | √ |  |  |  | 自适应前照灯配置不显示设置配置项 | 1.车机供电正常 2.信号正常 3.进入灯光设置界面 | 1.配置配置字DE08,Byte2,Bit6AdaptiveHeadLampsTraffic=0(Disable) （发送./yfdbus_send AI.lv.ipcl.out vip2gip_diag 0x01,0x01,0xDE,0x08,0x25,0x00,0x00,0x00,0x00,0x00,0x00,0x00,0x00,0x00,0x00,0x00,0x00,0x00,0x00,0x00,0x00,0x00,0x00,0x00,0x00,0x00,0x00,0x00,0x00,0x00） 2.查看自适应前照灯配置是否显示 | 2.不显示自适应前照灯配置 |  | P0 | 功能 | 手动测试 |  | pass |  | 3.15 YF Release |  | 杨春明
VehicleSetting_90 | SYNC+_Z0178 |  | 灯光设置-自适应前照灯设置 | √ | √ |  |  |  | 自适应前照灯配置显示设置配置项 | 1.车机供电正常 2.信号正常 3.进入灯光设置界面 | 1.配置配置字DE08,Byte2,Bit6AdaptiveHeadLampsTraffic=1(Enabled) （发送./yfdbus_send AI.lv.ipcl.out vip2gip_diag 0x01,0x01,0xDE,0x08,0x25,0x00,0x40,0x00,0x00,0x00,0x00,0x00,0x00,0x00,0x00,0x00,0x00,0x00,0x00,0x00,0x00,0x00,0x00,0x00,0x00,0x00,0x00,0x00,0x00,0x00） 2.查看自适应前照灯配置是否显示 | 2.显示自适应前照灯配置 |  | P0 | 功能 | 手动测试 |  | pass |  | 3.15 YF Release |  | 杨春明
VehicleSetting_91 | SYNC+_Z0178 |  | 灯光设置-自适应前照灯设置 | √ | √ |  |  |  | 自适应前照灯设置页面显示 | 1.车机供电正常 2.进入灯光设置界面 3.显示自适应前照灯配置设置 | 1.进入自适应前照灯设置，查看显示 2.点击返回按钮 | 1.显示单选选项靠左行驶/靠右行驶/图片，默认不选中状态 2.返回车辆设置->灯光设置 |  | P0 | 功能 | 手动测试 |  | fail | U6XX-70 Phase5_【U611 MCA】【黑盒】【必现】【Vehicle Setting】部分radio button（如：灯光设置-前照灯延时、自适应前照灯设置等等）和selectable button（如：牵引力控制、盲区监测均显示开启等等）还是会选中 | 3.15 YF Release |  | 杨春明
VehicleSetting_92 | SYNC+_Z0178 |  | 灯光设置-自适应前照灯设置 | √ | √ |  |  |  | 自适应前照灯设置-靠左行驶设置Rx逻辑 | 1.车机供电正常 2.进入灯光设置界面 3.显示自适应前照灯配置设置 | 1.模拟ECU发送信号 0x3DDFeatNoBcm_No_Actl=0x040F 0x3DDFeatConfigBcmActl=0x00 0x3DDPersIndexBcm_D_Actl=0x04 （发送./yfdbus_send AI.lv.ipcl.out vip2gip_VehicleNetwork 0x02,0x00,0x00,0x00,0x00,0x00,0x01,0x04,0x0f,0x00,0x00,0x04） 2.查看靠左行驶选项状态 | 2.靠左行驶选项被选中 |  | P1 | 功能 | 手动测试 |  | pass |  | 3.15 YF Release |  | 杨春明
VehicleSetting_93 | SYNC+_Z0178 |  | 灯光设置-自适应前照灯设置 | √ | √ |  |  |  | 自适应前照灯设置-靠右行驶设置Rx逻辑 | 1.车机供电正常 2.进入灯光设置界面 3.显示自适应前照灯配置设置 | 1.模拟ECU发送信号: 0x3DDFeatNoBcm_No_Actl=0x040F 0x3DDFeatConfigBcmActl=0x01 0x3DDPersIndexBcm_D_Actl=0x04 （发送./yfdbus_send AI.lv.ipcl.out vip2gip_VehicleNetwork 0x02,0x00,0x00,0x00,0x00,0x00,0x01,0x04,0x0f,0x00,0x01,0x04） 2.查看靠右行驶选项状态 | 2.靠右行驶选项被选中 |  | P1 | 功能 | 手动测试 |  | pass |  | 3.15 YF Release |  | 杨春明
VehicleSetting_94 | SYNC+_Z0178 |  | 灯光设置-自适应前照灯设置 | √ | √ |  |  |  | 自适应前照灯设置-靠左行驶设置Tx逻辑 | 1.车机供电正常 2.进入灯光设置界面 3.显示自适应前照灯配置设置 | 1.其他选项被选中时,点击靠左行驶 2.查看车机发出的请求信号 （点击自适应前照灯设置-靠左行驶查看tail -f test.log返回值） | 2.信号 0x3E2CtrStkDsplyOp_D_Rq=0x02 0x3E2CtrStkFeatNoActl=0x040F 0x3E2CtrStkFeatConfigActl=0x00 （返回值为0） |  | P1 | 功能 | 手动测试 |  | pass |  | 3.15 YF Release |  | 杨春明
VehicleSetting_95 | SYNC+_Z0178 |  | 灯光设置-自适应前照灯设置 | √ | √ |  |  |  | 自适应前照灯设置-靠右行驶设置Tx逻辑 | 1.车机供电正常 2.进入灯光设置界面 3.显示自适应前照灯配置设置 | 1.其他选项被选中时,点击靠右行驶 2.查看车机发出的请求信号 （点击自适应前照灯设置-靠右行驶查看tail -f test.log返回值） | 2.信号 0x3E2CtrStkDsplyOp_D_Rq=0x02 0x3E2CtrStkFeatNoActl=0x040F 0x3E2CtrStkFeatConfigActl=0x01 （返回值为0） |  | P1 | 功能 | 手动测试 |  | pass |  | 3.15 YF Release |  | 杨春明
VehicleSetting_96 | SYNC+_Z0178 |  | 灯光设置-自适应前照灯设置 | √ | √ |  |  |  | 自适应前照灯设置-设置信号值导致的无效状态 | 1.车机供电正常 2.进入灯光设置界面 3.显示自适应前照灯配置设置 | 1.模拟ECU发送信号:使为被选中状态 2.模拟ECU发送无效信号: 0x3DDFeatNoBcm_No_Actl=0x040F 0x3DDFeatConfigBcmActl=0x02 0x3DDPersIndexBcm_D_Actl=0x04,查看自适应前照灯设置选项状态 （发送./yfdbus_send AI.lv.ipcl.out vip2gip_VehicleNetwork 0x02,0x00,0x00,0x00,0x00,0x00,0x01,0x04,0x0f,0x00,0x01,0x04） | 2.保持之前状态 |  | P2 | 功能 | 手动测试 |  | pass |  | 3.15 YF Release |  | 杨春明
VehicleSetting_97 |  |  | 灯光设置-自动远光模式 | √ | √ |  |  |  | 自动远光模式不显示设置配置项 | 1.车机供电正常 2.信号正常 3.进入灯光设置界面 | 1.配置配置字0x4D6 AhbcMnu_D_Rq = 0 and GfhbMnu_D_Rq = 0 2.查看自动远光模式选项 | 2.不显示自动远光模式选项 |  | P0 | 功能 | 手动测试 |  | pass |  | 3.15 YF Release |  | 杨春明
VehicleSetting_98 |  |  | 灯光设置-自动远光模式 | √ | √ |  |  |  | 自动远光模式显示设置配置项 | 1.车机供电正常 2.信号正常 3.进入灯光设置界面 | 1.发送信号： 4D6 AhbcMnu_D_Rq=0x2(Enable) GfhMnu_D_Rq=2(Enable Glare Free) | 2.显示自动远光模式选项 |  | P0 | 功能 | 手动测试 |  | pass |  | 3.15 YF Release |  | 杨春明
VehicleSetting_99 |  |  | 灯光设置-自动远光模式 | √ | √ |  |  |  | 自动远光模式页面显示 | 1.车机供电正常 2.信号正常 3.进入灯光设置界面 | 1.进入自动远光模式，查看界面显示 2.点击返回 | 1.显示关闭/自动远光灯/防眩照明/图片 2.返回车辆设置->灯光设置 |  | P0 | 功能 | 手动测试 |  | pass |  | 3.15 YF Release |  | 杨春明
VehicleSetting_100 |  |  | 灯光设置-自动远光模式 | √ | √ |  |  |  | 自动远光模式-关闭设置Rx逻辑 | 1.车机供电正常 2.进入灯光设置界面 3.显示自动远光模式设置 | 1.模拟ECU发送信号: 0x3D8FeatNoIpmaActl=0x080C/0x0847 0x3D8FeatConfigIpmaActl=0x00 0x3D8PersIndexIpma_D_Actl=0x04 2.查看关闭选项状态 | 2.选项被选中 |  | P1 | 功能 | 手动测试 |  | fail | U6XX-11 Phase5_【U611 MCA】【黑盒】【必现】【Vehicle Setting】自动远光灯模式页面里的选项，发送Rx信号无效 | 3.15 YF Release |  | 杨春明
VehicleSetting_101 |  |  | 灯光设置-自动远光模式 | √ | √ |  |  |  | 自动远光模式-关闭设置Tx逻辑 | 1.车机供电正常 2.进入灯光设置界面 3.显示自动远光模式设置 | 1.其他选项被选中时,点击关闭 2.查看车机发出的请求信号 | 2.信号 0x3E2.CtrStkDsplyOp_D_Rq=Set 0x3E2.CtrStkFeatNoActl=0x0847 0x3E2.CtrStkFeatConfigActl=0x0 |  | P1 | 功能 | 手动测试 |  | fail | FCIVIOS-6288 Phase5_【U611】【黑盒】【必现】【Vehicle Setting】进入自动远光模式点击选项，无TX信号返回 | 3.15 YF Release |  | 杨春明
VehicleSetting_102 |  |  | 灯光设置-自动远光模式 | √ | √ |  |  |  | 自动远光模式-开启设置Rx逻辑 | 1.车机供电正常 2.进入灯光设置界面 3.显示自动远光模式设置 | 1.模拟ECU发送信号: 0x3D8FeatNoIpmaActl=0x0847 0x3D8FeatConfigIpmaActl=0x01 0x3D8PersIndexIpma_D_Actl=0x04 2.查看自动远光灯选项状态 | 2.自动远光灯选项被选中 |  | P1 | 功能 | 手动测试 |  | block | 因BUG：U6XX-11 Phase5_【U611 MCA】【黑盒】【必现】【Vehicle Setting】自动远光灯模式页面里的选项，发送Rx信号无效 block | 3.15 YF Release |  | 杨春明
VehicleSetting_103 |  |  | 灯光设置-自动远光模式 | √ | √ |  |  |  | 自动远光模式-开启设置Tx逻辑 | 1.车机供电正常 2.进入灯光设置界面 3.显示自动远光模式设置 | 1.其他选项被选中时,点击自动远光灯 2.查看车机发出的请求信号 | 2.信号 0x3E2.CtrStkDsplyOp_D_Rq=Set 0x3E2.CtrStkFeatNoActl=0x0847 0x3E2.CtrStkFeatConfigActl=0x1 |  | P1 | 功能 | 手动测试 |  | block | 因BUG：FCIVIOS-6288 Phase5_【U611】【黑盒】【必现】【Vehicle Setting】进入自动远光模式点击选项，无TX信号返回 block | 3.15 YF Release |  | 杨春明
VehicleSetting_104 |  |  | 灯光设置-自动远光模式 | √ | √ |  |  |  | 自动远光模式-防眩照明设置Rx逻辑 | 1.车机供电正常 2.进入灯光设置界面 3.显示自动远光模式设置 | 1.模拟ECU发送信号: 0x3D8FeatNoIpmaActl=0x0847 0x3D8FeatConfigIpmaActl=0x02 0x3D8PersIndexIpma_D_Actl=0x04 2.查看防眩照明选项状态 | 2.防眩照明选项被选中 |  | P1 | 功能 | 手动测试 |  | block | 因BUG：U6XX-11 Phase5_【U611 MCA】【黑盒】【必现】【Vehicle Setting】自动远光灯模式页面里的选项，发送Rx信号无效 block | 3.15 YF Release |  | 杨春明
VehicleSetting_105 |  |  | 灯光设置-自动远光模式 | √ | √ |  |  |  | 自动远光模式-防眩照明设置Tx逻辑 | 1.车机供电正常 2.进入灯光设置界面 3.显示自动远光模式设置 | 1.其他选项被选中时,点击防眩照明 2.查看车机发出的请求信号 | 2.信号 0x3E2.CtrStkDsplyOp_D_Rq=Set 0x3E2.CtrStkFeatNoActl=0x0847 0x3E2.CtrStkFeatConfigActl=0x2 |  | P1 | 功能 | 手动测试 |  | block | 因BUG：FCIVIOS-6288 Phase5_【U611】【黑盒】【必现】【Vehicle Setting】进入自动远光模式点击选项，无TX信号返回 block | 3.15 YF Release |  | 杨春明
VehicleSetting_106 |  |  | 灯光设置-自动远光模式 | √ | √ |  |  |  | 自动远光模式-设置信号值导致的无效状态 | 1.车机供电正常 2.进入灯光设置界面 3.显示自动远光模式设置 | 1.模拟ECU发送信号:使为被选中状态 2.模拟ECU发送无效信号:,查看自动远光模式选项状态 | 2.保持之前状态 |  | P2 | 功能 | 手动测试 |  | block | 因BUG：U6XX-11 Phase5_【U611 MCA】【黑盒】【必现】【Vehicle Setting】自动远光灯模式页面里的选项，发送Rx信号无效 block | 3.15 YF Release |  | 杨春明
VehicleSetting_107 | SYNC+_Z0187 |  | 车锁 | √ | √ |  |  |  | 车锁-界面 | 1.车机供电正常 | 1.车辆控制->车辆设置->车锁->查看页面设置 2.点击左上角返回按钮 | 1.行车自动落锁 自动解锁 误锁警告 离车自动落锁 自动重锁 重锁提醒 开关禁止 声音反馈 外部车灯反馈 遥控解锁 全部解锁 智能进入 无钥匙进入 2.返回车辆设置界面 |  | P0 | 功能 | 手动测试 |  | pass |  | 3.15 YF Release |  | 杨春明
VehicleSetting_108 | SYNC+_Z0187 |  | 车锁 | √ | √ |  |  |  | 车锁页面-info | 1.车机供电正常 2.支持配置 | 1.点击车锁页面各项info按钮 2.点击返回按钮/取消图标 | 1.显示图片/功能文本说明 2.返回车锁页面 |  | P2 | 功能 | 手动测试 |  | pass |  | 3.15 YF Release |  | 杨春明
VehicleSetting_109 | SYNC+_Z0187 |  | 车锁-行车自动落锁 | √ | √ |  |  |  | 行车自动落锁-配置 | 1.车机供电正常 2.信号正常 | 1.配置配置字 （发送./yfdbus_send AI.lv.ipcl.out vip2gip_diag 0x01,0x01,0xDE,0x08,0x25,0x00,0x00,0x00,0x00,0x00,0x00,0x00,0x00,0x00,0x00,0x00,0x00,0x00,0x00,0x00,0x00,0x00,0x00,0x00,0x00,0x00,0x00,0x00,0x00,0x00） 2.查看离车自动落锁选项 3.配置配置字 （发送./yfdbus_send AI.lv.ipcl.out vip2gip_diag 0x01,0x01,0xDE,0x08,0x25,0x00,0x00,0x00,0x00,0x00,0x00,0x00,0x00,0x00,0x00,0x00,0x00,0x00,0x00,0x00,0x00,0x00,0x00,0x00,0x00,0x00,0x00,0x80,0x00,0x00） 4.查看离车自动落锁选项 | 2.不显示离车自动落锁选项 4.显示离车自动落锁选项 |  | P0 | 功能 | 手动测试 |  | pass |  | 3.15 YF Release |  | 杨春明
VehicleSetting_110 | SYNC+_Z0187 |  | 车锁-行车自动落锁 | √ | √ |  |  |  | 行车自动落锁-RX | 1.车机供电正常 2.信号正常 3.进入车锁子页面 | 1.模拟ECU发送信号: 0x3E3FeatNoBcm_No_Actl=0x0403 0x3E3FeatConfigBcmActl=0x01 0x3E3PersIndexBcm_D_Actl=0x04 （发送./yfdbus_send AI.lv.ipcl.out vip2gip_VehicleNetwork 0x02,0x00,0x00,0x00,0x00,0x00,0x01,0x04,0x03,0x00,0x01,0x04） 2.查看开关选项状态 3.模拟ECU发送信号: 0x3E3FeatNoBcm_No_Actl=0x0403 0x3E3FeatConfigBcmActl=0x00 0x3E3PersIndexBcm_D_Actl=0x04 （发送./yfdbus_send AI.lv.ipcl.out vip2gip_VehicleNetwork 0x02,0x00,0x00,0x00,0x00,0x00,0x01,0x04,0x03,0x00,0x00,0x04） 4.查看开关选项状态 | 2.选项为开 4.选项为关 |  | P1 | 功能 | 手动测试 |  | pass |  | 3.15 YF Release |  | 杨春明
VehicleSetting_111 | SYNC+_Z0187 |  | 车锁-行车自动落锁 | √ | √ |  |  |  | 行车自动落锁-TX | 1.车机供电正常 2.信号正常 3.进入车锁子页面 | 1.开关为关时,点击开启 2.查看车机发出的请求信号 （点击开启行车自动落锁选项查看tail -f test.log返回值） 3.开关为开时,点击关闭 4.查看车机发出的请求信号 （点击关闭行车自动落锁选项查看tail -f test.log返回值） | 2.信号 0x3E2CtrStkDsplyOp_D_Rq=0x02 0x3E2CtrStkFeatNoActl=0x0403 0x3E2CtrStkFeatConfigActl=0x01 （返回值1） 4.信号 0x3E2CtrStkDsplyOp_D_Rq=0x02 0x3E2CtrStkFeatNoActl=0x0403 0x3E2CtrStkFeatConfigActl=0x00 （返回值0 |  | P1 | 功能 | 手动测试 |  | pass |  | 3.15 YF Release |  | 杨春明
VehicleSetting_112 | SYNC+_Z0187 |  | 车锁-行车自动落锁 | √ | √ |  |  |  | 行车自动落锁-信号无效 | 1.车机供电正常 2.信号正常 | 1.模拟ECU发送信号:TBD使为选项为开状态 2.模拟ECU发送无效信号:TBD,查看开关状态 | 2.保持之前状态 |  | P2 | 功能 | 手动测试 |  | pass |  | 3.15 YF Release |  | 杨春明
VehicleSetting_113 | SYNC+_Z0187 |  | 车锁-行车自动落锁 | √ | √ |  |  |  | 行车自动落锁-手动 | 1.车机供电正常 2.信号正常 | 1.开关为关时,点击开启 2.开关为开时,点击关闭 | 1.开关开启 2.开关关闭 |  | P0 | 功能 | 手动测试 |  | NT | 实车测试 | 3.15 YF Release |  | 杨春明
VehicleSetting_114 | SYNC+_Z0187 |  | 车锁-自动解锁 | √ | √ |  |  |  | 自动解锁-配置 | 1.车机供电正常 2.信号正常 | 1.配置配置字 （发送./yfdbus_send AI.lv.ipcl.out vip2gip_diag 0x01,0x01,0xDE,0x08,0x25,0x00,0x00,0x00,0x00,0x00,0x00,0x00,0x00,0x00,0x00,0x00,0x00,0x00,0x00,0x00,0x00,0x00,0x00,0x00,0x00,0x00,0x00,0x00,0x00,0x00） 2.查看自动解锁选项 3.配置配置字 （发送./yfdbus_send AI.lv.ipcl.out vip2gip_diag 0x01,0x01,0xDE,0x08,0x25,0x00,0x10,0x00,0x00,0x00,0x00,0x00,0x00,0x00,0x00,0x00,0x00,0x00,0x00,0x00,0x00,0x00,0x00,0x00,0x00,0x00,0x00,0x00,0x00,0x00） 4.查看自动解锁选项 | 2.不显示自动解锁选项 4.显示自动解锁选项 |  | P0 | 功能 | 手动测试 |  | pass |  | 3.15 YF Release |  | 杨春明
VehicleSetting_115 | SYNC+_Z0187 |  | 车锁-自动解锁 | √ | √ |  |  |  | 自动解锁-RX | 1.车机供电正常 2.信号正常 | 1.模拟ECU发送信号: 0x3E3FeatNoBcm_No_Actl=0x0404 0x3E3FeatConfigBcmActl=0x01 0x3E3PersIndexBcm_D_Actl=0x04 （发送./yfdbus_send AI.lv.ipcl.out vip2gip_VehicleNetwork 0x02,0x00,0x00,0x00,0x00,0x00,0x01,0x04,0x04,0x00,0x01,0x04） 2.查看开关选项状态 3.模拟ECU发送信号: 0x3E3FeatNoBcm_No_Actl=0x0404 0x3E3FeatConfigBcmActl=0x00 0x3E3PersIndexBcm_D_Actl=0x04 （发送./yfdbus_send AI.lv.ipcl.out vip2gip_VehicleNetwork 0x02,0x00,0x00,0x00,0x00,0x00,0x01,0x04,0x04,0x00,0x00,0x04） 4.查看开关选项状态 | 2.选项为开 4.选项为关 |  | P1 | 功能 | 手动测试 |  | pass |  | 3.15 YF Release |  | 杨春明
VehicleSetting_116 | SYNC+_Z0187 |  | 车锁-自动解锁 | √ | √ |  |  |  | 自动解锁-TX | 1.车机供电正常 2.信号正常 | 1.开关为关时,点击开启 2.查看车机发出的请求信号 （点击开启自动解锁选项查看tail -f test.log返回值） 3.关为开时,点击关闭 4.查看车机发出的请求信号 （点击关闭自动解锁选项查看tail -f test.log返回值） | 2.信号 0x3E2CtrStkDsplyOp_D_Rq=0x02 0x3E2CtrStkFeatNoActl=0x0404 0x3E2CtrStkFeatConfigActl=0x01 （返回值1） 4.信号 0x3E2CtrStkDsplyOp_D_Rq=0x02 0x3E2CtrStkFeatNoActl=0x0404 0x3E2CtrStkFeatConfigActl=0x00 （返回值0） |  | P1 | 功能 | 手动测试 |  | pass |  | 3.15 YF Release |  | 杨春明
VehicleSetting_117 | SYNC+_Z0187 |  | 车锁-自动解锁 | √ | √ |  |  |  | 自动解锁-信号无效 | 1.车机供电正常 2.信号正常 | 1.模拟ECU发送信号:TBD使为选项为开状态 2.模拟ECU发送无效信号:TBD,查看开关状态 | 2.保持之前状态 |  | P2 | 功能 | 手动测试 |  | pass |  | 3.15 YF Release |  | 杨春明
VehicleSetting_118 | SYNC+_Z0187 |  | 车锁-自动解锁 | √ | √ |  |  |  | 自动解锁-手动 | 1.车机供电正常 2.信号正常 | 1.开关为关时,点击开启 2.开关为开时,点击关闭 | 1.开关开启 2.开关关闭 |  | P0 | 功能 | 手动测试 |  | NT | 实车测试 | 3.15 YF Release |  | 杨春明
VehicleSetting_119 | SYNC+_Z0187 |  | 车锁-误锁警告 | √ | √ |  |  |  | 误锁警告-配置 | 1.车机供电正常 2.信号正常 | 1.配置配置字 （发送./yfdbus_send AI.lv.ipcl.out vip2gip_diag 0x01,0x01,0xDE,0x08,0x25,0x00,0x00,0x00,0x00,0x00,0x00,0x00,0x00,0x00,0x00,0x00,0x00,0x00,0x00,0x00,0x00,0x00,0x00,0x00,0x00,0x00,0x00,0x00,0x00,0x00） 2.查看误锁警告选项 3.配置配置字 （发送./yfdbus_send AI.lv.ipcl.out vip2gip_diag 0x01,0x01,0xDE,0x08,0x25,0x00,0x00,0x00,0x00,0x00,0x00,0x00,0x00,0x00,0x01,0x00,0x00,0x00,0x00,0x00,0x00,0x00,0x00,0x00,0x00,0x00,0x00,0x00,0x00,0x00） 4.查看误锁警告选项 | 2.不显示误锁警告选项 4.显示误锁警告选项 |  | P0 | 功能 | 手动测试 |  | pass |  | 3.15 YF Release |  | 杨春明
VehicleSetting_120 | SYNC+_Z0187 |  | 车锁-误锁警告 | √ | √ |  |  |  | 误锁警告-RX | 1.车机供电正常 2.信号正常 | 1.模拟ECU发送信号: 0x3E3FeatNoBcm_No_Actl=0x0411 0x3E3FeatConfigBcmActl=0x01 0x3E3PersIndexBcm_D_Actl=0x04 （发送./yfdbus_send AI.lv.ipcl.out vip2gip_VehicleNetwork 0x02,0x00,0x00,0x00,0x00,0x00,0x01,0x04,0x11,0x00,0x01,0x04） 2.查看开关选项状态 3.模拟ECU发送信号: 0x3E3FeatNoBcm_No_Actl=0x0411 0x3E3FeatConfigBcmActl=0x00 0x3E3PersIndexBcm_D_Actl=0x04 （发送./yfdbus_send AI.lv.ipcl.out vip2gip_VehicleNetwork 0x02,0x00,0x00,0x00,0x00,0x00,0x01,0x04,0x11,0x00,0x00,0x04） 4.查看开关选项状态 | 2.选项为开 4.选项为关 |  | P1 | 功能 | 手动测试 |  | pass |  | 3.15 YF Release |  | 杨春明
VehicleSetting_121 | SYNC+_Z0187 |  | 车锁-误锁警告 | √ | √ |  |  |  | 误锁警告-TX | 1.车机供电正常 2.信号正常 | 1.开关为关时,点击开启 2.查看车机发出的请求信号 （点击开启误锁警告选项查看tail -f test.log返回值） 3.开关为开时,点击关闭 4.查看车机发出的请求信号 （点击关闭误锁警告选项查看tail -f test.log返回值） | 2.信号 0x3E2CtrStkDsplyOp_D_Rq=0x02 0x3E2CtrStkFeatNoActl=0x0411 0x3E2CtrStkFeatConfigActl=0x01 （返回值1） 4.信号 0x3E2CtrStkDsplyOp_D_Rq=0x02 0x3E2CtrStkFeatNoActl=0x0411 0x3E2CtrStkFeatConfigActl=0x00 （返回值0） |  | P1 | 功能 | 手动测试 |  | pass |  | 3.15 YF Release |  | 杨春明
VehicleSetting_122 | SYNC+_Z0187 |  | 车锁-误锁警告 | √ | √ |  |  |  | 误锁警告-信号无效 | 1.车机供电正常 2.信号正常 | 1.模拟ECU发送信号:TBD使为选项为开状态 2.模拟ECU发送无效信号:TBD,查看开关状态 | 2.保持之前状态 |  | P2 | 功能 | 手动测试 |  | pass |  | 3.15 YF Release |  | 杨春明
VehicleSetting_123 | SYNC+_Z0187 |  | 车锁-误锁警告 | √ | √ |  |  |  | 误锁警告-手动 | 1.车机供电正常 2.信号正常 | 1.开关为关时,点击开启 2.开关为开时,点击关闭 | 1.开关开启 2.开关关闭 |  | P0 | 功能 | 手动测试 |  | NT | 实车测试 | 3.15 YF Release |  | 杨春明
VehicleSetting_124 | SYNC+_Z0187 |  | 车锁-离车自动落锁 | √ | √ |  |  |  | 离车自动落锁-显示 | 1.车机供电正常 2.支持配置 | 1.车辆设置->车锁->离车自动落锁查看页面显示 2.点击左上角返回按钮 | 1.显示启用/禁用单选以及落锁提示音开关 2.返回车辆设置->车锁页面 |  | P0 | 功能 | 手动测试 |  | pass |  | 3.15 YF Release |  | 杨春明
VehicleSetting_125 | SYNC+_Z0187 |  | 车锁-离车自动落锁 | √ | √ |  |  |  | 离车自动落锁-配置 | 1.车机供电正常 2.信号正常 | 1.配置配置字 （发送./yfdbus_send AI.lv.ipcl.out vip2gip_diag 0x01,0x01,0xDE,0x08,0x25,0x00,0x00,0x00,0x00,0x00,0x00,0x00,0x00,0x00,0x00,0x00,0x00,0x00,0x00,0x00,0x00,0x00,0x00,0x00,0x00,0x00,0x00,0x00,0x00,0x00） 2.查看行车自动落锁选项 3.配置配置字 （发送./yfdbus_send AI.lv.ipcl.out vip2gip_diag 0x01,0x01,0xDE,0x08,0x25,0x00,0x80,0x00,0x00,0x00,0x00,0x00,0x00,0x00,0x00,0x00,0x00,0x00,0x00,0x00,0x00,0x00,0x00,0x00,0x00,0x00,0x00,0x00,0x00,0x000 4.查看行车自动落锁选项 | 2.不显示行车自动落锁选项 3.显示行车自动落锁选项 |  | P0 | 功能 | 手动测试 |  | pass |  | 3.15 YF Release |  | 杨春明
VehicleSetting_126 | SYNC+_Z0187 |  | 车锁-离车自动落锁 | √ | √ |  |  |  | 离车自动落锁-启用-RX | 1.车机供电正常 2.信号正常 | 1.模拟ECU发送信号: 0x3E3FeatNoBcm_No_Actl=0x0420 0x3E3FeatConfigBcmActl=0x01 0x3E3PersIndexBcm_D_Actl=0x04 （发送./yfdbus_send AI.lv.ipcl.out vip2gip_VehicleNetwork 0x02,0x00,0x00,0x00,0x00,0x00,0x01,0x04,0x20,0x00,0x01,0x04） 2.查看启用选项状态 | 2.启用选项被选中 |  | P1 | 功能 | 手动测试 |  | pass |  | 3.15 YF Release |  | 杨春明
VehicleSetting_127 | SYNC+_Z0187 |  | 车锁-离车自动落锁 | √ | √ |  |  |  | 离车自动落锁-启用-TX | 1.车机供电正常 2.信号正常 | 1.其他选项被选中时,点击启用 2.查看车机发出的请求信号 （点击启用选项查看tail -f test.log返回值） | 2.信号 0x3E2 CtrStkDsplyOp_D_Rq=0x02 0x3E2 CtrStkFeatNoActl=0x0420 0x3E2 CtrStkFeatConfigActl=0x01 （返回值1） |  | P1 | 功能 | 手动测试 |  | pass |  | 3.15 YF Release |  | 杨春明
VehicleSetting_128 | SYNC+_Z0187 |  | 车锁-离车自动落锁 | √ | √ |  |  |  | 离车自动落锁-禁用-RX | 1.车机供电正常 2.信号正常 | 1.模拟ECU发送信号: 0x3E3FeatNoBcm_No_Actl=0x0420 0x3E3FeatConfigBcmActl=0x00 0x3E3PersIndexBcm_D_Actl=0x04 （发送./yfdbus_send AI.lv.ipcl.out vip2gip_VehicleNetwork 0x02,0x00,0x00,0x00,0x00,0x00,0x01,0x04,0x20,0x00,0x00,0x04） 2.查看禁用选项状态 | 2.禁用选项被选中 |  | P1 | 功能 | 手动测试 |  | pass |  | 3.15 YF Release |  | 杨春明
VehicleSetting_129 | SYNC+_Z0187 |  | 车锁-离车自动落锁 | √ | √ |  |  |  | 离车自动落锁-禁用-TX | 1.车机供电正常 2.信号正常 | 1.其他选项被选中时,点击禁用 2.查看车机发出的请求信号 （点击禁用选项查看tail -f test.log返回值） | 2.信号 0x3E2 CtrStkDsplyOp_D_Rq=0x02 0x3E2 CtrStkFeatNoActl=0x0420 0x3E2 CtrStkFeatConfigActl=0x00 （返回值0） |  | P1 | 功能 | 手动测试 |  | pass |  | 3.15 YF Release |  | 杨春明
VehicleSetting_130 | SYNC+_Z0187 |  | 车锁-离车自动落锁 | √ | √ |  |  |  | 落锁提示音-RX | 1.车机供电正常 2.信号正常 | 1.模拟ECU发送信号: 0x3E3FeatNoBcm_No_Actl=0x0421 0x3E3FeatConfigBcmActl=0x01 0x3E3PersIndexBcm_D_Actl=0x04 （发送./yfdbus_send AI.lv.ipcl.out vip2gip_VehicleNetwork 0x02,0x00,0x00,0x00,0x00,0x00,0x01,0x04,0x21,0x00,0x01,0x04） 2.查看开关选项状态 3.模拟ECU发送信号: 0x3E3FeatNoBcm_No_Actl=0x0421 0x3E3FeatConfigBcmActl=0x00 0x3E3PersIndexBcm_D_Actl=0x04 （发送./yfdbus_send AI.lv.ipcl.out vip2gip_VehicleNetwork 0x02,0x00,0x00,0x00,0x00,0x00,0x01,0x04,0x21,0x00,0x00,0x04） 4.查看开关选项状态 | 2.选项为开 4.选项为关 |  | P1 | 功能 | 手动测试 |  | pass |  | 3.15 YF Release |  | 杨春明
VehicleSetting_131 | SYNC+_Z0187 |  | 车锁-离车自动落锁 | √ | √ |  |  |  | 落锁提示音-TX | 1.车机供电正常 2.信号正常 | 1.开关为关时,点击开启 2.查看车机发出的请求信号 （点击开启落锁提示音选项查看tail -f test.log返回值） 3.开关为开时,点击关闭 4.查看车机发出的请求信号 （点击关闭落锁提示音选项查看tail -f test.log返回值） | 2.信号 0x3E2 CtrStkDsplyOp_D_Rq=0x02 0x3E2 CtrStkFeatNoActl=0x0421 0x3E2 CtrStkFeatConfigActl=0x01 （返回值1） 4.信号 0x3E2 CtrStkDsplyOp_D_Rq=0x02 0x3E2 CtrStkFeatNoActl=0x0421 0x3E2 CtrStkFeatConfigActl=0x00 （返回值0） |  | P1 | 功能 | 手动测试 |  | pass |  | 3.15 YF Release |  | 杨春明
VehicleSetting_132 | SYNC+_Z0187 |  | 车锁-离车自动落锁 | √ | √ |  |  |  | 落锁提示音-信号无效 | 1.车机供电正常 2.信号正常 | 1.模拟ECU发送信号:TBD使为选项为开状态 2.模拟ECU发送无效信号:TBD,查看开关状态 | 2.保持之前状态 |  | P2 | 功能 | 手动测试 |  | pass |  | 3.15 YF Release |  | 杨春明
VehicleSetting_133 | SYNC+_Z0187 |  | 车锁-离车自动落锁 | √ | √ |  |  |  | 落锁提示音-手动 | 1.车机供电正常 2.信号正常 | 1.开关为关时,点击开启 2.开关为开时,点击关闭 | 1.开关开启 2.开关关闭 |  | P0 | 功能 | 手动测试 |  | NT | 实车测试 | 3.15 YF Release |  | 杨春明
VehicleSetting_134 | SYNC+_Z0187 |  | 车锁-自动重锁 | √ | √ |  |  |  | 自动重锁-配置 | 1.车机供电正常 2.信号正常 | 1.配置配置字 （发送./yfdbus_send AI.lv.ipcl.out vip2gip_diag 0x01,0x01,0xDE,0x08,0x25,0x00,0x00,0x00,0x00,0x00,0x00,0x00,0x00,0x00,0x00,0x00,0x00,0x00,0x00,0x00,0x00,0x00,0x00,0x00,0x00,0x00,0x00,0x00,0x00,0x00） 2.查看自动重锁选项 3.配置配置字 （发送./yfdbus_send AI.lv.ipcl.out vip2gip_diag 0x01,0x01,0xDE,0x08,0x25,0x00,0x20,0x00,0x00,0x00,0x00,0x00,0x00,0x00,0x00,0x00,0x00,0x00,0x00,0x00,0x00,0x00,0x00,0x00,0x00,0x00,0x00,0x00,0x00,0x00） 4.查看自动重锁选项 | 2.不显示自动重锁选项 4.显示自动重锁选项 |  | P0 | 功能 | 手动测试 |  | pass |  | 3.15 YF Release |  | 杨春明
VehicleSetting_135 | SYNC+_Z0187 |  | 车锁-自动重锁 | √ | √ |  |  |  | 自动重锁-RX | 1.车机供电正常 2.信号正常 | 1.模拟ECU发送信号: 0x3DEFeatNoBcm_No_Actl=0x0413 0x3DEFeatConfigBcmActl=0x01 0x3DEPersIndexBcm_D_Actl=0x04 （发送./yfdbus_send AI.lv.ipcl.out vip2gip_VehicleNetwork 0x02,0x00,0x00,0x00,0x00,0x00,0x01,0x04,0x13,0x00,0x01,0x04） 2.查看开关选项状态 3.模拟ECU发送信号: 0x3E3FeatNoBcm_No_Actl=0x0413 0x3E3FeatConfigBcmActl=0x00 0x3E3PersIndexBcm_D_Actl=0x04 （发送./yfdbus_send AI.lv.ipcl.out vip2gip_VehicleNetwork 0x02,0x00,0x00,0x00,0x00,0x00,0x01,0x04,0x13,0x00,0x00,0x04） 4.查看开关选项状态 | 2.选项为开 4.选项为关 |  | P1 | 功能 | 手动测试 |  | pass |  | 3.15 YF Release |  | 杨春明
VehicleSetting_136 | SYNC+_Z0187 |  | 车锁-自动重锁 | √ | √ |  |  |  | 自动重锁-TX | 1.车机供电正常 2.信号正常 | 1.开关为关时,点击开启 2.查看车机发出的请求信号 （点击开启自动重锁选项查看tail -f test.log返回值） 3.开关为开时,点击关闭 4.查看车机发出的请求信号 （点击关闭自动重锁选项查看tail -f test.log返回值） | 2.信号 0x3E2CtrStkDsplyOp_D_Rq=0x02 0x3E2CtrStkFeatNoActl=0x0413 0x3E2CtrStkFeatConfigActl=0x01 （返回值1） 4.信号 0x3E2CtrStkDsplyOp_D_Rq=0x02 0x3E2CtrStkFeatNoActl=0x0413 0x3E2CtrStkFeatConfigActl=0x00 （返回值0） |  | P1 | 功能 | 手动测试 |  | pass |  | 3.15 YF Release |  | 杨春明
VehicleSetting_137 | SYNC+_Z0187 |  | 车锁-自动重锁 | √ | √ |  |  |  | 自动重锁-无效信号 | 1.车机供电正常 2.信号正常 | 1.模拟ECU发送信号: 0x3E3FeatNoBcm_No_Actl=0x0413 0x3E3FeatConfigBcmActl=0x01 0x3E3PersIndexBcm_D_Actl=0x04使为选项为开状态 2.模拟ECU发送无效信号: 0x3E3FeatNoBcm_No_Actl=0x0413 0x3E3FeatConfigBcmActl=0x02 0x3E3PersIndexBcm_D_Actl=0x04,查看开关状态 | 2.保持之前状态 |  | P2 | 功能 | 手动测试 |  | pass |  | 3.15 YF Release |  | 杨春明
VehicleSetting_138 | SYNC+_Z0187 |  | 车锁-自动重锁 | √ | √ |  |  |  | 自动重锁-手动 | 1.车机供电正常 2.信号正常 | 1.开关为关时,点击开启 2.开关为开时,点击关闭 | 1.开关开启 2.开关关闭 |  | P0 | 功能 | 手动测试 |  | NT | 实车测试 | 3.15 YF Release |  | 杨春明
VehicleSetting_139 | SYNC+_Z0187 |  | 车锁-重锁提醒 | √ | √ |  |  |  | 重锁提醒-配置 | 1.车机供电正常 2.信号正常 | 1.配置配置字 （发送./yfdbus_send AI.lv.ipcl.out vip2gip_diag 0x01,0x01,0xDE,0x08,0x25,0x00,0x00,0x00,0x00,0x00,0x00,0x00,0x00,0x00,0x00,0x00,0x00,0x00,0x00,0x00,0x00,0x00,0x00,0x00,0x00,0x00,0x00,0x00,0x00,0x00） 2.查看重锁提醒选项 3.配置配置字 （发送./yfdbus_send AI.lv.ipcl.out vip2gip_diag 0x01,0x01,0xDE,0x08,0x25,0x00,0x00,0x00,0x00,0x00,0x00,0x00,0x00,0x00,0x00,0x00,0x00,0x00,0x00,0x00,0x00,0x00,0x00,0x00,0x00,0x00,0x00,0x20,0x00,0x00） 4.查看重锁提醒选项 | 2.不显示重锁提醒选项 4.显示重锁提醒选项 |  | P0 | 功能 | 手动测试 |  | pass |  | 3.15 YF Release |  | 杨春明
VehicleSetting_140 | SYNC+_Z0187 |  | 车锁-重锁提醒 | √ | √ |  |  |  | 重锁提醒-RX | 1.车机供电正常 2.信号正常 | 1.模拟ECU发送信号: 0x3E3FeatNoBcm_No_Actl=0x0422 0x3E3FeatConfigBcmActl=0x01 0x3E3PersIndexBcm_D_Actl=0x04 （发送./yfdbus_send AI.lv.ipcl.out vip2gip_VehicleNetwork 0x02,0x21,0x40,0x10,0x0D,0x00,0x00,0x01） 2.查看开关选项状态 3.模拟ECU发送信号： 0x3E3FeatNoBcm_No_Actl=0x0422 0x3E3FeatConfigBcmActl=0x00 0x3E3PersIndexBcm_D_Actl=0x04 （发送./yfdbus_send AI.lv.ipcl.out vip2gip_VehicleNetwork 0x02,0x21,0x40,0x10,0x0D,0x00,0x00,0x00） 4.查看开关选项状态 | 2.选项为开 4.选项为关 |  | P1 | 功能 | 手动测试 |  | pass |  | 3.15 YF Release |  | 杨春明
VehicleSetting_141 | SYNC+_Z0187 |  | 车锁-重锁提醒 | √ | √ |  |  |  | 重锁提醒-TX | 1.车机供电正常 2.信号正常 | 1.开关为关时,点击开启 2.查看车机发出的请求信号TBD （点击开启重锁提醒选项查看tail -f test.log返回值） 3.开关为开时,点击关闭 4.查看车机发出的请求信号TBD （点击关闭重锁提醒选项查看tail -f test.log返回值） | 2.信号 0x3E2 CtrStkDsplyOp_D_Rq=0x02 0x3E2 CtrStkFeatNoActl=0x0422 0x3E2 CtrStkFeatConfigActl=0x01 （返回值1） 4.信号 0x3E2 CtrStkDsplyOp_D_Rq=0x02 0x3E2 CtrStkFeatNoActl=0x0422 0x3E2 CtrStkFeatConfigActl=0x00 （返回值0） |  | P1 | 功能 | 手动测试 |  | pass |  | 3.15 YF Release |  | 杨春明
VehicleSetting_142 | SYNC+_Z0187 |  | 车锁-重锁提醒 | √ | √ |  |  |  | 重锁提醒-无效信号 | 1.车机供电正常 2.信号正常 | 1.模拟ECU发送信号: 0x3E3FeatNoBcm_No_Actl=0x0422 0x3E3FeatConfigBcmActl=0x01 0x3E3PersIndexBcm_D_Actl=0x04 （发送./yfdbus_send AI.lv.ipcl.out vip2gip_VehicleNetwork 0x02,0x21,0x40,0x10,0x0D,0x00,0x00,0x01）使为选项为开状态 2.模拟ECU发送无效信号: 0x3E3FeatNoBcm_No_Actl=0x0422 0x3E3FeatConfigBcmActl=0x02 0x3E3PersIndexBcm_D_Actl=0x04 （发送./yfdbus_send AI.lv.ipcl.out vip2gip_VehicleNetwork 0x02,0x21,0x40,0x10,0x0D,0x00,0x00,0x02）,查看开关状态 | 2.保持之前状态 |  | P2 | 功能 | 手动测试 |  | pass |  | 3.15 YF Release |  | 杨春明
VehicleSetting_143 | SYNC+_Z0187 |  | 车锁-重锁提醒 | √ | √ |  |  |  | 重锁提醒-手动 | 1.车机供电正常 2.信号正常 | 1.开关为关时,点击开启 2.开关为开时,点击关闭 | 1.开关开启 2.开关关闭 |  | P0 | 功能 | 手动测试 |  | NT | 实车测试 | 3.15 YF Release |  | 杨春明
VehicleSetting_144 | SYNC+_Z0187 |  | 车锁-开关禁用 | √ | √ |  |  |  | 开关禁用-配置 | 1.车机供电正常 2.信号正常 | 1.配置配置字 （发送./yfdbus_send AI.lv.ipcl.out vip2gip_diag 0x01,0x01,0xDE,0x08,0x25,0x00,0x00,0x00,0x00,0x00,0x00,0x00,0x00,0x00,0x00,0x00,0x00,0x00,0x00,0x00,0x00,0x00,0x00,0x00,0x00,0x00,0x00,0x00,0x00,0x00） 2.查看开关禁止选项 3.配置配置字 （发送./yfdbus_send AI.lv.ipcl.out vip2gip_diag 0x01,0x01,0xDE,0x08,0x25,0x00,0x00,0x00,0x00,0x00,0x00,0x00,0x00,0x00,0x01,0x00,0x00,0x00,0x00,0x00,0x00,0x00,0x00,0x00,0x00,0x00,0x00,0x00,0x00,0x00） 4.查看开关禁止选项 | 2.不显示开关禁止选项 4.显示开关禁止选项 |  | P0 | 功能 | 手动测试 |  | pass |  | 3.15 YF Release |  | 杨春明
VehicleSetting_145 | SYNC+_Z0187 |  | 车锁-开关禁用 | √ | √ |  |  |  | 开关禁用-RX | 1.车机供电正常 2.信号正常 | 1.模拟ECU发送信号: 0x3E3FeatNoBcm_No_Actl=0x0410 0x3E3FeatConfigBcmActl=0x01 0x3E3PersIndexBcm_D_Actl=0x04 （发送./yfdbus_send AI.lv.ipcl.out vip2gip_VehicleNetwork 0x02,0x00,0x00,0x00,0x00,0x00,0x01,0x04,0x10,0x00,0x01,0x04） 2.查看开关选项状态 3.模拟ECU发送信号: 0x3E3FeatNoBcm_No_Actl=0x0410 0x3E3FeatConfigBcmActl=0x00 0x3E3PersIndexBcm_D_Actl=0x04 （发送./yfdbus_send AI.lv.ipcl.out vip2gip_VehicleNetwork 0x02,0x00,0x00,0x00,0x00,0x00,0x01,0x04,0x10,0x00,0x00,0x04） 4.查看开关选项状态 | 2.选项为开 4.选项为关 |  | P1 | 功能 | 手动测试 |  | pass |  | 3.15 YF Release |  | 杨春明
VehicleSetting_146 | SYNC+_Z0187 |  | 车锁-开关禁用 | √ | √ |  |  |  | 开关禁用-TX | 1.车机供电正常 2.信号正常 | 1.开关为关时,点击开启 2.查看车机发出的请求信号 （点击开启开关禁止选项查看tail -f test.log返回值） 3.开关为开时,点击关闭 4.查看车机发出的请求信号 （点击关闭开关禁止选项查看tail -f test.log返回值） | 2.信号 0x3E2CtrStkDsplyOp_D_Rq=0x02 0x3E2CtrStkFeatNoActl=0x0410 0x3E2CtrStkFeatConfigActl=0x01 （返回值1） 4.信号 0x3E2CtrStkDsplyOp_D_Rq=0x02 0x3E2CtrStkFeatNoActl=0x0410 0x3E2CtrStkFeatConfigActl=0x00 （返回值0） |  | P1 | 功能 | 手动测试 |  | pass |  | 3.15 YF Release |  | 杨春明
VehicleSetting_147 | SYNC+_Z0187 |  | 车锁-开关禁用 | √ | √ |  |  |  | 开关禁用-无效信号 | 1.车机供电正常 2.信号正常 | 1.模拟ECU发送信号: 0x3E3FeatNoBcm_No_Actl=0x0410 0x3E3FeatConfigBcmActl=0x01 0x3E3PersIndexBcm_D_Actl=0x04 （发送./yfdbus_send AI.lv.ipcl.out vip2gip_VehicleNetwork 0x02,0x00,0x00,0x00,0x00,0x00,0x01,0x04,0x10,0x00,0x01,0x04）使为选项为开状态 2.模拟ECU发送无效信号: 0x3E3FeatNoBcm_No_Actl=0x0410 0x3E3FeatConfigBcmActl=0x02 0x3E3PersIndexBcm_D_Actl=0x04 （发送./yfdbus_send AI.lv.ipcl.out vip2gip_VehicleNetwork 0x02,0x00,0x00,0x00,0x00,0x00,0x01,0x04,0x10,0x00,0x02,0x04）,查看开关状态 | 2.保持之前状态 |  | P2 | 功能 | 手动测试 |  | pass |  | 3.15 YF Release |  | 杨春明
VehicleSetting_148 | SYNC+_Z0187 |  | 车锁-开关禁用 | √ | √ |  |  |  | 开关禁用-手动 | 1.车机供电正常 2.信号正常 | 1.开关为关时,点击开启 2.开关为开时,点击关闭 | 1.开关开启 2.开关关闭 |  | P0 | 功能 | 手动测试 |  | NT | 实车测试 | 3.15 YF Release |  | 杨春明
VehicleSetting_149 | SYNC+_Z0187 |  | 车锁-声音反馈 | √ | √ |  |  |  | 声音反馈-配置 | 1.车机供电正常 2.信号正常 | 1.配置配置字 （发送./yfdbus_send AI.lv.ipcl.out vip2gip_diag 0x01,0x01,0xDE,0x08,0x25,0x00,0x00,0x00,0x00,0x00,0x00,0x00,0x00,0x00,0x00,0x00,0x00,0x00,0x00,0x00,0x00,0x00,0x00,0x00,0x00,0x00,0x00,0x00,0x00,0x00） 2.查看声音反馈选项 3.配置配置字 （发送./yfdbus_send AI.lv.ipcl.out vip2gip_diag 0x01,0x01,0xDE,0x08,0x25,0x00,0x00,0x00,0x00,0x00,0x00,0x20,0x00,0x00,0x00,0x00,0x00,0x00,0x00,0x00,0x00,0x00,0x00,0x00,0x00,0x00,0x00,0x00,0x00,0x00） 4.查看声音反馈选项 | 2.不显示声音反馈选项 4.显示声音反馈选项 |  | P0 | 功能 | 手动测试 |  | pass |  | 3.15 YF Release |  | 杨春明
VehicleSetting_150 | SYNC+_Z0187 |  | 车锁-声音反馈 | √ | √ |  |  |  | 声音反馈-RX | 1.车机供电正常 2.信号正常 | 1.模拟ECU发送信号: 0x3E3FeatNoBcm_No_Actl=0x0419 0x3E3FeatConfigBcmActl=0x01 0x3E3PersIndexBcm_D_Actl=0x04 （发送./yfdbus_send AI.lv.ipcl.out vip2gip_VehicleNetwork 0x02,0x00,0x00,0x00,0x00,0x00,0x01,0x04,0x19,0x00,0x01,0x04） 2.查看开关选项状态 3.模拟ECU发送信号: 0x3E3FeatNoBcm_No_Actl=0x0419 0x3E3FeatConfigBcmActl=0x00 0x3E3PersIndexBcm_D_Actl=0x04 （发送./yfdbus_send AI.lv.ipcl.out vip2gip_VehicleNetwork 0x02,0x00,0x00,0x00,0x00,0x00,0x01,0x04,0x19,0x00,0x00,0x04） 4.查看开关选项状态 | 2.选项为开 4.选项为关 |  | P1 | 功能 | 手动测试 |  | pass |  | 3.15 YF Release |  | 杨春明
VehicleSetting_151 | SYNC+_Z0187 |  | 车锁-声音反馈 | √ | √ |  |  |  | 声音反馈-TX | 1.车机供电正常 2.信号正常 | 1.开关为关时,点击开启 2.查看车机发出的请求信号 （点击开启声音反馈选项查看tail -f test.log返回值） 3.开关为开时,点击关闭 4.查看车机发出的请求信号 （点击关闭声音反馈选项查看tail -f test.log返回值） | 2.信号 0x3E2CtrStkDsplyOp_D_Rq=0x02 0x3E2CtrStkFeatNoActl=0x0419 0x3E2CtrStkFeatConfigActl=0x01 （返回值1） 4.信号 0x3E2CtrStkDsplyOp_D_Rq=0x02 0x3E2CtrStkFeatNoActl=0x0419 0x3E2CtrStkFeatConfigActl=0x00 （返回值0） |  | P1 | 功能 | 手动测试 |  | pass |  | 3.15 YF Release |  | 杨春明
VehicleSetting_152 | SYNC+_Z0187 |  | 车锁-声音反馈 | √ | √ |  |  |  | 声音反馈-无效信号 | 1.车机供电正常 2.信号正常 | 1.模拟ECU发送信号:TBD使为选项为开状态 2.模拟ECU发送无效信号:TBD,查看开关状态 | 2.保持之前状态 |  | P2 | 功能 | 手动测试 |  | pass |  | 3.15 YF Release |  | 杨春明
VehicleSetting_153 | SYNC+_Z0187 |  | 车锁-声音反馈 | √ | √ |  |  |  | 声音反馈-手动 | 1.车机供电正常 2.信号正常 | 1.开关为关时,点击开启 2.开关为开时,点击关闭 | 1.开关开启 2.开关关闭 |  | P0 | 功能 | 手动测试 |  | NT | 实车测试 | 3.15 YF Release |  | 杨春明
VehicleSetting_154 | SYNC+_Z0187 |  | 车锁-外部车灯反馈 | √ | √ |  |  |  | 外部车灯反馈-配置 | 1.车机供电正常 2.信号正常 | 1.配置配置字 （发送./yfdbus_send AI.lv.ipcl.out vip2gip_diag 0x01,0x01,0xDE,0x08,0x25,0x00,0x00,0x00,0x00,0x00,0x00,0x00,0x00,0x00,0x00,0x00,0x00,0x00,0x00,0x00,0x00,0x00,0x00,0x00,0x00,0x00,0x00,0x00,0x00,0x00） 2.查看外部车灯反馈选项 3.配置配置字 （发送./yfdbus_send AI.lv.ipcl.out vip2gip_diag 0x01,0x01,0xDE,0x08,0x25,0x00,0x00,0x00,0x00,0x00,0x00,0x10,0x00,0x00,0x00,0x00,0x00,0x00,0x00,0x00,0x00,0x00,0x00,0x00,0x00,0x00,0x00,0x00,0x00,0x00） 4.查看外部车灯反馈选项 | 2.不显示外部车灯反馈选项 4.显示外部车灯反馈选项 |  | P0 | 功能 | 手动测试 |  | pass |  | 3.15 YF Release |  | 杨春明
VehicleSetting_155 | SYNC+_Z0187 |  | 车锁-外部车灯反馈 | √ | √ |  |  |  | 外部车灯反馈-RX | 1.车机供电正常 2.信号正常 | 1.模拟ECU发送信号: 0x3E3FeatNoBcm_No_Actl=0x041A 0x3E3FeatConfigBcmActl=0x01 0x3E3PersIndexBcm_D_Actl=0x04 （发送./yfdbus_send AI.lv.ipcl.out vip2gip_VehicleNetwork 0x02,0x00,0x00,0x00,0x00,0x00,0x01,0x04,0x1A,0x00,0x01,0x04） 2.查看开关选项状态 3.模拟ECU发送信号: 0x3E3FeatNoBcm_No_Actl=0x041A 0x3E3FeatConfigBcmActl=0x00 0x3E3PersIndexBcm_D_Actl=0x04 （发送./yfdbus_send AI.lv.ipcl.out vip2gip_VehicleNetwork 0x02,0x00,0x00,0x00,0x00,0x00,0x01,0x04,0x1A,0x00,0x00,0x04） 4.查看开关选项状态 | 2.选项为开 4.选项为关 |  | P1 | 功能 | 手动测试 |  | pass |  | 3.15 YF Release |  | 杨春明
VehicleSetting_156 | SYNC+_Z0187 |  | 车锁-外部车灯反馈 | √ | √ |  |  |  | 外部车灯反馈-TX | 1.车机供电正常 2.信号正常 | 1.开关为关时,点击开启 2.查看车机发出的请求信号 （点击开启外部车灯反馈选项查看tail -f test.log返回值） 3.开关为开时,点击关闭 4.查看车机发出的请求信号 （点击关闭外部车灯反馈选项查看tail -f test.log返回值） | 2.信号 0x3E2CtrStkDsplyOp_D_Rq=0x02 0x3E2CtrStkFeatNoActl=0x041A 0x3E2CtrStkFeatConfigActl=0x01 （返回值1） 4.信号 0x3E2CtrStkDsplyOp_D_Rq=0x02 0x3E2CtrStkFeatNoActl=0x041A 0x3E2CtrStkFeatConfigActl=0x00 （返回值0） |  | P1 | 功能 | 手动测试 |  | pass |  | 3.15 YF Release |  | 杨春明
VehicleSetting_157 | SYNC+_Z0187 |  | 车锁-外部车灯反馈 | √ | √ |  |  |  | 外部车灯反馈-无效信号 | 1.车机供电正常 2.信号正常 | 1.模拟ECU发送信号:TBD使为选项为开状态 2.模拟ECU发送无效信号:TBD,查看开关状态 | 2.保持之前状态 |  | P2 | 功能 | 手动测试 |  | pass |  | 3.15 YF Release |  | 杨春明
VehicleSetting_158 | SYNC+_Z0187 |  | 车锁-外部车灯反馈 | √ | √ |  |  |  | 外部车灯反馈-手动 | 1.车机供电正常 2.信号正常 | 1.开关为关时,点击开启 2.开关为开时,点击关闭 | 1.开关开启 2.开关关闭 |  | P0 | 功能 | 手动测试 |  | NT | 实车测试 | 3.15 YF Release |  | 杨春明
VehicleSetting_159 | SYNC+_Z0187 |  | 车锁-遥控解锁 | √ | √ |  |  |  | 遥控解锁-显示 | 1.车机供电正常 2.支持配置 | 1.点击进入车辆设置->车锁->遥控解锁页面 2.点击返回 | 1.显示遥控解锁单选项所有车门/仅驾驶座车门以及图片占位 2.返回车辆设置->车锁页面 |  | P0 | 功能 | 手动测试 |  | pass |  | 3.15 YF Release |  | 杨春明
VehicleSetting_160 | SYNC+_Z0187 |  | 车锁-遥控解锁 | √ | √ |  |  |  | 遥控解锁-配置 | 1.车机供电正常 2.信号正常 | 1.配置配置字 DE08, Byte 4, Bit 3 One/Two Stage Unlocking = 1 (enabled) AND DE08, Byte 11, Bit 0 One/Two Stage Unlocking – Passenger/Commercial = 0 Passenger （发送./yfdbus_send AI.lv.ipcl.out vip2gip_diag 0x01,0x01,0xDE,0x08,0x25,0x00,0x00,0x00,0x00,0x00,0x00,0x00,0x00,0x00,0x00,0x00,0x00,0x00,0x00,0x00,0x00,0x00,0x00,0x00,0x00,0x00,0x00,0x00,0x00,0x00） 2.查看遥控解锁选项 3.配置配置字 （发送./yfdbus_send AI.lv.ipcl.out vip2gip_diag 0x01,0x01,0xDE,0x08,0x25,0x00,0x00,0x00,0x08,0x00,0x00,0x00,0x00,0x00,0x00,0x00,0x00,0x00,0x00,0x00,0x00,0x00,0x00,0x00,0x00,0x00,0x00,0x00,0x00,0x00） 4.查看遥控解锁选项 | 2.不显示遥控解锁选项 4.显示遥控解锁选项 |  | P0 | 功能 | 手动测试 |  | pass |  | 3.15 YF Release |  | 杨春明
VehicleSetting_161 | SYNC+_Z0187 |  | 车锁-遥控解锁 | √ | √ |  |  |  | 遥控解锁-所有车门-RX | 1.车机供电正常 2.信号正常 | 1.模拟ECU发送信号: 0x3E3FeatNoBcm_No_Actl=0x0405 0x3E3FeatConfigBcmActl=0x00 0x3E3PersIndexBcm_D_Actl=0x04 （发送./yfdbus_send AI.lv.ipcl.out vip2gip_VehicleNetwork 0x02,0x00,0x00,0x00,0x00,0x00,0x01,0x04,0x05,0x00,0x00,0x04） 2.查看所有车门选项状态 | 2.所有车门选项被选中 |  | P1 | 功能 | 手动测试 |  | pass |  | 3.15 YF Release |  | 杨春明
VehicleSetting_162 | SYNC+_Z0187 |  | 车锁-遥控解锁 | √ | √ |  |  |  | 遥控解锁-所有车门-TX | 1.车机供电正常 2.信号正常 | 1.其他选项被选中时,点击所有车门 2.查看车机发出的请求信号 （点击所有车门选项查看tail -f test.log返回值） | 2.信号 0x3E2CtrStkDsplyOp_D_Rq=0x02 0x3E2CtrStkFeatNoActl=0x0405 0x3E2CtrStkFeatConfigActl=0x00 （返回值0） |  | P1 | 功能 | 手动测试 |  | pass |  | 3.15 YF Release |  | 杨春明
VehicleSetting_163 | SYNC+_Z0187 |  | 车锁-遥控解锁 | √ | √ |  |  |  | 遥控解锁-仅驾驶座车门-RX | 1.车机供电正常 2.信号正常 | 1.模拟ECU发送信号: 0x3E3FeatNoBcm_No_Actl=0x0405 0x3E3FeatConfigBcmActl=0x01 0x3E3PersIndexBcm_D_Actl=0x04 （发送./yfdbus_send AI.lv.ipcl.out vip2gip_VehicleNetwork 0x02,0x00,0x00,0x00,0x00,0x00,0x01,0x04,0x05,0x00,0x01,0x04） 2.查看仅驾驶座车门选项状态 | 2.仅驾驶座车门选项被选中 |  | P1 | 功能 | 手动测试 |  | pass |  | 3.15 YF Release |  | 杨春明
VehicleSetting_164 | SYNC+_Z0187 |  | 车锁-遥控解锁 | √ | √ |  |  |  | 遥控解锁-仅驾驶座车门-TX | 1.车机供电正常 2.信号正常 | 1.其他选项被选中时,点击仅驾驶座车门 2.查看车机发出的请求信号 （点击仅驾驶座车门选项查看tail -f test.log返回值） | 2.信号 0x3E2CtrStkDsplyOp_D_Rq=0x02 0x3E2CtrStkFeatNoActl=0x0405 0x3E2CtrStkFeatConfigActl=0x01 （返回值1） |  | P1 | 功能 | 手动测试 |  | pass |  | 3.15 YF Release |  | 杨春明
VehicleSetting_165 | SYNC+_Z0187 |  | 车锁-遥控解锁 | √ | √ |  |  |  | 遥控解锁-无效信号 | 1.车机供电正常 2.信号正常 | 1.模拟ECU发送信号:使为被选中状态 2.模拟ECU发送无效信号:,查看遥控解锁选项状态 | 2.保持之前状态 |  | P2 | 功能 | 手动测试 |  | pass |  | 3.15 YF Release |  | 杨春明
VehicleSetting_166 | SYNC+_Z0187 |  | 车锁-全部解锁 | √ | √ |  |  |  | 全部解锁-配置 | 1.车机供电正常 2.信号正常 | 1.配置配置字 （发送./yfdbus_send AI.lv.ipcl.out vip2gip_diag 0x01,0x01,0xDE,0x08,0x25,0x00,0x00,0x00,0x00,0x00,0x00,0x00,0x00,0x00,0x00,0x00,0x00,0x00,0x00,0x00,0x00,0x00,0x00,0x00,0x00,0x00,0x00,0x00,0x00,0x00） 2.查看全部解锁选项 3.配置配置字 （发送./yfdbus_send AI.lv.ipcl.out vip2gip_diag 0x01,0x01,0xDE,0x08,0x25,0x00,0x00,0x00,0x08,0x00,0x00,0x00,0x00,0x00,0x00,0x01,0x00,0x00,0x00,0x00,0x00,0x00,0x00,0x00,0x00,0x00,0x00,0x00,0x00,0x00） 4.查看全部解锁选项 | 2.不显示全部解锁选项 4.显示全部解锁选项 |  | P0 | 功能 | 手动测试 |  | pass |  | 3.15 YF Release |  | 杨春明
VehicleSetting_167 | SYNC+_Z0187 |  | 车锁-全部解锁 | √ | √ |  |  |  | 全部解锁-RX | 1.车机供电正常 2.信号正常 | 1.模拟ECU发送信号: 0x3E3FeatNoBcm_No_Actl=0x0405 0x3E3FeatConfigBcmActl=0x01 0x3E3PersIndexBcm_D_Actl=0x04 （发送./yfdbus_send AI.lv.ipcl.out vip2gip_VehicleNetwork 0x02,0x00,0x00,0x00,0x00,0x00,0x01,0x04,0x05,0x00,0x01,0x04） 2.查看开关选项状态 3.模拟ECU发送信号: 0x3E3FeatNoBcm_No_Actl=0x0405 0x3E3FeatConfigBcmActl=0x00 0x3E3PersIndexBcm_D_Actl=0x04 （发送./yfdbus_send AI.lv.ipcl.out vip2gip_VehicleNetwork 0x02,0x00,0x00,0x00,0x00,0x00,0x01,0x04,0x05,0x00,0x00,0x04） 4.查看开关选项状态 | 2.选项为开 4.选项为关 |  | P1 | 功能 | 手动测试 |  | pass |  | 3.15 YF Release |  | 杨春明
VehicleSetting_168 | SYNC+_Z0187 |  | 车锁-全部解锁 | √ | √ |  |  |  | 全部解锁-TX | 1.车机供电正常 2.信号正常 | 1.开关为关时,点击开启 2.查看车机发出的请求信号 （点击开启全部解锁选项查看tail -f test.log返回值） 3.开关为开时,点击关闭 4.查看车机发出的请求信号 （点击关闭全部解锁选项查看tail -f test.log返回值） | 2.信号 0x3E2CtrStkDsplyOp_D_Rq=0x02 0x3E2CtrStkFeatNoActl=0x0405 0x3E2CtrStkFeatConfigActl=0x01 （返回值1） 4.信号 0x3E2CtrStkDsplyOp_D_Rq=0x02 0x3E2CtrStkFeatNoActl=0x0405 0x3E2CtrStkFeatConfigActl=0x00 （返回值0） |  | P1 | 功能 | 手动测试 |  | pass |  | 3.15 YF Release |  | 杨春明
VehicleSetting_169 | SYNC+_Z0187 |  | 车锁-全部解锁 | √ | √ |  |  |  | 全部解锁-无效信号 | 1.车机供电正常 2.信号正常 | 1.模拟ECU发送信号:TBD使为选项为开状态 2.模拟ECU发送无效信号:TBD,查看开关状态 | 2.保持之前状态 |  | P2 | 功能 | 手动测试 |  | pass |  | 3.15 YF Release |  | 杨春明
VehicleSetting_170 | SYNC+_Z0187 |  | 车锁-全部解锁 | √ | √ |  |  |  | 全部解锁-手动 | 1.车机供电正常 2.信号正常 | 1.开关为关时,点击开启 2.开关为开时,点击关闭 | 1.开关开启 2.开关关闭 |  | P0 | 功能 | 手动测试 |  | NT | 实车测试 | 3.15 YF Release |  | 杨春明
VehicleSetting_171 | SYNC+_Z0187 |  | 车锁-智能进入 | √ | √ |  |  |  | 智能进入-配置 | 1.车机供电正常 2.信号正常 | 1.配置配置字DE08, Byte 6, Bit 5 Intelligent Access Menu = 0 AND DE08, Byte 11, Bit 2 Key Free = 0 (Intelligent Access) （发送./yfdbus_send AI.lv.ipcl.out vip2gip_diag 0x01,0x01,0xDE,0x08,0x25,0x00,0x00,0x00,0x00,0x00,0x00,0x00,0x00,0x00,0x00,0x00,0x00,0x00,0x00,0x00,0x00,0x00,0x00,0x00,0x00,0x00,0x00,0x00,0x00,0x00） 2.查看智能进入选项 3.配置配置字DE08, Byte 6, Bit 5 Intelligent Access Menu = 1 (enabled) AND DE08, Byte 11, Bit 2 Key Free = 0 (Intelligent Access) （发送./yfdbus_send AI.lv.ipcl.out vip2gip_diag 0x01,0x01,0xDE,0x08,0x25,0x00,0x00,0x00,0x00,0x00,0x20,0x00,0x00,0x00,0x00,0x00,0x00,0x00,0x00,0x00,0x00,0x00,0x00,0x00,0x00,0x00,0x00,0x00,0x00,0x00） 4.查看智能进入选项 | 2.不显示智能进入选项 4.显示智能进入选项，与无钥匙进入互斥 |  | P0 | 功能 | 手动测试 |  | pass |  | 3.15 YF Release |  | 杨春明
VehicleSetting_172 | SYNC+_Z0187 |  | 车锁-智能进入 | √ | √ |  |  |  | 智能进入-RX | 1.车机供电正常 2.信号正常 | 1.模拟ECU发送信号: 0x3E3FeatNoBcm_No_Actl=0x0412 0x3E3FeatConfigBcmActl=0x01 0x3E3PersIndexBcm_D_Actl=0x04 （发送./yfdbus_send AI.lv.ipcl.out vip2gip_VehicleNetwork 0x02,0x00,0x00,0x00,0x00,0x00,0x01,0x04,0x12,0x00,0x01,0x04） 2.查看开关选项状态 3.模拟ECU发送信号: 0x3E3FeatNoBcm_No_Actl=0x0412 0x3E3FeatConfigBcmActl=0x00 0x3E3PersIndexBcm_D_Actl=0x04 （发送./yfdbus_send AI.lv.ipcl.out vip2gip_VehicleNetwork 0x02,0x00,0x00,0x00,0x00,0x00,0x01,0x04,0x12,0x00,0x00,0x04） 4.查看开关选项状态 | 2.选项为开 4.选项为关 |  | P1 | 功能 | 手动测试 |  | pass |  | 3.15 YF Release |  | 杨春明
VehicleSetting_173 | SYNC+_Z0187 |  | 车锁-智能进入 | √ | √ |  |  |  | 智能进入-TX | 1.车机供电正常 2.信号正常 | 1.开关为关时,点击开启 2.查看车机发出的请求信号 （点击开启智能进入选项查看tail -f test.log返回值） 3.开关为开时,点击关闭 4.查看车机发出的请求信号 （点击关闭智能进入选项查看tail -f test.log返回值） | 2.信号 0x3E2CtrStkDsplyOp_D_Rq=0x02 0x3E2CtrStkFeatNoActl=0x0412 0x3E2CtrStkFeatConfigActl=0x01 （返回值1） 4.信号 0x3E2CtrStkDsplyOp_D_Rq=0x02 0x3E2CtrStkFeatNoActl=0x0412 0x3E2CtrStkFeatConfigActl=0x00 （返回值0） |  | P1 | 功能 | 手动测试 |  | pass |  | 3.15 YF Release |  | 杨春明
VehicleSetting_174 | SYNC+_Z0187 |  | 车锁-智能进入 | √ | √ |  |  |  | 智能进入-无效信号 | 1.车机供电正常 2.信号正常 | 1.模拟ECU发送信号:TBD使为选项为开状态 2.模拟ECU发送无效信号:TBD,查看开关状态 | 2.保持之前状态 |  | P2 | 功能 | 手动测试 |  | pass |  | 3.15 YF Release |  | 杨春明
VehicleSetting_175 | SYNC+_Z0187 |  | 车锁-智能进入 | √ | √ |  |  |  | 智能进入-手动 | 1.车机供电正常 2.信号正常 | 1.开关为关时,点击开启 2.开关为开时,点击关闭 | 1.开关开启 2.开关关闭 |  | P0 | 功能 | 手动测试 |  | NT | 实车测试 | 3.15 YF Release |  | 杨春明
VehicleSetting_176 | SYNC+_Z0187 |  | 车锁-无钥匙进入 | √ | √ |  |  |  | 无钥匙进入-配置 | 1.车机供电正常 2.信号正常 | 1.配置配置字DE08, Byte 6, Bit 5 Intelligent Access Menu = 0 AND DE08, Byte 11, Bit 2 Key Free = 0 （发送./yfdbus_send AI.lv.ipcl.out vip2gip_diag 0x01,0x01,0xDE,0x08,0x25,0x00,0x00,0x00,0x00,0x00,0x00,0x00,0x00,0x00,0x00,0x00,0x00,0x00,0x00,0x00,0x00,0x00,0x00,0x00,0x00,0x00,0x00,0x00,0x00,0x00） 2.查看无钥匙进入选项 3.配置配置字DE08, Byte 6, Bit 5 Intelligent Access Menu = 1 (enabled) AND DE08, Byte 11, Bit 2 Key Free = 1 (Key Free) （发送./yfdbus_send AI.lv.ipcl.out vip2gip_diag 0x01,0x01,0xDE,0x08,0x25,0x00,0x00,0x00,0x00,0x00,0x20,0x00,0x00,0x00,0x00,0x04,0x00,0x00,0x00,0x00,0x00,0x00,0x00,0x00,0x00,0x00,0x00,0x00,0x00,0x00） 4.查看无钥匙进入选项 | 2.不显示无钥匙进入选项 4.显示无钥匙进入选项 |  | P0 | 功能 | 手动测试 |  | pass |  | 3.15 YF Release |  | 杨春明
VehicleSetting_177 | SYNC+_Z0187 |  | 车锁-无钥匙进入 | √ | √ |  |  |  | 无钥匙进入-RX | 1.车机供电正常 2.信号正常 | 1.模拟ECU发送信号: 0x3E3FeatNoBcm_No_Actl=0x0412 0x3E3FeatConfigBcmActl=0x01 0x3E3PersIndexBcm_D_Actl=0x04 （发送./yfdbus_send AI.lv.ipcl.out vip2gip_VehicleNetwork 0x02,0x00,0x00,0x00,0x00,0x00,0x01,0x04,0x12,0x00,0x01,0x04） 2.查看开关选项状态 3.模拟ECU发送信号: 0x3E3FeatNoBcm_No_Actl=0x0412 0x3E3FeatConfigBcmActl=0x00 0x3E3PersIndexBcm_D_Actl=0x04 （发送./yfdbus_send AI.lv.ipcl.out vip2gip_VehicleNetwork 0x02,0x00,0x00,0x00,0x00,0x00,0x01,0x04,0x12,0x00,0x00,0x04） 4.查看开关选项状态 | 2.选项为开 4.选项为关 |  | P1 | 功能 | 手动测试 |  | pass |  | 3.15 YF Release |  | 杨春明
VehicleSetting_178 | SYNC+_Z0187 |  | 车锁-无钥匙进入 | √ | √ |  |  |  | 无钥匙进入-TX | 1.车机供电正常 2.信号正常 | 1.开关为关时,点击开启 2.查看车机发出的请求信号 （点击开启无钥匙进入选项查看tail -f test.log返回值） 3.开关为开时,点击关闭 4.查看车机发出的请求信号 （点击关闭无钥匙进入选项查看tail -f test.log返回值） | 2.信号 0x3E2CtrStkDsplyOp_D_Rq=0x02 0x3E2CtrStkFeatNoActl=0x0412 0x3E2CtrStkFeatConfigActl=0x01 （返回值1） 4信号 0x3E2CtrStkDsplyOp_D_Rq=0x02 0x3E2CtrStkFeatNoActl=0x0412 0x3E2CtrStkFeatConfigActl=0x00 （返回值0） |  | P1 | 功能 | 手动测试 |  | pass |  | 3.15 YF Release |  | 杨春明
VehicleSetting_179 | SYNC+_Z0187 |  | 车锁-无钥匙进入 | √ | √ |  |  |  | 无钥匙进入-无效信号 | 1.车机供电正常 2.信号正常 | 1.模拟ECU发送信号:TBD使为选项为开状态 2.模拟ECU发送无效信号:TBD,查看开关状态 | 2.保持之前状态 |  | P2 | 功能 | 手动测试 |  | pass |  | 3.15 YF Release |  | 杨春明
VehicleSetting_180 | SYNC+_Z0187 |  | 车锁-无钥匙进入 | √ | √ |  |  |  | 无钥匙进入-手动 | 1.车机供电正常 2.信号正常 | 1.开关为关时,点击开启 2.开关为开时,点击关闭 | 1.开关开启 2.开关关闭 |  | P0 | 功能 | 手动测试 |  | NT | 实车测试 | 3.15 YF Release |  | 杨春明
VehicleSetting_181 | SYNC+_Z0187 |  | 电动后视镜设置-配置 | [5 empty] | 电动后视镜设置页面显示 | 1.车机供电正常 | 1.配置字：DE08, BYTE 4, BIT 7 Mirrors Autofold = 1 (enabled) DE08, BYTE 4, BIT 6 Mirrors Reverse Tilt = 1 (enabled) 2.配置字：DE08, BYTE 4, BIT 7 Mirrors Autofold =0 DE08, BYTE 4, BIT 6 Mirrors Reverse Tilt = 0 | 1.显示自动折叠/倒车倾斜 2.不显示电动后视镜设置 |  | P0 | 功能 | 手动测试 |  | pass |  | 3.15 YF Release |  | 杨春明
VehicleSetting_182 | SYNC+_Z0197 |  | 电动后视镜设置 | √ | √ |  |  |  | 电动后视镜设置-显示 | 1.车机供电正常 | 1.车辆控制->车辆设置->电动后视镜设置设置 2.点击返回按钮 | 1.显示自动折叠/倒车倾斜 2.返回车辆控制->车辆设置页面 |  | P0 | 功能 | 手动测试 |  | pass |  | 3.15 YF Release |  | 杨春明
VehicleSetting_183 | SYNC+_Z0197 |  | 电动后视镜设置-自动折叠 | √ | √ |  |  |  | 自动折叠-配置 | 1.车机供电正常 2.信号正常 | 1.配置自动折叠显示(配置字TBD)DE08, BYTE 4, BIT 7 Mirrors Autofold = 0 （发送./yfdbus_send AI.lv.ipcl.out vip2gip_diag 0x01,0x01,0xDE,0x08,0x25,0x00,0x00,0x00,0x00,0x00,0x00,0x00,0x00,0x00,0x00,0x00,0x00,0x00,0x00,0x00,0x00,0x00,0x00,0x00,0x00,0x00,0x00,0x00,0x00,0x00） 2.发送自动折叠信号并查看自动折叠开关选项 3.配置自动折叠不显示(配置字TBD)DE08, BYTE 4, BIT 7 Mirrors Autofold = 1 (enabled) （发送./yfdbus_send AI.lv.ipcl.out vip2gip_diag 0x01,0x01,0xDE,0x08,0x25,0x00,0x00,0x00,0x80,0x00,0x00,0x00,0x00,0x00,0x00,0x00,0x00,0x00,0x00,0x00,0x00,0x00,0x00,0x00,0x00,0x00,0x00,0x00,0x00,0x00） 4.发送自动折叠信号并查看自动折叠开关选项 | 2.不显示自动折叠选项 4.显示自动折叠选项 |  | P0 | 功能 | 手动测试 |  | pass |  | 3.15 YF Release |  | 杨春明
VehicleSetting_184 | SYNC+_Z0197 |  | 电动后视镜设置-自动折叠 | √ | √ |  |  |  | 自动折叠-RX | 1.车机供电正常 2.信号正常 | 1.模拟ECU发送信号: 0x3DEFeatNoBcm_No_Actl=0x0702 0x3DEFeatConfigBcmActl=0x01 0x3DEPersIndexBcm_D_Actl=0x04 （发送./yfdbus_send AI.lv.ipcl.out vip2gip_VehicleNetwork 0x02,0x21,0x40,0x0B,0xE7,0x00,0x00,0x01） 2.查看开关选项状态 3.模拟ECU发送信号: 0x3DEFeatNoBcm_No_Actl=0x0702 0x3DEFeatConfigBcmActl=0x00 0x3DEPersIndexBcm_D_Actl=0x04 （发送./yfdbus_send AI.lv.ipcl.out vip2gip_VehicleNetwork 0x02,0x21,0x40,0x0B,0xE7,0x00,0x00,0x00） 4.查看开关选项状态 | 2.选项为开 4.选项为关 |  | P1 | 功能 | 手动测试 |  | pass |  | 3.15 YF Release |  | 杨春明
VehicleSetting_185 | SYNC+_Z0197 SYNC+_Z0256 |  | 电动后视镜设置-自动折叠 | √ | √ |  |  |  | 自动折叠-TX | 1.车机供电正常 2.信号正常 | 1.开关为关时,点击开启 2.查看车机发出的请求信号 （点击开启自动折叠选项查看tail -f test.log返回值） 3.开关为开时,点击关闭 4.查看车机发出的请求信号 （点击关闭自动折叠选项查看tail -f test.log返回值） | 2.信号 0x3E2CtrStkDsplyOp_D_Rq=0x02 0x3E2CtrStkFeatNoActl=0x0702 0x3E2CtrStkFeatConfigActl=0x01 （返回值1） 4.信号 0x3E2CtrStkDsplyOp_D_Rq=0x02 0x3E2CtrStkFeatNoActl=0x0702 0x3E2CtrStkFeatConfigActl=0x00 （返回值0） |  | P1 | 功能 | 手动测试 |  | pass |  | 3.15 YF Release |  | 杨春明
VehicleSetting_186 | SYNC+_Z0197 SYNC+_Z0256 |  | 电动后视镜设置-自动折叠 | √ | √ |  |  |  | 自动折叠-手动 | 1.车机供电正常 2.信号正常 | 1.开关为关时,点击开启 2.开关为开时,点击关闭 | 1.开关开启 2.开关关闭 |  | P2 | 功能 | 手动测试 |  | NT | 实车测试 | 3.15 YF Release |  | 杨春明
VehicleSetting_187 | SYNC+_Z0197 SYNC+_Z0256 |  | 电动后视镜设置-自动折叠 | √ | √ |  |  |  | 自动折叠-无效信号 | 1.车机供电正常 2.信号正常 | 1.模拟ECU发送信号: 0x3DEFeatNoBcm_No_Actl=0x0702 0x3DEFeatConfigBcmActl=0x02 0x3DEPersIndexBcm_D_Actl=0x04 （发送./yfdbus_send AI.lv.ipcl.out vip2gip_VehicleNetwork 0x02,0x21,0x40,0x0B,0xE7,0x00,0x00,0x02） 2.查看开关选项状态 | 2.保持之前状态 |  | P2 | 功能 | 手动测试 |  | pass |  | 3.15 YF Release |  | 杨春明
VehicleSetting_188 | SYNC+_Z0197 SYNC+_Z0256 |  | 电动后视镜设置-自动折叠 | √ | √ |  |  |  | 自动折叠-info | 1.车机供电正常 2.支持配置 | 1.点击自动折叠进入info按钮 2.点击“X” | 1.点击自动折叠进入info页面，且显示图片/功能文本说明 2.返回车辆设置->车锁 |  | P2 | 功能 | 手动测试 |  | pass |  | 3.15 YF Release |  | 杨春明
VehicleSetting_189 | SYNC+_Z0197 SYNC+_Z0256 |  | 电动后视镜设置-倒车倾斜 | √ | √ |  |  |  | 倒车倾斜-配置 | 1.车机供电正常 2.信号正常 | 1.配置倒车倾斜显示(配置字TBD)DE08, BYTE 4, BIT 6 Mirrors Reverse Tilt = 0 （发送./yfdbus_send AI.lv.ipcl.out vip2gip_diag 0x01,0x01,0xDE,0x08,0x25,0x00,0x00,0x00,0x00,0x00,0x00,0x00,0x00,0x00,0x00,0x00,0x00,0x00,0x00,0x00,0x00,0x00,0x00,0x00,0x00,0x00,0x00,0x00,0x00,0x00） 2.发送倒车倾斜信号并查看倒车倾斜开关选项 3.配置倒车倾斜不显示(配置字TBD)DE08, BYTE 4, BIT 6 Mirrors Reverse Tilt = 1 (enabled) （发送./yfdbus_send AI.lv.ipcl.out vip2gip_diag 0x01,0x01,0xDE,0x08,0x25,0x00,0x00,0x00,0x40,0x00,0x00,0x00,0x00,0x00,0x00,0x00,0x00,0x00,0x00,0x00,0x00,0x00,0x00,0x00,0x00,0x00,0x00,0x00,0x00,0x00） 4.发送倒车倾斜信号并查看倒车倾斜开关选项 | 2.不显示倒车倾斜选项 4.显示倒车倾斜选项 |  | P0 | 功能 | 手动测试 |  | pass |  | 3.15 YF Release |  | 杨春明
VehicleSetting_190 | SYNC+_Z0197 SYNC+_Z0256 |  | 电动后视镜设置-倒车倾斜 | √ | √ |  |  |  | 倒车倾斜-RX | 1.车机供电正常 2.信号正常 | 1.模拟ECU发送信号: 0x3DEFeatNoBcm_No_Actl=0x0703 0x3DEFeatConfigBcmActl=0x01 0x3DEPersIndexBcm_D_Actl=0x04 （发送./yfdbus_send AI.lv.ipcl.out vip2gip_VehicleNetwork 0x02,0x00,0x00,0x00,0x00,0x00,0x01,0x07,0x03,0x00,0x01,0x04） 2.查看开关选项状态 3.模拟ECU发送信号: 0x3DEFeatNoBcm_No_Actl=0x0703 0x3DEFeatConfigBcmActl=0x00 0x3DEPersIndexBcm_D_Actl=0x04 （发送./yfdbus_send AI.lv.ipcl.out vip2gip_VehicleNetwork 0x02,0x00,0x00,0x00,0x00,0x00,0x01,0x07,0x03,0x00,0x00,0x04） 4.查看开关选项状态 | 2.选项为开 4.选项为关 |  | P1 | 功能 | 手动测试 |  | pass |  | 3.15 YF Release |  | 杨春明
VehicleSetting_191 | SYNC+_Z0197 SYNC+_Z0256 |  | 电动后视镜设置-倒车倾斜 | √ | √ |  |  |  | 倒车倾斜-TX | 1.车机供电正常 2.信号正常 | 1.开关为关时,点击开启 2.查看车机发出的请求信号 （点击开启倒车倾斜选项查看tail -f test.log返回值） 3.开关为开时,点击关闭 4.查看车机发出的请求信号 （点击关闭倒车倾斜选项查看tail -f test.log返回值） | 2.信号 0x3E2CtrStkDsplyOp_D_Rq=0x02 0x3E2CtrStkFeatNoActl=0x0703 0x3E2CtrStkFeatConfigActl=0x01 （返回值1） 4.信号 0x3E2CtrStkDsplyOp_D_Rq=0x02 0x3E2CtrStkFeatNoActl=0x0703 0x3E2CtrStkFeatConfigActl=0x00 （返回值0） |  | P1 | 功能 | 手动测试 |  | pass |  | 3.15 YF Release |  | 杨春明
VehicleSetting_192 | SYNC+_Z0197 SYNC+_Z0256 |  | 电动后视镜设置-倒车倾斜 | √ | √ |  |  |  | 倒车倾斜-手动 | 1.车机供电正常 2.信号正常 | 1.开关为关时,点击开启 2.开关为开时,点击关闭 | 1.开关开启 2.开关关闭 |  | P0 | 功能 | 手动测试 |  | NT | 实车测试 | 3.15 YF Release |  | 杨春明
VehicleSetting_193 | SYNC+_Z0197 SYNC+_Z0256 |  | 电动后视镜设置-倒车倾斜 | √ | √ |  |  |  | 倒车倾斜-无效信号 | 1.车机供电正常 2.信号正常 | 1.模拟ECU发送信号: 0x3DEFeatNoBcm_No_Actl=0x0703 0x3DEFeatConfigBcmActl=0x02 0x3DEPersIndexBcm_D_Actl=0x04 （发送./yfdbus_send AI.lv.ipcl.out vip2gip_VehicleNetwork 0x02,0x00,0x00,0x00,0x00,0x00,0x01,0x07,0x03,0x00,0x02,0x04） 2.查看开关选项状态 | 2.保持之前状态 |  | P2 | 功能 | 手动测试 |  | pass |  | 3.15 YF Release |  | 杨春明
VehicleSetting_194 | SYNC+_Z0197 SYNC+_Z0256 |  | 电动后视镜设置-倒车倾斜 | √ | √ |  |  |  | 倒车倾斜-info | 1.车机供电正常 2.支持配置 | 1.点击倒车倾斜进入info按钮 2.点击“X” | 1.点击倒车倾斜进入info页面，且显示图片/功能文本说明 2.返回车辆设置->车锁 |  | P2 | 功能 | 手动测试 |  | pass |  | 3.15 YF Release |  | 杨春明
VehicleSetting_195 | SYNC+_Z0201 |  | 防盗系统 | √ | √ |  |  |  | 防盗系统-查看 | 1.车机供电正常 2.支持配置 | 1.点击防盗系统进入子菜单，查看页面显示 2.点击返回按钮，查看页面显示 | 1.显示 询问退出、运动传感器 2.返回车辆设置界面 |  | P0 | 功能 | 手动测试 |  | pass |  | 3.15 YF Release |  | 杨春明
VehicleSetting_196 | SYNC+_Z0201 |  | 防盗系统-询问退出 | √ | √ |  |  |  | 询问退出-配置 | 1.车机供电正常 2.进入车辆设置界面 | 1.配置配置字DE08,Byte4,Bit2PerimeterAlarmw/ReducedGuardControlFunction=0(Disable)or DE08Byte10bit4PerimeterAlarmGuardReminder=0(Disable) （发送 ./yfdbus_send AI.lv.ipcl.out vip2gip_diag 0x01,0x01,0xDE,0x08,0x25,0x00,0x00,0x00,0x04,0x00,0x00,0x00,0x00,0x00,0x00,0x00,0x00,0x00,0x00,0x00,0x00,0x00,0x00,0x00,0x00,0x00,0x00,0x00,0x00,0x00） 2.进入询问退出子菜单，查看询问退出选项是否显示 3.配置配置字DE08,Byte4,Bit2PerimeterAlarmw/ReducedGuardControlFunction=1(enabled)and DE08Byte10bit4PerimeterAlarmGuardReminder=1(enabled) （发送./yfdbus_send AI.lv.ipcl.out vip2gip_diag 0x01,0x01,0xDE,0x08,0x25,0x00,0x00,0x00,0x04,0x00,0x00,0x00,0x00,0x00,0x10,0x00,0x00,0x00,0x00,0x00,0x00,0x00,0x00,0x00,0x00,0x00,0x00,0x00,0x00,0x00） 4.进入询问退出子菜单，查看询问退出选项是否显示 | 2.不显示询问退出选项 4.示询问退出选项 |  | P0 | 功能 | 手动测试 |  | pass |  | 3.15 YF Release |  | 杨春明
VehicleSetting_197 | SYNC+_Z0201 |  | 防盗系统-询问退出 | √ | √ |  |  |  | 询问退出-RX | 1.车机供电正常 2.配置询问退出显示 3.进入防盗系统子菜单页面 | 1.模拟ECU发送信号: （发送./yfdbus_send AI.lv.ipcl.out vip2gip_VehicleNetwork 0x02,0x21,0x40,0x13,0x29,0x00,0x00,0x01） 2.查看询问退出开关选项状态 3.模拟ECU发送信号: （发送./yfdbus_send AI.lv.ipcl.out vip2gip_VehicleNetwork 0x02,0x21,0x40,0x13,0x29,0x00,0x00,0x00） 4.查看询问退出开关选项状态 | 2.询问退出选项为开 4.询问退出选项为关 |  | P1 | 功能 | 手动测试 |  | pass | CAN信号表格中显示走IPC不走IPCL；跟贺金确认，只能通过dbus命令确认 | 3.15 YF Release |  | 杨春明
VehicleSetting_198 | SYNC+_Z0201 |  | 防盗系统-询问退出 | √ | √ |  |  |  | 询问退出-TX | 1.车机供电正常 2.配置询问退出显示 3.进入防盗系统子菜单页面 | 1.询问退出开关为关时,点击开启 2.查看车机发出的请求信号 （点击开启询问退出选项查看tail -f test.log返回值） 3.询问退出开关为开时,点击关闭 4.查看车机发出的请求信号 （点击关闭询问退出选项查看tail -f test.log返回值） | 2.信号（走FBMP的需要在500ms内retry） (信号（走FBMP的需要在500ms内retry）值为1) 4.信号（走FBMP的需要在500ms内retry） (信号（走FBMP的需要在500ms内retry）值为0) |  | P1 | 功能 | 手动测试 |  | pass | CAN信号表格中显示走IPC不走IPCL；跟贺金确认，只能通过dbus命令确认 | 3.15 YF Release |  | 杨春明
VehicleSetting_199 | SYNC+_Z0201 |  | 防盗系统-询问退出 | √ | √ |  |  |  | 询问退出-手动 | 1.车机供电正常 2.信号正常 | 1.开关为关时,点击开启 2.开关为开时,点击关闭 | 1.开关开启 2.开关关闭 |  | P0 | 功能 | 手动测试 |  | NT | 实车测试 | 3.15 YF Release |  | 杨春明
VehicleSetting_200 | SYNC+_Z0201 |  | 防盗系统-询问退出 | √ | √ |  |  |  | 询问退出-无效信号 | 1.车机供电正常 2.配置询问退出显示 3.进入防盗系统子菜单页面 | 1.模拟ECU发送信号: （发送./yfdbus_send AI.lv.ipcl.out vip2gip_VehicleNetwork 0x02,0x21,0x40,0x13,0x29,0x00,0x00,0x02） 2.查看开关选项状态 | 2.保持之前状态 |  | P2 | 功能 | 手动测试 |  | pass | CAN信号表格中显示走IPC不走IPCL；跟贺金确认，只能通过dbus命令确认 | 3.15 YF Release |  | 杨春明
VehicleSetting_201 | SYNC+_Z0201 |  | 防盗系统-询问退出 | √ | √ |  |  |  | 询问退出-info | 1.车机供电正常 2.配置询问退出显示 3.进入防盗系统子菜单页面 | 1.点击询问退出info按钮，查看页面显示 2.点击“X”按钮，查看页面显示 | 1.点击询问退出info弹窗，且显示功能文本说明 2.返回车辆控制->车辆设置->防盗系统 |  | P2 | 功能 | 手动测试 |  | pass |  | 3.15 YF Release |  | 杨春明
VehicleSetting_202 | SYNC+_Z0201 SYNC+_Z0288 |  | 防盗系统-运动传感器 | √ | √ |  |  |  | 运动传感器-显示 | 1.车机供电正常 2.配置运动传感器显示 3.进入防盗系统子菜单页面 | 1.点击运动传感器，查看页面显示 2.点击返回按钮，查看页面显示 | 1.进入运动传感器子菜单，显示开启/关闭的单选按钮以及图片 2.返回车辆控制->车辆设置->防盗系统 |  | P0 | 功能 | 手动测试 |  | pass |  | 3.15 YF Release |  | 杨春明
VehicleSetting_203 | SYNC+_Z0201 SYNC+_Z0288 |  | 防盗系统-运动传感器 | √ | √ |  |  |  | 运动传感器-配置 | 1.车机供电正常 2.进入车辆设置界面 | 1.配置配置字DE08,Byte4,Bit2PerimeterAlarmw/ReducedGuardControlFunction=0(Disable) （发送 ./yfdbus_send AI.lv.ipcl.out vip2gip_diag 0x01,0x01,0xDE,0x08,0x25,0x00,0x00,0x00,0x00,0x00,0x00,0x00,0x00,0x00,0x00,0x00,0x00,0x00,0x00,0x00,0x00,0x00,0x00,0x00,0x00,0x00,0x00,0x00,0x00,0x00） 2.进入防盗系统子菜单，查看运动传感器选项是否显示 3.配置配置字DE08,Byte4,Bit2PerimeterAlarmw/ReducedGuardControlFunction=1(enabled) （发送./yfdbus_send AI.lv.ipcl.out vip2gip_diag 0x01,0x01,0xDE,0x08,0x25,0x00,0x00,0x00,0x04,0x00,0x00,0x00,0x00,0x00,0x00,0x00,0x00,0x00,0x00,0x00,0x00,0x00,0x00,0x00,0x00,0x00,0x00,0x00,0x00,0x00） 4.进入防盗系统子菜单，查看运动传感器选项是否显示 | 2.不显示运动传感器选项 4.显示运动传感器选项 |  | P0 | 功能 | 手动测试 |  | pass |  | 3.15 YF Release |  | 杨春明
VehicleSetting_204 | SYNC+_Z0201 SYNC+_Z0288 |  | 防盗系统-运动传感器 | √ | √ |  |  |  | 运动传感器-RX | 1.车机供电正常 2.配置运动传感器显示 3.进入运动传感器子菜单页面 | 1.模拟ECU发送信号: （发送./yfdbus_send AI.lv.ipcl.out vip2gip_VehicleNetwork 0x02,0x21,0x40,0x13,0x2A,0x00,0x00,0x02） 2.查看运动传感器开关选项状态 3.模拟ECU发送信号: （发送./yfdbus_send AI.lv.ipcl.out vip2gip_VehicleNetwork 0x02,0x21,0x40,0x13,0x2A,0x00,0x00,0x00） 4.查看运动传感器开关选项状态 | 2.运动传感器选项为开 4.运动传感器选项为关 |  | P1 | 功能 | 手动测试 |  | pass | CAN信号表格中显示走IPC不走IPCL；跟贺金确认，只能通过dbus命令确认 | 3.15 YF Release |  | 杨春明
VehicleSetting_205 | SYNC+_Z0201 SYNC+_Z0288 |  | 防盗系统-运动传感器 | √ | √ |  |  |  | 运动传感器-TX | 1.车机供电正常 2.配置运动传感器显示 3.进入运动传感器子菜单页面 | 1.询问退出开关为关时,点击开启 2.查看车机发出的请求信号 （点击开启询问退出选项查看tail -f test.log返回值） 3.询问退出开关为开时,点击关闭 4.查看车机发出的请求信号 （点击关闭询问退出选项查看tail -f test.log返回值） | 2.信号（走FBMP的需要在500ms内retry） （信号（走FBMP的需要在500ms内retry）值2） 4.信号（走FBMP的需要在500ms内retry） （信号（走FBMP的需要在500ms内retry）值0） |  | P1 | 功能 | 手动测试 |  | pass | CAN信号表格中显示走IPC不走IPCL；跟贺金确认，只能通过dbus命令确认 | 3.15 YF Release |  | 杨春明
VehicleSetting_206 | SYNC+_Z0201 SYNC+_Z0288 |  | 防盗系统-运动传感器 | √ | √ |  |  |  | 运动传感器-手动 | 1.车机供电正常 2.信号正常 | 1.开关为关时,点击开启 2.开关为开时,点击关闭 | 1.开关开启 2.开关关闭 |  | P0 | 功能 | 手动测试 |  | NT | 实车测试 | 3.15 YF Release |  | 杨春明
VehicleSetting_207 | SYNC+_Z0201 SYNC+_Z0288 |  | 防盗系统-运动传感器 | √ | √ |  |  |  | 运动传感器-无效信号 | 1.车机供电正常 2.配置运动传感器显示 3.进入运动传感器子菜单页面 | 1.模拟ECU发送信号: （发送./yfdbus_send AI.lv.ipcl.out vip2gip_VehicleNetwork 0x02,0x21,0x40,0x13,0x2A,0x00,0x00,0x01） 2.查看开关选项状态 | 2.保持之前状态 |  | P2 | 功能 | 手动测试 |  | pass | CAN信号表格中显示走IPC不走IPCL；跟贺金确认，只能通过dbus命令确认 | 3.15 YF Release |  | 杨春明
VehicleSetting_208 | SYNC+_Z0201 SYNC+_Z0288 |  | 防盗系统-运动传感器 | √ | √ |  |  |  | 运动传感器-info | 1.车机供电正常 2.配置运动传感器显示 3.进入防盗系统子菜单页面 | 1.点击运动传感器info按钮，查看页面显示 2.点击“X”按钮，查看页面显示 | 1.点击运动传感器info弹窗，显示功能文本说明 2.返回车辆控制->车辆设置->防盗系统 |  | P2 | 功能 | 手动测试 |  | pass |  | 3.15 YF Release |  | 杨春明
VehicleSetting_209 | SYNC+_Z0204 |  | 提示音 | √ | √ |  |  |  | 提示音-显示 | 1.车机供电正常 2.支持配置 | 1.车辆控制->车辆设置->提示音查看页面 2.点击返回 | 1.进入提示音页面，显示找到泊车位/车辆状态提示音及各项infobook按钮 2.从提示音页面返回车辆设置->车辆设置 |  | P0 | 功能 | 手动测试 |  | pass |  | 3.15 YF Release |  | 杨春明
VehicleSetting_210 | SYNC+_Z0204 |  | 提示音-找到泊车位 | √ | √ |  |  |  | 找到泊车位-RX | 1.车机供电正常 2.支持配置 3.进入提示音界面 | 1.模拟ECU发送信号: (发送./yfdbus_send AI.lv.ipcl.out vip2gip_VehicleNetwork 0x02,0x21,0x40,0x22,0x0D,0x00,0x00,0x01) 2.查看开关选项状态 3.模拟ECU发送信号: (发送./yfdbus_send AI.lv.ipcl.out vip2gip_VehicleNetwork 0x02,0x21,0x40,0x22,0x0D,0x00,0x00,0x00) 4.查看开关选项状态 | 2.选项为开 4.选项为关 |  | P1 | 功能 | 手动测试 |  | pass | 1.和IPC通信，不走IPCL；跟贺金确认只能通过dbus命令模拟测试 2.台架可以手动点击： 经过内部确认，该信号为仪表信号，与QNX进行通讯，QNX在板子主机上，所以直接返回了信号给界面，界面显示正常。 | 3.15 YF Release |  | 杨春明
VehicleSetting_211 | SYNC+_Z0204 |  | 提示音-找到泊车位 | √ | √ |  |  |  | 找到泊车位-TX | 1.车机供电正常 2.支持配置 3.进入提示音界面 | 1.询问退出开关为关时,点击开启 2.查看车机发出的请求信号 （点击开启询问退出选项查看tail -f test.log返回值） 3.询问退出开关为开时,点击关闭 4.查看车机发出的请求信号 （点击关闭询问退出选项查看tail -f test.log返回值） | 2.信号（走FBMP的需要在500ms内retry）TBD （返回值1） 4.信号（走FBMP的需要在500ms内retry）TBD （返回值0） |  | P1 | 功能 | 手动测试 |  | pass | 1.和IPC通信，不走IPCL；跟贺金确认只能通过dbus命令模拟测试 2.台架可以手动点击： 经过内部确认，该信号为仪表信号，与QNX进行通讯，QNX在板子主机上，所以直接返回了信号给界面，界面显示正常。 | 3.15 YF Release |  | 杨春明
VehicleSetting_212 | SYNC+_Z0204 |  | 提示音-找到泊车位 | √ | √ |  |  |  | 找到泊车位-手动 | 1.车机供电正常 2.信号正常 | 1.开关为关时,点击开启 2.开关为开时,点击关闭 | 1.开关开启 2.开关关闭 |  | P0 | 功能 | 手动测试 |  | NT | 实车测试 | 3.15 YF Release |  | 杨春明
VehicleSetting_213 | SYNC+_Z0204 |  | 提示音-找到泊车位 | √ | √ |  |  |  | 找到泊车位-无效信号 | 1.车机供电正常 2.支持配置 3.进入提示音界面 | 1.模拟ECU发送信号:TBD使为选项为开状态 2.模拟ECU发送无效信号:TBD,查看开关状态 (发送./yfdbus_send AI.lv.ipcl.out vip2gip_VehicleNetwork 0x02,0x21,0x40,0x22,0x0D,0x00,0x00,0x02) | 2.保持之前状态 |  | P2 | 功能 | 手动测试 |  | pass | 1.和IPC通信，不走IPCL；跟贺金确认只能通过dbus命令模拟测试 2.台架可以手动点击： 经过内部确认，该信号为仪表信号，与QNX进行通讯，QNX在板子主机上，所以直接返回了信号给界面，界面显示正常。 | 3.15 YF Release |  | 杨春明
VehicleSetting_214 | SYNC+_Z0204 |  | 提示音-找到泊车位 | √ | √ |  |  |  | 找到泊车位-info | 1.车机供电正常 2.支持配置 | 1.点击找到泊车位info按钮 2.点击”X“ | 1.点击找到泊车位info页面，且显示图片/功能文本说明 2.返回车辆控制->车辆设置页面 |  | P2 | 功能 | 手动测试 |  | pass |  | 3.15 YF Release |  | 杨春明
VehicleSetting_215 | SYNC+_Z0204 |  | 提示音-车辆状态提示音 | √ | √ |  |  |  | 车辆状态提示音-RX | 1.车机供电正常 2.支持配置 3.进入提示音界面 | 1.模拟ECU发送信号: （发送./yfdbus_send AI.lv.ipcl.out vip2gip_VehicleNetwork 0x02,0x21,0x40,0x22,0x0E,0x00,0x00,0x01） 2.查看开关选项状态 3.模拟ECU发送信号: （发送./yfdbus_send AI.lv.ipcl.out vip2gip_VehicleNetwork 0x02,0x21,0x40,0x22,0x0E,0x00,0x00,0x00） 4.查看开关选项状态 | 2.选项为开 4.选项为关 |  | P1 | 功能 | 手动测试 |  | pass | 1.和IPC通信，不走IPCL；跟贺金确认只能通过dbus命令模拟测试 2.台架可以手动点击： 经过内部确认，该信号为仪表信号，与QNX进行通讯，QNX在板子主机上，所以直接返回了信号给界面，界面显示正常。 | 3.15 YF Release |  | 杨春明
VehicleSetting_216 | SYNC+_Z0204 |  | 提示音-车辆状态提示音 | √ | √ |  |  |  | 车辆状态提示音-TX | 1.车机供电正常 2.支持配置 3.进入提示音界面 | 1.询问退出开关为关时,点击开启 2.查看车机发出的请求信号 （点击开启询问退出选项查看tail -f test.log返回值） 3.询问退出开关为开时,点击关闭 4.查看车机发出的请求信号 （点击关闭询问退出选项查看tail -f test.log返回值） | 2.信号（走FBMP的需要在500ms内retry）TBD 4.信号（走FBMP的需要在500ms内retry）TBD |  | P1 | 功能 | 手动测试 |  | pass | 1.和IPC通信，不走IPCL；跟贺金确认只能通过dbus命令模拟测试 2.台架可以手动点击： 经过内部确认，该信号为仪表信号，与QNX进行通讯，QNX在板子主机上，所以直接返回了信号给界面，界面显示正常。 | 3.15 YF Release |  | 杨春明
VehicleSetting_217 | SYNC+_Z0204 |  | 提示音-车辆状态提示音 | √ | √ |  |  |  | 车辆状态提示音-手动 | 1.车机供电正常 2.信号正常 | 1.开关为关时,点击开启 2.开关为开时,点击关闭 | 1.开关开启 2.开关关闭 |  | P0 | 功能 | 手动测试 |  | NT | 实车测试 | 3.15 YF Release |  | 杨春明
VehicleSetting_218 | SYNC+_Z0204 |  | 提示音-车辆状态提示音 | √ | √ |  |  |  | 车辆状态提示音-无效信号 | 1.车机供电正常 2.支持配置 3.进入提示音界面 | 1.模拟ECU发送信号:TBD使为选项为开状态 2.模拟ECU发送无效信号:TBD,查看开关状态 （发送./yfdbus_send AI.lv.ipcl.out vip2gip_VehicleNetwork 0x02,0x21,0x40,0x22,0x0E,0x00,0x00,0x02） | 2.保持之前状态 |  | P2 | 功能 | 手动测试 |  | pass | 1.和IPC通信，不走IPCL；跟贺金确认只能通过dbus命令模拟测试 2.台架可以手动点击： 经过内部确认，该信号为仪表信号，与QNX进行通讯，QNX在板子主机上，所以直接返回了信号给界面，界面显示正常。 | 3.15 YF Release |  | 杨春明
VehicleSetting_219 | SYNC+_Z0204 |  | 提示音-车辆状态提示音 | √ | √ |  |  |  | 车辆状态提示音-info | 1.车机供电正常 2.支持配置 | 1.点击提示音-找到泊车位info按钮 2.点击”X“ | 1.点击提示音-找到泊车位info页面，且显示图片/功能文本说明 2.返回车辆控制->车辆设置->提示音页面 |  | P2 | 功能 | 手动测试 |  | pass |  | 3.15 YF Release |  | 杨春明
VehicleSetting_220 | SYNC+_Z0206 |  | 舒适进出 | √ | √ |  |  |  | 舒适进出-配置 | 1.车机供电正常 2.信号正常 3.进入车辆设置界面 | 1.配置字设置DE08Byte:3StartBit:7Length:1EasyEntry/Exit=0x0(Disable) （发送./yfdbus_send AI.lv.ipcl.out vip2gip_diag 0x01,0x01,0xDE,0x08,0x25,0x00,0x00,0x00,0x00,0x00,0x00,0x00,0x00,0x00,0x00,0x00,0x00,0x00,0x00,0x00,0x00,0x00,0x00,0x00,0x00,0x00,0x00,0x00,0x00,0x00） 2.发送信号并查看舒适进出设置选项是否显示 3.配置字设置DE08Byte:3StartBit:7Length:1EasyEntry/Exit=0x1(Enable) （./yfdbus_send AI.lv.ipcl.out vip2gip_diag 0x01,0x01,0xDE,0x08,0x25,0x00,0x00,0x80,0x00,0x00,0x00,0x00,0x00,0x00,0x00,0x00,0x00,0x00,0x00,0x00,0x00,0x00,0x00,0x00,0x00,0x00,0x00,0x00,0x00,0x00） 4.发送信号并查看舒适进出设置选项是否显示 | 2.不显示舒适进出设置选项 4.显示舒适进出设置选项 |  | P0 | 功能 | 手动测试 |  | pass |  | 3.15 YF Release |  | 杨春明
VehicleSetting_221 | SYNC+_Z0206 |  | 舒适进出 | √ | √ |  |  |  | 舒适进出-显示 | 1.车机供电正常 2.显示舒适进出设置 3.进入车辆设置界面 | 1.进入舒适进出页面，查看页面显示 2.点击返回 | 1.进入舒适进出页面，显示座椅调节、货物装载、舒适上下车高度、电动踏板 2.从舒适进出页面返回车辆设置->车辆设置 |  | P0 | 功能 | 手动测试 |  | pass |  | 3.15 YF Release |  | 杨春明
VehicleSetting_222 | SYNC+_Z0206 |  | 舒适进出-座椅调节 | √ | √ |  |  |  | 座椅调节-RX | 1.车机供电正常 2.显示舒适进出设置 3.进入舒适进出设置界面 | 1.模拟ECU发送信号: 0x3E1FeatNoBcm_No_Actl=0x0701 0x3E1FeatConfigBcmActl=0x01 0x3E1PersIndexBcm_D_Actl=0x04 （发送./yfdbus_send AI.lv.ipcl.out vip2gip_VehicleNetwork 0x02,0x00,0x00,0x00,0x00,0x00,0x01,0x07,0x01,0x00,0x01,0x04） 2.查看座椅调节开关选项状态 3.模拟ECU发送信号: 0x3E1FeatNoBcm_No_Actl=0x0701 0x3E1FeatConfigBcmActl=0x00 0x3E1PersIndexBcm_D_Actl=0x04 （发送./yfdbus_send AI.lv.ipcl.out vip2gip_VehicleNetwork 0x02,0x00,0x00,0x00,0x00,0x00,0x01,0x07,0x01,0x00,0x00,0x04） 4.查看座椅调整开关选项状态 | 2.座椅调整选项为开 4.座椅调整选项为关 |  | P1 | 功能 | 手动测试 |  | pass |  | 3.15 YF Release |  | 杨春明
VehicleSetting_223 | SYNC+_Z0206 |  | 舒适进出-座椅调节 | √ | √ |  |  |  | 座椅调节-TX | 1.车机供电正常 2.显示舒适进出设置 3.进入舒适进出设置界面 | 1.座椅调节开关为关时,点击开启 2.查看车机发出的请求信号 （点击开启座椅调节选项查看tail -f test.log返回值） 3.座椅调整开关为开时,点击关闭 4.查看车机发出的请求信号 （点击关闭座椅调整选项查看tail -f test.log返回值） | 2.信号 0x3E2.CtrStkDsplyOp_D_Rq=Set 0x3E2.CtrStkFeatNoActl=0x0701 0x3E2.CtrStkFeatConfigActl=0x01 （返回值1） 4.信号 0x3E2.CtrStkDsplyOp_D_Rq=Set 0x3E2.CtrStkFeatNoActl=0x0701 0x3E2.CtrStkFeatConfigActl=0x00 （返回值0） |  | P1 | 功能 | 手动测试 |  | pass |  | 3.15 YF Release |  | 杨春明
VehicleSetting_224 | SYNC+_Z0206 |  | 舒适进出-座椅调节 | √ | √ |  |  |  | 座椅调节-手动 | 1.车机供电正常 2.信号正常 | 1.开关为关时,点击开启 2.开关为开时,点击关闭 | 1.开关开启 2.开关关闭 |  | P0 | 功能 | 手动测试 |  | NT | 实车测试 | 3.15 YF Release |  | 杨春明
VehicleSetting_225 | SYNC+_Z0206 |  | 舒适进出-座椅调节 | √ | √ |  |  |  | 座椅调节-无效信号 | 1.车机供电正常 2.显示舒适进出设置 3.进入舒适进出设置界面 | 1.模拟ECU发送信号: 0x3E1FeatNoBcm_No_Actl=0x0701 0x3E1FeatConfigBcmActl=0x02 0x3E1PersIndexBcm_D_Actl=0x04 （发送./yfdbus_send AI.lv.ipcl.out vip2gip_VehicleNetwork 0x02,0x00,0x00,0x00,0x00,0x00,0x01,0x07,0x01,0x00,0x02,0x04） 2.查看开关选项状态 | 2.保持之前状态 |  | P2 | 功能 | 手动测试 |  | pass |  | 3.15 YF Release |  | 杨春明
VehicleSetting_226 | SYNC+_Z0206 |  | 舒适进出-座椅调节 | √ | √ |  |  |  | 座椅调节-info | 1.车机供电正常 2.显示舒适进出设置 3.进入舒适进出设置界面 | 1.点击座椅调节info按钮，查看页面显示 2.点击“X”按钮，查看页面显示 | 1.点击座椅调节info弹窗，功能文本说明 2.返回车辆控制->车辆设置->舒适进出页面 |  | P2 | 功能 | 手动测试 |  | pass |  | 3.15 YF Release |  | 杨春明
VehicleSetting_227 | SYNC+_Z0206 |  | 舒适进出-货物装载 | √ | √ |  |  |  | 货物装载-RX | 1.车机供电正常 2.显示舒适进出设置 3.进入舒适进出设置界面 | 1.模拟ECU发送信号: 0x3E9FeatNoBcm_No_Actl=0x0B05 0x3E9FeatConfigBcmActl=0x01 0x3E9PersIndexBcm_D_Actl=0x04 （发送./yfdbus_send AI.lv.ipcl.out vip2gip_VehicleNetwork 0x02,0x00,0x00,0x00,0x00,0x00,0x01,0x0B,0x05,0x00,0x01,0x04） 2.查看货物装载开关选项状态 3.模拟ECU发送信号: 0x3E9FeatNoBcm_No_Actl=0x0B05 0x3E9FeatConfigBcmActl=0x00 0x3E9PersIndexBcm_D_Actl=0x04 （发送./yfdbus_send AI.lv.ipcl.out vip2gip_VehicleNetwork 0x02,0x00,0x00,0x00,0x00,0x00,0x01,0x0B,0x05,0x00,0x00,0x04） 4.查看货物装载开关选项状态 | 2.货物装载选项为开 4.货物装载选项为关 |  | P1 | 功能 | 手动测试 |  | pass | DBC文件无3E9；跟贺金确认CDX707项目上没有；可通过dbus命令测试功能 | 3.15 YF Release |  | 杨春明
VehicleSetting_228 | SYNC+_Z0206 |  | 舒适进出-货物装载 | √ | √ |  |  |  | 货物装载-TX | 1.车机供电正常 2.显示舒适进出设置 3.进入舒适进出设置界面 | 1.货物装载开关为关时,点击开启 2.查看车机发出的请求信号 （点击开启货物装载选项查看tail -f test.log返回值） 3.货物装载开关为开时,点击关闭 4.查看车机发出的请求信号 （点击关闭询问退出选项查看tail -f test.log返回值） | 2.信号 0x3E2.CtrStkDsplyOp_D_Rq=Set 0x3E2.CtrStkFeatNoActl=0x0B05 0x3E2.CtrStkFeatConfigActl=0x01 （返回值1） 4.信号 0x3E2.CtrStkDsplyOp_D_Rq=Set 0x3E2.CtrStkFeatNoActl=0x0B05 0x3E2.CtrStkFeatConfigActl=0x00 （返回值0） |  | P1 | 功能 | 手动测试 |  | pass | DBC文件无3E9；跟贺金确认CDX707项目上没有；可通过dbus命令测试功能 | 3.15 YF Release |  | 杨春明
VehicleSetting_229 | SYNC+_Z0206 |  | 舒适进出-货物装载 | √ | √ |  |  |  | 货物装载-手动 | 1.车机供电正常 2.信号正常 | 1.开关为关时,点击开启 2.开关为开时,点击关闭 | 1.开关开启 2.开关关闭 |  | P0 | 功能 | 手动测试 |  | NT | 实车测试 | 3.15 YF Release |  | 杨春明
VehicleSetting_230 | SYNC+_Z0206 |  | 舒适进出-货物装载 | √ | √ |  |  |  | 货物装载-无效信号 | 1.车机供电正常 2.显示舒适进出设置 3.进入舒适进出设置界面 | 1.模拟ECU发送信号: 0x3E9FeatNoBcm_No_Actl=0x0B05 0x3E9FeatConfigBcmActl=0x02 0x3E9PersIndexBcm_D_Actl=0x04 （发送./yfdbus_send AI.lv.ipcl.out vip2gip_VehicleNetwork 0x02,0x00,0x00,0x00,0x00,0x00,0x01,0x0B,0x05,0x00,0x02,0x04） 2.查看开关选项状态 | 2.保持之前状态 |  | P2 | 功能 | 手动测试 |  | pass | DBC文件无3E9；跟贺金确认CDX707项目上没有；可通过dbus命令测试功能 | 3.15 YF Release |  | 杨春明
VehicleSetting_231 | SYNC+_Z0206 |  | 舒适进出-货物装载 | √ | √ |  |  |  | 货物装载-info | 1.车机供电正常 2.显示舒适进出设置 3.进入舒适进出设置界面 | 1.点击货物装载info按钮；查看页面显示 2.点击“X”按钮；查看页面显示 | 1.点击座椅调整info弹窗且有功能文本说明 2.返回舒适进出页面 |  | P2 | 功能 | 手动测试 |  | pass |  | 3.15 YF Release |  | 杨春明
VehicleSetting_232 | SYNC+_Z0206 |  | 舒适进出-舒适上下车高度 | √ | √ |  |  |  | 舒适上下车高度-RX | 1.车机供电正常 2.显示舒适进出设置 3.进入舒适进出设置界面 | 1.模拟ECU发送信号: 0x3E9FeatNoBcm_No_Actl=0x0B04 0x3E9FeatConfigBcmActl=0x01 0x3E9PersIndexBcm_D_Actl=0x04 （发送./yfdbus_send AI.lv.ipcl.out vip2gip_VehicleNetwork 0x02,0x21,0x40,0x11,0x15,0x00,0x00,0x01） 2.查看舒适上下车高度开关选项状态 3.模拟ECU发送信号: 0x3E9FeatNoBcm_No_Actl=0x0B04 0x3E9FeatConfigBcmActl=0x00 0x3E9PersIndexBcm_D_Actl=0x04 （发送./yfdbus_send AI.lv.ipcl.out vip2gip_VehicleNetwork 0x02,0x21,0x40,0x11,0x15,0x00,0x00,0x00） 4.查看舒适上下车高度开关选项状态 | 2.舒适上下车高度选项为开 4.舒适上下车高度选项为关 |  | P1 | 功能 | 手动测试 |  | pass | DBC文件无3E9；跟贺金确认CDX707项目上没有；可通过dbus命令测试功能 | 3.15 YF Release |  | 杨春明
VehicleSetting_233 | SYNC+_Z0206 |  | 舒适进出-舒适上下车高度 | √ | √ |  |  |  | 舒适上下车高度-TX | 1.车机供电正常 2.显示舒适进出设置 3.进入舒适进出设置界面 | 1.舒适上下车高度开关为关时,点击开启 2.查看车机发出的请求信号 （点击开启舒适上下车高度选项查看tail -f test.log返回值） 3.舒适上下车高度开关为开时,点击关闭 4.查看车机发出的请求信号 （点击关闭舒适上下车高度选项查看tail -f test.log返回值） | 2.信号 0x3E2.CtrStkDsplyOp_D_Rq=Set 0x3E2.CtrStkFeatNoActl=0x0B04 0x3E2.CtrStkFeatConfigActl=0x01 （返回值1） 4.信号 0x3E2.CtrStkDsplyOp_D_Rq=Set 0x3E2.CtrStkFeatNoActl=0x0B04 0x3E2.CtrStkFeatConfigActl=0x00 （返回值0） |  | P1 | 功能 | 手动测试 |  | pass | DBC文件无3E9；跟贺金确认CDX707项目上没有；可通过dbus命令测试功能 | 3.15 YF Release |  | 杨春明
VehicleSetting_234 | SYNC+_Z0206 |  | 舒适进出-舒适上下车高度 | √ | √ |  |  |  | 舒适上下车高度-手动 | 1.车机供电正常 2.信号正常 | 1.开关为关时,点击开启 2.开关为开时,点击关闭 | 1.开关开启 2.开关关闭 |  | P0 | 功能 | 手动测试 |  | NT | 实车测试 | 3.15 YF Release |  | 杨春明
VehicleSetting_235 | SYNC+_Z0206 |  | 舒适进出-舒适上下车高度 | √ | √ |  |  |  | 舒适上下车高度-无效信号 | 1.车机供电正常 2.显示舒适进出设置 3.进入舒适进出设置界面 | 1.模拟ECU发送信号: 0x3E9FeatNoBcm_No_Actl=0x0B04 0x3E9FeatConfigBcmActl=0x02 0x3E9PersIndexBcm_D_Actl=0x04 （发送./yfdbus_send AI.lv.ipcl.out vip2gip_VehicleNetwork 0x02,0x21,0x40,0x11,0x15,0x00,0x00,0x02） 2.查看开关选项状态 | 2.保持之前状态 |  | P2 | 功能 | 手动测试 |  | pass | DBC文件无3E9；跟贺金确认CDX707项目上没有；可通过dbus命令测试功能 | 3.15 YF Release |  | 杨春明
VehicleSetting_236 | SYNC+_Z0206 |  | 舒适进出-舒适上下车高度 | √ | √ |  |  |  | 舒适上下车高度-info | 1.车机供电正常 2.显示舒适进出设置 3.进入舒适进出设置界面 | 1.点击舒适上下车info按钮；查看页面显示 2.点击“X”按钮；查看页面显示 | 1.点击座椅调整info弹窗，且显示功能文本说明 2.返回舒适进出页面 |  | P2 | 功能 | 手动测试 |  | pass |  | 3.15 YF Release |  | 杨春明
VehicleSetting_237 | SYNC+_Z0206 |  | 舒适进出-电动踏板-配置 | √ | √ |  |  |  | 电动踏板配置显示 | 1.车机供电正常 2.显示舒适进出设置 3.进入舒适进出设置界面 | 1. DE08, BYTE 9, BIT 0 Running Board Control Function = 1 (enabled) 2. DE08,Byte6，Bit1 Power running board V2=0 (Disabled) 3. DE08, BYTE 18, BIT 0 PRB Auto Timer= 1(On) 4. DE08, BYTE 18, BIT 4 PRB Kickswitch =1(Present) 5. DE08, BYTE 2, BIT 2 Approach Detection Control Function=1 (Enabled) 6. Byte19, bit7-4 PRB Max Permissible Speed=10 7. EngVehicleSpThrottle2_HS3.Veh_V_ActlEng=0 8. EngVehicleSpThrottle2_HS3.VehVActlEng_D_QF=0x3(OK) 9. Ignition_Status=0x4 10.查看页面显示 | 10.进入电动踏板页面，显示电动踏板模式子目录/脚踏开关子目录/接近检测开关及各项infobook按钮 |  | P0 | 功能 | 手动测试 |  | pass |  | 3.15 YF Release |  | 杨春明
VehicleSetting_238 | SYNC+_Z0206 |  | 舒适进出-电动踏板-配置 | √ | √ |  |  |  | 电动踏板配置不显示 | 1.车机供电正常 2.显示舒适进出设置 3.进入舒适进出设置界面 | 1.DE08, BYTE 18, BIT 0PRB Auto Timer= 0，查看页面显示 2.DE08, BYTE 18, BIT 4 PRB Kickswitch =0，查看页面显示 3.DE08, BYTE 2, BIT 2 Approach Detection Control Function=0，查看页面显示 4.DE08, BYTE 9, BIT 0 Running Board Control Function = 0，查看页面显示 | 1.自动踏板计时器不显示 2.脚踏开关不显示 3.接近检测不显示 4.电动踏板模式不显示 |  | P0 | 功能 | 手动测试 |  | pass |  | 3.15 YF Release |  | 杨春明
VehicleSetting_239 | SYNC+_Z0211/SYNC+_Z0103 |  | 舒适进出-电动踏板 | √ | √ |  |  |  | 电动踏板菜单显示 | 1.车机供电正常 2.显示舒适进出设置 3.进入舒适进出设置界面 | 1.点击电动踏板菜单项，查看页面显示 2.点击返回，查看页面显示 | 1.进入电动踏板页面，显示电动踏板模式、脚踏开关、接近检测及各项infobook按钮 2.从电动踏板页面返回车辆控制->车辆设置->舒适进出页面 |  | P0 | 功能 | 手动测试 |  | pass |  | 3.15 YF Release |  | 杨春明
VehicleSetting_240 | SYNC+_Z0211/SYNC+_Z0103 |  | 舒适进出-电动踏板 | √ | √ |  |  |  | 电动踏板模式菜单显示 | 1.车机供电正常 2.显示舒适进出设置 3.进入电动踏板菜单界面 | 1.查看电动踏板模式菜单页面显示 2.点击返回，查看页面显示 | 1.进入电动踏板模式页面，显示始终收回/始终展开/自动/自动计时器子目录及各项infobook按钮 2.从电动踏板模式页面返回电动踏板菜单界面 |  | P0 | 功能 | 手动测试 |  | pass |  | 3.15 YF Release |  | 杨春明
VehicleSetting_241 | SYNC+_Z0211/SYNC+_Z0103 |  | 舒适进出-电动踏板 | √ | √ |  |  |  | 电动踏板模式info弹窗 | 1.车机供电正常 2.显示舒适进出设置 3.进入电动踏板菜单界面 | 1.点击电动踏板模式info按钮，查看页面显示 2.点击X按钮，查看页面显示 | 1.点击电动踏板模式info页面，且显示图片/功能文本说明 2.返回电动踏板菜单界面 |  | P2 | 功能 | 手动测试 |  | pass |  | 3.15 YF Release |  | 杨春明
VehicleSetting_242 | SYNC+_Z0211/SYNC+_Z0103 |  | 舒适进出-电动踏板 | √ | √ |  |  |  | 电动踏板模式-始终收回设置Rx逻辑 | 1.车机供电正常 2.显示舒适进出设置 3.进入电动踏板模式菜单界面 | 1.模拟ECU发送信号: 0x4A5 Running_Board_Stat=0x00 （发送./yfdbus_send AI.lv.ipcl.out vip2gip_VehicleNetwork 0x02,0x21,0x40,0x11,0x11,0x00,0x00,0x01） 2.查看始终收回选项状态 | 2.始终收回选项被选中 |  | P1 | 功能 | 手动测试 |  | pass |  | 3.15 YF Release |  | 杨春明
VehicleSetting_243 | SYNC+_Z0211/SYNC+_Z0103 |  | 舒适进出-电动踏板 | √ | √ |  |  |  | 电动踏板模式-始终收回设置Tx逻辑 | 1.车机供电正常 2.显示舒适进出设置 3.进入电动踏板模式菜单界面 | 1.其他选项被选中时,点击始终收回 2.查看车机发出的请求信号 （点击始终收回选项查看tail -f test.log返回值） | 2.信号（走FBMP的需要在500ms内retry） 0x227 PwRnngBoardMde_D_Rq=0x01 1s后PwRnngBoardSwtch_D_Rq=0 （返回值1） |  | P1 | 功能 | 手动测试 |  | pass |  | 3.15 YF Release |  | 杨春明
VehicleSetting_244 | SYNC+_Z0211/SYNC+_Z0103 |  | 舒适进出-电动踏板 | √ | √ |  |  |  | 电动踏板模式-始终展开设置Rx逻辑 | 1.车机供电正常 2.显示舒适进出设置 3.进入电动踏板模式菜单界面 | 1.模拟ECU发送信号: 0x4A5 Running_Board_Stat=0x02 （发送./yfdbus_send AI.lv.ipcl.out vip2gip_VehicleNetwork 0x02,0x21,0x40,0x11,0x11,0x00,0x00,0x02） 2.查看始终展开选项状态 | 2.始终展开选项被选中 |  | P1 | 功能 | 手动测试 |  | pass |  | 3.15 YF Release |  | 杨春明
VehicleSetting_245 | SYNC+_Z0211/SYNC+_Z0103 |  | 舒适进出-电动踏板 | √ | √ |  |  |  | 电动踏板模式-始终展开设置Tx逻辑 | 1.车机供电正常 2.显示舒适进出设置 3.进入电动踏板模式菜单界面 | 1.其他选项被选中时,点击始终展开 2.查看车机发出的请求信号 （点击始终展开选项查看tail -f test.log返回值） | 2.信号（走FBMP的需要在500ms内retry） 0x227 PwRnngBoardMde_D_Rq=0x02 1s后PwRnngBoardSwtch_D_Rq=0 （返回值2） |  | P1 | 功能 | 手动测试 |  | pass |  | 3.15 YF Release |  | 杨春明
VehicleSetting_246 | SYNC+_Z0211/SYNC+_Z0103 |  | 舒适进出-电动踏板 | √ | √ |  |  |  | 电动踏板模式-自动设置Rx逻辑 | 1.车机供电正常 2.显示舒适进出设置 3.进入电动踏板模式菜单界面 | 1.模拟ECU发送信号: 0x4A5 Running_Board_Stat=0x01 （发送./yfdbus_send AI.lv.ipcl.out vip2gip_VehicleNetwork 0x02,0x21,0x40,0x11,0x11,0x00,0x00,0x03） 2.查看自动选项状态 | 2.自动选项被选中 |  | P1 | 功能 | 手动测试 |  | pass |  | 3.15 YF Release |  | 杨春明
VehicleSetting_247 | SYNC+_Z0211/SYNC+_Z0103 |  | 舒适进出-电动踏板 | √ | √ |  |  |  | 电动踏板模式-自动设置Tx逻辑 | 1.车机供电正常 2.显示舒适进出设置 3.进入电动踏板模式菜单界面 | 1.其他选项被选中时,点击自动 2.查看车机发出的请求信号 （点击自动选项查看tail -f test.log返回值） | 2.信号（走FBMP的需要在500ms内retry） 0x227 PwRnngBoardMde_D_Rq=0x03 1s后PwRnngBoardSwtch_D_Rq=0 （返回值3） |  | P1 | 功能 | 手动测试 |  | pass |  | 3.15 YF Release |  | 杨春明
VehicleSetting_248 | SYNC+_Z0211/SYNC+_Z0103 |  | 舒适进出-电动踏板 | √ | √ |  |  |  | 电动踏板模式-设置信号值导致的无效状态 | 1.车机供电正常 2.显示舒适进出设置 3.进入电动踏板模式菜单界面 | 1.模拟ECU发送信号 0x4A5 Running_Board_Stat=0x03 （发送./yfdbus_send AI.lv.ipcl.out vip2gip_VehicleNetwork 0x02,0x21,0x40,0x11,0x11,0x00,0x00,0x00） | 2.保持之前状态 |  | P2 | 功能 | 手动测试 |  | pass |  | 3.15 YF Release |  | 杨春明
VehicleSetting_249 | SYNC+_Z0211/SYNC+_Z0103 |  | 舒适进出-电动踏板 | √ | √ |  |  |  | 电动踏板模式-始终收回info弹窗 | 1.车机供电正常 2.显示舒适进出设置 3.进入电动踏板模式菜单界面 | 1.点击始终收回info按钮，查看界面显示 2.点击X按钮，查看界面显示 | 1.点击电动踏板模式-始终收回info页面，且显示功能文本说明 2.返回电动踏板模式页面 |  | P2 | 功能 | 手动测试 |  | pass |  | 3.15 YF Release |  | 杨春明
VehicleSetting_250 | SYNC+_Z0211/SYNC+_Z0103 |  | 舒适进出-电动踏板 | √ | √ |  |  |  | 电动踏板模式-始终展开info弹窗 | 1.车机供电正常 2.显示舒适进出设置 3.进入电动踏板模式菜单界面 | 1.点击始终展开info按钮，查看界面显示 2.点击X按钮，查看界面显示 | 1.点击电动踏板模式-始终展开info页面，且显示功能文本说明 2.返回电动踏板模式页面 |  | P2 | 功能 | 手动测试 |  | pass |  | 3.15 YF Release |  | 杨春明
VehicleSetting_251 | SYNC+_Z0211/SYNC+_Z0103 |  | 舒适进出-电动踏板 | √ | √ |  |  |  | 电动踏板模式-自动info弹窗 | 1.车机供电正常 2.显示舒适进出设置 3.进入电动踏板模式菜单界面 | 1.点击自动info按钮，查看界面显示 2.点击X按钮，查看界面显示 | 1.点击电动踏板模式-自动info页面，且显示功能文本说明 2.返回电动踏板模式页面 |  | P2 | 功能 | 手动测试 |  | pass |  | 3.15 YF Release |  | 杨春明
VehicleSetting_252 | SYNC+_Z0211/SYNC+_Z0103 |  | 舒适进出-电动踏板 | √ | √ |  |  |  | 电动踏板模式-自动计时器显示 | 1.车机供电正常 2.显示舒适进出设置 3.进入电动踏板界面 | 1.选择自动模式 2.查看自动开关选项是否显示 | 2.显示自动计时器选项 |  | P0 | 功能 | 手动测试 |  | pass |  | 3.15 YF Release |  | 杨春明
VehicleSetting_253 | SYNC+_Z0211/SYNC+_Z0103 |  | 舒适进出-电动踏板 | √ | √ |  |  |  | 电动踏板模式-自动计时器不显示 | 1.车机供电正常 2.显示舒适进出设置 3.进入电动踏板界面 | 1.自动模式未被选中 2.查看自动开关选项是否显示 | 2.不显示自动电动踏板计时器选项 |  | P0 | 功能 | 手动测试 |  | pass |  | 3.15 YF Release |  | 杨春明
VehicleSetting_254 | SYNC+_Z0211/SYNC+_Z0103 |  | 舒适进出-电动踏板 | √ | √ |  |  |  | 电动踏板模式-自动计时器菜单显示 | 1.车机供电正常 2.显示舒适进出设置 3.进入电动踏板界面 | 1.进入自动电动踏板计时器，查看页面显示 2.点击返回，查看页面显示 | 1.进入自动电动踏板计时器页面，显示标准计时器（25秒）、延时计时器（5分钟）及各项infobook按钮 2.从自动电动踏板计时器页面返回电动踏板模式页面 |  | P0 | 功能 | 手动测试 |  | pass |  | 3.15 YF Release |  | 杨春明
VehicleSetting_255 | SYNC+_Z0211/SYNC+_Z0103 |  | 舒适进出-电动踏板 | √ | √ |  |  |  | 电动踏板模式-自动计时器-标准计时器（25秒）设置Rx逻辑 | 1.车机供电正常 2.显示舒适进出设置 3.已选择自动模式 4.进入自动电动踏板计时器界面 | 1.模拟ECU发送信号: 0x304PwRnngBoardT_D_Stat=0x01 （发送./yfdbus_send AI.lv.ipcl.out vip2gip_VehicleNetwork 0x02,0x21,0x40,0x11,0x12,0x00,0x00,0x01） 2.查看标准计时器（25秒）选项状态 | 2.标准计时器（25秒）选项被选中 |  | P1 | 功能 | 手动测试 |  | pass |  | 3.15 YF Release |  | 杨春明
VehicleSetting_256 | SYNC+_Z0211/SYNC+_Z0103 |  | 舒适进出-电动踏板 | √ | √ |  |  |  | 电动踏板模式-自动计时器-标准计时器（25秒）设置Tx逻辑 | 1.车机供电正常 2.显示舒适进出设置 3.已选择自动模式 4.进入自动电动踏板计时器界面 | 1.其他选项被选中时,点击标准计时器（25秒） 2.查看车机发出的请求信号 （点击标准计时器(25秒)查看tail -f test.log返回值） | 2.信号（走FBMP的需要在500ms内retry） 0x227PwRnngBoardT_D_Rq=0x01 1s后PwRnngBoardT_D_Rq=0 （返回值1） |  | P2 | 功能 | 手动测试 |  | pass |  | 3.15 YF Release |  | 杨春明
VehicleSetting_257 | SYNC+_Z0211/SYNC+_Z0103 |  | 舒适进出-电动踏板 | √ | √ |  |  |  | 电动踏板模式-自动计时器-延时计时器（5分钟）设置Rx逻辑 | 1.车机供电正常 2.显示舒适进出设置 3.已选择自动模式 4.进入自动电动踏板计时器界面 | 1.模拟ECU发送信号: 0x304PwRnngBoardT_D_Stat=0x02 （发送./yfdbus_send AI.lv.ipcl.out vip2gip_VehicleNetwork 0x02,0x21,0x40,0x11,0x12,0x00,0x00,0x02） 2.查看延时计时器（5分钟）选项状态 | 2.延时计时器（5分钟）选项被选中 |  | P1 | 功能 | 手动测试 |  | pass |  | 3.15 YF Release |  | 杨春明
VehicleSetting_258 | SYNC+_Z0211/SYNC+_Z0103 |  | 舒适进出-电动踏板 | √ | √ |  |  |  | 电动踏板模式-自动计时器-延时计时器（5分钟）设置Tx逻辑 | 1.车机供电正常 2.显示舒适进出设置 3.已选择自动模式 4.进入自动电动踏板计时器界面 | 1.其他选项被选中时,点击延时计时器（5分钟） 2.查看车机发出的请求信号 （点击延时计时器（5分钟）查看tail -f test.log返回值） | 2.信号（走FBMP的需要在500ms内retry） 0x227PwRnngBoardT_D_Rq=0x02 1s后PwRnngBoardT_D_Rq=0 （返回值2） |  | P1 | 功能 | 手动测试 |  | pass |  | 3.15 YF Release |  | 杨春明
VehicleSetting_259 | SYNC+_Z0211/SYNC+_Z0103 |  | 舒适进出-电动踏板 | √ | √ |  |  |  | 电动踏板模式-自动计时器-设置信号值导致的无效状态 | 1.车机供电正常 2.显示舒适进出设置 3.已选择自动模式 4.进入自动电动踏板计时器界面 | 1.模拟ECU发送信号:使为被选中状态 2.模拟ECU发送无效信号:0x304PwRnngBoardT_D_Stat=0x03 （发送./yfdbus_send AI.lv.ipcl.out vip2gip_VehicleNetwork 0x02,0x21,0x40,0x11,0x12,0x00,0x00,0x03） 3.查看自动电动踏板计时器选项状态 | 2.保持之前状态 |  | P2 | 功能 | 手动测试 |  | pass |  | 3.15 YF Release |  | 杨春明
VehicleSetting_260 | SYNC+_Z0211/SYNC+_Z0103 |  | 舒适进出-电动踏板 | √ | √ |  |  |  | 电动踏板模式-自动计时器-标准计时器（25秒）info弹窗 | 1.车机供电正常 2.显示舒适进出设置 3.已选择自动模式 4.进入自动电动踏板计时器界面 | 1.点击自动电动踏板计时器-标准计时器（25秒）info按钮，查看页面显示 2.点击X按钮，查看页面显示 | 1.点击自动电动踏板计时器-标准计时器（25秒）info页面，且显示功能文本说明 2.返回自动电动踏板计时器页面 |  | P2 | 功能 | 手动测试 |  | pass |  | 3.15 YF Release |  | 杨春明
VehicleSetting_261 | SYNC+_Z0211/SYNC+_Z0103 |  | 舒适进出-电动踏板 | √ | √ |  |  |  | 电动踏板模式-自动计时器-延时计时器（5分钟）info弹窗 | 1.车机供电正常 2.显示舒适进出设置 3.已选择自动模式 4.进入自动电动踏板计时器界面 | 1.点击自动电动踏板计时器-延时计时器（5分钟）info按钮，查看页面显示 2.点击X按钮，查看页面显示 | 1.点击自动电动踏板计时器-延时计时器（5分钟）info页面，且显示功能文本说明 2.返回自动电动踏板计时器页面 |  | P2 | 功能 | 手动测试 |  | pass |  | 3.15 YF Release |  | 杨春明
VehicleSetting_262 | SYNC+_Z0211/SYNC+_Z0103 |  | 舒适进出-电动踏板 | √ | √ |  |  |  | 脚踏开关菜单显示 | 1.车机供电正常 2.显示舒适进出设置 3.进入电动踏板界面 | 1.点击脚踏开关，查看页面显示 2.点击返回，查看页面显示 | 1.进入脚踏开关页面，显示始终激活/仅在解锁时及各项infobook按钮 2.从脚踏开关页面页面返回电动踏板页面 |  | P0 | 功能 | 手动测试 |  | pass |  | 3.15 YF Release |  | 杨春明
VehicleSetting_263 | SYNC+_Z0211/SYNC+_Z0103 |  | 舒适进出-电动踏板 | √ | √ |  |  |  | 脚踏开关-始终激活设置Rx逻辑 | 1.车机供电正常 2.显示舒适进出设置 3.进入脚踏开关页面 | 1.模拟ECU发送信号: 0x304PwRnngBoardSwtch_D_Stat=0x01 （发送./yfdbus_send AI.lv.ipcl.out vip2gip_VehicleNetwork 0x02,0x21,0x40,0x11,0x13,0x00,0x00,0x01） 2.查看始终激活选项状态 | 2.始终激活选项被选中 |  | P1 | 功能 | 手动测试 |  | pass |  | 3.15 YF Release |  | 杨春明
VehicleSetting_264 | SYNC+_Z0211/SYNC+_Z0103 |  | 舒适进出-电动踏板 | √ | √ |  |  |  | 脚踏开关-始终激活设置Tx逻辑 | 1.车机供电正常 2.显示舒适进出设置 3.进入脚踏开关页面 | 1.其他选项被选中时,点击始终激活 2.查看车机发出的请求信号 （点击始终激活选项查看tail -f test.log返回值） | 2.信号（走FBMP的需要在500ms内retry） 0x227PwRnngBoardSwtch_D_Rq=0x01 1s后PwRnngBoardSwtch_D_Rq=0 （返回值1） |  | P1 | 功能 | 手动测试 |  | pass |  | 3.15 YF Release |  | 杨春明
VehicleSetting_265 | SYNC+_Z0211/SYNC+_Z0103 |  | 舒适进出-电动踏板 | √ | √ |  |  |  | 脚踏开关-仅在解锁时设置Rx逻辑 | 1.车机供电正常 2.显示舒适进出设置 3.进入脚踏开关页面 | 1.模拟ECU发送信号: 0x304PwRnngBoardSwtch_D_Stat=0x02 （发送./yfdbus_send AI.lv.ipcl.out vip2gip_VehicleNetwork 0x02,0x21,0x40,0x11,0x13,0x00,0x00,0x02） 2.查看仅在解锁时选项状态 | 2.仅在解锁时选项被选中 |  | P1 | 功能 | 手动测试 |  | pass |  | 3.15 YF Release |  | 杨春明
VehicleSetting_266 | SYNC+_Z0211/SYNC+_Z0103 |  | 舒适进出-电动踏板 | √ | √ |  |  |  | 脚踏开关-仅在解锁时设置Tx逻辑 | 1.车机供电正常 2.显示舒适进出设置 3.进入脚踏开关页面 | 1.其他选项被选中时,点击仅在解锁时 2.查看车机发出的请求信号 （点击仅在解锁时选项查看tail -f test.log返回值） | 2.信号（走FBMP的需要在500ms内retry） 0x227PwRnngBoardSwtch_D_Rq=0x02 1s后PwRnngBoardSwtch_D_Rq=0 （返回值2） |  | P1 | 功能 | 手动测试 |  | pass |  | 3.15 YF Release |  | 杨春明
VehicleSetting_267 | SYNC+_Z0211/SYNC+_Z0103 |  | 舒适进出-电动踏板 | √ | √ |  |  |  | 脚踏开关-设置信号值导致的无效状态 | 1.车机供电正常 2.显示舒适进出设置 3.进入脚踏开关页面 | 1.模拟ECU发送信号:使为被选中状态 2.模拟ECU发送无效信号:0x304PwRnngBoardSwtch_D_Stat=0x00 （发送./yfdbus_send AI.lv.ipcl.out vip2gip_VehicleNetwork 0x02,0x21,0x40,0x11,0x13,0x00,0x00,0x00） 3.查看脚踏开关选项状态 | 2.保持之前状态 |  | P2 | 功能 | 手动测试 |  | pass |  | 3.15 YF Release |  | 杨春明
VehicleSetting_268 | SYNC+_Z0211/SYNC+_Z0103 |  | 舒适进出-电动踏板 | √ | √ |  |  |  | 脚踏开关-始终激活info弹窗 | 1.车机供电正常 2.显示舒适进出设置 3.进入脚踏开关页面 | 1.点击始终激活info按钮，查看页面显示 2.点击X按钮，查看页面显示 | 1.点击脚踏开关-始终激活info页面，且显示功能文本说明 2.返回脚踏开关页面 |  | P2 | 功能 | 手动测试 |  | pass |  | 3.15 YF Release |  | 杨春明
VehicleSetting_269 | SYNC+_Z0211/SYNC+_Z0103 |  | 舒适进出-电动踏板 | √ | √ |  |  |  | 脚踏开关-仅在解锁时info弹窗 | 1.车机供电正常 2.显示舒适进出设置 3.进入脚踏开关页面 | 1.点击仅在解锁时info按钮，查看页面显示 2.点击X按钮，查看页面显示 | 1.点击脚踏开关-仅在解锁时info页面，且显示功能文本说明 2.返回脚踏开关页面 |  | P2 | 功能 | 手动测试 |  | pass |  | 3.15 YF Release |  | 杨春明
VehicleSetting_270 | SYNC+_Z0211/SYNC+_Z0103 |  | 舒适进出-电动踏板 | √ | √ |  |  |  | 开启接近检测Rx逻辑 | 1.车机供电正常 2.显示舒适进出设置 3.进入电动踏板界面 | 1.模拟ECU发送信号: 0x3E3FeatNoBcm_No_Actl=0x0416 0x3E3FeatConfigBcmActl=0x01 0x3E3PersIndexBcm_D_Actl=0x04 （发送./yfdbus_send AI.lv.ipcl.out vip2gip_VehicleNetwork 0x02,0x21,0x40,0x11,0x14,0x00,0x00,0x01） 2.查看开关选项状态 | 2.选项为开 |  | P1 | 功能 | 手动测试 |  | pass |  | 3.15 YF Release |  | 杨春明
VehicleSetting_271 | SYNC+_Z0211/SYNC+_Z0103 |  | 舒适进出-电动踏板 | √ | √ |  |  |  | 关闭接近检测Rx逻辑 | 1.车机供电正常 2.显示舒适进出设置 3.进入电动踏板界面 | 1.模拟ECU发送信号: 0x3E3FeatNoBcm_No_Actl=0x0416 0x3E3FeatConfigBcmActl=0x00 0x3E3PersIndexBcm_D_Actl=0x04 （发送./yfdbus_send AI.lv.ipcl.out vip2gip_VehicleNetwork 0x02,0x21,0x40,0x11,0x14,0x00,0x00,0x00） 2.查看开关选项状态 | 2.选项为关 |  | P1 | 功能 | 手动测试 |  | pass |  | 3.15 YF Release |  | 杨春明
VehicleSetting_272 | SYNC+_Z0211/SYNC+_Z0103 |  | 舒适进出-电动踏板 | √ | √ |  |  |  | 开启接近检测Tx逻辑 | 1.车机供电正常 2.显示舒适进出设置 3.进入电动踏板界面 | 1.开关为关时,点击开启 2.查看车机发出的请求信号TBD （点击开启接近检测查看tail -f test.log返回值） | 2.信号（走FBMP的需要在500ms内retry）3E2 Personality_APIM_Data.CtrStkDsplyOp_D_Rq=2 Personality_APIM_Data.CtrStkFeatNoActl=0x0416 Personality_APIM_Data.CtrStkFeatConfigActl=01 Personality_APIM_Data.CtrStkPersIndex_D_Actl=0x04 （返回值1） |  | P1 | 功能 | 手动测试 |  | pass |  | 3.15 YF Release |  | 杨春明
VehicleSetting_273 | SYNC+_Z0211/SYNC+_Z0103 |  | 舒适进出-电动踏板 | √ | √ |  |  |  | 关闭接近检测Tx逻辑 | 1.车机供电正常 2.显示舒适进出设置 3.进入电动踏板界面 | 1.开关为开时,点击关闭 2.查看车机发出的请求信号TBD （点击关闭接近检测查看tail -f test.log返回值） | 2.信号（走FBMP的需要在500ms内retry）3E2 Personality_APIM_Data.CtrStkDsplyOp_D_Rq=2 Personality_APIM_Data.CtrStkFeatNoActl=0x0416 Personality_APIM_Data.CtrStkFeatConfigActl=00 Personality_APIM_Data.CtrStkPersIndex_D_Actl=0x04 （返回值0） |  | P1 | 功能 | 手动测试 |  | pass |  | 3.15 YF Release |  | 杨春明
VehicleSetting_274 | SYNC+_Z0211/SYNC+_Z0103 |  | 舒适进出-电动踏板 | √ | √ |  |  |  | 接近检测设置信号值导致的无效状态 | 1.车机供电正常 2.显示舒适进出设置 3.进入电动踏板界面 | 1.模拟ECU发送信号:TBD使为选项为开状态 2.模拟ECU发送无效信号:TBD,查看开关状态 （发送./yfdbus_send AI.lv.ipcl.out vip2gip_VehicleNetwork 0x02,0x21,0x40,0x11,0x14,0x00,0x00,0x02） | 2.保持之前状态 |  | P2 | 功能 | 手动测试 |  | pass |  | 3.15 YF Release |  | 杨春明
VehicleSetting_275 | SYNC+_Z0209 |  | 驻车锁控制 | √ | √ |  |  |  | 驻车锁控制-配置 | 1.车机供电正常 2.进入车辆设置界面 | 1.配置驻车锁控制DE08PowerLiftgateControlFunction=0x1:Enable （发送./yfdbus_send AI.lv.ipcl.out vip2gip_diag 0x01,0x01,0xDE,0x08,0x25,0x00,0x00,0x00,0x00,0x00,0x00,0x00,0x00,0x00,0x40,0x00,0x00,0x00,0x00,0x00,0x00,0x00,0x00,0x00,0x00,0x00,0x00,0x00,0x00,0x00） 2.查看车辆设置有无驻车锁控制选项 3.配置驻车锁控制DE08PowerLiftgateControlFunction=0x0:Disable （发送./yfdbus_send AI.lv.ipcl.out vip2gip_diag 0x01,0x01,0xDE,0x08,0x25,0x00,0x00,0x00,0x00,0x00,0x00,0x00,0x00,0x00,0x00,0x00,0x00,0x00,0x00,0x00,0x00,0x00,0x00,0x00,0x00,0x00,0x00,0x00,0x00,0x00） 4.查看车辆设置有无驻车锁控制选项 | 2.显示驻车锁控制选项 4.不显示驻车锁控制选项 |  | P0 | 功能 | 手动测试 |  | pass |  | 3.15 YF Release |  | 杨春明
VehicleSetting_276 | SYNC+_Z0209 |  | 驻车锁控制 | √ | √ |  |  |  | 驻车锁控制-RX | 1.车机供电正常 2.进入车辆设置界面 3.配置驻车锁控制显示 | 1.模拟ECU发送信号: 0x3E3 FeatNoIpmaActl=0x414 0x3E3 FeatConfigIpmaActl=0x01 0x3E3 PersIndexIpma_D_Actl=0x04 （发送./yfdbus_send AI.lv.ipcl.out vip2gip_VehicleNetwork 0x02,0x00,0x00,0x00,0x00,0x00,0x01,0x04,0x14,0x00,0x01,0x04） 2.查看驻车锁控制开关选项状态 3.模拟ECU发送信号: 0x3E3 FeatNoIpmaActl=0x414 0x3E3 FeatConfigIpmaActl=0x00 0x3E3 PersIndexIpma_D_Actl=0x04 （发送./yfdbus_send AI.lv.ipcl.out vip2gip_VehicleNetwork 0x02,0x00,0x00,0x00,0x00,0x00,0x01,0x04,0x14,0x00,0x00,0x04） 4.查看驻车锁控制开关选项状态 | 2.驻车锁控制选项为开 4.驻车锁控制选项为关 |  | P1 | 功能 | 手动测试 |  | pass |  | 3.15 YF Release |  | 杨春明
VehicleSetting_277 | SYNC+_Z0209 |  | 驻车锁控制 | √ | √ |  |  |  | 驻车锁控制-TX | 1.车机供电正常 2.进入车辆设置界面 3.配置驻车锁控制显示 | 1.驻车锁控制开关为关时,点击开启 2.查看车机发出的请求信号TBD （点击开启驻车锁控制选项查看tail -f test.log返回值） 3.驻车锁控制开关为开时,点击关闭 4.查看车机发出的请求信号TBD （点击关闭驻车锁控制选项查看tail -f test.log返回值） | 2.信号 0x3E2.CtrStkDsplyOp_D_Rq=Set 0x3E2.CtrStkFeatNoActl=0x0414 0x3E2.CtrStkFeatConfigActl=0x1 （返回值1） 4.信号 0x3E2.CtrStkDsplyOp_D_Rq=Set 0x3E2.CtrStkFeatNoActl=0x0414 0x3E2.CtrStkFeatConfigActl=0x0 （返回值0） |  | P1 | 功能 | 手动测试 |  | fail | FCIVIOS-5950 Phase5_【U611】【黑盒】【必现】【Vehicle Setting】驻车锁控制没有遵循retry机制 | 3.15 YF Release |  | 杨春明
VehicleSetting_278 | SYNC+_Z0209 |  | 驻车锁控制 | √ | √ |  |  |  | 驻车锁控制-手动 | 1.车机供电正常 2.信号正常 | 1.开关为关时,点击开启 2.开关为开时,点击关闭 | 1.开关开启 2.开关关闭 |  | P0 | 功能 | 手动测试 |  | NT | 实车测试 | 3.15 YF Release |  | 杨春明
VehicleSetting_279 | SYNC+_Z0209 |  | 驻车锁控制 | √ | √ |  |  |  | 驻车锁控制-无效信号 | 1.车机供电正常 2.进入车辆设置界面 3.配置驻车锁控制显示 | 1.模拟ECU发送信号 0x3E3 FeatNoIpmaActl=0x414 0x3E3 FeatConfigIpmaActl=0x01 0x3E3 PersIndexIpma_D_Actl=0x04使为选项为开状态 2.模拟ECU发送无效信号 0x3E3 FeatNoIpmaActl=0x414 0x3E3 FeatConfigIpmaActl=0x02 0x3E3 PersIndexIpma_D_Actl=0x04,查看开关状态 （发送./yfdbus_send AI.lv.ipcl.out vip2gip_VehicleNetwork 0x02,0x00,0x00,0x00,0x00,0x00,0x01,0x04,0x14,0x00,0x02,0x04） | 2.保持之前状态 |  | P2 | 功能 | 手动测试 |  | pass |  | 3.15 YF Release |  | 杨春明
VehicleSetting_280 | SYNC+_Z0212 |  | 电动后备箱 | √ | √ |  |  |  | 电动后备箱-配置 | 1.车机供电正常 2.进入车辆设置界面 | 1.配置配置字 （发送./yfdbus_send AI.lv.ipcl.out vip2gip_diag 0x01,0x01,0xDE,0x08,0x25,0x00,0x00,0x00,0x00,0x00,0x00,0x00,0x00,0x00,0x00,0x00,0x00,0x00,0x00,0x00,0x00,0x00,0x00,0x00,0x00,0x00,0x00,0x00,0x00,0x00） 2.查看电动后备箱选项 3.配置配置字DE08BYTE13,BIT2=0(Liftgate)or DE08BYTE13,BIT2=1(Decklid) （发送./yfdbus_send AI.lv.ipcl.out vip2gip_diag 0x01,0x01,0xDE,0x08,0x25,0x00,0x00,0x00,0x02,0x00,0x00,0x00,0x00,0x00,0x00,0x00,0x00,0x00,0x00,0x00,0x00,0x00,0x00,0x00,0x00,0x00,0x00,0x00,0x00,0x00） 4.查看电动后备箱选项 | 2.不显示电动后备箱选项 4.显示电动后备箱选项 |  | P0 | 功能 | 手动测试 |  | pass |  | 3.15 YF Release |  | 杨春明
VehicleSetting_281 | SYNC+_Z0212 |  | 电动后备箱 | √ | √ |  |  |  | 电动后备箱-显示 | 1.车机供电正常 2.进入车辆设置界面 | 1.进入电动后备箱，查看页面显示 2.点击左上角返回，查看页面显示 | 1.手动、电动、感应开启 2.返回车辆设置页面 |  | P0 | 功能 | 手动测试 |  | pass |  | 3.15 YF Release |  | 杨春明
VehicleSetting_282 | SYNC+_Z0212 |  | 电动后备箱-手动 | √ | √ |  |  |  | 电动后备箱-手动-RX | 1.车机供电正常 2.显示电动后备箱设置 3.进入电动后备箱子菜单界面 | 1.模拟ECU发送信号: 0x313Power_Liftgate_Mode_Cmd=0x0 （发送./yfdbus_send AI.lv.ipcl.out vip2gip_VehicleNetwork 0x02,0x21,0x40,0x0B,0xE4,0x00,0x00,0x00） 2.查看手动选项状态 | 2.手动选项被选中 |  | P1 | 功能 | 手动测试 |  | pass |  | 3.15 YF Release |  | 杨春明
VehicleSetting_283 | SYNC+_Z0212 |  | 电动后备箱-手动 | √ | √ |  |  |  | 电动后备箱-手动-TX | 1.车机供电正常 2.显示电动后备箱设置 3.进入电动后备箱子菜单界面 | 1.其他选项被选中时,点击手动 （点击手动；查看test.log的信号返回值） 2.查看车机发出的请求信号 | 2.信号（走FBMP的需要在500ms内retry） 0x430Power_Liftgate_Mode_Cmd=0x0（信号（走FBMP的需要在500ms内retry）值返回0） |  | P1 | 功能 | 手动测试 |  | pass |  | 3.15 YF Release |  | 杨春明
VehicleSetting_284 | SYNC+_Z0212 |  | 电动后备箱-电动 | √ | √ |  |  |  | 电动后备箱-电动-RX | 1.车机供电正常 2.显示电动后备箱设置 3.进入电动后备箱子菜单界面 | 1.模拟ECU发送信号: 0x313Power_Liftgate_Mode_Cmd=0x1 （发送./yfdbus_send AI.lv.ipcl.out vip2gip_VehicleNetwork 0x02,0x21,0x40,0x0B,0xE4,0x00,0x00,0x01） 2.查看自动选项状态 | 2.自动选项被选中 |  | P1 | 功能 | 手动测试 |  | pass |  | 3.15 YF Release |  | 杨春明
VehicleSetting_285 | SYNC+_Z0212 |  | 电动后备箱-电动 | √ | √ |  |  |  | 电动后备箱-电动-TX | 1.车机供电正常 2.显示电动后备箱设置 3.进入电动后备箱子菜单界面 | 1.其他选项被选中时,点击自动 2.查看车机发出的请求信号以及界面显示 （点击自动；查看test.log的信号返回值） | 2.信号（走FBMP的需要在500ms内retry） 0x430Power_Liftgate_Mode_Cmd=0x1（信号（走FBMP的需要在500ms内retry）值返回1）；界面弹出弹窗提示 |  | P1 | 功能 | 手动测试 |  | pass |  | 3.15 YF Release |  | 杨春明
VehicleSetting_286 | SYNC+_Z0212 |  | 电动后备箱 | √ | √ |  |  |  | 电动后备箱-手动切换到电动 | 1.车机供电正常 2.显示电动后备箱设置 3.进入电动后备箱子菜单界面 | 1.手动选项被选中时,点击自动 2.查看界面显示 3.选择“是”按钮；查看界面显示 | 2.界面弹出弹窗提示 3.切换到电动模式并关闭弹窗 |  | P0 | 功能 | 手动测试 |  | pass |  | 3.15 YF Release |  | 杨春明
VehicleSetting_287 | SYNC+_Z0212 |  | 电动后备箱 | √ | √ |  |  |  | 电动后备箱-手动切换到电动-取消 | 1.车机供电正常 2.显示电动后备箱设置 3.进入电动后备箱子菜单界面 | 1.手动选项被选中时,点击自动 2.查看界面显示 3.选择“否”按钮；查看界面显示 | 2.界面弹出弹窗提示 3.关闭弹窗，仍为手动模式 |  | P0 | 功能 | 手动测试 |  | pass |  | 3.15 YF Release |  | 杨春明
VehicleSetting_288 | SYNC+_Z0212 |  | 电动后备箱-感应开启 | √ | √ |  |  |  | 感应开启-配置 | 1.车机供电正常 2.显示电动后备箱设置 3.进入电动后备箱子菜单界面 | 1.配置配置字DE08Byte13,Bit3PowerLiftgateHandsfreeMenu=0(Disable) （发送./yfdbus_send AI.lv.ipcl.out vip2gip_diag 0x01,0x01,0xDE,0x08,0x25,0x00,0x00,0x00,0x00,0x00,0x00,0x00,0x00,0x00,0x00,0x00,0x00,0x00,0x00,0x00,0x00,0x00,0x00,0x00,0x00,0x00,0x00,0x00,0x00,0x00） 2.查看感应开启选项 3.配置配置字DE08Byte13,Bit3PowerLiftgateHandsfreeMenu=1(enabled) （发送./yfdbus_send AI.lv.ipcl.out vip2gip_diag 0x01,0x01,0xDE,0x08,0x25,0x00,0x00,0x00,0x02,0x00,0x00,0x00,0x00,0x00,0x00,0x00,0x00,0x00,0x00,0x00,0x00,0x00,0x00,0x00,0x00,0x00,0x00,0x00,0x00,0x00） 4.查看感应开启选项 | 2.不显示感应选项 4.显示感应选项 |  | P0 | 功能 | 手动测试 |  | pass |  | 3.15 YF Release |  | 杨春明
VehicleSetting_289 | SYNC+_Z0212 |  | 电动后备箱-感应开启 | √ | √ |  |  |  | 感应开启-显示 | 1.车机供电正常 2.显示电动后备箱设置 3.进入电动后备箱子菜单界面 | 1.选中电动 2.不选中电动 | 1.显示感应选项 2.不显示感应选项 |  | P0 | 功能 | 手动测试 |  | pass |  | 3.15 YF Release |  | 杨春明
VehicleSetting_290 | SYNC+_Z0212 |  | 电动后备箱-感应开启 | √ | √ |  |  |  | 感应开启-RX | 1.车机供电正常 2.显示电动后备箱设置和感应开启设置 3.进入电动后备箱子菜单界面 | 1.模拟ECU发送信号: 0x3E3FeatNoBcm_No_Actl=0x041E 0x3E3FeatConfigBcmActl=0x01 0x3E3PersIndexBcm_D_Actl=0x04 （发送./yfdbus_send AI.lv.ipcl.out vip2gip_VehicleNetwork 0x02,0x21,0x40,0x0B,0xE6,0x00,0x00,0x01） 2.查看感应开启开关选项状态 3.模拟ECU发送信号: 0x3E3FeatNoBcm_No_Actl=0x041E 0x3E3FeatConfigBcmActl=0x00 0x3E3PersIndexBcm_D_Actl=0x04 （发送./yfdbus_send AI.lv.ipcl.out vip2gip_VehicleNetwork 0x02,0x21,0x40,0x0B,0xE6,0x00,0x00,0x00） 4.查看感应开启开关选项状态 | 2.感应选项为开 4.感应选项为关 |  | P1 | 功能 | 手动测试 |  | pass |  | 3.15 YF Release |  | 杨春明
VehicleSetting_291 | SYNC+_Z0212 |  | 电动后备箱-感应开启 | √ | √ |  |  |  | 感应开启-TX | 1.车机供电正常 2.显示电动后备箱设置和感应开启设置 3.进入电动后备箱子菜单界面 | 1.感应开启开关为关时,点击开启 2.查看车机发出的请求信号 （点击开启感应查看tail -f test.log返回值） 3.感应开启开关为开时,点击关闭 4.查看车机发出的请求信号 （点击关闭感应查看tail -f test.log返回值） | 2.信号 0x3E2CtrStkDsplyOp_D_Rq=0x02 0x3E2CtrStkFeatNoActl=0x041E 0x3E2CtrStkFeatConfigActl=0x01 （返回值1） 4.信号 0x3E2CtrStkDsplyOp_D_Rq=0x02 0x3E2CtrStkFeatNoActl=0x041E 0x3E2CtrStkFeatConfigActl=0x00 （返回值0） |  | P1 | 功能 | 手动测试 |  | pass |  | 3.15 YF Release |  | 杨春明
VehicleSetting_292 | SYNC+_Z0212 |  | 电动后备箱-感应开启 | √ | √ |  |  |  | 感应开启-手动 | 1.车机供电正常 2.信号正常 | 1.开关为关时,点击开启 2.开关为开时,点击关闭 | 1.开关开启 2.开关关闭 |  | P0 | 功能 | 手动测试 |  | NT | 实车测试 | 3.15 YF Release |  | 杨春明
VehicleSetting_293 | SYNC+_Z0212 |  | 电动后备箱-感应开启 | √ | √ |  |  |  | 感应开启-无效信号 | 1.车机供电正常 2.显示电动后备箱设置和感应开启设置 3.进入电动后备箱子菜单界面 | 1.模拟ECU发送信号: 0x3E3FeatNoBcm_No_Actl=0x041E 0x3E3FeatConfigBcmActl=0x01 0x3E3PersIndexBcm_D_Actl=0x04使为选项为开状态 2.模拟ECU发送无效信号: 0x3E3FeatNoBcm_No_Actl=0x041E 0x3E3FeatConfigBcmActl=0x02 0x3E3PersIndexBcm_D_Actl=0x04,查看开关状态 （发送./yfdbus_send AI.lv.ipcl.out vip2gip_VehicleNetwork 0x02,0x21,0x40,0x0B,0xE6,0x00,0x00,0x02） | 2.保持之前状态 |  | P2 | 功能 | 手动测试 |  | pass |  | 3.15 YF Release |  | 杨春明
VehicleSetting_294 | SYNC+_Z0214 |  | 静默模式 | √ | √ |  |  |  | 静默模式-配置 | 1.车机供电正常 2.信号正常 3.进入车辆设置界面 | 1.配置配置字DE08AdvanceTracControlFunction=0x0:Disable （发送 ./yfdbus_send AI.lv.ipcl.out vip2gip_diag 0x01,0x01,0xDE,0x08,0x25,0x00,0x00,0x00,0x00,0x00,0x00,0x00,0x00,0x00,0x00,0x00,0x00,0x00,0x00,0x00,0x00,0x00,0x00,0x00,0x00,0x00,0x00,0x00,0x00,0x00） 2.查看静默模式选项是否显示 3.配置配置字DE08AdvanceTracControlFunction=0x1:Enable （发送./yfdbus_send AI.lv.ipcl.out vip2gip_diag 0x01,0x01,0xDE,0x08,0x25,0x00,0x00,0x00,0x00,0x00,0x10,0x00,0x00,0x00,0x00,0x00,0x00,0x00,0x00,0x00,0x00,0x00,0x00,0x00,0x00,0x00,0x00,0x00,0x00,0x00） 4.查看静默模式选项是否显示 | 2.不显示静默模式选项 4.显示静默模式选项 |  | P0 | 功能 | 手动测试 |  | pass |  | 3.15 YF Release |  | 杨春明
VehicleSetting_295 | SYNC+_Z0214 |  | 静默模式 | √ | √ |  |  |  | 静默模式-显示 | 1.车机供电正常 2.配置静默模式显示 3.进入车辆设置界面 | 1.查看静默模式在页面上的显示 | 1.显示静默模式开关、收藏按钮已经infobook图标 |  | P0 | 功能 | 手动测试 |  | pass |  | 3.15 YF Release |  | 杨春明
VehicleSetting_296 | SYNC+_Z0214 |  | 静默模式 | √ | √ |  |  |  | 静默模式-RX | 1.车机供电正常 2.配置静默模式显示 3.进入车辆设置界面 | 1.模拟ECU发送信号: 0x3E3FeatNoBcm_No_Actl=0x0418 0x3E3FeatConfigBcmActl=0x01 0x3E3PersIndexBcm_D_Actl=0x04 （发送./yfdbus_send AI.lv.ipcl.out vip2gip_VehicleNetwork 0x02,0x21,0x40,0x11,0x01,0x00,0x00,0x01） 2.查看静默模式开关选项状态 3.模拟ECU发送信号: 0x3E3FeatNoBcm_No_Actl=0x0418 0x3E3FeatConfigBcmActl=0x00 0x3E3PersIndexBcm_D_Actl=0x04 （发送./yfdbus_send AI.lv.ipcl.out vip2gip_VehicleNetwork 0x02,0x21,0x40,0x11,0x01,0x00,0x00,0x00） 4.查看开关选项状态 | 2.静默模式选项为开 4.静默模式选项为关 |  | P1 | 功能 | 手动测试 |  | pass |  | 3.15 YF Release |  | 杨春明
VehicleSetting_297 | SYNC+_Z0214 |  | 静默模式 | √ | √ |  |  |  | 静默模式-TX | 1.车机供电正常 2.配置静默模式显示 3.进入车辆设置界面 | 1.静默模式开关为关时,点击开启 2.查看车机发出的请求信号 （点击开启静默模式选项查看tail -f test.log返回值） 3.静默模式开关为开时,点击关闭 4.查看车机发出的请求信号 （点击关闭静默模式选项查看tail -f test.log返回值） | 2.信号 0x3E2.CtrStkDsplyOp_D_Rq=Set 0x3E2.CtrStkFeatNoActl=0x0418 0x3E2.CtrStkFeatConfigActl=0x01 （返回值1） 4.信号 0x3E2.CtrStkDsplyOp_D_Rq=Set 0x3E2.CtrStkFeatNoActl=0x0418 0x3E2.CtrStkFeatConfigActl=0x00 （返回值0） |  | P1 | 功能 | 手动测试 |  | fail | FCIVIOS-5949 Phase5_【U611】【黑盒】【必现】【Vehicle Setting】静默模式没有遵循retry机制 | 3.15 YF Release |  | 杨春明
VehicleSetting_298 | SYNC+_Z0214 |  | 静默模式 | √ | √ |  |  |  | 静默模式-手动 | 1.车机供电正常 2.信号正常 | 1.开关为关时,点击开启 2.开关为开时,点击关闭 | 1.开关开启 2.开关关闭 |  | P0 | 功能 | 手动测试 |  | NT | 实车测试 | 3.15 YF Release |  | 杨春明
VehicleSetting_299 | SYNC+_Z0214 |  | 静默模式 | √ | √ |  |  |  | 静默模式-无效信号 | 1.车机供电正常 2.配置静默模式显示 3.进入车辆设置界面 | 1.模拟ECU发送信号: 0x3E3FeatNoBcm_No_Actl=0x0418 0x3E3FeatConfigBcmActl=0x02 0x3E3PersIndexBcm_D_Actl=0x04 （发送./yfdbus_send AI.lv.ipcl.out vip2gip_VehicleNetwork 0x02,0x21,0x40,0x11,0x01,0x00,0x00,0x02） 2.查看开关选项状态 | 2.保持之前状态 |  | P2 | 功能 | 手动测试 |  | pass |  | 3.15 YF Release |  | 杨春明
VehicleSetting_300 | SYNC+_Z0215 |  | 轮胎修补工具 | √ | √ |  |  |  | 轮胎修补工具-配置 | 1.车机供电正常 2.信号正常 3.进入车辆设置界面 | 1.配置字设置DE08Byte:3StartBit:0Length:1TemporaryMobilityKit=0x0(Disable) （发送./yfdbus_send AI.lv.ipcl.out vip2gip_diag 0x01,0x01,0xDE,0x08,0x25,0x00,0x00,0x00,0x00,0x00,0x00,0x00,0x00,0x00,0x00,0x00,0x00,0x00,0x00,0x00,0x00,0x00,0x00,0x00,0x00,0x00,0x00,0x00,0x00,0x00） 2.发送信号并查看轮胎修补工具选项是否显示 3.配置字设置DE08Byte:3StartBit:0Length:1TemporaryMobilityKit=0x1(Enable) （发送./yfdbus_send AI.lv.ipcl.out vip2gip_diag 0x01,0x01,0xDE,0x08,0x25,0x00,0x00,0x01,0x00,0x00,0x00,0x00,0x00,0x00,0x00,0x00,0x00,0x00,0x00,0x00,0x00,0x00,0x00,0x00,0x00,0x00,0x00,0x00,0x00,0x00） 4.发送信号并查看轮胎修补工具选项是否显示 | 2.不显示轮胎修补工具选项 4.显示轮胎修补工具选项 |  | P0 | 功能 | 手动测试 |  | pass |  | 3.15 YF Release |  | 杨春明
VehicleSetting_301 | SYNC+_Z0215 |  | 轮胎修补工具 | √ | √ |  |  |  | 轮胎修补工具-显示 | 1.车机供电正常 2.进入车辆设置界面 3.显示轮胎修补工具选项 | 1.点击轮胎修补工具，查看页面显示 2.点击返回，查看页面显示 | 1.成功进入轮胎修补工具1年/2年/3年/4年单选及图片 2.返回车辆控制->车辆设置页面 |  | P0 | 功能 | 手动测试 |  | pass |  | 3.15 YF Release |  | 杨春明
VehicleSetting_302 | SYNC+_Z0215 |  | 轮胎修补工具 | √ | √ |  |  |  | 轮胎修补工具-1年-RX | 1.车机供电正常 2.进入车辆设置界面 3.显示轮胎修补工具选项 | 1.模拟ECU发送信号: 0x3E3FeatNoBcm_No_Actl=0x0909 0x3E3FeatConfigBcmActl=0x00 0x3E3PersIndexBcm_D_Actl=0x04 （发送./yfdbus_send AI.lv.ipcl.out vip2gip_VehicleNetwork 0x02,0x00,0x00,0x00,0x00,0x00,0x01,0x09,0x09,0x00,0x00,0x04） 2.查看1年选项状态 | 2.1年选项被选中 |  | P1 | 功能 | 手动测试 |  | pass |  | 3.15 YF Release |  | 杨春明
VehicleSetting_303 | SYNC+_Z0215 |  | 轮胎修补工具 | √ | √ |  |  |  | 轮胎修补工具-1年-TX | 1.车机供电正常 2.进入轮胎修补工具子菜单界面 3.显示轮胎修补工具选项 | 1.其他选项被选中时,点击1年选项 2.查看车机发出的请求信号 （点击1年选项查看tail -f test.log返回值） | 2.信号 0x3E2.CtrStkDsplyOp_D_Rq=Set 0x3E2.CtrStkFeatNoActl=0x0909 0x3E2.CtrStkFeatConfigActl=0x00 （返回值0） |  | P1 | 功能 | 手动测试 |  | pass |  | 3.15 YF Release |  | 杨春明
VehicleSetting_304 | SYNC+_Z0215 |  | 轮胎修补工具 | √ | √ |  |  |  | 轮胎修补工具-2年-RX | 1.车机供电正常 2.进入轮胎修补工具子菜单界面 3.显示轮胎修补工具选项 | 1.模拟ECU发送信号: 0x3E3FeatNoBcm_No_Actl=0x0909 0x3E3FeatConfigBcmActl=0x01 0x3E3PersIndexBcm_D_Actl=0x04 （发送./yfdbus_send AI.lv.ipcl.out vip2gip_VehicleNetwork 0x02,0x00,0x00,0x00,0x00,0x00,0x01,0x09,0x09,0x00,0x01,0x04） 2.查看2年选项状态 | 2.2年选项被选中 |  | P1 | 功能 | 手动测试 |  | pass |  | 3.15 YF Release |  | 杨春明
VehicleSetting_305 | SYNC+_Z0215 |  | 轮胎修补工具 | √ | √ |  |  |  | 轮胎修补工具-2年-TX | 1.车机供电正常 2.进入轮胎修补工具子菜单界面 3.显示轮胎修补工具选项 | 1.其他选项被选中时,点击2年选项 2.查看车机发出的请求信号 （点击2年选项查看tail -f test.log返回值） | 2.信号 0x3E2.CtrStkDsplyOp_D_Rq=Set 0x3E2.CtrStkFeatNoActl=0x0909 0x3E2.CtrStkFeatConfigActl=0x01 （返回值1） |  | P1 | 功能 | 手动测试 |  | pass |  | 3.15 YF Release |  | 杨春明
VehicleSetting_306 | SYNC+_Z0215 |  | 轮胎修补工具 | √ | √ |  |  |  | 轮胎修补工具-3年-RX | 1.车机供电正常 2.进入轮胎修补工具子菜单界面 3.显示轮胎修补工具选项 | 1.模拟ECU发送信号: 0x3E3FeatNoBcm_No_Actl=0x0909 0x3E3FeatConfigBcmActl=0x02 0x3E3PersIndexBcm_D_Actl=0x04 （发送./yfdbus_send AI.lv.ipcl.out vip2gip_VehicleNetwork 0x02,0x00,0x00,0x00,0x00,0x00,0x01,0x09,0x09,0x00,0x02,0x04） 2.查看3年选项状态 | 2.3年选项被选中 |  | P1 | 功能 | 手动测试 |  | pass |  | 3.15 YF Release |  | 杨春明
VehicleSetting_307 | SYNC+_Z0215 |  | 轮胎修补工具 | √ | √ |  |  |  | 轮胎修补工具-3年-TX | 1.车机供电正常 2.进入轮胎修补工具子菜单界面 3.显示轮胎修补工具选项 | 1.其他选项被选中时,点击3年选项 2.查看车机发出的请求信号 （点击3年选项查看tail -f test.log返回值） | 2.信号 0x3E2.CtrStkDsplyOp_D_Rq=Set 0x3E2.CtrStkFeatNoActl=0x0909 0x3E2.CtrStkFeatConfigActl=0x02 （返回值2） |  | P1 | 功能 | 手动测试 |  | pass |  | 3.15 YF Release |  | 杨春明
VehicleSetting_308 | SYNC+_Z0215 |  | 轮胎修补工具 | √ | √ |  |  |  | 轮胎修补工具-4年-RX | 1.车机供电正常 2.进入轮胎修补工具子菜单界面 3.显示轮胎修补工具选项 | 1.模拟ECU发送信号: 0x3E3FeatNoBcm_No_Actl=0x0909 0x3E3FeatConfigBcmActl=0x03 0x3E3PersIndexBcm_D_Actl=0x04 （发送./yfdbus_send AI.lv.ipcl.out vip2gip_VehicleNetwork 0x02,0x00,0x00,0x00,0x00,0x00,0x01,0x09,0x09,0x00,0x03,0x04） 2.查看4年选项状态 | 2.4年选项被选中 |  | P1 | 功能 | 手动测试 |  | pass |  | 3.15 YF Release |  | 杨春明
VehicleSetting_309 | SYNC+_Z0215 |  | 轮胎修补工具 | √ | √ |  |  |  | 轮胎修补工具-4年-TX | 1.车机供电正常 2.进入轮胎修补工具子菜单界面 3.显示轮胎修补工具选项 | 1.其他选项被选中时,点击4年选项 2.查看车机发出的请求信号 （点击4年选项查看tail -f test.log返回值） | 2.信号 0x3E2.CtrStkDsplyOp_D_Rq=Set 0x3E2.CtrStkFeatNoActl=0x0909 0x3E2.CtrStkFeatConfigActl=0x03 （返回值3） |  | P1 | 功能 | 手动测试 |  | pass |  | 3.15 YF Release |  | 杨春明
VehicleSetting_310 | SYNC+_Z0215 |  | 轮胎修补工具 | √ | √ |  |  |  | 轮胎修补工具-无效信号 | 1.车机供电正常 2.进入轮胎修补工具子菜单界面 3.显示轮胎修补工具选项 | 1.模拟ECU发送信号: 0x3E3FeatNoBcm_No_Actl=0x0909 0x3E3FeatConfigBcmActl=0x04 0x3E3PersIndexBcm_D_Actl=0x04 （发送./yfdbus_send AI.lv.ipcl.out vip2gip_VehicleNetwork 0x02,0x00,0x00,0x00,0x00,0x00,0x01,0x09,0x09,0x00,0x04,0x04） 2.查看选项状态 | 2.保持之前状态 |  | P2 | 功能 | 手动测试 |  | pass |  | 3.15 YF Release |  | 杨春明
VehicleSetting_311 | SYNC+_Z0217 |  | 雨刮器 | √ | √ |  |  |  | 雨刮器-显示 | 1.车机供电正常 2.支持配置 | 1.车辆控制->车辆设置->雨刮器查看页面 2.点击返回 | 1.进入雨刮器页面，显示雨量感应式雨刮、重复雨刮一次、后雨刮器及各项infobook按钮 2.从雨刮器页面返回车辆控制->车辆设置 |  | P0 | 功能 | 手动测试 |  | pass |  | 3.15 YF Release |  | 杨春明
VehicleSetting_312 | SYNC+_Z0217 |  | 雨刮器-雨量感应式雨刮 | √ | √ |  |  |  | 雨量感应式雨刮-配置 | 1.车机供电正常 2.信号正常 | 1.配置雨量感应式雨刮DE08, BYTE 16, BIT 1 Rain Sensor = 0 (disabled) （发送./yfdbus_send AI.lv.ipcl.out vip2gip_diag 0x01,0x01,0xDE,0x08,0x25,0x00,0x00,0x00,0x00,0x00,0x00,0x00,0x00,0x00,0x00,0x00,0x00,0x00,0x00,0x00,0x00,0x00,0x00,0x00,0x00,0x00,0x00,0x00,0x00,0x00） 2.发送信号并查看开关选项 3.配置雨量感应式雨刮DE08, BYTE 16, BIT 1 Rain Sensor = 1 (enabled) （发送./yfdbus_send AI.lv.ipcl.out vip2gip_diag 0x01,0x01,0xDE,0x08,0x25,0x00,0x00,0x00,0x00,0x00,0x00,0x00,0x00,0x00,0x00,0x00,0x00,0x00,0x00,0x00,0x02,0x00,0x00,0x00,0x00,0x00,0x00,0x00,0x00,0x00） 4.发送信号并查看开关选项 | 2.不显示选项 4.显示选项 |  | P0 | 功能 | 手动测试 |  | pass |  | 3.15 YF Release |  | 杨春明
VehicleSetting_313 | SYNC+_Z0217 |  | 雨刮器-雨量感应式雨刮 | √ | √ |  |  |  | 雨量感应式雨刮-RX | 1.车机供电正常 2.信号正常 | 1.模拟ECU发送信号: 0x3E6FeatNoSccmActl=0x0408 0x3E6FeatConfigSccmActl=0x1 0x3E6PersIndexSccm_D_Actl=0x04 （发送./yfdbus_send AI.lv.ipcl.out vip2gip_VehicleNetwork 0x02,0x00,0x00,0x00,0x00,0x00,0x01,0x04,0x08,0x00,0x01,0x04） 2.查看开关选项状态 3.模拟ECU发送信号: 0x3E6FeatNoSccmActl=0x0408 0x3E6FeatConfigSccmActl=0x0 0x3E6PersIndexSccm_D_Actl=0x04 （发送./yfdbus_send AI.lv.ipcl.out vip2gip_VehicleNetwork 0x02,0x00,0x00,0x00,0x00,0x00,0x01,0x04,0x08,0x00,0x00,0x04） 4.查看开关选项状态 | 2.选项为开 4.选项为关 |  | P1 | 功能 | 手动测试 |  | pass |  | 3.15 YF Release |  | 杨春明
VehicleSetting_314 | SYNC+_Z0217 |  | 雨刮器-雨量感应式雨刮 | √ | √ |  |  |  | 雨量感应式雨刮-TX | 1.车机供电正常 2.信号正常 | 1.开关为关时,点击开启 2.查看车机发出的请求信号TBD （点击开启雨量感应式雨刮选项查看tail -f test.log返回值） 3.开关为开时,点击关闭 4.查看车机发出的请求信号TBD （点击关闭雨量感应式雨刮选项查看tail -f test.log返回值） | 2.信号（走FBMP的需要在500ms内retry）TBD （返回值1） 4.信号（走FBMP的需要在500ms内retry）TBD （返回值0） |  | P1 | 功能 | 手动测试 |  | pass |  | 3.15 YF Release |  | 杨春明
VehicleSetting_315 | SYNC+_Z0217 |  | 雨刮器-雨量感应式雨刮 | √ | √ |  |  |  | 雨量感应式雨刮-手动 | 1.车机供电正常 2.信号正常 | 1.开关为关时,点击开启 2.开关为开时,点击关闭 | 1.开关开启 2.开关关闭 |  | P0 | 功能 | 手动测试 |  | NT | 实车测试 | 3.15 YF Release |  | 杨春明
VehicleSetting_316 | SYNC+_Z0217 |  | 雨刮器-雨量感应式雨刮 | √ | √ |  |  |  | 雨量感应式雨刮-无效信号 | 1.车机供电正常 2.信号正常 | 1.模拟ECU发送信号: 0x3E6FeatNoSccmActl=0x0408 0x3E6FeatConfigSccmActl=0x1 0x3E6PersIndexSccm_D_Actl=0x04 （发送./yfdbus_send AI.lv.ipcl.out vip2gip_VehicleNetwork 0x02,0x00,0x00,0x00,0x00,0x00,0x01,0x04,0x08,0x00,0x01,0x04）使为选项为开状态 2.模拟ECU发送无效信号: 0x3E6FeatNoSccmActl=0x0408 0x3E6FeatConfigSccmActl=0x2 0x3E6PersIndexSccm_D_Actl=0x04 （发送./yfdbus_send AI.lv.ipcl.out vip2gip_VehicleNetwork 0x02,0x00,0x00,0x00,0x00,0x00,0x01,0x04,0x08,0x00,0x02,0x04）,查看开关状态 | 2.保持之前状态 |  | P2 | 功能 | 手动测试 |  | pass |  | 3.15 YF Release |  | 杨春明
VehicleSetting_317 | SYNC+_Z0217 |  | 雨刮器-雨量感应式雨刮 | √ | √ |  |  |  | 雨量感应式雨刮-info | 1.车机供电正常 2.支持配置 | 1.点击雨量感应式雨刮info按钮 2.点击”X“ | 1.点击雨量感应式雨刮info页面，且显示图片/功能文本说明 2.返回车辆控制->车辆设置 |  | P2 | 功能 | 手动测试 |  | pass |  | 3.15 YF Release |  | 杨春明
VehicleSetting_318 | SYNC+_Z0217 |  | 雨刮器-重复雨刮一次 | √ | √ |  |  |  | 重复雨刮一次-配置 | 1.车机供电正常 2.信号正常 | 1.配置重复雨刮一次DE08CourtesyWipeAfterWash=0x0:Disable （发送./yfdbus_send AI.lv.ipcl.out vip2gip_diag 0x01,0x01,0xDE,0x08,0x25,0x00,0x00,0x00,0x00,0x00,0x00,0x00,0x00,0x00,0x00,0x00,0x00,0x00,0x00,0x00,0x00,0x00,0x00,0x00,0x00,0x00,0x00,0x00,0x00,0x00） 2.发送重复雨刮一次信号并查看重复雨刮一次开关选项 3.配置重复雨刮一次DE08CourtesyWipeAfterWash=0x1:Enable （发送./yfdbus_send AI.lv.ipcl.out vip2gip_diag 0x01,0x01,0xDE,0x08,0x25,0x00,0x02,0x00,0x00,0x00,0x00,0x00,0x00,0x00,0x00,0x00,0x00,0x00,0x00,0x00,0x00,0x00,0x00,0x00,0x00,0x00,0x00,0x00,0x00,0x00） 4.发送重复雨刮一次信号并查看重复雨刮一次开关选项 | 2.不显示重复雨刮一次选项 4.显示重复雨刮一次选项 |  | P0 | 功能 | 手动测试 |  | pass |  | 3.15 YF Release |  | 杨春明
VehicleSetting_319 | SYNC+_Z0217 |  | 雨刮器-重复雨刮一次 | √ | √ |  |  |  | 重复雨刮一次-RX | 1.车机供电正常 2.信号正常 | 1.模拟ECU发送信号: 0x3E6FeatNoSccmActl=0x0407 0x3E6FeatConfigSccmActl=0x1 0x3E6PersIndexSccm_D_Actl=0x04 （发送./yfdbus_send AI.lv.ipcl.out vip2gip_VehicleNetwork 0x02,0x21,0x40,0x0B,0xE1,0x00,0x00,0x01） 2.查看开关选项状态 3.模拟ECU发送信号: 0x3E6FeatNoSccmActl=0x0407 0x3E6FeatConfigSccmActl=0x0 0x3E6PersIndexSccm_D_Actl=0x04 （发送./yfdbus_send AI.lv.ipcl.out vip2gip_VehicleNetwork 0x02,0x21,0x40,0x0B,0xE1,0x00,0x00,0x00） 4.查看开关选项状态 | 2.选项为开 4.选项为关 |  | P1 | 功能 | 手动测试 |  | pass |  | 3.15 YF Release |  | 杨春明
VehicleSetting_320 | SYNC+_Z0217 |  | 雨刮器-重复雨刮一次 | √ | √ |  |  |  | 重复雨刮一次-TX | 1.车机供电正常 2.信号正常 | 1.开关为关时,点击开启 2.查看车机发出的请求信号TBD （点击开启重复雨刮一次选项查看tail -f test.log返回值） 3.开关为开时,点击关闭 4.查看车机发出的请求信号TBD （点击关闭重复雨刮一次选项查看tail -f test.log返回值） | 2.信号（走FBMP的需要在500ms内retry）TBD （返回值1） 4.信号（走FBMP的需要在500ms内retry）TBD （返回值0） |  | P1 | 功能 | 手动测试 |  | pass |  | 3.15 YF Release |  | 杨春明
VehicleSetting_321 | SYNC+_Z0217 |  | 雨刮器-重复雨刮一次 | √ | √ |  |  |  | 重复雨刮一次-手动 | 1.车机供电正常 2.信号正常 | 1.开关为关时,点击开启 2.开关为开时,点击关闭 | 1.开关开启 2.开关关闭 |  | P0 | 功能 | 手动测试 |  | NT | 实车测试 | 3.15 YF Release |  | 杨春明
VehicleSetting_322 | SYNC+_Z0217 |  | 雨刮器-重复雨刮一次 | √ | √ |  |  |  | 重复雨刮一次-无效信号 | 1.车机供电正常 2.信号正常 | 1.模拟ECU发送信号 0x3E6FeatNoSccmActl=0x0407 0x3E6FeatConfigSccmActl=0x1 0x3E6PersIndexSccm_D_Actl=0x04 （发送./yfdbus_send AI.lv.ipcl.out vip2gip_VehicleNetwork 0x02,0x21,0x40,0x0B,0xE1,0x00,0x00,0x01）使为选项为开状态 2.模拟ECU发送无效信号 0x3E6FeatNoSccmActl=0x0407 0x3E6FeatConfigSccmActl=0x2 0x3E6PersIndexSccm_D_Actl=0x04 （发送./yfdbus_send AI.lv.ipcl.out vip2gip_VehicleNetwork 0x02,0x21,0x40,0x0B,0xE1,0x00,0x00,0x02）,查看开关状态 | 2.保持之前状态 |  | P2 | 功能 | 手动测试 |  | pass |  | 3.15 YF Release |  | 杨春明
VehicleSetting_323 | SYNC+_Z0217 |  | 雨刮器-重复雨刮一次 | √ | √ |  |  |  | 重复雨刮一次-info | 1.车机供电正常 2.支持配置 | 1.点击重复雨刮一次info按钮 2.点击”X“ | 1.点击重复雨刮一次info页面，且显示图片/功能文本说明 2.返回车辆控制->车辆设置 |  | P2 | 功能 | 手动测试 |  | pass |  | 3.15 YF Release |  | 杨春明
VehicleSetting_324 | SYNC+_Z0217 |  | 雨刮器-后雨刮器 | √ | √ |  |  |  | 后雨刮器-配置 | 1.车机供电正常 2.信号正常 | 1.配置后雨刮器DE08RearReverseGearWipe(RRGW)=0x0:Disable （发送./yfdbus_send AI.lv.ipcl.out vip2gip_diag 0x01,0x01,0xDE,0x08,0x25,0x00,0x00,0x00,0x00,0x00,0x00,0x00,0x00,0x00,0x00,0x00,0x00,0x00,0x00,0x00,0x00,0x00,0x00,0x00,0x00,0x00,0x00,0x00,0x00,0x00） 2.发送后雨刮器信号并查看后雨刮器选项 3.配置后雨刮器DE08RearReverseGearWipe(RRGW)=0x1:Enable （发送./yfdbus_send AI.lv.ipcl.out vip2gip_diag 0x01,0x01,0xDE,0x08,0x25,0x00,0x00,0x00,0x01,0x00,0x00,0x00,0x00,0x00,0x00,0x00,0x00,0x00,0x00,0x00,0x00,0x00,0x00,0x00,0x00,0x00,0x00,0x00,0x00,0x00） 4.发送后雨刮器信号并查看后雨刮器开关选项 | 2.不显示后雨刮器选项 4.显示后雨刮器选项 |  | P0 | 功能 | 手动测试 |  | pass |  | 3.15 YF Release |  | 杨春明
VehicleSetting_325 | SYNC+_Z0217 |  | 雨刮器-后雨刮器 | √ | √ |  |  |  | 后雨刮器-RX | 1.车机供电正常 2.信号正常 | 1.模拟ECU发送信号: 0x3E6FeatNoSccmActl=0x0409 0x3E6FeatConfigSccmActl=0x1 0x3E6PersIndexSccm_D_Actl=0x04 （发送./yfdbus_send AI.lv.ipcl.out vip2gip_VehicleNetwork 0x02,0x21,0x40,0x0B,0xE3,0x00,0x00,0x01） 2.查看开关选项状态 3.模拟ECU发送信号: 0x3E6FeatNoSccmActl=0x0409 0x3E6FeatConfigSccmActl=0x0 0x3E6PersIndexSccm_D_Actl=0x04 （发送./yfdbus_send AI.lv.ipcl.out vip2gip_VehicleNetwork 0x02,0x21,0x40,0x0B,0xE3,0x00,0x00,0x00） 4.查看开关选项状态 | 2.选项为开 4.选项为关 |  | P1 | 功能 | 手动测试 |  | pass |  | 3.15 YF Release |  | 杨春明
VehicleSetting_326 | SYNC+_Z0217 |  | 雨刮器-后雨刮器 | √ | √ |  |  |  | 后雨刮器-TX | 1.车机供电正常 2.信号正常 | 1.开关为关时,点击开启 2.查看车机发出的请求信号TBD (点击开启后雨刮器选项查看tail -f test.log返回值) 3.开关为开时,点击关闭 4.查看车机发出的请求信号TBD (点击关闭后雨刮器选项查看tail -f test.log返回值) | 2.信号（走FBMP的需要在500ms内retry）TBD （返回值1） 4.信号（走FBMP的需要在500ms内retry）TBD （返回值0） |  | P1 | 功能 | 手动测试 |  | pass |  | 3.15 YF Release |  | 杨春明
VehicleSetting_327 | SYNC+_Z0217 |  | 雨刮器-后雨刮器 | √ | √ |  |  |  | 后雨刮器-手动 | 1.车机供电正常 2.信号正常 | 1.开关为关时,点击开启 2.开关为开时,点击关闭 | 1.开关开启 2.开关关闭 |  | P0 | 功能 | 手动测试 |  | NT | 实车测试 | 3.15 YF Release |  | 杨春明
VehicleSetting_328 | SYNC+_Z0217 |  | 雨刮器-后雨刮器 | √ | √ |  |  |  | 后雨刮器设置信号值导致的无效状态 | 1.车机供电正常 2.信号正常 | 1.模拟ECU发送信号: 0x3E6FeatNoSccmActl=0x0409 0x3E6FeatConfigSccmActl=0x1 0x3E6PersIndexSccm_D_Actl=0x04 （发送./yfdbus_send AI.lv.ipcl.out vip2gip_VehicleNetwork 0x02,0x21,0x40,0x0B,0xE3,0x00,0x00,0x01）使为选项为开状态 2.模拟ECU发送无效信号: 0x3E6FeatNoSccmActl=0x0409 0x3E6FeatConfigSccmActl=0x2 0x3E6PersIndexSccm_D_Actl=0x04 （发送./yfdbus_send AI.lv.ipcl.out vip2gip_VehicleNetwork 0x02,0x21,0x40,0x0B,0xE3,0x00,0x00,0x02）,查看开关状态 | 2.保持之前状态 |  | P2 | 功能 | 手动测试 |  | pass |  | 3.15 YF Release |  | 杨春明
VehicleSetting_329 | SYNC+_Z0217 |  | 雨刮器-后雨刮器 | √ | √ |  |  |  | 后雨刮器-info | 1.车机供电正常 2.支持配置 | 1.点击后雨刮器info按钮 2.点击”X“ | 1.点击后雨刮器info页面，且显示图片/功能文本说明 2.返回车辆控制->车辆设置->雨刮器 |  | P2 | 功能 | 手动测试 |  | pass |  | 3.15 YF Release |  | 杨春明
VehicleSetting_330 | SYNC+_Z0246 |  | 最多30分钟怠速 | √ | √ |  |  |  | 最多30分钟怠速-配置 | 1.车机供电正常 2.信号正常(TBD) | 1.配置配置字 2.查看最多30分钟怠速选项 3.配置配置字 4.查看最多30分钟怠速选项 | 2.不显示最多30分钟怠速选项 4.显示最多30分钟怠速选项 |  | P0 | 功能 | 手动测试 |  | pass |  | 3.15 YF Release |  | 杨春明
VehicleSetting_331 | SYNC+_Z0246 |  | 最多30分钟怠速 | √ | √ |  |  |  | 最多30分钟怠速-手动点击 | 1.车机供电正常 2.信号正常(TBD) | 手动点击 | 2.选项为开 4.选项为关 |  | P1 | 功能 | 手动测试 |  | pass |  | 3.15 YF Release |  | 杨春明
VehicleSetting_332 | SYNC+_Z0246 |  | 最多30分钟怠速 | √ | √ |  |  |  | 最多30分钟怠速-TX | 1.车机供电正常 2.信号正常(TBD) | 1.开关为关时,点击开启 2.查看车机发出的请求信号TBD 3.开关为开时,点击关闭 4.查看车机发出的请求信号TBD | 2.信号（走FBMP的需要在500ms内retry）0x430 EngIdlShutDown_B_RqDrv = 0 4.信号（走FBMP的需要在500ms内retry）0x430 EngIdlShutDown_B_RqDrv = 1 |  | P1 | 功能 | 手动测试 |  | pass |  | 3.15 YF Release |  | 杨春明
VehicleSetting_333 | SYNC+_Z0246 |  | 最多30分钟怠速 | √ | √ |  |  |  | 最多30分钟怠速-手动 | 1.车机供电正常 2.信号正常(TBD) | 1.开关为关时,点击开启 2.开关为开时,点击关闭 | 1.开关开启 2.开关关闭 |  | P0 | 功能 | 手动测试 |  | NT | 实车测试 | 3.15 YF Release |  | 杨春明
VehicleSetting_334 | SYNC+_Z0210 |  | 乘客安全气囊 | √ | √ |  |  |  | 乘客安全气囊-配置 | 1.车机供电正常 2.信号正常 | 1.配置配置字DE08AdvanceTracControlFunction=0x0:Disable （发送 ./yfdbus_send AI.lv.ipcl.out vip2gip_diag 0x01,0x01,0xDE,0x08,0x25,0x00,0x00,0x00,0x00,0x00,0x00,0x00,0x00,0x00,0x00,0x00,0x00,0x00,0x00,0x00,0x00,0x00,0x00,0x00,0x00,0x00,0x00,0x00,0x00,0x00） 2.查看乘客安全气囊选项 3.配置配置字DE08AdvanceTracControlFunction=0x1:Enable （发送./yfdbus_send AI.lv.ipcl.out vip2gip_diag 0x01,0x01,0xDE,0x08,0x25,0x00,0x00,0x00,0x00,0x00,0x00,0x00,0x00,0x00,0x00,0x00,0x04,0x00,0x00,0x00,0x00,0x00,0x00,0x00,0x00,0x00,0x00,0x00,0x00,0x00） 4.查看乘客安全气囊选项 | 2.不显示乘客安全气囊选项 4.显示乘客安全气囊选项 |  | P0 | 功能 | 手动测试 |  | pass |  | 3.15 YF Release |  | 杨春明
VehicleSetting_335 | SYNC+_Z0210 |  | 乘客安全气囊 | √ | √ |  |  |  | 乘客安全气囊-RX | 1.车机供电正常 2.信号正常 | 1.模拟ECU发送信号: 0x3E3FeatNoBcm_No_Actl=0x0E50 0x3E3FeatConfigBcmActl=0x01 0x3E3PersIndexBcm_D_Actl=0x04 （发送./yfdbus_send AI.lv.ipcl.out vip2gip_VehicleNetwork 0x02,0x00,0x00,0x00,0x00,0x00,0x01,0x0E,0x50,0x00,0x01,0x04） 2.查看开关选项状态 3.模拟ECU发送信号: 0x3E3FeatNoBcm_No_Actl=0x0E50 0x3E3FeatConfigBcmActl=0x00 0x3E3PersIndexBcm_D_Actl=0x04 （发送./yfdbus_send AI.lv.ipcl.out vip2gip_VehicleNetwork 0x02,0x00,0x00,0x00,0x00,0x00,0x01,0x0E,0x50,0x00,0x00,0x04） 4.查看开关选项状态 | 2.选项为开 4.选项为关 |  | P1 | 功能 | 手动测试 |  | pass |  | 3.15 YF Release |  | 杨春明
VehicleSetting_336 | SYNC+_Z0210 |  | 乘客安全气囊 | √ | √ |  |  |  | 乘客安全气囊-TX | 1.车机供电正常 2.信号正常 | 1.开关为关时,点击开启 2.查看车机发出的请求信号TBD （点击开启乘客安全气囊选项查看tail -f test.log返回值） 3.开关为开时,点击关闭 4.查看车机发出的请求信号TBD （点击关闭乘客安全气囊选项查看tail -f test.log返回值） | 2.信号 0x3E2CtrStkDsplyOp_D_Rq=0x02 0x3E2CtrStkFeatNoActl=0x0E50 0x3E2CtrStkFeatConfigActl=0x01 （返回值1） 4.信号 0x3E2CtrStkDsplyOp_D_Rq=0x02 0x3E2CtrStkFeatNoActl=0x0E50 0x3E2CtrStkFeatConfigActl=0x00 （返回值0） |  | P2 | 功能 | 手动测试 |  | fail | FCIVIOS-5948 Phase5_【U611】【黑盒】【必现】【Vehicle Setting】乘客安全气囊没有遵循retry机制 | 3.15 YF Release |  | 杨春明
VehicleSetting_337 | SYNC+_Z0210 |  | 乘客安全气囊 | √ | √ |  |  |  | 乘客安全气囊-信号无效 | 1.车机供电正常 2.信号正常 | 1.模拟ECU发送信号: 0x3E3FeatNoBcm_No_Actl=0x0E50 0x3E3FeatConfigBcmActl=0x02 0x3E3PersIndexBcm_D_Actl=0x04 （发送./yfdbus_send AI.lv.ipcl.out vip2gip_VehicleNetwork 0x02,0x00,0x00,0x00,0x00,0x00,0x01,0x0E,0x50,0x00,0x02,0x04） | 2.保持之前状态 |  | P2 | 功能 | 手动测试 |  | pass |  | 3.15 YF Release |  | 杨春明
VehicleSetting_338 | SYNC+_Z0216 |  | 电动窗设置 | √ | √ |  |  |  | 电动窗设置页面 | 1.车机供电正常 | 1.车辆设置->电动窗设置->查看显示 2.点击左上角返回按钮 | 1.遥控开启/遥控关闭以及各infobook 2.返回车辆设置页面 |  | P0 | 功能 | 手动测试 |  | pass |  | 3.15 YF Release |  | 杨春明
VehicleSetting_339 | SYNC+_Z0216 |  | 电动窗设置-遥控开启 | √ | √ |  |  |  | 开启遥控开启Rx逻辑 | 1.车机供电正常 2.信号正常 | 1.模拟ECU发送信号: 0x3E3FeatNoBcm_No_Actl=0x0401 0x3E3FeatConfigBcmActl=0x01 0x3E3PersIndexBcm_D_Actl=0x04 （发送./yfdbus_send AI.lv.ipcl.out vip2gip_VehicleNetwork 0x02,0x00,0x00,0x00,0x00,0x00,0x01,0x04,0x01,0x00,0x01,0x04） 2.查看开关选项状态 | 2.选项为开 |  | P1 | 功能 | 手动测试 |  | pass |  | 3.15 YF Release |  | 杨春明
VehicleSetting_340 | SYNC+_Z0216 |  | 电动窗设置-遥控开启 | √ | √ |  |  |  | 关闭遥控开启Rx逻辑 | 1.车机供电正常 2.信号正常 | 1.模拟ECU发送信号: 0x3E3FeatNoBcm_No_Actl=0x0401 0x3E3FeatConfigBcmActl=0x00 0x3E3PersIndexBcm_D_Actl=0x04 （发送./yfdbus_send AI.lv.ipcl.out vip2gip_VehicleNetwork 0x02,0x00,0x00,0x00,0x00,0x00,0x01,0x04,0x01,0x00,0x00,0x04） 2.查看开关选项状态 | 2.选项为关 |  | P1 | 功能 | 手动测试 |  | pass |  | 3.15 YF Release |  | 杨春明
VehicleSetting_341 | SYNC+_Z0216 |  | 电动窗设置-遥控开启 | √ | √ |  |  |  | 开启遥控开启Tx逻辑 | 1.车机供电正常 2.信号正常 | 1.开关为关时,点击开启 2.查看车机发出的请求信号 （点击开启遥控开启选项查看tail -f test.log返回值） | 2.信号 0x3E2CtrStkDsplyOp_D_Rq=0x02 0x3E2CtrStkFeatNoActl=0x0401 0x3E2CtrStkFeatConfigActl=0x01 （返回值1） |  | P1 | 功能 | 手动测试 |  | pass |  | 3.15 YF Release |  | 杨春明
VehicleSetting_342 | SYNC+_Z0216 |  | 电动窗设置-遥控开启 | √ | √ |  |  |  | 关闭遥控开启Tx逻辑 | 1.车机供电正常 2.信号正常 | 1.开关为开时,点击关闭 2.查看车机发出的请求信号 （点击关闭遥控开启选项查看tail -f test.log返回值） | 2.信号 0x3E2CtrStkDsplyOp_D_Rq=0x02 0x3E2CtrStkFeatNoActl=0x0401 0x3E2CtrStkFeatConfigActl=0x00 （返回值0） |  | P1 | 功能 | 手动测试 |  | pass |  | 3.15 YF Release |  | 杨春明
VehicleSetting_343 | SYNC+_Z0216 |  | 电动窗设置-遥控开启 | √ | √ |  |  |  | 遥控开启设置信号值导致的无效状态 | 1.车机供电正常 2.信号正常 | 1.模拟ECU发送信号: 0x3E3FeatNoBcm_No_Actl=0x0401 0x3E3FeatConfigBcmActl=0x02 0x3E3PersIndexBcm_D_Actl=0x04 （发送./yfdbus_send AI.lv.ipcl.out vip2gip_VehicleNetwork 0x02,0x00,0x00,0x00,0x00,0x00,0x01,0x04,0x01,0x00,0x02,0x04） 2.查看开关选项状态 | 2.保持之前状态 |  | P2 | 功能 | 手动测试 |  | pass |  | 3.15 YF Release |  | 杨春明
VehicleSetting_344 | SYNC+_Z0216 |  | 电动窗设置-遥控开启 | √ | √ |  |  |  | 遥控开启infobook | 1.车机供电正常 2.支持配置 | 1.点击遥控开启info按钮 2.点击返回按钮 | 1.点击遥控开启info页面，且显示图片/功能文本说明 2.返回车辆设置->电动窗设置 |  | P2 | 功能 | 手动测试 |  | pass |  | 3.15 YF Release |  | 杨春明
VehicleSetting_345 | SYNC+_Z0216 |  | 电动窗设置-遥控关闭 | √ | √ |  |  |  | 开启遥控关闭Rx逻辑 | 1.车机供电正常 2.信号正常 | 1.模拟ECU发送信号: 0x3E3FeatNoBcm_No_Actl=0x0402 0x3E3FeatConfigBcmActl=0x01 0x3E3PersIndexBcm_D_Actl=0x04 （发送./yfdbus_send AI.lv.ipcl.out vip2gip_VehicleNetwork 0x02,0x00,0x00,0x00,0x00,0x00,0x01,0x04,0x02,0x00,0x01,0x04） 2.查看开关选项状态 | 2.选项为开 |  | P1 | 功能 | 手动测试 |  | pass |  | 3.15 YF Release |  | 杨春明
VehicleSetting_346 | SYNC+_Z0216 |  | 电动窗设置-遥控关闭 | √ | √ |  |  |  | 关闭遥控关闭Rx逻辑 | 1.车机供电正常 2.信号正常 | 1.模拟ECU发送信号: 0x3E3FeatNoBcm_No_Actl=0x0402 0x3E3FeatConfigBcmActl=0x00 0x3E3PersIndexBcm_D_Actl=0x04 （发送../yfdbus_send AI.lv.ipcl.out vip2gip_VehicleNetwork 0x02,0x00,0x00,0x00,0x00,0x00,0x01,0x04,0x02,0x00,0x00,0x04） 2.查看开关选项状态 | 2.选项为关 |  | P1 | 功能 | 手动测试 |  | pass |  | 3.15 YF Release |  | 杨春明
VehicleSetting_347 | SYNC+_Z0216 |  | 电动窗设置-遥控关闭 | √ | √ |  |  |  | 开启遥控关闭Tx逻辑 | 1.车机供电正常 2.信号正常 | 1.开关为关时,点击开启 2.查看车机发出的请求信号 （点击开启遥控关闭选项查看tail -f test.log返回值） | 2.信号 0x3E2CtrStkDsplyOp_D_Rq=0x02 0x3E2CtrStkFeatNoActl=0x0402 0x3E2CtrStkFeatConfigActl=0x01 （返回值1） |  | P1 | 功能 | 手动测试 |  | pass |  | 3.15 YF Release |  | 杨春明
VehicleSetting_348 | SYNC+_Z0216 |  | 电动窗设置-遥控关闭 | √ | √ |  |  |  | 关闭遥控关闭Tx逻辑 | 1.车机供电正常 2.信号正常 | 1.开关为开时,点击关闭 2.查看车机发出的请求信号 （点击关闭遥控关闭选项查看tail -f test.log返回值） | 2.信号 0x3E2CtrStkDsplyOp_D_Rq=0x02 0x3E2CtrStkFeatNoActl=0x0402 0x3E2CtrStkFeatConfigActl=0x00 （返回值0） |  | P1 | 功能 | 手动测试 |  | pass |  | 3.15 YF Release |  | 杨春明
VehicleSetting_349 | SYNC+_Z0216 |  | 电动窗设置-遥控关闭 | √ | √ |  |  |  | 遥控关闭设置信号值导致的无效状态 | 1.车机供电正常 2.信号正常 | 1.模拟ECU发送信号: 0x3E3FeatNoBcm_No_Actl=0x0402 0x3E3FeatConfigBcmActl=0x02 0x3E3PersIndexBcm_D_Actl=0x04 （发送./yfdbus_send AI.lv.ipcl.out vip2gip_VehicleNetwork 0x02,0x00,0x00,0x00,0x00,0x00,0x01,0x04,0x02,0x00,0x02,0x04） 2.查看开关选项状态 | 2.保持之前状态 |  | P2 | 功能 | 手动测试 |  | pass |  | 3.15 YF Release |  | 杨春明
VehicleSetting_350 | SYNC+_Z0104 SYNC+_Z0293 |  | 后备箱控制 | √ | √ |  |  |  | 后备箱控制-显示 | 1.车机供电正常 2.支持配置 | 1.车辆控制->后备箱控制查看页面 | 1.进入后备箱控制页面，显示后备箱盖开关及infobook按钮 |  | P0 | 功能 | 手动测试 |  | pass |  | 3.15 YF Release |  | 杨春明
VehicleSetting_351 | SYNC+_Z0104 SYNC+_Z0293 |  | 后备箱控制 | √ | √ |  |  |  | 后备箱控制-收藏 | 1.车机供电正常 2.支持配置 | 1.点击后备箱盖收藏按钮查看页面 2.进入常用设置查看 | 1.后备箱盖收藏按钮高亮显示 2.常用设置中存在后备箱盖且状态与后备箱控制中保持一致 |  | P0 | 功能 | 手动测试 |  | pass |  | 3.15 YF Release |  | 杨春明
VehicleSetting_352 | SYNC+_Z0104 SYNC+_Z0293 |  | 后备箱控制 | √ | √ |  |  |  | 后备箱控制-info | 1.车机供电正常 2.支持配置 | 1.点击后备箱盖info按钮 2.点击”X“ | 1.点击后备箱盖info页面，且显示图片/功能文本说明 2.返回车辆控制->后备箱控制页面 |  | P0 | 功能 | 手动测试 |  | pass |  | 3.15 YF Release |  | 杨春明
VehicleSetting_353 | SYNC+_Z0104 SYNC+_Z0293 |  | 后备箱控制 | √ | √ |  |  |  | 后备箱控制-配置 | 1.车机供电正常 2.进入辅助驾驶界面 | 1.配置后备箱盖DE08PowerLiftgateControlFunction=0x1:Enable （发送./yfdbus_send AI.lv.ipcl.out vip2gip_diag 0x01,0x01,0xDE,0x08,0x25,0x00,0x00,0x00,0x00,0x00,0x00,0x00,0x00,0x00,0x00,0x00,0x00,0x00,0x00,0x00,0x00,0x00,0x00,0x00,0x00,0x00,0x00,0x00,0x00,0x00） 2.查看车辆控制有无后备箱盖选项 3.配置后备箱盖DE08PowerLiftgateControlFunction=0x0:Disable （发送./yfdbus_send AI.lv.ipcl.out vip2gip_diag 0x01,0x01,0xDE,0x08,0x25,0x00,0x00,0x00,0x02,0x00,0x00,0x00,0x00,0x00,0x00,0x00,0x00,0x00,0x00,0x00,0x00,0x00,0x00,0x00,0x00,0x00,0x00,0x00,0x00,0x00） 4.查看车辆控制有无后备箱盖选项 | 2.显示后备箱盖控制选项 4.不显示后备箱盖控制选项 |  | P0 | 功能 | 手动测试 |  | pass |  | 3.15 YF Release |  | 杨春明
VehicleSetting_354 | SYNC+_Z0104 SYNC+_Z0293 |  | 后备箱控制 | √ | √ |  |  |  | 后备箱控制-RX | 1.车机供电正常 2.进入辅助驾驶界面 3.显示电动后尾门 | 1.模拟ECU发送信号:0X3B2 DrStatInnrTgate_B_Actl = 0x1 2.模拟ECU发送信号:0X3B2 DrStatInnrTgate_B_Actl = 0x0 | 2.选项为开 4.选项为关 |  | P1 | 功能 | 手动测试 |  | pass |  | 3.15 YF Release |  | 杨春明
VehicleSetting_355 | SYNC+_Z0104 SYNC+_Z0293 |  | 后备箱控制 | √ | √ |  |  |  | 后备箱控制-TX | 1.车机供电正常 2.进入辅助驾驶界面 3.显示电动后尾门 | 1.开关为关时,点击开启 2.查看车机发出的请求信号TBD （点击开启后备箱盖选项查看tail -f test.log返回值） 3.开关为开时,点击关闭 4.查看车机发出的请求信号TBD （点击关闭后备箱盖选项查看tail -f test.log返回值） | 2.信号（走FBMP的需要在500ms内retry）0X32B BecRleas_No_RqMnu该信号（走FBMP的需要在500ms内retry）每次用作请求数值都会增加1 （返回值1） 4.信号（走FBMP的需要在500ms内retry）0X32B BecRleas_No_RqMnu该信号（走FBMP的需要在500ms内retry）每次用作请求数值都会增加1 （返回值0） |  | P1 | 功能 | 手动测试 |  | pass |  | 3.15 YF Release |  | 杨春明
VehicleSetting_356 | SYNC+_Z0104 SYNC+_Z0293 |  | 后备箱控制 | √ | √ |  |  |  | 后备箱控制-信号丢失 | 1.车机供电正常 2.进入辅助驾驶界面 3.显示电动后尾门 | 1.模拟ECU发送信号:TBD使选项为开状态 2.丢失信号,查看开关状态 | 2.显示上一次选中的结果 |  | P2 | 功能 | 手动测试 |  | pass |  | 3.15 YF Release |  | 杨春明
VehicleSetting_357 | SYNC+_Z0104 SYNC+_Z0293 |  | 后备箱控制 | √ | √ |  |  |  | 后备箱控制-信号无效 | 1.车机供电正常 2.进入辅助驾驶界面 3.显示电动后尾门 | 1.模拟ECU发送信号:TBD使为选项为开状态 2.模拟ECU发送无效信号:TBD,查看开关状态 | 2.保持之前状态 |  | P2 | 功能 | 手动测试 |  | pass |  | 3.15 YF Release |  | 杨春明
VehicleSetting_358 | SYNC+_Z0104 SYNC+_Z0293 |  | 后备箱控制 | √ | √ |  |  |  | 后备箱控制-手动 | 1.车机供电正常 2.信号正常 | 1.开关为关时,点击开启 2.开关为开时,点击关闭 | 1.开关开启 2.开关关闭 |  | P0 | 功能 | 手动测试 |  | NT | 实车测试 | 3.15 YF Release |  | 杨春明
VehicleSetting_359 | SYNC+_Z1007 |  | 驾驶信息 | √ | √ |  |  |  | 配置驾驶信息不显示 | 1.车机供电正常 2.进入车辆控制-车辆设置页面 | 1.用DET配置（TBD） 2.用DET配置（TBD） | 1.不显示驾驶信息显示功能 2.显示驾驶信息显示功能菜单、收藏按钮和infobook按钮 |  | P0 | 功能 | 手动测试 |  | pass | 开发在确认DET配置字 | 3.15 YF Release |  | 杨春明
VehicleSetting_360 | SYNC+_Z1007 |  | 驾驶信息 | √ | √ |  |  |  | 收藏驾驶信息显示 | 1.车机供电正常 2.配置驾驶信息显示 | 1.点击驾驶信息显示收藏按钮查看页面 2.进入常用设置查看 | 1.Toast提示“收藏成功，可在“常用设置”界面查看”，驾驶信息显示收藏按钮高亮显示；2s后toast消失 2.常用设置中存在驾驶信息显示且状态与辅助驾驶中保持一致 |  | P0 | 功能 | 手动测试 |  | pass |  | 3.15 YF Release |  | 杨春明
VehicleSetting_361 | SYNC+_Z1007 |  | 驾驶信息 | √ | √ |  |  |  | 取消收藏驾驶信息显示 | 1.车机供电正常 2.配置驾驶信息显示 | 1.点击驾驶信息显示已收藏按钮查看页面 2.进入常用设置查看 | 1.Toast提示“已取消收藏”；2s后toast消失；驾驶信息显示收藏按钮灰色显示 2.常用设置中不存在驾驶信息显示 |  | P0 | 功能 | 手动测试 |  | pass |  | 3.15 YF Release |  | 杨春明
VehicleSetting_362 | SYNC+_Z1007 |  | 驾驶信息 | √ | √ |  |  |  | 驾驶信息显示—infobook | 1.车机供电正常 2.进入车辆控制-车辆设置-驾驶信息显示页面 | 1.点击驾驶信息显示—infobook，查看界面显示 2.点击关闭按钮，查看界面显示 | 1.显示驾驶信息显示—infobook弹窗，文本内容与MRD一致 2.返回车辆控制-车辆设置-驾驶信息显示页面 |  | P2 | 功能 | 手动测试 |  | pass |  | 3.15 YF Release |  | 杨春明
VehicleSetting_363 | SYNC+_Z1007 |  | 驾驶信息 | √ | √ |  |  |  | 驾驶信息显示 | 1.车机供电正常 2.配置驾驶信息显示 | 1.进入车辆控制-车辆设置页面，点击驾驶信息显示入口 | 1.驾驶信息显示页面： IOD显示、行车电脑、屏幕显示、制动指导、节能指导 |  | P0 | 功能 | 手动测试 |  | pass |  | 3.15 YF Release |  | 杨春明
VehicleSetting_364 | SYNC+_Z1007 |  | 驾驶信息-IOD | √ | √ |  |  |  | IOD显示 | 1.车机供电正常 2.配置驾驶信息显示 | 1.进入IOD显示页面 | 1.IOD显示页面： 精简屏幕、行车电脑1、行车电脑2、油耗、平均车速、胎压监测、安全带状态、正在播放、导航（U625车型没有平均车速） |  | P0 | 功能 | 手动测试 |  | pass |  | 3.15 YF Release |  | 杨春明
VehicleSetting_365 | SYNC+_Z1007 |  | 驾驶信息-IOD | √ | √ |  |  |  | IOD显示-数量最大 | 1.车机供电正常 2.进入驾驶信息显示页面 | 1.勾选项数量=7 2.点击确定 | 1.出现弹窗“屏幕显示数量已达最大”以及"确定"Button 2.返回IOD配置界面 |  | P0 | 功能 | 手动测试 |  | pass |  | 3.15 YF Release |  | 杨春明
VehicleSetting_366 | SYNC+_Z1007 |  | 驾驶信息-IOD | √ | √ |  |  |  | IOD显示-数量超过 | 1.车机供电正常 2.进入驾驶信息显示页面 | 1.勾选项数量=8 2.点击确定 | 1.出现弹窗“增加前请先取消一个现有选择”以及"确定"Button 2.返回IOD配置界面 |  | P0 | 功能 | 手动测试 |  | pass |  | 3.15 YF Release |  | 杨春明
VehicleSetting_367 | SYNC+_Z1007 |  | 驾驶信息-IOD | √ | √ |  |  |  | IOD显示-数量过少 | 1.车机供电正常 2.进入驾驶信息显示页面 3.勾选2项 | 1.已勾选2项，取消勾选其中一个 2.点击确定 | 1.出现弹窗“必须至少选择2个”以及"确定"Button 2.返回IOD配置界面 |  | P0 | 功能 | 手动测试 |  | pass |  | 3.15 YF Release |  | 杨春明
VehicleSetting_368 | SYNC+_Z1007 |  | 驾驶信息-IOD | √ | √ |  |  |  | IOD显示 | 1.车机供电正常 2.进入驾驶信息显示页面 3.勾选n项 | 1.已勾选n项 2.退出当前页面，再进入该页面 | 2.显示原来所勾选的选项 |  | P0 | 功能 | 手动测试 |  | NT | 当前没有接口，退出再返回没有记忆化，暂不测试 | 3.15 YF Release |  | 杨春明
VehicleSetting_369 | SYNC+_Z1007 |  | 驾驶信息-IOD-仪表显示 | √ | √ |  |  |  | IOD显示 | 1.车机供电正常 2.进入驾驶信息显示页面 3.勾选n项 | 1.已勾选n项 2.查看仪表显示 | 2.仪表正常显示所勾选的设置项 |  | P0 | 功能 | 手动测试 |  | NT | 当前没有接口，退出再返回没有记忆化，暂不测试 | 3.15 YF Release |  | 杨春明
VehicleSetting_370 | SYNC+_Z1008 |  | 驾驶信息-行车电脑1-U611 | √ |  |  |  |  | 行车电脑1-（最多勾选三项） | 1.车机供电正常 2.进入驾驶信息显示页面 | 1.进入行车电脑1 | 1.行车电脑1页面显示： 重置数据：重置所有数据、重置短程里程、重置平均车速、重置平均油耗 配置视图：短程里程表、里程计时器、平均车速、平均油耗、瞬时油耗（U611没有平均车速） |  | P0 | 功能 | 手动测试 |  | pass |  | 3.15 YF Release |  | 杨春明
VehicleSetting_371 | SYNC+_Z1008 |  | 驾驶信息-行车电脑1-U611 | √ |  |  |  |  | 行车电脑1-数量最大 | 1.车机供电正常 2.进入驾驶信息显示页面 | 1.勾选项数量=3 2.点击确定 | 1.出现弹窗“屏幕显示数量已达最大”以及"确定"Button 2.返回行车电脑界面 |  | P0 | 功能 | 手动测试 |  | pass |  | 3.15 YF Release |  | 杨春明
VehicleSetting_372 | SYNC+_Z1008 |  | 驾驶信息-行车电脑1-U611 | √ |  |  |  |  | 行车电脑1-数量超过 | 1.车机供电正常 2.进入驾驶信息显示页面 | 1.勾选项数量=4 2.点击确定 | 1.出现弹窗“增加前请先取消一个现有选择”以及"确定"Button 2.返回行车电脑界面 |  | P0 | 功能 | 手动测试 |  | pass |  | 3.15 YF Release |  | 杨春明
VehicleSetting_373 | SYNC+_Z1008 |  | 驾驶信息-行车电脑1-U611 | √ |  |  |  |  | 行车电脑1-数量过少 | 1.车机供电正常 2.进入驾驶信息显示页面 3.勾选1项 | 1.已勾选1项，取消勾选 2.点击确定 | 1.出现弹窗“必须至少选择一个”以及"确定"Button 2.返回行车电脑界面 |  | P0 | 功能 | 手动测试 |  | pass |  | 3.15 YF Release |  | 杨春明
VehicleSetting_374 | SYNC+_Z1007 |  | 驾驶信息-行车电脑1-U611 | √ |  |  |  |  | 行车电脑1显示 | 1.车机供电正常 2.进入驾驶信息显示页面 3.勾选n项 | 1.已勾选n项 2.退出当前页面，再进入该页面 | 2.显示原来所勾选的选项 |  | P0 | 功能 | 手动测试 |  | NT | 当前没有接口，退出再返回没有记忆化，暂不测试 | 3.15 YF Release |  | 杨春明
VehicleSetting_375 | SYNC+_Z1008 |  | 驾驶信息-行车电脑1 | √ | √ |  |  |  | 行车电脑1-重置所有数据-重置成功 | 1.车机供电正常 2.进入车辆控制-车辆设置-驾驶信息-重置数据显示页面 3.行车电脑1已有数据 | 1.点击重置所有数据，查看界面显示 2.点击确定按钮，查看界面显示 3.收到重置成功信号（TBD），查看界面显示 | 1.弹出弹窗提示，显示与UI一致 2.底部显示“重置中...”toast弹窗2s 3.“重置中...”toast弹窗2s后；再根据期间收到的信号给与相应的toast提示“数据重置成功！”，行车电脑1的短程里程已重置 |  | P0 | 功能 | 手动测试 |  | NT | U6xx中是否有重置中问题正在邮件询问FO ，等待FO 回复 | 3.15 YF Release |  | 杨春明
VehicleSetting_376 | SYNC+_Z1008 |  | 驾驶信息-行车电脑1 | √ | √ |  |  |  | 行车电脑1-重置所有数据-仪表显示 | 1.车机供电正常 2.进入车辆控制-车辆设置-驾驶信息-重置数据显示页面 3.行车电脑1已有数据 | 1.点击重置所有数据，重置成功信号，查看界面显示 | 1.仪表显示：行车电脑1 短程里程、平均车速、平均油耗数据已重置 |  | P0 | 功能 | 手动测试 |  | NT | 暂无仪表显示 | 3.15 YF Release |  | 杨春明
VehicleSetting_377 | SYNC+_Z1008 |  | 驾驶信息-行车电脑1 | √ | √ |  |  |  | 行车电脑1-重置所有数据-重置失败 | 1.车机供电正常 2.进入车辆控制-车辆设置-驾驶信息-重置数据显示页面 3.行车电脑1已有数据 | 1.点击重置所有数据，查看界面显示 2.点击确定按钮，查看界面显示 3.收到重置失败信号（TBD），查看界面显示 | 1.弹出弹窗提示，显示与UI一致 2.底部显示“重置中...”toast弹窗2s 3.5s后显示提示“数据重置失败！请重试”，行车电脑1的短程里程未重置 |  | P2 | 功能 | 手动测试 |  | NT | U6xx中是否有重置中问题正在邮件询问FO ，等待FO 回复 | 3.15 YF Release |  | 杨春明
VehicleSetting_378 | SYNC+_Z1008 |  | 驾驶信息-行车电脑1 | √ | √ |  |  |  | 行车电脑1-重置所有数据-取消重置 | 1.车机供电正常 2.进入车辆控制-车辆设置-驾驶信息-重置数据显示页面 3.行车电脑1已有数据 | 1.点击重置所有数据，查看界面显示 2.点击取消按钮，查看界面显示 | 1.弹出弹窗提示，显示与UI一致 2.底部不显示提示，不清除数据 |  | P0 | 功能 | 手动测试 |  | NT | U6xx中是否有重置中问题正在邮件询问FO ，等待FO 回复 | 3.15 YF Release |  | 杨春明
VehicleSetting_379 | SYNC+_Z1008 |  | 驾驶信息-行车电脑1 | √ | √ |  |  |  | 行车电脑1-重置短程里程-重置成功 | 1.车机供电正常 2.进入车辆控制-车辆设置-驾驶信息-重置数据显示页面 3.行车电脑1已有数据 | 1.点击重置短程里程，查看界面显示 2.点击确定按钮，查看界面显示 3.收到重置成功信号（TBD），查看界面显示 | 1.弹出弹窗提示，显示与UI一致 2.底部显示“重置中...”toast弹窗2s 3.“重置中...”toast弹窗2s后；再根据期间收到的信号给与相应的toast提示“数据重置成功！”，行车电脑1的短程里程已重置 |  | P0 | 功能 | 手动测试 |  | NT | U6xx中是否有重置中问题正在邮件询问FO ，等待FO 回复 | 3.15 YF Release |  | 杨春明
VehicleSetting_380 | SYNC+_Z1008 |  | 驾驶信息-行车电脑1 | √ | √ |  |  |  | 行车电脑1-重置短程里程-仪表显示 | 1.车机供电正常 2.进入车辆控制-车辆设置-驾驶信息-重置数据显示页面 3.行车电脑1已有数据 | 1.点击重置短程里程，收到重置成功信号，查看界面显示 | 1.仪表显示：行车电脑1的短程里程已重置 |  | P0 | 功能 | 手动测试 |  | NT | 暂无仪表显示 | 3.15 YF Release |  | 杨春明
VehicleSetting_381 | SYNC+_Z1008 |  | 驾驶信息-行车电脑1 | √ | √ |  |  |  | 行车电脑1-重置短程里程-重置失败 | 1.车机供电正常 2.进入车辆控制-车辆设置-驾驶信息-重置数据显示页面 3.行车电脑1已有数据 | 1.点击重置短程里程，查看界面显示 2.点击确定按钮，查看界面显示 3.收到重置失败信号（TBD），查看界面显示 | 1.弹出弹窗提示，显示与UI一致 2.底部显示“重置中...”toast弹窗2s 3.5s后显示提示“数据重置失败！请重试”，行车电脑1的短程里程未重置 |  | P2 | 功能 | 手动测试 |  | NT | U6xx中是否有重置中问题正在邮件询问FO ，等待FO 回复 | 3.15 YF Release |  | 杨春明
VehicleSetting_382 | SYNC+_Z1008 |  | 驾驶信息-行车电脑1 | √ | √ |  |  |  | 行车电脑1-重置短程里程-取消重置 | 1.车机供电正常 2.进入车辆控制-车辆设置-驾驶信息-重置数据显示页面 3.行车电脑1已有数据 | 1.点击重置短程里程，查看界面显示 2.点击取消按钮，查看界面显示 | 1.弹出弹窗提示，显示与UI一致 2.底部不显示提示，不清除数据 |  | P0 | 功能 | 手动测试 |  | NT | U6xx中是否有重置中问题正在邮件询问FO ，等待FO 回复 | 3.15 YF Release |  | 杨春明
VehicleSetting_383 | SYNC+_Z1008 |  | 驾驶信息-行车电脑1 | √ | √ |  |  |  | 行车电脑1-重置平均油耗-重置成功 | 1.车机供电正常 2.进入车辆控制-车辆设置-驾驶信息-重置数据显示页面 3.行车电脑1已有数据 | 1.点击重置平均油耗，查看界面显示 2.点击确定按钮，查看界面显示 3.收到重置成功信号（TBD），查看界面显示 | 1.弹出弹窗提示，显示与UI一致 2.底部显示“重置中...”toast弹窗2s 3.“重置中...”toast弹窗2s后；再根据期间收到的信号给与相应的toast提示“数据重置成功！”，行车电脑1的平均油耗已重置 |  | P0 | 功能 | 手动测试 |  | NT | U6xx中是否有重置中问题正在邮件询问FO ，等待FO 回复 | 3.15 YF Release |  | 杨春明
VehicleSetting_384 | SYNC+_Z1008 |  | 驾驶信息-行车电脑1 | √ | √ |  |  |  | 行车电脑1-重置平均油耗-仪表显示 | 1.车机供电正常 2.进入车辆控制-车辆设置-驾驶信息-重置数据显示页面 3.行车电脑1已有数据 | 1.点击重置平均油耗，收到重置成功信号，查看界面显示 | 1.仪表显示：行车电脑1的平均油耗已重置 |  | P0 | 功能 | 手动测试 |  | NT | 暂无仪表显示 | 3.15 YF Release |  | 杨春明
VehicleSetting_385 | SYNC+_Z1008 |  | 驾驶信息-行车电脑1 | √ | √ |  |  |  | 行车电脑1-重置平均油耗-重置失败 | 1.车机供电正常 2.进入车辆控制-车辆设置-驾驶信息-重置数据显示页面 3.行车电脑1已有数据 | 1.点击重置平均油耗，查看界面显示 2.点击确定按钮，查看界面显示 3.收到重置失败信号（TBD），查看界面显示 | 1.弹出弹窗提示，显示与UI一致 2.底部显示“重置中...”toast弹窗2s 3.5s后显示提示“数据重置失败！请重试”，行车电脑1的平均油耗未重置 |  | P2 | 功能 | 手动测试 |  | NT | U6xx中是否有重置中问题正在邮件询问FO ，等待FO 回复 | 3.15 YF Release |  | 杨春明
VehicleSetting_386 | SYNC+_Z1008 |  | 驾驶信息-行车电脑1 | √ | √ |  |  |  | 行车电脑1-重置平均油耗-取消重置 | 1.车机供电正常 2.进入车辆控制-车辆设置-驾驶信息-重置数据显示页面 3.行车电脑1已有数据 | 1.点击重置平均油耗，查看界面显示 2.点击取消按钮，查看界面显示 | 1.弹出弹窗提示，显示与UI一致 2.底部不显示提示，不清除数据 |  | P0 | 功能 | 手动测试 |  | NT | U6xx中是否有重置中问题正在邮件询问FO ，等待FO 回复 | 3.15 YF Release |  | 杨春明
VehicleSetting_387 | SYNC+_Z1008 |  | 驾驶信息-行车电脑2-U611 | √ |  |  |  |  | 行车电脑2（最多勾选三项） | 1.车机供电正常 2.进入驾驶信息显示页面 | 1.进入行车电脑2 | 1.行车电脑2页面显示： 重置数据：重置所有数据、重置短程里程、重置平均车速、重置平均油耗 配置视图：短程里程表、里程计时器、平均车速、平均油耗、瞬时油耗（U611没有平均车速） |  | P0 | 功能 | 手动测试 |  | pass |  | 3.15 YF Release |  | 杨春明
VehicleSetting_388 | SYNC+_Z1008 |  | 驾驶信息-行车电脑2-U611 | √ |  |  |  |  | 行车电脑2-数量最大 | 1.车机供电正常 2.进入驾驶信息显示页面 | 1.勾选项数量=3 2.点击确定 | 1.出现弹窗“屏幕显示数量已达最大”以及"确定"Button 2.返回行车电脑界面 |  | P0 | 功能 | 手动测试 |  | pass |  | 3.15 YF Release |  | 杨春明
VehicleSetting_389 | SYNC+_Z1008 |  | 驾驶信息-行车电脑2-U611 | √ |  |  |  |  | 行车电脑2-数量超过 | 1.车机供电正常 2.进入驾驶信息显示页面 | 1.勾选项数量=4 2.点击确定 | 1.出现弹窗“增加前请先取消一个现有选择”以及"确定"Button 2.返回行车电脑界面 |  | P0 | 功能 | 手动测试 |  | pass |  | 3.15 YF Release |  | 杨春明
VehicleSetting_390 | SYNC+_Z1008 |  | 驾驶信息-行车电脑2-U611 | √ |  |  |  |  | 行车电脑2-数量过少 | 1.车机供电正常 2.进入驾驶信息显示页面 3.勾选1项 | 1.已勾选1项，取消勾选 2.点击确定 | 1.出现弹窗“必须至少选择一个”以及"确定"Button 2.返回行车电脑界面 |  | P0 | 功能 | 手动测试 |  | pass |  | 3.15 YF Release |  | 杨春明
VehicleSetting_391 | SYNC+_Z1007 |  | 驾驶信息-行车电脑2-U611 | √ |  |  |  |  | 行车电脑2显示 | 1.车机供电正常 2.进入驾驶信息显示页面 3.勾选n项 | 1.已勾选n项 2.退出当前页面，再进入该页面 | 2.显示原来所勾选的选项 |  | P0 | 功能 | 手动测试 |  | NT | 当前没有接口，退出再返回没有记忆化，暂不测试 | 3.15 YF Release |  | 杨春明
VehicleSetting_392 | SYNC+_Z1008 |  | 驾驶信息-行车电脑2 | √ | √ |  |  |  | 行车电脑2-重置所有数据-重置成功 | 1.车机供电正常 2.进入车辆控制-车辆设置-驾驶信息-重置数据显示页面 3.行车电脑2已有数据 | 1.点击重置所有数据，查看界面显示 2.点击确定按钮，查看界面显示 3.收到重置成功信号（TBD），查看界面显示 | 1.弹出弹窗提示，显示与UI一致 2.底部显示“重置中...”toast弹窗2s 3.“重置中...”toast弹窗2s后；再根据期间收到的信号给与相应的toast提示“数据重置成功！”，行车电脑2的短程里程已重置 |  | P0 | 功能 | 手动测试 |  | NT | U6xx中是否有重置中问题正在邮件询问FO ，等待FO 回复 | 3.15 YF Release |  | 杨春明
VehicleSetting_393 | SYNC+_Z1008 |  | 驾驶信息-行车电脑2 | √ | √ |  |  |  | 行车电脑2-重置所有数据-仪表显示 | 1.车机供电正常 2.进入车辆控制-车辆设置-驾驶信息-重置数据显示页面 3.行车电脑2已有数据 | 1.点击重置所有数据，重置成功信号，查看界面显示 | 1.仪表显示：行车电脑2短程里程、平均车速、平均油耗数据已重置 |  | P0 | 功能 | 手动测试 |  | NT | 暂无仪表显示 | 3.15 YF Release |  | 杨春明
VehicleSetting_394 | SYNC+_Z1008 |  | 驾驶信息-行车电脑2 | √ | √ |  |  |  | 行车电脑2-重置所有数据-重置失败 | 1.车机供电正常 2.进入车辆控制-车辆设置-驾驶信息-重置数据显示页面 3.行车电脑2已有数据 | 1.点击重置所有数据，查看界面显示 2.点击确定按钮，查看界面显示 3.收到重置失败信号（TBD），查看界面显示 | 1.弹出弹窗提示，显示与UI一致 2.底部显示“重置中...”toast弹窗2s 3.5s后显示提示“数据重置失败！请重试”，行车电脑2的短程里程未重置 |  | P2 | 功能 | 手动测试 |  | NT | U6xx中是否有重置中问题正在邮件询问FO ，等待FO 回复 | 3.15 YF Release |  | 杨春明
VehicleSetting_395 | SYNC+_Z1008 |  | 驾驶信息-行车电脑2 | √ | √ |  |  |  | 行车电脑2-重置所有数据-取消重置 | 1.车机供电正常 2.进入车辆控制-车辆设置-驾驶信息-重置数据显示页面 3.行车电脑2已有数据 | 1.点击重置所有数据，查看界面显示 2.点击取消按钮，查看界面显示 | 1.弹出弹窗提示，显示与UI一致 2.底部不显示提示，不清除数据 |  | P0 | 功能 | 手动测试 |  | NT | U6xx中是否有重置中问题正在邮件询问FO ，等待FO 回复 | 3.15 YF Release |  | 杨春明
VehicleSetting_396 | SYNC+_Z1008 |  | 驾驶信息-行车电脑2 | √ | √ |  |  |  | 行车电脑2-重置短程里程-重置成功 | 1.车机供电正常 2.进入车辆控制-车辆设置-驾驶信息-重置数据显示页面 3.行车电脑2已有数据 | 1.点击重置短程里程，查看界面显示 2.点击确定按钮，查看界面显示 3.收到重置成功信号（TBD），查看界面显示 | 1.弹出弹窗提示，显示与UI一致 2.底部显示“重置中...”toast弹窗2s 3.“重置中...”toast弹窗2s后；再根据期间收到的信号给与相应的toast提示“数据重置成功！”，行车电脑2的短程里程已重置 |  | P0 | 功能 | 手动测试 |  | NT | U6xx中是否有重置中问题正在邮件询问FO ，等待FO 回复 | 3.15 YF Release |  | 杨春明
VehicleSetting_397 | SYNC+_Z1008 |  | 驾驶信息-行车电脑2 | √ | √ |  |  |  | 行车电脑2-重置短程里程-仪表显示 | 1.车机供电正常 2.进入车辆控制-车辆设置-驾驶信息-重置数据显示页面 3.行车电脑2已有数据 | 1.点击重置短程里程，收到重置成功信号，查看界面显示 | 1.仪表显示：行车电脑2的短程里程已重置 |  | P0 | 功能 | 手动测试 |  | NT | 暂无仪表显示 | 3.15 YF Release |  | 杨春明
VehicleSetting_398 | SYNC+_Z1008 |  | 驾驶信息-行车电脑2 | √ | √ |  |  |  | 行车电脑2-重置短程里程-重置失败 | 1.车机供电正常 2.进入车辆控制-车辆设置-驾驶信息-重置数据显示页面 3.行车电脑2已有数据 | 1.点击重置短程里程，查看界面显示 2.点击确定按钮，查看界面显示 3.收到重置失败信号（TBD），查看界面显示 | 1.弹出弹窗提示，显示与UI一致 2.底部显示“重置中...”toast弹窗2s 3.5s后显示提示“数据重置失败！请重试”，行车电脑2的短程里程未重置 |  | P2 | 功能 | 手动测试 |  | NT | U6xx中是否有重置中问题正在邮件询问FO ，等待FO 回复 | 3.15 YF Release |  | 杨春明
VehicleSetting_399 | SYNC+_Z1008 |  | 驾驶信息-行车电脑2 | √ | √ |  |  |  | 行车电脑2-重置短程里程-取消重置 | 1.车机供电正常 2.进入车辆控制-车辆设置-驾驶信息-重置数据显示页面 3.行车电脑2已有数据 | 1.点击重置短程里程，查看界面显示 2.点击取消按钮，查看界面显示 | 1.弹出弹窗提示，显示与UI一致 2.底部不显示提示，不清除数据 |  | P0 | 功能 | 手动测试 |  | NT | U6xx中是否有重置中问题正在邮件询问FO ，等待FO 回复 | 3.15 YF Release |  | 杨春明
VehicleSetting_400 | SYNC+_Z1008 |  | 驾驶信息-行车电脑2 | √ | √ |  |  |  | 行车电脑2-重置平均车速-重置成功 | 1.车机供电正常 2.进入车辆控制-车辆设置-驾驶信息-重置数据显示页面 3.行车电脑2已有数据 | 1.点击重置平均车速，查看界面显示 2.点击确定按钮，查看界面显示 3.收到重置成功信号（TBD），查看界面显示 | 1.弹出弹窗提示，显示与UI一致 2.底部显示“重置中...”toast弹窗2s 3.“重置中...”toast弹窗2s后；再根据期间收到的信号给与相应的toast提示“数据重置成功！”，行车电脑2的短程里程已重置 |  | P0 | 功能 | 手动测试 |  | NT | U6xx中是否有重置中问题正在邮件询问FO ，等待FO 回复 | 3.15 YF Release |  | 杨春明
VehicleSetting_401 | SYNC+_Z1008 |  | 驾驶信息-行车电脑2 | √ | √ |  |  |  | 行车电脑2-重置平均油耗-重置成功 | 1.车机供电正常 2.进入车辆控制-车辆设置-驾驶信息-重置数据显示页面 3.行车电脑2已有数据 | 1.点击重置平均油耗，查看界面显示 2.点击确定按钮，查看界面显示 3.收到重置成功信号（TBD），查看界面显示 | 1.弹出弹窗提示，显示与UI一致 2.底部显示“重置中...”toast弹窗2s 3.“重置中...”toast弹窗2s后；再根据期间收到的信号给与相应的toast提示“数据重置成功！”，行车电脑2的平均油耗已重置 |  | P0 | 功能 | 手动测试 |  | NT | U6xx中是否有重置中问题正在邮件询问FO ，等待FO 回复 | 3.15 YF Release |  | 杨春明
VehicleSetting_402 | SYNC+_Z1008 |  | 驾驶信息-行车电脑2 | √ | √ |  |  |  | 行车电脑2-重置平均油耗-仪表显示 | 1.车机供电正常 2.进入车辆控制-车辆设置-驾驶信息-重置数据显示页面 3.行车电脑2已有数据 | 1.点击重置平均油耗，收到重置成功信号，查看界面显示 | 1.仪表显示：行车电脑2的平均油耗已重置 |  | P0 | 功能 | 手动测试 |  | NT | 暂无仪表显示 | 3.15 YF Release |  | 杨春明
VehicleSetting_403 | SYNC+_Z1008 |  | 驾驶信息-行车电脑2 | √ | √ |  |  |  | 行车电脑2-重置平均油耗-重置失败 | 1.车机供电正常 2.进入车辆控制-车辆设置-驾驶信息-重置数据显示页面 3.行车电脑2已有数据 | 1.点击重置平均油耗，查看界面显示 2.点击确定按钮，查看界面显示 3.收到重置失败信号（TBD），查看界面显示 | 1.弹出弹窗提示，显示与UI一致 2.底部显示“重置中...”toast弹窗2s 3.5s后显示提示“数据重置失败！请重试”，行车电脑2的短程里程平均油耗未重置 |  | P2 | 功能 | 手动测试 |  | NT | U6xx中是否有重置中问题正在邮件询问FO ，等待FO 回复 | 3.15 YF Release |  | 杨春明
VehicleSetting_404 | SYNC+_Z1008 |  | 驾驶信息-行车电脑2 | √ | √ |  |  |  | 行车电脑2-重置平均油耗-取消重置 | 1.车机供电正常 2.进入车辆控制-车辆设置-驾驶信息-重置数据显示页面 3.行车电脑2已有数据 | 1.点击重置平均油耗，查看界面显示 2.点击取消按钮，查看界面显示 | 1.弹出弹窗提示，显示与UI一致 2.底部不显示提示，不清除数据 |  | P0 | 功能 | 手动测试 |  | NT | U6xx中是否有重置中问题正在邮件询问FO ，等待FO 回复 | 3.15 YF Release |  | 杨春明
VehicleSetting_405 | SYNC+_Z1008 |  | 驾驶信息-屏幕显示 | √ | √ |  |  |  | 屏幕显示-显示 | 1.车机供电正常 2.进入驾驶信息显示页面 | 1.进入屏幕显示界面 | 1.屏幕显示界面: 车速里程表、转向导航、转速表、功率表、油温 |  | P0 | 功能 | 手动测试 |  | pass | 与开发确认目前只有车速里程表、转向导航 | 3.15 YF Release |  | 杨春明
VehicleSetting_406 | SYNC+_Z1008 |  | 驾驶信息-屏幕显示 | √ | √ |  |  |  | 屏幕显示-车速里程表-仪表显示 | 1.车机供电正常 2.进入驾驶信息显示页面 | 1.选中车速里程表 | 1.仪表显示车速里程表 |  | P0 | 功能 | 手动测试 |  | NT | 暂无仪表显示 | 3.15 YF Release |  | 杨春明
VehicleSetting_407 | SYNC+_Z1008 |  | 驾驶信息-屏幕显示 | √ | √ |  |  |  | 屏幕显示-转向导航-仪表显示 | 1.车机供电正常 2.进入驾驶信息显示页面 | 1.选中转向导航 | 1.仪表显示转向导航 |  | P0 | 功能 | 手动测试 |  | NT | 暂无仪表显示 | 3.15 YF Release |  | 杨春明
VehicleSetting_408 | SYNC+_Z1008 |  | 驾驶信息-屏幕显示 |  | √ |  |  |  | 屏幕显示-车速里程表单位 | 1.车机供电正常 2.进入驾驶信息显示页面 | 1.系统单位为英制mph（英制：./yfdbus_send DI.lv.ipcl.out vip2gip_Setup 0x15,0x02,0x01,0x00），车速里程表单位显示 2.系统单位为公制km/h（公制：./yfdbus_send DI.lv.ipcl.out vip2gip_Setup 0x15,0x02,0x00,0x00），车速里程表单位显示 | 1.车速里程表单位km/h公制显示 2.车速里程表单位mph英制显示 |  | P0 | 功能 | 手动测试 |  | pass |  | 3.15 YF Release |  | 杨春明

## 辅助驾驶
Case ID | Feature ID_1 | Feature ID_2 | 需求ID | 该功能在各车型上的适用性 |  |  |  |  | 标题 | 前提条件 | 操作步骤 | 预期结果 | 实际结果 | 优先级 | 用例类型 | 测试方式 | 交付节点 | 验证结果 | 备注 | 测试版本 | 测试日期 | 测试人员
|  |  |  | U611 | U625 | TBD | TBD | TBD
DAT_1 |  |  | 辅助驾驶页面 | √ | √ |  |  |  | 添加&取消收藏 | 1.车机供电正常 2.支持配置 | 1.添加收藏辅助驾驶页面各个设置项 2.取消收藏车辆设置各个设置项 | 1.Toast提示“收藏成功，可在“常用设置”界面查看”，图标为已收藏，并在常用设置页面显示该设置项 2.Toast提示“已取消收藏”；图标为未收藏，并在常用设置页面删除该设置项 |  | P0 | 功能 | 手动测试 |  | Fail | FCIVIOS-5961 Phase5_【U611】【偶现】【必现】【VehicleSetting】点击收藏按钮，在常用中取消，但收藏按钮仍为收藏状态 | 3.15 YF Release |  | 吴钰
DAT_2 |  |  | 辅助驾驶页面 | √ | √ |  |  |  | infobook | 1.车机供电正常 2.支持配置 | 1.点击辅助驾驶页面各个设置项infobook图标 2.点击返回 | 1.进入info页面，且显示图片/功能文本说明，或者弹出infobook弹窗 2.返回到上一页 |  | P1 | 功能 | 手动测试 |  | Pass |  | 3.15 YF Release |  | 吴钰
DAT_3 | SYNC+_0074 |  | 倒车制动辅助 | [5 empty] | 倒车制动辅助菜单显示 | 1.车机供电正常 2.支持配置 | 1.车辆控制->辅助驾驶->倒车制动辅助查看页面 | 1.显示倒车制动辅助开关 | [5 empty] | Pass |  | 3.15 YF Release |  | 吴钰
DAT_4 | SYNC+_0074 |  | 倒车制动辅助 | [5 empty] | 倒车制动辅助收藏 | 1.车机供电正常 2.支持配置 | 1.点击倒车制动辅助收藏按钮查看页面 2.进入常用设置查看 | 1.倒车制动辅助收藏按钮高亮显示 2.常用设置中存在倒车制动辅助且状态与辅助驾驶中保持一致 | [5 empty] | Pass |  | 3.15 YF Release |  | 吴钰
DAT_5 | SYNC+_0074 |  | 倒车制动辅助 | [5 empty] | 倒车制动辅助infobook | 1.车机供电正常 2.支持配置 | 1.点击倒车制动辅助info按钮 2.点击返回按钮 | 1.点击倒车制动辅助info页面，且显示图片/功能文本说明 2.返回车辆控制->辅助驾驶 | [5 empty] | Pass |  | 3.15 YF Release |  | 吴钰
DAT_6 | SYNC+_0074 |  | 倒车制动辅助 | [5 empty] | 倒车制动辅助不显示配置项 | 1.车机供电正常 | 1.配置DE03, BYTE 3, BIT 6 RBA = 0 2.发送关闭信号并查看倒车制动辅助选项 | 2.不显示选项 | [5 empty] | Pass |  | 3.15 YF Release |  | 吴钰
DAT_7 | SYNC+_0074 |  | 倒车制动辅助 | [5 empty] | 倒车制动辅助显示配置项可用 | 1.车机供电正常 | 1.配置DE03, BYTE 3, BIT 6 RBA = 1 (Enabled) 2.发送关闭信号并查看倒车制动辅助选项 | 2.显示倒车制动辅助选项 | [5 empty] | Pass |  | 3.15 YF Release |  | 吴钰
DAT_8 | SYNC+_0074 |  | 倒车制动辅助 | [5 empty] | 开启倒车制动辅助Rx逻辑 | 1.车机供电正常 2.配置DE03 byte3 bit6 RBA=0x1(Enabled) CAN发送0x3B2 BodyInfo_3_HS3 Ignition_Status=0x4 0x451 Image_Processing_Data_HS3 Rba_D_Stat=0x1(Off ) RbaMnu_D_Rq=0x2(Active) | 1.模拟ECU发送信号: 0x451 Rba_D_Stat = 0×1 （./yfdbus_send AI.lv.ipcl.out vip2gip_VehicleNetwork 0x02,0x21,0x40,0x13,0x8D,0x00,0x00,0x01） 2.查看开关选项状态（辅助驾驶界面和常用设置界面） | 2.选项为开 | [5 empty] | Pass |  | 3.15 YF Release |  | 吴钰
DAT_9 | SYNC+_0074 |  | 倒车制动辅助 | [5 empty] | 关闭倒车制动辅助Rx逻辑 | 1.车机供电正常 2.配置DE03 byte3 bit6 RBA=0x1(Enabled) CAN发送0x3B2 BodyInfo_3_HS3 Ignition_Status=0x4 0x451 Image_Processing_Data_HS3 Rba_D_Stat=0x1(Off ) RbaMnu_D_Rq=0x2(Active) | 1.模拟ECU发送信号: 0x451 Rba_D_Stat = 0×0 （./yfdbus_send AI.lv.ipcl.out vip2gip_VehicleNetwork 0x02,0x21,0x40,0x13,0x8D,0x00,0x00,0x00） 2.查看开关选项状态（辅助驾驶界面和常用设置界面） | 2.选项为关 | [5 empty] | Pass |  | 3.15 YF Release |  | 吴钰
DAT_10 | SYNC+_0074 |  | 倒车制动辅助 | [5 empty] | 开启倒车制动辅助Tx逻辑 | 1.车机供电正常 2.配置DE03 byte3 bit6 RBA=0x1(Enabled) CAN发送0x3B2 BodyInfo_3_HS3 Ignition_Status=0x4 0x451 Image_Processing_Data_HS3 Rba_D_Stat=0x1(Off ) RbaMnu_D_Rq=0x2(Active) | 点击开启倒车制动辅助选项查看车机返回值 | 返回值 0x227 Rba_D_Rq=2，1秒后Rba_D_Rq=0x0(Null) | [5 empty] | Pass |  | 3.15 YF Release |  | 吴钰
DAT_11 | SYNC+_0074 |  | 倒车制动辅助 | [5 empty] | 关闭倒车制动辅助Tx逻辑 | 1.车机供电正常 2.配置DE03 byte3 bit6 RBA=0x1(Enabled) CAN发送0x3B2 BodyInfo_3_HS3 Ignition_Status=0x4 0x451 Image_Processing_Data_HS3 Rba_D_Stat=0x1(Off ) RbaMnu_D_Rq=0x2(Active) | 点击关闭倒车制动辅助选项查看车机返回值 | 返回值 0x227 Rba_D_Rq=1，1秒后Rba_D_Rq=0x0(Null) | [5 empty] | Pass |  | 3.15 YF Release |  | 吴钰
DAT_12 | SYNC+_0074 |  | 倒车制动辅助 | [5 empty] | 倒车制动辅助功能按钮不显示-1 | 1.车机供电正常 2.配置DE03 byte3 bit6 RBA=0x1(Enabled) CAN发送0x3B2 BodyInfo_3_HS3 Ignition_Status=0x4 0x451 Image_Processing_Data_HS3 Rba_D_Stat=0x1(Off ) RbaMnu_D_Rq=0x2(Active) | 1.CAN发送0x451 Image_Processing_Data_HS3 Rba_D_Stat=0x0(Off ) RbaMnu_D_Rq=0x0(null) 2.查看开关选项状态（辅助驾驶界面和常用设置界面） | 2.RBA功能按钮不显示 | [5 empty] | Fail | FCIVIOS-5967 【U611】【黑盒】【必现】【Vehicle Control】发送Rx信号设置倒车制动辅助不显示时，界面刷新后会显示 | 3.15 YF Release |  | 吴钰
DAT_13 | SYNC+_0074 |  | 倒车制动辅助 | [5 empty] | RBA功能按钮显示但灰化不可点击-1 | 1.车机供电正常 2.配置DE03 byte3 bit6 RBA=0x1(Enabled) CAN发送0x3B2 BodyInfo_3_HS3 Ignition_Status=0x4 0x451 Image_Processing_Data_HS3 Rba_D_Stat=0x1(Off ) RbaMnu_D_Rq=0x2(Active) | 1.CAN发送0x451 Image_Processing_Data_HS3 Rba_D_Stat=0x0(Off ) RbaMnu_D_Rq=0x1(Inactive) 2.查看开关选项状态（辅助驾驶界面和常用设置界面） | 2.RBA功能按钮显示但灰化不可点击 | [5 empty] | Pass |  | 3.15 YF Release |  | 吴钰
DAT_14 | SYNC+_0074 |  | 倒车制动辅助 | [5 empty] | 倒车制动辅助功能按钮不显示-2 | 1.车机供电正常 2.配置DE03 byte3 bit6 RBA=0x1(Enabled) CAN发送0x3B2 BodyInfo_3_HS3 Ignition_Status=0x4 0x451 Image_Processing_Data_HS3 Rba_D_Stat=0x1(Off ) RbaMnu_D_Rq=0x2(Active) | 1.CAN发送CAN发送0x451 Image_Processing_Data_HS3 Rba_D_Stat=0x2 RbaMnu_D_Rq=0x2 2.查看开关选项状态（辅助驾驶界面和常用设置界面） | 2.RBA功能按钮不显示 | [5 empty] | Pass |  | 3.15 YF Release |  | 吴钰
DAT_15 | SYNC+_0074 |  | 倒车制动辅助 | [5 empty] | RBA功能按钮显示但灰化不可点击-2 | 1.车机供电正常 2.配置DE03 byte3 bit6 RBA=0x1(Enabled) CAN发送0x3B2 BodyInfo_3_HS3 Ignition_Status=0x4 0x451 Image_Processing_Data_HS3 Rba_D_Stat=0x1(Off ) RbaMnu_D_Rq=0x2(Active) | 1.CAN发送0x3B2 BodyInfo_3_HS3 Ignition_Status=0x0/0x01/0x02 0x451 Image_Processing_Data_HS3 Rba_D_Stat=0x0(Off ) 2.查看开关选项状态（辅助驾驶界面和常用设置界面） | 2.RBA功能按钮显示但灰化不可点击 | [5 empty] | Fail | FCIVIOS-5969 Phase5_【U611】【黑盒】【必现】【Vehicle Control】0x3B2 Ignition_Status=0x0/0x01/0x02&0x451Rba_D_Stat=0x0(Off )，倒车制动辅助没有置灰不可点击 | 3.15 YF Release |  | 吴钰
DAT_20 | SYNC+_0074 |  | 倒车制动辅助 | [5 empty] | 倒挡来车预警关闭后，倒车制动辅助功能功能不可用 | 1.车机供电正常 2.配置DE03, BYTE 3, BIT 7 CTA = 1 (Enabled) DE03 byte3 bit6 RBA=0x1(Enabled) CAN发送0x3B2 BodyInfo_3_HS3 Ignition_Status=0x4 0x451 Image_Processing_Data_HS3 Rba_D_Stat=0x1(Off ) RbaMnu_D_Rq=0x2(Active) | 1.CAN发送ID 0x3A6 CtaLeft_D_Stat ！=2或 ID 0x3A7 CtaRight_D_Stat！=2 2.查看页面显示 | 2.倒挡来车预警关闭，同时倒车制动辅助功能灰化不可用 | [5 empty] | Pass |  | 3.15 YF Release |  | 吴钰
DAT_21 | SYNC+_0074 |  | 倒车制动辅助 | [5 empty] | 倒车制动辅助设置信号值导致的无效状态 | 1.车机供电正常 2.3B2 IGN = Run | 1.模拟ECU发送信号:0x451 Rba_D_Stat = 0×1使为选项为开状态 2.模拟ECU发送无效信号:0x451 Rba_D_Stat = 0×3,查看开关状态 | 2.若是开关/滑动条保持之前状态；若是单选按钮则不选中任何选项 | [5 empty] | Pass |  | 3.15 YF Release |  | 吴钰
DAT_22 | SYNC+_0098 |  | 倒挡来车预警 | √ | √ |  |  |  | 倒挡来车预警-配置 | 1.车机供电正常 2.支持配置 | 1.配置倒挡来车预警 DE03 CTA=Disable DE03 CTA=0x1:Enabled | 1. (Enabled)显示倒挡来车预警 (Disabled)不显示倒挡来车预警 |  | P0 | 功能 | 手动测试 |  | Pass |  | 3.15 YF Release |  | 吴钰
DAT_23 | SYNC+_0098 |  | 倒挡来车预警 | √ | √ |  |  |  | 倒挡来车预警-菜单显示 | 1.车机供电正常 2.支持配置 | 1.车辆控制->辅助驾驶->倒挡来车预警查看页面 | 1.显示倒挡来车预警开关 |  | P0 | 功能 | 手动测试 |  | Pass |  | 3.15 YF Release |  | 吴钰
DAT_24 | SYNC+_0098 |  | 倒挡来车预警 | √ | √ |  |  |  | 倒挡来车预警-RX | 1.车机供电正常 2.信号正常 | 1.模拟ECU发送信号: 0x3A6 CtaLeft_D_Stat=0x2 0x3A7 CtaRight_D_Stat=0x2 （发送./yfdbus_send AI.lv.ipcl.out vip2gip_VehicleNetwork 0x02,0x21,0x40,0x13,0xD5,0x00,0x00,0x02 ./yfdbus_send AI.lv.ipcl.out vip2gip_VehicleNetwork 0x02,0x21,0x40,0x13,0xD6,0x00,0x00,0x02 左右同时为2） 2.查看自动选项状态 3.模拟ECU发送信号: 0x3A6 CtaLeft_D_Stat=0x0 0x3A7 CtaRight_D_Stat=0x0(左右任一不为2） （发送./yfdbus_send AI.lv.ipcl.out vip2gip_VehicleNetwork 0x02,0x21,0x40,0x13,0xD5,0x00,0x00,0x02 ./yfdbus_send AI.lv.ipcl.out vip2gip_VehicleNetwork 0x02,0x21,0x40,0x13,0xD6,0x00,0x00,0x01 左右任一不为2） 4.查看自动选项状态 | 2.开关打开 4.开关关闭 |  | P1 | 功能 | 手动测试 |  | Pass |  | 3.15 YF Release |  | 吴钰
DAT_25 | SYNC+_0098 |  | 倒挡来车预警 | √ | √ |  |  |  | 倒挡来车预警-Tx | 1.车机供电正常 2.信号正常 | 1.倒挡来车预警关闭时, 点击开启按钮 2.查看车机发出的请求信号 3.倒挡来车预警开启时, 点击关闭按钮 4.查看车机发出的请求信号 | 2.开关为开 信号：0x30A Cta_D_Rq=On 4.开关为关 信号：0x30A Cta_D_Rq=Off |  | P1 | 功能 | 手动测试 |  | Pass |  | 3.15 YF Release |  | 吴钰
DAT_28 | SYNC+_0101 |  | 安全开门预警 | √ | √ |  |  |  | 安全开门预警-配置 | 1.车机供电正常 2.支持配置 | 1.配置倒挡来车预警 DE03ClearExitAssist=0x0(Disabled) DE03ClearExitAssist=0x1(Enabled-EgressWarning) DE03ClearExitAssist=0x2(Enable-EgressPrevention) DE03ClearExitAssist=0x3(Enable-MenuSettingDisable) | 1.0x0:不显示安全开门预警（CEA）选项 2.0x1/0x2/0x3:显示安全开门预警（CEA）选项 |  | P0 | 功能 | 手动测试 |  | Pass |  | 3.15 YF Release |  | 吴钰
DAT_29 | SYNC+_0101 |  | 安全开门预警 | √ | √ |  |  |  | 安全开门预警-RX | 1.车机供电正常 2.信号正常 | 1.模拟ECU发送信号: 0x3D9ClrExitAsst_D_Stat=0x02 2.查看选项状态 3.模拟ECU发送信号: 0x3D9ClrExitAsst_D_Stat=0x01 4.查看选项状态 | 2.开关打开 4.开关关闭 |  | P1 | 功能 | 手动测试 |  | Pass |  | 3.15 YF Release |  | 吴钰
DAT_30 | SYNC+_0101 |  | 安全开门预警 | √ | √ |  |  |  | 安全开门预警-Tx | 1.车机供电正常 2.信号正常 | 1.安全开门预警关闭时, 点击开启按钮 2.查看车机发出的请求信号 3.安全开门预警开启时, 点击关闭按钮 4.查看车机发出的请求信号 | 2.开关为开 信号：0x215 ClrExitAsstEnbl_D_RqMnu=0x02 4.开关为关 信号：0x215 ClrExitAsstEnbl_D_RqMnu=0x01 |  | P1 | 功能 | 手动测试 |  | Pass |  | 3.15 YF Release |  | 吴钰
DAT_31 | SYNC+_0101 |  | 安全开门预警 | √ | √ |  |  |  | 安全开门预警-信号丢失 | 1.车机供电正常 2.支持配置 | 1.模拟ECU发送信号: 使选项为被选中状态 2.丢失信号, 查看空调控制选项状态 | 2.显示上一次选中的结果 |  | P2 | 功能 | 手动测试 |  | Pass |  | 3.15 YF Release |  | 吴钰
DAT_32 | SYNC+_0101 |  | 安全开门预警 | √ | √ |  |  |  | 安全开门预警-无效值 | 1.车机供电正常 2.支持配置 | 1.模拟ECU发送信号:0x451 Rba_D_Stat = 0×1使为选项为开状态 2.模拟ECU发送无效信号:查看开关状态 | 2.若是开关/滑动条保持之前状态；若是单选按钮则不选中任何选项 |  | P2 | 功能 | 手动测试 |  | Fail | FCIVIOS-6023 Phase5_【U611】【黑盒】【必现】【Vehicle Setting】安全开门预警为开，信号发送无效值，状态变成关闭 | 3.15 YF Release |  | 吴钰
DAT_33 | SYNC+_0101 |  | 安全开门预警 | √ | √ |  |  |  | 安全开门预警-弹窗界面 | 1.车机供电正常 2.车中显示有安全开门预警功能 3.安全车门预警（CEA）开关为开 | 1.模拟ECU发送信号:0x451 ClrExitAsstMsgTxt2_D_Rq=0x01 2.点击弹窗左侧× | 1.显示开门警告弹窗以及"X"以及一个箭头到三个箭头的动效 2.关闭弹窗，返回安全开门预警（CEA）开关页面 |  | P0 | 功能 | 手动测试 |  | Fail | FCIVIOS-5972 Phase5_【U611】【黑盒】【必现】【Vehicle Control】安全开门预警弹窗显示不全，无法查看后方两侧箭头动效 | 3.15 YF Release |  | 吴钰
DAT_34 | SYNC+_0101 |  | 安全开门预警 | √ | √ |  |  |  | 安全开门预警-左前方 | 1.车机供电正常 2.车中显示有安全开门预警功能 3.安全车门预警（CEA）开关为开 | 1.模拟ECU发送信号:0x451 ClrExitAsstMsgTxt2_D_Rq=0x03 2.点击弹窗左侧× | 1.显示开门警告弹窗以及"X"以及一个箭头到三个箭头的动效 2.关闭弹窗，返回安全开门预警（CEA）开关页面 |  | P0 | 功能 | 手动测试 |  | Pass |  | 3.15 YF Release |  | 吴钰
DAT_35 | SYNC+_0101 |  | 安全开门预警 | √ | √ |  |  |  | 安全开门预警-右前方 | 1.车机供电正常 2.车中显示有安全开门预警功能 3.安全车门预警（CEA）开关为开 | 1.模拟ECU发送信号:0x451 ClrExitAsstMsgTxt2_D_Rq=0x04 2.点击弹窗左侧× | 1.显示开门警告弹窗以及"X"以及一个箭头到三个箭头的动效 2.关闭弹窗，返回安全开门预警（CEA）开关页面 |  | P0 | 功能 | 手动测试 |  | Pass |  | 3.15 YF Release |  | 吴钰
DAT_36 | SYNC+_0101 |  | 安全开门预警 | √ | √ |  |  |  | 安全开门预警-前方两侧 | 1.车机供电正常 2.车中显示有安全开门预警功能 3.安全车门预警（CEA）开关为开 | 1.模拟ECU发送信号:0x451 ClrExitAsstMsgTxt2_D_Rq=0x06 2.点击弹窗左侧× | 1.显示开门警告弹窗以及"X"以及一个箭头到三个箭头的动效 2.关闭弹窗，返回安全开门预警（CEA）开关页面 |  | P0 | 功能 | 手动测试 |  | Pass |  | 3.15 YF Release |  | 吴钰
DAT_37 | SYNC+_0101 |  | 安全开门预警 | √ | √ |  |  |  | 安全开门预警-左前＋右后 | 1.车机供电正常 2.车中显示有安全开门预警功能 3.安全车门预警（CEA）开关为开 | 1.模拟ECU发送信号:0x451 ClrExitAsstMsgTxt2_D_Rq=0x08 2.点击弹窗左侧× | 1.显示开门警告弹窗以及"X"以及一个箭头到三个箭头的动效 2.关闭弹窗，返回安全开门预警（CEA）开关页面 |  | P0 | 功能 | 手动测试 |  | Fail | FCIVIOS-5972 Phase5_【U611】【黑盒】【必现】【Vehicle Control】安全开门预警弹窗显示不全，无法查看后方两侧箭头动效 | 3.15 YF Release |  | 吴钰
DAT_38 | SYNC+_0101 |  | 安全开门预警 | √ | √ |  |  |  | 安全开门预警-左后方 | 1.车机供电正常 2.车中显示有安全开门预警功能 3.安全车门预警（CEA）开关为开 | 1.模拟ECU发送信号:0x451 ClrExitAsstMsgTxt2_D_Rq=0x01 2.点击弹窗左侧× | 1.显示开门警告弹窗以及"X"以及一个箭头到三个箭头的动效 2.关闭弹窗，返回安全开门预警（CEA）开关页面 |  | P0 | 功能 | 手动测试 |  | Fail | FCIVIOS-5972 Phase5_【U611】【黑盒】【必现】【Vehicle Control】安全开门预警弹窗显示不全，无法查看后方两侧箭头动效 | 3.15 YF Release |  | 吴钰
DAT_39 | SYNC+_0101 |  | 安全开门预警 | √ | √ |  |  |  | 安全开门预警-右后方 | 1.车机供电正常 2.车中显示有安全开门预警功能 3.安全车门预警（CEA）开关为开 | 1.模拟ECU发送信号:0x451 ClrExitAsstMsgTxt2_D_Rq=0x02 2.点击弹窗左侧× | 1.显示开门警告弹窗以及"X"以及一个箭头到三个箭头的动效 2.关闭弹窗，返回安全开门预警（CEA）开关页面 |  | P0 | 功能 | 手动测试 |  | Fail | FCIVIOS-5972 Phase5_【U611】【黑盒】【必现】【Vehicle Control】安全开门预警弹窗显示不全，无法查看后方两侧箭头动效 | 3.15 YF Release |  | 吴钰
DAT_40 | SYNC+_0101 |  | 安全开门预警 | √ | √ |  |  |  | 安全开门预警-后方两侧 | 1.车机供电正常 2.车中显示有安全开门预警功能 3.安全车门预警（CEA）开关为开 | 1.模拟ECU发送信号:0x451 ClrExitAsstMsgTxt2_D_Rq=0x05 2.点击弹窗左侧× | 1.显示开门警告弹窗以及"X"以及一个箭头到三个箭头的动效 2.关闭弹窗，返回安全开门预警（CEA）开关页面 |  | P0 | 功能 | 手动测试 |  | Fail | FCIVIOS-5972 Phase5_【U611】【黑盒】【必现】【Vehicle Control】安全开门预警弹窗显示不全，无法查看后方两侧箭头动效 | 3.15 YF Release |  | 吴钰
DAT_41 | SYNC+_0101 |  | 安全开门预警 | √ | √ |  |  |  | 安全开门预警-左后方＋右前方 | 1.车机供电正常 2.车中显示有安全开门预警功能 3.安全车门预警（CEA）开关为开 | 1.模拟ECU发送信号:0x451 ClrExitAsstMsgTxt2_D_Rq=0x07 2.点击弹窗左侧× | 1.显示开门警告弹窗以及"X"以及一个箭头到三个箭头的动效 2.关闭弹窗，返回安全开门预警（CEA）开关页面 |  | P0 | 功能 | 手动测试 |  | Fail | FCIVIOS-5972 Phase5_【U611】【黑盒】【必现】【Vehicle Control】安全开门预警弹窗显示不全，无法查看后方两侧箭头动效 | 3.15 YF Release |  | 吴钰
DAT_42 | SYNC+_Z0052/SYNC+_Z0091 |  | 牵引力控制（TCS） | √ | √ |  |  |  | 牵引力控制（TCS）—配置 | 1.车机供电正常 2.信号正常 3.进入辅助驾驶页面 | 1.配置配置字DE08AdvanceTracControlFunction=0x0:Disable DE08AdvanceTracControlFunction=0x1:Enable 2.查看牵引力控制（TCS）选项是否显示 | 2.0x0:Disable：不显示牵引力控制（TCS）选项 0x1:Enable：显示牵引力控制（TCS）选项 |  | P0 | 功能 | 手动测试 |  | Pass |  | 3.15 YF Release |  | 吴钰
DAT_43 | SYNC+_Z0052/SYNC+_Z0091 |  | 牵引力控制（TCS） | √ | √ |  |  |  | 牵引力控制（TCS）显示 | 1.车机供电正常 2.信号正常 3.进入辅助驾驶页面 4.配置牵引力控制（TCS）显示设置 | 1.查看牵引力控制（TCS）显示 | 1.显示牵引力控制（TCS）开关/收藏/infobook |  | P0 | 功能 | 手动测试 |  | Pass |  | 3.15 YF Release |  | 吴钰
DAT_44 | SYNC+_Z0052/SYNC+_Z0091 |  | 牵引力控制（TCS） | √ | √ |  |  |  | 牵引力控制（TCS）手动开 | 1.车机供电正常 2.信号正常 3.进入辅助驾驶页面 4.配置牵引力控制（TCS）显示设置 | 1.牵引力控制（TCS）开关为关时,点击开启，查看页面显示 | 1.牵引力控制（TCS）开关开启 |  | P0 | 功能 | 手动测试 |  | NT | 实车测试 | 3.15 YF Release |  | 吴钰
DAT_45 | SYNC+_Z0052/SYNC+_Z0091 |  | 牵引力控制（TCS） | √ | √ |  |  |  | 牵引力控制（TCS）手动关 | 1.车机供电正常 2.信号正常 3.进入辅助驾驶页面 4.配置牵引力控制（TCS）显示设置 | 1.牵引力控制（TCS）开关为开时,点击关闭，查看页面显示 | 1.牵引力控制（TCS）开关关闭 |  | P0 | 功能 | 手动测试 |  | NT | 实车测试 | 3.15 YF Release |  | 吴钰
DAT_46 | SYNC+_Z0052/SYNC+_Z0091 |  | 牵引力控制（TCS） | √ | √ |  |  |  | 牵引力控制（TCS）Rx逻辑 | 1.车机供电正常 2.信号正常 3.进入辅助驾驶页面 4.配置牵引力控制（TCS）显示设置 | 1.模拟ECU发送信号: 0x416DrvSlipCtlMde_D_Ind=0x00 2.查看牵引力控制（TCS）开关选项状态 3.模拟ECU发送信号: 0x416DrvSlipCtlMde_D_Ind=0x01 4.查看牵引力控制（TCS）开关选项状态 | 2.牵引力控制（TCS）选项为开 4.牵引力控制（TCS）选项为关 |  | P1 | 功能 | 手动测试 |  | Pass |  | 3.15 YF Release |  | 吴钰
DAT_47 | SYNC+_Z0052/SYNC+_Z0091 |  | 牵引力控制（TCS） | √ | √ |  |  |  | 牵引力控制（TCS）Tx逻辑 | 1.车机供电正常 2.信号正常 3.进入辅助驾驶页面 4.配置牵引力控制（TCS）显示设置 | 1.牵引力控制（TCS）开关为关时,点击开启 2.查看车机发出的请求信号 3.牵引力控制（TCS）开关为开时,点击关闭 4.查看车机发出的请求信号 | 2.信号 0x430 DrvSlipCtlMde_D_Rq=0x0 4.信号 0x430 DrvSlipCtlMde_D_Rq=0x1 |  | P1 | 功能 | 手动测试 |  | Pass |  | 3.15 YF Release |  | 吴钰
DAT_48 | SYNC+_Z0052/SYNC+_Z0091 |  | 牵引力控制（TCS） | √ | √ |  |  |  | 牵引力控制（TCS）无效状态 | 1.车机供电正常 2.信号正常 3.进入辅助驾驶页面 4.配置牵引力控制（TCS）显示设置 | 1.模拟ECU发送信号: 0x416DrvSlipCtlMde_D_Ind=0x00使为选项为开状态 2.模拟ECU发送无效信号: 0x416DrvSlipCtlMde_D_Ind=0x02,查看开关状态 | 2.保持之前状态 |  | P2 | 功能 | 手动测试 |  | Pass |  | 3.15 YF Release |  | 吴钰
DAT_49 |  |  | 牵引力控制（TCS） | [5 empty] | 牵引力控制（TCS）开关IGN≠On时不可用 | 1.车机供电正常 2.3B2 IGN = Run 3.进入辅助驾驶页面 4.配置牵引力控制（TCS）显示设置 | 1.模拟ECU发送信号: 0x3B2 Ignition_Status!=4 2.查看牵引力控制（TCS）开关选项状态（辅助驾驶界面和常用设置界面） | 2.牵引力控制（TCS）开关不可用 | [5 empty] | NT | 功能未合入 | 3.15 YF Release |  | 吴钰
DAT_50 | SYNC+_Z0069 |  | 自动驻车 | √ | √ |  |  |  | 自动驻车—配置 | 1.车机供电正常 2.信号正常 3.进入辅助驾驶页面 | 1.配置配置字配置 DE08, BYTE 6, BIT 2 Auto Hold = 0x0 (Disabled) DE08, BYTE 6, BIT 2 Auto Hold = 0x1（Enable） 2.查看自动驻车选项是否显示 | 2.0x0:Disable：不显示自动驻车选项 0x1:Enable：显示自动驻车选项 |  | P0 | 功能 | 手动测试 |  | Pass |  | 3.15 YF Release |  | 吴钰
DAT_51 | SYNC+_Z0069 |  | 自动驻车 | √ | √ |  |  |  | 自动驻车显示 | 1.车机供电正常 2.信号正常 3.进入辅助驾驶界面 | 1.查看自动驻车显示 | 1.显示自动驻车开关/收藏/infobook |  | P0 | 功能 | 手动测试 |  | Pass |  | 3.15 YF Release |  | 吴钰
DAT_52 | SYNC+_Z0069 |  | 自动驻车 | √ | √ |  |  |  | 自动驻车-手动开 | 1.车机供电正常 2.信号正常 3.进入辅助驾驶界面 | 1.自动驻车开关为关时,点击开启，查看页面显示 2.自动驻车开关为开时,点击关闭，查看页面显示 | 1.自动驻车开关开启 2.自动驻车开关关闭 |  | P0 | 功能 | 手动测试 |  | NT | 实车测试 | 3.15 YF Release |  | 吴钰
DAT_53 | SYNC+_Z0069 |  | 自动驻车 | √ | √ |  |  |  | 自动驻车-Rx | 1.车机供电正常 2.信号正常 3.进入辅助驾驶界面 | 1.模拟ECU发送信号: 0x41EAutoHoldSwMde_B_Ind=0x1 2.查看自动驻车开关选项状态 3.模拟ECU发送信号: 0x41EAutoHoldSwMde_B_Ind=0x0 4.查看自动驻车开关选项状态 | 2.自动驻车选项为开 4.自动驻车选项为关 |  | P1 | 功能 | 手动测试 |  | Pass |  | 3.15 YF Release |  | 吴钰
DAT_54 | SYNC+_Z0069 |  | 自动驻车 | √ | √ |  |  |  | 自动驻车-Tx | 1.车机供电正常 2.信号正常 3.进入辅助驾驶界面 | 1.自动驻车开关为关时,点击开启 2.查看车机发出的请求信号 3.自动驻车开关为开时,点击关闭 4.查看车机发出的请求信号 | 2.信号0x3F1AutoHoldSwtch_D_Stat3=0x1 4.信号0x3F1AutoHoldSwtch_D_Stat3=0x0 |  | P1 | 功能 | 手动测试 |  | Fail | FCIVIOS-5974 Phase5_【U611】【黑盒】【必现】【Vehicle Control】自动驻车下发的Tx信号错误 | 3.15 YF Release |  | 吴钰
DAT_55 | SYNC+_Z0069 |  | 自动驻车 | [5 empty] | 自动驻车-无效状态 | 1.车机供电正常 2.信号正常 3.进入辅助驾驶界面 | 1.模拟ECU发送信号: 0x41EAutoHoldSwMde_B_Ind=0x1使选项为开状态 2.停止发送 0x41EAutoHoldSwMde_B_Ind信号 5个信号周期后，查看开关显示和车机发出的请求信号 | 2.若是开关/滑动条保持之前状态；若是单选按钮则不选中任何选项 |  | P2 |  |  |  | Pass |  | 3.15 YF Release |  | 吴钰
DAT_56 |  |  | 自动驻车 | [5 empty] | 自动驻车不可用 | 1.车机供电正常 2.显示自动驻车设置配置 3.进入辅助驾驶界面 4.3B2 IGN = Run | 1.模拟ECU发送信号: 0x3B2 Ignition_Status=0x0/0x1/0x2/0xF 2.查看自动驻车开关选项状态（辅助驾驶界面和常用设置界面） | 2.自动驻车选项不可用 | [5 empty] | NT | 功能未合入 | 3.15 YF Release |  | 吴钰
DAT_57 | SYNC+_Z0075 |  | 巡航控制 | √ | √ |  |  |  | 巡航控制—配置 | 1.车机供电正常 2.信号正常 3.进入辅助驾驶界面 | 1.配置配置字 DE08, BYTE 1, Bit 5 ACC Menu= 0 DE08 Byte 8, Bit 1 Adaptive Cruise= 0 DE08 Byte 7, Bit 1 Intelligent Adaptive Cruise Control =0 DE08CruiseControlVariant2=0x0:Disable 2.配置配置字 DE08, BYTE 1, Bit 5 ACC Menu= 1 (Enable) DE08 Byte 8, Bit 1 Adaptive Cruise= 1 (Enabled) DE08 Byte 7, Bit 1 Intelligent Adaptive Cruise Control =1 (Enabled) DE08CruiseControlVariant2=0x1:Enable | 1. 不显示巡航控制选项 2.显示巡航控制选项 |  | P0 | 功能 | 手动测试 |  | Pass |  | 3.15 YF Release |  | 吴钰
DAT_58 | SYNC+_Z0075 |  | 巡航控制配置1 | √ | √ |  |  |  | 巡航控制配置1 | 1.车机供电正常 2.信号正常 3.进入辅助驾驶界面 | 1.配置配置字 DE08, BYTE 1, Bit 5 ACC Menu= 1 (Enable) DE08 Byte 8, Bit 1 Adaptive Cruise= 1 (Enabled) DE08 Byte 7, Bit 1 Intelligent Adaptive Cruise Control =1 (Enabled) 2.查看巡航控制选项 | 1.显示 定速巡航（单选） 自适应巡航（单选） 智能自适应巡航（单选） 容限(选中智能自适应巡航才会显示) 2.单选项默认不选中状态 |  | P0 | 功能 | 手动测试 |  | Fail | FCIVIOS-5975 Phase5_【U611】【黑盒】【必现】【Vehicle Control】巡航控制配置1界面不发can信号，却默认选中状态 | 3.15 YF Release |  | 吴钰
DAT_59 | SYNC+_Z0075 |  | 巡航控制配置1 | √ | √ |  |  |  | 巡航控制配置1 | 1.车机供电正常 2.信号正常 3.进入辅助驾驶界面 | 1.切换以下选项 定速巡航（单选） 自适应巡航（单选） 智能自适应巡航（单选） | 1.右边占位图跟随选项来切换对应的info图片 |  | P0 | 功能 | 手动测试 |  | Pass |  | 3.15 YF Release |  | 吴钰
DAT_60 | SYNC+_Z0075 |  | 巡航控制配置1 | √ | √ |  |  |  | 定速巡航-配置 | 1.车机供电正常 2.信号正常 3.进入辅助驾驶界面 | 1.配置配置字 DE08, BYTE 1, Bit 5 ACC Menu = 0x0:Disable 2.点击巡航控制选项，查看页面显示 3.配置配置字DE08, BYTE 1, Bit 5 ACC Menu =0x1:Enable 4.点击巡航控制选项，查看页面显示 | 2.0x0:Disable：不显示定速巡航选项 0x1:Enable：显示定速巡航选项 |  | P0 | 功能 | 手动测试 |  | Pass |  | 3.15 YF Release |  | 吴钰
DAT_61 | SYNC+_Z0075 |  | 巡航控制配置1 | √ | √ |  |  |  | 定速巡航-RX | 1.车机供电正常 2.信号正常 3.进入辅助驾驶界面 | 1.模拟ECU发送信号: 0x3E5FeatNoCcmActl=0x081F 0x3E5FeatConfigCcmActl=0x00 0x3E5PersIndexCcm_D_Actl=0x04 2.查看定速巡航选项状态 | 2.定速巡航选项被选中 |  | P1 | 功能 | 手动测试 |  | Pass |  | 3.15 YF Release |  | 吴钰
DAT_62 | SYNC+_Z0075 |  | 巡航控制配置1 | √ | √ |  |  |  | 定速巡航-TX | 1.车机供电正常 2.信号正常 3.进入辅助驾驶界面 | 1.其他选项被选中时,点击定速巡航 2.查看车机发出的请求信号 | 2.信号 0x3E2.CtrStkDsplyOp_D_Rq=Set 0x3E2.CtrStkFeatNoActl=0x081F 0x3E2.CtrStkFeatConfigActl=0x0 |  | P1 | 功能 | 手动测试 |  | Pass |  | 3.15 YF Release |  | 吴钰
DAT_63 | SYNC+_Z0075 |  | 巡航控制配置1 | √ | √ |  |  |  | 自适应巡航-配置 | 1.车机供电正常 2.信号正常 3.进入辅助驾驶界面 | 1.配置配置字 DE08 Byte 8, Bit 1 Adaptive Cruise = 0x0:Disable 2.点击巡航控制选项，查看页面显示 3.配置配置字 DE08 Byte 8, Bit 1 Adaptive Cruise =0x1:Enable 4.点击巡航控制选项，查看页面显示 | 2.0x0:Disable：不显示自适应巡航选项 0x1:Enable：显示自适应巡航选项 |  | P0 | 功能 | 手动测试 |  | Pass |  | 3.15 YF Release |  | 吴钰
DAT_64 | SYNC+_Z0075 |  | 巡航控制配置1 | √ | √ |  |  |  | 自适应巡航-RX | 1.车机供电正常 2.信号正常 3.进入辅助驾驶界面 | 1.模拟ECU发送信号: 0x3E5FeatNoCcmActl=0x081F 0x3E5FeatConfigCcmActl=0x01 0x3E5PersIndexCcm_D_Actl=0x04 2.查看自适应巡航选项状态 | 2.自适应巡航选项被选中 |  | P1 | 功能 | 手动测试 |  | Pass |  | 3.15 YF Release |  | 吴钰
DAT_65 | SYNC+_Z0075 |  | 巡航控制配置1 | √ | √ |  |  |  | 自适应巡航-TX | 1.车机供电正常 2.信号正常 3.进入辅助驾驶界面 | 1.其他选项被选中时,点击自适应巡航 2.查看车机发出的请求信号 | 2.信号 0x3E2.CtrStkDsplyOp_D_Rq=Set 0x3E2.CtrStkFeatNoActl=0x081F 0x3E2.CtrStkFeatConfigActl=0x1 |  | P1 | 功能 | 手动测试 |  | Pass |  | 3.15 YF Release |  | 吴钰
DAT_66 | SYNC+_Z0075 |  | 巡航控制配置1 | √ | √ |  |  |  | 智能自适应巡航-配置 | 1.车机供电正常 2.信号正常 3.进入辅助驾驶界面 | 1.配置配置字 DE08Byte 7, Bit 1 Intelligent Adaptive Cruise Control= 0x0:Disable 2.点击巡航控制选项，查看页面显示 3.配置配置字 DE08Byte 7, Bit 1 Intelligent Adaptive Cruise Control =0x1:Enable 4.点击巡航控制选项，查看页面显示 | 2.0x0:Disable：不显示智能自适应巡航选项 0x1:Enable：显示智能自适应巡航选项 |  | P0 |  |  |  | Pass |  | 3.15 YF Release |  | 吴钰
DAT_67 | SYNC+_Z0075 |  | 巡航控制配置1 | √ | √ |  |  |  | 智能自适应巡航-RX | 1.车机供电正常 2.信号正常 3.进入辅助驾驶界面 | 1.模拟ECU发送信号: 0x3E5FeatNoCcmActl=0x081F 0x3E5FeatConfigCcmActl=0x02 0x3E5PersIndexCcm_D_Actl=0x04 2.查看自适应巡航选项状态 | 2.智能自适应巡航选项被选中 |  | P1 | 功能 | 手动测试 |  | Pass |  | 3.15 YF Release |  | 吴钰
DAT_68 | SYNC+_Z0075 |  | 巡航控制配置1 | √ | √ |  |  |  | 智能自适应巡航-TX | 1.车机供电正常 2.信号正常 3.进入辅助驾驶界面 | 1.其他选项被选中时,点击智能自适应巡航 2.查看车机发出的请求信号 | 2.信号 0x3E2.CtrStkDsplyOp_D_Rq=Set 0x3E2.CtrStkFeatNoActl=0x081F 0x3E2.CtrStkFeatConfigActl=0x2 |  | P1 | 功能 | 手动测试 |  | Pass |  | 3.15 YF Release |  | 吴钰
DAT_69 | SYNC+_Z0075 |  | 巡航控制配置1 | √ | √ |  |  |  | 容限-配置 | 1.车机供电正常 2.信号正常 3.进入辅助驾驶界面 4.选择智能自适应巡航 | 1.配置配置字 DE08 Byte 7, Bit 1 Intelligent Adaptive Cruise Control = 0x0:Disable 2.点击巡航控制选项，查看页面显示 3.配置配置字 DE08 Byte 7, Bit 1 Intelligent Adaptive Cruise Control =0x1:Enable 4.点击巡航控制选项，查看页面显示 | 2.0x0:Disable：不显示容限选项 0x1:Enable：显示容限选项 |  | P0 | 功能 | 手动测试 |  | Pass |  | 3.15 YF Release |  | 吴钰
DAT_70 | SYNC+_Z0075 |  | 巡航控制配置1 | √ | √ |  |  |  | 容限-界面显示 | 1.车机供电正常 2.信号正常 3.配置容限显示 4.进入巡航控制1子菜单界面 | 1.选择智能自适应巡航选项 2.点击容限，查看页面显示 | 1.容限仅在打开了智能自适应巡航后才显示 2.进入容限界面显示，加减按钮以及文本提示 |  | P0 | 功能 | 手动测试 |  | Pass |  | 3.15 YF Release |  | 吴钰
DAT_71 | SYNC+_Z0075 |  | 巡航控制配置1 | √ | √ |  |  |  | 容限范围-公制 | 1.车机供电正常 2.信号正常 3.进入车辆控制——>辅助驾驶——>巡航控制界面 4.容限已显示 | 1.系统设置中选择显示单位为公制 （发送 ./yfdbus_send DI.lv.ipcl.out vip2gip_Setup 0x15,0x02,0x00,0x00） 2.查看容限界面仪表盘下速度单位显示和容限范围 | 2.显示为km/h，容限范围是-30-30 |  | P0 | 功能 | 手动测试 |  | Fail | FCIVIOS-5978 Phase5_【U611】【黑盒】【必现】【Vehicle Control】巡航控制配置1,容限设置的值超过最大值，容限入口的值与单位被隐藏 | 3.15 YF Release |  | 吴钰
DAT_72 | SYNC+_Z0075 |  | 巡航控制配置1 | √ | √ |  |  |  | 容限范围-英制 | 1.车机供电正常 2.信号正常 3.进入车辆控制——>辅助驾驶——>巡航控制界面 4.容限已显示 | 1.系统设置中选择显示单位为英制 （发送 ./yfdbus_send DI.lv.ipcl.out vip2gip_Setup 0x15,0x02,0x01,0x00） 2.查看容限界面仪表盘下速度单位显示和容限范围 | 2.显示为mph，容限范围是-20-20 |  | P1 | 功能 | 手动测试 |  | Fail | FCIVIOS-5979 Phase5_【U611】【黑盒】【必现】【Vehicle Control】巡航控制配置1,单位为英制，设置值超过最大值时，值会改变 | 3.15 YF Release |  | 吴钰
DAT_73 | SYNC+_Z0075 |  | 巡航控制配置1 | √ | √ |  |  |  | 容限数据-增大Rx | 1.车机供电正常 2.信号正常 3.配置容限显示 4.进入巡航控制容限界面,数据为0 | 1.模拟ECU发送信号 0x3E5FeatNoCcmActl=0x860 0x3E5FeatConfigCcmActl=0X1F/0X1E/0X3B/0X3C 0x3E5PersIndexCcm_D_Actl=0x04 2.查看容限页面显示 | 2.容限大小数值增加为1/0/29/30 |  | P1 | 功能 | 手动测试 |  | Pass |  | 3.15 YF Release |  | 吴钰
DAT_74 | SYNC+_Z0075 |  | 巡航控制配置1 | √ | √ |  |  |  | 容限数据-上限Rx | 1.车机供电正常 2.信号正常 3.配置容限显示 4.进入巡航控制容限界面 | 1.模拟ECU发送信号 0x3E5FeatNoCcmActl=0x860 0x3E5FeatConfigCcmActl=0X3D（大于最大值） 0x3E5PersIndexCcm_D_Actl=0x04 2.查看容限页面显示 | 1.容限大小数值不变 2.最大值时，“+”置灰，不能点击 |  | P2 | 功能 | 手动测试 |  | Fail | FCIVIOS-5978 Phase5_【U611】【黑盒】【必现】【Vehicle Control】巡航控制配置1,容限设置的值超过最大值，容限入口的值与单位被隐藏 | 3.15 YF Release |  | 吴钰
DAT_75 | SYNC+_Z0075 |  | 巡航控制配置1 | √ | √ |  |  |  | 容限数据-减小Rx | 1.车机供电正常 2.信号正常 3.配置容限显示 4.进入巡航控制容限界面,数据为30 | 1.模拟ECU发送信号 0x3E5FeatNoCcmActl=0x860 0x3E5FeatConfigCcmActl=0X1D/0X1E/0x01/0x00 0x3E5PersIndexCcm_D_Actl=0x04 2.查看容限页面显示 | 2.容限大小数值减小为1/5/29/30 |  | P2 | 功能 | 手动测试 |  | Pass |  | 3.15 YF Release |  | 吴钰
DAT_76 | SYNC+_Z0075 |  | 巡航控制配置1 | √ | √ |  |  |  | 容限数据-下限Rx | 1.车机供电正常 2.信号正常 3.配置容限显示 4.进入巡航控制容限界面,数据为30 | 1.模拟ECU发送信号 0x3E5FeatNoCcmActl=0x860 0x3E5FeatConfigCcmActl=0X1E 0x3E5PersIndexCcm_D_Actl=0x04 2.查看容限页面显示 | 1.容限大小数值减小范围为0 2.最小值时，“-”置灰，不可点击 |  | P2 |  |  |  | Pass |  | 3.15 YF Release |  | 吴钰
DAT_77 | SYNC+_Z0075 |  | 巡航控制配置1 | √ | √ |  |  |  | 容限数据增大/减小-Tx | 1.车机供电正常 2.信号正常 3.配置容限显示 4.进入巡航控制容限界面 | 1.点击“+”查看ECU收到信号值，查看页面显示 2.点击“-”查看ECU收到信号值，查看页面显示 | 1.信号（若是FBMP信号，需要在500ms内retry并且Tx发完后需要置零）0x3E2.CtrStkDsplyOp_D_Rq=Set 0x3E2.CtrStkFeatNoActl=0x0860 0x3E2.CtrStkFeatConfigActl=0x00~0x3C |  | P1 | 功能 | 手动测试 |  | Pass |  | 3.15 YF Release |  | 吴钰
DAT_78 | SYNC+_Z0075 |  | 巡航控制配置1 | √ | √ |  |  |  | 容限数据增-手动-TX | 1.车机供电正常 2.信号正常 3.配置容限显示 4.进入巡航控制容限界面 | 1.手动调整容限至“-30km”/-29km/-21km/-20km/-10km/-2km/-1km/0km/1km/10/km/20km/29km/30km 2.查看车机发出信号 | 2.信号 0x3E2.CtrStkDsplyOp_D_Rq=Set 0x3E2.CtrStkFeatNoActl=0x0860 0x3E2.CtrStkFeatConfigActl=0/1/9/A/14/1C/1D/1E/1F/28/32/3B/3C |  | P1 | 功能 | 手动测试 |  | NT | 实车测试 | 3.15 YF Release |  | 吴钰
DAT_79 | SYNC+_Z0281 |  | 巡航控制配置2 | √ | √ |  |  |  | 定速巡航-配置 | 1.车机供电正常 2.信号正常 3.进入辅助驾驶界面 | 1.配置配置字DE08, BYTE 1, Bit 5 ACC Menu= 1 (Enable) and DE08 Byte 8, Bit 1 Adaptive Cruise= 1 (Enabled) and 车道居中保持： DE08,Byte20,bit5 Lane Centering=1 and DE08, Byte 20, Bit 4 Smart Offering = 0 (Disabled) 限速标记识别：DE08 Byte20 Bit6 Cruise Control Variant2=1(Enabled) and DE08 Byte 7, Bit 1 Intelligent Adaptive Cruise Control = 1 (Enabled) and DE08 Byte25 Bit5 Predictive Speed Assist=0 (Disabled) (发送 ./yfdbus_send AI.lv.ipcl.out vip2gip_diag 0x01,0x01,0xDE,0x08,0x25,0x00,0x00,0x00,0x00,0x00,0x00,0x00,0x00,0x00,0x00,0x00,0x00,0x00,0x00,0x00,0x00,0x00,0x00,0x00,0x40,0x00,0x00,0x00,0x00,0x00) 2.查看巡航控制选项 | 1.显示 定速巡航（单选） 自适应巡航（单选） 2.选中自适应巡航，会显示 车道居中保持和限速标记识别 |  | P0 | 功能 | 手动测试 |  | Fail | FCIVIOS-5983 Phase5_【U611】【黑盒】【必现】【Vehicle Control】巡航控制配置2界面不发can信号，却默认选中状态 | 3.15 YF Release |  | 吴钰
DAT_80 | SYNC+_Z0281 |  | 巡航控制配置2 | √ | √ |  |  |  | 定速巡航-RX | 1.车机供电正常 2.信号正常 3.进入巡航控制2子菜单界面 4.配置定速巡航显示 | 1.模拟ECU发送信号: 0x3E5FeatNoCcmActl=0x081F 0x3E5FeatConfigCcmActl=0x00 0x3E5PersIndexCcm_D_Actl=0x04 2.查看定速巡航选项状态 | 2.定速巡航选项被选中 |  | P1 |  |  |  | Fail | FCIVIOS-6017 Phase5_【U611】【黑盒】【必现】【Vehicle Control】巡航控制配置2，发送Rx无效信号，常用界面的巡航控制入口会显示智能自适应巡航 FCIVIOS-6018 Phase5_【U611】【黑盒】【必现】【Vehicle Control】巡航控制配置2，选中定速巡航，界面刷新后，Blue Cruise主动驾驶辅助子项没有被隐藏 | 3.15 YF Release |  | 吴钰
DAT_81 | SYNC+_Z0281 |  | 巡航控制配置2 | √ | √ |  |  |  | 定速巡航-TX | 1.车机供电正常 2.信号正常 3.进入巡航控制2子菜单界面 4.配置定速巡航显示 | 1.其他选项被选中时,点击定速巡航 2.查看车机发出的请求信号 | 2.信号 0x3E2.CtrStkDsplyOp_D_Rq=Set 0x3E2.CtrStkFeatNoActl=0x081F 0x3E2.CtrStkFeatConfigActl=0x0 |  | P1 | 功能 | 手动测试 |  | Pass |  | 3.15 YF Release |  | 吴钰
DAT_82 | SYNC+_Z0281 |  | 巡航控制配置2 | √ | √ |  |  |  | 定速巡航 | 1.车机供电正常 2.车中显示有定速巡航功能 | 1.定速巡航被选中状态 | 1.Blue Cruise主动驾驶辅助功能、车道保持居中、激活提示、限速标记识别、和容限将被隐藏 |  | P0 | 功能 | 手动测试 |  | Pass |  | 3.15 YF Release |  | 吴钰
DAT_83 | SYNC+_Z0281 |  | 巡航控制配置2 | √ | √ |  |  |  | 定速巡航-info | 1.车机供电正常 2.车中显示有定速巡航功能 | 1.点击定速巡航右侧的info按钮 2.点击“X” | 1.进入定速巡航info页面，且显示图片/功能文本说明以及“X” 2.返回车辆控制->辅助驾驶页面->巡航控制 |  | P2 | 功能 | 手动测试 |  | Pass |  | 3.15 YF Release |  | 吴钰
DAT_84 | SYNC+_Z0281 |  | 巡航控制配置2 | √ | √ |  |  |  | 自适应巡航-配置 | 1.车机供电正常 2.信号正常 3.进入辅助驾驶界面 | 1.配置配置字DE08 Byte 8, Bit 1 Adaptive Cruise = 0x0:Disable 2.点击巡航控制选项，查看页面显示 3.配置配置字DE08 Byte 8, Bit 1 Adaptive Cruise =0x1:Enable 4.点击巡航控制选项，查看页面显示 | 2.0x0:Disable:不显示自适应巡航选项 0x1:Enable:显示自适应巡航选项 |  | P0 | 功能 | 手动测试 |  | Pass |  | 3.15 YF Release |  | 吴钰
DAT_85 | SYNC+_Z0281 |  | 巡航控制配置2 | √ | √ |  |  |  | 自适应巡航-RX | 1.车机供电正常 2.信号正常 3.进入巡航控制2子菜单界面 4.配置自适应巡航显示 | 1.模拟ECU发送信号: 0x3E5FeatNoCcmActl=0x081F 0x3E5FeatConfigCcmActl=0x01 0x3E5PersIndexCcm_D_Actl=0x04 2.查看自适应巡航选项状态 | 2.自适应巡航选项被选中 |  | P1 | 功能 | 手动测试 |  | Pass |  | 3.15 YF Release |  | 吴钰
DAT_86 | SYNC+_Z0281 |  | 巡航控制配置2 | √ | √ |  |  |  | 自适应巡航-TX | 1.车机供电正常 2.信号正常 3.进入巡航控制2子菜单界面 4.配置自适应巡航显示 | 1.其他选项被选中时,点击定速巡航 2.查看车机发出的请求信号 | 2.信号 0x3E2.CtrStkDsplyOp_D_Rq=Set 0x3E2.CtrStkFeatNoActl=0x081F 0x3E2.CtrStkFeatConfigActl=0x1 |  | P1 | 功能 | 手动测试 |  | Pass |  | 3.15 YF Release |  | 吴钰
DAT_87 | SYNC+_Z0281 |  | 巡航控制配置2 | √ | √ |  |  |  | 自适应巡航-info | 1.车机供电正常 2.车中显示有自适应巡航功能 | 1.点击自适应巡航右侧的info按钮 2.点击“X” | 1.进入自适应巡航nfo页面，且显示图片/功能文本说明以及“X” 2.返回车辆控制->辅助驾驶页面->巡航控制 |  | P2 | 功能 | 手动测试 |  | Pass |  | 3.15 YF Release |  | 吴钰
DAT_88 | SYNC+_Z0281 |  | 巡航控制配置2 | √ | √ |  |  |  | 车道保持居中和Blue Cruise主动驾驶辅助功能 | 1.车机供电正常 2.信号正常 3.进入辅助驾驶界面 | 1.模配置配置字DE08 | 2.车道保持居中和Blue Cruise主动驾驶辅助功能 为互斥关系 |  | P0 | 功能 | 手动测试 |  | Pass |  | 3.15 YF Release |  | 吴钰
DAT_89 | SYNC+_Z0281 |  | 巡航控制配置2 | √ | √ |  |  |  | 车道居中保持-配置 | 1.车机供电正常 2.信号正常 3.进入辅助驾驶界面 | 1.配置配置字 DE08,Byte20,bit5 Lane Centering=0 and DE08, Byte 20, Bit 4 Smart Offering = 0 (Disabled) （发送./yfdbus_send AI.lv.ipcl.out vip2gip_diag 0x01,0x01,0xDE,0x08,0x25,0x00,0x00,0x00,0x00,0x00,0x00,0x00,0x00,0x00,0x00,0x00,0x00,0x00,0x00,0x00,0x00,0x00,0x00,0x00,0x40,0x00,0x00,0x00,0x00,0x00） 2.点击巡航控制选项，查看页面显示 3.配置配置字 DE08,Byte20,bit5 Lane Centering=1 and DE08, Byte 20, Bit 4 Smart Offering = 0 (Disabled) （发送./yfdbus_send AI.lv.ipcl.out vip2gip_diag 0x01,0x01,0xDE,0x08,0x25,0x00,0x00,0x00,0x00,0x00,0x00,0x00,0x00,0x00,0x00,0x00,0x00,0x00,0x00,0x00,0x00,0x00,0x00,0x00,0x20,0x00,0x00,0x00,0x00,0x00） 4.点击巡航控制选项，查看页面显示 | 2.不显示车道居中选项 4.显示车道居中选项 |  | P0 | 功能 | 手动测试 |  | Pass |  | 3.15 YF Release |  | 吴钰
DAT_90 | SYNC+_Z0281 |  | 巡航控制配置2 | √ | √ |  |  |  | 车道居中保持-info | 1.车机供电正常 2.信号正常 3.配置变道辅助显示 4.进入巡航控制2子菜单界面 | 1.点击车道居中保持的info按钮 2.点击“X” | 1.显示图片/功能文本说明 2.返回辅助驾驶-巡航控制配置2页面 |  | P2 | 功能 | 手动测试 |  | Pass |  | 3.15 YF Release |  | 吴钰
DAT_91 | SYNC+_Z0281 |  | 巡航控制配置2 | √ | √ |  |  |  | 车道保持居中-手动 | 1.车机供电正常 2.信号正常 3.进入辅助驾驶界面 4.配置车道居中显示 | 1.车道保持居中开关为开时 2.车道保持居中开关为关时 | 1.车道保持居中开/关 |  | P0 | 功能 | 手动测试 |  | NT | 实车测试 | 3.15 YF Release |  | 吴钰
DAT_92 | SYNC+_Z0281 |  | 巡航控制配置2 | √ | √ |  |  |  | 车道保持居中-RX | 1.车机供电正常 2.信号正常 3.进入辅助驾驶界面 4.配置车道居中显示 | 1.模拟ECU发送信号: 0x3E5FeatNoCcmActl=0x0841 0x3E5FeatConfigCcmActl=0x01 0x3E5PersIndexCcm_D_Actl=0x04 （发送./yfdbus_send AI.lv.ipcl.out vip2gip_VehicleNetwork 0x02,0x21,0x40,0x13,0x04,0x00,0x00,0x01） 2.查看车道居中开关选项状态 3.模拟ECU发送信号: 0x3E5FeatNoCcmActl=0x0841 0x3E5FeatConfigCcmActl=0x00 0x3E5PersIndexCcm_D_Actl=0x04 （发送./yfdbus_send AI.lv.ipcl.out vip2gip_VehicleNetwork 0x02,0x21,0x40,0x13,0x04,0x00,0x00,0x00） 4.查看车道居中开关选项状态 | 2.车道居中选项为开 4.车道居中选项为关 |  | P1 | 功能 | 手动测试 |  | Pass |  | 3.15 YF Release |  | 吴钰
DAT_93 | SYNC+_Z0281 |  | 巡航控制配置2 | √ | √ |  |  |  | 车道保持居中-TX | 1.车机供电正常 2.信号正常 3.进入辅助驾驶界面 4.配置车道居中显示 | 1.车道居中开关为关时,点击开启 2.查看车机发出的请求信号 3.车道居中开关为开时,点击关闭 4.查看车机发出的请求信号 | 2.信号 0x3E2CtrStkDsplyOp_D_Rq=0x02 0x3E2CtrStkFeatNoActl=0x0841 0x3E2CtrStkFeatConfigActl=0x01 4.信号 0x3E2CtrStkDsplyOp_D_Rq=0x02 0x3E2CtrStkFeatNoActl=0x0841 0x3E2CtrStkFeatConfigActl=0x00 |  | P1 | 功能 | 手动测试 |  | Pass |  | 3.15 YF Release |  | 吴钰
DAT_94 | SYNC+_Z0281 |  | 巡航控制配置2 | √ | √ |  |  |  | 车道保持居中-信号无效 | 1.车机供电正常 2.信号正常 3.进入辅助驾驶界面 4.配置车道居中显示 | 1.模拟ECU发送信号: 0x3E5FeatNoCcmActl=0x0841 0x3E5FeatConfigCcmActl=0x01 0x3E5PersIndexCcm_D_Actl=0x04 （发送./yfdbus_send AI.lv.ipcl.out vip2gip_VehicleNetwork 0x02,0x21,0x40,0x13,0x04,0x00,0x00,0x01）使为选项为开状态 2.模拟ECU发送无效信号: 0x3E5FeatNoCcmActl=0x0841 0x3E5FeatConfigCcmActl=0x02 0x3E5PersIndexCcm_D_Actl=0x04 （发送./yfdbus_send AI.lv.ipcl.out vip2gip_VehicleNetwork 0x02,0x21,0x40,0x13,0x04,0x00,0x00,0x02）,查看开关状态 | 2.保持之前状态 |  | P2 | 功能 | 手动测试 |  | Pass |  | 3.15 YF Release |  | 吴钰
DAT_95 | SYNC+_Z0230 |  | 巡航控制配置2 | √ | √ |  |  |  | Blue Cruise主动驾驶辅助功能-配置 | 1.车机供电正常 2.信号正常 3.进入辅助驾驶界面 | 1.配置配置字DE08,Byte20,bit5 Lane Centering=1 and DE08, Byte 20, Bit 4 Smart Offering = 0 (Enabled) （发送./yfdbus_send AI.lv.ipcl.out vip2gip_diag 0x01,0x01,0xDE,0x08,0x25,0x00,0x00,0x00,0x00,0x00,0x00,0x00,0x00,0x00,0x00,0x00,0x00,0x00,0x00,0x00,0x00,0x00,0x00,0x00,0x40,0x00,0x00,0x00,0x00,0x00 ./yfdbus_send AI.lv.ipcl.out vip2gip_diag 0x01,0x01,0xDE,0x08,0x25,0x00,0x00,0x00,0x00,0x00,0x00,0x00,0x00,0x00,0x00,0x00,0x00,0x00,0x00,0x00,0x00,0x00,0x00,0x00,0x00,0x00,0x00,0x00,0x00,0x00） 2.点击巡航控制选项，查看页面显示 3.配置配置字DE08,Byte20,bit5 Lane Centering=1 and DE08, Byte 20, Bit 4 Smart Offering = 1 (Enabled) （发送./yfdbus_send AI.lv.ipcl.out vip2gip_diag 0x01,0x01,0xDE,0x08,0x25,0x00,0x00,0x00,0x00,0x00,0x00,0x00,0x00,0x00,0x00,0x00,0x00,0x00,0x00,0x00,0x00,0x00,0x00,0x00,0x40,0x00,0x00,0x00,0x00,0x00 ./yfdbus_send AI.lv.ipcl.out vip2gip_diag 0x01,0x01,0xDE,0x08,0x25,0x00,0x00,0x00,0x00,0x00,0x00,0x00,0x00,0x00,0x00,0x00,0x00,0x00,0x00,0x00,0x00,0x00,0x00,0x00,0x40,0x00,0x00,0x00,0x00,0x00） 4.点击巡航控制——>自适应巡航选项，查看页面显示 | 2.巡航控制列表中不显示Blue Cruise 4.巡航控制列表中显示Blue Cruise |  | P0 | 功能 | 手动测试 |  | Pass |  | 3.15 YF Release |  | 吴钰
DAT_96 | SYNC+_Z0230 |  | 巡航控制配置2 | √ | √ |  |  |  | Blue Cruise主动驾驶辅助功能-手动 | 1.车机供电正常 2.信号正常 3.进入辅助驾驶界面 4.配置ActiveGlide智能驾驶辅助功能显示 | 1.Blue Cruise主动驾驶辅助功能开关为开时 2.Blue Cruise主动驾驶辅助功能开关为关时 | 1.显示三个子选项： 1）In-Lane Repositioning(Lane Biasing) 2）变道辅助 3）激活提示 Predictive speed assist选项被隐藏 2.子选项隐藏 |  | P0 | 功能 | 手动测试 |  | NT | 实车测试 | 3.15 YF Release |  | 吴钰
DAT_97 | SYNC+_Z0230 |  | 巡航控制配置2 | √ | √ |  |  |  | Blue Cruise主动驾驶辅助功能-RX | 1.车机供电正常 2.信号正常 3.进入辅助驾驶界面 4.配置Blue Cruise主动驾驶辅助功能显示 | 1.模拟ECU发送信号: 0x3D8FeatNoCcmActl=0x0841 0x3D8FeatConfigCcmActl=0x01 0x3D8PersIndexCcm_D_Actl=0x04 2.查看Blue Cruise主动驾驶辅助功能开关选项状态 3.模拟ECU发送信号: 0x3D8FeatNoCcmActl=0x0841 0x3D8FeatConfigCcmActl=0x00 0x3D8PersIndexCcm_D_Actl=0x04 4.查看Blue Cruise主动驾驶辅助功能开关选项状态 | 2.Blue Cruise主动驾驶辅助功能选项为开 4.Blue Cruise主动驾驶辅助功能选项为关 |  | P1 | 功能 | 手动测试 |  | Fail | FCIVIOS-6019 Phase5_【U611】【黑盒】【必现】【Vehicle Control】巡航控制配置2，打开Blue Cruise主动驾驶辅助按钮，限速标记识别被隐藏 | 3.15 YF Release |  | 吴钰
DAT_98 | SYNC+_Z0230 |  | 巡航控制配置2 | √ | √ |  |  |  | Blue Cruise主动驾驶辅助功能-TX | 1.车机供电正常 2.信号正常 3.进入辅助驾驶界面 4.配置Blue Cruise主动驾驶辅助功能显示 | 1.Blue Cruise主动驾驶辅助功能开关为关时,点击开启 2.查看车机发出的请求信号 3.Blue Cruise主动驾驶辅助功能开关为开时,点击关闭 4.查看车机发出的请求信号 | 2.信号 0x3E2CtrStkDsplyOp_D_Rq=0x02 0x3E2CtrStkFeatNoActl=0x0841 0x3E2CtrStkFeatConfigActl=0x01 4.信号 0x3E2CtrStkDsplyOp_D_Rq=0x02 0x3E2CtrStkFeatNoActl=0x0841 0x3E2CtrStkFeatConfigActl=0x00 |  | P1 | 功能 | 手动测试 |  | Pass |  | 3.15 YF Release |  | 吴钰
DAT_99 | SYNC+_Z0230 |  | 巡航控制配置2 | √ | √ |  |  |  | Blue Cruise主动驾驶辅助功能-信号无效 | 1.车机供电正常 2.信号正常 3.进入辅助驾驶界面 4.配置Blue Cruise主动驾驶辅助功能显示 | 1.模拟ECU发送信号: 0x3E5FeatNoCcmActl=0x0841 0x3E5FeatConfigCcmActl=0x01 0x3E5PersIndexCcm_D_Actl=0x04使为选项为开状态 2.模拟ECU发送无效信号: 0x3E5FeatNoCcmActl=0x0841 0x3E5FeatConfigCcmActl=0x02 0x3E5PersIndexCcm_D_Actl=0x04,查看开关状态 | 2.保持之前状态 |  | P2 | 功能 | 手动测试 |  | Pass |  | 3.15 YF Release |  | 吴钰
DAT_100 | SYNC+_Z0230 |  | 巡航控制配置2 | √ | √ |  |  |  | Blue Cruise主动驾驶辅助功能-info | 1.车机供电正常 2.信号正常 3.配置变道辅助显示 4.进入巡航控制2子菜单界面 | 1.点击Blue Cruise主动驾驶辅助功能的info按钮 2.点击“X” | 1.显示图片/功能文本说明 2.返回辅助驾驶-巡航控制配置2页面 |  | P2 | 功能 | 手动测试 |  | Pass |  | 3.15 YF Release |  | 吴钰
DAT_101 | SYNC+_Z0281 SYNC+_Z0279 |  | 巡航控制配置2-Blue Cruise主动驾驶辅助功能 | √ | √ |  |  |  | 车道内智能规避辅助-配置 | 1.车机供电正常 2.信号正常 3.进入辅助驾驶界面 4.配置车道居中显示 | 1.配置配置字DE08,Byte24,Bit6 Lane Biasing=0 2.点击巡航控制选项，查看页面显示 3.配置配置字DE08,Byte24,Bit6 Lane Biasing=1(Enabled) （发送./yfdbus_send AI.lv.ipcl.out vip2gip_diag 0x01,0x01,0xDE,0x08,0x25,0x00,0x00,0x00,0x00,0x00,0x00,0x00,0x00,0x00,0x00,0x00,0x00,0x00,0x00,0x00,0x00,0x00,0x00,0x00,0x00,0x00,0x00,0x00,0x40,0x00） 4.点击巡航控制选项，查看页面显示 | 2.不显示InLaneRepositioning选项 4.显示InLaneRepositioning选项 |  | P0 | 功能 | 手动测试 |  | Pass |  | 3.15 YF Release |  | 吴钰
DAT_102 | SYNC+_Z0281 SYNC+_Z0279 |  | 巡航控制配置2-Blue Cruise主动驾驶辅助功能 | √ | √ |  |  |  | 车道内智能规避辅助-手动 | 1.车机供电正常 2.信号正常 3.配置InLaneRepositioning显示 4.进入巡航控制2子菜单界面 | 1.InLaneRepositioning开关为关时,点击开启，查看页面显示 2.InLaneRepositioning开关为开时,点击关闭，查看页面显示 | 1.车道内智能规避辅助开关开启 2.车道内智能规避辅助开关关闭 |  | P0 | 功能 | 手动测试 |  | NT | 实车测试 | 3.15 YF Release |  | 吴钰
DAT_103 | SYNC+_Z0281 SYNC+_Z0279 |  | 巡航控制配置2-Blue Cruise主动驾驶辅助功能 | √ | √ |  |  |  | 车道内智能规避辅助-RX | 1.车机供电正常 2.信号正常 3.配置InLaneRepositioning显示 4.进入巡航控制2子菜单界面 | 1.模拟ECU发送信号: 0x3D8FeatNoCcmActl=0x0845 0x3D8FeatConfigCcmActl=0x01 0x3D8PersIndexCcm_D_Actl=0x04 2.查看车道内智能规避辅助开关选项状态 3.模拟ECU发送信号: 0x3D8FeatNoCcmActl=0x0845 0x3D8FeatConfigCcmActl=0x00 0x3D8PersIndexCcm_D_Actl=0x04 4.查看车道内智能规避辅助开关选项状态 | 2.车道内智能规避辅助选项为开 4.车道内智能规避辅助选项为关 |  | P1 | 功能 | 手动测试 |  | Pass |  | 3.15 YF Release |  | 吴钰
DAT_104 | SYNC+_Z0281 SYNC+_Z0279 |  | 巡航控制配置2-Blue Cruise主动驾驶辅助功能 | √ | √ |  |  |  | 车道内智能规避辅助-TX | 1.车机供电正常 2.信号正常 3.配置InLaneRepositioning显示 4.进入巡航控制2子菜单界面 | 1.车道内智能规避辅助开关为关时,点击开启 2.查看车机发出的请求信号 3.车道内智能规避辅助开关为开时,点击关闭 4.查看车机发出的请求信号 | 2.信号 0x3E2CtrStkDsplyOp_D_Rq=0x02 0x3E2CtrStkFeatNoActl=0x0845 0x3E2CtrStkFeatConfigActl=0x01 4.信号 0x3E2CtrStkDsplyOp_D_Rq=0x02 0x3E2CtrStkFeatNoActl=0x0845 0x3E2CtrStkFeatConfigActl=0x00 |  | P1 | 功能 | 手动测试 |  | Fail | FCIVIOS-5947 Phase5_【U611】【黑盒】【必现】【Vehicle Control】巡航控制2中的车道内智能规避辅助没有遵循retry机制 | 3.15 YF Release |  | 吴钰
DAT_105 | SYNC+_Z0281 SYNC+_Z0279 |  | 巡航控制配置2-Blue Cruise主动驾驶辅助功能 | √ | √ |  |  |  | 车道内智能规避辅助-信号无效 | 1.车机供电正常 2.信号正常 3.配置InLaneRepositioning显示 4.进入巡航控制2子菜单界面 | 1.模拟ECU发送信号: 0x3E5FeatNoCcmActl=0x0845 0x3E5FeatConfigCcmActl=0x01 0x3E5PersIndexCcm_D_Actl=0x04使为选项为开状态 2.模拟ECU发送无效信号: 0x3E5FeatNoCcmActl=0x0845 0x3E5FeatConfigCcmActl=0x02 0x3E5PersIndexCcm_D_Actl=0x04,查看开关状态 | 2.保持之前状态 |  | P2 | 功能 | 手动测试 |  | Fail | FCIVIOS-6021 Phase5_【U611】【黑盒】【必现】【Vehicle Control】巡航控制配置2，车道内智能规避辅助发送Rx无效信号，没有保留之前状态 | 3.15 YF Release |  | 吴钰
DAT_106 | SYNC+_Z0281 SYNC+_Z0279 |  | 巡航控制配置2-Blue Cruise主动驾驶辅助功能 | √ | √ |  |  |  | 车道内智能规避辅助-info | 1.车机供电正常 2.信号正常 3.配置变道辅助显示 4.进入巡航控制2子菜单界面 | 1.点击车道内智能规避辅助的info按钮 2.点击“X” | 1.点击变道辅助info页面，且显示图片/功能文本说明 2.返回辅助驾驶-巡航控制配置2页面 |  | P2 | 功能 | 手动测试 |  | Pass |  | 3.15 YF Release |  | 吴钰
DAT_107 | SYNC+_Z0280 |  | 巡航控制配置2-Blue Cruise主动驾驶辅助功能 | √ | √ |  |  |  | 转向灯转向灯转向灯变道辅助-配置 | 1.车机供电正常 2.信号正常 3.进入辅助驾驶界面 | 1.配置配置字DE08,Byte20,bit5 Lane Centering=1& DE08, Byte 20, Bit 4 Smart Offering = 1 (Enabled)& DE08, Byte 8, Bit 7-6 Lane Change Assist = 0 ; 2.配置配置字DE08,Byte20,bit5 Lane Centering=1& DE08, Byte 20, Bit 4 Smart Offering = 1 (Enabled)& DE08, Byte 8, Bit 7-6 Lane Change Assist = 1 (Enabled) | 2.不显示转向灯变道辅助选项 4.显示转向灯变道辅助选项 |  | P0 | 功能 | 手动测试 |  | Pass |  | 3.15 YF Release |  | 吴钰
DAT_108 | SYNC+_Z0280 |  | 巡航控制配置2-Blue Cruise主动驾驶辅助功能 | √ | √ |  |  |  | 转向灯变道辅助-手动 | 1.车机供电正常 2.信号正常 3.配置转向灯变道辅助显示 4.进入巡航控制2子菜单界面 | 1.转向灯变道辅助开关为关时,点击开启，查看页面显示 2.转向灯变道辅助开关为开时,点击关闭，查看页面显示 | 1.开关开启 2.开关关闭 |  | P0 | 功能 | 手动测试 |  | NT | 实车测试 | 3.15 YF Release |  | 吴钰
DAT_109 | SYNC+_Z0280 |  | 巡航控制配置2-Blue Cruise主动驾驶辅助功能 | √ | √ |  |  |  | 转向灯变道辅助-RX | 1.车机供电正常 2.信号正常 3.配置转向灯变道辅助显示 4.进入巡航控制2子菜单界面 | 1.模拟ECU发送信号:0x4D6 TjaLcEnbl_D_Stat=2（On） 2.模拟ECU发送信号:0x4D6 TjaLcEnbl_D_Stat=1（Off） | 2.转向灯变道辅助选项为开 4.转向灯变道辅助选项为关 |  | P1 | 功能 | 手动测试 |  | Fail | FCIVIOS-6022 Phase5_【U611】【黑盒】【必现】【Vehicle Control】转向灯变道辅助Rx无反应 | 3.15 YF Release |  | 吴钰
DAT_110 | SYNC+_Z0280 |  | 巡航控制配置2-Blue Cruise主动驾驶辅助功能 | √ | √ |  |  |  | 转向灯变道辅助-TX | 1.车机供电正常 2.信号正常 3.配置转向灯变道辅助显示 4.进入巡航控制2子菜单界面 | 1.转向灯变道辅助开关为关时,点击开启 2.查看车机发出的请求信号 3.转向灯变道辅助开关为开时,点击关闭 4.查看车机发出的请求信号 | 1.0x215下TjaLcEnbl_D_RqMnu=2（enable），100ms后变成Null 2.0x215下TjaLcEnbl_D_RqMnu=1（disable），100ms后变成Null |  | P1 | 功能 | 手动测试 |  | Pass |  | 3.15 YF Release |  | 吴钰
DAT_111 | SYNC+_Z0280 |  | 巡航控制配置2-Blue Cruise主动驾驶辅助功能 | √ | √ |  |  |  | 转向灯变道辅助-信号丢失 | 1.车机供电正常 2.信号正常 3.配置转向灯变道辅助显示 4.进入巡航控制2子菜单界面 | 1.模拟ECU发送信号:使选项为开状态 2.丢失信号,查看开关状态 | 2.显示上一次选中的结果 |  | P2 | 功能 | 手动测试 |  | Fail | FCIVIOS-6022 Phase5_【U611】【黑盒】【必现】【Vehicle Control】转向灯变道辅助Rx无反应 | 3.15 YF Release |  | 吴钰
DAT_112 | SYNC+_Z0280 |  | 巡航控制配置2-Blue Cruise主动驾驶辅助功能 | √ | √ |  |  |  | 转向灯变道辅助-信号无效 | 1.车机供电正常 2.信号正常 3.配置转向灯变道辅助显示 4.进入巡航控制2子菜单界面 | 1.模拟ECU发送信号:使为选项为开状态 2.模拟ECU发送无效信号:,查看开关状态 | 2.保持之前状态 |  | P2 | 功能 | 手动测试 |  | Fail | FCIVIOS-6022 Phase5_【U611】【黑盒】【必现】【Vehicle Control】转向灯变道辅助Rx无反应 | 3.15 YF Release |  | 吴钰
DAT_113 | SYNC+_Z0280 |  | 巡航控制配置2-Blue Cruise主动驾驶辅助功能 | √ | √ |  |  |  | 转向灯变道辅助-info | 1.车机供电正常 2.信号正常 3.配置转向灯变道辅助显示 4.进入巡航控制2子菜单界面 | 1.点击转向灯变道辅助info按钮 2.2.点击“X” | 1.点击转向灯变道辅助info页面，且显示图片/功能文本说明 2.返回辅助驾驶-巡航控制配置2页面 |  | P2 | 功能 | 手动测试 |  | Pass |  | 3.15 YF Release |  | 吴钰
DAT_114 | SYNC+_Z0075 |  | 巡航控制配置2-Blue Cruise主动驾驶辅助功能 | √ | √ |  |  |  | 激活提示-配置 | 1.车机供电正常 2.信号正常 3.进入辅助驾驶界面 4.开启主动驾驶辅助 | 1.配置配置字DE08, Byte 20, Bit 4 Smart Offering = 0x0:Disable 2.点击巡航控制选项，查看页面显示 3.配置配置字DE08, Byte 20, Bit 4 Smart Offering = 0x1:Enable （发送./yfdbus_send AI.lv.ipcl.out vip2gip_diag 0x01,0x01,0xDE,0x08,0x25,0x00,0x00,0x00,0x00,0x00,0x00,0x00,0x00,0x00,0x00,0x00,0x00,0x00,0x00,0x00,0x00,0x00,0x00,0x00,0x10,0x00,0x00,0x00,0x00,0x00） 4.点击巡航控制选项，查看页面显示 | 2.不显示激活提示选项 4.显示激活提示选项 |  | P0 | 功能 | 手动测试 |  | Pass |  | 3.15 YF Release |  | 吴钰
DAT_115 | SYNC+_Z0075 |  | 巡航控制配置2-Blue Cruise主动驾驶辅助功能 | √ | √ |  |  |  | 激活提示-RX | 1.车机供电正常 2.信号正常 3.进入辅助驾驶界面 4.开启主动驾驶辅助 | 1.模拟ECU发送信号: 0x3D8 FeatNoIpmaActl=0x0842 0x3D8 FeatConfigIpmaActl=0x01 0x3D8 PersIndexIpma_D_Actl=0x04 2.查看激活提示选项状态 3.模拟ECU发送信号: 0x3D8 FeatNoIpmaActl=0x0842 0x3D8 FeatConfigIpmaActl=0x00 0x3D8 PersIndexIpma_D_Actl=0x04 4.查看激活提示选项状态 | 2.激活提示开关开 4.激活提示开关关 |  | P1 | 功能 | 手动测试 |  | Pass |  | 3.15 YF Release |  | 吴钰
DAT_116 | SYNC+_Z0075 |  | 巡航控制配置2-Blue Cruise主动驾驶辅助功能 | √ | √ |  |  |  | 激活提示-TX | 1.车机供电正常 2.信号正常 3.进入辅助驾驶界面 4.开启主动驾驶辅助 | 1.其他选项被选中时,点击激活提示 2.查看车机发出的请求信号 3.其他选项被选中时,点击激活提示 4.查看车机发出的请求信号 | 2.信号 0x3E2CtrStkDsplyOp_D_Rq=Set 0x3E2CtrStkFeatNoActl=0x0842 0x3E2CtrStkFeatConfigActl=0x01 4.信号 0x3E2CtrStkDsplyOp_D_Rq=Set 0x3E2CtrStkFeatNoActl=0x0842 0x3E2CtrStkFeatConfigActl=0x00 |  | P1 | 功能 | 手动测试 |  | Pass |  | 3.15 YF Release |  | 吴钰
DAT_117 | SYNC+_Z0075 |  | 巡航控制配置2-Blue Cruise主动驾驶辅助功能 | √ | √ |  |  |  | 激活提示-信号无效 | 1.车机供电正常 2.信号正常 3.进入辅助驾驶界面 4.开启主动驾驶辅助 | 1.模拟ECU发送信号: 0x3E5FeatNoCcmActl=0x0842 0x3E5FeatConfigCcmActl=0x01 0x3E5PersIndexCcm_D_Actl=0x04使为选项为开状态 2.模拟ECU发送无效信号: 0x3E5FeatNoCcmActl=0x0842 0x3E5FeatConfigCcmActl=0x02 0x3E5PersIndexCcm_D_Actl=0x04,查看开关状态 | 2.保持之前状态 |  | P2 | 功能 | 手动测试 |  | Pass |  | 3.15 YF Release |  | 吴钰
DAT_118 | SYNC+_Z0075 |  | 巡航控制配置2 | √ | √ |  |  |  | 限速标记识别和Predictive speed assist选项 | 1.车机供电正常 2.信号正常 3.进入辅助驾驶界面 | 1.配置配置字DE08 | 1.限速标记识别和Predictive speed assist选项互斥关系 |  | P0 | 功能 | 手动测试 |  | Pass |  | 3.15 YF Release |  | 吴钰
DAT_119 | SYNC+_Z0075 |  | 巡航控制配置2 | √ | √ |  |  |  | 限速标记识别-配置 | 1.车机供电正常 2.信号正常 3.进入辅助驾驶界面 | 1.配置配置字DE08 Byte20 Bit6 Cruise Control Variant2=1(Enabled) and DE08 Byte 7, Bit 1 Intelligent Adaptive Cruise Control =0 and DE08 Byte25 Bit5 Predictive Speed Assist=0 (Disabled) 2.点击巡航控制选项，查看页面显示 3.配置配置字DE08 Byte20 Bit6 Cruise Control Variant2=1(Enabled) and DE08 Byte 7, Bit 1 Intelligent Adaptive Cruise Control = 1 (Enabled) and DE08 Byte25 Bit5 Predictive Speed Assist=0 (Disabled) （发送./yfdbus_send AI.lv.ipcl.out vip2gip_diag 0x01,0x01,0xDE,0x08,0x25,0x00,0x00,0x00,0x00,0x00,0x00,0x02,0x00,0x00,0x00,0x00,0x00,0x00,0x00,0x00,0x00,0x00,0x00,0x00,0x40,0x00,0x00,0x00,0x00,0x00） 4.点击巡航控制选项，查看页面显示 | 2.不显示限速标记识别选项 4.显示限速标记识别选项 |  | P0 | 功能 | 手动测试 |  | Pass |  | 3.15 YF Release |  | 吴钰
DAT_120 | SYNC+_Z0075 |  | 巡航控制配置2 | √ | √ |  |  |  | 限速标记识别-手动 | 1.车机供电正常 2.信号正常 3.配置限速标记识别显示 4.进入巡航控制2子菜单界面 | 1.限速标记识别开关为开时 2.限速标记识别开关为关时, | 1.显示容限入口 2.隐藏容限入口 |  | P0 | 功能 | 手动测试 |  | NT | 实车测试 | 3.15 YF Release |  | 吴钰
DAT_121 | SYNC+_Z0075 |  | 巡航控制配置2 | √ | √ |  |  |  | 限速标记识别-RX | 1.车机供电正常 2.信号正常 3.配置限速标记识别显示 4.进入巡航控制2子菜单界面 | 1.模拟ECU发送信号: 0x3E5FeatNoCcmActl=0x0843 0x3E5FeatConfigCcmActl=0x01 0x3E5PersIndexCcm_D_Actl=0x04 2.查看限速标记识别开关选项状态 3.模拟ECU发送信号: 0x3E5FeatNoCcmActl=0x0843 0x3E5FeatConfigCcmActl=0x00 0x3E5PersIndexCcm_D_Actl=0x04 4.查看限速标记识别开关选项状态 | 2.限速标记识别选项为开 4.限速标记识别选项为关 |  | P1 | 功能 | 手动测试 |  | Pass |  | 3.15 YF Release |  | 吴钰
DAT_122 | SYNC+_Z0075 |  | 巡航控制配置2 | √ | √ |  |  |  | 限速标记识别-TX | 1.车机供电正常 2.信号正常 3.配置限速标记识别显示 4.进入巡航控制2子菜单界面 | 1.限速标记识别开关为关时,点击开启 2.查看车机发出的请求信号 3.限速标记识别开关为开时,点击关闭 4.查看车机发出的请求信号 | 2.信号 0x3E2CtrStkDsplyOp_D_Rq=0x02 0x3E2CtrStkFeatNoActl=0x0843 0x3E2CtrStkFeatConfigActl=0x01 4.信号 0x3E2CtrStkDsplyOp_D_Rq=0x02 0x3E2CtrStkFeatNoActl=0x0843 0x3E2CtrStkFeatConfigActl=0x00 |  | P2 | 功能 | 手动测试 |  | Pass |  | 3.15 YF Release |  | 吴钰
DAT_123 | SYNC+_Z0075 |  | 巡航控制配置2 | √ | √ |  |  |  | 限速标记识别-信号无效 | 1.车机供电正常 2.信号正常 3.配置限速标记识别显示 4.进入巡航控制2子菜单界面 | 1.模拟ECU发送信号: 0x3E5FeatNoCcmActl=0x0843 0x3E5FeatConfigCcmActl=0x01 0x3E5PersIndexCcm_D_Actl=0x04使为选项为开状态 2.模拟ECU发送无效信号: 0x3E5FeatNoCcmActl=0x0843 0x3E5FeatConfigCcmActl=0x02 0x3E5PersIndexCcm_D_Actl=0x04,查看开关状态 | 2.保持之前状态 |  | P2 | 功能 | 手动测试 |  | Pass |  | 3.15 YF Release |  | 吴钰
DAT_124 | SYNC+_Z0075 |  | 巡航控制配置2 | √ | √ |  |  |  | 限速标记识别-info | 1.车机供电正常 2.信号正常 3.配置限速标记识别显示 4.进入巡航控制2子菜单界面 | 1.点击激活提示info按钮 2.点击“X” | 1.点击限速标记识别info页面，且显示图片/功能文本说明 2.返回辅助驾驶-巡航控制配置2页面 |  | P2 | 功能 | 手动测试 |  | Pass |  | 3.15 YF Release |  | 吴钰
DAT_132 | SYNC+_Z0075 |  | 巡航控制配置2 | √ | √ |  |  |  | 容限-配置 | 1.车机供电正常 2.信号正常 3.进入辅助驾驶界面 4.选择智能自适应巡航 | 1.配置配置字 DE08 Byte 7, Bit 1 Intelligent Adaptive Cruise Control = 0x0:Disable 2.点击巡航控制选项，查看页面显示 3.配置配置字 DE08 Byte 7, Bit 1 Intelligent Adaptive Cruise Control =0x1:Enable 4.点击巡航控制选项，查看页面显示 | 2.0x0:Disable：不显示容限选项 0x1:Enable：显示容限选项 |  | P0 | 功能 | 手动测试 |  | Pass |  | 3.15 YF Release |  | 吴钰
DAT_133 | SYNC+_Z0075 |  | 巡航控制配置2 | √ | √ |  |  |  | 容限-界面显示 | 1.车机供电正常 2.信号正常 3.配置容限显示 4.进入巡航控制1子菜单界面 | 1.点击容限，查看页面显示 2.点击返回按钮，查看页面显示 | 1.进入容限界面显示，加减按钮以及文本提示 2.返回点击设置->车辆控制->辅助驾驶->巡航控制配置1选择之智能自适应巡航页面（在台架，滚动条可以手动拖动） |  | P0 | 功能 | 手动测试 |  | Pass |  | 3.15 YF Release |  | 吴钰
DAT_134 | SYNC+_Z0075 |  | 巡航控制配置2 | √ | √ |  |  |  | 容限范围-公制 | 1.车机供电正常 2.信号正常 3.进入车辆控制——>辅助驾驶——>巡航控制界面 4.容限已显示 | 1.系统设置中选择显示单位为公制 （发送 ./yfdbus_send AI.lv.ipcl.out vip2gip_VehicleNetwork 0x02,0x21,0x40,0x13,0xA4,0x00,0x00,0x00） 2.查看容限界面仪表盘下速度单位显示和容限范围 | 2.显示为km/h，容限范围是-30-30 |  | P0 | 功能 | 手动测试 |  | Pass |  | 3.15 YF Release |  | 吴钰
DAT_135 | SYNC+_Z0075 |  | 巡航控制配置2 | √ | √ |  |  |  | 容限范围-英制 | 1.车机供电正常 2.信号正常 3.进入车辆控制——>辅助驾驶——>巡航控制界面 4.容限已显示 | 1.系统设置中选择显示单位为英制 （发送 ./yfdbus_send AI.lv.ipcl.out vip2gip_VehicleNetwork 0x02,0x21,0x40,0x13,0xA4,0x00,0x00,0x02） 2.查看容限界面仪表盘下速度单位显示和容限范围 | 2.显示为mph，容限范围是-20-20 |  | P0 | 功能 | 手动测试 |  | Pass |  | 3.15 YF Release |  | 吴钰
DAT_136 | SYNC+_Z0075 |  | 巡航控制配置2 | √ | √ |  |  |  | 容限数据-增大Rx | 1.车机供电正常 2.信号正常 3.配置容限显示 4.进入巡航控制容限界面,数据为0 | 1.模拟ECU发送信号 0x3E5FeatNoCcmActl=0x860 0x3E5FeatConfigCcmActl=0X1F/0X1E/0X3B/0X3C 0x3E5PersIndexCcm_D_Actl=0x04 2.查看容限页面显示 | 2.容限大小数值增加为1/0/29/30 |  | P1 | 功能 | 手动测试 |  | Pass |  | 3.15 YF Release |  | 吴钰
DAT_137 | SYNC+_Z0075 |  | 巡航控制配置2 | √ | √ |  |  |  | 容限数据-上限Rx | 1.车机供电正常 2.信号正常 3.配置容限显示 4.进入巡航控制容限界面 | 1.模拟ECU发送信号 0x3E5FeatNoCcmActl=0x860 0x3E5FeatConfigCcmActl=0X3E（31） 0x3E5PersIndexCcm_D_Actl=0x04 2.查看容限页面显示 | 1.容限大小数值不变 2.“+”置灰，不可点击 |  | P1 | 功能 | 手动测试 |  | Pass |  | 3.15 YF Release |  | 吴钰
DAT_138 | SYNC+_Z0075 |  | 巡航控制配置2 | √ | √ |  |  |  | 容限数据-减小Rx | 1.车机供电正常 2.信号正常 3.配置容限显示 4.进入巡航控制容限界面,数据为30 | 1.模拟ECU发送信号 0x3E5FeatNoCcmActl=0x860 0x3E5FeatConfigCcmActl=0X1D/0X1E/0x01/0x00 0x3E5PersIndexCcm_D_Actl=0x04 2.查看容限页面显示 | 2.容限大小数值减小为1/5/29/30 |  | P1 | 功能 | 手动测试 |  | Pass |  | 3.15 YF Release |  | 吴钰
DAT_139 | SYNC+_Z0075 |  | 巡航控制配置2 | √ | √ |  |  |  | 容限数据-下限Rx | 1.车机供电正常 2.信号正常 3.配置容限显示 4.进入巡航控制容限界面,数据为30 | 1.模拟ECU发送信号 0x3E5FeatNoCcmActl=0x860 0x3E5FeatConfigCcmActl=0X1E 0x3E5PersIndexCcm_D_Actl=0x04 2.查看容限页面显示 | 1.容限大小数值减小范围为0 2.“-”置灰，不可点击 |  | P1 | 功能 | 手动测试 |  | Pass |  | 3.15 YF Release |  | 吴钰
DAT_140 | SYNC+_Z0075 |  | 巡航控制配置2 | √ | √ |  |  |  | 容限数据增大/减小-Tx | 1.车机供电正常 2.信号正常 3.配置容限显示 4.进入巡航控制容限界面 | 1.点击“+”查看ECU收到信号值，查看页面显示 2.点击“-”查看ECU收到信号值，查看页面显示 | 1.信号0x3E2.CtrStkDsplyOp_D_Rq=Set 0x3E2.CtrStkFeatNoActl=0x0860 0x3E2.CtrStkFeatConfigActl=0-3C |  | P1 | 功能 | 手动测试 |  | NT | 实车测试 | 3.15 YF Release |  | 吴钰
DAT_141 | SYNC+_Z0075 |  | 巡航控制配置2 | √ | √ |  |  |  | 容限数据增-手动-TX | 1.车机供电正常 2.信号正常 3.配置容限显示 4.进入巡航控制容限界面 | 1.手动调整容限至“-30km”/-29km/-21km/-20km/-10km/-2km/-1km/0km/1km/10/km/20km/29km/30km 2.查看车机发出信号 | 2.信号 0x3E2.CtrStkDsplyOp_D_Rq=Set 0x3E2.CtrStkFeatNoActl=0x0860 0x3E2.CtrStkFeatConfigActl=0/1/9/A/14/1C/1D/1E/1F/28/32/3B/3C |  | P1 | 功能 | 手动测试 |  | NT | 实车测试 | 3.15 YF Release |  | 吴钰
DAT_142 | SYNC+_Z0075 |  | 巡航控制配置2 | √ | √ |  |  |  | 容限数据增-手动-TX | 1.车机供电正常 2.信号正常 3.进入辅助驾驶界面 | 1.配置配置字DE08, BYTE 1, Bit 5 ACC Menu= 1 (Enable) and DE08 Byte 8, Bit 1 Adaptive Cruise= 1 (Enabled) and DE08 Byte 7, Bit 1 Intelligent Adaptive Cruise Control = 0 (Disabled) (发送 ./yfdbus_send AI.lv.ipcl.out vip2gip_diag 0x01,0x01,0xDE,0x08,0x25,0x00,0x00,0x00,0x00,0x00,0x00,0x00,0x00,0x00,0x00,0x00,0x00,0x00,0x00,0x00,0x00,0x00,0x00,0x00,0x40,0x00,0x00,0x00,0x00,0x00) 2.查看巡航控制选项 | 1.显示 定速巡航（单选） 自适应巡航（单选） |  | P1 | 功能 | 手动测试 |  | Pass |  | 3.15 YF Release |  | 吴钰
DAT_143 | SYNC+_Z0075 |  | 巡航控制配置2 | √ | √ |  |  |  | 容限-info | 1.车机供电正常 2.信号正常 3.进入辅助驾驶界面 | 1.点击容限按钮 2.点击“X” | 1.点击容限info页面，且显示图片/功能文本说明 2.返回辅助驾驶-巡航控制配置2页面 |  | P2 | 功能 | 手动测试 |  | Pass |  | 3.15 YF Release |  | 吴钰
DAT_144 | SYNC+_Z0093 |  | 车速限制辅助 | √ | √ |  |  |  | 车速限制辅助-显示 | 1.车机供电正常 2.支持配置 | 1.显示车速限制辅助 | 1.车速限制辅助显示时，车速限制和交通标志识别将不显示 |  | P0 | 功能 | 手动测试 |  | Pass |  | 3.15 YF Release |  | 吴钰
DAT_145 | SYNC+_Z0093 |  | 车速限制辅助 | √ | √ |  |  |  | 车速限制辅助-显示 | 1.车机供电正常 2.支持配置 | 1.车辆控制->辅助驾驶->车速限制辅助查看页面 2.点击返回 | 1.进入车速限制辅助页面，显示超速警告开关及Infobook/智能车速限制开关infobook/容限 2.从车速限制辅助页面返回车辆控制->辅助驾驶 |  | P0 | 功能 | 手动测试 |  | Pass |  | 3.15 YF Release |  | 吴钰
DAT_146 | SYNC+_Z0093 |  | 车速限制辅助 | √ | √ |  |  |  | 车速限制辅助-配置 | 1.车机供电正常 2.信号正常 | 1.配置配置字DE08, BYTE10, BIT 3 Traffic Sign Recognition= 1 (Enabled) and DE08 Byte 20, Bit 7 Speed Limit Menu= 1 (Enabled) and DE08, BYTE 5, Bit 0 Intelligent Speed Assistance = 1 (Enabled) 2.配置配置字DE08, BYTE10, BIT 3 Traffic Sign Recognition= 0 and DE08 Byte 20, Bit 7 Speed Limit Menu= 0 and DE08, BYTE 5, Bit 0 Intelligent Speed Assistance =0 | 1.车速限制辅助显示 2.车速限制辅助不显示 |  | P0 | 功能 | 手动测试 |  | Pass |  | 3.15 YF Release |  | 吴钰
DAT_147 | SYNC+_Z0093 |  | 车速限制辅助-超速警告 | √ | √ |  |  |  | 超速警告-info | 1.车机供电正常 2.信号正常 | 1.点击超速警告info按钮 2.点击返回按钮 | 1.点击超速警告info页面，且显示图片/功能文本说明 2.返回车辆控制->辅助驾驶 |  | P2 | 功能 | 手动测试 |  | Pass |  | 3.15 YF Release |  | 吴钰
DAT_148 | SYNC+_Z0093 |  | 车速限制辅助-超速警告 | √ | √ |  |  |  | 超速警告-手动 | 1.车机供电正常 2.信号正常 | 1.开关为开时,点击关闭 2.查看页面显示 3.开关为关时,点击开启 4.查看页面显示 | 2.开关关闭，并弹出定时弹窗 4.显示开关为开 |  | P0 | 功能 | 手动测试 |  | NT | 实车测试 | 3.15 YF Release |  | 吴钰
DAT_149 | SYNC+_Z0093 |  | 车速限制辅助-超速警告 | √ | √ |  |  |  | 超速警告-RX | 1.车机供电正常 2.信号正常 | 1.模拟ECU发送信号: 0x3D8FeatNoIpmaActl=0x080D 0x3D8FeatConfigIpmaActl=0x01 0x3D8PersIndexIpma_D_Actl=0x04 2.查看开关状态 3.模拟ECU发送信号: 0x3D8FeatNoIpmaActl=0x080D 0x3D8FeatConfigIpmaActl=0x00 0x3D8PersIndexIpma_D_Actl=0x04 4.查看开关状态 | 2.显示开关为开 4.显示开关为关，关闭时弹出定时弹窗 |  | P1 | 功能 | 手动测试 |  | Pass |  | 3.15 YF Release |  | 吴钰
DAT_150 | SYNC+_Z0093 |  | 车速限制辅助-超速警告 | √ | √ |  |  |  | 超速警告-TX | 1.车机供电正常 2.信号正常 | 1.开关为关时,点击开 2.查看车机发出的请求信号 3.开关为关时,点击关 4.查看车机发出的请求信号 | 2.信号 0x3E2.CtrStkDsplyOp_D_Rq=Set 0x3E2.CtrStkFeatNoActl=0x080D 0x3E2.CtrStkFeatConfigActl=0x1 4.信号 0x3E2.CtrStkDsplyOp_D_Rq=Set 0x3E2.CtrStkFeatNoActl=0x080D 0x3E2.CtrStkFeatConfigActl=0x0 |  | P1 | 功能 | 手动测试 |  | Pass |  | 3.15 YF Release |  | 吴钰
DAT_151 | SYNC+_Z0093 |  | 车速限制辅助-超速警告 | √ | √ |  |  |  | 超速警告-无效值 | 1.车机供电正常 2.信号正常 | 1..模拟ECU发送信号: 0x3D8FeatNoIpmaActl=0x080D 0x3D8FeatConfigIpmaActl=0x01 0x3D8PersIndexIpma_D_Actl=0x04使开关设置为开状态 2.模拟ECU发送无效信号: 0x3D8FeatNoIpmaActl=0x080D 0x3D8FeatConfigIpmaActl=0x02 0x3D8PersIndexIpma_D_Actl=0x04,查看开关状态 | 2.保持之前状态 |  | P2 | 功能 | 手动测试 |  | Fail | FCIVIOS-6011 Phase5_【U611】【黑盒】【必现】【Vehicle Control】车速限制辅助里的超速警告，发送Rx无效信号，没有保留之前状态 | 3.15 YF Release |  | 吴钰
DAT_152 | SYNC+_Z0093 |  | 车速限制辅助-智能车速限制 | √ | √ |  |  |  | 智能车速限制-配置 | 1.车机供电正常 2.信号正常 | 1.配置智能车速限制开关 （发送./yfdbus_send AI.lv.ipcl.out vip2gip_diag 0x01,0x01,0xDE,0x08,0x25,0x00,0x00,0x00,0x00,0x01,0x00,0x00,0x00,0x00,0x08,0x00,0x00,0x00,0x00,0x00,0x00,0x00,0x00,0x00,0x80,0x00,0x00,0x00,0x00,0x00） 2.智能车速限制未配置 | 1.显示智能车速选项及容限 2.整个容限选项隐藏 |  | P0 | 功能 | 手动测试 |  | Pass |  | 3.15 YF Release |  | 吴钰
DAT_153 | SYNC+_Z0093 |  | 车速限制辅助-智能车速限制 | √ | √ |  |  |  | 智能车速限制/超速警告 | 1.车机供电正常 2.信号正常 | 1.开启智能车速限制或超速警告时 2.智能车速限制和超速警告都处于关闭时 | 1.显示容限入口 2.隐藏容限入口 |  | P0 | 功能 | 手动测试 |  | Pass |  | 3.15 YF Release |  | 吴钰
DAT_154 | SYNC+_Z0093 |  | 车速限制辅助-智能车速限制 | √ | √ |  |  |  | 智能车速限制-info | 1.车机供电正常 2.信号正常 | 1.点击智能车速限制info按钮 2.点击返回按钮 | 1.点击智能车速限制info页面，且显示图片/功能文本说明 2.返回车辆控制->辅助驾驶 |  | P2 | 功能 | 手动测试 |  | Pass |  | 3.15 YF Release |  | 吴钰
DAT_155 | SYNC+_Z0093 |  | 车速限制辅助-智能车速限制 | √ | √ |  |  |  | 智能车速限制-RX | 1.车机供电正常 2.信号正常 | 1.模拟ECU发送信号: 0x42D SlMde_D_Stat=0x1 2.查看开关状态 3.模拟ECU发送信号: 0x42D SlMde_D_Stat=0x0 4.查看开关状态 | 2.显示开关为开 4.显示开关为关 |  | P1 | 功能 | 手动测试 |  | Pass |  | 3.15 YF Release |  | 吴钰
DAT_156 | SYNC+_Z0093 |  | 车速限制辅助-智能车速限制 | √ | √ |  |  |  | 智能车速限制-TX | 1.车机供电正常 2.信号正常 | 1.开关为关时,点击开 2.查看车机发出的请求信号 3.开关为开时,点击关 4.查看车机发出的请求信号 | 2.信号 0x3C8 SlMde_D_R=0x1 4.信号 0x3C8 SlMde_D_R=0x2 |  | P1 | 功能 | 手动测试 |  | Pass |  | 3.15 YF Release |  | 吴钰
DAT_157 | SYNC+_Z0093 |  | 车速限制辅助-容限 | √ | √ |  |  |  | 容限-info | 1.车机供电正常 2.信号正常 | 1.点击容限info按钮 2.点击返回按钮 | 1.点击容限info页面，且显示图片/功能文本说明 2.返回车辆控制->辅助驾驶 |  | P2 | 功能 | 手动测试 |  | Pass |  | 3.15 YF Release |  | 吴钰
DAT_158 | SYNC+_Z0093 |  | 车速限制辅助-容限 | √ | √ |  |  |  | 容限范围-公制 | 1.车机供电正常 2.信号正常 3.容限已显示 | 1.切换系统设置中的距离单位为公里 （发送 ./yfdbus_send AI.lv.ipcl.out vip2gip_VehicleNetwork 0x02,0x21,0x40,0x13,0xA4,0x00,0x00,0x00） 2.查看容限界面仪表盘下速度单位显示和容限范围 | 2.显示为km/h，容限范围是0-30 |  | P0 | 功能 | 手动测试 |  | Pass |  | 3.15 YF Release |  | 吴钰
DAT_159 | SYNC+_Z0093 |  | 车速限制辅助-容限 | √ | √ |  |  |  | 容限范围-英制 | 1.车机供电正常 2.信号正常 3.容限已显示 | 1.切换系统设置中的距离单位为英里 （发送 ./yfdbus_send AI.lv.ipcl.out vip2gip_VehicleNetwork 0x02,0x21,0x40,0x13,0xA4,0x00,0x00,0x02） 2.查看容限界面仪表盘下速度单位显示和容限范围 | 2.显示为mph，容限范围是0-20 |  | P0 | 功能 | 手动测试 |  | Pass |  | 3.15 YF Release |  | 吴钰
DAT_160 | SYNC+_Z0093 |  | 车速限制辅助-容限 | √ | √ |  |  |  | 容限范围-公制-RX | 1.车机供电正常 2.信号正常 3.容限已显示 4.公制（发送 ./yfdbus_send AI.lv.ipcl.out vip2gip_VehicleNetwork 0x02,0x21,0x40,0x13,0xA4,0x00,0x00,0x00） | 1.模拟ECU发送信号0x42D IsaOffst_D_Stat=0x5/0x9/0x13/0x1E | 1.容限入口和容限界面显示5/9/19/30 km/h |  | P0 | 功能 | 手动测试 |  | Fail | FCIVIOS-6013 Phase5_【U611】【黑盒】【必现】【Vehicle Control】车速限制辅助里的容限，发送Rx入口显示界面不显示和Tx信号无反应 | 3.15 YF Release |  | 吴钰
DAT_161 | SYNC+_Z0093 |  | 车速限制辅助-容限 | √ | √ |  |  |  | 容限范围-英制-RX | 1.车机供电正常 2.信号正常 3.容限已显示 4.英制（发送 ./yfdbus_send AI.lv.ipcl.out vip2gip_VehicleNetwork 0x02,0x21,0x40,0x13,0xA4,0x00,0x00,0x02） | 1.模拟ECU发送信号0x42D IsaOffst_D_Stat=0x5/0x9/0x13/0x14 | 1.容限入口和容限界面显示5/9/19/20 mph |  | P0 | 功能 | 手动测试 |  | Fail | FCIVIOS-6013 Phase5_【U611】【黑盒】【必现】【Vehicle Control】车速限制辅助里的容限，发送Rx入口显示界面不显示和Tx信号无反应 | 3.15 YF Release |  | 吴钰
DAT_162 | SYNC+_Z0093 |  | 车速限制辅助-容限 | √ | √ |  |  |  | 容限范围-公制-TX | 1.车机供电正常 2.信号正常 3.容限已显示 4.公制（发送 ./yfdbus_send AI.lv.ipcl.out vip2gip_VehicleNetwork 0x02,0x21,0x40,0x13,0xA4,0x00,0x00,0x00） | 1.手动调整容限至0/6/13/30km/h 2.查看车机发出信号 | 2.信号 0x3C8 IsaOffst_D_Rq=0x00/0x06/0x0D/0x1E |  | P0 | 功能 | 手动测试 |  | Fail | FCIVIOS-6013 Phase5_【U611】【黑盒】【必现】【Vehicle Control】车速限制辅助里的容限，发送Rx入口显示界面不显示和Tx信号无反应 | 3.15 YF Release |  | 吴钰
DAT_163 | SYNC+_Z0093 |  | 车速限制辅助-容限 | √ | √ |  |  |  | 容限范围-英制-TX | 1.车机供电正常 2.信号正常 3.容限已显示 4.公制（发送 ./yfdbus_send AI.lv.ipcl.out vip2gip_VehicleNetwork 0x02,0x21,0x40,0x13,0xA4,0x00,0x00,0x00） | 1.手动调整容限至0/6/13/20mph 2.查看车机发出信号 | 2.信号 0x3C8 IsaOffst_D_Rq=0x00/0x06/0x0D/0x14 |  | P0 | 功能 | 手动测试 |  | Fail | FCIVIOS-6013 Phase5_【U611】【黑盒】【必现】【Vehicle Control】车速限制辅助里的容限，发送Rx入口显示界面不显示和Tx信号无反应 | 3.15 YF Release |  | 吴钰
DAT_164 | SYNC+_Z0093 |  | 车速限制辅助-车速限制铃声 | √ | √ |  |  |  | 车速限制铃声 | 1.车机供电正常 2.信号正常 | 1.车速限制铃声开启 | 1.车速限制铃声开启则显示车速限制铃声，未启用显示容限，两功能互斥关系 |  | P0 | 功能 | 手动测试 |  | NT | 功能未合入 | 3.15 YF Release |  | 吴钰
DAT_165 | SYNC+_Z0093 |  | 车速限制辅助-车速限制铃声 | √ | √ |  |  |  | 车速限制铃声-info | 1.车机供电正常 2.信号正常 | 1.点击车速限制铃声info按钮 2.点击返回按钮 | 1.点击车速限制铃声info页面，且显示图片/功能文本说明 2.返回车辆控制->辅助驾驶 |  | P2 | 功能 | 手动测试 |  | NT | 功能未合入 | 3.15 YF Release |  | 吴钰
DAT_166 | SYNC+_Z0093 |  | 车速限制辅助-车速限制铃声 | √ | √ |  |  |  | 车速限制铃声-RX | 1.车机供电正常 2.信号正常 | 1.模拟ECU发送信号: 0x3D8FeatNoIpmaActl=0x0830 0x3D8FeatConfigIpmaActl=0x01 0x3D8PersIndexIpma_D_Actl=0x04 2.查看开关状态 3.模拟ECU发送信号: 0x3D8FeatNoIpmaActl=0x0830 0x3D8FeatConfigIpmaActl=0x00 0x3D8PersIndexIpma_D_Actl=0x04 4.查看开关状态 | 2.显示开关为开，不显示容限 4.显示开关为关，显示容限 |  | P1 | 功能 | 手动测试 |  | NT | 功能未合入 | 3.15 YF Release |  | 吴钰
DAT_167 | SYNC+_Z0093 |  | 车速限制辅助-车速限制铃声 | √ | √ |  |  |  | 车速限制铃声-TX | 1.车机供电正常 2.信号正常 | 1.开关为关时,点击开 2.查看车机发出的请求信号 3.开关为开时,点击关 4.查看车机发出的请求信号 | 2.信号 0x3E2CtrStkDsplyOp_D_Rq=0x02 0x3E2CtrStkFeatNoActl=0x0830 0x3E2CtrStkFeatConfigActl=0x01 4.信号 0x3E2CtrStkDsplyOp_D_Rq=0x02 0x3E2CtrStkFeatNoActl=0x0830 0x3E2CtrStkFeatConfigActl=0x00 |  | P1 | 功能 | 手动测试 |  | NT | 功能未合入 | 3.15 YF Release |  | 吴钰
DAT_168 | SYNC+_Z0093 |  | 车速限制辅助-车速限制铃声 | √ | √ |  |  |  | 车速限制铃声-无效值 | 1.车机供电正常 2.信号正常 | 1..模拟ECU发送信号:使开关设置为开状态 2.模拟ECU发送无效信号:,查看开关状态 | 2.保持之前状态 |  | P2 | 功能 | 手动测试 |  | NT | 功能未合入 | 3.15 YF Release |  | 吴钰
DAT_169 | SYNC+_Z0094 |  | 车速限制 | √ | √ |  |  |  | 车速限制-配置 | 1.车机供电正常 2.信号正常 | 1.配置字DE08, BYTE 1, BIT 3 Adjustable Speed Limiter Device= 0 and BYTE 5, Bit 0 Intelligent Speed Assistance = 0 and Byte 20, Bit 7 Speed Limit Menu = 0 (Disabled) 2.配置字DE08, BYTE 1, BIT 3 Adjustable Speed Limiter Device= 1 (Enabled) and BYTE 5, Bit 0 Intelligent Speed Assistance = 0x1 (Enabled) and Byte 20, Bit 7 Speed Limit Menu = 0 (Disabled) | 2.不显示车速限制 4.显示车速限制 |  | P0 | 功能 | 手动测试 |  | Pass |  | 3.15 YF Release |  | 吴钰
DAT_170 | SYNC+_Z0094 |  | 车速限制 | √ | √ |  |  |  | 车速限制-显示 | 1.车机供电正常 2.支持配置 | 1.车辆控制->车辆设置->车速限制查看页面 2.点击返回 | 1.进入车速限制页面，显示手动/智能/容限 2.从车速限制页面返回车辆控制->辅助驾驶 |  | P0 | 功能 | 手动测试 |  | Pass |  | 3.15 YF Release |  | 吴钰
DAT_171 | SYNC+_Z0094 |  | 车速限制-手动 | √ | √ |  |  |  | 手动-RX | 1.车机供电正常 2.信号正常 | 1.模拟ECU发送信号: 0x42D SlMde_D_Stat=0x2 2.查看车速限制状态 | 2.手动选项被选中 |  | P1 | 功能 | 手动测试 |  | Pass |  | 3.15 YF Release |  | 吴钰
DAT_172 | SYNC+_Z0094 |  | 车速限制-手动 | √ | √ |  |  |  | 手动-TX | 1.车机供电正常 2.信号正常 | 1.其他选项被选中时,点击手动 2.查看车机发出的请求信号 | 2.信号 0x3C8 SlMde_D_Rq=0x2 |  | P1 | 功能 | 手动测试 |  | Pass |  | 3.15 YF Release |  | 吴钰
DAT_173 | SYNC+_Z0094 |  | 车速限制-手动 | √ | √ |  |  |  | 手动-无效信号 | 1.车机供电正常 2.信号正常 | 1.模拟ECU发送信号: 0x42D SlMde_D_Stat=0x2使车速限制设置为手动状态 2.模拟ECU发送无效信号: 0x42D SlMde_D_Stat=0x0,查看车速限制状态 | 2.若是开关/滑动条保持之前状态；若是单选按钮则不选中任何选项 |  | P2 | 功能 | 手动测试 |  | Pass |  | 3.15 YF Release |  | 吴钰
DAT_174 | SYNC+_Z0094 |  | 车速限制-智能 | √ | √ |  |  |  | 智能-RX | 1.车机供电正常 2.信号正常 | 1.模拟ECU发送信号: 0x42D SlMde_D_Stat=0x1 2.查看车速限制状态 | 2.智能选项被选中 |  | P1 | 功能 | 手动测试 |  | Pass |  | 3.15 YF Release |  | 吴钰
DAT_175 | SYNC+_Z0094 |  | 车速限制-智能 | √ | √ |  |  |  | 智能-TX | 1.车机供电正常 2.信号正常 | 1.其他选项被选中时,点击智能 2.查看车机发出的请求信号 | 2.信号 0x3C8 SlMde_D_Rq=0x1 |  | P1 | 功能 | 手动测试 |  | Pass |  | 3.15 YF Release |  | 吴钰
DAT_176 | SYNC+_Z0094 |  | 车速限制-智能 | √ | √ |  |  |  | 智能-无效信号 | 1.车机供电正常 2.信号正常 | 1.模拟ECU发送信号: 0x42D SlMde_D_Stat=0x1使车速限制设置为智能状态 2.模拟ECU发送无效信号: 0x42D SlMde_D_Stat=0x0,查看车速限制状态 | 2.若是开关/滑动条保持之前状态；若是单选按钮则不选中任何选项 |  | P2 | 功能 | 手动测试 |  | Pass |  | 3.15 YF Release |  | 吴钰
DAT_177 | SYNC+_Z0094 |  | 车速限制-容限 | √ | √ |  |  |  | 车速限制容限未配置智能车速限制显示 | 1.车机供电正常 2.信号正常 | 1.车辆控制->辅助驾驶->车速限制辅助查看页面 | 1.无智能车速限制也无容限 |  | P0 | 功能 | 手动测试 |  | Pass |  | 3.15 YF Release |  | 吴钰
DAT_178 | SYNC+_Z0094 |  | 车速限制-容限 | √ | √ |  |  |  | 车速限制容限配置智能车速限制显示 | 1.车机供电正常 2.信号正常 | 1.车辆控制->辅助驾驶->车速限制辅助查看页面 | 1.有智能车速限制也有容限 |  | P0 | 功能 | 手动测试 |  | Pass |  | 3.15 YF Release |  | 吴钰
DAT_179 | SYNC+_Z0094 |  | 车速限制-容限 | √ | √ |  |  |  | 容限-单位 | 1.车机供电正常 2.信号正常 3.进入车辆控制——>辅助驾驶——>车速限制界面 4.智能模式已选中并且容限已显示 | 1.系统设置中选择显示单位为公制 （发送./yfdbus_send DI.lv.ipcl.out vip2gip_Setup 0x15,0x02,0x00,0x00） 2.查看容限界面仪表盘下速度单位显示和容限范围 3.系统设置中选择显示单位为英制 （发送./yfdbus_send DI.lv.ipcl.out vip2gip_Setup 0x15,0x02,0x01,0x00） 4.查看容限界面仪表盘下速度单位显示和容限范围 | 2.显示为km/h，容限范围是0-10 4.显示为mph，容限范围是0-5 |  | P0 | 功能 | 手动测试 |  | Pass |  | 3.15 YF Release |  | 吴钰
DAT_180 | SYNC+_Z0094 |  | 车速限制-容限 | √ | √ |  |  |  | 容限-公制切换英制-0km/h | 1.车机供电正常 2.信号正常 3.系统设置中选择显示单位为公制 4.容限为0km/h | 1.系统设置中选择显示单位为英制 （发送 ./yfdbus_send DI.lv.ipcl.out vip2gip_Setup 0x15,0x02,0x01,0x00） 2.查看容限界面仪表盘下速度单位显示和容限范围 | 2.容限大小为0，单位为mph |  | P0 | 功能 | 手动测试 |  | Pass |  | 3.15 YF Release |  | 吴钰
DAT_181 | SYNC+_Z0094 |  | 车速限制-容限 | √ | √ |  |  |  | 容限“6km/h”时，容限单位从公制切换为英制 | 1.车机供电正常 2.信号正常 3.系统设置中选择显示单位为公制 4.容限为0km/h | 1.系统设置中选择显示单位为英制 （发送 ./yfdbus_send DI.lv.ipcl.out vip2gip_Setup 0x15,0x02,0x01,0x00） 2.查看容限界面仪表盘下速度单位显示和容限范围 | 2.容限大小为3，单位为mph |  | P0 | 功能 | 手动测试 |  | Pass |  | 3.15 YF Release |  | 吴钰
DAT_182 | SYNC+_Z0094 |  | 车速限制-容限 | √ | √ |  |  |  | 容限“10km/h”时，容限单位从公制切换为英制 | 1.车机供电正常 2.信号正常 3.系统设置中选择显示单位为公制 （发送 ./yfdbus_send AI.lv.ipcl.out vip2gip_VehicleNetwork 0x02,0x21,0x40,0x13,0xA4,0x00,0x00,0x00） 4.容限为0km/h | 1.系统设置中选择显示单位为英制 （发送 ./yfdbus_send DI.lv.ipcl.out vip2gip_Setup 0x15,0x02,0x01,0x00） 2.查看容限界面仪表盘下速度单位显示和容限范围 | 2.容限大小为5，单位为mph |  | P0 | 功能 | 手动测试 |  | Pass |  | 3.15 YF Release |  | 吴钰
DAT_183 | SYNC+_Z0094 |  | 车速限制-容限 | √ | √ |  |  |  | 容限“0mph”时，容限单位从公制切换为英制 | 1.车机供电正常 2.信号正常 3.系统设置中选择显示单位为公制 （发送 ./yfdbus_send AI.lv.ipcl.out vip2gip_VehicleNetwork 0x02,0x21,0x40,0x13,0xA4,0x00,0x00,0x00） 4.容限为0km/h | 1.系统设置中选择显示单位为公制 （发送 ./yfdbus_send DI.lv.ipcl.out vip2gip_Setup 0x15,0x02,0x00,0x00） 2.查看容限界面仪表盘下速度单位显示和容限范围 | 2.容限大小为0，单位为km/h |  | P0 | 功能 | 手动测试 |  | Pass |  | 3.15 YF Release |  | 吴钰
DAT_184 | SYNC+_Z0094 |  | 车速限制-容限 | √ | √ |  |  |  | 容限“2mph”时，容限单位从公制切换为英制 | 1.车机供电正常 2.信号正常 3.系统设置中选择显示单位为公制 （发送 ./yfdbus_send AI.lv.ipcl.out vip2gip_VehicleNetwork 0x02,0x21,0x40,0x13,0xA4,0x00,0x00,0x00） 4.容限为0km/h | 1.系统设置中选择显示单位为公制 （发送 ./yfdbus_send DI.lv.ipcl.out vip2gip_Setup 0x15,0x02,0x00,0x00） 2.查看容限界面仪表盘下速度单位显示和容限范围 | 2.容限大小为4，单位为km/h |  | P0 | 功能 | 手动测试 |  | Pass |  | 3.15 YF Release |  | 吴钰
DAT_185 | SYNC+_Z0094 |  | 车速限制-容限 | √ | √ |  |  |  | 容限“5mph”时，容限单位从公制切换为英制 | 1.车机供电正常 2.信号正常 3.系统设置中选择显示单位为公制 （发送 ./yfdbus_send AI.lv.ipcl.out vip2gip_VehicleNetwork 0x02,0x21,0x40,0x13,0xA4,0x00,0x00,0x00） 4.容限为0km/h | 1.系统设置中选择显示单位为公制 （发送 ./yfdbus_send DI.lv.ipcl.out vip2gip_Setup 0x15,0x02,0x00,0x00） 2.查看容限界面仪表盘下速度单位显示和容限范围 | 2.容限大小为10，单位为km/h |  | P0 | 功能 | 手动测试 |  | Pass |  | 3.15 YF Release |  | 吴钰
DAT_186 | SYNC+_Z0094 |  | 车速限制-容限 | √ | √ |  |  |  | 容限数据增大 | 1.车机供电正常 2.信号正常 | 1.点击设置->车辆控制->辅助驾驶->交通标志识别->容限 2.单击“+”按钮 3.长按“+”按钮 4.长按“+”按钮至最大值 | 2.数据增大一个单位 3.数据持续增大 4.页面容限值达到最大“+”按钮置灰 |  | P0 | 功能 | 手动测试 |  | NT | 实车测试 | 3.15 YF Release |  | 吴钰
DAT_187 | SYNC+_Z0094 |  | 车速限制-容限 | √ | √ |  |  |  | 容限数据减小 | 1.车机供电正常 2.信号正常 | 1.点击设置->车辆控制->辅助驾驶->交通标志识别->容限 2.单击“-”按钮 3.长按“-”按钮 4.长按“-”按钮至最小值 | 2.数据减小一个单位 3.数据持续减小 4.页面容限值达到最大“-”按钮置灰 |  | P0 | 功能 | 手动测试 |  | NT | 实车测试 | 3.15 YF Release |  | 吴钰
DAT_188 | SYNC+_Z0094 |  | 车速限制-容限 | √ | √ |  |  |  | 容限单位-英制-容限数据-Rx | 1.车机供电正常 2.信号正常 3.系统设置中选择显示单位为英制 （发送 ./yfdbus_send DI.lv.ipcl.out vip2gip_Setup 0x15,0x02,0x01,0x00） | 1.模拟ECU发送信号：0x42D IsaOffst_D_Stat=0x00/0x01/0x04/0x05 2.查看容限页面显示 | 2.容限大小为0/1/4/5，单位为mph |  | P1 | 功能 | 手动测试 |  | Pass |  | 3.15 YF Release |  | 吴钰
DAT_189 | SYNC+_Z0094 |  | 车速限制-容限 | √ | √ |  |  |  | 容限单位-英制-容限数据超过5-Rx | 1.车机供电正常 2.信号正常 3.系统设置中选择显示单位为英制 （发送 ./yfdbus_send DI.lv.ipcl.out vip2gip_Setup 0x15,0x02,0x01,0x00） | 1.模拟ECU发送信号：0x42D IsaOffst_D_Stat=0x06 2.查看容限页面显示 | 2.显示之前的数值，单位为mph |  | P1 | 功能 | 手动测试 |  | Fail | FCIVIOS-6016 Phase5_【U611】【黑盒】【必现】【Vehicle Control】车速限制容限英制超过5时入口显示错误 | 3.15 YF Release |  | 吴钰
DAT_190 | SYNC+_Z0094 |  | 车速限制-容限 | √ | √ |  |  |  | 容限单位-英制-容限数据-Tx | 1.车机供电正常 2.信号正常 3.系统设置中选择显示单位为英制 （发送 ./yfdbus_send DI.lv.ipcl.out vip2gip_Setup 0x15,0x02,0x01,0x00） | 1.手动调整容限至“0/1/4/5mph” 2.查看车机发出信号 | 2.信号 0x3C8 IsaOffst_D_Rq=0x00/0x01/0x04/0x05 |  | P1 | 功能 | 手动测试 |  | Pass |  | 3.15 YF Release |  | 吴钰
DAT_191 | SYNC+_Z0094 |  | 车速限制-容限 | √ | √ |  |  |  | 容限单位-公制-容限数据-Rx | 1.车机供电正常 2.信号正常 3.系统设置中选择显示单位为公制 （发送 ./yfdbus_send DI.lv.ipcl.out vip2gip_Setup 0x15,0x02,0x00,0x00） | 1.模拟ECU发送信号 0x42D IsaOffst_D_Stat=0x00/0x05/0x07/0x0A 2.查看容限页面显示 | 2.容限大小为0/5/7/10，单位为km/h |  | P1 | 功能 | 手动测试 |  | Pass |  | 3.15 YF Release |  | 吴钰
DAT_192 | SYNC+_Z0094 |  | 车速限制-容限 | √ | √ |  |  |  | 容限单位-公制-容限数据超过10-Rx | 1.车机供电正常 2.信号正常 3.系统设置中选择显示单位为公制 （发送 ./yfdbus_send DI.lv.ipcl.out vip2gip_Setup 0x15,0x02,0x00,0x00） | 1.模拟ECU发送信号 0x42D IsaOffst_D_Stat=0x0B 3.查看容限页面显示 | 2.显示之前的数值，单位为km/h |  | P1 | 功能 | 手动测试 |  | Fail | FCIVIOS-6012 Phase5_【U611】【黑盒】【必现】【Vehicle Control】车速限制容限单位公制容限数据超过10显示错误 | 3.15 YF Release |  | 吴钰
DAT_193 | SYNC+_Z0094 |  | 车速限制-容限 | √ | √ |  |  |  | 容限单位-公制-容限数据-Tx | 1.车机供电正常 2.信号正常 3.系统设置中选择显示单位为公制 （发送 ./yfdbus_send AI.lv.ipcl.out vip2gip_VehicleNetwork 0x02,0x21,0x40,0x13,0xA4,0x00,0x00,0x00） | 1.手动调整容限至“0/5/7/10km” 2.查看车机发出信号 | 2.信号 0x3C8 IsaOffst_D_Rq=0x00/0x05/0x07/0x0A |  | P2 | 功能 | 手动测试 |  | Pass |  | 3.15 YF Release |  | 吴钰
DAT_194 | SYNC+_Z0099 |  | 逆行提醒 | √ | √ |  |  |  | 逆行提醒-显示 | 1.车机供电正常 2.支持配置 | 1.车辆控制->辅助驾驶->逆行提醒查看页面 | 1.逆行提醒开关/收藏/info |  | P2 | 功能 | 手动测试 |  | Pass |  | 3.15 YF Release |  | 吴钰
DAT_195 | SYNC+_Z0099 |  | 逆行提醒 | √ | √ |  |  |  | 逆行提醒-配置 | 1.车机供电正常 2.信号正常 | 1.配置配置字DE08WrongWayAlert=0x0:Disable （发送./yfdbus_send AI.lv.ipcl.out vip2gip_diag 0x01,0x01,0xDE,0x08,0x25,0x00,0x00,0x00,0x00,0x00,0x00,0x00,0x00,0x00,0x00,0x00,0x00,0x00,0x00,0x00,0x00,0x00,0x00,0x00,0x00,0x00,0x00,0x00,0x00,0x00） 2.查看逆行提醒选项 3.配置配置字DE08WrongWayAlert=0x1:Enable （发送./yfdbus_send AI.lv.ipcl.out vip2gip_diag 0x01,0x01,0xDE,0x08,0x25,0x00,0x00,0x00,0x00,0x00,0x00,0x00,0x00,0x10,0x00,0x00,0x00,0x00,0x00,0x00,0x00,0x00,0x00,0x00,0x00,0x00,0x00,0x00,0x00,0x00） 4.查看逆行提醒选项 | 2.不显示逆行提醒选项 4.显示逆行提醒选项 |  | P0 | 功能 | 手动测试 |  | Pass |  | 3.15 YF Release |  | 吴钰
DAT_196 | SYNC+_Z0099 |  | 逆行提醒 | √ | √ |  |  |  | 逆行提醒-手动 | 1.车机供电正常 2.信号正常 | 1.开关为关时,点击开启 2.开关为开时,点击关闭 | 1.开关开启 2.开关关闭 |  | P0 | 功能 | 手动测试 |  | NT | 实车测试 | 3.15 YF Release |  | 吴钰
DAT_197 | SYNC+_Z0099 |  | 逆行提醒 | √ | √ |  |  |  | 逆行提醒-RX | 1.车机供电正常 2.信号正常 | 1.模拟ECU发送信号: 0x3D8FeatNoIpmaActl=0x0850 0x3D8FeatConfigIpmaActl=0x01 0x3D8PersIndexIpma_D_Actl=0x04 2.查看开关选项状态 3.模拟ECU发送信号: 0x3D8FeatNoIpmaActl=0x0850 0x3D8FeatConfigIpmaActl=0x00 0x3D8PersIndexIpma_D_Actl=0x04 4.查看开关选项状态 | 2.选项为开 4.选项为关 |  | P1 | 功能 | 手动测试 |  | Pass |  | 3.15 YF Release |  | 吴钰
DAT_198 | SYNC+_Z0099 |  | 逆行提醒 | √ | √ |  |  |  | 逆行提醒-TX | 1.车机供电正常 2.信号正常 | 1.开关为关时,点击开启 2.查看车机发出的请求信号 3.开关为开时,点击关闭 4.查看车机发出的请求信号 | 2.信号 0x3E2CtrStkDsplyOp_D_Rq=0x02 0x3E2CtrStkFeatNoActl=0x0850 0x3E2CtrStkFeatConfigActl=0x01 4.信号 0x3E2CtrStkDsplyOp_D_Rq=0x02 0x3E2CtrStkFeatNoActl=0x0850 0x3E2CtrStkFeatConfigActl=0x00 |  | P1 | 功能 | 手动测试 |  | Fail | FCIVIOS-5944 Phase5_【U611】【黑盒】【必现】【Vehicle Control】逆行提醒没有遵循retry机制 | 3.15 YF Release |  | 吴钰
DAT_199 | SYNC+_Z0099 |  | 逆行提醒 | √ | √ |  |  |  | 逆行提醒-无效信号 | 1.车机供电正常 2.信号正常 | 1.模拟ECU发送信号: 0x3D8FeatNoIpmaActl=0x0850 0x3D8FeatConfigIpmaActl=0x01 0x3D8PersIndexIpma_D_Actl=0x04使为选项为开状态 2.模拟ECU发送无效信号: 0x3D8FeatNoIpmaActl=0x0850 0x3D8FeatConfigIpmaActl=0x02 0x3D8PersIndexIpma_D_Actl=0x04,查看开关状态 | 2.若是开关/滑动条保持之前状态；若是单选按钮则不选中任何选项 |  | P2 | 功能 | 手动测试 |  | Pass |  | 3.15 YF Release |  | 吴钰
DAT_200 | SYNC+_Z0097 |  | 交通标志识别 | √ | √ |  |  |  | 交通标志识别-显示 | 1.车机供电正常 | 1.通过路径车辆设置->车辆控制->进入辅助驾驶->交通标志识别 2.查看顺序显示 3.点击返回 | 2.启用交通标志识别/超速警告/超速警告铃声/ 3.返回车辆控制->辅助驾驶页面 |  | P0 | 功能 | 手动测试 |  | Pass |  | 3.15 YF Release |  | 吴钰
DAT_201 | SYNC+_Z0097 |  | 交通标志识别-启用交通标志识别 | √ | √ |  |  |  | 启用交通标志识别-配置 | 1.车机供电正常 2.信号正常 | 1.配置配置字DE08, BYTE10, BIT 3 Traffic Sign Recognition =0 DE08 BYTE 8 BIT 0 TSR NCAP Adaptations = 0 (Disabled) and DE08 Byte 20, Bit 7 Speed Limit Menu= 0（Disable） 2.配置DE08, BYTE10, BIT 3 Traffic Sign Recognition = 1 (enabled) DE08 BYTE 8 BIT 0 TSR NCAP Adaptations = 0 (Disabled) and DE08 Byte 20, Bit 7 Speed Limit Menu= 0（Disable） | 2.不显示交通标志识别选项 4.显示交通标志识别选项（与车速限制辅助互斥） |  | P0 | 功能 | 手动测试 |  | Pass |  | 3.15 YF Release |  | 吴钰
DAT_202 | SYNC+_Z0097 |  | 交通标志识别-启用交通标志识别 | √ | √ |  |  |  | 启用交通标志识别-配置 | 1.车机供电正常 2.信号正常 | 1.配置配置字DE08, BYTE10, BIT 3 Traffic Sign Recognition = 1 (enabled) DE08 BYTE 8 BIT 0 TSR NCAP Adaptations = 0 (Disabled)， 2.查看选项 | 2.不显示交通标志识别开关，显示超速警告和容限（不分高于和低于65km容限） |  | P0 | 功能 | 手动测试 |  | Pass |  | 3.15 YF Release |  | 吴钰
DAT_203 | SYNC+_Z0097 |  | 交通标志识别-启用交通标志识别 | √ | √ |  |  |  | 启用交通标志识别-手动 | 1.车机供电正常 2.信号正常 | 1.开关为关时,点击开启 2.开关为开时,点击关闭 | 1.开关开启，目录显示超速警告 2.开关关闭，不显示超速警告 |  | P0 | 功能 | 手动测试 |  | NT | 实车测试 | 3.15 YF Release |  | 吴钰
DAT_204 | SYNC+_Z0097 |  | 交通标志识别-启用交通标志识别 | √ | √ |  |  |  | 启用交通标志识别-RX | 1.车机供电正常 2.信号正常 | 1.模拟ECU发送信号: 0x3D8FeatNoIpmaActl=0x0809 0x3D8FeatConfigIpmaActl=0x01 0x3D8PersIndexIpma_D_Actl=0x04 2.查看开启开关选项状态 3.模拟ECU发送信号: 0x3D8FeatNoIpmaActl=0x0809 0x3D8FeatConfigIpmaActl=0x00 0x3D8PersIndexIpma_D_Actl=0x04 4.查看关闭开关选项状态 | 2.开启选项为开（仅显示超速警告设置项） 4.关闭选项为关（余下所有设置项均不显示） |  | P1 | 功能 | 手动测试 |  | Pass |  | 3.15 YF Release |  | 吴钰
DAT_205 | SYNC+_Z0097 |  | 交通标志识别-启用交通标志识别 | √ | √ |  |  |  | 启用交通标志识别-TX | 1.车机供电正常 2.信号正常 | 1.开关为关时,点击开启 2.查看车机发出的请求信号TBD 3.开关为开时,点击关闭 4.查看车机发出的请求信号TBD | 2.信号 0x3E2.CtrStkDsplyOp_D_Rq=Set 0x3E2.CtrStkFeatNoActl=0x0809 0x3E2.CtrStkFeatConfigActl=0x1 4.信号 0x3E2.CtrStkDsplyOp_D_Rq=Set 0x3E2.CtrStkFeatNoActl=0x0809 0x3E2.CtrStkFeatConfigActl=0x0 |  | P1 | 功能 | 手动测试 |  | Pass |  | 3.15 YF Release |  | 吴钰
DAT_206 | SYNC+_Z0097 |  | 交通标志识别-启用交通标志识别 | √ | √ |  |  |  | 启用交通标志识别-无效信号 | 1.车机供电正常 2.信号正常 | 1.模拟ECU发送信号使为选项为开状态 0x3D8FeatNoIpmaActl=0x0809 0x3D8FeatConfigIpmaActl=0x01 0x3D8PersIndexIpma_D_Actl=0x04 2.模拟ECU发送无效信号,查看开关状态 0x3D8FeatNoIpmaActl=0x0809 0x3D8FeatConfigIpmaActl=0x02 0x3D8PersIndexIpma_D_Actl=0x04 | 2.若是开关/滑动条保持之前状态；若是单选按钮则不选中任何选项 |  | P2 | 功能 | 手动测试 |  | Pass |  | 3.15 YF Release |  | 吴钰
DAT_207 | SYNC+_Z0097 |  | 交通标志识别-启用交通标志识别 | √ | √ |  |  |  | 启用交通标志识别-info | 1.车机供电正常 2.支持配置 | 1.点击启用交通标志识别info按钮 2.点击返回按钮 | 1.点击启用交通标志识别info页面，且显示图片/功能文本说明 2.返回车辆控制->辅助驾驶->交通标志识别 |  | P2 | 功能 | 手动测试 |  | Pass |  | 3.15 YF Release |  | 吴钰
DAT_208 | SYNC+_Z0097 |  | 交通标志识别-超速警告 | √ | √ |  |  |  | 超速警告-手动 | 1.车机供电正常 2.信号正常 | 1.开关为关时,点击开启 2.开关为开时,点击关闭 | 1.开关开启，显示超速警告铃声、警告限速最高、警告限速超过、 容限设置项; 2.开关关闭，不显示超速警告铃声/容限设置项 |  | P0 | 功能 | 手动测试 |  | NT | 实车测试 | 3.15 YF Release |  | 吴钰
DAT_209 | SYNC+_Z0097 |  | 交通标志识别-超速警告 | √ | √ |  |  |  | 超速警告-RX | 1.车机供电正常 2.信号正常 | 1.模拟ECU发送信号: 0x3D8FeatNoIpmaActl=0x080D 0x3D8FeatConfigIpmaActl=0x01 0x3D8PersIndexIpma_D_Actl=0x04 2.查看开关选项状态 3.模拟ECU发送信号: 0x3D8FeatNoIpmaActl=0x080D 0x3D8FeatConfigIpmaActl=0x00 0x3D8PersIndexIpma_D_Actl=0x04 4.查看开关选项状态 | 2.选项为开，显示超速警告铃声、警告限速最高、警告限速超过、 容限设置项; 4.选项为关 |  | P1 | 功能 | 手动测试 |  | Pass |  | 3.15 YF Release |  | 吴钰
DAT_210 | SYNC+_Z0097 |  | 交通标志识别-超速警告 | √ | √ |  |  |  | 超速警告-TX | 1.车机供电正常 2.信号正常 | 1.开关为关时,点击开启 2.开关为开时,点击关闭 | 1.信号（若是FBMP信号，需要在500ms内retry并且Tx发完后需要置零） 0x3E2.CtrStkDsplyOp_D_Rq=Set 0x3E2.CtrStkFeatNoActl=0x080D 0x3E2.CtrStkFeatConfigActl=0x1 2.信号0x3E2.CtrStkDsplyOp_D_Rq=Set 0x3E2.CtrStkFeatNoActl=0x080D 0x3E2.CtrStkFeatConfigActl=0x0 |  | P1 | 功能 | 手动测试 |  | Pass |  | 3.15 YF Release |  | 吴钰
DAT_211 | SYNC+_Z0097 |  | 交通标志识别-超速警告 | √ | √ |  |  |  | 超速警告-无效信号 | 1.车机供电正常 2.信号正常 | 1.模拟ECU发送信号，使为选项为开状态 0x3D8FeatNoIpmaActl=0x080D 0x3D8FeatConfigIpmaActl=0x01 0x3D8PersIndexIpma_D_Actl=0x04 2.模拟ECU发送无效信号,查看开关状态 0x3D8FeatNoIpmaActl=0x080D 0x3D8FeatConfigIpmaActl=0x02 0x3D8PersIndexIpma_D_Actl=0x04 | 2.若是开关/滑动条保持之前状态；若是单选按钮则不选中任何选项 |  | P2 | 功能 | 手动测试 |  | Pass |  | 3.15 YF Release |  | 吴钰
DAT_212 | SYNC+_Z0097 |  | 交通标志识别-超速警告 | √ | √ |  |  |  | 超速警告-info | 1.车机供电正常 2.支持配置 | 1.点击超速警告info按钮 2.点击”X“按钮 | 1.点击超速警告info文本说明弹窗 2.返回车辆控制->辅助驾驶->车速限制辅助 |  | P2 | 功能 | 手动测试 |  | Pass |  | 3.15 YF Release |  | 吴钰
DAT_213 | SYNC+_Z0097 |  | 交通标志识别-超速警告铃声 | √ | √ |  |  |  | 超速警告铃声-手动 | 1.车机供电正常 2.信号正常 | 1.开关为关时,点击开启 2.开关为开时,点击关闭 | 1.开关开启 2.开关关闭 |  | P0 | 功能 | 手动测试 |  | NT | 实车测试 | 3.15 YF Release |  | 吴钰
DAT_214 | SYNC+_Z0097 |  | 交通标志识别-超速警告铃声 | √ | √ |  |  |  | 超速警告铃声-RX | 1.车机供电正常 2.信号正常 | 1.模拟ECU发送信号: 0x3D8FeatNoIpmaActl=0x0830 0x3D8FeatConfigIpmaActl=0x01 0x3D8PersIndexIpma_D_Actl=0x04 2.查看开关选项状态 3.模拟ECU发送信号: 0x3D8FeatNoIpmaActl=0x0830 0x3D8FeatConfigIpmaActl=0x00 0x3D8PersIndexIpma_D_Actl=0x04 4.查看开关选项状态 | 2.开启选项为开 4.关闭选项为关 |  | P1 | 功能 | 手动测试 |  | Pass |  | 3.15 YF Release |  | 吴钰
DAT_215 | SYNC+_Z0097 |  | 交通标志识别-超速警告铃声 | √ | √ |  |  |  | 超速警告铃声-TX | 1.车机供电正常 2.信号正常 | 1.开关为关时,点击开启 2.查看车机发出的请求信号 3.开关为开时,点击关闭 4.查看车机发出的请求信号 | 2.信号 0x3E2.CtrStkDsplyOp_D_Rq=Set 0x3E2.CtrStkFeatNoActl=0x0830 0x3E2.CtrStkFeatConfigActl=0x1 4.信号 0x3E2.CtrStkDsplyOp_D_Rq=Set 0x3E2.CtrStkFeatNoActl=0x0830 0x3E2.CtrStkFeatConfigActl=0x0 |  | P1 | 功能 | 手动测试 |  | Pass |  | 3.15 YF Release |  | 吴钰
DAT_216 | SYNC+_Z0097 |  | 交通标志识别-超速警告铃声 | √ | √ |  |  |  | 超速警告铃声-无效信号 | 1.车机供电正常 2.信号正常 | 1.模拟ECU发送信号:TBD使为选项为开状态 2.模拟ECU发送无效信号:TBD,查看开关状态 | 2.若是开关/滑动条保持之前状态；若是单选按钮则不选中任何选项 |  | P2 | 功能 | 手动测试 |  | Pass |  | 3.15 YF Release |  | 吴钰
DAT_217 | SYNC+_Z0097 |  | 交通标志识别-超速警告铃声 | √ | √ |  |  |  | 超速警告铃声-info | 1.车机供电正常 2.支持配置 | 1.点击超速警告铃声info按钮 2.点击返回按钮 | 1.点击超速警告铃声info页面，且显示图片/功能文本说明 2.返回车辆控制->辅助驾驶->交通标志识别 |  | P2 | 功能 | 手动测试 |  | Pass |  | 3.15 YF Release |  | 吴钰
DAT_218 | SYNC+_Z0097 |  | 交通标志识别-警告限速最高范围 | √ | √ |  |  |  | 警告限速最高范围-单位 | 1.车机供电正常 2.信号正常 | 1.系统设置中选择显示单位为公制 （发送 ./yfdbus_send AI.lv.ipcl.out vip2gip_VehicleNetwork 0x02,0x21,0x40,0x13,0xA4,0x00,0x00,0x00） 2.查看警告限速最高界面仪表盘下速度单位显示和警告限速最高范围 3.系统设置中选择显示单位为英制 （发送 ./yfdbus_send AI.lv.ipcl.out vip2gip_VehicleNetwork 0x02,0x21,0x40,0x13,0xA4,0x00,0x00,0x02） 4.查看警告限速最高界面仪表盘下速度单位显示和警告限速最高范围 | 2.显示为km/h，警告限速最高范围是0-40 4.显示为mph，警告限速最高范围是0-25 |  | P0 | 功能 | 手动测试 |  | Pass |  | 3.15 YF Release |  | 吴钰
DAT_219 | SYNC+_Z0097 |  | 交通标志识别-警告限速最高范围 | √ | √ |  |  |  | 警告限速最高范围-单位切换-0km/h | 1.车机供电正常 2.信号正常 3.系统设置中选择显示单位为公制 （发送 ./yfdbus_send AI.lv.ipcl.out vip2gip_VehicleNetwork 0x02,0x21,0x40,0x13,0xA4,0x00,0x00,0x00） 4.警告限速最高为0km/h | 1.系统设置中选择显示单位为英制 （发送 ./yfdbus_send AI.lv.ipcl.out vip2gip_VehicleNetwork 0x02,0x21,0x40,0x13,0xA4,0x00,0x00,0x02） 2.查看警告限速最高界面仪表盘下速度单位显示和警告限速最高范围 | 2.警告限速最高大小为0，单位为mph |  | P0 | 功能 | 手动测试 |  | Pass |  | 3.15 YF Release |  | 吴钰
DAT_220 | SYNC+_Z0097 |  | 交通标志识别-警告限速最高范围 | √ | √ |  |  |  | 警告限速最高范围-单位切换-23km/h | 1.车机供电正常 2.信号正常 3.系统设置中选择显示单位为公制 （发送 ./yfdbus_send AI.lv.ipcl.out vip2gip_VehicleNetwork 0x02,0x21,0x40,0x13,0xA4,0x00,0x00,0x00） 4.警告限速最高为23km/h | 1.系统设置中选择显示单位为英制 （发送 ./yfdbus_send AI.lv.ipcl.out vip2gip_VehicleNetwork 0x02,0x21,0x40,0x13,0xA4,0x00,0x00,0x02） 2.查看警告限速最高界面仪表盘下速度单位显示和警告限速最高范围 | 2.警告限速最高大小约为23/1.6后的值，单位为mph |  | P0 | 功能 | 手动测试 |  | Pass |  | 3.15 YF Release |  | 吴钰
DAT_221 | SYNC+_Z0097 |  | 交通标志识别-警告限速最高范围 | √ | √ |  |  |  | 警告限速最高范围-单位切换-24km/h | 1.车机供电正常 2.信号正常 3.系统设置中选择显示单位为公制 （发送 ./yfdbus_send AI.lv.ipcl.out vip2gip_VehicleNetwork 0x02,0x21,0x40,0x13,0xA4,0x00,0x00,0x00） 4.警告限速最高为24km/h | 1.系统设置中选择显示单位为英制 （发送 ./yfdbus_send AI.lv.ipcl.out vip2gip_VehicleNetwork 0x02,0x21,0x40,0x13,0xA4,0x00,0x00,0x02） 2.查看警告限速最高界面仪表盘下速度单位显示和警告限速最高范围 | 2.警告限速最高大小约为24/1.6后的值，单位为mph |  | P0 | 功能 | 手动测试 |  | Pass |  | 3.15 YF Release |  | 吴钰
DAT_222 | SYNC+_Z0097 |  | 交通标志识别-警告限速最高范围 | √ | √ |  |  |  | 警告限速最高范围-单位切换-40km/h | 1.车机供电正常 2.信号正常 3.系统设置中选择显示单位为公制 （发送 ./yfdbus_send AI.lv.ipcl.out vip2gip_VehicleNetwork 0x02,0x21,0x40,0x13,0xA4,0x00,0x00,0x00） 4.警告限速最高为40km/h | 1.系统设置中选择显示单位为英制 （发送 ./yfdbus_send AI.lv.ipcl.out vip2gip_VehicleNetwork 0x02,0x21,0x40,0x13,0xA4,0x00,0x00,0x02） 2.查看警告限速最高界面仪表盘下速度单位显示和警告限速最高范围 | 2.警告限速最高大小约为40/1.6后的值，单位为mph |  | P0 | 功能 | 手动测试 |  | Pass |  | 3.15 YF Release |  | 吴钰
DAT_223 | SYNC+_Z0097 |  | 交通标志识别-警告限速最高范围 | √ | √ |  |  |  | 警告限速最高范围-单位切换-0mph | 1.车机供电正常 2.信号正常 3.系统设置中选择显示单位为英制 （发送 ./yfdbus_send AI.lv.ipcl.out vip2gip_VehicleNetwork 0x02,0x21,0x40,0x13,0xA4,0x00,0x00,0x02） 4.警告限速最高为0mph | 1.系统设置中选择显示单位为公制 （发送 ./yfdbus_send AI.lv.ipcl.out vip2gip_VehicleNetwork 0x02,0x21,0x40,0x13,0xA4,0x00,0x00,0x00） 2.查看警告限速最高界面仪表盘下速度单位显示和警告限速最高范围 | 2.警告限速最高大小为0，单位为km/h |  | P0 | 功能 | 手动测试 |  | Pass |  | 3.15 YF Release |  | 吴钰
DAT_224 | SYNC+_Z0097 |  | 交通标志识别-警告限速最高范围 | √ | √ |  |  |  | 警告限速最高范围-单位切换-11mph | 1.车机供电正常 2.信号正常 3.系统设置中选择显示单位为英制 （发送 ./yfdbus_send AI.lv.ipcl.out vip2gip_VehicleNetwork 0x02,0x21,0x40,0x13,0xA4,0x00,0x00,0x02） 4.警告限速最高为11mph | 1.系统设置中选择显示单位为公制 （发送 ./yfdbus_send AI.lv.ipcl.out vip2gip_VehicleNetwork 0x02,0x21,0x40,0x13,0xA4,0x00,0x00,0x00） 2.查看警告限速最高界面仪表盘下速度单位显示和警告限速最高范围 | 2.警告限速最高大小约为11*1.6后的值，单位为km/h |  | P0 | 功能 | 手动测试 |  | Pass |  | 3.15 YF Release |  | 吴钰
DAT_225 | SYNC+_Z0097 |  | 交通标志识别-警告限速最高范围 | √ | √ |  |  |  | 警告限速最高范围-单位切换-23mph | 1.车机供电正常 2.信号正常 3.系统设置中选择显示单位为英制 （发送 ./yfdbus_send AI.lv.ipcl.out vip2gip_VehicleNetwork 0x02,0x21,0x40,0x13,0xA4,0x00,0x00,0x02） 4.警告限速最高为23mph | 1.系统设置中选择显示单位为公制 （发送 ./yfdbus_send AI.lv.ipcl.out vip2gip_VehicleNetwork 0x02,0x21,0x40,0x13,0xA4,0x00,0x00,0x00） 2.查看警告限速最高界面仪表盘下速度单位显示和警告限速最高范围 | 2.警告限速最高大小为约为23*1.6后的值，单位为km/h |  | P0 | 功能 | 手动测试 |  | Pass |  | 3.15 YF Release |  | 吴钰
DAT_226 | SYNC+_Z0097 |  | 交通标志识别-警告限速最高范围 | √ | √ |  |  |  | 警告限速最高范围-单位切换-24mph | 1.车机供电正常 2.信号正常 3.系统设置中选择显示单位为英制 （发送 ./yfdbus_send AI.lv.ipcl.out vip2gip_VehicleNetwork 0x02,0x21,0x40,0x13,0xA4,0x00,0x00,0x02） 4.警告限速最高为24mph | 1.系统设置中选择显示单位为公制 （发送 ./yfdbus_send AI.lv.ipcl.out vip2gip_VehicleNetwork 0x02,0x21,0x40,0x13,0xA4,0x00,0x00,0x00） 2.查看警告限速最高界面仪表盘下速度单位显示和警告限速最高范围 | 2.警告限速最高大小为约为24*1.6后的值，单位为km/h |  | P0 | 功能 | 手动测试 |  | Fail | FCIVIOS-6008 Phase5_【U611】【黑盒】【必现】【Vehicle Control】交通标志识别的警告限速最高,设置的值超过最大值，警告限速最高入口的值与单位被隐藏 | 3.15 YF Release |  | 吴钰
DAT_227 | SYNC+_Z0097 |  | 交通标志识别-警告限速最高范围 | √ | √ |  |  |  | 警告限速最高-数据增大 | 1.车机供电正常 2.信号正常 | 1.点击设置->车辆控制->辅助驾驶->交通标志识别->警告限速最高 2.单击“+”按钮 3.长按“+”按钮 4.长按“+”按钮至最大值 | 2.数据增大一个单位 3.数据持续增大 4.页面警告限速最高值达到最大“+”按钮置灰 |  | P0 | 功能 | 手动测试 |  | NT | 实车测试 | 3.15 YF Release |  | 吴钰
DAT_228 | SYNC+_Z0097 |  | 交通标志识别-警告限速最高范围 | √ | √ |  |  |  | 警告限速最高-数据减小 | 1.车机供电正常 2.信号正常 | 1.点击设置->车辆控制->辅助驾驶->交通标志识别->警告限速最高 2.单击“-”按钮 3.长按“-”按钮 4.长按“-”按钮至最小值 | 2.数据减小一个单位 3.数据持续减小 4.页面警告限速最高值达到最大“-”按钮置灰 |  | P0 | 功能 | 手动测试 |  | NT | 实车测试 | 3.15 YF Release |  | 吴钰
DAT_229 | SYNC+_Z0097 |  | 交通标志识别-警告限速最高范围 | √ | √ |  |  |  | 警告限速最高单位-公制-Rx | 1.车机供电正常 2.信号正常 3.系统设置中选择显示单位为公制 （发送 ./yfdbus_send AI.lv.ipcl.out vip2gip_VehicleNetwork 0x02,0x21,0x40,0x13,0xA4,0x00,0x00,0x00） | 1.模拟ECU发送信号 0x3E5FeatNoCcmActl=0x080E 0x3E5FeatConfigCcmActl=0x00/0x0A/0x14/0x28 0x3E5PersIndexCcm_D_Actl=0x04 2.查看警告限速最高页面显示 | 2.警告限速最高大小为0/10/20/40，单位为km/h |  | P1 | 功能 | 手动测试 |  | Pass |  | 3.15 YF Release |  | 吴钰
DAT_230 | SYNC+_Z0097 |  | 交通标志识别-警告限速最高范围 | √ | √ |  |  |  | 警告限速最高单位-公制-超过40-Rx | 1.车机供电正常 2.信号正常 3.系统设置中选择显示单位为公制 （发送 ./yfdbus_send AI.lv.ipcl.out vip2gip_VehicleNetwork 0x02,0x21,0x40,0x13,0xA4,0x00,0x00,0x00） | 1.模拟ECU发送信号 0x3E5FeatNoCcmActl=0x080E 0x3E5FeatConfigCcmActl=0x29(41) 0x3E5PersIndexCcm_D_Actl=0x04 2.查看警告限速最高页面显示 | 2.保留之前有效数值，单位为km/h |  | P1 | 功能 | 手动测试 |  | Fail | FCIVIOS-6009 Phase5_【U611】【黑盒】【必现】【Vehicle Control】警告限速最高范围，大于25mph，退出后再进入显示26mph | 3.15 YF Release |  | 吴钰
DAT_231 | SYNC+_Z0097 |  | 交通标志识别-警告限速最高范围 | √ | √ |  |  |  | 警告限速最高单位-公制-Tx | 1.车机供电正常 2.信号正常 3.系统设置中选择显示单位为公制 （发送 ./yfdbus_send AI.lv.ipcl.out vip2gip_VehicleNetwork 0x02,0x21,0x40,0x13,0xA4,0x00,0x00,0x00） | 1.调节数值大小为0/10/20/40 km/h 2.查看警告限速最高页面显示 | 2.信号0x3E2.CtrStkDsplyOp_D_Rq=Set 0x3E2.CtrStkFeatNoActl=0x080E 0x3E2.CtrStkFeatConfigActl=0x00/0x0A/0x14/0x28 |  | P1 | 功能 | 手动测试 |  | Pass |  | 3.15 YF Release |  | 吴钰
DAT_232 | SYNC+_Z0097 |  | 交通标志识别-警告限速最高范围 | √ | √ |  |  |  | 警告限速最高单位-英制-Rx | 1.车机供电正常 2.信号正常 3.系统设置中选择显示单位为英制 （发送 ./yfdbus_send AI.lv.ipcl.out vip2gip_VehicleNetwork 0x02,0x21,0x40,0x13,0xA4,0x00,0x00,0x02） | 1.模拟ECU发送信号 0x3E5FeatNoCcmActl=0x080E 0x3E5FeatConfigCcmActl=0x00/0x0A/0x14/0x19 0x3E5PersIndexCcm_D_Actl=0x04 2.查看警告限速最高页面显示 | 2.警告限速最高大小为0/10/20/25，单位为mph |  | P1 | 功能 | 手动测试 |  | Pass |  | 3.15 YF Release |  | 吴钰
DAT_233 | SYNC+_Z0097 |  | 交通标志识别-警告限速最高范围 | √ | √ |  |  |  | 警告限速最高单位-英制-超过25-Rx | 1.车机供电正常 2.信号正常 3.系统设置中选择显示单位为英制 （发送 ./yfdbus_send AI.lv.ipcl.out vip2gip_VehicleNetwork 0x02,0x21,0x40,0x13,0xA4,0x00,0x00,0x02） | 1.模拟ECU发送信号 0x3E5FeatNoCcmActl=0x080E 0x3E5FeatConfigCcmActl=0x1A（26） 0x3E5PersIndexCcm_D_Actl=0x04 2.查看警告限速最高页面显示 | 2.保留之前有效数值，单位为mph |  | P1 | 功能 | 手动测试 |  | Fail | FCIVIOS-6009 Phase5_【U611】【黑盒】【必现】【Vehicle Control】警告限速最高范围，大于25mph，退出后再进入显示26mph | 3.15 YF Release |  | 吴钰
DAT_234 | SYNC+_Z0097 |  | 交通标志识别-警告限速最高范围 | √ | √ |  |  |  | 警告限速最高单位-英制-Tx | 1.车机供电正常 2.信号正常 3.系统设置中选择显示单位为英制 （发送 ./yfdbus_send AI.lv.ipcl.out vip2gip_VehicleNetwork 0x02,0x21,0x40,0x13,0xA4,0x00,0x00,0x02） | 1.调节数值大小为0/10/20/25 mph 2.查看警告限速最高页面显示 | 2.信号0x3E2.CtrStkDsplyOp_D_Rq=Set 0x3E2.CtrStkFeatNoActl=0x080E 0x3E2.CtrStkFeatConfigActl=0x00/0x0A/0x14/0x19 |  | P1 | 功能 | 手动测试 |  | Pass |  | 3.15 YF Release |  | 吴钰
DAT_235 | SYNC+_Z0097 |  | 交通标志识别-警告限速超过 | √ | √ |  |  |  | 警告限速超过范围-公制 | 1.车机供电正常 2.信号正常 | 1.系统设置中选择显示单位为公制 （发送 ./yfdbus_send AI.lv.ipcl.out vip2gip_VehicleNetwork 0x02,0x21,0x40,0x13,0xA4,0x00,0x00,0x00） 2.查看警告限速超过界面仪表盘下速度单位显示和警告限速超过范围 | 2.显示为km/h，警告限速超过范围是0-40 |  | P0 | 功能 | 手动测试 |  | Pass |  | 3.15 YF Release |  | 吴钰
DAT_236 | SYNC+_Z0097 |  | 交通标志识别-警告限速超过 | √ | √ |  |  |  | 警告限速超过范围-英制 | 1.车机供电正常 2.信号正常 | 1.系统设置中选择显示单位为英制 （发送 ./yfdbus_send AI.lv.ipcl.out vip2gip_VehicleNetwork 0x02,0x21,0x40,0x13,0xA4,0x00,0x00,0x02） 2.查看警告限速超过界面仪表盘下速度单位显示和警告限速超过范围 | 2.显示为mph，警告限速超过范围是0-25 |  | P0 | 功能 | 手动测试 |  | Pass |  | 3.15 YF Release |  | 吴钰
DAT_237 | SYNC+_Z0097 |  | 交通标志识别-警告限速超过 | √ | √ |  |  |  | 警告限速超过“0km/h”时，警告限速超过单位从公制切换为英制 | 1.车机供电正常 2.信号正常 3.系统设置中选择显示单位为公制 （发送 ./yfdbus_send AI.lv.ipcl.out vip2gip_VehicleNetwork 0x02,0x21,0x40,0x13,0xA4,0x00,0x00,0x00） 4.警告限速超过为0km/h | 1.系统设置中选择显示单位为英制 （发送 ./yfdbus_send AI.lv.ipcl.out vip2gip_VehicleNetwork 0x02,0x21,0x40,0x13,0xA4,0x00,0x00,0x02） 2.查看警告限速超过界面仪表盘下速度单位显示和警告限速超过范围 | 2.警告限速超过大小为0，单位为mph |  | P0 | 功能 | 手动测试 |  | Pass |  | 3.15 YF Release |  | 吴钰
DAT_238 | SYNC+_Z0097 |  | 交通标志识别-警告限速超过 | √ | √ |  |  |  | 警告限速超过“23km/h”时，警告限速超过单位从公制切换为英制 | 1.车机供电正常 2.信号正常 3.系统设置中选择显示单位为公制 （发送 ./yfdbus_send AI.lv.ipcl.out vip2gip_VehicleNetwork 0x02,0x21,0x40,0x13,0xA4,0x00,0x00,0x00） 4.警告限速超过为23km/h | 1.系统设置中选择显示单位为英制 （发送 ./yfdbus_send AI.lv.ipcl.out vip2gip_VehicleNetwork 0x02,0x21,0x40,0x13,0xA4,0x00,0x00,0x02） 2.查看警告限速超过界面仪表盘下速度单位显示和警告限速超过范围 | 2.警告限速超过大小约为23/1.6后的值，单位为mph |  | P0 | 功能 | 手动测试 |  | Pass |  | 3.15 YF Release |  | 吴钰
DAT_239 | SYNC+_Z0097 |  | 交通标志识别-警告限速超过 | √ | √ |  |  |  | 警告限速超过“24km/h”时，警告限速超过单位从公制切换为英制 | 1.车机供电正常 2.信号正常 3.系统设置中选择显示单位为公制 （发送 ./yfdbus_send AI.lv.ipcl.out vip2gip_VehicleNetwork 0x02,0x21,0x40,0x13,0xA4,0x00,0x00,0x00） 4.警告限速超过为24km/h | 1.系统设置中选择显示单位为英制 （发送 ./yfdbus_send AI.lv.ipcl.out vip2gip_VehicleNetwork 0x02,0x21,0x40,0x13,0xA4,0x00,0x00,0x02） 2.查看警告限速超过界面仪表盘下速度单位显示和警告限速超过范围 | 2.警告限速超过大小约为24/1.6后的值，单位为mph |  | P0 | 功能 | 手动测试 |  | Pass |  | 3.15 YF Release |  | 吴钰
DAT_240 | SYNC+_Z0097 |  | 交通标志识别-警告限速超过 | √ | √ |  |  |  | 警告限速超过“40km/h”时，警告限速超过单位从公制切换为英制 | 1.车机供电正常 2.信号正常 3.系统设置中选择显示单位为公制 （发送 ./yfdbus_send AI.lv.ipcl.out vip2gip_VehicleNetwork 0x02,0x21,0x40,0x13,0xA4,0x00,0x00,0x00） 4.警告限速超过为40km/h | 1.系统设置中选择显示单位为英制 （发送 ./yfdbus_send AI.lv.ipcl.out vip2gip_VehicleNetwork 0x02,0x21,0x40,0x13,0xA4,0x00,0x00,0x02） 2.查看警告限速超过界面仪表盘下速度单位显示和警告限速超过范围 | 2.警告限速超过大小约为40/1.6后的值，单位为mph |  | P0 | 功能 | 手动测试 |  | Pass |  | 3.15 YF Release |  | 吴钰
DAT_241 | SYNC+_Z0097 |  | 交通标志识别-警告限速超过 | √ | √ |  |  |  | 警告限速超过“0mph”时，警告限速超过单位从英制切换为公制 | 1.车机供电正常 2.信号正常 3.系统设置中选择显示单位为英制 （发送 ./yfdbus_send AI.lv.ipcl.out vip2gip_VehicleNetwork 0x02,0x21,0x40,0x13,0xA4,0x00,0x00,0x02） 4.警告限速超过为0mph | 1.系统设置中选择显示单位为公制 （发送 ./yfdbus_send AI.lv.ipcl.out vip2gip_VehicleNetwork 0x02,0x21,0x40,0x13,0xA4,0x00,0x00,0x00） 2.查看警告限速超过界面仪表盘下速度单位显示和警告限速超过范围 | 2.警告限速超过大小为0，单位为km/h |  | P0 | 功能 | 手动测试 |  | Pass |  | 3.15 YF Release |  | 吴钰
DAT_242 | SYNC+_Z0097 |  | 交通标志识别-警告限速超过 | √ | √ |  |  |  | 警告限速超过“11mph”时，警告限速超过单位从英制切换为公制 | 1.车机供电正常 2.信号正常 3.系统设置中选择显示单位为英制 （发送 ./yfdbus_send AI.lv.ipcl.out vip2gip_VehicleNetwork 0x02,0x21,0x40,0x13,0xA4,0x00,0x00,0x02） 4.警告限速超过为11mph | 1.系统设置中选择显示单位为公制 （发送 ./yfdbus_send AI.lv.ipcl.out vip2gip_VehicleNetwork 0x02,0x21,0x40,0x13,0xA4,0x00,0x00,0x00） 2.查看警告限速超过界面仪表盘下速度单位显示和警告限速超过范围 | 2.警告限速超过大小约为11*1.6后的值，单位为km/h |  | P0 | 功能 | 手动测试 |  | Pass |  | 3.15 YF Release |  | 吴钰
DAT_243 | SYNC+_Z0097 |  | 交通标志识别-警告限速超过 | √ | √ |  |  |  | 警告限速超过“23mph”时，警告限速超过单位从英制切换为公制 | 1.车机供电正常 2.信号正常 3.系统设置中选择显示单位为英制 （发送 ./yfdbus_send AI.lv.ipcl.out vip2gip_VehicleNetwork 0x02,0x21,0x40,0x13,0xA4,0x00,0x00,0x02） 4.警告限速超过为23mph | 1.系统设置中选择显示单位为公制 （发送 ./yfdbus_send AI.lv.ipcl.out vip2gip_VehicleNetwork 0x02,0x21,0x40,0x13,0xA4,0x00,0x00,0x00） 2.查看警告限速超过界面仪表盘下速度单位显示和警告限速超过范围 | 2.警告限速超过大小为约为23*1.6后的值，单位为km/h |  | P0 | 功能 | 手动测试 |  | Pass |  | 3.15 YF Release |  | 吴钰
DAT_244 | SYNC+_Z0097 |  | 交通标志识别-警告限速超过 | √ | √ |  |  |  | 警告限速超过“24mph”时，警告限速超过单位从英制切换为公制 | 1.车机供电正常 2.信号正常 3.系统设置中选择显示单位为英制 （发送 ./yfdbus_send AI.lv.ipcl.out vip2gip_VehicleNetwork 0x02,0x21,0x40,0x13,0xA4,0x00,0x00,0x02） 4.警告限速超过为24mph | 1.系统设置中选择显示单位为公制 （发送 ./yfdbus_send AI.lv.ipcl.out vip2gip_VehicleNetwork 0x02,0x21,0x40,0x13,0xA4,0x00,0x00,0x00） 2.查看警告限速超过界面仪表盘下速度单位显示和警告限速超过范围 | 2.警告限速超过大小为约为24*1.6后的值，单位为km/h |  | P0 | 功能 | 手动测试 |  | Fail | FCIVIOS-6010 Phase5_【U611】【黑盒】【必现】【Vehicle Control】交通标志识别的警告限速超过,设置的值超过最大值，会被显示出来 | 3.15 YF Release |  | 吴钰
DAT_245 | SYNC+_Z0097 |  | 交通标志识别-警告限速超过 | √ | √ |  |  |  | 警告限速超过数据增大 | 1.车机供电正常 2.信号正常 | 1.点击设置->车辆控制->辅助驾驶->交通标志识别->警告限速超过 2.单击“+”按钮 3.长按“+”按钮 4.长按“+”按钮至最大值 | 2.数据增大一个单位 3.数据持续增大 4.页面警告限速超过值达到最大“+”按钮置灰 |  | P0 | 功能 | 手动测试 |  | NT | 实车测试 | 3.15 YF Release |  | 吴钰
DAT_246 | SYNC+_Z0097 |  | 交通标志识别-警告限速超过 | √ | √ |  |  |  | 警告限速超过数据减小 | 1.车机供电正常 2.信号正常 | 1.点击设置->车辆控制->辅助驾驶->交通标志识别->警告限速超过 2.单击“-”按钮 3.长按“-”按钮 4.长按“-”按钮至最小值 | 2.数据减小一个单位 3.数据持续减小 4.页面警告限速超过值达到最大“-”按钮置灰 |  | P0 | 功能 | 手动测试 |  | NT | 实车测试 | 3.15 YF Release |  | 吴钰
DAT_247 | SYNC+_Z0097 |  | 交通标志识别-警告限速超过 | √ | √ |  |  |  | 警告限速超过单位-公制-Rx | 1.车机供电正常 2.信号正常 3.系统设置中选择显示单位为公制 （发送 ./yfdbus_send AI.lv.ipcl.out vip2gip_VehicleNetwork 0x02,0x21,0x40,0x13,0xA4,0x00,0x00,0x00） | 1.模拟ECU发送信号 0x3E5FeatNoCcmActl=0x0811 0x3E5FeatConfigCcmActl=0x00/0x0A/0x14/0x28 0x3E5PersIndexCcm_D_Actl=0x04 2.查看警告限速超过页面显示 | 2.警告限速超过大小为0/10/20/40，单位为km/h |  | P1 | 功能 | 手动测试 |  | Pass |  | 3.15 YF Release |  | 吴钰
DAT_248 | SYNC+_Z0097 |  | 交通标志识别-警告限速超过 | √ | √ |  |  |  | 警告限速超过单位-公制-超过40-Rx | 1.车机供电正常 2.信号正常 3.系统设置中选择显示单位为英制 （发送 ./yfdbus_send AI.lv.ipcl.out vip2gip_VehicleNetwork 0x02,0x21,0x40,0x13,0xA4,0x00,0x00,0x00） | 1.模拟ECU发送信号 0x3E5FeatNoCcmActl=0x0811 0x3E5FeatConfigCcmActl=0x29(41) 0x3E5PersIndexCcm_D_Actl=0x04 2.查看警告限速超过页面显示 | 2.保留之前有效数值，单位为km/h |  | P1 | 功能 | 手动测试 |  | Fail | FCIVIOS-6010 Phase5_【U611】【黑盒】【必现】【Vehicle Control】交通标志识别的警告限速超过,设置的值超过最大值，会被显示出来 | 3.15 YF Release |  | 吴钰
DAT_249 | SYNC+_Z0097 |  | 交通标志识别-警告限速超过 | √ | √ |  |  |  | 警告限速超过单位-公制-Tx | 1.车机供电正常 2.信号正常 3.系统设置中选择显示单位为英制 （发送 ./yfdbus_send AI.lv.ipcl.out vip2gip_VehicleNetwork 0x02,0x21,0x40,0x13,0xA4,0x00,0x00,0x00） | 1.调节数值大小为0/10/20/40 km/h 2.查看警告限速超过页面显示 | 2.信号0x3E2.CtrStkDsplyOp_D_Rq=Set 0x3E2.CtrStkFeatNoActl=0x0811 0x3E2.CtrStkFeatConfigActl=0x00/0x0A/0x14/0x28 |  | P1 | 功能 | 手动测试 |  | Pass |  | 3.15 YF Release |  | 吴钰
DAT_250 | SYNC+_Z0097 |  | 交通标志识别-警告限速超过 | √ | √ |  |  |  | 警告限速超过单位-英制-Rx | 1.车机供电正常 2.信号正常 3.系统设置中选择显示单位为英制 （发送 ./yfdbus_send AI.lv.ipcl.out vip2gip_VehicleNetwork 0x02,0x21,0x40,0x13,0xA4,0x00,0x00,0x02） | 1.模拟ECU发送信号 0x3E5FeatNoCcmActl=0x0811 0x3E5FeatConfigCcmActl=0x00/0x0A/0x14/0x19 0x3E5PersIndexCcm_D_Actl=0x04 2.查看警告限速超过页面显示 | 2.警告限速超过大小为0/10/20/25，单位为mph |  | P1 | 功能 | 手动测试 |  | Pass |  | 3.15 YF Release |  | 吴钰
DAT_251 | SYNC+_Z0097 |  | 交通标志识别-警告限速超过 | √ | √ |  |  |  | 警告限速超过单位-英制-超过25-Rx | 1.车机供电正常 2.信号正常 3.系统设置中选择显示单位为英制 （发送 ./yfdbus_send AI.lv.ipcl.out vip2gip_VehicleNetwork 0x02,0x21,0x40,0x13,0xA4,0x00,0x00,0x02） | 1.模拟ECU发送信号 0x3E5FeatNoCcmActl=0x080E 0x3E5FeatConfigCcmActl=0x1A（26） 0x3E5PersIndexCcm_D_Actl=0x04 2.查看警告限速超过页面显示 | 2.保留之前有效数值，单位为mph |  | P1 | 功能 | 手动测试 |  | Fail | FCIVIOS-6010 Phase5_【U611】【黑盒】【必现】【Vehicle Control】交通标志识别的警告限速超过,设置的值超过最大值，会被显示出来 | 3.15 YF Release |  | 吴钰
DAT_252 | SYNC+_Z0097 |  | 交通标志识别-警告限速超过 | √ | √ |  |  |  | 警告限速超过单位-英制-Tx | 1.车机供电正常 2.信号正常 3.系统设置中选择显示单位为英制 （发送 ./yfdbus_send AI.lv.ipcl.out vip2gip_VehicleNetwork 0x02,0x21,0x40,0x13,0xA4,0x00,0x00,0x02） | 1.调节数值大小为0/10/20/25 mph 2.查看警告限速超过页面显示 | 2.信号0x3E2.CtrStkDsplyOp_D_Rq=Set 0x3E2.CtrStkFeatNoActl=0x0811 0x3E2.CtrStkFeatConfigActl=0x00/0x0A/0x14/0x19 |  | P1 | 功能 | 手动测试 |  | Pass |  | 3.15 YF Release |  | 吴钰
DAT_253 | SYNC+_Z0097 |  | 交通标志识别-容限 | √ | √ |  |  |  | 容限-配置 | 1.车机供电正常 2.信号正常 | 1.配置字DE08, BYTE10, BIT 3 Traffic Sign Recognition = 1 (enabled) and DE08 BYTE 8 BIT 0 TSR NCAP Adaptations = 1 (Enabled) and DE08 Byte 20, Bit 7 Speed Limit Menu= 0（Disable） 2.车辆控制->辅助驾驶->交通标志识别查看页面显示 | 2.显示容限选项，不显示警告限速最高和警告限速超过 |  | P0 | 功能 | 手动测试 |  | Pass |  | 3.15 YF Release |  | 吴钰
DAT_254 | SYNC+_Z0097 |  | 交通标志识别-容限 | √ | √ |  |  |  | 容限-显示 | 1.车机供电正常 2.信号正常 | 1.点击容限，查看页面显示 2.点击返回按钮，查看页面显示 | 1.进入容限界面，显示与UI一致 2.返回交通标志识别页面 |  | P0 | 功能 | 手动测试 |  | Fail | FCIVIOS-6015 Phase5_【U611】【黑盒】【必现】【Vehicle Control】交通标志识别的容限入口处不显示单位数值 | 3.15 YF Release |  | 吴钰
DAT_255 | SYNC+_Z0097 |  | 交通标志识别-容限 | √ | √ |  |  |  | 容限范围-公制 | 1.车机供电正常 2.3B2 IGN = Run | 1.系统设置中选择显示单位为公制 （发送 ./yfdbus_send AI.lv.ipcl.out vip2gip_VehicleNetwork 0x02,0x21,0x40,0x13,0xA4,0x00,0x00,0x00） 2.查看容限界面仪表盘下速度单位显示和容限范围 | 2.显示为km/h，容限范围是0-40 |  | P0 | 功能 | 手动测试 |  | Pass |  | 3.15 YF Release |  | 吴钰
DAT_256 | SYNC+_Z0097 |  | 交通标志识别-容限 | √ | √ |  |  |  | 容限范围-英制 | 1.车机供电正常 2.3B2 IGN = Run | 1.系统设置中选择显示单位为英制 （发送 ./yfdbus_send AI.lv.ipcl.out vip2gip_VehicleNetwork 0x02,0x21,0x40,0x13,0xA4,0x00,0x00,0x02） 2.查看容限界面仪表盘下速度单位显示和容限范围 | 2.显示为mph，容限范围是0-25 |  | P0 | 功能 | 手动测试 |  | Pass |  | 3.15 YF Release |  | 吴钰
DAT_257 | SYNC+_Z0097 |  | 交通标志识别-容限 | [5 empty] | 容限“0km/h”时，容限单位从公制切换为英制 | 1.车机供电正常 2.3B2 IGN = Run 3.系统设置中选择显示单位为公制 （发送 ./yfdbus_send AI.lv.ipcl.out vip2gip_VehicleNetwork 0x02,0x21,0x40,0x13,0xA4,0x00,0x00,0x00） 4.容限为0km/h | 1.系统设置中选择显示单位为英制 （发送 ./yfdbus_send AI.lv.ipcl.out vip2gip_VehicleNetwork 0x02,0x21,0x40,0x13,0xA4,0x00,0x00,0x02） 2.查看容限界面仪表盘下速度单位显示和容限范围 | 2.容限大小为0，单位为mph | [5 empty] | Pass |  | 3.15 YF Release |  | 吴钰
DAT_258 | SYNC+_Z0097 |  | 交通标志识别-容限 | √ | √ |  |  |  | 容限-单位切换-23km/h | 1.车机供电正常 2.信号正常 3.系统设置中选择显示单位为公制 （发送 ./yfdbus_send AI.lv.ipcl.out vip2gip_VehicleNetwork 0x02,0x21,0x40,0x13,0xA4,0x00,0x00,0x00） 4.容限为23km/h | 1.系统设置中选择显示单位为英制 （发送 ./yfdbus_send AI.lv.ipcl.out vip2gip_VehicleNetwork 0x02,0x21,0x40,0x13,0xA4,0x00,0x00,0x02） 2.查看容限界面仪表盘下速度单位显示和容限范围 | 2.容限大小约为23/1.6后的值，单位为mph |  | P0 | 功能 | 手动测试 |  | Pass |  | 3.15 YF Release |  | 吴钰
DAT_259 | SYNC+_Z0097 |  | 交通标志识别-容限 | √ | √ |  |  |  | 容限-单位切换-24km/h | 1.车机供电正常 2.信号正常 3.系统设置中选择显示单位为公制 （发送 ./yfdbus_send AI.lv.ipcl.out vip2gip_VehicleNetwork 0x02,0x21,0x40,0x13,0xA4,0x00,0x00,0x00） 4.容限为24km/h | 1.系统设置中选择显示单位为英制 （发送 ./yfdbus_send AI.lv.ipcl.out vip2gip_VehicleNetwork 0x02,0x21,0x40,0x13,0xA4,0x00,0x00,0x02） 2.查看容限界面仪表盘下速度单位显示和容限范围 | 2.容限大小约为24/1.6后的值，单位为mph |  | P0 | 功能 | 手动测试 |  | Pass |  | 3.15 YF Release |  | 吴钰
DAT_260 | SYNC+_Z0097 |  | 交通标志识别-容限 | √ | √ |  |  |  | 容限-单位切换-40km/h | 1.车机供电正常 2.信号正常 3.系统设置中选择显示单位为公制 （发送 ./yfdbus_send AI.lv.ipcl.out vip2gip_VehicleNetwork 0x02,0x21,0x40,0x13,0xA4,0x00,0x00,0x00） 4.容限为40km/h | 1.系统设置中选择显示单位为英制 （发送 ./yfdbus_send AI.lv.ipcl.out vip2gip_VehicleNetwork 0x02,0x21,0x40,0x13,0xA4,0x00,0x00,0x02） 2.查看容限界面仪表盘下速度单位显示和容限范围 | 2.容限大小约为40/1.6后的值，单位为mph |  | P0 | 功能 | 手动测试 |  | Pass |  | 3.15 YF Release |  | 吴钰
DAT_261 | SYNC+_Z0097 |  | 交通标志识别-容限 | √ | √ |  |  |  | 容限-单位切换-0mph | 1.车机供电正常 2.信号正常 3.系统设置中选择显示单位为英制 （发送 ./yfdbus_send AI.lv.ipcl.out vip2gip_VehicleNetwork 0x02,0x21,0x40,0x13,0xA4,0x00,0x00,0x02） 4.容限为0mph | 1.系统设置中选择显示单位为公制 （发送 ./yfdbus_send AI.lv.ipcl.out vip2gip_VehicleNetwork 0x02,0x21,0x40,0x13,0xA4,0x00,0x00,0x00） 2.查看容限界面仪表盘下速度单位显示和容限范围 | 2.容限大小为0，单位为km/h |  | P0 | 功能 | 手动测试 |  | Pass |  | 3.15 YF Release |  | 吴钰
DAT_262 | SYNC+_Z0097 |  | 交通标志识别-容限 | √ | √ |  |  |  | 容限-单位切换-11mph | 1.车机供电正常 2.信号正常 3.系统设置中选择显示单位为英制 （发送 ./yfdbus_send AI.lv.ipcl.out vip2gip_VehicleNetwork 0x02,0x21,0x40,0x13,0xA4,0x00,0x00,0x02） 4.容限为11mph | 1.系统设置中选择显示单位为公制 （发送 ./yfdbus_send AI.lv.ipcl.out vip2gip_VehicleNetwork 0x02,0x21,0x40,0x13,0xA4,0x00,0x00,0x00） 2.查看容限界面仪表盘下速度单位显示和容限范围 | 2.容限大小约为11*1.6后的值，单位为km/h |  | P0 | 功能 | 手动测试 |  | Pass |  | 3.15 YF Release |  | 吴钰
DAT_263 | SYNC+_Z0097 |  | 交通标志识别-容限 | √ | √ |  |  |  | 容限-单位切换-23mph | 1.车机供电正常 2.信号正常 3.系统设置中选择显示单位为英制 （发送 ./yfdbus_send AI.lv.ipcl.out vip2gip_VehicleNetwork 0x02,0x21,0x40,0x13,0xA4,0x00,0x00,0x02） 4.容限为23mph | 1.系统设置中选择显示单位为公制 （发送 ./yfdbus_send AI.lv.ipcl.out vip2gip_VehicleNetwork 0x02,0x21,0x40,0x13,0xA4,0x00,0x00,0x00） 2.查看容限界面仪表盘下速度单位显示和容限范围 | 2.容限大小为约为23*1.6后的值，单位为km/h |  | P0 | 功能 | 手动测试 |  | Pass |  | 3.15 YF Release |  | 吴钰
DAT_264 | SYNC+_Z0097 |  | 交通标志识别-容限 | √ | √ |  |  |  | 容限-单位切换-24mph | 1.车机供电正常 2.信号正常 3.系统设置中选择显示单位为英制 （发送 ./yfdbus_send AI.lv.ipcl.out vip2gip_VehicleNetwork 0x02,0x21,0x40,0x13,0xA4,0x00,0x00,0x02） 4.容限为24mph | 1.系统设置中选择显示单位为公制 （发送 ./yfdbus_send AI.lv.ipcl.out vip2gip_VehicleNetwork 0x02,0x21,0x40,0x13,0xA4,0x00,0x00,0x00） 2.查看容限界面仪表盘下速度单位显示和容限范围 | 2.容限大小为约为24*1.6后的值，单位为km/h |  | P0 | 功能 | 手动测试 |  | Pass |  | 3.15 YF Release |  | 吴钰
DAT_265 | SYNC+_Z0097 |  | 交通标志识别-容限 | √ | √ |  |  |  | 容限数据增大 | 1.车机供电正常 2.信号正常 | 1.点击设置->车辆控制->辅助驾驶->交通标志识别->容限 2.单击“+”按钮 3.长按“+”按钮 4.长按“+”按钮至最大值 | 2.数据增大一个单位 3.数据持续增大 4.页面容限值达到最大“+”按钮置灰 |  | P0 | 功能 | 手动测试 |  | NT | 实车测试 | 3.15 YF Release |  | 吴钰
DAT_266 | SYNC+_Z0097 |  | 交通标志识别-容限 | √ | √ |  |  |  | 容限数据减小 | 1.车机供电正常 2.信号正常 | 1.点击设置->车辆控制->辅助驾驶->交通标志识别->容限 2.单击“-”按钮 3.长按“-”按钮 4.长按“-”按钮至最小值 | 2.数据减小一个单位 3.数据持续减小 4.页面容限值达到最大“-”按钮置灰 |  | P0 | 功能 | 手动测试 |  | NT | 实车测试 | 3.15 YF Release |  | 吴钰
DAT_267 | SYNC+_Z0097 |  | 交通标志识别-容限 | √ | √ |  |  |  | 容限单位-公制-容限数据-Rx | 1.车机供电正常 2.信号正常 3.系统设置中选择显示单位为公制 （发送 ./yfdbus_send AI.lv.ipcl.out vip2gip_VehicleNetwork 0x02,0x21,0x40,0x13,0xA4,0x00,0x00,0x00） | 1.模拟ECU发送信号 0x3E5FeatNoCcmActl=0x0811 0x3E5FeatConfigCcmActl=0x00/0x0A/0x14/0x28 0x3E5PersIndexCcm_D_Actl=0x04 2.查看容限页面显示 | 2.容限大小为0/10/20/40，单位为km/h |  | P1 | 功能 | 手动测试 |  | Pass |  | 3.15 YF Release |  | 吴钰
DAT_268 | SYNC+_Z0097 |  | 交通标志识别-容限 | √ | √ |  |  |  | 容限单位-公制-容限数据超过40-Rx | 1.车机供电正常 2.信号正常 3.系统设置中选择显示单位为公制 （发送 ./yfdbus_send AI.lv.ipcl.out vip2gip_VehicleNetwork 0x02,0x21,0x40,0x13,0xA4,0x00,0x00,0x00） | 1.模拟ECU发送信号 0x3E5FeatNoCcmActl=0x0811 0x3E5FeatConfigCcmActl=0x29(41) 0x3E5PersIndexCcm_D_Actl=0x04 2.查看容限页面显示 | 2.保留之前有效数值，单位为km/h |  | P1 | 功能 | 手动测试 |  | Pass |  | 3.15 YF Release |  | 吴钰
DAT_269 | SYNC+_Z0097 |  | 交通标志识别-容限 | √ | √ |  |  |  | 容限单位-公制-容限数据-Tx | 1.车机供电正常 2.信号正常 3.系统设置中选择显示单位为公制 （发送 ./yfdbus_send AI.lv.ipcl.out vip2gip_VehicleNetwork 0x02,0x21,0x40,0x13,0xA4,0x00,0x00,0x00） | 1.调节数值大小为0/10/20/40 km/h 2.查看容限页面显示 | 2.信号0x3E2.CtrStkDsplyOp_D_Rq=Set 0x3E2.CtrStkFeatNoActl=0x0811 0x3E2.CtrStkFeatConfigActl=0x00/0x0A/0x14/0x28 |  | P1 | 功能 | 手动测试 |  | Pass |  | 3.15 YF Release |  | 吴钰
DAT_270 | SYNC+_Z0097 |  | 交通标志识别-容限 | √ | √ |  |  |  | 容限单位-英制-容限数据-Rx | 1.车机供电正常 2.信号正常 3.系统设置中选择显示单位为英制 （发送 ./yfdbus_send AI.lv.ipcl.out vip2gip_VehicleNetwork 0x02,0x21,0x40,0x13,0xA4,0x00,0x00,0x02） | 1.模拟ECU发送信号 0x3E5FeatNoCcmActl=0x0811 0x3E5FeatConfigCcmActl=0x00/0x0A/0x14/0x19 0x3E5PersIndexCcm_D_Actl=0x04 2.查看容限页面显示 | 2.警告限速超过大小为0/10/20/25，单位为mph |  | P1 | 功能 | 手动测试 |  | Pass |  | 3.15 YF Release |  | 吴钰
DAT_271 | SYNC+_Z0097 |  | 交通标志识别-容限 | √ | √ |  |  |  | 容限单位-英制-容限数据超过25-Rx | 1.车机供电正常 2.信号正常 3.系统设置中选择显示单位为英制 （发送 ./yfdbus_send AI.lv.ipcl.out vip2gip_VehicleNetwork 0x02,0x21,0x40,0x13,0xA4,0x00,0x00,0x02） | 1.模拟ECU发送信号 0x3E5FeatNoCcmActl=0x080E 0x3E5FeatConfigCcmActl=0x1A（26） 0x3E5PersIndexCcm_D_Actl=0x04 2.查看容限页面显示 | 2.保留之前有效数值，单位为mph |  | P1 | 功能 | 手动测试 |  | Pass |  | 3.15 YF Release |  | 吴钰
DAT_272 | SYNC+_Z0097 |  | 交通标志识别-容限 | √ | √ |  |  |  | 容限单位-英制-容限数据-Tx | 1.车机供电正常 2.信号正常 3.系统设置中选择显示单位为英制 （发送 ./yfdbus_send AI.lv.ipcl.out vip2gip_VehicleNetwork 0x02,0x21,0x40,0x13,0xA4,0x00,0x00,0x02） | 1.调节数值大小为0/10/20/25 mph 2.查看容限页面显示 | 2.信号0x3E2.CtrStkDsplyOp_D_Rq=Set 0x3E2.CtrStkFeatNoActl=0x0811 0x3E2.CtrStkFeatConfigActl=0x00/0x0A/0x14/0x19 |  | P1 | 功能 | 手动测试 |  | Pass |  | 3.15 YF Release |  | 吴钰
DAT_273 | SYNC+_Z0227 |  | 车道保持系统-配置 | [5 empty] | 车道保持系统两种模式：non-Euro和Euro | 1.车机供电正常 2.进入辅助驾驶界面 | 1.配置配置字：DE08Byte:8 Bit:7：LaneChangeAssist=0x1(Enable) 2.配置配置字：DE08Byte:8 Bit:7：LaneChangeAssist=0x2(Euro) | 1.页面显示non-Euro模式：车道保持模式、警告强度、辅助、灵敏度（具体根据配置显示） 2.页面显示Euro模式：车道保持模式、警告强度、辅助、灵敏度（具体根据配置显示） |  | P1 | 功能 | 手动测试 |  | Pass |  | 3.15 YF Release |  | 吴钰
DAT_274 | SYNC+_Z0227 |  | 车道保持系统-配置-辅助 | [5 empty] | 辅助-标准，增强 | 1.车机供电正常 2.进入辅助驾驶界面 | 1.配置配置字：DE08Byte:11StartBit:6Length:2LaneAssistNCAPAid=0x1 2.查看页面显示 3.点击辅助模式，查看页面显示 | 2.页面显示辅助模式 3.显示标准，增强选项 |  | P1 | 功能 | 手动测试 |  | Pass |  | 3.15 YF Release |  | 吴钰
DAT_275 | SYNC+_Z0227 | [7 empty] | 辅助-关闭，标准，增强 | 1.车机供电正常 2.进入辅助驾驶界面 | 1.配置配置字：DE08Byte:11StartBit:6Length:2LaneAssistNCAPAid=0x2 2.查看页面显示 3.点击辅助模式，查看页面显示 | 2.页面显示辅助模式 3.显示关闭，标准，增强选项 |  | P1 | 功能 | 手动测试 |  | Pass |  | 3.15 YF Release |  | 吴钰
DAT_276 | SYNC+_Z0227 | [7 empty] | 辅助-开启，关闭 | 1.车机供电正常 2.进入辅助驾驶界面 | 1.配置配置字：DE08Byte:11StartBit:6Length:2LaneAssistNCAPAid=0x3 2.查看页面显示 3.点击辅助模式，查看页面显示 | 2.页面显示辅助模式 3.显示开启，关闭选项 |  | P1 | 功能 | 手动测试 |  | Pass |  | 3.15 YF Release |  | 吴钰
DAT_277 | SYNC+_Z0227 |  | 车道保持系统-配置-警告强度 | [5 empty] | 警告强度（non-Euro）（高、标准、低） | 1.车机供电正常 2.进入辅助驾驶界面 | 1.配置配置字：DE08 Byte 7 Bit 2 Lane Assist Haptic Intensity= 0x1(Enable) 2.查看页面显示 | 2.页面显示警告强度 3.显示高、标准、低选项 |  | P1 | 功能 | 手动测试 |  | Pass |  | 3.15 YF Release |  | 吴钰
DAT_278 | SYNC+_Z0227 | [7 empty] | 警告强度（Euro）（高、标准、低、关闭） | 1.车机供电正常 2.进入辅助驾驶界面 | 1.配置配置字：DE08Byte:11StartBit:4Length:2LaneAssistNCAPAlert=0x1 2.查看页面显示 | 2.页面显示警告 3.显示高、标准、低、关闭选项 |  | P1 | 功能 | 手动测试 |  | Pass |  | 3.15 YF Release |  | 吴钰
DAT_279 | SYNC+_Z0227 | [7 empty] | 警告强度（Euro）（开启，关闭） | 1.车机供电正常 2.进入辅助驾驶界面 | 1.配置配置字：DE08Byte:11StartBit:4Length:2LaneAssistNCAPAlert=0x2 2.查看页面显示 3.点击警告，查看页面显示 | 2.页面显示警告 3.显示开启，选项 |  | P1 | 功能 | 手动测试 |  | Pass |  | 3.15 YF Release |  | 吴钰
DAT_280 | SYNC+_Z0227 | [7 empty] | 警告强度（Euro）（高、标准、低） | 1.车机供电正常 2.进入辅助驾驶界面 | 1.配置配置字：DE08Byte:11StartBit:4Length:2LaneAssistNCAPAlert=0x3 2.查看页面显示 3.点击警告，查看页面显示 | 2.页面显示警告 3.显示高、标准、低选项 |  | P1 | 功能 | 手动测试 |  | Pass |  | 3.15 YF Release |  | 吴钰
DAT_281 | SYNC+_Z0227 |  | 车道保持系统-配置 | [5 empty] | 灵敏度 | 1.车机供电正常 2.进入辅助驾驶界面 | 1.配置配置字：DE08 Byte 8 Bit 5 Lane Keeping Sensitivity=0x1(Enable) 2.查看页面显示 | 2.页面显示灵敏度 |  | P1 | 功能 | 手动测试 |  | Pass |  | 3.15 YF Release |  | 吴钰
DAT_282 | SYNC+_Z0227 |  | 车道保持系统non-Euro | √ | √ |  |  |  | 车道保持模式显示 | 1.车机供电正常 2.进入辅助驾驶界面 | 1.配置配置字：DE08Byte:8 Bit:7：LaneChangeAssist=0x1(Enable) | 1.车道保持模式： 警告、辅助、警告+辅助（具体根据配置显示） |  | P0 | 功能 | 手动测试 |  | Pass |  | 3.15 YF Release |  | 吴钰
DAT_283 | SYNC+_Z0227 |  | 车道保持系统-车道保持模式non-Euro-警告 | √ | √ |  |  |  | 车道保持模式-警告-RX | 1.车机供电正常 2.信号正常 3.显示车道保持模式选项 4.进入车道保持模式子菜单页面 | 1.模拟ECU发送信号: 0x3D8FeatNoIpmaActl=0x0807 0x3D8FeatConfigIpmaActl=0x01 0x3D8PersIndexIpma_D_Actl=0x04 2.查看车道保持模式状态 | 2.警告选项被选中 |  | P1 | 功能 | 手动测试 |  | Pass |  | 3.15 YF Release |  | 吴钰
DAT_284 | SYNC+_Z0227 |  | 车道保持系统-车道保持模式non-Euro-警告 | √ | √ |  |  |  | 车道保持模式-警告-TX | 1.车机供电正常 2.信号正常 3.显示车道保持模式选项 4.进入车道保持模式子菜单页面 | 其他选项被选中时,点击警告 2.查看车机发出的请求信号 | 1.车机发出信号: 0x3E2.CtrStkDsplyOp_D_Rq=Set 0x3E2.CtrStkFeatNoActl=0x0807 0x3E2.CtrStkFeatConfigActl=0x1 |  | P1 | 功能 | 手动测试 |  | Pass |  | 3.15 YF Release |  | 吴钰
DAT_285 | SYNC+_Z0227 |  | 车道保持系统-车道保持模式non-Euro-辅助 | √ | √ |  |  |  | 车道保持模式-辅助-RX | 1.车机供电正常 2.信号正常 3.显示车道保持模式选项 4.进入车道保持模式子菜单页面 | 1.模拟ECU发送信号: 0x3D8FeatNoIpmaActl=0x0807 0x3D8FeatConfigIpmaActl=0x02 0x3D8PersIndexIpma_D_Actl=0x04 2.查看车道保持模式状态 | 2.辅助选项被选中 |  | P1 | 功能 | 手动测试 |  | Pass |  | 3.15 YF Release |  | 吴钰
DAT_286 | SYNC+_Z0227 |  | 车道保持系统-车道保持模式non-Euro-辅助 | √ | √ |  |  |  | 车道保持模式-辅助-TX | 1.车机供电正常 2.信号正常 3.显示车道保持模式选项 4.进入车道保持模式子菜单页面 | 其他选项被选中时,点击辅助 2.查看车机发出的请求信号 | 2.信号 0x3E2CtrStkDsplyOp_D_Rq=0x02 0x3E2CtrStkFeatNoActl=0x0807 0x3E2CtrStkFeatConfigActl=0x02 |  | P1 | 功能 | 手动测试 |  | Pass |  | 3.15 YF Release |  | 吴钰
DAT_287 | SYNC+_Z0227 |  | 车道保持系统-车道保持模式non-Euro-警告+辅助 | √ | √ |  |  |  | 车道保持模式-警告+辅助-RX | 1.车机供电正常 2.信号正常 3.显示车道保持模式选项 4.进入车道保持模式子菜单页面 | 1.模拟ECU发送信号: 0x3D8FeatNoIpmaActl=0x0807 0x3D8FeatConfigIpmaActl=0x03 0x3D8PersIndexIpma_D_Actl=0x04 2.查看车道保持模式状态 | 2.警告+辅助选项被选中 |  | P1 | 功能 | 手动测试 |  | Pass |  | 3.15 YF Release |  | 吴钰
DAT_288 | SYNC+_Z0227 |  | 车道保持系统-车道保持模式non-Euro-警告+辅助 | √ | √ |  |  |  | 车道保持模式-警告+辅助-TX | 1.车机供电正常 2.信号正常 3.显示车道保持模式选项 4.进入车道保持模式子菜单页面 | 其他选项被选中时,点击警告+辅助 2.查看车机发出的请求信号 | 2.信号 0x3E2CtrStkDsplyOp_D_Rq=0x02 0x3E2CtrStkFeatNoActl=0x0807 0x3E2CtrStkFeatConfigActl=0x03 |  | P1 | 功能 | 手动测试 |  | Pass |  | 3.15 YF Release |  | 吴钰
DAT_289 | SYNC+_Z0227 |  | 车道保持系统-车道保持模式non-Euro-警告+辅助 | √ | √ |  |  |  | 车道保持模式-信号无效 | 1.车机供电正常 2.信号正常 3.显示车道保持模式选项 4.进入车道保持模式子菜单页面 | 1.模拟ECU发送信号:使车道保持模式设置为选中状态 2.模拟ECU发送无效信号:,查看车道保持模式状态 | 2.若是开关/滑动条保持之前状态；若是单选按钮则不选中任何选项 |  | P2 | 功能 | 手动测试 |  | Pass |  | 3.15 YF Release |  | 吴钰
DAT_290 | SYNC+_Z0227 |  | 车道保持系统Euro | √ | √ |  |  |  | 车道保持模式显示 | 1.车机供电正常 2.进入辅助驾驶界面 | 1.配置配置字：DE08Byte:8 Bit:7：LaneChangeAssist=0x2(EuroNCap) | 1.车道保持模式： 辅助、警告+辅助 |  | P0 | 功能 | 手动测试 |  | Pass |  | 3.15 YF Release |  | 吴钰
DAT_291 | SYNC+_Z0227 |  | 车道保持系统-车道保持模式Euro-辅助 | √ | √ |  |  |  | 车道保持模式-辅助-RX | 1.车机供电正常 2.信号正常 3.显示车道保持模式选项 4.进入车道保持模式子菜单页面 | 1.模拟ECU发送信号: 0x3D8FeatNoIpmaActl=0x0807 0x3D8FeatConfigIpmaActl=0x02 0x3D8PersIndexIpma_D_Actl=0x04 2.查看车道保持模式状态 | 2.辅助选项被选中 |  | P1 | 功能 | 手动测试 |  | Fail | FCIVIOS-6002 Phase5_【U611】【黑盒】【必现】【Vehicle Control】车道保持系统Euro模式，发Rx无效值，车道保持模式入口显示警告 | 3.15 YF Release |  | 吴钰
DAT_292 | SYNC+_Z0227 |  | 车道保持系统-车道保持模式Euro-辅助 | √ | √ |  |  |  | 车道保持模式-辅助-TX | 1.车机供电正常 2.信号正常 3.显示车道保持模式选项 4.进入车道保持模式子菜单页面 | 其他选项被选中时,点击辅助 2.查看车机发出的请求信号 | 2.信号 0x3E2CtrStkDsplyOp_D_Rq=0x02 0x3E2CtrStkFeatNoActl=0x0807 0x3E2CtrStkFeatConfigActl=0x02 |  | P1 | 功能 | 手动测试 |  | Pass |  | 3.15 YF Release |  | 吴钰
DAT_293 | SYNC+_Z0227 |  | 车道保持系统-车道保持模式Euro-辅助 | √ | √ |  |  |  | 车道保持模式-警告+辅助-RX | 1.车机供电正常 2.信号正常 3.显示车道保持模式选项 4.进入车道保持模式子菜单页面 | 1.模拟ECU发送信号: 0x3D8FeatNoIpmaActl=0x0807 0x3D8FeatConfigIpmaActl=0x03 0x3D8PersIndexIpma_D_Actl=0x04 2.查看车道保持模式状态 | 2.警告+辅助选项被选中 |  | P1 | 功能 | 手动测试 |  | Pass |  | 3.15 YF Release |  | 吴钰
DAT_294 | SYNC+_Z0227 |  | 车道保持系统-车道保持模式Euro-辅助 | √ | √ |  |  |  | 车道保持模式-警告+辅助-TX | 1.车机供电正常 2.信号正常 3.显示车道保持模式选项 4.进入车道保持模式子菜单页面 | 其他选项被选中时,点击警告+辅助 2.查看车机发出的请求信号 | 2.信号 0x3E2CtrStkDsplyOp_D_Rq=0x02 0x3E2CtrStkFeatNoActl=0x0807 0x3E2CtrStkFeatConfigActl=0x03 |  | P1 | 功能 | 手动测试 |  | Pass |  | 3.15 YF Release |  | 吴钰
DAT_295 | SYNC+_Z0227 |  | 车道保持系统-车道保持模式Euro-辅助 | √ | √ |  |  |  | 车道保持模式-信号无效 | 1.车机供电正常 2.信号正常 3.显示车道保持模式选项 4.进入车道保持模式子菜单页面 | 1.模拟ECU发送信号:使车道保持模式设置为选中状态 2.模拟ECU发送无效信号:,查看车道保持模式状态 | 2.若是开关/滑动条保持之前状态；若是单选按钮则不选中任何选项 |  | P2 | 功能 | 手动测试 |  | Pass |  | 3.15 YF Release |  | 吴钰
DAT_296 | SYNC+_Z0227 |  | 车道保持系统-警告强度配置1 | √ | √ |  |  |  | 警告强度-显示 | 1.车机供电正常 2.信号正常 3.显示警告强度选项 4.进入车道保持系统页面 | 1.配置字DE08 Byte:11StartBit:4Length:2LaneAssistNCAPAlert=0x1 | 1.页面显示：高、标准、低、关闭 |  | P0 | 功能 | 手动测试 |  | Fail | FCIVIOS-6004 Phase5_【U611】【黑盒】【必现】【Vehicle Control】车道保持系统的警告强度出现两个 | 3.15 YF Release |  | 吴钰
DAT_297 | SYNC+_Z0227 |  | 车道保持系统-警告强度配置1 | √ | √ |  |  |  | 警告强度-高-RX | 1.车机供电正常 2.信号正常 3.显示警告强度选项 4.进入警告强度子菜单页面 | 1.模拟ECU发送信号: 0x3D8FeatNoIpmaActl=0x080B 0x3D8FeatConfigIpmaActl=0x03 0x3D8PersIndexIpma_D_Actl=0x04 2.查看警告强度状态 | 2.高选项被选中 |  | P1 | 功能 | 手动测试 |  | Pass |  | 3.15 YF Release |  | 吴钰
DAT_298 | SYNC+_Z0227 |  | 车道保持系统-警告强度配置1 | √ | √ |  |  |  | 警告强度-高-TX | 1.车机供电正常 2.信号正常 3.显示警告强度选项 4.进入警告强度子菜单页面 | 1.其他选项被选中时,点击高选项 2.查看车机发出的请求信号 | 2.信号 0x3E2CtrStkDsplyOp_D_Rq=0x02 0x3E2CtrStkFeatNoActl=0x080B 0x3E2CtrStkFeatConfigActl=0x03 |  | P1 | 功能 | 手动测试 |  | Pass |  | 3.15 YF Release |  | 吴钰
DAT_299 | SYNC+_Z0227 |  | 车道保持系统-警告强度配置1 | √ | √ |  |  |  | 警告强度-标准-RX | 1.车机供电正常 2.信号正常 3.显示警告强度选项 4.进入警告强度子菜单页面 | 1.模拟ECU发送信号: 0x3D8FeatNoIpmaActl=0x080B 0x3D8FeatConfigIpmaActl=0x02 0x3D8PersIndexIpma_D_Actl=0x04 2.查看警告强度状态 | 2.标准选项被选中 |  | P1 | 功能 | 手动测试 |  | Pass |  | 3.15 YF Release |  | 吴钰
DAT_300 | SYNC+_Z0227 |  | 车道保持系统-警告强度配置1 | √ | √ |  |  |  | 警告强度-标准-TX | 1.车机供电正常 2.信号正常 3.显示警告强度选项 4.进入警告强度子菜单页面 | 1.其他选项被选中时,点击标准选项 2.查看车机发出的请求信号 | 2.信号 0x3E2CtrStkDsplyOp_D_Rq=0x02 0x3E2CtrStkFeatNoActl=0x080B 0x3E2CtrStkFeatConfigActl=0x02 |  | P1 | 功能 | 手动测试 |  | Pass |  | 3.15 YF Release |  | 吴钰
DAT_301 | SYNC+_Z0227 |  | 车道保持系统-警告强度配置1 | √ | √ |  |  |  | 警告强度-低-RX | 1.车机供电正常 2.信号正常 3.显示警告强度选项 4.进入警告强度子菜单页面 | 1.模拟ECU发送信号: 0x3D8FeatNoIpmaActl=0x080B 0x3D8FeatConfigIpmaActl=0x01 0x3D8PersIndexIpma_D_Actl=0x04 2.查看警告强度状态 | 2.低选项被选中 |  | P1 | 功能 | 手动测试 |  | Pass |  | 3.15 YF Release |  | 吴钰
DAT_302 | SYNC+_Z0227 |  | 车道保持系统-警告强度配置1 | √ | √ |  |  |  | 警告强度-低-TX | 1.车机供电正常 2.信号正常 3.显示警告强度选项 4.进入警告强度子菜单页面 | 1.其他选项被选中时,点击低选项 2.查看车机发出的请求信号 | 2.信号 0x3E2CtrStkDsplyOp_D_Rq=0x02 0x3E2CtrStkFeatNoActl=0x080B 0x3E2CtrStkFeatConfigActl=0x01 |  | P1 | 功能 | 手动测试 |  | Pass |  | 3.15 YF Release |  | 吴钰
DAT_303 | SYNC+_Z0227 |  | 车道保持系统-警告强度配置1 | √ | √ |  |  |  | 警告强度-关闭-RX | 1.车机供电正常 2.信号正常 3.显示警告强度选项 4.进入警告强度子菜单页面 | 1.模拟ECU发送信号: 0x3D8FeatNoIpmaActl=0x080B 0x3D8FeatConfigIpmaActl=0x00 0x3D8PersIndexIpma_D_Actl=0x04 2.查看警告强度状态 | 2.关闭选项被选中 |  | P1 | 功能 | 手动测试 |  | Pass |  | 3.15 YF Release |  | 吴钰
DAT_304 | SYNC+_Z0227 |  | 车道保持系统-警告强度配置1 | √ | √ |  |  |  | 警告强度-关闭-TX | 1.车机供电正常 2.信号正常 3.显示警告强度选项 4.进入警告强度子菜单页面 | 1.其他选项被选中时,点击关闭选项 2.查看车机发出的请求信号 | 2.信号 0x3E2CtrStkDsplyOp_D_Rq=0x02 0x3E2CtrStkFeatNoActl=0x080B 0x3E2CtrStkFeatConfigActl=0x00 |  | P1 | 功能 | 手动测试 |  | Pass |  | 3.15 YF Release |  | 吴钰
DAT_305 | SYNC+_Z0227 |  | 车道保持系统-警告强度配置1 | √ | √ |  |  |  | 警告强度-信号无效 | 1.车机供电正常 2.信号正常 3.显示警告强度选项 4.进入警告强度子菜单页面 | 1.模拟ECU发送信号:使车道保持模式设置为选中状态 2.模拟ECU发送无效信号:,查看车道保持模式状态 | 2.若是开关/滑动条保持之前状态；若是单选按钮则不选中任何选项 |  | P2 | 功能 | 手动测试 |  | Fail | FCIVIOS-6003 Phase5_【U611】【黑盒】【必现】【Vehicle Control】车道保持系统的警告强度默认却为选中状态 | 3.15 YF Release |  | 吴钰
DAT_306 | SYNC+_Z0227 |  | 车道保持系统-警告强度配置2 | √ | √ |  |  |  | 警告强度-显示 | 1.车机供电正常 2.信号正常 3.显示警告强度选项 4.进入车道保持系统页面 | 1.配置字DE08 Byte:11StartBit:4Length:2LaneAssistNCAPAlert=0x2 | 1.页面显示：开启、关闭 |  | P0 | 功能 | 手动测试 |  | Pass |  | 3.15 YF Release |  | 吴钰
DAT_307 | SYNC+_Z0227 |  | 车道保持系统-警告强度配置2 | √ | √ |  |  |  | 警告强度-开启-RX | 1.车机供电正常 2.信号正常 3.显示警告强度选项 4.进入警告强度子菜单页面 | 1.模拟ECU发送信号: 0x3D8FeatNoIpmaActl=0x080B 0x3D8FeatConfigIpmaActl=0x02 0x3D8PersIndexIpma_D_Actl=0x04 2.查看警告强度状态 | 2.开启选项被选中 |  | P1 | 功能 | 手动测试 |  | Pass |  | 3.15 YF Release |  | 吴钰
DAT_308 | SYNC+_Z0227 |  | 车道保持系统-警告强度配置2 | √ | √ |  |  |  | 警告强度-开启-TX | 1.车机供电正常 2.信号正常 3.显示警告强度选项 4.进入警告强度子菜单页面 | 1.其他选项被选中时,点击高选项 2.查看车机发出的请求信号 | 2.信号 0x3E2CtrStkDsplyOp_D_Rq=0x02 0x3E2CtrStkFeatNoActl=0x080B 0x3E2CtrStkFeatConfigActl=0x02 |  | P1 | 功能 | 手动测试 |  | Pass |  | 3.15 YF Release |  | 吴钰
DAT_309 | SYNC+_Z0227 |  | 车道保持系统-警告强度配置2 | √ | √ |  |  |  | 警告强度-关闭-RX | 1.车机供电正常 2.信号正常 3.显示警告强度选项 4.进入警告强度子菜单页面 | 1.模拟ECU发送信号: 0x3D8FeatNoIpmaActl=0x080B 0x3D8FeatConfigIpmaActl=0x00 0x3D8PersIndexIpma_D_Actl=0x04 2.查看警告强度状态 | 2.关闭选项被选中 |  | P1 | 功能 | 手动测试 |  | Pass |  | 3.15 YF Release |  | 吴钰
DAT_310 | SYNC+_Z0227 |  | 车道保持系统-警告强度配置2 | √ | √ |  |  |  | 警告强度-关闭-TX | 1.车机供电正常 2.信号正常 3.显示警告强度选项 4.进入警告强度子菜单页面 | 1.其他选项被选中时,点击高选项 2.查看车机发出的请求信号 | 2.信号 0x3E2CtrStkDsplyOp_D_Rq=0x02 0x3E2CtrStkFeatNoActl=0x080B 0x3E2CtrStkFeatConfigActl=0x00 |  | P1 | 功能 | 手动测试 |  | Pass |  | 3.15 YF Release |  | 吴钰
DAT_311 | SYNC+_Z0227 |  | 车道保持系统-警告强度配置2 | √ | √ |  |  |  | 警告强度-信号无效 | 1.车机供电正常 2.信号正常 3.显示警告强度选项 4.进入警告强度子菜单页面 | 1.模拟ECU发送信号:使车道保持模式设置为选中状态 2.模拟ECU发送无效信号:,查看车道保持模式状态 | 2.若是开关/滑动条保持之前状态；若是单选按钮则不选中任何选项 |  | P2 | 功能 | 手动测试 |  | Fail | FCIVIOS-6005 Phase5_【U611】【黑盒】【必现】【Vehicle Control】车道保持系统警告强度只配置开启和关闭，发Rx无效值0x01/0x03，警告强度入口显示低/高提示 | 3.15 YF Release |  | 吴钰
DAT_312 | SYNC+_Z0227 |  | 车道保持系统-警告强度配置3 | √ | √ |  |  |  | 警告强度-显示 | 1.车机供电正常 2.信号正常 3.显示警告强度选项 4.进入车道保持系统页面 | 1.配置字DE08 Byte:11StartBit:4Length:2LaneAssistNCAPAlert=0x3 | 1.页面显示：高、标准、低 |  | P0 | 功能 | 手动测试 |  | Pass |  | 3.15 YF Release |  | 吴钰
DAT_313 | SYNC+_Z0227 |  | 车道保持系统-警告强度配置3 | √ | √ |  |  |  | 警告强度-高-RX | 1.车机供电正常 2.信号正常 3.显示警告强度选项 4.进入警告强度子菜单页面 | 1.模拟ECU发送信号: 0x3D8FeatNoIpmaActl=0x080B 0x3D8FeatConfigIpmaActl=0x03 0x3D8PersIndexIpma_D_Actl=0x04 2.查看警告强度状态 | 2.高选项被选中 |  | P1 | 功能 | 手动测试 |  | Pass |  | 3.15 YF Release |  | 吴钰
DAT_314 | SYNC+_Z0227 |  | 车道保持系统-警告强度配置3 | √ | √ |  |  |  | 警告强度-高-TX | 1.车机供电正常 2.信号正常 3.显示警告强度选项 4.进入警告强度子菜单页面 | 1.其他选项被选中时,点击高选项 2.查看车机发出的请求信号 | 2.信号 0x3E2CtrStkDsplyOp_D_Rq=0x02 0x3E2CtrStkFeatNoActl=0x080B 0x3E2CtrStkFeatConfigActl=0x03 |  | P1 | 功能 | 手动测试 |  | Pass |  | 3.15 YF Release |  | 吴钰
DAT_315 | SYNC+_Z0227 |  | 车道保持系统-警告强度配置3 | √ | √ |  |  |  | 警告强度-标准-RX | 1.车机供电正常 2.信号正常 3.显示警告强度选项 4.进入警告强度子菜单页面 | 1.模拟ECU发送信号: 0x3D8FeatNoIpmaActl=0x080B 0x3D8FeatConfigIpmaActl=0x02 0x3D8PersIndexIpma_D_Actl=0x04 2.查看警告强度状态 | 2.标准选项被选中 |  | P1 | 功能 | 手动测试 |  | Pass |  | 3.15 YF Release |  | 吴钰
DAT_316 | SYNC+_Z0227 |  | 车道保持系统-警告强度配置3 | √ | √ |  |  |  | 警告强度-标准-TX | 1.车机供电正常 2.信号正常 3.显示警告强度选项 4.进入警告强度子菜单页面 | 1.其他选项被选中时,点击标准选项 2.查看车机发出的请求信号 | 2.信号 0x3E2CtrStkDsplyOp_D_Rq=0x02 0x3E2CtrStkFeatNoActl=0x080B 0x3E2CtrStkFeatConfigActl=0x02 |  | P1 | 功能 | 手动测试 |  | Pass |  | 3.15 YF Release |  | 吴钰
DAT_317 | SYNC+_Z0227 |  | 车道保持系统-警告强度配置3 | √ | √ |  |  |  | 警告强度-低-RX | 1.车机供电正常 2.信号正常 3.显示警告强度选项 4.进入警告强度子菜单页面 | 1.模拟ECU发送信号: 0x3D8FeatNoIpmaActl=0x080B 0x3D8FeatConfigIpmaActl=0x01 0x3D8PersIndexIpma_D_Actl=0x04 2.查看警告强度状态 | 2.低选项被选中 |  | P1 | 功能 | 手动测试 |  | Pass |  | 3.15 YF Release |  | 吴钰
DAT_318 | SYNC+_Z0227 |  | 车道保持系统-警告强度配置3 | √ | √ |  |  |  | 警告强度-低-TX | 1.车机供电正常 2.信号正常 3.显示警告强度选项 4.进入警告强度子菜单页面 | 1.其他选项被选中时,点击低选项 2.查看车机发出的请求信号 | 2.信号 0x3E2CtrStkDsplyOp_D_Rq=0x02 0x3E2CtrStkFeatNoActl=0x080B 0x3E2CtrStkFeatConfigActl=0x01 |  | P1 | 功能 | 手动测试 |  | Pass |  | 3.15 YF Release |  | 吴钰
DAT_319 | SYNC+_Z0227 |  | 车道保持系统-警告强度配置3 | √ | √ |  |  |  | 警告强度-信号无效 | 1.车机供电正常 2.信号正常 3.显示警告强度选项 4.进入警告强度子菜单页面 | 1.模拟ECU发送信号:使车道保持模式设置为选中状态 2.模拟ECU发送无效信号:,查看车道保持模式状态 | 2.若是开关/滑动条保持之前状态；若是单选按钮则不选中任何选项 |  | P2 | 功能 | 手动测试 |  | Fail | FCIVIOS-6006 Phase5_【U611】【黑盒】【必现】【Vehicle Control】车道保持系统警告强度只配置高、标准、低，发Rx无效值0x00，警告强度入口显示关闭提示 | 3.15 YF Release |  | 吴钰
DAT_320 | SYNC+_Z0227 |  | 车道保持系统-辅助 | √ | √ |  |  |  | 辅助-不显示 | 1.车机供电正常 2.进入辅助驾驶界面 | 1.配置配置字：DE08Byte:11StartBit:6Length:2LaneAssistNCAPAid=0x0 2.查看页面显示 | 2.页面不显示车道保持辅助功能 |  | P0 | 功能 | 手动测试 |  | Pass |  | 3.15 YF Release |  | 吴钰
DAT_321 | SYNC+_Z0227 |  | 车道保持系统-辅助配置1 | √ | √ |  |  |  | 辅助-显示-标准，增强 | 1.车机供电正常 2.进入辅助驾驶界面 | 1.配置配置字：DE08Byte:11StartBit:6Length:2LaneAssistNCAPAid=0x1 2.查看页面显示 3.点击辅助模式，查看页面显示 | 2.页面显示辅助模式 3.显示标准，增强选项 |  | P0 | 功能 | 手动测试 |  | Pass |  | 3.15 YF Release |  | 吴钰
DAT_322 | SYNC+_Z0227 |  | 车道保持系统-辅助配置1 | √ | √ |  |  |  | 辅助-标准-RX | 1.车机供电正常 2.信号正常 3.显示辅助（标准）选项 4.进入辅助子菜单页面 | 1.模拟ECU发送信号: 0x3D8FeatNoIpmaActl=0x00807 0x3D8FeatConfigIpmaActl=0x02 0x3D8PersIndexIpma_D_Actl=0x04 2.查看辅助选项状态 | 2.标准选项被选中 |  | P1 | 功能 | 手动测试 |  | Pass |  | 3.15 YF Release |  | 吴钰
DAT_323 | SYNC+_Z0227 |  | 车道保持系统-辅助配置1 | √ | √ |  |  |  | 辅助-标准-TX | 1.车机供电正常 2.信号正常 3.显示辅助（标准）选项 4.进入辅助子菜单页面 | 1.其他选项被选中时,点击标准选项 2.查看车机发出的请求信号 | 2.信号 0x3E2CtrStkDsplyOp_D_Rq=0x02 0x3E2CtrStkFeatNoActl=0x00807 0x3E2CtrStkFeatConfigActl=0x02 |  | P1 | 功能 | 手动测试 |  | Pass |  | 3.15 YF Release |  | 吴钰
DAT_324 | SYNC+_Z0227 |  | 车道保持系统-辅助配置1 | √ | √ |  |  |  | 辅助-增强-RX | 1.车机供电正常 2.信号正常 3.显示辅助（增强）选项 4.进入辅助子菜单页面 | 1.模拟ECU发送信号: 0x3D8FeatNoIpmaActl=0x00807 0x3D8FeatConfigIpmaActl=0x03 0x3D8PersIndexIpma_D_Actl=0x04 2.查看辅助选项状态 | 2.增强选项被选中 |  | P1 | 功能 | 手动测试 |  | Pass |  | 3.15 YF Release |  | 吴钰
DAT_325 | SYNC+_Z0227 |  | 车道保持系统-辅助配置1 | √ | √ |  |  |  | 辅助-增强-TX | 1.车机供电正常 2.信号正常 3.显示辅助（增强）选项 4.进入辅助子菜单页面 | 1.其他选项被选中时,点击增强选项 2.查看车机发出的请求信号 | 2.信号 0x3E2CtrStkDsplyOp_D_Rq=0x02 0x3E2CtrStkFeatNoActl=0x00807 0x3E2CtrStkFeatConfigActl=0x03 |  | P1 | 功能 | 手动测试 |  | Pass |  | 3.15 YF Release |  | 吴钰
DAT_326 | SYNC+_Z0227 |  | 车道保持系统-辅助配置1 | √ | √ |  |  |  | 辅助-信号无效 | 1.车机供电正常 2.信号正常 3.显示辅助选项 4.进入辅助子菜单页面 | 1.模拟ECU发送信号:使警告强度设置为高状态 2.模拟ECU发送无效信号:,查看警告强度状态 | 2.若是开关/滑动条保持之前状态；若是单选按钮则不选中任何选项 |  | P2 | 功能 | 手动测试 |  | Pass |  | 3.15 YF Release |  | 吴钰
DAT_327 | SYNC+_Z0227 |  | 车道保持系统-辅助配置2 | √ | √ |  |  |  | 辅助-显示-关闭-标准，增强 | 1.车机供电正常 2.进入辅助驾驶界面 | 1.配置配置字：DE08Byte:11StartBit:6Length:2LaneAssistNCAPAid=0x2 2.查看页面显示 3.点击辅助模式，查看页面显示 | 2.页面显示辅助模式 3.显示关闭，标准，增强选项 |  | P0 | 功能 | 手动测试 |  | Fail | FCIVIOS-5999 Phase5_【U611】【黑盒】【必现】【Vehicle Control】车道保持系统的辅助默认却为选中状态 | 3.15 YF Release |  | 吴钰
DAT_328 | SYNC+_Z0227 |  | 车道保持系统-辅助配置2 | √ | √ |  |  |  | 辅助-关闭-RX | 1.车机供电正常 2.信号正常 3.显示辅助（关闭）选项 4.进入辅助子菜单页面 | 1.模拟ECU发送信号: 0x3D8FeatNoIpmaActl=0x00807 0x3D8FeatConfigIpmaActl=0x00 0x3D8PersIndexIpma_D_Actl=0x04 2.查看辅助选项状态 | 2.选项被选中 |  | P1 | 功能 | 手动测试 |  | Pass |  | 3.15 YF Release |  | 吴钰
DAT_329 | SYNC+_Z0227 |  | 车道保持系统-辅助配置2 | √ | √ |  |  |  | 辅助-关闭-TX | 1.车机供电正常 2.信号正常 3.显示辅助（关闭）选项 4.进入辅助子菜单页面 | 1.其他选项被选中时,点击关闭选项 2.查看车机发出的请求信号 | 2.信号 0x3E2CtrStkDsplyOp_D_Rq=0x02 0x3E2CtrStkFeatNoActl=0x00807 0x3E2CtrStkFeatConfigActl=0x00 |  | P1 | 功能 | 手动测试 |  | Pass |  | 3.15 YF Release |  | 吴钰
DAT_330 | SYNC+_Z0227 |  | 车道保持系统-辅助配置2 | √ | √ |  |  |  | 辅助-标准-RX | 1.车机供电正常 2.信号正常 3.显示辅助（标准）选项 4.进入辅助子菜单页面 | 1.模拟ECU发送信号: 0x3D8FeatNoIpmaActl=0x00807 0x3D8FeatConfigIpmaActl=0x02 0x3D8PersIndexIpma_D_Actl=0x04 2.查看辅助选项状态 | 2.标准选项被选中 |  | P1 | 功能 | 手动测试 |  | Pass |  | 3.15 YF Release |  | 吴钰
DAT_331 | SYNC+_Z0227 |  | 车道保持系统-辅助配置2 | √ | √ |  |  |  | 辅助-标准-TX | 1.车机供电正常 2.信号正常 3.显示辅助（标准）选项 4.进入辅助子菜单页面 | 1.其他选项被选中时,点击标准选项 2.查看车机发出的请求信号 | 2.信号 0x3E2CtrStkDsplyOp_D_Rq=0x02 0x3E2CtrStkFeatNoActl=0x00807 0x3E2CtrStkFeatConfigActl=0x02 |  | P1 | 功能 | 手动测试 |  | Pass |  | 3.15 YF Release |  | 吴钰
DAT_332 | SYNC+_Z0227 |  | 车道保持系统-辅助配置2 | √ | √ |  |  |  | 辅助-增强-RX | 1.车机供电正常 2.信号正常 3.显示辅助（增强）选项 4.进入辅助子菜单页面 | 1.模拟ECU发送信号: 0x3D8FeatNoIpmaActl=0x00807 0x3D8FeatConfigIpmaActl=0x03 0x3D8PersIndexIpma_D_Actl=0x04 2.查看辅助选项状态 | 2.增强选项被选中 |  | P1 | 功能 | 手动测试 |  | Pass |  | 3.15 YF Release |  | 吴钰
DAT_333 | SYNC+_Z0227 |  | 车道保持系统-辅助配置2 | √ | √ |  |  |  | 辅助-增强-TX | 1.车机供电正常 2.信号正常 3.显示辅助（增强）选项 4.进入辅助子菜单页面 | 1.其他选项被选中时,点击增强选项 2.查看车机发出的请求信号 | 2.信号 0x3E2CtrStkDsplyOp_D_Rq=0x02 0x3E2CtrStkFeatNoActl=0x00807 0x3E2CtrStkFeatConfigActl=0x03 |  | P1 | 功能 | 手动测试 |  | Pass |  | 3.15 YF Release |  | 吴钰
DAT_334 | SYNC+_Z0227 |  | 车道保持系统-辅助配置2 | √ | √ |  |  |  | 辅助-信号无效 | 1.车机供电正常 2.信号正常 3.显示辅助选项 4.进入辅助子菜单页面 | 1.模拟ECU发送信号:使警告强度设置为选中状态 2.模拟ECU发送无效信号:,查看警告强度状态 | 2.若是开关/滑动条保持之前状态；若是单选按钮则不选中任何选项 |  | P2 | 功能 | 手动测试 |  | Pass |  | 3.15 YF Release |  | 吴钰
DAT_335 | SYNC+_Z0227 |  | 车道保持系统-辅助配置3 | √ | √ |  |  |  | 辅助-显示-开启，关闭 | 1.车机供电正常 2.进入辅助驾驶界面 | 1.配置配置字：DE08Byte:11StartBit:6Length:2LaneAssistNCAPAid=0x3 2.查看页面显示 3.点击辅助模式，查看页面显示 | 2.页面显示辅助模式 3.显示开启，关闭选项 |  | P0 | 功能 | 手动测试 |  | Fail | FCIVIOS-5998 Phase5_【U611】【黑盒】【必现】【Vehicle Control】车道保持系统的辅助默认却为选中状态 | 3.15 YF Release |  | 吴钰
DAT_336 | SYNC+_Z0227 |  | 车道保持系统-辅助配置3 | √ | √ |  |  |  | 辅助-开启-RX | 1.车机供电正常 2.信号正常 3.显示辅助（开启）选项 4.进入辅助子菜单页面 | 1.模拟ECU发送信号: 0x3D8FeatNoIpmaActl=0x0807 0x3D8FeatConfigIpmaActl=0x01 0x3D8PersIndexIpma_D_Actl=0x04 2.查看辅助选项状态 | 2.选项被选中 |  | P1 | 功能 | 手动测试 |  | Pass |  | 3.15 YF Release |  | 吴钰
DAT_337 | SYNC+_Z0227 |  | 车道保持系统-辅助配置3 | √ | √ |  |  |  | 辅助-开启-TX | 1.车机供电正常 2.信号正常 3.显示辅助（开启）选项 4.进入辅助子菜单页面 | 1.其他选项被选中时,点击开启选项 2.查看车机发出的请求信号 | 2.信号 0x3E2CtrStkDsplyOp_D_Rq=0x02 0x3E2CtrStkFeatNoActl=0x00807 0x3E2CtrStkFeatConfigActl=0x01 |  | P1 | 功能 | 手动测试 |  | Pass |  | 3.15 YF Release |  | 吴钰
DAT_338 | SYNC+_Z0227 |  | 车道保持系统-辅助配置3 | √ | √ |  |  |  | 辅助-关闭-RX | 1.车机供电正常 2.信号正常 3.显示辅助（关闭）选项 4.进入辅助子菜单页面 | 1.模拟ECU发送信号: 0x3D8FeatNoIpmaActl=0x00807 0x3D8FeatConfigIpmaActl=0x00 0x3D8PersIndexIpma_D_Actl=0x04 2.查看辅助选项状态 | 2.选项被选中 |  | P1 | 功能 | 手动测试 |  | Pass |  | 3.15 YF Release |  | 吴钰
DAT_339 | SYNC+_Z0227 |  | 车道保持系统-辅助配置3 | √ | √ |  |  |  | 辅助-关闭-TX | 1.车机供电正常 2.信号正常 3.显示辅助（关闭）选项 4.进入辅助子菜单页面 | 1.其他选项被选中时,点击关闭选项 2.查看车机发出的请求信号 | 2.信号 0x3E2CtrStkDsplyOp_D_Rq=0x02 0x3E2CtrStkFeatNoActl=0x00807 0x3E2CtrStkFeatConfigActl=0x00 |  | P1 | 功能 | 手动测试 |  | Pass |  | 3.15 YF Release |  | 吴钰
DAT_340 | SYNC+_Z0227 |  | 车道保持系统-辅助配置3 | √ | √ |  |  |  | 辅助-信号无效 | 1.车机供电正常 2.信号正常 3.显示辅助选项 4.进入辅助子菜单页面 | 1.模拟ECU发送信号:使警告强度设置为选中状态 2.模拟ECU发送无效信号:,查看警告强度状态 | 2.若是开关/滑动条保持之前状态；若是单选按钮则不选中任何选项 |  | P2 | 功能 | 手动测试 |  | Pass |  | 3.15 YF Release |  | 吴钰
DAT_341 | SYNC+_Z0227 |  | 车道保持系统-灵敏度 | √ | √ |  |  |  | 灵敏度-显示 | 1.车机供电正常 2.信号正常 3.显示灵敏度选项 4.进入车道保持系统页面 | 1.点击灵敏度，查看选项顺序显示 | 2.进入灵敏度子菜单页面，选项顺序一次是标准、增强 |  | P0 | 功能 | 手动测试 |  | Fail | FCIVIOS-5996 Phase5_【U611】【黑盒】【必现】【Vehicle Control】车道保持系统的灵敏度默认却为选中状态 | 3.15 YF Release |  | 吴钰
DAT_342 | SYNC+_Z0227 |  | 车道保持系统-灵敏度 | √ | √ |  |  |  | 灵敏度-增强-RX | 1.车机供电正常 2.信号正常 3.显示灵敏度选项 4.进入灵敏度子菜单页面 | 1.模拟ECU发送信号: 0x3D8FeatNoIpmaActl=0x0806 0x3D8FeatConfigIpmaActl=0x01 0x3D8PersIndexIpma_D_Actl=0x04 2.查看灵敏度状态 | 2.增强选项被选中 |  | P1 | 功能 | 手动测试 |  | Pass |  | 3.15 YF Release |  | 吴钰
DAT_343 | SYNC+_Z0227 |  | 车道保持系统-灵敏度 | √ | √ |  |  |  | 灵敏度-增强-TX | 1.车机供电正常 2.信号正常 3.显示灵敏度选项 4.进入灵敏度子菜单页面 | 1.其他选项被选中时,点击增强选项 2.查看车机发出的请求信号 | 2.信号 0x3E2CtrStkDsplyOp_D_Rq=0x02 0x3E2CtrStkFeatNoActl=0x0806 0x3E2CtrStkFeatConfigActl=0x01 |  | P1 | 功能 | 手动测试 |  | Pass |  | 3.15 YF Release |  | 吴钰
DAT_344 | SYNC+_Z0227 |  | 车道保持系统-灵敏度 | √ | √ |  |  |  | 灵敏度-标准-RX | 1.车机供电正常 2.信号正常 3.显示灵敏度选项 4.进入灵敏度子菜单页面 | 1.模拟ECU发送信号: 0x3D8FeatNoIpmaActl=0x0806 0x3D8FeatConfigIpmaActl=0x00 0x3D8PersIndexIpma_D_Actl=0x04 2.查看灵敏度状态 | 2.标准选项被选中 |  | P1 | 功能 | 手动测试 |  | Pass |  | 3.15 YF Release |  | 吴钰
DAT_345 | SYNC+_Z0227 |  | 车道保持系统-灵敏度 | √ | √ |  |  |  | 灵敏度-标准-TX | 1.车机供电正常 2.信号正常 3.显示灵敏度选项 4.进入灵敏度子菜单页面 | 1.其他选项被选中时,点击标准选项 2.查看车机发出的请求信号 | 2.信号 0x3E2CtrStkDsplyOp_D_Rq=0x02 0x3E2CtrStkFeatNoActl=0x0806 0x3E2CtrStkFeatConfigActl=0x00 |  | P1 | 功能 | 手动测试 |  | Pass |  | 3.15 YF Release |  | 吴钰
DAT_346 | SYNC+_Z0227 |  | 车道保持系统-灵敏度 | √ | √ |  |  |  | 灵敏度-信号无效 | 1.车机供电正常 2.信号正常 3.显示灵敏度选项 4.进入灵敏度子菜单页面 | 1.模拟ECU发送信号:使警告强度设置为选中状态 2.模拟ECU发送无效信号:,查看灵敏度状态 | 2.若是开关/滑动条保持之前状态；若是单选按钮则不选中任何选项 |  | P2 | 功能 | 手动测试 |  | Pass |  | 3.15 YF Release |  | 吴钰
DAT_347 | SYNC+_Z0229 |  | 疲劳驾驶预警 | √ | √ |  |  |  | 疲劳驾驶预警-显示 | 1.车机供电正常 2.支持配置 | 1.车辆控制->辅助驾驶->疲劳驾驶预警查看页面 | 1.显示疲劳驾驶预警开关/收藏/infobook |  | P2 | 功能 | 手动测试 |  | Pass |  | 3.15 YF Release |  | 吴钰
DAT_348 | SYNC+_Z0229 |  | 疲劳驾驶预警 | √ | √ |  |  |  | 疲劳驾驶预警-配置 | 1.车机供电正常 2.信号正常 | 1.配置配置字DE08DriverAlertSystem=0x0:Disable （发送./yfdbus_send AI.lv.ipcl.out vip2gip_diag 0x01,0x01,0xDE,0x08,0x25,0x00,0x00,0x00,0x00,0x00,0x00,0x00,0x00,0x00,0x00,0x00,0x00,0x00,0x00,0x00,0x00,0x00,0x00,0x00,0x00,0x00,0x00,0x00,0x00,0x00） 2.查看疲劳驾驶预警选项 3.配置配置字DE08DriverAlertSystem=0x1:Enable （发送./yfdbus_send AI.lv.ipcl.out vip2gip_diag 0x01,0x01,0xDE,0x08,0x25,0x00,0x01,0x00,0x00,0x00,0x00,0x00,0x00,0x00,0x00,0x00,0x00,0x00,0x00,0x00,0x00,0x01,0x00,0x00,0x00,0x00,0x00,0x00,0x00,0x00） 4.查看疲劳驾驶预警选项 | 2.不显示疲劳驾驶预警选项 4.显示疲劳驾驶预警选项 |  | P0 | 功能 | 手动测试 |  | Pass |  | 3.15 YF Release |  | 吴钰
DAT_349 | SYNC+_Z0229 |  | 疲劳驾驶预警 | √ | √ |  |  |  | 疲劳驾驶预警-手动 | 1.车机供电正常 2.信号正常 | 1.开关为关时,点击开启 2.开关为开时,点击关闭 | 1.开关开启 2.开关关闭 |  | P0 | 功能 | 手动测试 |  | NT | 实车测试 | 3.15 YF Release |  | 吴钰
DAT_350 | SYNC+_Z0229 |  | 疲劳驾驶预警 | √ | √ |  |  |  | 疲劳驾驶预警-RX | 1.车机供电正常 2.信号正常 | 1.模拟ECU发送信号: 0x3D8FeatNoIpmaActl=0x0808 0x3D8FeatConfigIpmaActl=0x01 0x3D8PersIndexIpma_D_Actl=0x04 2.查看开关选项状态 3.模拟ECU发送信号: 0x3D8FeatNoIpmaActl=0x0808 0x3D8FeatConfigIpmaActl=0x00 0x3D8PersIndexIpma_D_Actl=0x04 4.查看开关选项状态 | 2.选项为开 4.选项为关 |  | P1 | 功能 | 手动测试 |  | Pass |  | 3.15 YF Release |  | 吴钰
DAT_351 | SYNC+_Z0229 |  | 疲劳驾驶预警 | √ | √ |  |  |  | 疲劳驾驶预警-TX | 1.车机供电正常 2.信号正常 | 1.开关为关时,点击开启 2.查看车机发出的请求信号 3.开关为开时,点击关闭 4.查看车机发出的请求信号 | 2.信号 0x3E2.CtrStkDsplyOp_D_Rq=Set 0x3E2.CtrStkFeatNoActl=0x0808 0x3E2.CtrStkFeatConfigActl=0x1 4.信号 0x3E2.CtrStkDsplyOp_D_Rq=Set 0x3E2.CtrStkFeatNoActl=0x0808 0x3E2.CtrStkFeatConfigActl=0x0 |  | P1 | 功能 | 手动测试 |  | Fail | FCIVIOS-5945 Phase5_【U611】【黑盒】【必现】【Vehicle Control】疲劳驾驶预警没有遵循retry机制 | 3.15 YF Release |  | 吴钰
DAT_352 | SYNC+_Z0229 |  | 疲劳驾驶预警 | √ | √ |  |  |  | 疲劳驾驶预警-信号无效 | 1.车机供电正常 2.信号正常 | 1.模拟ECU发送信号:使为选项为开状态 2.模拟ECU发送无效信号:,查看开关状态 | 2.保持之前状态 |  | P2 | 功能 | 手动测试 |  | Pass |  | 3.15 YF Release |  | 吴钰
DAT_353 | SYNC+_Z1002 |  | 盲区监测 | √ | √ |  |  |  | 盲区监测-配置 | 1.车机供电正常 2.信号正常 | 1.配置配置字DE08SideDetect=0x1:Enable 2.查看盲区监测选项 | 2.不显示盲区监测选项 |  | P0 | 功能 | 手动测试 |  | Pass |  | 3.15 YF Release |  | 吴钰
DAT_354 | SYNC+_Z1002 |  | 盲区监测 | √ | √ |  |  |  | 盲区监测-手动 | 1.车机供电正常 2.信号正常 | 1.开关为关时,点击开启 2.开关为开时,点击关闭 | 1.开关开启 2.开关关闭 |  | P0 | 功能 | 手动测试 |  | NT | 实车测试 | 3.15 YF Release |  | 吴钰
DAT_355 | SYNC+_Z1002 |  | 盲区监测 | √ | √ |  |  |  | 盲区监测-RX | 1.车机供电正常 2.信号正常 | 1.模拟ECU发送信号: 0x3A6 SodLeft_D_Stat=0x2 0x3A7 SodRight_D_Stat=0x2 左右同时为2时开启） 2.模拟ECU发送信号: 0x3A6 SodLeft_D_Stat=0x0 0x3A7 SodRight_D_Stat=0x0（左右任一不为2时开启） 左右任一不为2时开启） | 1.选项为开 2.选项为关 |  | P1 | 功能 | 手动测试 |  | Pass |  | 3.15 YF Release |  | 吴钰
DAT_356 | SYNC+_Z1002 |  | 盲区监测 | √ | √ |  |  |  | 盲区监测-TX | 1.开关为关时,点击开启 2.查看车机发出的请求信号 （点击开启，查看test.log返回值） 3.开关为开时,点击关闭 4.查看车机发出的请求信号 （点击关闭，查看test.log返回值） | 1.选项为开 2.选项为关 | 1.信号 0x30A Sod_D_Rq （返回值左右都为2） 2.信号 0x30A Sod_D_Rq （返回值左右任一不为2） |  | P1 | 功能 | 手动测试 |  | Pass |  | 3.15 YF Release |  | 吴钰
DAT_357 | SYNC+_Z0070 |  | 自动启停 | √ | √ |  |  |  | 自动启停设置 不显示配置项 | 1.车机供电正常 2.信号正常 3.进入辅助驾驶界面 | 1.配置DE08, BYTE 10, BIT 5 Auto Start-Stop= 0 (Disabled) 2.发送信号并查看自动启停开关选项显示 | 2.不显示自动启停选项 |  | P0 | 功能 | 手动测试 |  | Pass |  | 3.15 YF Release |  | 吴钰
DAT_358 | SYNC+_Z0070 |  | 自动启停 | √ | √ |  |  |  | 自动启停设置 显示配置项 | 1.车机供电正常 2.信号正常 3.进入辅助驾驶界面 | 1.配置DE08, BYTE 10, BIT 5 Auto Start-Stop= 1 (Enabled) 2.发送信号并查看自动启停开关选项显示 | 2.显示自动启停选项 |  | P0 | 功能 | 手动测试 |  | Pass |  | 3.15 YF Release |  | 吴钰
DAT_359 | SYNC+_Z0070 |  | 自动启停 | √ | √ |  |  |  | 开启自动启停Rx逻辑 | 1.车机供电正常 2.显示自动启停设置配置 3.进入辅助驾驶界面 | 1.模拟ECU发送信号:0x166 StopStrtDrvMde_D_Indic=0x0 2.查看自动启停开关选项状态 | 2.自动启停选项为开 |  | P1 | 功能 | 手动测试 |  | Pass |  | 3.15 YF Release |  | 吴钰
DAT_360 | SYNC+_Z0070 |  | 自动启停 | √ | √ |  |  |  | 关闭自动启停Rx逻辑 | 1.车机供电正常 2.显示自动启停设置配置 3.进入辅助驾驶界面 | 1.模拟ECU发送信号: 0x166 StopStrtDrvMde_D_Indic=0x1 2.查看自动启停开关选项状态 | 2.自动启停选项为关 |  | P1 | 功能 | 手动测试 |  | Pass |  | 3.15 YF Release |  | 吴钰
DAT_361 | SYNC+_Z0070 |  | 自动启停 | √ | √ |  |  |  | 开启自动启停按钮Tx逻辑 | 1.车机供电正常 2.显示自动启停设置配置 3.进入辅助驾驶界面 | 1.自动启停开关为关时,点击开启 2.查看车机发出的请求信号 | 1.信号0x105 StopStrtDrvMde_B_RqBtn3c=0x1 |  | P2 | 功能 | 手动测试 |  | Pass |  | 3.15 YF Release |  | 吴钰
DAT_362 | SYNC+_Z0070 |  | 自动启停 | √ | √ |  |  |  | 关闭自动启停按钮Tx逻辑 | 1.车机供电正常 2.显示自动启停设置配置 3.进入辅助驾驶界面 | 1.自动启停开关为开时,点击关闭 2.查看车机发出的请求信号 | 1.信号0x105 StopStrtDrvMde_B_RqBtn3c=0x0 |  | P2 | 功能 | 手动测试 |  | Pass |  | 3.15 YF Release |  | 吴钰
DAT_363 | SYNC+_Z0070 |  | 自动启停 | √ | √ |  |  |  | 自动启停设置信号丢失导致的无效状态 | 1.车机供电正常 2.显示自动启停设置配置 3.进入辅助驾驶界面 | 1.模拟ECU发送信号:166hStopStrtDrvMde_D_Indic=0x1使选项为关状态 2.停止发送0x166 StopStrtDrvMde_D_Indic 10个信号周期后,查看开关状态 | 2.若是开关/滑动条保持之前状态；若是单选按钮则不选中任何选项 |  | P2 | 功能 | 手动测试 |  | Pass |  | 3.15 YF Release |  | 吴钰
DAT_364 | SYNC+_Z0070 |  | 自动启停 | √ | √ |  |  |  | 自动启停设置信号值导致的无效状态 | 1.车机供电正常 2.显示自动启停设置配置 3.进入辅助驾驶界面 | 1.模拟ECU发送信号:166hStopStrtDrvMde_D_Indic=0x0使为选项为开状态 2.模拟ECU发送无效信号:166hStopStrtDrvMde_D_Indic=0x3,查看开关状态 | 2.若是开关/滑动条保持之前状态；若是单选按钮则不选中任何选项 |  | P2 | 功能 | 手动测试 |  | Pass |  | 3.15 YF Release |  | 吴钰
DAT_365 | SYNC+_Z0077 |  | 自动启停阈值 | √ | √ |  |  |  | 自动启停阈值设置 不显示配置项 | 1.车机供电正常 2.信号正常 3.进入辅助驾驶界面 | 1.配置DE08, Byte 12, Bit 1 mHEV Start Stop Threshold Control Function = 0 (Disabled) （发送./yfdbus_send AI.lv.ipcl.out vip2gip_diag 0x01,0x01,0xDE,0x08,0x25,0x00,0x00,0x00,0x00,0x00,0x00,0x00,0x00,0x00,0x00,0x00,0x00,0x00,0x00,0x00,0x00,0x00,0x00,0x00,0x00,0x00,0x00,0x00,0x00,0x00） 2.发送信号并查看自动启停阈值选项显示 | 2.不显示自动启停阈值选项 |  | P0 | 功能 | 手动测试 |  | Pass |  | 3.15 YF Release |  | 吴钰
DAT_366 | SYNC+_Z0077 |  | 自动启停阈值 | √ | √ |  |  |  | 自动启停阈值设置 显示配置项 | 1.车机供电正常 2.信号正常 3.进入辅助驾驶界面 | 1.配置DE08, Byte 12, Bit 1 mHEV Start Stop Threshold Control Function = 1 (enabled) （发送./yfdbus_send AI.lv.ipcl.out vip2gip_diag 0x01,0x01,0xDE,0x08,0x25,0x00,0x00,0x00,0x00,0x00,0x00,0x00,0x00,0x00,0x00,0x00,0x02,0x00,0x00,0x00,0x00,0x00,0x00,0x00,0x00,0x00,0x00,0x00,0x00,0x00,0x00） 2.发送信号并查看自动启停阈值选项显示 | 2.显示自动启停阈值选项 |  | P0 | 功能 | 手动测试 |  | Pass |  | 3.15 YF Release |  | 吴钰
DAT_367 | SYNC+_Z0077 |  | 自动启停阈值 | √ | √ |  |  |  | 自动启停阈值设置界面显示 | 1.车机供电正常 2.显示自动启停阈值设置配置 3.进入辅助驾驶界面 | 1.点击自动启停阈值，查看页面显示 | 1.进入自动启停阈值；显示自动启停阈值（高/中/低） |  | P0 | 功能 | 手动测试 |  | Pass |  | 3.15 YF Release |  | 吴钰
DAT_368 | SYNC+_Z0077 |  | 自动启停阈值 | √ | √ |  |  |  | 自动启停阈值-高设置Rx逻辑 | 1.车机供电正常 2.显示自动启停阈值设置配置 3.进入自动启停阈值菜单界面 | 1.模拟ECU发送信号: 0x3D8FeatNoIpmaActl=0x0D05 0x3D8FeatConfigIpmaActl=0x03 0x3D8PersIndexIpma_D_Actl=0x04 2.查看页面显示 | 2.高选项被选中 |  | P1 | 功能 | 手动测试 |  | Pass |  | 3.15 YF Release |  | 吴钰
DAT_369 | SYNC+_Z0077 |  | 自动启停阈值 | √ | √ |  |  |  | 自动启停阈值-高设置Tx逻辑 | 1.车机供电正常 2.显示自动启停阈值设置配置 3.进入自动启停阈值菜单界面 | 1.其他选项被选中时,点击高选项 2.查看车机发出的请求信号 | 2.信号0x3E2.CtrStkDsplyOp_D_Rq=Set 0x3E2.CtrStkFeatNoActl=0x0D05 0x3E2.CtrStkFeatConfigActl=0x03 |  | P1 | 功能 | 手动测试 |  | Pass |  | 3.15 YF Release |  | 吴钰
DAT_370 | SYNC+_Z0077 |  | 自动启停阈值 | √ | √ |  |  |  | 自动启停阈值-中设置Rx逻辑 | 1.车机供电正常 2.显示自动启停阈值设置配置 3.进入自动启停阈值菜单界面 | 1.模拟ECU发送信号: 0x3D8FeatNoIpmaActl=0x0D05 0x3D8FeatConfigIpmaActl=0x02 0x3D8PersIndexIpma_D_Actl=0x04 2.查看页面显示 | 2.中选项被选中 |  | P1 | 功能 | 手动测试 |  | Pass |  | 3.15 YF Release |  | 吴钰
DAT_371 | SYNC+_Z0077 |  | 自动启停阈值 | √ | √ |  |  |  | 自动启停阈值-中设置Tx逻辑 | 1.车机供电正常 2.显示自动启停阈值设置配置 3.进入自动启停阈值菜单界面 | 1.其他选项被选中时,点击中选项 2.查看车机发出的请求信号 | 2.信号0x3E2.CtrStkDsplyOp_D_Rq=Set 0x3E2.CtrStkFeatNoActl=0x0D05 0x3E2.CtrStkFeatConfigActl=0x2 |  | P1 | 功能 | 手动测试 |  | Pass |  | 3.15 YF Release |  | 吴钰
DAT_372 | SYNC+_Z0077 |  | 自动启停阈值 | √ | √ |  |  |  | 自动启停阈值-低设置Rx逻辑 | 1.车机供电正常 2.显示自动启停阈值设置配置 3.进入自动启停阈值菜单界面 | 1.模拟ECU发送信号: 0x3D8FeatNoIpmaActl=0x0D05 0x3D8FeatConfigIpmaActl=0x01 0x3D8PersIndexIpma_D_Actl=0x04 2.查看页面显示 | 2.低选项被选中 |  | P1 | 功能 | 手动测试 |  | Pass |  | 3.15 YF Release |  | 吴钰
DAT_373 | SYNC+_Z0077 |  | 自动启停阈值 | √ | √ |  |  |  | 自动启停阈值-低设置Tx逻辑 | 1.车机供电正常 2.显示自动启停阈值设置配置 3.进入自动启停阈值菜单界面 | 1.其他选项被选中时,点击低选项 2.查看车机发出的请求信号 | 2.信号 0x3E2.CtrStkDsplyOp_D_Rq=Set 0x3E2.CtrStkFeatNoActl=0x0D05 0x3E2.CtrStkFeatConfigActl=0x1 |  | P1 | 功能 | 手动测试 |  | Pass |  | 3.15 YF Release |  | 吴钰
DAT_374 | SYNC+_Z0077 |  | 自动启停阈值 | √ | √ |  |  |  | 自动启停阈值设置信号值导致的无效状态 | 1.车机供电正常 2.显示自动启停阈值设置配置 3.进入自动启停阈值菜单界面 | 1.模拟ECU发送信号:使为被选中状态 2.模拟ECU发送无效信号:,查看自动启停阈值选项状态 | 2.若是开关/滑动条保持之前状态；若是单选按钮则不选中任何选项 |  | P2 | 功能 | 手动测试 |  | Pass |  | 3.15 YF Release |  | 吴钰
DAT_375 | SYNC+_Z0080 |  | 坡道起步辅助 | √ | √ |  |  |  | 坡道起步辅助设置 不显示配置项 | 1.车机供电正常 2.信号正常 3.进入辅助驾驶界面 | 1.配置DE08, BYTE 16, BIT 6 Hill Start Assist= 0 (Disabled) 2.配置DE08, BYTE 16, BIT 6 Hill Start Assist = 1 (Enabled) | 1.不显示坡道起步辅助选项 2.显示坡道起步辅助选项 |  | P0 | 功能 | 手动测试 |  | Pass |  | 3.15 YF Release |  | 吴钰
DAT_376 | SYNC+_Z0080 |  | 坡道起步辅助 | √ | √ |  |  |  | 开启坡道起步辅助Rx逻辑 | 1.车机供电正常 2.显示坡道起步辅助配置 3.进入辅助驾驶界面 | 1.模拟ECU发送信号:3E3 FeatNoIpmaActl=0x0E03 FeatConfigIpmaActl=0x01 2.模拟ECU发送信号:3E3 FeatNoIpmaActl=0x0E03 FeatConfigIpmaActl=0x00 | 1.坡道起步辅助选项为开 2.坡道起步辅助选项为关 |  | P1 | 功能 | 手动测试 |  | Pass |  | 3.15 YF Release |  | 吴钰
DAT_377 | SYNC+_Z0080 |  | 坡道起步辅助 | √ | √ |  |  |  | 开启坡道起步辅助Tx逻辑 | 1.车机供电正常 2.显示坡道起步辅助配置 3.进入辅助驾驶界面 | 1.开关为关时,点击开启 2.查看车机发出的请求信号 3.开关为开时,点击关闭 4.查看车机发出的请求信号 | 1.信号 0x3E2.CtrStkDsplyOp_D_Rq = Set 0x3E2.CtrStkFeatNoActl = 0x0E03 0x3E2.CtrStkFeatConfigActl = 0x0 2.信号 0x3E2.CtrStkDsplyOp_D_Rq = Set 0x3E2.CtrStkFeatNoActl = 0x0E03 0x3E2.CtrStkFeatConfigActl = 0x1 |  | P1 | 功能 | 手动测试 |  | Fail | FCIVIOS-5946 Phase5_【U611】【黑盒】【必现】【Vehicle Control】坡道起步辅助没有遵循retry机制 | 3.15 YF Release |  | 吴钰
DAT_378 | SYNC+_Z0080 |  | 坡道起步辅助 | √ | √ |  |  |  | 坡道起步辅助设置信号值导致的无效状态 | 1.车机供电正常 2.显示坡道起步辅助配置 3.进入辅助驾驶界面 | 1.模拟ECU发送信号: 使为选项为开状态 2.模拟ECU发送无效信号: ,查看开关状态 | 2.若是开关/滑动条保持之前状态；若是单选按钮则不选中任何选项 |  | P2 | 功能 | 手动测试 |  | Pass |  | 3.15 YF Release |  | 吴钰
DAT_379 | SYNC+_Z0079 |  | 陡坡缓降控制 | √ | √ |  |  |  | 陡坡缓降控制-显示 | 1.车机供电正常 2.支持配置 | 1.车辆控制->辅助驾驶->陡坡缓降控制查看页面 | 1.显示陡坡缓降控制开关/收藏/infobook |  | P2 | 功能 | 手动测试 |  | Pass |  | 3.15 YF Release |  | 吴钰
DAT_380 | SYNC+_Z0079 |  | 陡坡缓降控制 | √ | √ |  |  |  | 陡坡缓降控制-配置 | 1.车机供电正常 2.信号正常 | 1.配置DE08, BYTE 9, BIT 3 Hill Descent Control= 0 (Disabled) 2.配置DE08, BYTE 9, BIT 3 Hill Descent Control= 1 (Enabled) | 2.不显示陡坡缓降控制选项 4.显示陡坡缓降控制选项 |  | P0 | 功能 | 手动测试 |  | Pass |  | 3.15 YF Release |  | 吴钰
DAT_381 | SYNC+_Z0079 |  | 陡坡缓降控制 | √ | √ |  |  |  | 陡坡缓降控制-手动 | 1.车机供电正常 2.信号正常 | 1.开关为关时,点击开启 2.开关为开时,点击关闭 | 1.开关开启 2.开关关闭 |  | P0 | 功能 | 手动测试 |  | NT | 实车测试 | 3.15 YF Release |  | 吴钰
DAT_382 | SYNC+_Z0079 |  | 陡坡缓降控制 | √ | √ |  |  |  | 陡坡缓降控制-RX | 1.车机供电正常 2.信号正常 | 1.模拟ECU发送信号:41E HdcOn_B_Ind=on 2.模拟ECU发送信号:41E HdcOn_B_Ind=off | 2.选项为开 4.选项为关 |  | P1 | 功能 | 手动测试 |  | Pass |  | 3.15 YF Release |  | 吴钰
DAT_383 | SYNC+_Z0079 |  | 陡坡缓降控制 | √ | √ |  |  |  | 陡坡缓降控制-TX | 1.车机供电正常 2.信号正常 | 1.开关为关时,点击开启 2.查看车机发出的请求信号 3.开关为开时,点击关闭 4.查看车机发出的请求信号 | 1.信号 0x225.HdcOn_B_Rq=1 2.信号 0x225.HdcOn_B_Rq=0 |  | P1 | 功能 | 手动测试 |  | Fail | FCIVIOS-5981 Phase5_【U611】【黑盒】【必现】【Vehicle Setting】陡坡缓降控制TX信号无反应 | 3.15 YF Release |  | 吴钰
DAT_384 | SYNC+_Z0079 |  | 陡坡缓降控制 | √ | √ |  |  |  | 陡坡缓降控制-信号无效 | 1.车机供电正常 2.信号正常 | 1.模拟ECU发送信号:使为选项为开状态 2.模拟ECU发送无效信号:,查看开关状态 | 2.若是开关/滑动条保持之前状态；若是单选按钮则不选中任何选项 |  | P2 | 功能 | 手动测试 |  | Pass |  | 3.15 YF Release |  | 吴钰
DAT_385 | SYNC+_Z0078 |  | 斜坡辅助 |  | √ |  |  |  | 斜坡辅助-显示 | 1.车机供电正常 2.支持配置 | 1.车辆控制->辅助驾驶->斜坡辅助查看页面 | 1.显示斜坡辅助开关/收藏/infobook |  | P2 | 功能 | 手动测试 |  | Pass |  | 3.15 YF Release |  | 吴钰
DAT_386 | SYNC+_Z0078 |  | 斜坡辅助 |  | √ |  |  |  | 斜坡辅助-配置 | 1.车机供电正常 2.信号正常 | 1.配置DE08, BYTE 9, BIT 3 Hill Descent Control= 0 (Disabled) 2.配置DE08, BYTE 9, BIT 3 Hill Descent Control= 1 (Enabled) | 2.不显示斜坡辅助选项 4.显示斜坡辅助选项 |  | P0 | 功能 | 手动测试 |  | Pass |  | 3.15 YF Release |  | 吴钰
DAT_387 | SYNC+_Z0078 |  | 斜坡辅助 |  | √ |  |  |  | 斜坡辅助-手动 | 1.车机供电正常 2.信号正常 | 1.开关为关时,点击开启 2.开关为开时,点击关闭 | 1.开关开启 2.开关关闭 |  | P0 | 功能 | 手动测试 |  | NT | 实车测试 | 3.15 YF Release |  | 吴钰
DAT_388 | SYNC+_Z0078 |  | 斜坡辅助 |  | √ |  |  |  | 斜坡辅助-RX | 1.车机供电正常 2.信号正常 | 1.模拟ECU发送信号:17C GrdAsstAllw_D_DsplyPt=on 2.模拟ECU发送信号:17C GrdAsstAllw_D_DsplyPt=off | 2.选项为开 4.选项为关 |  | P1 | 功能 | 手动测试 |  | Pass |  | 3.15 YF Release |  | 吴钰
DAT_389 | SYNC+_Z0078 |  | 斜坡辅助 |  | √ |  |  |  | 斜坡辅助-TX | 1.车机供电正常 2.信号正常 | 1.开关为关时,点击开启 2.查看车机发出的请求信号 3.开关为开时,点击关闭 4.查看车机发出的请求信号 | 1.信号 0x317.GrdAsstAllw_D_RqMnu=2 2.信号 0x317.GrdAsstAllw_D_RqMnu=1 |  | P1 | 功能 | 手动测试 |  | Pass |  | 3.15 YF Release |  | 吴钰
DAT_390 | SYNC+_Z0078 |  | 斜坡辅助 |  | √ |  |  |  | 斜坡辅助-信号无效 | 1.车机供电正常 2.信号正常 | 1.模拟ECU发送信号:使为选项为开状态 2.模拟ECU发送无效信号:,查看开关状态 | 2.若是开关/滑动条保持之前状态；若是单选按钮则不选中任何选项 |  | P2 | 功能 | 手动测试 |  | Pass |  | 3.15 YF Release |  | 吴钰

## 快捷控制
Case ID | Feature ID_1 | Feature ID_2 | 需求ID | 该功能在各车型上的适用性 |  |  |  |  | 标题 | 前提条件 | 操作步骤 | 预期结果 | 实际结果 | 优先级 | 用例类型 | 测试方式 | 交付节点 | 验证结果 | 备注 | 测试版本 | 测试日期 | 测试人员
|  |  |  | U611 | U625 | TBD | TBD | TBD
快捷控制_1 | SYNC+_Z0186 |  | 氛围灯 | √ | √ |  |  |  | 氛围灯-配置 | 1.车机供电正常; 2.支持高配和低配 | 高配： 低配： | 1.高配和低配显示不同的氛围灯颜色 |  | P0 | 功能 | 手动测试 |  | NT | 开发待确认 | 3.15 YF Release |  | 肖文迪
快捷控制_2 | SYNC+_Z0186 |  | 氛围灯 | √ | √ |  |  |  | 氛围灯-配置 | 1.车机供电正常; 2.支持配置 | 1.配置有DE01 Ambient Light：0x0: Disabled; 2.发送信号并查看选项; 3.配置单色有DE01 Ambient Light：0x1: Single color; 4.发送信号并查看单色选项; | 2.不显示氛围灯选项; 4.显示氛围灯选项; |  | P0 | 功能 | 手动测试 |  | NT |  | 3.15 YF Release |  | 肖文迪
快捷控制_3 | SYNC+_Z0186 |  | 氛围灯 | √ | √ |  |  |  | 氛围灯-入口 | 1.车机供电正常; 2.支持配置 | 1.快捷控制->点击氛围灯 | 1.显示氛围灯开关、氛围灯颜色、亮度 |  | P0 | 功能 | 手动测试 |  | NT |  | 3.15 YF Release |  | 肖文迪
快捷控制_4 | SYNC+_Z0186 |  | 氛围灯 | √ | √ |  |  |  | 氛围灯-入口 | 1.车机供电正常; 2.支持配置 | 1.快捷控制->点击氛围灯->infobook | 1.正常打开和关闭infobook弹窗 |  | P0 | 功能 | 手动测试 |  | NT |  | 3.15 YF Release |  | 肖文迪
快捷控制_5 | SYNC+_Z0186 |  | 氛围灯 | √ | √ |  |  |  | 氛围灯-开关RX | 1.车机供电正常; 2.支持配置 | 1.发送关闭信号：0x3E3.LightAmbIntsy_No_Actl=0x00 2.发送打开信号：0x3E3.LightAmbIntsy_No_Actl=0x01-0x64 | 1.开关关闭，氛围灯颜色和氛围灯亮度置灰显示 2.开关开启，激活氛围灯颜色和氛围灯亮度 |  | P0 | 功能 | 手动测试 |  | NT |  | 3.15 YF Release |  | 肖文迪
快捷控制_6 | SYNC+_Z0186 |  | 氛围灯 | √ | √ |  |  |  | 氛围灯-开关TX | 1.车机供电正常; 2.支持配置 | 1.点击开启; 2.点击关闭; | 1.发送关闭信号：0x3DA.LightAmbIntsy_No_Actl=0x01 2.发送打开信号：0x3DA.LightAmbIntsy_No_Actl=0x66 |  | P0 | 功能 | 手动测试 |  | NT |  | 3.15 YF Release |  | 肖文迪
快捷控制_8 | SYNC+_Z0186 |  | 氛围灯 | [5 empty] | 氛围灯-开关手动 | 1.车机供电正常 2.信号正常 | 1.开关为关时,点击开启 2.开关为开时,点击关闭 | 1.开关开启 2.开关关闭 |  |  | 功能 | 手动测试 |  | NT | 实车 | 3.15 YF Release |  | 肖文迪
快捷控制_9 | SYNC+_Z0186 |  | 氛围灯 | [5 empty] | 氛围灯-颜色1-RX | 1.车机供电正常 2.信号正常 3.氛围灯开启 | 1.发送信号： 0x3E3.LightAmbColor_No_Actl=0x01 | 1.氛围灯选中颜色1 |  |  | 功能 | 手动测试 |  | NT |  | 3.15 YF Release |  | 肖文迪
快捷控制_9 | SYNC+_Z0186 |  | 氛围灯 | [5 empty] | 氛围灯-颜色1-TX | 1.车机供电正常 2.信号正常 3.氛围灯开启 | 1.氛围灯选中颜色1 | 1.0x3DA.LightAmbColor_No_Rq=0x01 |  |  | 功能 | 手动测试 |  | NT |  | 3.15 YF Release |  | 肖文迪
快捷控制_10 | SYNC+_Z0186 |  | 氛围灯 | √ | √ |  |  |  | 氛围灯-颜色2-RX | 1.车机供电正常 2.信号正常 3.氛围灯开启 | 1.发送信号： 0x3E3.LightAmbColor_No_Actl=0x02 | 1.氛围灯选中颜色2 |  | P1 | 功能 | 手动测试 |  | NT |  | 3.15 YF Release |  | 肖文迪
快捷控制_10 | SYNC+_Z0186 |  | 氛围灯 | √ | √ |  |  |  | 氛围灯-颜色2-TX | 1.车机供电正常 2.信号正常 3.氛围灯开启 | 1.氛围灯选中颜色2 | 1.0x3DA.LightAmbColor_No_Rq=0x02 |  | P1 | 功能 | 手动测试 |  | NT |  | 3.15 YF Release |  | 肖文迪
快捷控制_11 | SYNC+_Z0186 |  | 氛围灯 | √ | √ |  |  |  | 氛围灯-颜色3-RX | 1.车机供电正常 2.信号正常 3.氛围灯开启 | 1.发送信号： 0x3E3.LightAmbColor_No_Actl=0x03 | 1.氛围灯选中颜色3 |  | P0 | 功能 | 手动测试 |  | NT |  | 3.15 YF Release |  | 肖文迪
快捷控制_11 | SYNC+_Z0186 |  | 氛围灯 | √ | √ |  |  |  | 氛围灯-颜色3-TX | 1.车机供电正常 2.信号正常 3.氛围灯开启 | 1.氛围灯选中颜色3 | 1.0x3DA.LightAmbColor_No_Rq=0x03 |  | P0 | 功能 | 手动测试 |  | NT |  | 3.15 YF Release |  | 肖文迪
快捷控制_12 | SYNC+_Z0186 |  | 氛围灯 | √ | √ |  |  |  | 氛围灯-颜色4-RX | 1.车机供电正常 2.信号正常 3.氛围灯开启 | 1.发送信号： 0x3E3.LightAmbColor_No_Actl=0x04 | 1.氛围灯选中颜色4 |  | P2 | 功能 | 手动测试 |  | NT |  | 3.15 YF Release |  | 肖文迪
快捷控制_12 | SYNC+_Z0186 |  | 氛围灯 | √ | √ |  |  |  | 氛围灯-颜色4-TX | 1.车机供电正常 2.信号正常 3.氛围灯开启 | 1.氛围灯选中颜色4 | 1.0x3DA.LightAmbColor_No_Rq=0x04 |  | P2 | 功能 | 手动测试 |  | NT |  | 3.15 YF Release |  | 肖文迪
快捷控制_13 | SYNC+_Z0186 |  | 氛围灯 | √ | √ |  |  |  | 氛围灯-颜色5-RX | 1.车机供电正常 2.信号正常 3.氛围灯开启 | 1.发送信号： 0x3E3.LightAmbColor_No_Actl=0x05 | 1.氛围灯选中颜色5 |  | P1 | 功能 | 手动测试 |  | NT |  | 3.15 YF Release |  | 肖文迪
快捷控制_13 | SYNC+_Z0186 |  | 氛围灯 | √ | √ |  |  |  | 氛围灯-颜色5-TX | 1.车机供电正常 2.信号正常 3.氛围灯开启 | 1.氛围灯选中颜色5 | 1.0x3DA.LightAmbColor_No_Rq=0x05 |  | P1 | 功能 | 手动测试 |  | NT |  | 3.15 YF Release |  | 肖文迪
快捷控制_14 | SYNC+_Z0186 |  | 氛围灯 | √ | √ |  |  |  | 氛围灯-颜色6-RX | 1.车机供电正常 2.信号正常 3.氛围灯开启 | 1.发送信号： 0x3E3.LightAmbColor_No_Actl=0x06 | 1.氛围灯选中颜色6 |  | P2 | 功能 | 手动测试 |  | NT |  | 3.15 YF Release |  | 肖文迪
快捷控制_14 | SYNC+_Z0186 |  | 氛围灯 | √ | √ |  |  |  | 氛围灯-颜色6-TX | 1.车机供电正常 2.信号正常 3.氛围灯开启 | 1.氛围灯选中颜色6 | 1.0x3DA.LightAmbColor_No_Rq=0x06 |  | P2 | 功能 | 手动测试 |  | NT |  | 3.15 YF Release |  | 肖文迪
快捷控制_15 | SYNC+_Z0186 |  | 氛围灯 | √ | √ |  |  |  | 氛围灯-颜色7-RX | 1.车机供电正常 2.信号正常 3.氛围灯开启 | 1.发送信号： 0x3E3.LightAmbColor_No_Actl=0x07 | 1.氛围灯选中颜色7 |  | P1 | 功能 | 手动测试 |  | NT |  | 3.15 YF Release |  | 肖文迪
快捷控制_15 | SYNC+_Z0186 |  | 氛围灯 | √ | √ |  |  |  | 氛围灯-颜色7-TX | 1.车机供电正常 2.信号正常 3.氛围灯开启 | 1.氛围灯选中颜色7 | 1.0x3DA.LightAmbColor_No_Rq=0x07 |  | P1 | 功能 | 手动测试 |  | NT |  | 3.15 YF Release |  | 肖文迪
快捷控制_17 | SYNC+_Z0186 |  | 氛围灯 | √ | √ |  |  |  | 氛围灯-颜色选择-手动 | 1.车机供电正常 2.信号正常 | 1.选中1-7种氛围灯颜色 | 1.对应颜色被选中 |  | P2 | 功能 | 手动测试 |  | NT |  | 3.15 YF Release |  | 肖文迪
快捷控制_18 | SYNC+_Z0186 |  | 氛围灯 | √ | √ |  |  |  | 氛围灯-亮度-滑动 | 1.车机供电正常 2.信号正常 | 1.滑动调节亮度 | 1.亮度条会随之变化 |  | P1 | 功能 | 手动测试 |  | NT |  | 3.15 YF Release |  | 肖文迪
快捷控制_19 | SYNC+_Z0186 |  | 氛围灯 | √ | √ |  |  |  | 氛围灯-亮度-图标 | 1.车机供电正常 2.信号正常 | 1.点击氛围灯亮度进度条左边亮度图标 | 1.亮度变化按每点击一次-10级亮度变化 |  | P2 | 功能 | 手动测试 |  | NT |  | 3.15 YF Release |  | 肖文迪
快捷控制_20 | SYNC+_Z0186 |  | 氛围灯 | √ | √ |  |  |  | 氛围灯-亮度-图标 | 1.车机供电正常 2.信号正常 | 1.点击氛围灯亮度进度条右边亮度图标 | 1.亮度变化按每点击一次+10级亮度变化 |  | P2 | 功能 | 手动测试 |  | NT |  | 3.15 YF Release |  | 肖文迪
快捷控制_21 | SYNC+_Z0186 |  | 氛围灯 | √ | √ |  |  |  | 氛围灯-亮度 | 1.车机供电正常 2.信号正常 | 1.点击亮度图标，亮度达到最高或最低级别时，再次点击 | 1.无亮度变化 |  | P2 | 功能 | 手动测试 |  | NT |  | 3.15 YF Release |  | 肖文迪
快捷控制_22 | SYNC+_Z0186 |  | 氛围灯 | √ | √ |  |  |  | 氛围灯-亮度-0%-RX | 1.车机供电正常 2.信号正常 | 1.发送信号： 0x3E3.LightAmbIntsty_No_Actl=0x00 | 1.亮度调节0% |  | P1 | 功能 | 手动测试 |  | NT |  | 3.15 YF Release |  | 肖文迪
快捷控制_22 | SYNC+_Z0186 |  | 氛围灯 | √ | √ |  |  |  | 氛围灯-亮度-0%-TX | 1.车机供电正常 2.信号正常 | 1.亮度调节0% | 1.0x3DA.LightAmbIntsty_No_Rq=0x00 |  | P1 | 功能 | 手动测试 |  | NT |  | 3.15 YF Release |  | 肖文迪
快捷控制_23 | SYNC+_Z0186 |  | 氛围灯 | √ | √ |  |  |  | 氛围灯-亮度-10%-RX | 1.车机供电正常 2.信号正常 | 1.发送信号： 0x3E3.LightAmbIntsty_No_Actl=0x0A | 1.亮度调节10% |  | P0 | 功能 | 手动测试 |  | NT |  | 3.15 YF Release |  | 肖文迪
快捷控制_23 | SYNC+_Z0186 |  | 氛围灯 | √ | √ |  |  |  | 氛围灯-亮度-10%-TX | 1.车机供电正常 2.信号正常 | 1.亮度调节10% | 1.0x3DA.LightAmbIntsty_No_Rq=0x0A |  | P0 | 功能 | 手动测试 |  | NT |  | 3.15 YF Release |  | 肖文迪
快捷控制_24 | SYNC+_Z0186 |  | 氛围灯 | √ | √ |  |  |  | 氛围灯-亮度-20%-RX | 1.车机供电正常 2.信号正常 | 1.发送信号： 0x3E3.LightAmbIntsty_No_Actl=0x14 | 1.亮度调节20% |  | P2 | 功能 | 手动测试 |  | NT |  | 3.15 YF Release |  | 肖文迪
快捷控制_24 | SYNC+_Z0186 |  | 氛围灯 | √ | √ |  |  |  | 氛围灯-亮度-20%-TX | 1.车机供电正常 2.信号正常 | 1.亮度调节20% | 1.0x3DA.LightAmbIntsty_No_Rq=0x14 |  | P2 | 功能 | 手动测试 |  | NT |  | 3.15 YF Release |  | 肖文迪
快捷控制_25 | SYNC+_Z0186 |  | 氛围灯 | √ | √ |  |  |  | 氛围灯-亮度-30%-RX | 1.车机供电正常 2.信号正常 | 1.发送信号： 0x3E3.LightAmbIntsty_No_Actl=0x1E | 1.亮度调节30% |  | P1 | 功能 | 手动测试 |  | NT |  | 3.15 YF Release |  | 肖文迪
快捷控制_25 | SYNC+_Z0186 |  | 氛围灯 | √ | √ |  |  |  | 氛围灯-亮度-30%-TX | 1.车机供电正常 2.信号正常 | 1.亮度调节30% | 1.0x3DA.LightAmbIntsty_No_Rq=0x1E |  | P1 | 功能 | 手动测试 |  | NT |  | 3.15 YF Release |  | 肖文迪
快捷控制_26 | SYNC+_Z0186 |  | 氛围灯 | √ | √ |  |  |  | 氛围灯-亮度-40%-RX | 1.车机供电正常 2.信号正常 | 1.发送信号： 0x3E3.LightAmbIntsty_No_Actl=0x28 | 1.亮度调节40% |  | P2 | 功能 | 手动测试 |  | NT |  | 3.15 YF Release |  | 肖文迪
快捷控制_26 | SYNC+_Z0186 |  | 氛围灯 | √ | √ |  |  |  | 氛围灯-亮度-40%-TX | 1.车机供电正常 2.信号正常 | 1.亮度调节40% | 1.0x3DA.LightAmbIntsty_No_Rq=0x28 |  | P2 | 功能 | 手动测试 |  | NT |  | 3.15 YF Release |  | 肖文迪
快捷控制_27 | SYNC+_Z0186 |  | 氛围灯 | √ | √ |  |  |  | 氛围灯-亮度-50%-RX | 1.车机供电正常 2.信号正常 | 1.发送信号： 0x3E3.LightAmbIntsty_No_Actl=0x32 | 1.亮度调节50% |  | P1 | 功能 | 手动测试 |  | NT |  | 3.15 YF Release |  | 肖文迪
快捷控制_27 | SYNC+_Z0186 |  | 氛围灯 | √ | √ |  |  |  | 氛围灯-亮度-50%-TX | 1.车机供电正常 2.信号正常 | 1.亮度调节50% | 1.0x3DA.LightAmbIntsty_No_Rq=0x32 |  | P1 | 功能 | 手动测试 |  | NT |  | 3.15 YF Release |  | 肖文迪
快捷控制_28 | SYNC+_Z0186 |  | 氛围灯 | √ | √ |  |  |  | 氛围灯-亮度-60%-RX | 1.车机供电正常 2.信号正常 | 1.发送信号： 0x3E3.LightAmbIntsty_No_Actl=0x3C | 1.亮度调节60% |  | P0 | 功能 | 手动测试 |  | NT |  | 3.15 YF Release |  | 肖文迪
快捷控制_28 | SYNC+_Z0186 |  | 氛围灯 | √ | √ |  |  |  | 氛围灯-亮度-60%-TX | 1.车机供电正常 2.信号正常 | 1.亮度调节60% | 1.0x3DA.LightAmbIntsty_No_Rq=0x3C |  | P0 | 功能 | 手动测试 |  | NT |  | 3.15 YF Release |  | 肖文迪
快捷控制_29 | SYNC+_Z0186 |  | 氛围灯 | √ | √ |  |  |  | 氛围灯-亮度-70%-RX | 1.车机供电正常 2.信号正常 | 1.发送信号： 0x3E3.LightAmbIntsty_No_Actl=0x46 | 1.亮度调节70% |  | P0 | 功能 | 手动测试 |  | NT |  | 3.15 YF Release |  | 肖文迪
快捷控制_29 | SYNC+_Z0186 |  | 氛围灯 | √ | √ |  |  |  | 氛围灯-亮度-70%-TX | 1.车机供电正常 2.信号正常 | 1.亮度调节70% | 1.0x3DA.LightAmbIntsty_No_Rq=0x46 |  | P0 | 功能 | 手动测试 |  | NT |  | 3.15 YF Release |  | 肖文迪
快捷控制_30 | SYNC+_Z0186 |  | 氛围灯 | √ | √ |  |  |  | 氛围灯-亮度-80%-RX | 1.车机供电正常 2.信号正常 | 1.发送信号： 0x3E3.LightAmbIntsty_No_Actl=0x50 | 1.亮度调节80% |  | P2 | 功能 | 手动测试 |  | NT |  | 3.15 YF Release |  | 肖文迪
快捷控制_30 | SYNC+_Z0186 |  | 氛围灯 | √ | √ |  |  |  | 氛围灯-亮度-80%-TX | 1.车机供电正常 2.信号正常 | 1.亮度调节80% | 1.0x3DA.LightAmbIntsty_No_Rq=0x50 |  | P2 | 功能 | 手动测试 |  | NT |  | 3.15 YF Release |  | 肖文迪
快捷控制_31 | SYNC+_Z0186 |  | 氛围灯 | √ | √ |  |  |  | 氛围灯-亮度-90%-RX | 1.车机供电正常 2.信号正常 | 1.发送信号： 0x3E3.LightAmbIntsty_No_Actl=0x5A | 1.亮度调节90% |  | P1 | 功能 | 手动测试 |  | NT |  | 3.15 YF Release |  | 肖文迪
快捷控制_31 | SYNC+_Z0186 |  | 氛围灯 | √ | √ |  |  |  | 氛围灯-亮度-90%-TX | 1.车机供电正常 2.信号正常 | 1.亮度调节90% | 1.0x3DA.LightAmbIntsty_No_Rq=0x5A |  | P1 | 功能 | 手动测试 |  | NT |  | 3.15 YF Release |  | 肖文迪
快捷控制_32 | SYNC+_Z0186 |  | 氛围灯 | √ | √ |  |  |  | 氛围灯-亮度-100%-RX | 1.车机供电正常 2.信号正常 | 1.发送信号： 0x3E3.LightAmbIntsty_No_Actl=0x64 | 1.亮度调节100% |  | P2 | 功能 | 手动测试 |  | NT |  | 3.15 YF Release |  | 肖文迪
快捷控制_32 | SYNC+_Z0186 |  | 氛围灯 | √ | √ |  |  |  | 氛围灯-亮度-100%-TX | 1.车机供电正常 2.信号正常 | 1.亮度调节100% | 1.0x3DA.LightAmbIntsty_No_Rq=0x64 |  | P2 | 功能 | 手动测试 |  | NT |  | 3.15 YF Release |  | 肖文迪
快捷控制_35 | SYNC+_0170 |  | 尾灯设置 | √ | √ |  |  |  | 配置字 | 1.车机供电正常 | 1.配置-尾灯设置 DE00 8 7 3 Rear Lamp Animation(尾灯动画)=0x1/0X2 | 1.快捷控制中显示尾灯设置 |  | P2 | 功能 | 手动测试 |  | NT |  | 3.15 YF Release |  | 肖文迪
快捷控制_36 | SYNC+_0170 |  | 尾灯设置 | √ | √ |  |  |  | 默认值 | 1.车机供电正常 2.车机配置 尾灯设置 | 1.点击尾灯设置 | 1.默认选中动感 |  | P1 | 功能 | 手动测试 |  | NT |  | 3.15 YF Release |  | 肖文迪
快捷控制_37 | SYNC+_0170 |  | 尾灯设置 | √ | √ |  |  |  | 切换尾灯效果 | 1.车机供电正常 2.车机配置 尾灯设置 3.点击尾灯设置 | 1.选择动感 | 1.动感为选中状态 2.右侧展现动感动效 |  | P2 | 功能 | 手动测试 |  | NT |  | 3.15 YF Release |  | 肖文迪
快捷控制_38 | SYNC+_0170 |  | 尾灯设置 | √ | √ |  |  |  | 切换尾灯效果 | 1.车机供电正常 2.车机配置 尾灯设置 3.点击尾灯设置 | 1.选择优雅 | 1.优雅为选中状态 2.右侧展现优雅动效 |  | P1 | 功能 | 手动测试 |  | NT |  | 3.15 YF Release |  | 肖文迪
快捷控制_39 | SYNC+_0170 |  | 尾灯设置 | √ | √ |  |  |  | 切换尾灯效果 | 1.车机供电正常 2.车机配置 尾灯设置 3.点击尾灯设置 | 1.选择激情 | 1.激情为选中状态 2.右侧展现激情动效 |  | P0 | 功能 | 手动测试 |  | NT |  | 3.15 YF Release |  | 肖文迪
快捷控制_40 | SYNC+_0170 |  | 尾灯设置 | √ | √ |  |  |  | Info | 1.车机供电正常 2.车机配置 尾灯设置 3.点击尾灯设置 | 1.点击尾灯设置右侧的Info图标 2.点击"X" | 1.出现弹窗“尾灯设置xxx” 2.弹框消失，回到尾灯设置界面 |  | P0 | 功能 | 手动测试 |  | NT |  | 3.15 YF Release |  | 肖文迪
快捷控制_41 | SYNC+_0170 |  | 尾灯设置 | √ | √ |  |  |  | 动感-RX | 1.车机供电正常 2.车机配置 尾灯设置 3.点击尾灯设置 | 1.发送信号 (0x1配置)0x334 SG_ TailLghtAnmtn_D_Stat= 1 (0x2配置)0x334 SG_ TailLghtAnmtn_D_Stat=4 | 1.动感为选中状态 2.右侧展现动感动效 |  | P2 | 功能 | 手动测试 |  | NT |  | 3.15 YF Release |  | 肖文迪
快捷控制_42 | SYNC+_0170 |  | 尾灯设置 | √ | √ |  |  |  | 优雅-RX | 1.车机供电正常 2.车机配置 尾灯设置 3.点击尾灯设置 | 1.发送信号 (0x1配置)0x334 SG_ TailLghtAnmtn_D_Stat= 2 (0x2配置)0x334 SG_ TailLghtAnmtn_D_Stat=5 | 1.优雅为选中状态 2.右侧展现优雅动效 |  | P2 | 功能 | 手动测试 |  | NT |  | 3.15 YF Release |  | 肖文迪
快捷控制_43 | SYNC+_0170 |  | 尾灯设置 | √ | √ |  |  |  | 激情-RX | 1.车机供电正常 2.车机配置 尾灯设置 3.点击尾灯设置 | 1.发送信号 (0x1配置)0x334 SG_ TailLghtAnmtn_D_Stat= 3 (0x2配置)0x334 SG_ TailLghtAnmtn_D_Stat=6 | 1.激情为选中状态 2.右侧展现激情动效 |  | P2 | 功能 | 手动测试 |  | NT |  | 3.15 YF Release |  | 肖文迪
快捷控制_44 | SYNC+_0170 |  | 尾灯设置 | √ | √ |  |  |  | 切换尾灯效果-tx | 1.车机供电正常 2.车机配置 尾灯设置 3.点击尾灯设置 | 1.手动切换效果 2.查看信号 | 1.(0x1配置)0x419 ExtLghtAnmtn_D_Rq=0x1-0x3 2.(0x2配置)0x419 ExtLghtAnmtn_D_Rq=0x4-0x6 |  | P2 | 功能 | 手动测试 |  | NT |  | 3.15 YF Release |  | 肖文迪
快捷控制_45 | SYNC+_Z0047 |  | 多功能座椅功能入口 | √ | √ |  |  |  | 多功能座椅功能入口 | 1.车机供电正常 | 1.快捷控制->多功能座椅模块 | 1.进入多功能座椅页面 |  | P0 | 功能 | 手动测试 |  | NT |  | 3.15 YF Release |  | 肖文迪
快捷控制_46 | SYNC+_Z0047 |  | 多功能座椅 | √ | √ |  |  |  | 多功能座椅不显示 | 1.车机供电正常 2.信号正常 | 1.配置多功能座椅 ： DE01 byte2 bit0 Enhanced MCS=0x0(Disabled) | 1.不显示多功能座椅 |  | P0 | 功能 | 手动测试 |  | NT |  | 3.15 YF Release |  | 肖文迪
快捷控制_47 | SYNC+_Z0047 |  | 多功能座椅-配置1 | √ | √ |  |  |  | 多功能座椅显示 | 1.车机供电正常 2.信号正常 | 1.配置多功能座椅 ： DE01 byte2 bit7-5 Multi-Contoured Seat Bladder=0x1(2 way lumbar) DE01 byte2 bit0 Enhanced MCS=0x1(Enabled) | 显示多功能座椅： 驾驶侧和副驾侧各有一个气囊调节 |  | P0 | 功能 | 手动测试 |  | NT |  | 3.15 YF Release |  | 肖文迪
快捷控制_48 | SYNC+_Z0047 |  | 多功能座椅-配置1 | √ | √ |  |  |  | 多功能座椅显示-驾驶侧调节 | 1.车机供电正常 2.信号正常 3.驾驶侧调节 | 1.点击驾驶侧座椅图标，点击气囊调节“-”/“+” | 1.改变靠腰气囊调节位置 |  | P0 | 功能 | 手动测试 |  | NT | UI与UE不一致，开发在确认是否有+-图标 | 3.15 YF Release |  | 肖文迪
快捷控制_49 | SYNC+_Z0047 |  | 多功能座椅-配置1 | √ | √ |  |  |  | 多功能座椅显示-副驾侧调节 | 1.车机供电正常 2.信号正常 3.副驾侧调节 | 1.点击副驾侧座椅图标，点击气囊调节“-”/“+” | 1.改变靠腰气囊调节位置 |  | P0 | 功能 | 手动测试 |  | NT | UI与UE不一致，开发在确认是否有+-图标 | 3.15 YF Release |  | 肖文迪
快捷控制_50 | SYNC+_Z0047 |  | 多功能座椅-配置1 | √ | √ |  |  |  | 多功能座椅显示 -驾驶侧调节-Tx | 1.车机供电正常 2.信号正常 3.驾驶侧调节 | 1.驾驶侧调节，点击气囊调节“-” | 1.0x34E SeatLmbr_D_Rq=0x1(DriverFore) |  | P0 | 功能 | 手动测试 |  | NT | UI与UE不一致，开发在确认是否有+-图标 | 3.15 YF Release |  | 肖文迪
快捷控制_51 | SYNC+_Z0047 |  | 多功能座椅-配置1 | √ | √ |  |  |  | 多功能座椅显示 -驾驶侧调节-Tx | 1.车机供电正常 2.信号正常 3.驾驶侧调节 | 1.驾驶侧调节，点击气囊调节“+” | 1.0x34E SeatLmbr_D_Rq=0x2(DriverAft) |  | P0 | 功能 | 手动测试 |  | NT | UI与UE不一致，开发在确认是否有+-图标 | 3.15 YF Release |  | 肖文迪
快捷控制_52 | SYNC+_Z0047 |  | 多功能座椅-配置1 | √ | √ |  |  |  | 多功能座椅显示 -副驾侧调节-Tx | 1.车机供电正常 2.信号正常 3.副驾侧调节 | 1.副驾侧调节，点击气囊调节“_” | 1.0x34E SeatLmbr_D_Rq=0x5(PassengerFore) |  | P0 | 功能 | 手动测试 |  | NT | UI与UE不一致，开发在确认是否有+-图标 | 3.15 YF Release |  | 肖文迪
快捷控制_53 | SYNC+_Z0047 |  | 多功能座椅-配置1 | √ | √ |  |  |  | 多功能座椅显示 -副驾侧调节-Tx | 1.车机供电正常 2.信号正常 3.副驾侧调节 | 1.副驾侧调节，点击气囊调节“+” | 1.0x34E SeatLmbr_D_Rq=0x6(PassengerAft) |  | P0 | 功能 | 手动测试 |  | NT | UI与UE不一致，开发在确认是否有+-图标 | 3.15 YF Release |  | 肖文迪
快捷控制_54 | SYNC+_Z0047 |  | 多功能座椅-配置2 | √ | √ |  |  |  | 多功能座椅显示 | 1.车机供电正常 2.信号正常 | 1.配置多功能座椅 ： DE01 byte2 bit7-5 Multi-Contoured Seat Bladder=0x2(4 way lumbar) DE01 byte2 bit0 Enhanced MCS=0x1(Enabled) | 显示多功能座椅： 驾驶侧、上下左右点击状态图标和副驾侧 |  | P0 | 功能 | 手动测试 |  | NT |  | 3.15 YF Release |  | 肖文迪
快捷控制_55 | SYNC+_Z0047 |  | 多功能座椅-配置2 | √ | √ |  |  |  | 多功能座椅显示 -驾驶侧调节 | 1.车机供电正常 2.信号正常 | 1.点击驾驶侧和副驾侧座椅 | 1.只能调节一侧座椅，不能同时调节两侧座椅 |  | P0 | 功能 | 手动测试 |  | NT |  | 3.15 YF Release |  | 肖文迪
快捷控制_55 | SYNC+_Z0047 |  | 多功能座椅-配置2 | √ | √ |  |  |  | 多功能座椅显示 -驾驶侧调节 | 1.车机供电正常 2.信号正常 3.驾驶侧调节 | 1.点击驾驶侧图标，进入座椅调节模式 | 1.靠腰气囊调节默认位置？？不选中状态 |  | P0 | 功能 | 手动测试 |  | NT |  | 3.15 YF Release |  | 肖文迪
快捷控制_56 | SYNC+_Z0047 |  | 多功能座椅-配置2 | √ | √ |  |  |  | 多功能座椅显示 -副驾侧调节 | 1.车机供电正常 2.信号正常 3.副驾侧调节 | 1.点击副驾侧图标，进入座椅调节模式 | 1.靠腰气囊调节默认位置？？ |  | P0 | 功能 | 手动测试 |  | NT |  | 3.15 YF Release |  | 肖文迪
快捷控制_57 | SYNC+_Z0047 |  | 多功能座椅-配置2 | √ | √ |  |  |  | 多功能座椅显示 -驾驶侧调节 | 1.车机供电正常 2.信号正常 3.驾驶侧调节 | 1.点击驾驶侧图标，进入座椅调节模式 2.点击状态：向上、向下、向前、向后 | 1.改变靠腰气囊调节位置 |  | P0 | 功能 | 手动测试 |  | NT |  | 3.15 YF Release |  | 肖文迪
快捷控制_58 | SYNC+_Z0047 |  | 多功能座椅-配置2 | √ | √ |  |  |  | 多功能座椅显示 -副驾侧调节 | 1.车机供电正常 2.信号正常 3.副驾侧调节 | 1.点击副驾侧图标，进入座椅调节模式 2.点击状态：向上、向下、向前、向后 | 1.改变靠腰气囊调节位置 |  | P0 | 功能 | 手动测试 |  | NT |  | 3.15 YF Release |  | 肖文迪
快捷控制_59 | SYNC+_Z0047 |  | 多功能座椅-配置2 | √ | √ |  |  |  | 多功能座椅显示 -驾驶侧调节-向前-Tx | 1.车机供电正常 2.信号正常 3.驾驶侧调节 | 1.驾驶侧调节，点击气囊调节“〈” | 1.0x34E SeatLmbr_D_Rq=0x1(DriverFore) |  | P0 | 功能 | 手动测试 |  | NT |  | 3.15 YF Release |  | 肖文迪
快捷控制_60 | SYNC+_Z0047 |  | 多功能座椅-配置2 | √ | √ |  |  |  | 多功能座椅显示 -驾驶侧调节-向后-Tx | 1.车机供电正常 2.信号正常 3.驾驶侧调节 | 1.驾驶侧调节，点击气囊调节“〉” | 1.0x34E SeatLmbr_D_Rq=0x2(DriverAft) |  | P0 | 功能 | 手动测试 |  | NT |  | 3.15 YF Release |  | 肖文迪
快捷控制_61 | SYNC+_Z0047 |  | 多功能座椅-配置2 | √ | √ |  |  |  | 多功能座椅显示 -驾驶侧调节-向上-Tx | 1.车机供电正常 2.信号正常 3.驾驶侧调节 | 1.驾驶侧调节，点击气囊调节“︿” | 1.0x34E SeatLmbr_D_Rq=0x3(DriverUp) |  | P0 | 功能 | 手动测试 |  | NT |  | 3.15 YF Release |  | 肖文迪
快捷控制_62 | SYNC+_Z0047 |  | 多功能座椅-配置2 | √ | √ |  |  |  | 多功能座椅显示 -驾驶侧调节-向下-Tx | 1.车机供电正常 2.信号正常 3.驾驶侧调节 | 1.驾驶侧调节，点击气囊调节“﹀” | 1.0x34E SeatLmbr_D_Rq=0x4(DriverDown) |  | P0 | 功能 | 手动测试 |  | NT |  | 3.15 YF Release |  | 肖文迪
快捷控制_63 | SYNC+_Z0047 |  | 多功能座椅-配置2 | √ | √ |  |  |  | 多功能座椅显示 -副驾侧调节-向前-Tx | 1.车机供电正常 2.信号正常 3.副驾侧调节 | 1.副驾侧调节，点击气囊调节“〈” | 1.0x34E SeatLmbr_D_Rq=0x5(PassengerFore) |  | P0 | 功能 | 手动测试 |  | NT |  | 3.15 YF Release |  | 肖文迪
快捷控制_64 | SYNC+_Z0047 |  | 多功能座椅-配置2 | √ | √ |  |  |  | 多功能座椅显示 -副驾侧调节-向后-Tx | 1.车机供电正常 2.信号正常 3.副驾侧调节 | 1.副驾侧调节，点击气囊调节“〉” | 1.0x34E SeatLmbr_D_Rq=0x6(PassengerAft) |  | P0 | 功能 | 手动测试 |  | NT |  | 3.15 YF Release |  | 肖文迪
快捷控制_65 | SYNC+_Z0047 |  | 多功能座椅-配置2 | √ | √ |  |  |  | 多功能座椅显示 -副驾侧调节-向上-Tx | 1.车机供电正常 2.信号正常 3.副驾侧调节 | 1.副驾侧调节，点击气囊调节“︿” | 1.0x34E SeatLmbr_D_Rq=0x7(PassengerUp) |  | P0 | 功能 | 手动测试 |  | NT |  | 3.15 YF Release |  | 肖文迪
快捷控制_66 | SYNC+_Z0047 |  | 多功能座椅-配置2 | √ | √ |  |  |  | 多功能座椅显示 -副驾侧调节-向下-Tx | 1.车机供电正常 2.信号正常 3.副驾侧调节 | 1.副驾侧调节，点击气囊调节“﹀” | 1.0x34E SeatLmbr_D_Rq=0x8(PassengerDown) |  | P0 | 功能 | 手动测试 |  | NT |  | 3.15 YF Release |  | 肖文迪
快捷控制_67 | SYNC+_Z0047 |  | 多功能座椅-配置3 | √ | √ |  |  |  | 多功能座椅显示 | 1.车机供电正常 2.信号正常 | 1.配置多功能座椅 ： DE01 byte2 bit7-5 Multi-Contoured Seat Bladder=07 DE01 byte2 bit0 Enhanced MCS=0x1(Enabled) DE01 Multi-Contoured Seat Pattern=0x1 | 显示多功能座椅： 驾驶侧、五个气囊可调、副驾侧、按摩功能 |  | P0 | 功能 | 手动测试 |  | NT |  | 3.15 YF Release |  | 肖文迪
快捷控制_68 | SYNC+_Z0047 |  | 多功能座椅-配置3 | [5 empty] | 发动机未发动时，按摩/调节模式以及档位开关为置灰态不可用 | 1.车机供电正常 2.支持配置 | 1.模拟ECU发送3B2 ignition = off 2.进入多功能座椅界面，点击界面；查看界面显示 | 2.按摩/调节模式以及档位开关为置灰态不可用 |  |  | 功能 | 手动测试 |  | NT | 待确定 | 3.15 YF Release |  | 肖文迪
快捷控制_69 | SYNC+_Z0047 |  | 多功能座椅-配置3-座椅调节 | √ | √ |  |  |  | 多功能座椅显示 -靠背调节 | 1.车机供电正常 2.信号正常 | 1.多功能座椅靠背页面显示 | 1.显示靠背调节图表： 上部腰托、中部腰托、下部腰托、侧边支撑（靠背）和侧边支撑（坐垫）以及“+”“-”按钮 |  | P0 | 功能 | 手动测试 |  | NT |  | 3.15 YF Release |  | 肖文迪
快捷控制_70 | SYNC+_Z0047 |  | 多功能座椅-配置3-座椅调节 | √ | √ |  |  |  | 多功能座椅显示 -按摩界面切换至靠背调节界面 | 1.车机供电正常 | 1.按摩开关为开->按摩开关为关(从按摩到靠背调节页面切换过程中) | 1.有toast提示显示，直到切换完毕 |  |  | 功能 | 手动测试 |  | NT | 待确定 | 3.15 YF Release |  | 肖文迪
快捷控制_71 | SYNC+_Z0047 |  | 多功能座椅-配置3-座椅调节 | √ | √ |  |  |  | 多功能座椅显示 -按摩界面切换至靠背界面 | 1.车机供电正常 | 1.按摩开关为开 2.按摩开关为关 | 1.显示按摩模式页面 2.显示靠背调节页面 |  |  | 功能 | 手动测试 |  | NT |  | 3.15 YF Release |  | 肖文迪
快捷控制_72 | SYNC+_Z0047 |  | 多功能座椅-配置3-座椅调节 | √ | √ |  |  |  | 多功能座椅显示 -靠背调节-上部腰托 | 1.车机供电正常 2.按摩开关为开 3.车支持靠背功能 | 1.点击上部腰托 2.点击“+”或“-”键，查看页面 | 1.上部腰托选项高亮显示 2.阴影格子随着“+”或“-”键减小或者增多 |  |  | 功能 | 手动测试 |  | NT | UI与UE不一致，开发在缺失是否有+-图标 | 3.15 YF Release |  | 肖文迪
快捷控制_73 | SYNC+_Z0047 |  | 多功能座椅-配置3-座椅调节 | √ | √ |  |  |  | 多功能座椅显示 -靠背调节-中部腰托 | 1.车机供电正常 2.按摩开关为开 3.车支持靠背功能 | 1.点击中部腰托 2.点击“+”或“-”键，查看页面 | 1.中部腰托选项高亮显示 2.阴影格子随着“+”或“-”键减小或者增多 |  |  | 功能 | 手动测试 |  | NT | UI与UE不一致，开发在缺失是否有+-图标 | 3.15 YF Release |  | 肖文迪
快捷控制_74 | SYNC+_Z0047 |  | 多功能座椅-配置3-座椅调节 | √ | √ |  |  |  | 多功能座椅显示 -靠背调节-下部腰托 | 1.车机供电正常 2.按摩开关为开 3.车支持靠背功能 | 1.点击下部腰托 2.点击“+”或“-”键，查看页面 | 1.下部腰托选项高亮显示 2.阴影格子随着“+”或“-”键减小或者增多 |  |  | 功能 | 手动测试 |  | NT | UI与UE不一致，开发在缺失是否有+-图标 | 3.15 YF Release |  | 肖文迪
快捷控制_75 | SYNC+_Z0047 |  | 多功能座椅-配置3-座椅调节 | √ | √ |  |  |  | 多功能座椅显示 -靠背调节-侧边支撑（靠背） | 1.车机供电正常 2.按摩开关为开 3.车支持靠背功能 | 1.点击侧边支撑（靠背） 2.点击“+”或“-”键，查看页面 | 1.侧边支撑（靠背）选项高亮显示 2.阴影格子随着“+”或“-”键减小或者增多 |  |  | 功能 | 手动测试 |  | NT | UI与UE不一致，开发在缺失是否有+-图标 | 3.15 YF Release |  | 肖文迪
快捷控制_76 | SYNC+_Z0047 |  | 多功能座椅-配置3-座椅调节 | √ | √ |  |  |  | 多功能座椅显示 -靠背调节-侧边支撑（坐垫） | 1.车机供电正常 2.按摩开关为开 3.车支持靠背功能 | 1.点击侧边支撑（坐垫） 2.点击“+”或“-”键，查看页面 | 1.侧边支撑（坐垫）选项高亮显示 2.阴影格子随着“+”或“-”键减小或者增多 |  |  | 功能 | 手动测试 |  | NT | UI与UE不一致，开发在缺失是否有+-图标 | 3.15 YF Release |  | 肖文迪
快捷控制_77 | SYNC+_Z0047 |  | 多功能座椅-配置3-座椅调节 | √ | √ |  |  |  | 驾驶侧-上部腰托调节至中间 Rx逻辑 | 1.车机供电正常 2.多功能座椅显示 3.ignition = run | 1.模拟ECU发送信号 0x34A SeatLmbrUpDrv_Pc_Actl=(0x00~0x40) 2.查看上部腰托状态 | 2.上部腰托被选中高亮，对应不同百分比 |  |  | 功能 | 手动测试 |  | NT |  | 3.15 YF Release |  | 肖文迪
快捷控制_78 | SYNC+_Z0047 |  | 多功能座椅-配置3-座椅调节 | √ | √ |  |  |  | 驾驶侧-上部腰托按键最左侧 Rx逻辑 | 1.车机供电正常 2.多功能座椅显示 3.ignition = run | 1.模拟ECU发送信号 0x34A SeatLmbrUpDrv_Pc_Actl=0x00 2.查看上部腰托状态 | 2.上部腰托被选中高亮显示，“-”按键置灰 |  |  | 功能 | 手动测试 |  | NT | UI与UE不一致，开发在缺失是否有+-图标 | 3.15 YF Release |  | 肖文迪
快捷控制_79 | SYNC+_Z0047 |  | 多功能座椅-配置3-座椅调节 | √ | √ |  |  |  | 驾驶侧-上部腰托按键最右侧 Rx逻辑 | 1.车机供电正常 2.多功能座椅显示 3.ignition = run | 1.模拟ECU发送信号 0x34A SeatLmbrUpDrv_Pc_Actl=0x40 2.查看上部腰托状态 | 2.上部腰托被选中高亮显示，“+”按键置灰 |  |  | 功能 | 手动测试 |  | NT | UI与UE不一致，开发在缺失是否有+-图标 | 3.15 YF Release |  | 肖文迪
快捷控制_80 | SYNC+_Z0047 |  | 多功能座椅-配置3-座椅调节 | √ | √ |  |  |  | 驾驶侧-上部腰托调节至中间 Tx逻辑 | 1.车机供电正常 2.多功能座椅显示 3.ignition = run | 1.手动点击“-”/“+”键调节上部腰托调节至中间 2.查看车机发出的信号 | 2.0x34E SeatFnDrv_D_Rq=0x3 .0x34E SeatFnChngDrv2_D_Rq=0x2(Increse)/0x3(Decrease) |  |  | 功能 | 手动测试 |  | NT |  | 3.15 YF Release |  | 肖文迪
快捷控制_81 | SYNC+_Z0047 |  | 多功能座椅-配置3-座椅调节 | √ | √ |  |  |  | 驾驶侧-上部腰托按键最左侧 Tx逻辑 | 1.车机供电正常 2.多功能座椅显示 3.ignition = run | 1.手动点击“-”键调节上部腰托调节至最左侧 2.查看车机发出的信号 | 2.0x34E SeatFnDrv_D_Rq=0x3 .0x34E SeatFnChngDrv2_D_Rq=0x2(Increse)/0x3(Decrease) |  |  | 功能 | 手动测试 |  | NT |  | 3.15 YF Release |  | 肖文迪
快捷控制_82 | SYNC+_Z0047 |  | 多功能座椅-配置3-座椅调节 | √ | √ |  |  |  | 驾驶侧-上部腰托按键最右侧 Tx逻辑 | 1.车机供电正常 2.多功能座椅显示 3.ignition = run | 1.手动点击“+”键调节上部腰托调节至最右侧 2.查看车机发出的信号 | 2.0x34E SeatFnDrv_D_Rq=0x3 .0x34E SeatFnChngDrv2_D_Rq=0x2(Increse)/0x3(Decrease) |  |  | 功能 | 手动测试 |  | NT |  | 3.15 YF Release |  | 肖文迪
快捷控制_83 | SYNC+_Z0047 |  | 多功能座椅-配置3-座椅调节 | √ | √ |  |  |  | 驾驶侧-中部腰托调节至中间 Rx逻辑 | 1.车机供电正常 2.多功能座椅显示 3.ignition = run | 1.模拟ECU发送信号 0x34A SeatLmbrMidDrv_Pc_Actl=(0x00~0x40) 2.查看中部腰托状态 | 2.中部腰托被选中高亮，对应不同百分比 |  |  | 功能 | 手动测试 |  | NT |  | 3.15 YF Release |  | 肖文迪
快捷控制_84 | SYNC+_Z0047 |  | 多功能座椅-配置3-座椅调节 | √ | √ |  |  |  | 驾驶侧-中部腰托按键最左侧 Rx逻辑 | 1.车机供电正常 2.多功能座椅显示 3.ignition = run | 1.模拟ECU发送信号 0x34A SeatLmbrMidDrv_Pc_Actl=0x00 2.查看中部腰托状态 | 2.中部腰托被选中高亮显示，“-”按键置灰 |  |  | 功能 | 手动测试 |  | NT |  | 3.15 YF Release |  | 肖文迪
快捷控制_85 | SYNC+_Z0047 |  | 多功能座椅-配置3-座椅调节 | √ | √ |  |  |  | 驾驶侧-中部腰托按键最右侧 Rx逻辑 | 1.车机供电正常 2.多功能座椅显示 3.ignition = run | 1.模拟ECU发送信号 0x34ASeatLmbrMidDrv_Pc_Actl=0x40 2.查看中部腰托状态 | 2.中部腰托被选中高亮显示，“+”按键置灰 |  |  | 功能 | 手动测试 |  | NT |  | 3.15 YF Release |  | 肖文迪
快捷控制_86 | SYNC+_Z0047 |  | 多功能座椅-配置3-座椅调节 | √ | √ |  |  |  | 驾驶侧-中部腰托调节至中间 Tx逻辑 | 1.车机供电正常 2.多功能座椅显示 3.ignition = run | 1.手动点击“-”/“+”键调节中部腰托调节至中间 2.查看车机发出的信号 | 2.0x34E SeatFnDrv_D_Rq=0x2 .0x34E SeatFnChngDrv2_D_Rq=0x2(Increse)/0x3(Decrease) |  |  | 功能 | 手动测试 |  | NT |  | 3.15 YF Release |  | 肖文迪
快捷控制_87 | SYNC+_Z0047 |  | 多功能座椅-配置3-座椅调节 | √ | √ |  |  |  | 驾驶侧-中部腰托按键最左侧 Tx逻辑 | 1.车机供电正常 2.多功能座椅显示 3.ignition = run | 1.手动点击“-”键调节中部腰托调节至最左侧 2.查看车机发出的信号 | 2.0x34E SeatFnDrv_D_Rq=0x2 .0x34E SeatFnChngDrv2_D_Rq=0x2(Increse)/0x3(Decrease) |  |  | 功能 | 手动测试 |  | NT |  | 3.15 YF Release |  | 肖文迪
快捷控制_88 | SYNC+_Z0047 |  | 多功能座椅-配置3-座椅调节 | √ | √ |  |  |  | 驾驶侧-中部腰托按键最右侧 Tx逻辑 | 1.车机供电正常 2.多功能座椅显示 3.ignition = run | 1.手动点击“+”键调节中部腰托调节至最右侧 2.查看车机发出的信号 | 2.0x34E SeatFnDrv_D_Rq=0x2 .0x34E SeatFnChngDrv2_D_Rq=0x2(Increse)/0x3(Decrease) |  |  | 功能 | 手动测试 |  | NT |  | 3.15 YF Release |  | 肖文迪
快捷控制_89 | SYNC+_Z0047 |  | 多功能座椅-配置3-座椅调节 | √ | √ |  |  |  | 驾驶侧-下部腰件调节至中间 Rx逻辑 | 1.车机供电正常 2.多功能座椅显示 3.ignition = run | 1.模拟ECU发送信号 0x34A SeatLmbrLoDrv_Pc_Actl=0x00~0x40) 2.查看下部腰托状态 | 2.下部腰托被选中高亮，对应不同百分比 |  |  | 功能 | 手动测试 |  | NT |  | 3.15 YF Release |  | 肖文迪
快捷控制_90 | SYNC+_Z0047 |  | 多功能座椅-配置3-座椅调节 | √ | √ |  |  |  | 驾驶侧-下部腰托按键最左侧 Rx逻辑 | 1.车机供电正常 2.多功能座椅显示 3.ignition = run | 1.模拟ECU发送信号 0x34A SeatLmbrLoDrv_Pc_Actl=0x00 2.查看下部腰托状态 | 2.下部腰托被选中高亮显示，“-”按键置灰 |  |  | 功能 | 手动测试 |  | NT |  | 3.15 YF Release |  | 肖文迪
快捷控制_91 | SYNC+_Z0047 |  | 多功能座椅-配置3-座椅调节 | √ | √ |  |  |  | 驾驶侧-下部腰托按键最右侧 Rx逻辑 | 1.车机供电正常 2.多功能座椅显示 3.ignition = run | 1.模拟ECU发送信号 0x34A SeatLmbrLoDrv_Pc_Actl=0x40 2.查看下部腰托状态 | 2.下部腰托被选中高亮显示，“+”按键置灰 |  |  | 功能 | 手动测试 |  | NT |  | 3.15 YF Release |  | 肖文迪
快捷控制_92 | SYNC+_Z0047 |  | 多功能座椅-配置3-座椅调节 | √ | √ |  |  |  | 驾驶侧-下部腰托案件调节至中间 Tx逻辑 | 1.车机供电正常 2.多功能座椅显示 3.ignition = run | 1.手动点击“-”/“+”键调节下部腰托调节至中间 2.查看车机发出的信号 | 2.0x34E SeatFnDrv_D_Rq=0x1 .0x34E SeatFnChngDrv2_D_Rq=0x2(Increse)/0x3(Decrease) |  |  | 功能 | 手动测试 |  | NT |  | 3.15 YF Release |  | 肖文迪
快捷控制_93 | SYNC+_Z0047 |  | 多功能座椅-配置3-座椅调节 | √ | √ |  |  |  | 驾驶侧-下部腰托按键最左侧 Tx逻辑 | 1.车机供电正常 2.多功能座椅显示 3.ignition = run | 1.手动点击“-”键调节下部腰托调节至最左侧 2.查看车机发出的信号 | 2.0x34E SeatFnDrv_D_Rq=0x1 .0x34E SeatFnChngDrv2_D_Rq=0x2(Increse)/0x3(Decrease) |  |  | 功能 | 手动测试 |  | NT |  | 3.15 YF Release |  | 肖文迪
快捷控制_94 | SYNC+_Z0047 |  | 多功能座椅-配置3-座椅调节 | √ | √ |  |  |  | 驾驶侧-下部腰托按键最右侧 Tx逻辑 | 1.车机供电正常 2.多功能座椅显示 3.ignition = run | 1.手动点击“+”键调节下部腰托调节至最右侧 2.查看车机发出的信号 | 2.0x34E SeatFnDrv_D_Rq=0x1 .0x34E SeatFnChngDrv2_D_Rq=0x2(Increse)/0x3(Decrease) |  |  | 功能 | 手动测试 |  | NT |  | 3.15 YF Release |  | 肖文迪
快捷控制_95 | SYNC+_Z0047 |  | 多功能座椅-配置3-座椅调节 | √ | √ |  |  |  | 主驾侧-侧边支撑（靠背）调节至中间 Rx逻辑 | 1.车机供电正常 2.多功能座椅显示 3.ignition = run | 1.模拟ECU发送信号 0x34B SeatBlLoDrv_Pc_Actl=0x00~0x40) 2.查看侧边支撑（靠背）状态 | 2.侧边支撑（靠背）被选中高亮，对应不同百分比 |  |  | 功能 | 手动测试 |  | NT |  | 3.15 YF Release |  | 肖文迪
快捷控制_96 | SYNC+_Z0047 |  | 多功能座椅-配置3-座椅调节 | √ | √ |  |  |  | 主驾侧-侧边支撑（靠背）按键最左侧 设置 Rx逻辑 | 1.车机供电正常 2.多功能座椅显示 3.ignition = run | 1.模拟ECU发送信号 0x34B SeatBlLoDrv_Pc_Actl=0x00 2.查看侧边支撑（靠背）状态 | 2.侧边支撑（靠背）被选中高亮显示，“-”按键置灰 |  |  | 功能 | 手动测试 |  | NT |  | 3.15 YF Release |  | 肖文迪
快捷控制_97 | SYNC+_Z0047 |  | 多功能座椅-配置3-座椅调节 | √ | √ |  |  |  | 主驾侧-侧边支撑（靠背）按键最右侧 设置 Rx逻辑 | 1.车机供电正常 2.多功能座椅显示 3.ignition = run | 1.模拟ECU发送信号 0x34B SeatBlLoDrv_Pc_Actl=0x40 2.查看侧边支撑（靠背）状态 | 2.侧边支撑（靠背）被选中高亮显示，“+”按键置灰 |  |  | 功能 | 手动测试 |  | NT |  | 3.15 YF Release |  | 肖文迪
快捷控制_98 | SYNC+_Z0047 |  | 多功能座椅-配置3-座椅调节 | √ | √ |  |  |  | 主驾侧-侧边支撑（靠背）调节至中间 设置 Tx逻辑 | 1.车机供电正常 2.多功能座椅显示 3.ignition = run | 1.手动点击“-”/“+”键调节侧边支撑（靠背）调节至中间 2.查看车机发出的信号 | 2.0x34E SeatFnDrv_D_Rq=0x5 .0x34E SeatFnChngDrv2_D_Rq=0x2(Increse)/0x3(Decrease) |  |  | 功能 | 手动测试 |  | NT |  | 3.15 YF Release |  | 肖文迪
快捷控制_99 | SYNC+_Z0047 |  | 多功能座椅-配置3-座椅调节 | √ | √ |  |  |  | 主驾侧-侧边支撑（靠背）按键最左侧 设置 Tx逻辑 | 1.车机供电正常 2.多功能座椅显示 3.ignition = run | 1.手动点击“-”键调节侧边支撑（靠背）调节至最左侧 2.查看车机发出的信号 | 2.0x34E SeatFnDrv_D_Rq=0x5 .0x34E SeatFnChngDrv2_D_Rq=0x2(Increse)/0x3(Decrease) |  |  | 功能 | 手动测试 |  | NT |  | 3.15 YF Release |  | 肖文迪
快捷控制_100 | SYNC+_Z0047 |  | 多功能座椅-配置3-座椅调节 | √ | √ |  |  |  | 主驾侧-侧边支撑（靠背）按键最右侧 设置 Tx逻辑 | 1.车机供电正常 2.多功能座椅显示 3.ignition = run | 1.手动点击“+”键调节侧边支撑（靠背）调节至最右侧 2.查看车机发出的信号 | 2.0x34E SeatFnDrv_D_Rq=0x5 .0x34E SeatFnChngDrv2_D_Rq=0x2(Increse)/0x3(Decrease) |  |  | 功能 | 手动测试 |  | NT |  | 3.15 YF Release |  | 肖文迪
快捷控制_101 | SYNC+_Z0047 |  | 多功能座椅-配置3-座椅调节 | √ | √ |  |  |  | 主驾侧-侧边支撑（坐垫）调节至中间 Rx逻辑 | 1.车机供电正常 2.多功能座椅显示 3.ignition = run | 1.模拟ECU发送信号 0x34B SeatBlUpDrv_Pc_Actl=0x00~0x40) 2.查看侧边支撑（坐垫）状态 | 2.侧边支撑（坐垫）被选中高亮，对应不同百分比 |  |  | 功能 | 手动测试 |  | NT |  | 3.15 YF Release |  | 肖文迪
快捷控制_102 | SYNC+_Z0047 |  | 多功能座椅-配置3-座椅调节 | √ | √ |  |  |  | 主驾-侧侧边支撑（坐垫）按键最左侧 Rx逻辑 | 1.车机供电正常 2.多功能座椅显示 3.ignition = run | 1.模拟ECU发送信号 0x34B SeatBlUpDrv_Pc_Actl=0x00 2.查看侧边支撑（坐垫）状态 | 2.侧边支撑（坐垫）被选中高亮显示，“-”按键置灰 |  |  | 功能 | 手动测试 |  | NT |  | 3.15 YF Release |  | 肖文迪
快捷控制_103 | SYNC+_Z0047 |  | 多功能座椅-配置3-座椅调节 | √ | √ |  |  |  | 主驾侧-侧边支撑（坐垫）按键最右侧 Rx逻辑 | 1.车机供电正常 2.多功能座椅显示 3.ignition = run | 1.模拟ECU发送信号 0x34B SeatBlUpDrv_Pc_Actl=0x40 2.查看侧边支撑（坐垫）状态 | 2.侧边支撑（坐垫）被选中高亮显示，“+”按键置灰 |  |  | 功能 | 手动测试 |  | NT |  | 3.15 YF Release |  | 肖文迪
快捷控制_104 | SYNC+_Z0047 |  | 多功能座椅-配置3-座椅调节 | √ | √ |  |  |  | 主驾侧-侧边支撑（坐垫）调节至中间 Tx逻辑 | 1.车机供电正常 2.多功能座椅显示 3.ignition = run | 1.手动点击“-”/“+”键调节侧边支撑（坐垫）调节至中间 2.查看车机发出的信号 | 2.0x34E SeatFnDrv_D_Rq=0x4 .0x34E SeatFnChngDrv2_D_Rq=0x2(Increse)/0x3(Decrease) |  |  | 功能 | 手动测试 |  | NT |  | 3.15 YF Release |  | 肖文迪
快捷控制_105 | SYNC+_Z0047 |  | 多功能座椅-配置3-座椅调节 | √ | √ |  |  |  | 主驾侧-侧边支撑（坐垫）按键最左侧 Tx逻辑 | 1.车机供电正常 2.多功能座椅显示 3.ignition = run | 1.手动点击“-”键调节侧边支撑（坐垫）调节至最左侧 2.查看车机发出的信号 | 2.0x34E SeatFnDrv_D_Rq=0x4 .0x34E SeatFnChngDrv2_D_Rq=0x2(Increse)/0x3(Decrease) |  |  | 功能 | 手动测试 |  | NT |  | 3.15 YF Release |  | 肖文迪
快捷控制_106 | SYNC+_Z0047 |  | 多功能座椅-配置3-座椅调节 | √ | √ |  |  |  | 主驾侧-侧边支撑（坐垫）按键最右侧 Tx逻辑 | 1.车机供电正常 2.多功能座椅显示 3.ignition = run | 1.手动点击“+”键调节侧边支撑（坐垫）调节至最右侧 2.查看车机发出的信号 | 2.0x34E SeatFnDrv_D_Rq=0x4 .0x34E SeatFnChngDrv2_D_Rq=0x2(Increse)/0x3(Decrease) |  |  | 功能 | 手动测试 |  | NT |  | 3.15 YF Release |  | 肖文迪
快捷控制_107 | SYNC+_Z0047 |  | 多功能座椅-配置3-座椅调节 | √ | √ |  |  |  | 副驾侧-上部腰托调节至中间 Rx逻辑 | 1.车机供电正常 2.多功能座椅显示 3.ignition = run | 1.模拟ECU发送信号 0x34B SeatLmbrUpPsgr_Pc_Actl=(0x00~0x40) 2.查看上部腰托状态 | 2.上部腰托被选中高亮，对应不同百分比 |  |  | 功能 | 手动测试 |  | NT |  | 3.15 YF Release |  | 肖文迪
快捷控制_108 | SYNC+_Z0047 |  | 多功能座椅-配置3-座椅调节 | √ | √ |  |  |  | 副驾侧-上部腰托按键最左侧 Rx逻辑 | 1.车机供电正常 2.多功能座椅显示 3.ignition = run | 1.模拟ECU发送信号 0x34B SeatLmbrUpPsgr_Pc_Actl=0x00 2.查看上部腰托状态 | 2.上部腰托被选中高亮显示，“-”按键置灰 |  |  | 功能 | 手动测试 |  | NT |  | 3.15 YF Release |  | 肖文迪
快捷控制_109 | SYNC+_Z0047 |  | 多功能座椅-配置3-座椅调节 | √ | √ |  |  |  | 副驾侧-上部腰托按键最右侧 Rx逻辑 | 1.车机供电正常 2.多功能座椅显示 3.ignition = run | 1.模拟ECU发送信号 0x34B SeatLmbrUpPsgr_Pc_Actl=0x40 2.查看上部腰托状态 | 2.上部腰托被选中高亮显示，“+”按键置灰 |  |  | 功能 | 手动测试 |  | NT |  | 3.15 YF Release |  | 肖文迪
快捷控制_110 | SYNC+_Z0047 |  | 多功能座椅-配置3-座椅调节 | √ | √ |  |  |  | 副驾侧-上部腰托调节至中间 Tx逻辑 | 1.车机供电正常 2.多功能座椅显示 3.ignition = run | 1.手动点击“-”/“+”键调节上部腰托调节至中间 2.查看车机发出的信号 | 2.0x34E SeatFnPsgr_D_Rq=0x3 .0x34E SeatFnChngPsgr2_D_Rq=0x2(Increse)/0x3(Decrease) |  |  | 功能 | 手动测试 |  | NT |  | 3.15 YF Release |  | 肖文迪
快捷控制_111 | SYNC+_Z0047 |  | 多功能座椅-配置3-座椅调节 | √ | √ |  |  |  | 副驾侧-上部腰托按键最左侧 Tx逻辑 | 1.车机供电正常 2.多功能座椅显示 3.ignition = run | 1.手动点击“-”键调节上部腰托调节至最左侧 2.查看车机发出的信号 | 2.0x34E SeatFnPsgr_D_Rq=0x3 .0x34E SeatFnChngPsgr2_D_Rq=0x2(Increse)/0x3(Decrease) |  |  | 功能 | 手动测试 |  | NT |  | 3.15 YF Release |  | 肖文迪
快捷控制_112 | SYNC+_Z0047 |  | 多功能座椅-配置3-座椅调节 | √ | √ |  |  |  | 副驾侧-上部腰托按键最右侧 Tx逻辑 | 1.车机供电正常 2.多功能座椅显示 3.ignition = run | 1.手动点击“+”键调节上部腰托调节至最右侧 2.查看车机发出的信号 | 2.0x34E SeatFnPsgr_D_Rq=0x3 .0x34E SeatFnChngPsgr2_D_Rq=0x2(Increse)/0x3(Decrease) |  |  | 功能 | 手动测试 |  | NT |  | 3.15 YF Release |  | 肖文迪
快捷控制_113 | SYNC+_Z0047 |  | 多功能座椅-配置3-座椅调节 | √ | √ |  |  |  | 副驾侧-中部腰托调节至中间 Rx逻辑 | 1.车机供电正常 2.多功能座椅显示 3.ignition = run | 1.模拟ECU发送信号 0x34B SeatLmbrMidPsgr_Pc_Actl=(0x00~0x40) 2.查看中部腰托状态 | 2.中部腰托被选中高亮，对应不同百分比 |  |  | 功能 | 手动测试 |  | NT |  | 3.15 YF Release |  | 肖文迪
快捷控制_114 | SYNC+_Z0047 |  | 多功能座椅-配置3-座椅调节 | √ | √ |  |  |  | 副驾侧-中部腰托按键最左侧 Rx逻辑 | 1.车机供电正常 2.多功能座椅显示 3.ignition = run | 1.模拟ECU发送信号 0x34B SeatLmbrMidPsgr_Pc_Actl=0x00 2.查看中部腰托状态 | 2.中部腰托被选中高亮显示，“-”按键置灰 |  |  | 功能 | 手动测试 |  | NT |  | 3.15 YF Release |  | 肖文迪
快捷控制_115 | SYNC+_Z0047 |  | 多功能座椅-配置3-座椅调节 | √ | √ |  |  |  | 副驾侧-中部腰托按键最右侧 Rx逻辑 | 1.车机供电正常 2.多功能座椅显示 3.ignition = run | 1.模拟ECU发送信号 0x34B SeatLmbrMidPsgr_Pc_Actl=0x40 2.查看中部腰托状态 | 2.中部腰托被选中高亮显示，“+”按键置灰 |  |  | 功能 | 手动测试 |  | NT |  | 3.15 YF Release |  | 肖文迪
快捷控制_116 | SYNC+_Z0047 |  | 多功能座椅-配置3-座椅调节 | √ | √ |  |  |  | 副驾侧-中部腰托调节至中间 Tx逻辑 | 1.车机供电正常 2.多功能座椅显示 3.ignition = run | 1.手动点击“-”/“+”键调节中部腰托调节至中间 2.查看车机发出的信号 | 2.0x34E SeatFnPsgr_D_Rq=0x2 .0x34E SeatFnChngPsgr2_D_Rq=0x2(Increse)/0x3(Decrease) |  |  | 功能 | 手动测试 |  | NT |  | 3.15 YF Release |  | 肖文迪
快捷控制_117 | SYNC+_Z0047 |  | 多功能座椅-配置3-座椅调节 | √ | √ |  |  |  | 副驾侧-中部腰托按键最左侧 Tx逻辑 | 1.车机供电正常 2.多功能座椅显示 3.ignition = run | 1.手动点击“-”键调节中部腰托调节至最左侧 2.查看车机发出的信号 | 2.0x34E SeatFnPsgr_D_Rq=0x2 .0x34E SeatFnChngPsgr2_D_Rq=0x2(Increse)/0x3(Decrease) |  |  | 功能 | 手动测试 |  | NT |  | 3.15 YF Release |  | 肖文迪
快捷控制_118 | SYNC+_Z0047 |  | 多功能座椅-配置3-座椅调节 | √ | √ |  |  |  | 副驾侧-中部腰托按键最右侧 Tx逻辑 | 1.车机供电正常 2.多功能座椅显示 3.ignition = run | 1.手动点击“+”键调节中部腰托调节至最右侧 2.查看车机发出的信号 | 2.0x34E SeatFnPsgr_D_Rq=0x2 .0x34E SeatFnChngPsgr2_D_Rq=0x2(Increse)/0x3(Decrease) |  |  | 功能 | 手动测试 |  | NT |  | 3.15 YF Release |  | 肖文迪
快捷控制_119 | SYNC+_Z0047 |  | 多功能座椅-配置3-座椅调节 | √ | √ |  |  |  | 副驾侧-下部腰托调节至中间 Rx逻辑 | 1.车机供电正常 2.多功能座椅显示 3.ignition = run | 1.模拟ECU发送信号 0x34B SeatLmbrLoPsgr_Pc_Actl=0x00~0x40) 2.查看下部腰托状态 | 2.下部腰托被选中高亮，对应不同百分比 |  |  | 功能 | 手动测试 |  | NT |  | 3.15 YF Release |  | 肖文迪
快捷控制_120 | SYNC+_Z0047 |  | 多功能座椅-配置3-座椅调节 | √ | √ |  |  |  | 副驾侧-下部腰托按键最左侧 Rx逻辑 | 1.车机供电正常 2.多功能座椅显示 3.ignition = run | 1.模拟ECU发送信号 0x34B SeatLmbrLoPsgr_Pc_Actl=0x00 2.查看下部腰托状态 | 2.下部腰托被选中高亮显示，“-”按键置灰 |  |  | 功能 | 手动测试 |  | NT |  | 3.15 YF Release |  | 肖文迪
快捷控制_121 | SYNC+_Z0047 |  | 多功能座椅-配置3-座椅调节 | √ | √ |  |  |  | 副驾侧-下部腰托按键最右侧 Rx逻辑 | 1.车机供电正常 2.多功能座椅显示 3.ignition = run | 1.模拟ECU发送信号 0x34B SeatLmbrLoPsgr_Pc_Actl=0x40 2.查看下部腰托状态 | 2.下部腰托被选中高亮显示，“+”按键置灰 |  |  | 功能 | 手动测试 |  | NT |  | 3.15 YF Release |  | 肖文迪
快捷控制_122 | SYNC+_Z0047 |  | 多功能座椅-配置3-座椅调节 | √ | √ |  |  |  | 副驾侧-下部腰托案件调节至中间 Tx逻辑 | 1.车机供电正常 2.多功能座椅显示 3.ignition = run | 1.手动点击“-”/“+”键调节下部腰托调节至中间 2.查看车机发出的信号 | 2.0x34E SeatFnPsgr_D_Rq=0x1 .0x34E SeatFnChngPsgr2_D_Rq=0x2(Increse)/0x3(Decrease) |  |  | 功能 | 手动测试 |  | NT |  | 3.15 YF Release |  | 肖文迪
快捷控制_123 | SYNC+_Z0047 |  | 多功能座椅-配置3-座椅调节 | √ | √ |  |  |  | 副驾侧-下部腰托按键最左侧 Tx逻辑 | 1.车机供电正常 2.多功能座椅显示 3.ignition = run | 1.手动点击“-”键调节下部腰托调节至最左侧 2.查看车机发出的信号 | 2.0x34E SeatFnPsgr_D_Rq=0x1 .0x34E SeatFnChngPsgr2_D_Rq=0x2(Increse)/0x3(Decrease) |  |  | 功能 | 手动测试 |  | NT |  | 3.15 YF Release |  | 肖文迪
快捷控制_124 | SYNC+_Z0047 |  | 多功能座椅-配置3-座椅调节 | √ | √ |  |  |  | 副驾侧-下部腰托按键最右侧 Tx逻辑 | 1.车机供电正常 2.多功能座椅显示 3.ignition = run | 1.手动点击“+”键调节下部腰托调节至最右侧 2.查看车机发出的信号 | 2.0x34E SeatFnPsgr_D_Rq=0x1 .0x34E SeatFnChngPsgr2_D_Rq=0x2(Increse)/0x3(Decrease) |  |  | 功能 | 手动测试 |  | NT |  | 3.15 YF Release |  | 肖文迪
快捷控制_125 | SYNC+_Z0047 |  | 多功能座椅-配置3-座椅调节 | √ | √ |  |  |  | 副驾侧-侧边支撑（靠背）调节至中间 Rx逻辑 | 1.车机供电正常 2.多功能座椅显示 3.ignition = run | 1.模拟ECU发送信号 0x34B SeatBlLoDrv_Pc_Actl=0x00~0x40) 2.查看侧边支撑（靠背）状态 | 2.侧边支撑（靠背）被选中高亮，对应不同百分比 |  |  | 功能 | 手动测试 |  | NT |  | 3.15 YF Release |  | 肖文迪
快捷控制_126 | SYNC+_Z0047 |  | 多功能座椅-配置3-座椅调节 | √ | √ |  |  |  | 副驾侧-侧边支撑（靠背）按键最左侧 Rx逻辑 | 1.车机供电正常 2.多功能座椅显示 3.ignition = run | 1.模拟ECU发送信号 0x34B SeatBlLoDrv_Pc_Actl=0x00 2.查看侧边支撑（靠背）状态 | 2.侧边支撑（靠背）被选中高亮显示，“-”按键置灰 |  |  | 功能 | 手动测试 |  | NT |  | 3.15 YF Release |  | 肖文迪
快捷控制_127 | SYNC+_Z0047 |  | 多功能座椅-配置3-座椅调节 | √ | √ |  |  |  | 副驾侧-侧边支撑（靠背）按键最右侧 Rx逻辑 | 1.车机供电正常 2.多功能座椅显示 3.ignition = run | 1.模拟ECU发送信号 0x34B SeatBlLoDrv_Pc_Actl=0x40 2.查看侧边支撑（靠背）状态 | 2.侧边支撑（靠背）被选中高亮显示，“+”按键置灰 |  |  | 功能 | 手动测试 |  | NT |  | 3.15 YF Release |  | 肖文迪
快捷控制_128 | SYNC+_Z0047 |  | 多功能座椅-配置3-座椅调节 | √ | √ |  |  |  | 副驾侧-侧边支撑（靠背）调节至中间 Tx逻辑 | 1.车机供电正常 2.多功能座椅显示 3.ignition = run | 1.手动点击“-”/“+”键调节侧边支撑（靠背）调节至中间 2.查看车机发出的信号 | 2.0x34E SeatFnPsgr_D_Rq=0x5 .0x34E SeatFnChngPsgr2_D_Rq=0x2(Increse)/0x3(Decrease) |  |  | 功能 | 手动测试 |  | NT |  | 3.15 YF Release |  | 肖文迪
快捷控制_129 | SYNC+_Z0047 |  | 多功能座椅-配置3-座椅调节 | √ | √ |  |  |  | 副驾侧-侧边支撑（靠背）按键最左侧 Tx逻辑 | 1.车机供电正常 2.多功能座椅显示 3.ignition = run | 1.手动点击“-”键调节侧边支撑（靠背）调节至最左侧 2.查看车机发出的信号 | 2.0x34E SeatFnPsgr_D_Rq=0x5 .0x34E SeatFnChngPsgr2_D_Rq=0x2(Increse)/0x3(Decrease) |  |  | 功能 | 手动测试 |  | NT |  | 3.15 YF Release |  | 肖文迪
快捷控制_130 | SYNC+_Z0047 |  | 多功能座椅-配置3-座椅调节 | √ | √ |  |  |  | 副驾侧-侧边支撑（靠背）按键最右侧 Tx逻辑 | 1.车机供电正常 2.多功能座椅显示 3.ignition = run | 1.手动点击“+”键调节侧边支撑（靠背）调节至最右侧 2.查看车机发出的信号 | 2.0x34E SeatFnPsgr_D_Rq=0x5 .0x34E SeatFnChngPsgr2_D_Rq=0x2(Increse)/0x3(Decrease) |  |  | 功能 | 手动测试 |  | NT |  | 3.15 YF Release |  | 肖文迪
快捷控制_131 | SYNC+_Z0047 |  | 多功能座椅-配置3-座椅调节 | √ | √ |  |  |  | 副驾侧-侧边支撑（坐垫）调节至中间 Rx逻辑 | 1.车机供电正常 2.多功能座椅显示 3.ignition = run | 1.模拟ECU发送信号 0x34B SeatBlUpDrv_Pc_Actl=0x00~0x40) 2.查看侧边支撑（坐垫）状态 | 2.侧边支撑（坐垫）被选中高亮，对应不同百分比 |  |  | 功能 | 手动测试 |  | NT |  | 3.15 YF Release |  | 肖文迪
快捷控制_132 | SYNC+_Z0047 |  | 多功能座椅-配置3-座椅调节 | √ | √ |  |  |  | 副驾侧-侧边支撑（坐垫）按键最左侧 Rx逻辑 | 1.车机供电正常 2.多功能座椅显示 3.ignition = run | 1.模拟ECU发送信号 0x34B SeatBlUpDrv_Pc_Actl=0x00 2.查看侧边支撑（坐垫）状态 | 2.侧边支撑（坐垫）被选中高亮显示，“-”按键置灰 |  |  | 功能 | 手动测试 |  | NT |  | 3.15 YF Release |  | 肖文迪
快捷控制_133 | SYNC+_Z0047 |  | 多功能座椅-配置3-座椅调节 | √ | √ |  |  |  | 副驾侧-侧边支撑（坐垫）按键最右侧 Rx逻辑 | 1.车机供电正常 2.多功能座椅显示 3.ignition = run | 1.模拟ECU发送信号 0x34B SeatBlUpDrv_Pc_Actl=0x40 2.查看侧边支撑（坐垫）状态 | 2.侧边支撑（坐垫）被选中高亮显示，“+”按键置灰 |  |  | 功能 | 手动测试 |  | NT |  | 3.15 YF Release |  | 肖文迪
快捷控制_134 | SYNC+_Z0047 |  | 多功能座椅-配置3-座椅调节 | √ | √ |  |  |  | 副驾侧-侧边支撑（坐垫）调节至中间 Tx逻辑 | 1.车机供电正常 2.多功能座椅显示 3.ignition = run | 1.手动点击“-”/“+”键调节侧边支撑（坐垫）调节至中间 2.查看车机发出的信号 | 2.0x34E SeatFnPsgr_D_Rq=0x4 .0x34E SeatFnChngPsgr2_D_Rq=0x2(Increse)/0x3(Decrease) |  |  | 功能 | 手动测试 |  | NT |  | 3.15 YF Release |  | 肖文迪
快捷控制_135 | SYNC+_Z0047 |  | 多功能座椅-配置3-座椅调节 | √ | √ |  |  |  | 副驾侧-侧边支撑（坐垫）按键最左侧 Tx逻辑 | 1.车机供电正常 2.多功能座椅显示 3.ignition = run | 1.手动点击“-”键调节侧边支撑（坐垫）调节至最左侧 2.查看车机发出的信号 | 2.0x34E SeatFnPsgr_D_Rq=0x4 .0x34E SeatFnChngPsgr2_D_Rq=0x2(Increse)/0x3(Decrease) |  |  | 功能 | 手动测试 |  | NT |  | 3.15 YF Release |  | 肖文迪
快捷控制_136 | SYNC+_Z0047 |  | 多功能座椅-配置3-座椅调节 | √ | √ |  |  |  | 副驾侧-侧边支撑（坐垫）按键最右侧 Tx逻辑 | 1.车机供电正常 2.多功能座椅显示 3.ignition = run | 1.手动点击“+”键调节侧边支撑（坐垫）调节至最右侧 2.查看车机发出的信号 | 2.0x34E SeatFnPsgr_D_Rq=0x4 .0x34E SeatFnChngPsgr2_D_Rq=0x2(Increse)/0x3(Decrease) |  |  | 功能 | 手动测试 |  | NT |  | 3.15 YF Release |  | 肖文迪
快捷控制_137 | SYNC+_Z0047 |  | 多功能座椅-配置3-座椅调节 | √ | √ |  |  |  | 点击调节多功能座椅，模拟的反馈信号不改变，界面需要回弹 | 1.车机供电正常 2.多功能座椅显示 3.ignition = run | 1.进入多功能座椅-调节 2.点击调节腰托和支撑的等级，不改变反馈信号 3. 查看界面进度条是否回弹 | 3.进度条显示为之前的反馈信号值或初始值状态 |  |  | 功能 | 手动测试 |  | NT |  | 3.15 YF Release |  | 肖文迪
快捷控制_138 | SYNC+_Z0047 |  | 多功能座椅-配置3-按摩模式 | √ | √ |  |  |  | 按摩功能开启后 | 1.车机供电正常 2.多功能座椅显示 3.ignition = run | 1.进入快捷控制->多功能座椅 | 1.显示中高低三种强度和5种按摩模式： 向上按摩、向下按摩、坐垫按摩、舒适放松、完全放松 |  |  | 功能 | 手动测试 |  | NT |  | 3.15 YF Release |  | 肖文迪
[10 empty] | 按摩开关Rx Tx信号 | [7 empty] | NT |  | 3.15 YF Release |  | 肖文迪
快捷控制_139 | SYNC+_Z0047 |  | 多功能座椅-配置3-按摩模式 | √ | √ |  |  |  | 按摩功能开启后默认没有选中项 | 1.车机供电正常 2.多功能座椅显示 3.ignition = run | 1.进入快捷控制->多功能座椅，开启按摩功能 2.选择其他任一模式和档位，点击HOME键；再进入快捷控制->多功能座椅-按摩界面，查看界面显示 | 1.默认没有选中项 2.记忆之前选择的模式和档位 |  |  | 功能 | 手动测试 |  | NT |  | 3.15 YF Release |  | 肖文迪
快捷控制_140 | SYNC+_Z0047 |  | 多功能座椅-配置3-按摩模式 | √ | √ |  |  |  | 任意驾驶侧点击一模式，查看页面 | 1.车机供电正常 2.多功能座椅显示 3.ignition = run | 1.开启按摩开关 2.点击任意按摩模式（按摩模式：向上按摩、向下按摩、坐垫按摩、舒适放松、完全放松） 3.点击其他按摩模式 | 1.开关正常 2.按摩模式被选中 3.切换成其他按摩模式，选中按摩模式仅有一种 |  |  | 功能 | 手动测试 |  | NT |  | 3.15 YF Release |  | 肖文迪
快捷控制_141 | SYNC+_Z0047 |  | 多功能座椅-配置3-按摩模式 | √ | √ |  |  |  | 任意驾驶侧点击一模式，多次点击切换档位 | 1.车机供电正常 2.多功能座椅显示 3.ignition = run | 1.开启按摩开关 2.点击任意按摩模式（按摩模式：向上按摩、向下按摩、坐垫按摩、舒适放松、完全放松） 3.点击按摩模式低、中、高档 4.重复切换档位 | 1.开关正常 2.按摩模式被选中 3.正常切换到对应的档位 4.低、中、高档位正常相互切换 |  |  | 功能 | 手动测试 |  | NT |  | 3.15 YF Release |  | 肖文迪
快捷控制_142 | SYNC+_Z0047 |  | 多功能座椅-配置3-按摩模式 | √ | √ |  |  |  | 驾驶侧-向上按摩-档位低 设置 Rx逻辑 | 1.车机供电正常 2.多功能座椅显示 3.ignition = run | 1.模拟ECU发送信号: 向上按摩：0x34C SeatMasgDrv_D_Stat=0x1 挡位低：0x34C SeatIntnsDrv_D_Stat=0x2 2.查看档位1选项状态 | 2.向上按摩选项被选中,且挡位为低 |  |  | 功能 | 手动测试 |  | NT |  | 3.15 YF Release |  | 肖文迪
快捷控制_143 | SYNC+_Z0047 |  | 多功能座椅-配置3-按摩模式 | √ | √ |  |  |  | 驾驶侧-向上按摩-档位低 设置 Tx逻辑 | 1.车机供电正常 2.多功能座椅显示 3.ignition = run | 1.其他选项被选中时, 点击档位低 2.查看车机发出的请求信号 | 2.信号向上按摩：0x34E SeatMasgDrv_D_Rq=0x1 挡位低 0x34E SeatFnChngDrv2_D_Rq=0x8 |  |  | 功能 | 手动测试 |  | NT |  | 3.15 YF Release |  | 肖文迪
快捷控制_144 | SYNC+_Z0047 |  | 多功能座椅-配置3-按摩模式 | √ | √ |  |  |  | 驾驶侧-向上按摩-档位中 设置 Rx逻辑 | 1.车机供电正常 2.多功能座椅显示 3.ignition = run | 1.模拟ECU发送信号: 向上按摩：0x34C SeatMasgDrv_D_Stat=0x1 挡位中：0x34C SeatIntnsDrv_D_Stat=0x3 2.查看向上按摩选项状态 | 2.向上按摩选项被选中,且挡位为中 |  |  | 功能 | 手动测试 |  | NT |  | 3.15 YF Release |  | 肖文迪
快捷控制_145 | SYNC+_Z0047 |  | 多功能座椅-配置3-按摩模式 | √ | √ |  |  |  | 驾驶侧-向上按摩-档位中 设置 Tx逻辑 | 1.车机供电正常 2.多功能座椅显示 3.ignition = run | 1.其他选项被选中时, 点击档位2 2.查看车机发出的请求信号 | 2.信号向上按摩：0x34E SeatMasgDrv_D_Rq=0x1 挡位中 0x34E SeatFnChngDrv2_D_Rq=0x9 |  |  | 功能 | 手动测试 |  | NT |  | 3.15 YF Release |  | 肖文迪
快捷控制_146 | SYNC+_Z0047 |  | 多功能座椅-配置3-按摩模式 | √ | √ |  |  |  | 驾驶侧-向上按摩-档位高 设置 Rx逻辑 | 1.车机供电正常 2.多功能座椅显示 3.ignition = run | 1.模拟ECU发送信号: 向上按摩：0x34C SeatMasgDrv_D_Stat=0x1 挡位高：0x34C SeatIntnsDrv_D_Stat=0x4 2.查看按摩模式1选项状态 | 2.向上按摩选项被选中,且挡位为高 |  |  | 功能 | 手动测试 |  | NT |  | 3.15 YF Release |  | 肖文迪
快捷控制_147 | SYNC+_Z0047 |  | 多功能座椅-配置3-按摩模式 | √ | √ |  |  |  | 驾驶侧-向上按摩-档位高 设置 Tx逻辑 | 1.车机供电正常 2.多功能座椅显示 3.ignition = run | 1.其他选项被选中时, 点击档位高 2.查看车机发出的请求信号 | 2.信号向上按摩：0x34E SeatMasgDrv_D_Rq=0x1 挡位高 0x34E SeatFnChngDrv2_D_Rq=0xA |  |  | 功能 | 手动测试 |  | NT |  | 3.15 YF Release |  | 肖文迪
快捷控制_148 | SYNC+_Z0047 |  | 多功能座椅-配置3-按摩模式 | √ | √ |  |  |  | 驾驶侧-向下按摩-档位低 设置 Rx逻辑 | 1.车机供电正常 2.多功能座椅显示 3.ignition = run | 1.模拟ECU发送信号: 向下按摩：0x34C SeatMasgDrv_D_Stat=0x2 挡位低：0x34C SeatIntnsDrv_D_Stat=0x2 2.查看档位2选项状态 | 2.向下按摩选项被选中,且挡位为低 |  |  | 功能 | 手动测试 |  | NT |  | 3.15 YF Release |  | 肖文迪
快捷控制_149 | SYNC+_Z0047 |  | 多功能座椅-配置3-按摩模式 | √ | √ |  |  |  | 驾驶侧-向下按摩-档位低 设置 Tx逻辑 | 1.车机供电正常 2.多功能座椅显示 3.ignition = run | 1.其他选项被选中时, 点击档位低 2.查看车机发出的请求信号 | 2.信号向下按摩：0x34E SeatMasgDrv_D_Rq=0x2 挡位低 0x34E SeatFnChngDrv2_D_Rq=0x8 |  |  | 功能 | 手动测试 |  | NT |  | 3.15 YF Release |  | 肖文迪
快捷控制_150 | SYNC+_Z0047 |  | 多功能座椅-配置3-按摩模式 | √ | √ |  |  |  | 驾驶侧-向下按摩-档位中 设置 Rx逻辑 | 1.车机供电正常 2.多功能座椅显示 3.ignition = run | 1.模拟ECU发送信号: 向下按摩：0x34C SeatMasgDrv_D_Stat=0x2 挡位中：0x34C SeatIntnsDrv_D_Stat=0x3 2.查看向下按摩选项状态 | 2.向下按摩选项被选中,且挡位为中 |  |  | 功能 | 手动测试 |  | NT |  | 3.15 YF Release |  | 肖文迪
快捷控制_151 | SYNC+_Z0047 |  | 多功能座椅-配置3-按摩模式 | √ | √ |  |  |  | 驾驶侧-向下按摩-档位中 设置 Tx逻辑 | 1.车机供电正常 2.多功能座椅显示 3.ignition = run | 1.其他选项被选中时, 点击档位中 2.查看车机发出的请求信号 | 2.信号向下按摩：0x34E SeatMasgDrv_D_Rq=0x2 挡位中 0x34E SeatFnChngDrv2_D_Rq=0x9 |  |  | 功能 | 手动测试 |  | NT |  | 3.15 YF Release |  | 肖文迪
快捷控制_152 | SYNC+_Z0047 |  | 多功能座椅-配置3-按摩模式 | √ | √ |  |  |  | 驾驶侧-向下按摩-档位高 设置 Rx逻辑 | 1.车机供电正常 2.多功能座椅显示 3.ignition = run | 1.模拟ECU发送信号: 向下按摩：0x34C SeatMasgDrv_D_Stat=0x2 挡位高：0x34C SeatIntnsDrv_D_Stat=0x4 2.查看向下按摩选项状态 | 2.向下按摩选项被选中,且挡位为高 |  |  | 功能 | 手动测试 |  | NT |  | 3.15 YF Release |  | 肖文迪
快捷控制_153 | SYNC+_Z0047 |  | 多功能座椅-配置3-按摩模式 | √ | √ |  |  |  | 驾驶侧-向下按摩-档位高 设置 Tx逻辑 | 1.车机供电正常 2.多功能座椅显示 3.ignition = run | 1.其他选项被选中时, 点击档位高 2.查看车机发出的请求信号 | 2.信号向下按摩：0x34E SeatMasgDrv_D_Rq=0x2 挡位高 0x34E SeatFnChngDrv2_D_Rq=0xA |  |  | 功能 | 手动测试 |  | NT |  | 3.15 YF Release |  | 肖文迪
快捷控制_154 | SYNC+_Z0047 |  | 多功能座椅-配置3-按摩模式 | √ | √ |  |  |  | 驾驶侧-坐垫按摩-档位低 设置 Rx逻辑 | 1.车机供电正常 2.多功能座椅显示 3.ignition = run | 1.模拟ECU发送信号: 坐垫按摩：0x34C SeatMasgDrv_D_Stat=0x3 挡位低：0x34C SeatIntnsDrv_D_Stat=0x2 2.查看坐垫按摩状态 | 3.坐垫按摩选项被选中,且挡位为低 |  |  | 功能 | 手动测试 |  | NT |  | 3.15 YF Release |  | 肖文迪
快捷控制_155 | SYNC+_Z0047 |  | 多功能座椅-配置3-按摩模式 | √ | √ |  |  |  | 驾驶侧-坐垫按摩-档位低 设置 Tx逻辑 | 1.车机供电正常 2.多功能座椅显示 3.ignition = run | 1.其他选项被选中时, 点击档位低 2.查看车机发出的请求信号 | 2.信号坐垫按摩：0x34E SeatMasgDrv_D_Rq=0x3 挡位低 0x34E SeatFnChngDrv2_D_Rq=0x8 |  |  | 功能 | 手动测试 |  | NT |  | 3.15 YF Release |  | 肖文迪
快捷控制_156 | SYNC+_Z0047 |  | 多功能座椅-配置3-按摩模式 | √ | √ |  |  |  | 驾驶侧-坐垫按摩-档位中 设置 Rx逻辑 | 1.车机供电正常 2.多功能座椅显示 3.ignition = run | 1.模拟ECU发送信号: 坐垫按摩：0x34C SeatMasgDrv_D_Stat=0x3 挡位中：0x34C SeatIntnsDrv_D_Stat=0x3 2.查看坐垫按摩选项状态 | 3.坐垫按摩选项被选中,且挡位为中 |  |  | 功能 | 手动测试 |  | NT |  | 3.15 YF Release |  | 肖文迪
快捷控制_157 | SYNC+_Z0047 |  | 多功能座椅-配置3-按摩模式 | √ | √ |  |  |  | 驾驶侧-坐垫按摩-档位中 设置 Tx逻辑 | 1.车机供电正常 2.多功能座椅显示 3.ignition = run | 1.其他选项被选中时, 点击档位中 2.查看车机发出的请求信号 | 2.信号坐垫按摩：0x34E SeatMasgDrv_D_Rq=0x3 挡位中 0x34E SeatFnChngDrv2_D_Rq=0x9 |  |  | 功能 | 手动测试 |  | NT |  | 3.15 YF Release |  | 肖文迪
快捷控制_158 | SYNC+_Z0047 |  | 多功能座椅-配置3-按摩模式 | √ | √ |  |  |  | 驾驶侧-坐垫按摩-档位高 设置 Rx逻辑 | 1.车机供电正常 2.多功能座椅显示 3.ignition = run | 1.模拟ECU发送信号: 坐垫按摩：0x34C SeatMasgDrv_D_Stat=0x3 挡位高：0x34C SeatIntnsDrv_D_Stat=0x4 2.查看坐垫按摩选项状态 | 3.坐垫按摩选项被选中,且挡位为高 |  |  | 功能 | 手动测试 |  | NT |  | 3.15 YF Release |  | 肖文迪
快捷控制_159 | SYNC+_Z0047 |  | 多功能座椅-配置3-按摩模式 | √ | √ |  |  |  | 驾驶侧-坐垫按摩-档位高 设置 Tx逻辑 | 1.车机供电正常 2.多功能座椅显示 3.ignition = run | 1.其他选项被选中时, 点击档位高 2.查看车机发出的请求信号 | 2.信号坐垫按摩：0x34E SeatMasgDrv_D_Rq=0x3 挡位高 0x34E SeatFnChngDrv2_D_Rq=0xA |  |  | 功能 | 手动测试 |  | NT |  | 3.15 YF Release |  | 肖文迪
快捷控制_160 | SYNC+_Z0047 |  | 多功能座椅-配置3-按摩模式 | √ | √ |  |  |  | 驾驶侧-舒适放松-档位低 设置 Rx逻辑 | 1.车机供电正常 2.多功能座椅显示 3.ignition = run | 1.模拟ECU发送信号: 舒适放松：0x34C SeatMasgDrv_D_Stat=0x4 挡位低：0x34C SeatIntnsDrv_D_Stat=0x2 2.查看舒适放松状态 | 3.舒适放松选项被选中,且挡位为低 |  |  | 功能 | 手动测试 |  | NT |  | 3.15 YF Release |  | 肖文迪
快捷控制_161 | SYNC+_Z0047 |  | 多功能座椅-配置3-按摩模式 | √ | √ |  |  |  | 驾驶侧-舒适放松-档位低 设置 Tx逻辑 | 1.车机供电正常 2.多功能座椅显示 3.ignition = run | 1.其他选项被选中时, 点击档位低 2.查看车机发出的请求信号 | 2.信号舒适放松：0x34E SeatMasgDrv_D_Rq=0x4 挡位低 0x34E SeatFnChngDrv2_D_Rq=0x8 |  |  | 功能 | 手动测试 |  | NT |  | 3.15 YF Release |  | 肖文迪
快捷控制_162 | SYNC+_Z0047 |  | 多功能座椅-配置3-按摩模式 | √ | √ |  |  |  | 驾驶侧-舒适放松-档位中 设置 Rx逻辑 | 1.车机供电正常 2.多功能座椅显示 3.ignition = run | 1.模拟ECU发送信号: 舒适放松：0x34C SeatMasgDrv_D_Stat=0x4 挡位中：0x34C SeatIntnsDrv_D_Stat=0x3 2.查看舒适放松选项状态 | 3.舒适放松选项被选中,且挡位为中 |  |  | 功能 | 手动测试 |  | NT |  | 3.15 YF Release |  | 肖文迪
快捷控制_163 | SYNC+_Z0047 |  | 多功能座椅-配置3-按摩模式 | √ | √ |  |  |  | 驾驶侧-舒适放松-档位中 设置 Tx逻辑 | 1.车机供电正常 2.多功能座椅显示 3.ignition = run | 1.其他选项被选中时, 点击档位中 2.查看车机发出的请求信号 | 2.信号舒适放松：0x34E SeatMasgDrv_D_Rq=0x4 挡位中 0x34E SeatFnChngDrv2_D_Rq=0x9 |  |  | 功能 | 手动测试 |  | NT |  | 3.15 YF Release |  | 肖文迪
快捷控制_164 | SYNC+_Z0047 |  | 多功能座椅-配置3-按摩模式 | √ | √ |  |  |  | 驾驶侧-舒适放松-档位高 设置 Rx逻辑 | 1.车机供电正常 2.多功能座椅显示 3.ignition = run | 1.模拟ECU发送信号: 舒适放松：0x34C SeatMasgDrv_D_Stat=0x4 挡位高：0x34C SeatIntnsDrv_D_Stat=0x4 2.查看舒适放松选项状态 | 3.舒适放松选项被选中,且挡位为高 |  |  | 功能 | 手动测试 |  | NT |  | 3.15 YF Release |  | 肖文迪
快捷控制_165 | SYNC+_Z0047 |  | 多功能座椅-配置3-按摩模式 | √ | √ |  |  |  | 驾驶侧-舒适放松-档位高 设置 Tx逻辑 | 1.车机供电正常 2.多功能座椅显示 3.ignition = run | 1.其他选项被选中时, 点击档位高 2.查看车机发出的请求信号 | 2.信号舒适放松：0x34E SeatMasgDrv_D_Rq=0x4 挡位高 0x34E SeatFnChngDrv2_D_Rq=0xA |  |  | 功能 | 手动测试 |  | NT |  | 3.15 YF Release |  | 肖文迪
快捷控制_166 | SYNC+_Z0047 |  | 多功能座椅-配置3-按摩模式 | √ | √ |  |  |  | 驾驶侧-完全放松-档位低 设置 Rx逻辑 | 1.车机供电正常 2.多功能座椅显示 3.ignition = run | 1.模拟ECU发送信号: 完全放松：0x34C SeatMasgDrv_D_Stat=0x5 挡位低：0x34C SeatIntnsDrv_D_Stat=0x2 2.查看完全放松状态 | 3.完全放松选项被选中,且挡位为低 |  |  | 功能 | 手动测试 |  | NT |  | 3.15 YF Release |  | 肖文迪
快捷控制_167 | SYNC+_Z0047 |  | 多功能座椅-配置3-按摩模式 | √ | √ |  |  |  | 驾驶侧-完全放松-档位低 设置 Tx逻辑 | 1.车机供电正常 2.多功能座椅显示 3.ignition = run | 1.其他选项被选中时, 点击档位低 2.查看车机发出的请求信号 | 2.信号完全放松：0x34E SeatMasgDrv_D_Rq=0x5 挡位低 0x34E SeatFnChngDrv2_D_Rq=0x8 |  |  | 功能 | 手动测试 |  | NT |  | 3.15 YF Release |  | 肖文迪
快捷控制_168 | SYNC+_Z0047 |  | 多功能座椅-配置3-按摩模式 | √ | √ |  |  |  | 驾驶侧-完全放松-档位中 设置 Rx逻辑 | 1.车机供电正常 2.多功能座椅显示 3.ignition = run | 1.模拟ECU发送信号: 完全放松：0x34C SeatMasgDrv_D_Stat=0x5 挡位中：0x34C SeatIntnsDrv_D_Stat=0x3 2.查看完全放松选项状态 | 3.完全放松选项被选中,且挡位为中 |  |  | 功能 | 手动测试 |  | NT |  | 3.15 YF Release |  | 肖文迪
快捷控制_169 | SYNC+_Z0047 |  | 多功能座椅-配置3-按摩模式 | √ | √ |  |  |  | 驾驶侧-完全放松-档位中 设置 Tx逻辑 | 1.车机供电正常 2.多功能座椅显示 3.ignition = run | 1.其他选项被选中时, 点击档位中 2.查看车机发出的请求信号 | 2.信号完全放松：0x34E SeatMasgDrv_D_Rq=0x5 挡位中0x34E SeatFnChngDrv2_D_Rq=0x9 |  |  | 功能 | 手动测试 |  | NT |  | 3.15 YF Release |  | 肖文迪
快捷控制_170 | SYNC+_Z0047 |  | 多功能座椅-配置3-按摩模式 | √ | √ |  |  |  | 驾驶侧-完全放松-档位高 设置 Rx逻辑 | 1.车机供电正常 2.多功能座椅显示 3.ignition = run | 1.模拟ECU发送信号: 完全放松：0x34C SeatMasgDrv_D_Stat=0x5 挡位高：0x34C SeatIntnsDrv_D_Stat=0x4 2.查看完全放松选项状态 | 3.完全放松选项被选中,且挡位为高 |  |  | 功能 | 手动测试 |  | NT |  | 3.15 YF Release |  | 肖文迪
快捷控制_171 | SYNC+_Z0047 |  | 多功能座椅-配置3-按摩模式 | √ | √ |  |  |  | 驾驶侧-完全放松-档位高 设置 Tx逻辑 | 1.车机供电正常 2.多功能座椅显示 3.ignition = run | 1.其他选项被选中时, 点击档位高 2.查看车机发出的请求信号 | 2.信号完全放松：0x34E SeatMasgDrv_D_Rq=0x5 挡位高 0x34E SeatFnChngDrv2_D_Rq=0xA |  |  | 功能 | 手动测试 |  | NT |  | 3.15 YF Release |  | 肖文迪
快捷控制_174 | SYNC+_Z0047 |  | 多功能座椅-配置3-按摩模式 | √ | √ |  |  |  | 副驾侧-向上按摩-档位低 设置 Rx逻辑 | 1.车机供电正常 2.多功能座椅显示 3.ignition = run | 1.模拟ECU发送信号: 向上按摩：0x34D SeatMasgPsngr_D_Stat=0x1 挡位低：0x34D SeatIntnsPsngr_D_Stat=0x2 2.查看档位1选项状态 | 2.向上按摩选项被选中,且挡位为低 |  |  | 功能 | 手动测试 |  | NT |  | 3.15 YF Release |  | 肖文迪
快捷控制_175 | SYNC+_Z0047 |  | 多功能座椅-配置3-按摩模式 | √ | √ |  |  |  | 副驾侧-向上按摩-档位低 设置 Tx逻辑 | 1.车机供电正常 2.多功能座椅显示 3.ignition = run | 1.其他选项被选中时, 点击档位低 2.查看车机发出的请求信号 | 2.信号向上按摩：0x34E SeatMasgPsngr_D_Rq=0x1 挡位低 0x34E SeatFnChngPsgr2_D_Rq=0x8 |  |  | 功能 | 手动测试 |  | NT |  | 3.15 YF Release |  | 肖文迪
快捷控制_176 | SYNC+_Z0047 |  | 多功能座椅-配置3-按摩模式 | √ | √ |  |  |  | 副驾侧-向上按摩-档位中 设置 Rx逻辑 | 1.车机供电正常 2.多功能座椅显示 3.ignition = run | 1.模拟ECU发送信号: 向上按摩：0x34D SeatMasgPsngr_D_Stat=0x1 挡位中：0x34D SeatIntnsPsngr_D_Stat=0x3 2.查看向上按摩选项状态 | 2.向上按摩选项被选中,且挡位为中 |  |  | 功能 | 手动测试 |  | NT |  | 3.15 YF Release |  | 肖文迪
快捷控制_177 | SYNC+_Z0047 |  | 多功能座椅-配置3-按摩模式 | √ | √ |  |  |  | 副驾侧-向上按摩-档位中 设置 Tx逻辑 | 1.车机供电正常 2.多功能座椅显示 3.ignition = run | 1.其他选项被选中时, 点击档位2 2.查看车机发出的请求信号 | 2.信号向上按摩：0x34E SeatMasgPsngr_D_Rq=0x1 挡位中 0x34E SeatFnChngPsgr2_D_Rq=0x9 |  |  | 功能 | 手动测试 |  | NT |  | 3.15 YF Release |  | 肖文迪
快捷控制_178 | SYNC+_Z0047 |  | 多功能座椅-配置3-按摩模式 | √ | √ |  |  |  | 副驾侧-向上按摩-档位高 设置 Rx逻辑 | 1.车机供电正常 2.多功能座椅显示 3.ignition = run | 1.模拟ECU发送信号: 向上按摩：0x34D SeatMasgPsngr_D_Stat=0x1 挡位高：0x34D SeatIntnsPsngr_D_Stat=0x4 2.查看按摩模式1选项状态 | 2.向上按摩选项被选中,且挡位为高 |  |  | 功能 | 手动测试 |  | NT |  | 3.15 YF Release |  | 肖文迪
快捷控制_179 | SYNC+_Z0047 |  | 多功能座椅-配置3-按摩模式 | √ | √ |  |  |  | 副驾侧-向上按摩-档位高 设置 Tx逻辑 | 1.车机供电正常 2.多功能座椅显示 3.ignition = run | 1.其他选项被选中时, 点击档位高 2.查看车机发出的请求信号 | 2.信号向上按摩：0x34E SeatMasgPsngr_D_Rq=0x1 挡位高 0x34E SeatFnChngPsgr2_D_Rq=0xA |  |  | 功能 | 手动测试 |  | NT |  | 3.15 YF Release |  | 肖文迪
快捷控制_180 | SYNC+_Z0047 |  | 多功能座椅-配置3-按摩模式 | √ | √ |  |  |  | 副驾侧-向下按摩-档位低 设置 Rx逻辑 | 1.车机供电正常 2.多功能座椅显示 3.ignition = run | 1.模拟ECU发送信号: 向下按摩：0x34D SeatMasgPsngr_D_Stat=0x2 挡位低：0x34D SeatIntnsPsngr_D_Stat=0x2 2.查看档位2选项状态 | 2.向下按摩选项被选中,且挡位为低 |  |  | 功能 | 手动测试 |  | NT |  | 3.15 YF Release |  | 肖文迪
快捷控制_181 | SYNC+_Z0047 |  | 多功能座椅-配置3-按摩模式 | √ | √ |  |  |  | 副驾侧-向下按摩-档位低 设置 Tx逻辑 | 1.车机供电正常 2.多功能座椅显示 3.ignition = run | 1.其他选项被选中时, 点击档位低 2.查看车机发出的请求信号 | 2.信号向下按摩：0x34E SeatMasgPsngr_D_Rq=0x2 挡位低 0x34E SeatFnChngPsgr2_D_Rq=0x8 |  |  | 功能 | 手动测试 |  | NT |  | 3.15 YF Release |  | 肖文迪
快捷控制_182 | SYNC+_Z0047 |  | 多功能座椅-配置3-按摩模式 | √ | √ |  |  |  | 副驾侧-向下按摩-档位中 设置 Rx逻辑 | 1.车机供电正常 2.多功能座椅显示 3.ignition = run | 1.模拟ECU发送信号: 向下按摩：0x34D SeatMasgPsngr_D_Stat=0x2 挡位中：0x34D SeatIntnsPsngr_D_Stat=0x3 2.查看向下按摩选项状态 | 2.向下按摩选项被选中,且挡位为中 |  |  | 功能 | 手动测试 |  | NT |  | 3.15 YF Release |  | 肖文迪
快捷控制_183 | SYNC+_Z0047 |  | 多功能座椅-配置3-按摩模式 | √ | √ |  |  |  | 副驾侧-向下按摩-档位中 设置 Tx逻辑 | 1.车机供电正常 2.多功能座椅显示 3.ignition = run | 1.其他选项被选中时, 点击档位中 2.查看车机发出的请求信号 | 2.信号向下按摩：0x34E SeatMasgPsngr_D_Rq=0x2 挡位中 0x34E SeatFnChngPsgr2_D_Rq=0x9 |  |  | 功能 | 手动测试 |  | NT |  | 3.15 YF Release |  | 肖文迪
快捷控制_184 | SYNC+_Z0047 |  | 多功能座椅-配置3-按摩模式 | √ | √ |  |  |  | 副驾侧-向下按摩-档位高 设置 Rx逻辑 | 1.车机供电正常 2.多功能座椅显示 3.ignition = run | 1.模拟ECU发送信号: 向下按摩：0x34D SeatMasgPsngr_D_Stat=0x2 挡位高：0x34D SeatIntnsPsngr_D_Stat=0x4 2.查看向下按摩选项状态 | 2.向下按摩选项被选中,且挡位为高 |  |  | 功能 | 手动测试 |  | NT |  | 3.15 YF Release |  | 肖文迪
快捷控制_185 | SYNC+_Z0047 |  | 多功能座椅-配置3-按摩模式 | √ | √ |  |  |  | 副驾侧-向下按摩-档位高 设置 Tx逻辑 | 1.车机供电正常 2.多功能座椅显示 3.ignition = run | 1.其他选项被选中时, 点击档位高 2.查看车机发出的请求信号 | 2.信号向下按摩：0x34E SeatMasgPsngr_D_Rq=0x2 挡位高 0x34E SeatFnChngPsgr2_D_Rq=0xA |  |  | 功能 | 手动测试 |  | NT |  | 3.15 YF Release |  | 肖文迪
快捷控制_186 | SYNC+_Z0047 |  | 多功能座椅-配置3-按摩模式 | √ | √ |  |  |  | 副驾侧-坐垫按摩-档位低 设置 Rx逻辑 | 1.车机供电正常 2.多功能座椅显示 3.ignition = run | 1.模拟ECU发送信号: 坐垫按摩：0x34D SeatMasgPsngr_D_Stat=0x3 挡位低：0x34D SeatIntnsPsngr_D_Stat=0x2 2.查看坐垫按摩状态 | 3.坐垫按摩选项被选中,且挡位为低 |  |  | 功能 | 手动测试 |  | NT |  | 3.15 YF Release |  | 肖文迪
快捷控制_187 | SYNC+_Z0047 |  | 多功能座椅-配置3-按摩模式 | √ | √ |  |  |  | 副驾侧-坐垫按摩-档位低 设置 Tx逻辑 | 1.车机供电正常 2.多功能座椅显示 3.ignition = run | 1.其他选项被选中时, 点击档位低 2.查看车机发出的请求信号 | 2.信号坐垫按摩：0x34E SeatMasgPsngr_D_Rq=0x3 挡位低 0x34E SeatFnChngPsgr2_D_Rq=0x8 |  |  | 功能 | 手动测试 |  | NT |  | 3.15 YF Release |  | 肖文迪
快捷控制_188 | SYNC+_Z0047 |  | 多功能座椅-配置3-按摩模式 | √ | √ |  |  |  | 副驾侧-坐垫按摩-档位中 设置 Rx逻辑 | 1.车机供电正常 2.多功能座椅显示 3.ignition = run | 1.模拟ECU发送信号: 坐垫按摩：0x34D SeatMasgPsngr_D_Stat=0x3 挡位中：0x34D SeatIntnsPsngr_D_Stat=0x3 2.查看坐垫按摩选项状态 | 3.坐垫按摩选项被选中,且挡位为中 |  |  | 功能 | 手动测试 |  | NT |  | 3.15 YF Release |  | 肖文迪
快捷控制_189 | SYNC+_Z0047 |  | 多功能座椅-配置3-按摩模式 | √ | √ |  |  |  | 副驾侧-坐垫按摩-档位中 设置 Tx逻辑 | 1.车机供电正常 2.多功能座椅显示 3.ignition = run | 1.其他选项被选中时, 点击档位中 2.查看车机发出的请求信号 | 2.信号坐垫按摩：0x34E SeatMasgPsngr_D_Rq=0x3 挡位中 0x34E SeatFnChngPsgr2_D_Rq=0x9 |  |  | 功能 | 手动测试 |  | NT |  | 3.15 YF Release |  | 肖文迪
快捷控制_190 | SYNC+_Z0047 |  | 多功能座椅-配置3-按摩模式 | √ | √ |  |  |  | 副驾侧-坐垫按摩-档位高 设置 Rx逻辑 | 1.车机供电正常 2.多功能座椅显示 3.ignition = run | 1.模拟ECU发送信号: 坐垫按摩：0x34D SeatMasgPsngr_D_Stat=0x3 挡位高：0x34D SeatIntnsPsngr_D_Stat=0x4 2.查看坐垫按摩选项状态 | 3.坐垫按摩选项被选中,且挡位为高 |  |  | 功能 | 手动测试 |  | NT |  | 3.15 YF Release |  | 肖文迪
快捷控制_191 | SYNC+_Z0047 |  | 多功能座椅-配置3-按摩模式 | √ | √ |  |  |  | 副驾侧-坐垫按摩-档位高 设置 Tx逻辑 | 1.车机供电正常 2.多功能座椅显示 3.ignition = run | 1.其他选项被选中时, 点击档位高 2.查看车机发出的请求信号 | 2.信号坐垫按摩：0x34E SeatMasgPsngr_D_Rq=0x3 挡位高 0x34E SeatFnChngPsgr2_D_Rq=0xA |  |  | 功能 | 手动测试 |  | NT |  | 3.15 YF Release |  | 肖文迪
快捷控制_192 | SYNC+_Z0047 |  | 多功能座椅-配置3-按摩模式 | √ | √ |  |  |  | 副驾侧-舒适放松-档位低 设置 Rx逻辑 | 1.车机供电正常 2.多功能座椅显示 3.ignition = run | 1.模拟ECU发送信号: 舒适放松：0x34D SeatMasgPsngr_D_Stat=0x4 挡位低：0x34D SeatIntnsPsngr_D_Stat=0x2 2.查看舒适放松状态 | 3.舒适放松选项被选中,且挡位为低 |  |  | 功能 | 手动测试 |  | NT |  | 3.15 YF Release |  | 肖文迪
快捷控制_193 | SYNC+_Z0047 |  | 多功能座椅-配置3-按摩模式 | √ | √ |  |  |  | 副驾侧-舒适放松-档位低 设置 Tx逻辑 | 1.车机供电正常 2.多功能座椅显示 3.ignition = run | 1.其他选项被选中时, 点击档位低 2.查看车机发出的请求信号 | 2.信号舒适放松：0x34E SeatMasgPsngr_D_Rq=0x4 挡位低 0x34E SeatFnChngPsgr2_D_Rq=0x8 |  |  | 功能 | 手动测试 |  | NT |  | 3.15 YF Release |  | 肖文迪
快捷控制_194 | SYNC+_Z0047 |  | 多功能座椅-配置3-按摩模式 | √ | √ |  |  |  | 副驾侧-舒适放松-档位中 设置 Rx逻辑 | 1.车机供电正常 2.多功能座椅显示 3.ignition = run | 1.模拟ECU发送信号: 舒适放松：0x34D SeatMasgPsngr_D_Stat=0x4 挡位中：0x34D SeatIntnsPsngr_D_Stat=0x3 2.查看舒适放松选项状态 | 3.舒适放松选项被选中,且挡位为中 |  |  | 功能 | 手动测试 |  | NT |  | 3.15 YF Release |  | 肖文迪
快捷控制_195 | SYNC+_Z0047 |  | 多功能座椅-配置3-按摩模式 | √ | √ |  |  |  | 副驾侧-舒适放松-档位中 设置 Tx逻辑 | 1.车机供电正常 2.多功能座椅显示 3.ignition = run | 1.其他选项被选中时, 点击档位中 2.查看车机发出的请求信号 | 2.信号舒适放松：0x34E SeatMasgPsngr_D_Rq=0x4 挡位中 0x34E SeatFnChngPsgr2_D_Rq=0x9 |  |  | 功能 | 手动测试 |  | NT |  | 3.15 YF Release |  | 肖文迪
快捷控制_196 | SYNC+_Z0047 |  | 多功能座椅-配置3-按摩模式 | √ | √ |  |  |  | 副驾侧-舒适放松-档位高 设置 Rx逻辑 | 1.车机供电正常 2.多功能座椅显示 3.ignition = run | 1.模拟ECU发送信号: 舒适放松：0x34D SeatMasgPsngr_D_Stat=0x4 挡位高：0x34D SeatIntnsPsngr_D_Stat=0x4 2.查看舒适放松选项状态 | 3.舒适放松选项被选中,且挡位为高 |  |  | 功能 | 手动测试 |  | NT |  | 3.15 YF Release |  | 肖文迪
快捷控制_197 | SYNC+_Z0047 |  | 多功能座椅-配置3-按摩模式 | √ | √ |  |  |  | 副驾侧-舒适放松-档位高 设置 Tx逻辑 | 1.车机供电正常 2.多功能座椅显示 3.ignition = run | 1.其他选项被选中时, 点击档位高 2.查看车机发出的请求信号 | 2.信号舒适放松：0x34E SeatMasgPsngr_D_Rq=0x4 挡位高 0x34E SeatFnChngPsgr2_D_Rq=0xA |  |  | 功能 | 手动测试 |  | NT |  | 3.15 YF Release |  | 肖文迪
快捷控制_198 | SYNC+_Z0047 |  | 多功能座椅-配置3-按摩模式 | √ | √ |  |  |  | 副驾侧-完全放松-档位低 设置 Rx逻辑 | 1.车机供电正常 2.多功能座椅显示 3.ignition = run | 1.模拟ECU发送信号: 完全放松：0x34D SeatMasgPsngr_D_Stat=0x5 挡位低：0x34D SeatIntnsPsngr_D_Stat=0x2 2.查看完全放松状态 | 3.完全放松选项被选中,且挡位为低 |  |  | 功能 | 手动测试 |  | NT |  | 3.15 YF Release |  | 肖文迪
快捷控制_199 | SYNC+_Z0047 |  | 多功能座椅-配置3-按摩模式 | √ | √ |  |  |  | 副驾侧-完全放松-档位低 设置 Tx逻辑 | 1.车机供电正常 2.多功能座椅显示 3.ignition = run | 1.其他选项被选中时, 点击档位低 2.查看车机发出的请求信号 | 2.信号完全放松：0x34E SeatMasgPsngr_D_Rq=0x5 挡位低 0x34E SeatFnChngPsgr2_D_Rq=0x8 |  |  | 功能 | 手动测试 |  | NT |  | 3.15 YF Release |  | 肖文迪
快捷控制_200 | SYNC+_Z0047 |  | 多功能座椅-配置3-按摩模式 | √ | √ |  |  |  | 副驾侧-完全放松-档位中 设置 Rx逻辑 | 1.车机供电正常 2.多功能座椅显示 3.ignition = run | 1.模拟ECU发送信号: 完全放松：0x34D SeatMasgPsngr_D_Stat=0x5 挡位中：0x34D SeatIntnsPsngr_D_Stat=0x3 2.查看完全放松选项状态 | 3.完全放松选项被选中,且挡位为中 |  |  | 功能 | 手动测试 |  | NT |  | 3.15 YF Release |  | 肖文迪
快捷控制_201 | SYNC+_Z0047 |  | 多功能座椅-配置3-按摩模式 | √ | √ |  |  |  | 副驾侧-完全放松-档位中 设置 Tx逻辑 | 1.车机供电正常 2.多功能座椅显示 3.ignition = run | 1.其他选项被选中时, 点击档位中 2.查看车机发出的请求信号 | 2.信号完全放松：0x34E SeatMasgPsngr_D_Rq=0x5 挡位中0x34E SeatFnChngPsgr2_D_Rq=0x9 |  |  | 功能 | 手动测试 |  | NT |  | 3.15 YF Release |  | 肖文迪
快捷控制_202 | SYNC+_Z0047 |  | 多功能座椅-配置3-按摩模式 | √ | √ |  |  |  | 副驾侧-完全放松-档位高 设置 Rx逻辑 | 1.车机供电正常 2.多功能座椅显示 3.ignition = run | 1.模拟ECU发送信号: 完全放松：0x34D SeatMasgPsngr_D_Stat=0x5 挡位高：0x34D SeatIntnsPsngr_D_Stat=0x4 2.查看完全放松选项状态 | 3.完全放松选项被选中,且挡位为高 |  |  | 功能 | 手动测试 |  | NT |  | 3.15 YF Release |  | 肖文迪
快捷控制_203 | SYNC+_Z0047 |  | 多功能座椅-配置3-按摩模式 | √ | √ |  |  |  | 副驾侧-完全放松-档位高 设置 Tx逻辑 | 1.车机供电正常 2.多功能座椅显示 3.ignition = run | 1.其他选项被选中时, 点击档位高 2.查看车机发出的请求信号 | 2.信号完全放松：0x34E SeatMasgPsngr_D_Rq=0x5 挡位高 0x34E SeatFnChngPsgr2_D_Rq=0xA |  |  | 功能 | 手动测试 |  | NT |  | 3.15 YF Release |  | 肖文迪
快捷控制_204 | SYNC+_Z0047 |  | 多功能座椅-配置3-按摩模式 | √ | √ |  |  |  | 副驾侧按摩模式-档位 设置 信号丢失导致的无效状态 | 1.车机供电正常 2.多功能座椅显示 3.ignition = run | 1.模拟ECU发送不发送信号: 按摩模式：34Dh SeatMasgPsngr_D_Stat=0x（1-10） 挡位：34Dh SeatIntnsPsngr_D_Stat=0x（234） 2.查看按摩模式选项状态 | 2.相关设置项置为原来操作或默认设置 |  |  | 功能 | 手动测试 |  | NT |  | 3.15 YF Release |  | 肖文迪
快捷控制_205 | SYNC+_Z0047 |  | 多功能座椅-配置3-按摩模式 | √ | √ |  |  |  | 副驾侧按摩模式-档位 设置 信号值导致的无效状态 | 1.车机供电正常 2.多功能座椅显示 3.ignition = run | 1.模拟ECU发送不发送信号: 按摩模式：0x34D SeatMasgPsngr_D_Stat=0xB 挡位：0x34D SeatIntnsPsngr_D_Stat=0x5, 2.查看按摩模式选项状态 | 2.相关设置项保持之前的状态 |  |  | 功能 | 手动测试 |  | NT |  | 3.15 YF Release |  | 肖文迪
快捷控制_206 | SYNC+_Z0047 |  | 多功能座椅-配置4 | √ | √ |  |  |  | 多功能座椅显示 | 1.车机供电正常 2.信号正常 | 1.配置多功能座椅 ： DE01 byte2 bit7-5 Multi-Contoured Seat Bladder=0x5 DE01 byte2 bit0 Enhanced MCS=0x1(Enabled) DE01 Multi-Contoured Seat Pattern=0x1 | 显示多功能座椅： 驾驶侧、3个气囊可调、按摩功能 |  | P0 | 功能 | 手动测试 |  | NT |  | 3.15 YF Release |  | 肖文迪
快捷控制_207 | SYNC+_Z0047 |  | 多功能座椅-配置4 | √ | √ |  |  |  | 发动机未发动时，按摩/调节模式以及档位开关为置灰态不可用 | 1.车机供电正常 2.支持配置 | 1.模拟ECU发送3B2 ignition = off 2.进入多功能座椅界面，点击界面；查看界面显示 | 2.按摩/调节模式以及档位开关为置灰态不可用 |  |  | 功能 | 手动测试 |  | NT | 开发待确认 | 3.15 YF Release |  | 肖文迪
快捷控制_208 | SYNC+_Z0047 |  | 多功能座椅-配置4-座椅调节 | √ | √ |  |  |  | 多功能座椅显示 -靠背调节 | 1.车机供电正常 2.信号正常 | 1.多功能座椅靠背页面显示 | 1.显示靠背调节图表： 上部腰托、中部腰托、下部腰托以及“+”“-”按钮 |  | P0 | 功能 | 手动测试 |  | NT |  | 3.15 YF Release |  | 肖文迪
快捷控制_209 | SYNC+_Z0047 |  | 多功能座椅-配置4-座椅调节 | √ | √ |  |  |  | 多功能座椅显示 -按摩界面切换至靠背调节界面 | 1.车机供电正常 | 1.按摩开关为开->按摩开关为关(从按摩到靠背调节页面切换过程中) | 1.有toast提示显示，直到切换完毕 |  |  | 功能 | 手动测试 |  | NT |  | 3.15 YF Release |  | 肖文迪
快捷控制_210 | SYNC+_Z0047 |  | 多功能座椅-配置4-座椅调节 | √ | √ |  |  |  | 多功能座椅显示 -按摩界面切换至靠背界面 | 1.车机供电正常 | 1.按摩开关为开 2.按摩开关为关 | 1.显示按摩模式页面 2.恢复靠背调节页面 |  |  | 功能 | 手动测试 |  | NT |  | 3.15 YF Release |  | 肖文迪
快捷控制_211 | SYNC+_Z0047 |  | 多功能座椅-配置4-座椅调节 | √ | √ |  |  |  | 多功能座椅显示 -靠背调节-上部腰托 | 1.车机供电正常 2.按摩开关为开 3.车支持靠背功能 | 1.点击上部腰托 2.点击“+”或“-”键，查看页面 | 1.上部腰托选项高亮显示 2.阴影格子随着“+”或“-”键减小或者增多 |  |  | 功能 | 手动测试 |  | NT |  | 3.15 YF Release |  | 肖文迪
快捷控制_212 | SYNC+_Z0047 |  | 多功能座椅-配置4-座椅调节 | √ | √ |  |  |  | 多功能座椅显示 -靠背调节-中部腰托 | 1.车机供电正常 2.按摩开关为开 3.车支持靠背功能 | 1.点击中部腰托 2.点击“+”或“-”键，查看页面 | 1.中部腰托选项高亮显示 2.阴影格子随着“+”或“-”键减小或者增多 |  |  | 功能 | 手动测试 |  | NT |  | 3.15 YF Release |  | 肖文迪
快捷控制_213 | SYNC+_Z0047 |  | 多功能座椅-配置4-座椅调节 | √ | √ |  |  |  | 多功能座椅显示 -靠背调节-下部腰托 | 1.车机供电正常 2.按摩开关为开 3.车支持靠背功能 | 1.点击下部腰托 2.点击“+”或“-”键，查看页面 | 1.下部腰托选项高亮显示 2.阴影格子随着“+”或“-”键减小或者增多 |  |  | 功能 | 手动测试 |  | NT |  | 3.15 YF Release |  | 肖文迪
快捷控制_214 | SYNC+_Z0047 |  | 多功能座椅-配置4-座椅调节 | √ | √ |  |  |  | 驾驶侧-上部腰托调节至中间 Rx逻辑 | 1.车机供电正常 2.多功能座椅显示 3.ignition = run | 1.模拟ECU发送信号 0x34A SeatLmbrUpDrv_Pc_Actl=(0x00~0x40) 2.查看上部腰托状态 | 2.上部腰托被选中高亮，对应不同百分比 |  |  | 功能 | 手动测试 |  | NT |  | 3.15 YF Release |  | 肖文迪
快捷控制_215 | SYNC+_Z0047 |  | 多功能座椅-配置4-座椅调节 | √ | √ |  |  |  | 驾驶侧-上部腰托按键最左侧 Rx逻辑 | 1.车机供电正常 2.多功能座椅显示 3.ignition = run | 1.模拟ECU发送信号 0x34A SeatLmbrUpDrv_Pc_Actl=0x00 2.查看上部腰托状态 | 2.上部腰托被选中高亮显示，“-”按键置灰 |  |  | 功能 | 手动测试 |  | NT |  | 3.15 YF Release |  | 肖文迪
快捷控制_216 | SYNC+_Z0047 |  | 多功能座椅-配置4-座椅调节 | √ | √ |  |  |  | 驾驶侧-上部腰托按键最右侧 Rx逻辑 | 1.车机供电正常 2.多功能座椅显示 3.ignition = run | 1.模拟ECU发送信号 0x34A SeatLmbrUpDrv_Pc_Actl=0x40 2.查看上部腰托状态 | 2.上部腰托被选中高亮显示，“+”按键置灰 |  |  | 功能 | 手动测试 |  | NT |  | 3.15 YF Release |  | 肖文迪
快捷控制_217 | SYNC+_Z0047 |  | 多功能座椅-配置4-座椅调节 | √ | √ |  |  |  | 驾驶侧-上部腰托调节至中间 Tx逻辑 | 1.车机供电正常 2.多功能座椅显示 3.ignition = run | 1.手动点击“-”/“+”键调节上部腰托调节至中间 2.查看车机发出的信号 | 2.0x34E SeatFnDrv_D_Rq=0x3 .0x34E SeatFnChngDrv2_D_Rq=0x2(Increse)/0x3(Decrease) |  |  | 功能 | 手动测试 |  | NT |  | 3.15 YF Release |  | 肖文迪
快捷控制_218 | SYNC+_Z0047 |  | 多功能座椅-配置4-座椅调节 | √ | √ |  |  |  | 驾驶侧-上部腰托按键最左侧 Tx逻辑 | 1.车机供电正常 2.多功能座椅显示 3.ignition = run | 1.手动点击“-”键调节上部腰托调节至最左侧 2.查看车机发出的信号 | 2.0x34E SeatFnDrv_D_Rq=0x3 .0x34E SeatFnChngDrv2_D_Rq=0x2(Increse)/0x3(Decrease) |  |  | 功能 | 手动测试 |  | NT |  | 3.15 YF Release |  | 肖文迪
快捷控制_219 | SYNC+_Z0047 |  | 多功能座椅-配置4-座椅调节 | √ | √ |  |  |  | 驾驶侧-上部腰托按键最右侧 Tx逻辑 | 1.车机供电正常 2.多功能座椅显示 3.ignition = run | 1.手动点击“+”键调节上部腰托调节至最右侧 2.查看车机发出的信号 | 2.0x34E SeatFnDrv_D_Rq=0x3 .0x34E SeatFnChngDrv2_D_Rq=0x2(Increse)/0x3(Decrease) |  |  | 功能 | 手动测试 |  | NT |  | 3.15 YF Release |  | 肖文迪
快捷控制_220 | SYNC+_Z0047 |  | 多功能座椅-配置4-座椅调节 | √ | √ |  |  |  | 驾驶侧-中部腰托调节至中间 Rx逻辑 | 1.车机供电正常 2.多功能座椅显示 3.ignition = run | 1.模拟ECU发送信号 0x34A SeatLmbrMidDrv_Pc_Actl=(0x00~0x40) 2.查看中部腰托状态 | 2.中部腰托被选中高亮，对应不同百分比 |  |  | 功能 | 手动测试 |  | NT |  | 3.15 YF Release |  | 肖文迪
快捷控制_221 | SYNC+_Z0047 |  | 多功能座椅-配置4-座椅调节 | √ | √ |  |  |  | 驾驶侧-中部腰托按键最左侧 Rx逻辑 | 1.车机供电正常 2.多功能座椅显示 3.ignition = run | 1.模拟ECU发送信号 0x34A SeatLmbrMidDrv_Pc_Actl=0x00 2.查看中部腰托状态 | 2.中部腰托被选中高亮显示，“-”按键置灰 |  |  | 功能 | 手动测试 |  | NT |  | 3.15 YF Release |  | 肖文迪
快捷控制_222 | SYNC+_Z0047 |  | 多功能座椅-配置4-座椅调节 | √ | √ |  |  |  | 驾驶侧-中部腰托按键最右侧 Rx逻辑 | 1.车机供电正常 2.多功能座椅显示 3.ignition = run | 1.模拟ECU发送信号 0x34ASeatLmbrMidDrv_Pc_Actl=0x40 2.查看中部腰托状态 | 2.中部腰托被选中高亮显示，“+”按键置灰 |  |  | 功能 | 手动测试 |  | NT |  | 3.15 YF Release |  | 肖文迪
快捷控制_223 | SYNC+_Z0047 |  | 多功能座椅-配置4-座椅调节 | √ | √ |  |  |  | 驾驶侧-中部腰托调节至中间 Tx逻辑 | 1.车机供电正常 2.多功能座椅显示 3.ignition = run | 1.手动点击“-”/“+”键调节中部腰托调节至中间 2.查看车机发出的信号 | 2.0x34E SeatFnDrv_D_Rq=0x2 .0x34E SeatFnChngDrv2_D_Rq=0x2(Increse)/0x3(Decrease) |  |  | 功能 | 手动测试 |  | NT |  | 3.15 YF Release |  | 肖文迪
快捷控制_224 | SYNC+_Z0047 |  | 多功能座椅-配置4-座椅调节 | √ | √ |  |  |  | 驾驶侧-中部腰托按键最左侧 Tx逻辑 | 1.车机供电正常 2.多功能座椅显示 3.ignition = run | 1.手动点击“-”键调节中部腰托调节至最左侧 2.查看车机发出的信号 | 2.0x34E SeatFnDrv_D_Rq=0x2 .0x34E SeatFnChngDrv2_D_Rq=0x2(Increse)/0x3(Decrease) |  |  | 功能 | 手动测试 |  | NT |  | 3.15 YF Release |  | 肖文迪
快捷控制_225 | SYNC+_Z0047 |  | 多功能座椅-配置4-座椅调节 | √ | √ |  |  |  | 驾驶侧-中部腰托按键最右侧 Tx逻辑 | 1.车机供电正常 2.多功能座椅显示 3.ignition = run | 1.手动点击“+”键调节中部腰托调节至最右侧 2.查看车机发出的信号 | 2.0x34E SeatFnDrv_D_Rq=0x2 .0x34E SeatFnChngDrv2_D_Rq=0x2(Increse)/0x3(Decrease) |  |  | 功能 | 手动测试 |  | NT |  | 3.15 YF Release |  | 肖文迪
快捷控制_226 | SYNC+_Z0047 |  | 多功能座椅-配置4-座椅调节 | √ | √ |  |  |  | 驾驶侧-下部腰件调节至中间 Rx逻辑 | 1.车机供电正常 2.多功能座椅显示 3.ignition = run | 1.模拟ECU发送信号 0x34A SeatLmbrLoDrv_Pc_Actl=0x00~0x40) 2.查看下部腰托状态 | 2.下部腰托被选中高亮，对应不同百分比 |  |  | 功能 | 手动测试 |  | NT |  | 3.15 YF Release |  | 肖文迪
快捷控制_227 | SYNC+_Z0047 |  | 多功能座椅-配置4-座椅调节 | √ | √ |  |  |  | 驾驶侧-下部腰托按键最左侧 Rx逻辑 | 1.车机供电正常 2.多功能座椅显示 3.ignition = run | 1.模拟ECU发送信号 0x34A SeatLmbrLoDrv_Pc_Actl=0x00 2.查看下部腰托状态 | 2.下部腰托被选中高亮显示，“-”按键置灰 |  |  | 功能 | 手动测试 |  | NT |  | 3.15 YF Release |  | 肖文迪
快捷控制_228 | SYNC+_Z0047 |  | 多功能座椅-配置4-座椅调节 | √ | √ |  |  |  | 驾驶侧-下部腰托按键最右侧 Rx逻辑 | 1.车机供电正常 2.多功能座椅显示 3.ignition = run | 1.模拟ECU发送信号 0x34A SeatLmbrLoDrv_Pc_Actl=0x40 2.查看下部腰托状态 | 2.下部腰托被选中高亮显示，“+”按键置灰 |  |  | 功能 | 手动测试 |  | NT |  | 3.15 YF Release |  | 肖文迪
快捷控制_229 | SYNC+_Z0047 |  | 多功能座椅-配置4-座椅调节 | √ | √ |  |  |  | 驾驶侧-下部腰托案件调节至中间 Tx逻辑 | 1.车机供电正常 2.多功能座椅显示 3.ignition = run | 1.手动点击“-”/“+”键调节下部腰托调节至中间 2.查看车机发出的信号 | 2.0x34E SeatFnDrv_D_Rq=0x1 .0x34E SeatFnChngDrv2_D_Rq=0x2(Increse)/0x3(Decrease) |  |  | 功能 | 手动测试 |  | NT |  | 3.15 YF Release |  | 肖文迪
快捷控制_230 | SYNC+_Z0047 |  | 多功能座椅-配置4-座椅调节 | √ | √ |  |  |  | 驾驶侧-下部腰托按键最左侧 Tx逻辑 | 1.车机供电正常 2.多功能座椅显示 3.ignition = run | 1.手动点击“-”键调节下部腰托调节至最左侧 2.查看车机发出的信号 | 2.0x34E SeatFnDrv_D_Rq=0x1 .0x34E SeatFnChngDrv2_D_Rq=0x2(Increse)/0x3(Decrease) |  |  | 功能 | 手动测试 |  | NT |  | 3.15 YF Release |  | 肖文迪
快捷控制_231 | SYNC+_Z0047 |  | 多功能座椅-配置4-座椅调节 | √ | √ |  |  |  | 驾驶侧-下部腰托按键最右侧 Tx逻辑 | 1.车机供电正常 2.多功能座椅显示 3.ignition = run | 1.手动点击“+”键调节下部腰托调节至最右侧 2.查看车机发出的信号 | 2.0x34E SeatFnDrv_D_Rq=0x1 .0x34E SeatFnChngDrv2_D_Rq=0x2(Increse)/0x3(Decrease) |  |  | 功能 | 手动测试 |  | NT |  | 3.15 YF Release |  | 肖文迪
快捷控制_232 | SYNC+_Z0047 |  | 多功能座椅-配置4-按摩模式 | √ | √ |  |  |  | 按摩功能开启后 | 1.车机供电正常 2.多功能座椅显示 3.ignition = run | 1.进入快捷控制->多功能座椅 | 1.显示中高低三种强度和3种按摩模式：向上按摩、向下按摩 |  |  | 功能 | 手动测试 |  | NT |  | 3.15 YF Release |  | 肖文迪
快捷控制_233 | SYNC+_Z0047 |  | 多功能座椅-配置4-按摩模式 | √ | √ |  |  |  | 按摩功能开启后默认没有选中项 | 1.车机供电正常 2.多功能座椅显示 3.ignition = run | 1.进入快捷控制->多功能座椅，开启按摩功能 2.选择其他任一模式和档位，点击HOME键；再进入快捷控制->多功能座椅-按摩界面，查看界面显示 | 1.默认没有选中项 2.记忆之前选择的模式和档位 |  |  | 功能 | 手动测试 |  | NT |  | 3.15 YF Release |  | 肖文迪
快捷控制_234 | SYNC+_Z0047 |  | 多功能座椅-配置4-按摩模式 | √ | √ |  |  |  | 任意驾驶侧点击一模式，查看页面 | 1.车机供电正常 2.多功能座椅显示 3.ignition = run | 1.开启按摩开关 2.点击任意按摩模式（按摩模式：向上按摩、向下按摩） 3.点击其他按摩模式 | 1.开关正常 2.按摩模式被选中 3.切换成其他按摩模式，选中按摩模式仅有一种 |  |  | 功能 | 手动测试 |  | NT |  | 3.15 YF Release |  | 肖文迪
快捷控制_235 | SYNC+_Z0047 |  | 多功能座椅-配置4-按摩模式 | √ | √ |  |  |  | 任意驾驶侧点击一模式，多次点击切换档位 | 1.车机供电正常 2.多功能座椅显示 3.ignition = run | 1.开启按摩开关 2.点击任意按摩模式（按摩模式：向上按摩、向下按摩） 3.点击按摩模式低、中、高档 4.重复切换档位 | 1.开关正常 2.按摩模式被选中 3.正常切换到对应的档位 4.低、中、高档位正常相互切换 |  |  | 功能 | 手动测试 |  | NT |  | 3.15 YF Release |  | 肖文迪
快捷控制_236 | SYNC+_Z0047 |  | 多功能座椅-配置4-按摩模式 | √ | √ |  |  |  | 驾驶侧-向上按摩-档位低 设置 Rx逻辑 | 1.车机供电正常 2.多功能座椅显示 3.ignition = run | 1.模拟ECU发送信号: 向上按摩：0x34C SeatMasgDrv_D_Stat=0x1 挡位低：0x34C SeatIntnsDrv_D_Stat=0x2 2.查看档位1选项状态 | 2.向上按摩选项被选中,且挡位为低 |  |  | 功能 | 手动测试 |  | NT |  | 3.15 YF Release |  | 肖文迪
快捷控制_237 | SYNC+_Z0047 |  | 多功能座椅-配置4-按摩模式 | √ | √ |  |  |  | 驾驶侧-向上按摩-档位低 设置 Tx逻辑 | 1.车机供电正常 2.多功能座椅显示 3.ignition = run | 1.其他选项被选中时, 点击档位低 2.查看车机发出的请求信号 | 2.信号向上按摩：0x34E SeatMasgDrv_D_Rq=0x1 挡位低 0x34E SeatFnChngDrv2_D_Rq=0x8 |  |  | 功能 | 手动测试 |  | NT |  | 3.15 YF Release |  | 肖文迪
快捷控制_238 | SYNC+_Z0047 |  | 多功能座椅-配置4-按摩模式 | √ | √ |  |  |  | 驾驶侧-向上按摩-档位中 设置 Rx逻辑 | 1.车机供电正常 2.多功能座椅显示 3.ignition = run | 1.模拟ECU发送信号: 向上按摩：0x34C SeatMasgDrv_D_Stat=0x1 挡位中：0x34C SeatIntnsDrv_D_Stat=0x3 2.查看向上按摩选项状态 | 2.向上按摩选项被选中,且挡位为中 |  |  | 功能 | 手动测试 |  | NT |  | 3.15 YF Release |  | 肖文迪
快捷控制_239 | SYNC+_Z0047 |  | 多功能座椅-配置4-按摩模式 | √ | √ |  |  |  | 驾驶侧-向上按摩-档位中 设置 Tx逻辑 | 1.车机供电正常 2.多功能座椅显示 3.ignition = run | 1.其他选项被选中时, 点击档位2 2.查看车机发出的请求信号 | 2.信号向上按摩：0x34E SeatMasgDrv_D_Rq=0x1 挡位中 0x34E SeatFnChngDrv2_D_Rq=0x9 |  |  | 功能 | 手动测试 |  | NT |  | 3.15 YF Release |  | 肖文迪
快捷控制_240 | SYNC+_Z0047 |  | 多功能座椅-配置4-按摩模式 | √ | √ |  |  |  | 驾驶侧-向上按摩-档位高 设置 Rx逻辑 | 1.车机供电正常 2.多功能座椅显示 3.ignition = run | 1.模拟ECU发送信号: 向上按摩：0x34C SeatMasgDrv_D_Stat=0x1 挡位高：0x34C SeatIntnsDrv_D_Stat=0x4 2.查看按摩模式1选项状态 | 2.向上按摩选项被选中,且挡位为高 |  |  | 功能 | 手动测试 |  | NT |  | 3.15 YF Release |  | 肖文迪
快捷控制_241 | SYNC+_Z0047 |  | 多功能座椅-配置4-按摩模式 | √ | √ |  |  |  | 驾驶侧-向上按摩-档位高 设置 Tx逻辑 | 1.车机供电正常 2.多功能座椅显示 3.ignition = run | 1.其他选项被选中时, 点击档位高 2.查看车机发出的请求信号 | 2.信号向上按摩：0x34E SeatMasgDrv_D_Rq=0x1 挡位高 0x34E SeatFnChngDrv2_D_Rq=0xA |  |  | 功能 | 手动测试 |  | NT |  | 3.15 YF Release |  | 肖文迪
快捷控制_242 | SYNC+_Z0047 |  | 多功能座椅-配置4-按摩模式 | √ | √ |  |  |  | 驾驶侧-向下按摩-档位低 设置 Rx逻辑 | 1.车机供电正常 2.多功能座椅显示 3.ignition = run | 1.模拟ECU发送信号: 向下按摩：0x34C SeatMasgDrv_D_Stat=0x2 挡位低：0x34C SeatIntnsDrv_D_Stat=0x2 2.查看档位2选项状态 | 2.向下按摩选项被选中,且挡位为低 |  |  | 功能 | 手动测试 |  | NT |  | 3.15 YF Release |  | 肖文迪
快捷控制_243 | SYNC+_Z0047 |  | 多功能座椅-配置4-按摩模式 | √ | √ |  |  |  | 驾驶侧-向下按摩-档位低 设置 Tx逻辑 | 1.车机供电正常 2.多功能座椅显示 3.ignition = run | 1.其他选项被选中时, 点击档位低 2.查看车机发出的请求信号 | 2.信号向下按摩：0x34E SeatMasgDrv_D_Rq=0x2 挡位低 0x34E SeatFnChngDrv2_D_Rq=0x8 |  |  | 功能 | 手动测试 |  | NT |  | 3.15 YF Release |  | 肖文迪
快捷控制_244 | SYNC+_Z0047 |  | 多功能座椅-配置4-按摩模式 | √ | √ |  |  |  | 驾驶侧-向下按摩-档位中 设置 Rx逻辑 | 1.车机供电正常 2.多功能座椅显示 3.ignition = run | 1.模拟ECU发送信号: 向下按摩：0x34C SeatMasgDrv_D_Stat=0x2 挡位中：0x34C SeatIntnsDrv_D_Stat=0x3 2.查看向下按摩选项状态 | 2.向下按摩选项被选中,且挡位为中 |  |  | 功能 | 手动测试 |  | NT |  | 3.15 YF Release |  | 肖文迪
快捷控制_245 | SYNC+_Z0047 |  | 多功能座椅-配置4-按摩模式 | √ | √ |  |  |  | 驾驶侧-向下按摩-档位中 设置 Tx逻辑 | 1.车机供电正常 2.多功能座椅显示 3.ignition = run | 1.其他选项被选中时, 点击档位中 2.查看车机发出的请求信号 | 2.信号向下按摩：0x34E SeatMasgDrv_D_Rq=0x2 挡位中 0x34E SeatFnChngDrv2_D_Rq=0x9 |  |  | 功能 | 手动测试 |  | NT |  | 3.15 YF Release |  | 肖文迪
快捷控制_246 | SYNC+_Z0047 |  | 多功能座椅-配置4-按摩模式 | √ | √ |  |  |  | 驾驶侧-向下按摩-档位高 设置 Rx逻辑 | 1.车机供电正常 2.多功能座椅显示 3.ignition = run | 1.模拟ECU发送信号: 向下按摩：0x34C SeatMasgDrv_D_Stat=0x2 挡位高：0x34C SeatIntnsDrv_D_Stat=0x4 2.查看向下按摩选项状态 | 2.向下按摩选项被选中,且挡位为高 |  |  | 功能 | 手动测试 |  | NT |  | 3.15 YF Release |  | 肖文迪
快捷控制_247 | SYNC+_Z0047 |  | 多功能座椅-配置4-按摩模式 | √ | √ |  |  |  | 驾驶侧-向下按摩-档位高 设置 Tx逻辑 | 1.车机供电正常 2.多功能座椅显示 3.ignition = run | 1.其他选项被选中时, 点击档位高 2.查看车机发出的请求信号 | 2.信号向下按摩：0x34E SeatMasgDrv_D_Rq=0x2 挡位高 0x34E SeatFnChngDrv2_D_Rq=0xA |  |  | 功能 | 手动测试 |  | NT |  | 3.15 YF Release |  | 肖文迪
快捷控制_248 | SYNC+_Z0047 |  | 多功能座椅-配置4-按摩模式 | √ | √ |  |  |  | 按摩模式-档位 设置 信号丢失导致的无效状态 | 1.车机供电正常 2.多功能座椅显示 3.ignition = run | 1.模拟ECU发送不发送信号: 按摩模式：34Ch SeatMasgDrv_D_Stat=0x（1-10） 挡位：34Ch SeatIntnsDrv_D_Stat=0x（2/3/4） 2.查看按摩模式1选项状态 | 2.相关设置项置为原来操作或默认设置 |  |  | 功能 | 手动测试 |  | NT |  | 3.15 YF Release |  | 肖文迪
快捷控制_249 | SYNC+_Z0047 |  | 多功能座椅-配置4-按摩模式 | √ | √ |  |  |  | 按摩模式-档位 设置 信号值导致的无效状态 | 1.车机供电正常 2.多功能座椅显示 3.ignition = run | 1.模拟ECU发送不发送信号: 按摩模式：0x34C SeatMasgDrv_D_Stat=0xB 挡位：0x34C SeatIntnsDrv_D_Stat=0x5, 2.查看按摩模式选项状态 | 2.相关设置项保持之前的状态 |  |  | 功能 | 手动测试 |  | NT |  | 3.15 YF Release |  | 肖文迪
快捷控制_250 | SYNC+_Z0047 |  | 多功能座椅-配置5 | √ | √ |  |  |  | 多功能座椅显示 | 1.车机供电正常 2.信号正常 | 1.配置多功能座椅 ： DE01 byte2 bit7-5 Multi-Contoured Seat Bladder=0x6 DE01 byte2 bit0 Enhanced MCS=0x1(Enabled) DE01 Multi-Contoured Seat Pattern=0x1 | 显示多功能座椅： 驾驶侧、副驾侧、3个气囊可调、2种按摩功能 |  |  | 功能 | 手动测试 |  | NT |  | 3.15 YF Release |  | 肖文迪
快捷控制_251 | SYNC+_Z0047 |  | 多功能座椅-配置5 | √ | √ |  |  |  | 发动机未发动时，按摩/调节模式以及档位开关为置灰态不可用 | 1.车机供电正常 2.支持配置 | 1.模拟ECU发送3B2 ignition = off 2.进入多功能座椅界面，点击界面；查看界面显示 | 2.按摩/调节模式以及档位开关为置灰态不可用 |  |  | 功能 | 手动测试 |  | NT | 开发待确认 | 3.15 YF Release |  | 肖文迪
快捷控制_252 | SYNC+_Z0047 |  | 多功能座椅-配置5-座椅调节 | √ | √ |  |  |  | 多功能座椅显示 -靠背调节 | 1.车机供电正常 2.信号正常 | 1.多功能座椅靠背页面显示 | 1.显示靠背调节图表： 上部腰托、中部腰托、下部腰托以及“+”“-”按钮 |  |  | 功能 | 手动测试 |  | NT |  | 3.15 YF Release |  | 肖文迪
快捷控制_253 | SYNC+_Z0047 |  | 多功能座椅-配置5-座椅调节 | √ | √ |  |  |  | 多功能座椅显示 -按摩界面切换至靠背调节界面 | 1.车机供电正常 | 1.按摩开关为开->按摩开关为关(从按摩到靠背调节页面切换过程中) | 1.有toast提示显示，直到切换完毕 |  |  | 功能 | 手动测试 |  | NT |  | 3.15 YF Release |  | 肖文迪
快捷控制_254 | SYNC+_Z0047 |  | 多功能座椅-配置5-座椅调节 | √ | √ |  |  |  | 多功能座椅显示 -按摩界面切换至靠背界面 | 1.车机供电正常 | 1.按摩开关为开 2.按摩开关为关 | 1.显示按摩模式页面 2.恢复靠背调节页面 |  |  | 功能 | 手动测试 |  | NT |  | 3.15 YF Release |  | 肖文迪
快捷控制_255 | SYNC+_Z0047 |  | 多功能座椅-配置5-座椅调节 | √ | √ |  |  |  | 多功能座椅显示 -靠背调节-上部腰托 | 1.车机供电正常 2.按摩开关为开 3.车支持靠背功能 | 1.点击上部腰托 2.点击“+”或“-”键，查看页面 | 1.上部腰托选项高亮显示 2.阴影格子随着“+”或“-”键减小或者增多 |  |  | 功能 | 手动测试 |  | NT |  | 3.15 YF Release |  | 肖文迪
快捷控制_256 | SYNC+_Z0047 |  | 多功能座椅-配置5-座椅调节 | √ | √ |  |  |  | 多功能座椅显示 -靠背调节-中部腰托 | 1.车机供电正常 2.按摩开关为开 3.车支持靠背功能 | 1.点击中部腰托 2.点击“+”或“-”键，查看页面 | 1.中部腰托选项高亮显示 2.阴影格子随着“+”或“-”键减小或者增多 |  |  | 功能 | 手动测试 |  | NT |  | 3.15 YF Release |  | 肖文迪
快捷控制_257 | SYNC+_Z0047 |  | 多功能座椅-配置5-座椅调节 | √ | √ |  |  |  | 多功能座椅显示 -靠背调节-下部腰托 | 1.车机供电正常 2.按摩开关为开 3.车支持靠背功能 | 1.点击下部腰托 2.点击“+”或“-”键，查看页面 | 1.下部腰托选项高亮显示 2.阴影格子随着“+”或“-”键减小或者增多 |  |  | 功能 | 手动测试 |  | NT |  | 3.15 YF Release |  | 肖文迪
快捷控制_258 | SYNC+_Z0047 |  | 多功能座椅-配置5-座椅调节 | √ | √ |  |  |  | 驾驶侧-上部腰托调节至中间 Rx逻辑 | 1.车机供电正常 2.多功能座椅显示 3.ignition = run | 1.模拟ECU发送信号 0x34A SeatLmbrUpDrv_Pc_Actl=(0x00~0x40) 2.查看上部腰托状态 | 2.上部腰托被选中高亮，对应不同百分比 |  |  | 功能 | 手动测试 |  | NT |  | 3.15 YF Release |  | 肖文迪
快捷控制_259 | SYNC+_Z0047 |  | 多功能座椅-配置5-座椅调节 | √ | √ |  |  |  | 驾驶侧-上部腰托按键最左侧 Rx逻辑 | 1.车机供电正常 2.多功能座椅显示 3.ignition = run | 1.模拟ECU发送信号 0x34A SeatLmbrUpDrv_Pc_Actl=0x00 2.查看上部腰托状态 | 2.上部腰托被选中高亮显示，“-”按键置灰 |  |  | 功能 | 手动测试 |  | NT |  | 3.15 YF Release |  | 肖文迪
快捷控制_260 | SYNC+_Z0047 |  | 多功能座椅-配置5-座椅调节 | √ | √ |  |  |  | 驾驶侧-上部腰托按键最右侧 Rx逻辑 | 1.车机供电正常 2.多功能座椅显示 3.ignition = run | 1.模拟ECU发送信号 0x34A SeatLmbrUpDrv_Pc_Actl=0x40 2.查看上部腰托状态 | 2.上部腰托被选中高亮显示，“+”按键置灰 |  |  | 功能 | 手动测试 |  | NT |  | 3.15 YF Release |  | 肖文迪
快捷控制_261 | SYNC+_Z0047 |  | 多功能座椅-配置5-座椅调节 | √ | √ |  |  |  | 驾驶侧-上部腰托调节至中间 Tx逻辑 | 1.车机供电正常 2.多功能座椅显示 3.ignition = run | 1.手动点击“-”/“+”键调节上部腰托调节至中间 2.查看车机发出的信号 | 2.0x34E SeatFnDrv_D_Rq=0x3 .0x34E SeatFnChngDrv2_D_Rq=0x2(Increse)/0x3(Decrease) |  |  | 功能 | 手动测试 |  | NT |  | 3.15 YF Release |  | 肖文迪
快捷控制_262 | SYNC+_Z0047 |  | 多功能座椅-配置5-座椅调节 | √ | √ |  |  |  | 驾驶侧-上部腰托按键最左侧 Tx逻辑 | 1.车机供电正常 2.多功能座椅显示 3.ignition = run | 1.手动点击“-”键调节上部腰托调节至最左侧 2.查看车机发出的信号 | 2.0x34E SeatFnDrv_D_Rq=0x3 .0x34E SeatFnChngDrv2_D_Rq=0x2(Increse)/0x3(Decrease) |  |  | 功能 | 手动测试 |  | NT |  | 3.15 YF Release |  | 肖文迪
快捷控制_263 | SYNC+_Z0047 |  | 多功能座椅-配置5-座椅调节 | √ | √ |  |  |  | 驾驶侧-上部腰托按键最右侧 Tx逻辑 | 1.车机供电正常 2.多功能座椅显示 3.ignition = run | 1.手动点击“+”键调节上部腰托调节至最右侧 2.查看车机发出的信号 | 2.0x34E SeatFnDrv_D_Rq=0x3 .0x34E SeatFnChngDrv2_D_Rq=0x2(Increse)/0x3(Decrease) |  |  | 功能 | 手动测试 |  | NT |  | 3.15 YF Release |  | 肖文迪
快捷控制_264 | SYNC+_Z0047 |  | 多功能座椅-配置5-座椅调节 | √ | √ |  |  |  | 驾驶侧-中部腰托调节至中间 Rx逻辑 | 1.车机供电正常 2.多功能座椅显示 3.ignition = run | 1.模拟ECU发送信号 0x34A SeatLmbrMidDrv_Pc_Actl=(0x00~0x40) 2.查看中部腰托状态 | 2.中部腰托被选中高亮，对应不同百分比 |  |  | 功能 | 手动测试 |  | NT |  | 3.15 YF Release |  | 肖文迪
快捷控制_265 | SYNC+_Z0047 |  | 多功能座椅-配置5-座椅调节 | √ | √ |  |  |  | 驾驶侧-中部腰托按键最左侧 Rx逻辑 | 1.车机供电正常 2.多功能座椅显示 3.ignition = run | 1.模拟ECU发送信号 0x34A SeatLmbrMidDrv_Pc_Actl=0x00 2.查看中部腰托状态 | 2.中部腰托被选中高亮显示，“-”按键置灰 |  |  | 功能 | 手动测试 |  | NT |  | 3.15 YF Release |  | 肖文迪
快捷控制_266 | SYNC+_Z0047 |  | 多功能座椅-配置5-座椅调节 | √ | √ |  |  |  | 驾驶侧-中部腰托按键最右侧 Rx逻辑 | 1.车机供电正常 2.多功能座椅显示 3.ignition = run | 1.模拟ECU发送信号 0x34ASeatLmbrMidDrv_Pc_Actl=0x40 2.查看中部腰托状态 | 2.中部腰托被选中高亮显示，“+”按键置灰 |  |  | 功能 | 手动测试 |  | NT |  | 3.15 YF Release |  | 肖文迪
快捷控制_267 | SYNC+_Z0047 |  | 多功能座椅-配置5-座椅调节 | √ | √ |  |  |  | 驾驶侧-中部腰托调节至中间 Tx逻辑 | 1.车机供电正常 2.多功能座椅显示 3.ignition = run | 1.手动点击“-”/“+”键调节中部腰托调节至中间 2.查看车机发出的信号 | 2.0x34E SeatFnDrv_D_Rq=0x2 .0x34E SeatFnChngDrv2_D_Rq=0x2(Increse)/0x3(Decrease) |  |  | 功能 | 手动测试 |  | NT |  | 3.15 YF Release |  | 肖文迪
快捷控制_268 | SYNC+_Z0047 |  | 多功能座椅-配置5-座椅调节 | √ | √ |  |  |  | 驾驶侧-中部腰托按键最左侧 Tx逻辑 | 1.车机供电正常 2.多功能座椅显示 3.ignition = run | 1.手动点击“-”键调节中部腰托调节至最左侧 2.查看车机发出的信号 | 2.0x34E SeatFnDrv_D_Rq=0x2 .0x34E SeatFnChngDrv2_D_Rq=0x2(Increse)/0x3(Decrease) |  |  | 功能 | 手动测试 |  | NT |  | 3.15 YF Release |  | 肖文迪
快捷控制_269 | SYNC+_Z0047 |  | 多功能座椅-配置5-座椅调节 | √ | √ |  |  |  | 驾驶侧-中部腰托按键最右侧 Tx逻辑 | 1.车机供电正常 2.多功能座椅显示 3.ignition = run | 1.手动点击“+”键调节中部腰托调节至最右侧 2.查看车机发出的信号 | 2.0x34E SeatFnDrv_D_Rq=0x2 .0x34E SeatFnChngDrv2_D_Rq=0x2(Increse)/0x3(Decrease) |  |  | 功能 | 手动测试 |  | NT |  | 3.15 YF Release |  | 肖文迪
快捷控制_270 | SYNC+_Z0047 |  | 多功能座椅-配置5-座椅调节 | √ | √ |  |  |  | 驾驶侧-下部腰件调节至中间 Rx逻辑 | 1.车机供电正常 2.多功能座椅显示 3.ignition = run | 1.模拟ECU发送信号 0x34A SeatLmbrLoDrv_Pc_Actl=0x00~0x40) 2.查看下部腰托状态 | 2.下部腰托被选中高亮，对应不同百分比 |  |  | 功能 | 手动测试 |  | NT |  | 3.15 YF Release |  | 肖文迪
快捷控制_271 | SYNC+_Z0047 |  | 多功能座椅-配置5-座椅调节 | √ | √ |  |  |  | 驾驶侧-下部腰托按键最左侧 Rx逻辑 | 1.车机供电正常 2.多功能座椅显示 3.ignition = run | 1.模拟ECU发送信号 0x34A SeatLmbrLoDrv_Pc_Actl=0x00 2.查看下部腰托状态 | 2.下部腰托被选中高亮显示，“-”按键置灰 |  |  | 功能 | 手动测试 |  | NT |  | 3.15 YF Release |  | 肖文迪
快捷控制_272 | SYNC+_Z0047 |  | 多功能座椅-配置5-座椅调节 | √ | √ |  |  |  | 驾驶侧-下部腰托按键最右侧 Rx逻辑 | 1.车机供电正常 2.多功能座椅显示 3.ignition = run | 1.模拟ECU发送信号 0x34A SeatLmbrLoDrv_Pc_Actl=0x40 2.查看下部腰托状态 | 2.下部腰托被选中高亮显示，“+”按键置灰 |  |  | 功能 | 手动测试 |  | NT |  | 3.15 YF Release |  | 肖文迪
快捷控制_273 | SYNC+_Z0047 |  | 多功能座椅-配置5-座椅调节 | √ | √ |  |  |  | 驾驶侧-下部腰托案件调节至中间 Tx逻辑 | 1.车机供电正常 2.多功能座椅显示 3.ignition = run | 1.手动点击“-”/“+”键调节下部腰托调节至中间 2.查看车机发出的信号 | 2.0x34E SeatFnDrv_D_Rq=0x1 .0x34E SeatFnChngDrv2_D_Rq=0x2(Increse)/0x3(Decrease) |  |  | 功能 | 手动测试 |  | NT |  | 3.15 YF Release |  | 肖文迪
快捷控制_274 | SYNC+_Z0047 |  | 多功能座椅-配置5-座椅调节 | √ | √ |  |  |  | 驾驶侧-下部腰托按键最左侧 Tx逻辑 | 1.车机供电正常 2.多功能座椅显示 3.ignition = run | 1.手动点击“-”键调节下部腰托调节至最左侧 2.查看车机发出的信号 | 2.0x34E SeatFnDrv_D_Rq=0x1 .0x34E SeatFnChngDrv2_D_Rq=0x2(Increse)/0x3(Decrease) |  |  | 功能 | 手动测试 |  | NT |  | 3.15 YF Release |  | 肖文迪
快捷控制_275 | SYNC+_Z0047 |  | 多功能座椅-配置5-座椅调节 | √ | √ |  |  |  | 驾驶侧-下部腰托按键最右侧 Tx逻辑 | 1.车机供电正常 2.多功能座椅显示 3.ignition = run | 1.手动点击“+”键调节下部腰托调节至最右侧 2.查看车机发出的信号 | 2.0x34E SeatFnDrv_D_Rq=0x1 .0x34E SeatFnChngDrv2_D_Rq=0x2(Increse)/0x3(Decrease) |  |  | 功能 | 手动测试 |  | NT |  | 3.15 YF Release |  | 肖文迪
快捷控制_276 | SYNC+_Z0047 |  | 多功能座椅-配置5-座椅调节 | √ | √ |  |  |  | 副驾侧-上部腰托调节至中间 Rx逻辑 | 1.车机供电正常 2.多功能座椅显示 3.ignition = run | 1.模拟ECU发送信号 0x34B SeatLmbrUpPsgr_Pc_Actl=(0x00~0x40) 2.查看上部腰托状态 | 2.上部腰托被选中高亮，对应不同百分比 |  |  | 功能 | 手动测试 |  | NT |  | 3.15 YF Release |  | 肖文迪
快捷控制_277 | SYNC+_Z0047 |  | 多功能座椅-配置5-座椅调节 | √ | √ |  |  |  | 副驾侧-上部腰托按键最左侧 Rx逻辑 | 1.车机供电正常 2.多功能座椅显示 3.ignition = run | 1.模拟ECU发送信号 0x34B SeatLmbrUpPsgr_Pc_Actl=0x00 2.查看上部腰托状态 | 2.上部腰托被选中高亮显示，“-”按键置灰 |  |  | 功能 | 手动测试 |  | NT |  | 3.15 YF Release |  | 肖文迪
快捷控制_278 | SYNC+_Z0047 |  | 多功能座椅-配置5-座椅调节 | √ | √ |  |  |  | 副驾侧-上部腰托按键最右侧 Rx逻辑 | 1.车机供电正常 2.多功能座椅显示 3.ignition = run | 1.模拟ECU发送信号 0x34B SeatLmbrUpPsgr_Pc_Actl=0x40 2.查看上部腰托状态 | 2.上部腰托被选中高亮显示，“+”按键置灰 |  |  | 功能 | 手动测试 |  | NT |  | 3.15 YF Release |  | 肖文迪
快捷控制_279 | SYNC+_Z0047 |  | 多功能座椅-配置5-座椅调节 | √ | √ |  |  |  | 副驾侧-上部腰托调节至中间 Tx逻辑 | 1.车机供电正常 2.多功能座椅显示 3.ignition = run | 1.手动点击“-”/“+”键调节上部腰托调节至中间 2.查看车机发出的信号 | 2.0x34E SeatFnPsgr_D_Rq=0x3 .0x34E SeatFnChngPsgr2_D_Rq=0x2(Increse)/0x3(Decrease) |  |  | 功能 | 手动测试 |  | NT |  | 3.15 YF Release |  | 肖文迪
快捷控制_280 | SYNC+_Z0047 |  | 多功能座椅-配置5-座椅调节 | √ | √ |  |  |  | 副驾侧-上部腰托按键最左侧 Tx逻辑 | 1.车机供电正常 2.多功能座椅显示 3.ignition = run | 1.手动点击“-”键调节上部腰托调节至最左侧 2.查看车机发出的信号 | 2.0x34E SeatFnPsgr_D_Rq=0x3 .0x34E SeatFnChngPsgr2_D_Rq=0x2(Increse)/0x3(Decrease) |  |  | 功能 | 手动测试 |  | NT |  | 3.15 YF Release |  | 肖文迪
快捷控制_281 | SYNC+_Z0047 |  | 多功能座椅-配置5-座椅调节 | √ | √ |  |  |  | 副驾侧-上部腰托按键最右侧 Tx逻辑 | 1.车机供电正常 2.多功能座椅显示 3.ignition = run | 1.手动点击“+”键调节上部腰托调节至最右侧 2.查看车机发出的信号 | 2.0x34E SeatFnPsgr_D_Rq=0x3 .0x34E SeatFnChngPsgr2_D_Rq=0x2(Increse)/0x3(Decrease) |  |  | 功能 | 手动测试 |  | NT |  | 3.15 YF Release |  | 肖文迪
快捷控制_282 | SYNC+_Z0047 |  | 多功能座椅-配置5-座椅调节 | √ | √ |  |  |  | 副驾侧-中部腰托调节至中间 Rx逻辑 | 1.车机供电正常 2.多功能座椅显示 3.ignition = run | 1.模拟ECU发送信号 0x34B SeatLmbrMidPsgr_Pc_Actl=(0x00~0x40) 2.查看中部腰托状态 | 2.中部腰托被选中高亮，对应不同百分比 |  |  | 功能 | 手动测试 |  | NT |  | 3.15 YF Release |  | 肖文迪
快捷控制_283 | SYNC+_Z0047 |  | 多功能座椅-配置5-座椅调节 | √ | √ |  |  |  | 副驾侧-中部腰托按键最左侧 Rx逻辑 | 1.车机供电正常 2.多功能座椅显示 3.ignition = run | 1.模拟ECU发送信号 0x34B SeatLmbrMidPsgr_Pc_Actl=0x00 2.查看中部腰托状态 | 2.中部腰托被选中高亮显示，“-”按键置灰 |  |  | 功能 | 手动测试 |  | NT |  | 3.15 YF Release |  | 肖文迪
快捷控制_284 | SYNC+_Z0047 |  | 多功能座椅-配置5-座椅调节 | √ | √ |  |  |  | 副驾侧-中部腰托按键最右侧 Rx逻辑 | 1.车机供电正常 2.多功能座椅显示 3.ignition = run | 1.模拟ECU发送信号 0x34B SeatLmbrMidPsgr_Pc_Actl=0x40 2.查看中部腰托状态 | 2.中部腰托被选中高亮显示，“+”按键置灰 |  |  | 功能 | 手动测试 |  | NT |  | 3.15 YF Release |  | 肖文迪
快捷控制_285 | SYNC+_Z0047 |  | 多功能座椅-配置5-座椅调节 | √ | √ |  |  |  | 副驾侧-中部腰托调节至中间 Tx逻辑 | 1.车机供电正常 2.多功能座椅显示 3.ignition = run | 1.手动点击“-”/“+”键调节中部腰托调节至中间 2.查看车机发出的信号 | 2.0x34E SeatFnPsgr_D_Rq=0x2 .0x34E SeatFnChngPsgr2_D_Rq=0x2(Increse)/0x3(Decrease) |  |  | 功能 | 手动测试 |  | NT |  | 3.15 YF Release |  | 肖文迪
快捷控制_286 | SYNC+_Z0047 |  | 多功能座椅-配置5-座椅调节 | √ | √ |  |  |  | 副驾侧-中部腰托按键最左侧 Tx逻辑 | 1.车机供电正常 2.多功能座椅显示 3.ignition = run | 1.手动点击“-”键调节中部腰托调节至最左侧 2.查看车机发出的信号 | 2.0x34E SeatFnPsgr_D_Rq=0x2 .0x34E SeatFnChngPsgr2_D_Rq=0x2(Increse)/0x3(Decrease) |  |  | 功能 | 手动测试 |  | NT |  | 3.15 YF Release |  | 肖文迪
快捷控制_287 | SYNC+_Z0047 |  | 多功能座椅-配置5-座椅调节 | √ | √ |  |  |  | 副驾侧-中部腰托按键最右侧 Tx逻辑 | 1.车机供电正常 2.多功能座椅显示 3.ignition = run | 1.手动点击“+”键调节中部腰托调节至最右侧 2.查看车机发出的信号 | 2.0x34E SeatFnPsgr_D_Rq=0x2 .0x34E SeatFnChngPsgr2_D_Rq=0x2(Increse)/0x3(Decrease) |  |  | 功能 | 手动测试 |  | NT |  | 3.15 YF Release |  | 肖文迪
快捷控制_288 | SYNC+_Z0047 |  | 多功能座椅-配置5-座椅调节 | √ | √ |  |  |  | 副驾侧-下部腰托调节至中间 Rx逻辑 | 1.车机供电正常 2.多功能座椅显示 3.ignition = run | 1.模拟ECU发送信号 0x34B SeatLmbrLoPsgr_Pc_Actl=0x00~0x40) 2.查看下部腰托状态 | 2.下部腰托被选中高亮，对应不同百分比 |  |  | 功能 | 手动测试 |  | NT |  | 3.15 YF Release |  | 肖文迪
快捷控制_289 | SYNC+_Z0047 |  | 多功能座椅-配置5-座椅调节 | √ | √ |  |  |  | 副驾侧-下部腰托按键最左侧 Rx逻辑 | 1.车机供电正常 2.多功能座椅显示 3.ignition = run | 1.模拟ECU发送信号 0x34B SeatLmbrLoPsgr_Pc_Actl=0x00 2.查看下部腰托状态 | 2.下部腰托被选中高亮显示，“-”按键置灰 |  |  | 功能 | 手动测试 |  | NT |  | 3.15 YF Release |  | 肖文迪
快捷控制_290 | SYNC+_Z0047 |  | 多功能座椅-配置5-座椅调节 | √ | √ |  |  |  | 副驾侧-下部腰托按键最右侧 Rx逻辑 | 1.车机供电正常 2.多功能座椅显示 3.ignition = run | 1.模拟ECU发送信号 0x34B SeatLmbrLoPsgr_Pc_Actl=0x40 2.查看下部腰托状态 | 2.下部腰托被选中高亮显示，“+”按键置灰 |  |  | 功能 | 手动测试 |  | NT |  | 3.15 YF Release |  | 肖文迪
快捷控制_291 | SYNC+_Z0047 |  | 多功能座椅-配置5-座椅调节 | √ | √ |  |  |  | 副驾侧-下部腰托案件调节至中间 Tx逻辑 | 1.车机供电正常 2.多功能座椅显示 3.ignition = run | 1.手动点击“-”/“+”键调节下部腰托调节至中间 2.查看车机发出的信号 | 2.0x34E SeatFnPsgr_D_Rq=0x1 .0x34E SeatFnChngPsgr2_D_Rq=0x2(Increse)/0x3(Decrease) |  |  | 功能 | 手动测试 |  | NT |  | 3.15 YF Release |  | 肖文迪
快捷控制_292 | SYNC+_Z0047 |  | 多功能座椅-配置5-座椅调节 | √ | √ |  |  |  | 副驾侧-下部腰托按键最左侧 Tx逻辑 | 1.车机供电正常 2.多功能座椅显示 3.ignition = run | 1.手动点击“-”键调节下部腰托调节至最左侧 2.查看车机发出的信号 | 2.0x34E SeatFnPsgr_D_Rq=0x1 .0x34E SeatFnChngPsgr2_D_Rq=0x2(Increse)/0x3(Decrease) |  |  | 功能 | 手动测试 |  | NT |  | 3.15 YF Release |  | 肖文迪
快捷控制_293 | SYNC+_Z0047 |  | 多功能座椅-配置5-座椅调节 | √ | √ |  |  |  | 副驾侧-下部腰托按键最右侧 Tx逻辑 | 1.车机供电正常 2.多功能座椅显示 3.ignition = run | 1.手动点击“+”键调节下部腰托调节至最右侧 2.查看车机发出的信号 | 2.0x34E SeatFnPsgr_D_Rq=0x1 .0x34E SeatFnChngPsgr2_D_Rq=0x2(Increse)/0x3(Decrease) |  |  | 功能 | 手动测试 |  | NT |  | 3.15 YF Release |  | 肖文迪
快捷控制_294 | SYNC+_Z0047 |  | 多功能座椅-配置5-按摩模式 | √ | √ |  |  |  | 按摩功能开启后 | 1.车机供电正常 2.多功能座椅显示 3.ignition = run | 1.进入快捷控制->多功能座椅 | 1.显示中高低三种强度和3种按摩模式：向上按摩、向下按摩 |  |  | 功能 | 手动测试 |  | NT |  | 3.15 YF Release |  | 肖文迪
快捷控制_295 | SYNC+_Z0047 |  | 多功能座椅-配置5-按摩模式 | √ | √ |  |  |  | 按摩功能开启后默认没有选中项 | 1.车机供电正常 2.多功能座椅显示 3.ignition = run | 1.进入快捷控制->多功能座椅，开启按摩功能 2.选择其他任一模式和档位，点击HOME键；再进入快捷控制->多功能座椅-按摩界面，查看界面显示 | 1.默认没有选中项 2.记忆之前选择的模式和档位 |  |  | 功能 | 手动测试 |  | NT |  | 3.15 YF Release |  | 肖文迪
快捷控制_296 | SYNC+_Z0047 |  | 多功能座椅-配置5-按摩模式 | √ | √ |  |  |  | 任意驾驶侧点击一模式，查看页面 | 1.车机供电正常 2.多功能座椅显示 3.ignition = run | 1.开启按摩开关 2.点击任意按摩模式（按摩模式：向上按摩、向下按摩） 3.点击其他按摩模式 | 1.开关正常 2.按摩模式被选中 3.切换成其他按摩模式，选中按摩模式仅有一种 |  |  | 功能 | 手动测试 |  | NT |  | 3.15 YF Release |  | 肖文迪
快捷控制_297 | SYNC+_Z0047 |  | 多功能座椅-配置5-按摩模式 | √ | √ |  |  |  | 任意驾驶侧点击一模式，多次点击切换档位 | 1.车机供电正常 2.多功能座椅显示 3.ignition = run | 1.开启按摩开关 2.点击任意按摩模式（按摩模式：向上按摩、向下按摩） 3.点击按摩模式低、中、高档 4.重复切换档位 | 1.开关正常 2.按摩模式被选中 3.正常切换到对应的档位 4.低、中、高档位正常相互切换 |  |  | 功能 | 手动测试 |  | NT |  | 3.15 YF Release |  | 肖文迪
快捷控制_298 | SYNC+_Z0047 |  | 多功能座椅-配置5-按摩模式 | √ | √ |  |  |  | 驾驶侧-向上按摩-档位低 设置 Rx逻辑 | 1.车机供电正常 2.多功能座椅显示 3.ignition = run | 1.模拟ECU发送信号: 向上按摩：0x34C SeatMasgDrv_D_Stat=0x1 挡位低：0x34C SeatIntnsDrv_D_Stat=0x2 2.查看档位1选项状态 | 2.向上按摩选项被选中,且挡位为低 |  |  | 功能 | 手动测试 |  | NT |  | 3.15 YF Release |  | 肖文迪
快捷控制_299 | SYNC+_Z0047 |  | 多功能座椅-配置5-按摩模式 | √ | √ |  |  |  | 驾驶侧-向上按摩-档位低 设置 Tx逻辑 | 1.车机供电正常 2.多功能座椅显示 3.ignition = run | 1.其他选项被选中时, 点击档位低 2.查看车机发出的请求信号 | 2.信号向上按摩：0x34E SeatMasgDrv_D_Rq=0x1 挡位低 0x34E SeatFnChngDrv2_D_Rq=0x8 |  |  | 功能 | 手动测试 |  | NT |  | 3.15 YF Release |  | 肖文迪
快捷控制_300 | SYNC+_Z0047 |  | 多功能座椅-配置5-按摩模式 | √ | √ |  |  |  | 驾驶侧-向上按摩-档位中 设置 Rx逻辑 | 1.车机供电正常 2.多功能座椅显示 3.ignition = run | 1.模拟ECU发送信号: 向上按摩：0x34C SeatMasgDrv_D_Stat=0x1 挡位中：0x34C SeatIntnsDrv_D_Stat=0x3 2.查看向上按摩选项状态 | 2.向上按摩选项被选中,且挡位为中 |  |  | 功能 | 手动测试 |  | NT |  | 3.15 YF Release |  | 肖文迪
快捷控制_301 | SYNC+_Z0047 |  | 多功能座椅-配置5-按摩模式 | √ | √ |  |  |  | 驾驶侧-向上按摩-档位中 设置 Tx逻辑 | 1.车机供电正常 2.多功能座椅显示 3.ignition = run | 1.其他选项被选中时, 点击档位2 2.查看车机发出的请求信号 | 2.信号向上按摩：0x34E SeatMasgDrv_D_Rq=0x1 挡位中 0x34E SeatFnChngDrv2_D_Rq=0x9 |  |  | 功能 | 手动测试 |  | NT |  | 3.15 YF Release |  | 肖文迪
快捷控制_302 | SYNC+_Z0047 |  | 多功能座椅-配置5-按摩模式 | √ | √ |  |  |  | 驾驶侧-向上按摩-档位高 设置 Rx逻辑 | 1.车机供电正常 2.多功能座椅显示 3.ignition = run | 1.模拟ECU发送信号: 向上按摩：0x34C SeatMasgDrv_D_Stat=0x1 挡位高：0x34C SeatIntnsDrv_D_Stat=0x4 2.查看按摩模式1选项状态 | 2.向上按摩选项被选中,且挡位为高 |  |  | 功能 | 手动测试 |  | NT |  | 3.15 YF Release |  | 肖文迪
快捷控制_303 | SYNC+_Z0047 |  | 多功能座椅-配置5-按摩模式 | √ | √ |  |  |  | 驾驶侧-向上按摩-档位高 设置 Tx逻辑 | 1.车机供电正常 2.多功能座椅显示 3.ignition = run | 1.其他选项被选中时, 点击档位高 2.查看车机发出的请求信号 | 2.信号向上按摩：0x34E SeatMasgDrv_D_Rq=0x1 挡位高 0x34E SeatFnChngDrv2_D_Rq=0xA |  |  | 功能 | 手动测试 |  | NT |  | 3.15 YF Release |  | 肖文迪
快捷控制_304 | SYNC+_Z0047 |  | 多功能座椅-配置5-按摩模式 | √ | √ |  |  |  | 驾驶侧-向下按摩-档位低 设置 Rx逻辑 | 1.车机供电正常 2.多功能座椅显示 3.ignition = run | 1.模拟ECU发送信号: 向下按摩：0x34C SeatMasgDrv_D_Stat=0x2 挡位低：0x34C SeatIntnsDrv_D_Stat=0x2 2.查看档位2选项状态 | 2.向下按摩选项被选中,且挡位为低 |  |  | 功能 | 手动测试 |  | NT |  | 3.15 YF Release |  | 肖文迪
快捷控制_305 | SYNC+_Z0047 |  | 多功能座椅-配置5-按摩模式 | √ | √ |  |  |  | 驾驶侧-向下按摩-档位低 设置 Tx逻辑 | 1.车机供电正常 2.多功能座椅显示 3.ignition = run | 1.其他选项被选中时, 点击档位低 2.查看车机发出的请求信号 | 2.信号向下按摩：0x34E SeatMasgDrv_D_Rq=0x2 挡位低 0x34E SeatFnChngDrv2_D_Rq=0x8 |  |  | 功能 | 手动测试 |  | NT |  | 3.15 YF Release |  | 肖文迪
快捷控制_306 | SYNC+_Z0047 |  | 多功能座椅-配置5-按摩模式 | √ | √ |  |  |  | 驾驶侧-向下按摩-档位中 设置 Rx逻辑 | 1.车机供电正常 2.多功能座椅显示 3.ignition = run | 1.模拟ECU发送信号: 向下按摩：0x34C SeatMasgDrv_D_Stat=0x2 挡位中：0x34C SeatIntnsDrv_D_Stat=0x3 2.查看向下按摩选项状态 | 2.向下按摩选项被选中,且挡位为中 |  |  | 功能 | 手动测试 |  | NT |  | 3.15 YF Release |  | 肖文迪
快捷控制_307 | SYNC+_Z0047 |  | 多功能座椅-配置5-按摩模式 | √ | √ |  |  |  | 驾驶侧-向下按摩-档位中 设置 Tx逻辑 | 1.车机供电正常 2.多功能座椅显示 3.ignition = run | 1.其他选项被选中时, 点击档位中 2.查看车机发出的请求信号 | 2.信号向下按摩：0x34E SeatMasgDrv_D_Rq=0x2 挡位中 0x34E SeatFnChngDrv2_D_Rq=0x9 |  |  | 功能 | 手动测试 |  | NT |  | 3.15 YF Release |  | 肖文迪
快捷控制_308 | SYNC+_Z0047 |  | 多功能座椅-配置5-按摩模式 | √ | √ |  |  |  | 驾驶侧-向下按摩-档位高 设置 Rx逻辑 | 1.车机供电正常 2.多功能座椅显示 3.ignition = run | 1.模拟ECU发送信号: 向下按摩：0x34C SeatMasgDrv_D_Stat=0x2 挡位高：0x34C SeatIntnsDrv_D_Stat=0x4 2.查看向下按摩选项状态 | 2.向下按摩选项被选中,且挡位为高 |  |  | 功能 | 手动测试 |  | NT |  | 3.15 YF Release |  | 肖文迪
快捷控制_309 | SYNC+_Z0047 |  | 多功能座椅-配置5-按摩模式 | √ | √ |  |  |  | 驾驶侧-向下按摩-档位高 设置 Tx逻辑 | 1.车机供电正常 2.多功能座椅显示 3.ignition = run | 1.其他选项被选中时, 点击档位高 2.查看车机发出的请求信号 | 2.信号向下按摩：0x34E SeatMasgDrv_D_Rq=0x2 挡位高 0x34E SeatFnChngDrv2_D_Rq=0xA |  |  | 功能 | 手动测试 |  | NT |  | 3.15 YF Release |  | 肖文迪
快捷控制_310 | SYNC+_Z0047 |  | 多功能座椅-配置5-按摩模式 | √ | √ |  |  |  | 驾驶侧-按摩模式-档位 设置 信号丢失导致的无效状态 | 1.车机供电正常 2.多功能座椅显示 3.ignition = run | 1.模拟ECU发送不发送信号: 按摩模式：34Ch SeatMasgDrv_D_Stat=0x（1-10） 挡位：34Ch SeatIntnsDrv_D_Stat=0x（2/3/4） 2.查看按摩模式1选项状态 | 2.相关设置项置为原来操作或默认设置 |  |  | 功能 | 手动测试 |  | NT |  | 3.15 YF Release |  | 肖文迪
快捷控制_311 | SYNC+_Z0047 |  | 多功能座椅-配置5-按摩模式 | √ | √ |  |  |  | 驾驶侧-按摩模式-档位 设置 信号值导致的无效状态 | 1.车机供电正常 2.多功能座椅显示 3.ignition = run | 1.模拟ECU发送不发送信号: 按摩模式：0x34C SeatMasgDrv_D_Stat=0xB 挡位：0x34C SeatIntnsDrv_D_Stat=0x5, 2.查看按摩模式选项状态 | 2.相关设置项保持之前的状态 |  |  | 功能 | 手动测试 |  | NT |  | 3.15 YF Release |  | 肖文迪
快捷控制_312 | SYNC+_Z0047 |  | 多功能座椅-配置5-按摩模式 | √ | √ |  |  |  | 副驾侧-向上按摩-档位低 设置 Rx逻辑 | 1.车机供电正常 2.多功能座椅显示 3.ignition = run | 1.模拟ECU发送信号: 向上按摩：0x34D SeatMasgPsngr_D_Stat=0x1 挡位低：0x34D SeatIntnsPsngr_D_Stat=0x2 2.查看档位1选项状态 | 2.向上按摩选项被选中,且挡位为低 |  |  | 功能 | 手动测试 |  | NT |  | 3.15 YF Release |  | 肖文迪
快捷控制_313 | SYNC+_Z0047 |  | 多功能座椅-配置5-按摩模式 | √ | √ |  |  |  | 副驾侧-向上按摩-档位低 设置 Tx逻辑 | 1.车机供电正常 2.多功能座椅显示 3.ignition = run | 1.其他选项被选中时, 点击档位低 2.查看车机发出的请求信号 | 2.信号向上按摩：0x34E SeatMasgPsngr_D_Rq=0x1 挡位低 0x34E SeatFnChngPsgr2_D_Rq=0x8 |  |  | 功能 | 手动测试 |  | NT |  | 3.15 YF Release |  | 肖文迪
快捷控制_314 | SYNC+_Z0047 |  | 多功能座椅-配置5-按摩模式 | √ | √ |  |  |  | 副驾侧-向上按摩-档位中 设置 Rx逻辑 | 1.车机供电正常 2.多功能座椅显示 3.ignition = run | 1.模拟ECU发送信号: 向上按摩：0x34D SeatMasgPsngr_D_Stat=0x1 挡位中：0x34D SeatIntnsPsngr_D_Stat=0x3 2.查看向上按摩选项状态 | 2.向上按摩选项被选中,且挡位为中 |  |  | 功能 | 手动测试 |  | NT |  | 3.15 YF Release |  | 肖文迪
快捷控制_315 | SYNC+_Z0047 |  | 多功能座椅-配置5-按摩模式 | √ | √ |  |  |  | 副驾侧-向上按摩-档位中 设置 Tx逻辑 | 1.车机供电正常 2.多功能座椅显示 3.ignition = run | 1.其他选项被选中时, 点击档位2 2.查看车机发出的请求信号 | 2.信号向上按摩：0x34E SeatMasgPsngr_D_Rq=0x1 挡位中 0x34E SeatFnChngPsgr2_D_Rq=0x9 |  |  | 功能 | 手动测试 |  | NT |  | 3.15 YF Release |  | 肖文迪
快捷控制_316 | SYNC+_Z0047 |  | 多功能座椅-配置5-按摩模式 | √ | √ |  |  |  | 副驾侧-向上按摩-档位高 设置 Rx逻辑 | 1.车机供电正常 2.多功能座椅显示 3.ignition = run | 1.模拟ECU发送信号: 向上按摩：0x34D SeatMasgPsngr_D_Stat=0x1 挡位高：0x34D SeatIntnsPsngr_D_Stat=0x4 2.查看按摩模式1选项状态 | 2.向上按摩选项被选中,且挡位为高 |  |  | 功能 | 手动测试 |  | NT |  | 3.15 YF Release |  | 肖文迪
快捷控制_317 | SYNC+_Z0047 |  | 多功能座椅-配置5-按摩模式 | √ | √ |  |  |  | 副驾侧-向上按摩-档位高 设置 Tx逻辑 | 1.车机供电正常 2.多功能座椅显示 3.ignition = run | 1.其他选项被选中时, 点击档位高 2.查看车机发出的请求信号 | 2.信号向上按摩：0x34E SeatMasgPsngr_D_Rq=0x1 挡位高 0x34E SeatFnChngPsgr2_D_Rq=0xA |  |  | 功能 | 手动测试 |  | NT |  | 3.15 YF Release |  | 肖文迪
快捷控制_318 | SYNC+_Z0047 |  | 多功能座椅-配置5-按摩模式 | √ | √ |  |  |  | 副驾侧-向下按摩-档位低 设置 Rx逻辑 | 1.车机供电正常 2.多功能座椅显示 3.ignition = run | 1.模拟ECU发送信号: 向下按摩：0x34D SeatMasgPsngr_D_Stat=0x2 挡位低：0x34D SeatIntnsPsngr_D_Stat=0x2 2.查看档位2选项状态 | 2.向下按摩选项被选中,且挡位为低 |  |  | 功能 | 手动测试 |  | NT |  | 3.15 YF Release |  | 肖文迪
快捷控制_319 | SYNC+_Z0047 |  | 多功能座椅-配置5-按摩模式 | √ | √ |  |  |  | 副驾侧-向下按摩-档位低 设置 Tx逻辑 | 1.车机供电正常 2.多功能座椅显示 3.ignition = run | 1.其他选项被选中时, 点击档位低 2.查看车机发出的请求信号 | 2.信号向下按摩：0x34E SeatMasgPsngr_D_Rq=0x2 挡位低 0x34E SeatFnChngPsgr2_D_Rq=0x8 |  |  | 功能 | 手动测试 |  | NT |  | 3.15 YF Release |  | 肖文迪
快捷控制_320 | SYNC+_Z0047 |  | 多功能座椅-配置5-按摩模式 | √ | √ |  |  |  | 副驾侧-向下按摩-档位中 设置 Rx逻辑 | 1.车机供电正常 2.多功能座椅显示 3.ignition = run | 1.模拟ECU发送信号: 向下按摩：0x34D SeatMasgPsngr_D_Stat=0x2 挡位中：0x34D SeatIntnsPsngr_D_Stat=0x3 2.查看向下按摩选项状态 | 2.向下按摩选项被选中,且挡位为中 |  |  | 功能 | 手动测试 |  | NT |  | 3.15 YF Release |  | 肖文迪
快捷控制_321 | SYNC+_Z0047 |  | 多功能座椅-配置5-按摩模式 | √ | √ |  |  |  | 副驾侧-向下按摩-档位中 设置 Tx逻辑 | 1.车机供电正常 2.多功能座椅显示 3.ignition = run | 1.其他选项被选中时, 点击档位中 2.查看车机发出的请求信号 | 2.信号向下按摩：0x34E SeatMasgPsngr_D_Rq=0x2 挡位中 0x34E SeatFnChngPsgr2_D_Rq=0x9 |  |  | 功能 | 手动测试 |  | NT |  | 3.15 YF Release |  | 肖文迪
快捷控制_322 | SYNC+_Z0047 |  | 多功能座椅-配置5-按摩模式 | √ | √ |  |  |  | 副驾侧-向下按摩-档位高 设置 Rx逻辑 | 1.车机供电正常 2.多功能座椅显示 3.ignition = run | 1.模拟ECU发送信号: 向下按摩：0x34D SeatMasgPsngr_D_Stat=0x2 挡位高：0x34D SeatIntnsPsngr_D_Stat=0x4 2.查看向下按摩选项状态 | 2.向下按摩选项被选中,且挡位为高 |  |  | 功能 | 手动测试 |  | NT |  | 3.15 YF Release |  | 肖文迪
快捷控制_323 | SYNC+_Z0047 |  | 多功能座椅-配置5-按摩模式 | √ | √ |  |  |  | 副驾侧-向下按摩-档位高 设置 Tx逻辑 | 1.车机供电正常 2.多功能座椅显示 3.ignition = run | 1.其他选项被选中时, 点击档位高 2.查看车机发出的请求信号 | 2.信号向下按摩：0x34E SeatMasgPsngr_D_Rq=0x2 挡位高 0x34E SeatFnChngPsgr2_D_Rq=0xA |  |  | 功能 | 手动测试 |  | NT |  | 3.15 YF Release |  | 肖文迪
快捷控制_324 | SYNC+_Z0047 |  | 多功能座椅-配置5-按摩模式 | √ | √ |  |  |  | 副驾侧按摩模式-档位 设置 信号丢失导致的无效状态 | 1.车机供电正常 2.多功能座椅显示 3.ignition = run | 1.模拟ECU发送不发送信号: 按摩模式：34Dh SeatMasgPsngr_D_Stat=0x（1-10） 挡位：34Dh SeatIntnsPsngr_D_Stat=0x（2/3/4） 2.查看按摩模式选项状态 | 2.相关设置项置为原来操作或默认设置 |  |  | 功能 | 手动测试 |  | NT |  | 3.15 YF Release |  | 肖文迪
快捷控制_325 | SYNC+_Z0047 |  | 多功能座椅-配置5-按摩模式 | √ | √ |  |  |  | 副驾侧按摩模式-档位 设置 信号值导致的无效状态 | 1.车机供电正常 2.多功能座椅显示 3.ignition = run | 1.模拟ECU发送不发送信号: 按摩模式：0x34D SeatMasgPsngr_D_Stat=0xB 挡位：0x34D SeatIntnsPsngr_D_Stat=0x5, 2.查看按摩模式选项状态 | 2.相关设置项保持之前的状态 |  |  | 功能 | 手动测试 |  | NT |  | 3.15 YF Release |  | 肖文迪
快捷控制_326 | SYNC+_Z0047 |  | 多功能座椅-配置6 |  | √ |  |  |  | 多功能座椅显示 | 1.车机供电正常 2.信号正常 | 1.配置多功能座椅 ： DE01 byte2 bit7-5 Multi-Contoured Seat Bladder=xx DE01 byte2 bit0 Enhanced MCS=0x1(Enabled) DE01 Multi-Contoured Seat Pattern=0x1 | 显示多功能座椅： 驾驶侧、副驾侧、3个气囊可调、按摩功能5种模式 |  |  | 功能 | 手动测试 |  | NT |  | 3.15 YF Release |  | 肖文迪
快捷控制_327 | SYNC+_Z0047 |  | 多功能座椅-配置6 |  | √ |  |  |  | 发动机未发动时，按摩/调节模式以及档位开关为置灰态不可用 | 1.车机供电正常 2.支持配置 | 1.模拟ECU发送3B2 ignition = off 2.进入多功能座椅界面，点击界面；查看界面显示 | 2.按摩/调节模式以及档位开关为置灰态不可用 |  |  | 功能 | 手动测试 |  | NT | 开发待确认 | 3.15 YF Release |  | 肖文迪
快捷控制_328 | SYNC+_Z0047 |  | 多功能座椅-配置6-座椅调节 |  | √ |  |  |  | 多功能座椅显示 -靠背调节 | 1.车机供电正常 2.信号正常 | 1.多功能座椅靠背页面显示 | 1.显示靠背调节图表： 上部腰托、中部腰托、下部腰托以及“+”“-”按钮 |  |  | 功能 | 手动测试 |  | NT |  | 3.15 YF Release |  | 肖文迪
快捷控制_329 | SYNC+_Z0047 |  | 多功能座椅-配置6-座椅调节 |  | √ |  |  |  | 多功能座椅显示 -按摩界面切换至靠背调节界面 | 1.车机供电正常 | 1.按摩开关为开->按摩开关为关(从按摩到靠背调节页面切换过程中) | 1.有toast提示显示，直到切换完毕 |  |  | 功能 | 手动测试 |  | NT |  | 3.15 YF Release |  | 肖文迪
快捷控制_330 | SYNC+_Z0047 |  | 多功能座椅-配置6-座椅调节 |  | √ |  |  |  | 多功能座椅显示 -按摩界面切换至靠背界面 | 1.车机供电正常 | 1.按摩开关为开 2.按摩开关为关 | 1.显示按摩模式页面 2.恢复靠背调节页面 |  |  | 功能 | 手动测试 |  | NT |  | 3.15 YF Release |  | 肖文迪
快捷控制_331 | SYNC+_Z0047 |  | 多功能座椅-配置6-座椅调节 |  | √ |  |  |  | 多功能座椅显示 -靠背调节-上部腰托 | 1.车机供电正常 2.按摩开关为开 3.车支持靠背功能 | 1.点击上部腰托 2.点击“+”或“-”键，查看页面 | 1.上部腰托选项高亮显示 2.阴影格子随着“+”或“-”键减小或者增多 |  |  | 功能 | 手动测试 |  | NT |  | 3.15 YF Release |  | 肖文迪
快捷控制_332 | SYNC+_Z0047 |  | 多功能座椅-配置6-座椅调节 |  | √ |  |  |  | 多功能座椅显示 -靠背调节-中部腰托 | 1.车机供电正常 2.按摩开关为开 3.车支持靠背功能 | 1.点击中部腰托 2.点击“+”或“-”键，查看页面 | 1.中部腰托选项高亮显示 2.阴影格子随着“+”或“-”键减小或者增多 |  |  | 功能 | 手动测试 |  | NT |  | 3.15 YF Release |  | 肖文迪
快捷控制_333 | SYNC+_Z0047 |  | 多功能座椅-配置6-座椅调节 |  | √ |  |  |  | 多功能座椅显示 -靠背调节-下部腰托 | 1.车机供电正常 2.按摩开关为开 3.车支持靠背功能 | 1.点击下部腰托 2.点击“+”或“-”键，查看页面 | 1.下部腰托选项高亮显示 2.阴影格子随着“+”或“-”键减小或者增多 |  |  | 功能 | 手动测试 |  | NT |  | 3.15 YF Release |  | 肖文迪
快捷控制_334 | SYNC+_Z0047 |  | 多功能座椅-配置6-座椅调节 |  | √ |  |  |  | 驾驶侧-上部腰托调节至中间 Rx逻辑 | 1.车机供电正常 2.多功能座椅显示 3.ignition = run | 1.模拟ECU发送信号 0x34A SeatLmbrUpDrv_Pc_Actl=(0x00~0x40) 2.查看上部腰托状态 | 2.上部腰托被选中高亮，对应不同百分比 |  |  | 功能 | 手动测试 |  | NT |  | 3.15 YF Release |  | 肖文迪
快捷控制_335 | SYNC+_Z0047 |  | 多功能座椅-配置6-座椅调节 |  | √ |  |  |  | 驾驶侧-上部腰托按键最左侧 Rx逻辑 | 1.车机供电正常 2.多功能座椅显示 3.ignition = run | 1.模拟ECU发送信号 0x34A SeatLmbrUpDrv_Pc_Actl=0x00 2.查看上部腰托状态 | 2.上部腰托被选中高亮显示，“-”按键置灰 |  |  | 功能 | 手动测试 |  | NT |  | 3.15 YF Release |  | 肖文迪
快捷控制_336 | SYNC+_Z0047 |  | 多功能座椅-配置6-座椅调节 |  | √ |  |  |  | 驾驶侧-上部腰托按键最右侧 Rx逻辑 | 1.车机供电正常 2.多功能座椅显示 3.ignition = run | 1.模拟ECU发送信号 0x34A SeatLmbrUpDrv_Pc_Actl=0x40 2.查看上部腰托状态 | 2.上部腰托被选中高亮显示，“+”按键置灰 |  |  | 功能 | 手动测试 |  | NT |  | 3.15 YF Release |  | 肖文迪
快捷控制_337 | SYNC+_Z0047 |  | 多功能座椅-配置6-座椅调节 |  | √ |  |  |  | 驾驶侧-上部腰托调节至中间 Tx逻辑 | 1.车机供电正常 2.多功能座椅显示 3.ignition = run | 1.手动点击“-”/“+”键调节上部腰托调节至中间 2.查看车机发出的信号 | 2.0x34E SeatFnDrv_D_Rq=0x3 .0x34E SeatFnChngDrv2_D_Rq=0x2(Increse)/0x3(Decrease) |  |  | 功能 | 手动测试 |  | NT |  | 3.15 YF Release |  | 肖文迪
快捷控制_338 | SYNC+_Z0047 |  | 多功能座椅-配置6-座椅调节 |  | √ |  |  |  | 驾驶侧-上部腰托按键最左侧 Tx逻辑 | 1.车机供电正常 2.多功能座椅显示 3.ignition = run | 1.手动点击“-”键调节上部腰托调节至最左侧 2.查看车机发出的信号 | 2.0x34E SeatFnDrv_D_Rq=0x3 .0x34E SeatFnChngDrv2_D_Rq=0x2(Increse)/0x3(Decrease) |  |  | 功能 | 手动测试 |  | NT |  | 3.15 YF Release |  | 肖文迪
快捷控制_339 | SYNC+_Z0047 |  | 多功能座椅-配置6-座椅调节 |  | √ |  |  |  | 驾驶侧-上部腰托按键最右侧 Tx逻辑 | 1.车机供电正常 2.多功能座椅显示 3.ignition = run | 1.手动点击“+”键调节上部腰托调节至最右侧 2.查看车机发出的信号 | 2.0x34E SeatFnDrv_D_Rq=0x3 .0x34E SeatFnChngDrv2_D_Rq=0x2(Increse)/0x3(Decrease) |  |  | 功能 | 手动测试 |  | NT |  | 3.15 YF Release |  | 肖文迪
快捷控制_340 | SYNC+_Z0047 |  | 多功能座椅-配置6-座椅调节 |  | √ |  |  |  | 驾驶侧-中部腰托调节至中间 Rx逻辑 | 1.车机供电正常 2.多功能座椅显示 3.ignition = run | 1.模拟ECU发送信号 0x34A SeatLmbrMidDrv_Pc_Actl=(0x00~0x40) 2.查看中部腰托状态 | 2.中部腰托被选中高亮，对应不同百分比 |  |  | 功能 | 手动测试 |  | NT |  | 3.15 YF Release |  | 肖文迪
快捷控制_341 | SYNC+_Z0047 |  | 多功能座椅-配置6-座椅调节 |  | √ |  |  |  | 驾驶侧-中部腰托按键最左侧 Rx逻辑 | 1.车机供电正常 2.多功能座椅显示 3.ignition = run | 1.模拟ECU发送信号 0x34A SeatLmbrMidDrv_Pc_Actl=0x00 2.查看中部腰托状态 | 2.中部腰托被选中高亮显示，“-”按键置灰 |  |  | 功能 | 手动测试 |  | NT |  | 3.15 YF Release |  | 肖文迪
快捷控制_342 | SYNC+_Z0047 |  | 多功能座椅-配置6-座椅调节 |  | √ |  |  |  | 驾驶侧-中部腰托按键最右侧 Rx逻辑 | 1.车机供电正常 2.多功能座椅显示 3.ignition = run | 1.模拟ECU发送信号 0x34ASeatLmbrMidDrv_Pc_Actl=0x40 2.查看中部腰托状态 | 2.中部腰托被选中高亮显示，“+”按键置灰 |  |  | 功能 | 手动测试 |  | NT |  | 3.15 YF Release |  | 肖文迪
快捷控制_343 | SYNC+_Z0047 |  | 多功能座椅-配置6-座椅调节 |  | √ |  |  |  | 驾驶侧-中部腰托调节至中间 Tx逻辑 | 1.车机供电正常 2.多功能座椅显示 3.ignition = run | 1.手动点击“-”/“+”键调节中部腰托调节至中间 2.查看车机发出的信号 | 2.0x34E SeatFnDrv_D_Rq=0x2 .0x34E SeatFnChngDrv2_D_Rq=0x2(Increse)/0x3(Decrease) |  |  | 功能 | 手动测试 |  | NT |  | 3.15 YF Release |  | 肖文迪
快捷控制_344 | SYNC+_Z0047 |  | 多功能座椅-配置6-座椅调节 |  | √ |  |  |  | 驾驶侧-中部腰托按键最左侧 Tx逻辑 | 1.车机供电正常 2.多功能座椅显示 3.ignition = run | 1.手动点击“-”键调节中部腰托调节至最左侧 2.查看车机发出的信号 | 2.0x34E SeatFnDrv_D_Rq=0x2 .0x34E SeatFnChngDrv2_D_Rq=0x2(Increse)/0x3(Decrease) |  |  | 功能 | 手动测试 |  | NT |  | 3.15 YF Release |  | 肖文迪
快捷控制_345 | SYNC+_Z0047 |  | 多功能座椅-配置6-座椅调节 |  | √ |  |  |  | 驾驶侧-中部腰托按键最右侧 Tx逻辑 | 1.车机供电正常 2.多功能座椅显示 3.ignition = run | 1.手动点击“+”键调节中部腰托调节至最右侧 2.查看车机发出的信号 | 2.0x34E SeatFnDrv_D_Rq=0x2 .0x34E SeatFnChngDrv2_D_Rq=0x2(Increse)/0x3(Decrease) |  |  | 功能 | 手动测试 |  | NT |  | 3.15 YF Release |  | 肖文迪
快捷控制_346 | SYNC+_Z0047 |  | 多功能座椅-配置6-座椅调节 |  | √ |  |  |  | 驾驶侧-下部腰件调节至中间 Rx逻辑 | 1.车机供电正常 2.多功能座椅显示 3.ignition = run | 1.模拟ECU发送信号 0x34A SeatLmbrLoDrv_Pc_Actl=0x00~0x40) 2.查看下部腰托状态 | 2.下部腰托被选中高亮，对应不同百分比 |  |  | 功能 | 手动测试 |  | NT |  | 3.15 YF Release |  | 肖文迪
快捷控制_347 | SYNC+_Z0047 |  | 多功能座椅-配置6-座椅调节 |  | √ |  |  |  | 驾驶侧-下部腰托按键最左侧 Rx逻辑 | 1.车机供电正常 2.多功能座椅显示 3.ignition = run | 1.模拟ECU发送信号 0x34A SeatLmbrLoDrv_Pc_Actl=0x00 2.查看下部腰托状态 | 2.下部腰托被选中高亮显示，“-”按键置灰 |  |  | 功能 | 手动测试 |  | NT |  | 3.15 YF Release |  | 肖文迪
快捷控制_348 | SYNC+_Z0047 |  | 多功能座椅-配置6-座椅调节 |  | √ |  |  |  | 驾驶侧-下部腰托按键最右侧 Rx逻辑 | 1.车机供电正常 2.多功能座椅显示 3.ignition = run | 1.模拟ECU发送信号 0x34A SeatLmbrLoDrv_Pc_Actl=0x40 2.查看下部腰托状态 | 2.下部腰托被选中高亮显示，“+”按键置灰 |  |  | 功能 | 手动测试 |  | NT |  | 3.15 YF Release |  | 肖文迪
快捷控制_349 | SYNC+_Z0047 |  | 多功能座椅-配置6-座椅调节 |  | √ |  |  |  | 驾驶侧-下部腰托案件调节至中间 Tx逻辑 | 1.车机供电正常 2.多功能座椅显示 3.ignition = run | 1.手动点击“-”/“+”键调节下部腰托调节至中间 2.查看车机发出的信号 | 2.0x34E SeatFnDrv_D_Rq=0x1 .0x34E SeatFnChngDrv2_D_Rq=0x2(Increse)/0x3(Decrease) |  |  | 功能 | 手动测试 |  | NT |  | 3.15 YF Release |  | 肖文迪
快捷控制_350 | SYNC+_Z0047 |  | 多功能座椅-配置6-座椅调节 |  | √ |  |  |  | 驾驶侧-下部腰托按键最左侧 Tx逻辑 | 1.车机供电正常 2.多功能座椅显示 3.ignition = run | 1.手动点击“-”键调节下部腰托调节至最左侧 2.查看车机发出的信号 | 2.0x34E SeatFnDrv_D_Rq=0x1 .0x34E SeatFnChngDrv2_D_Rq=0x2(Increse)/0x3(Decrease) |  |  | 功能 | 手动测试 |  | NT |  | 3.15 YF Release |  | 肖文迪
快捷控制_351 | SYNC+_Z0047 |  | 多功能座椅-配置6-座椅调节 |  | √ |  |  |  | 驾驶侧-下部腰托按键最右侧 Tx逻辑 | 1.车机供电正常 2.多功能座椅显示 3.ignition = run | 1.手动点击“+”键调节下部腰托调节至最右侧 2.查看车机发出的信号 | 2.0x34E SeatFnDrv_D_Rq=0x1 .0x34E SeatFnChngDrv2_D_Rq=0x2(Increse)/0x3(Decrease) |  |  | 功能 | 手动测试 |  | NT |  | 3.15 YF Release |  | 肖文迪
快捷控制_352 | SYNC+_Z0047 |  | 多功能座椅-配置6-座椅调节 |  | √ |  |  |  | 副驾侧-上部腰托调节至中间 Rx逻辑 | 1.车机供电正常 2.多功能座椅显示 3.ignition = run | 1.模拟ECU发送信号 0x34B SeatLmbrUpPsgr_Pc_Actl=(0x00~0x40) 2.查看上部腰托状态 | 2.上部腰托被选中高亮，对应不同百分比 |  |  | 功能 | 手动测试 |  | NT |  | 3.15 YF Release |  | 肖文迪
快捷控制_353 | SYNC+_Z0047 |  | 多功能座椅-配置6-座椅调节 |  | √ |  |  |  | 副驾侧-上部腰托按键最左侧 Rx逻辑 | 1.车机供电正常 2.多功能座椅显示 3.ignition = run | 1.模拟ECU发送信号 0x34B SeatLmbrUpPsgr_Pc_Actl=0x00 2.查看上部腰托状态 | 2.上部腰托被选中高亮显示，“-”按键置灰 |  |  | 功能 | 手动测试 |  | NT |  | 3.15 YF Release |  | 肖文迪
快捷控制_354 | SYNC+_Z0047 |  | 多功能座椅-配置6-座椅调节 |  | √ |  |  |  | 副驾侧-上部腰托按键最右侧 Rx逻辑 | 1.车机供电正常 2.多功能座椅显示 3.ignition = run | 1.模拟ECU发送信号 0x34B SeatLmbrUpPsgr_Pc_Actl=0x40 2.查看上部腰托状态 | 2.上部腰托被选中高亮显示，“+”按键置灰 |  |  | 功能 | 手动测试 |  | NT |  | 3.15 YF Release |  | 肖文迪
快捷控制_355 | SYNC+_Z0047 |  | 多功能座椅-配置6-座椅调节 |  | √ |  |  |  | 副驾侧-上部腰托调节至中间 Tx逻辑 | 1.车机供电正常 2.多功能座椅显示 3.ignition = run | 1.手动点击“-”/“+”键调节上部腰托调节至中间 2.查看车机发出的信号 | 2.0x34E SeatFnPsgr_D_Rq=0x3 .0x34E SeatFnChngPsgr2_D_Rq=0x2(Increse)/0x3(Decrease) |  |  | 功能 | 手动测试 |  | NT |  | 3.15 YF Release |  | 肖文迪
快捷控制_356 | SYNC+_Z0047 |  | 多功能座椅-配置6-座椅调节 |  | √ |  |  |  | 副驾侧-上部腰托按键最左侧 Tx逻辑 | 1.车机供电正常 2.多功能座椅显示 3.ignition = run | 1.手动点击“-”键调节上部腰托调节至最左侧 2.查看车机发出的信号 | 2.0x34E SeatFnPsgr_D_Rq=0x3 .0x34E SeatFnChngPsgr2_D_Rq=0x2(Increse)/0x3(Decrease) |  |  | 功能 | 手动测试 |  | NT |  | 3.15 YF Release |  | 肖文迪
快捷控制_357 | SYNC+_Z0047 |  | 多功能座椅-配置6-座椅调节 |  | √ |  |  |  | 副驾侧-上部腰托按键最右侧 Tx逻辑 | 1.车机供电正常 2.多功能座椅显示 3.ignition = run | 1.手动点击“+”键调节上部腰托调节至最右侧 2.查看车机发出的信号 | 2.0x34E SeatFnPsgr_D_Rq=0x3 .0x34E SeatFnChngPsgr2_D_Rq=0x2(Increse)/0x3(Decrease) |  |  | 功能 | 手动测试 |  | NT |  | 3.15 YF Release |  | 肖文迪
快捷控制_358 | SYNC+_Z0047 |  | 多功能座椅-配置6-座椅调节 |  | √ |  |  |  | 副驾侧-中部腰托调节至中间 Rx逻辑 | 1.车机供电正常 2.多功能座椅显示 3.ignition = run | 1.模拟ECU发送信号 0x34B SeatLmbrMidPsgr_Pc_Actl=(0x00~0x40) 2.查看中部腰托状态 | 2.中部腰托被选中高亮，对应不同百分比 |  |  | 功能 | 手动测试 |  | NT |  | 3.15 YF Release |  | 肖文迪
快捷控制_359 | SYNC+_Z0047 |  | 多功能座椅-配置6-座椅调节 |  | √ |  |  |  | 副驾侧-中部腰托按键最左侧 Rx逻辑 | 1.车机供电正常 2.多功能座椅显示 3.ignition = run | 1.模拟ECU发送信号 0x34B SeatLmbrMidPsgr_Pc_Actl=0x00 2.查看中部腰托状态 | 2.中部腰托被选中高亮显示，“-”按键置灰 |  |  | 功能 | 手动测试 |  | NT |  | 3.15 YF Release |  | 肖文迪
快捷控制_360 | SYNC+_Z0047 |  | 多功能座椅-配置6-座椅调节 |  | √ |  |  |  | 副驾侧-中部腰托按键最右侧 Rx逻辑 | 1.车机供电正常 2.多功能座椅显示 3.ignition = run | 1.模拟ECU发送信号 0x34B SeatLmbrMidPsgr_Pc_Actl=0x40 2.查看中部腰托状态 | 2.中部腰托被选中高亮显示，“+”按键置灰 |  |  | 功能 | 手动测试 |  | NT |  | 3.15 YF Release |  | 肖文迪
快捷控制_361 | SYNC+_Z0047 |  | 多功能座椅-配置6-座椅调节 |  | √ |  |  |  | 副驾侧-中部腰托调节至中间 Tx逻辑 | 1.车机供电正常 2.多功能座椅显示 3.ignition = run | 1.手动点击“-”/“+”键调节中部腰托调节至中间 2.查看车机发出的信号 | 2.0x34E SeatFnPsgr_D_Rq=0x2 .0x34E SeatFnChngPsgr2_D_Rq=0x2(Increse)/0x3(Decrease) |  |  | 功能 | 手动测试 |  | NT |  | 3.15 YF Release |  | 肖文迪
快捷控制_362 | SYNC+_Z0047 |  | 多功能座椅-配置6-座椅调节 |  | √ |  |  |  | 副驾侧-中部腰托按键最左侧 Tx逻辑 | 1.车机供电正常 2.多功能座椅显示 3.ignition = run | 1.手动点击“-”键调节中部腰托调节至最左侧 2.查看车机发出的信号 | 2.0x34E SeatFnPsgr_D_Rq=0x2 .0x34E SeatFnChngPsgr2_D_Rq=0x2(Increse)/0x3(Decrease) |  |  | 功能 | 手动测试 |  | NT |  | 3.15 YF Release |  | 肖文迪
快捷控制_363 | SYNC+_Z0047 |  | 多功能座椅-配置6-座椅调节 |  | √ |  |  |  | 副驾侧-中部腰托按键最右侧 Tx逻辑 | 1.车机供电正常 2.多功能座椅显示 3.ignition = run | 1.手动点击“+”键调节中部腰托调节至最右侧 2.查看车机发出的信号 | 2.0x34E SeatFnPsgr_D_Rq=0x2 .0x34E SeatFnChngPsgr2_D_Rq=0x2(Increse)/0x3(Decrease) |  |  | 功能 | 手动测试 |  | NT |  | 3.15 YF Release |  | 肖文迪
快捷控制_364 | SYNC+_Z0047 |  | 多功能座椅-配置6-座椅调节 |  | √ |  |  |  | 副驾侧-下部腰托调节至中间 Rx逻辑 | 1.车机供电正常 2.多功能座椅显示 3.ignition = run | 1.模拟ECU发送信号 0x34B SeatLmbrLoPsgr_Pc_Actl=0x00~0x40) 2.查看下部腰托状态 | 2.下部腰托被选中高亮，对应不同百分比 |  |  | 功能 | 手动测试 |  | NT |  | 3.15 YF Release |  | 肖文迪
快捷控制_365 | SYNC+_Z0047 |  | 多功能座椅-配置6-座椅调节 |  | √ |  |  |  | 副驾侧-下部腰托按键最左侧 Rx逻辑 | 1.车机供电正常 2.多功能座椅显示 3.ignition = run | 1.模拟ECU发送信号 0x34B SeatLmbrLoPsgr_Pc_Actl=0x00 2.查看下部腰托状态 | 2.下部腰托被选中高亮显示，“-”按键置灰 |  |  | 功能 | 手动测试 |  | NT |  | 3.15 YF Release |  | 肖文迪
快捷控制_366 | SYNC+_Z0047 |  | 多功能座椅-配置6-座椅调节 |  | √ |  |  |  | 副驾侧-下部腰托按键最右侧 Rx逻辑 | 1.车机供电正常 2.多功能座椅显示 3.ignition = run | 1.模拟ECU发送信号 0x34B SeatLmbrLoPsgr_Pc_Actl=0x40 2.查看下部腰托状态 | 2.下部腰托被选中高亮显示，“+”按键置灰 |  |  | 功能 | 手动测试 |  | NT |  | 3.15 YF Release |  | 肖文迪
快捷控制_367 | SYNC+_Z0047 |  | 多功能座椅-配置6-座椅调节 |  | √ |  |  |  | 副驾侧-下部腰托案件调节至中间 Tx逻辑 | 1.车机供电正常 2.多功能座椅显示 3.ignition = run | 1.手动点击“-”/“+”键调节下部腰托调节至中间 2.查看车机发出的信号 | 2.0x34E SeatFnPsgr_D_Rq=0x1 .0x34E SeatFnChngPsgr2_D_Rq=0x2(Increse)/0x3(Decrease) |  |  | 功能 | 手动测试 |  | NT |  | 3.15 YF Release |  | 肖文迪
快捷控制_368 | SYNC+_Z0047 |  | 多功能座椅-配置6-座椅调节 |  | √ |  |  |  | 副驾侧-下部腰托按键最左侧 Tx逻辑 | 1.车机供电正常 2.多功能座椅显示 3.ignition = run | 1.手动点击“-”键调节下部腰托调节至最左侧 2.查看车机发出的信号 | 2.0x34E SeatFnPsgr_D_Rq=0x1 .0x34E SeatFnChngPsgr2_D_Rq=0x2(Increse)/0x3(Decrease) |  |  | 功能 | 手动测试 |  | NT |  | 3.15 YF Release |  | 肖文迪
快捷控制_369 | SYNC+_Z0047 |  | 多功能座椅-配置6-座椅调节 |  | √ |  |  |  | 副驾侧-下部腰托按键最右侧 Tx逻辑 | 1.车机供电正常 2.多功能座椅显示 3.ignition = run | 1.手动点击“+”键调节下部腰托调节至最右侧 2.查看车机发出的信号 | 2.0x34E SeatFnPsgr_D_Rq=0x1 .0x34E SeatFnChngPsgr2_D_Rq=0x2(Increse)/0x3(Decrease) |  |  | 功能 | 手动测试 |  | NT |  | 3.15 YF Release |  | 肖文迪
快捷控制_370 | SYNC+_Z0047 |  | 多功能座椅-配置6-按摩模式 |  | √ |  |  |  | 按摩功能开启后 | 1.车机供电正常 2.多功能座椅显示 3.ignition = run | 1.进入快捷控制->多功能座椅 | 1.显示中高低三种强度和5种按摩模式： 向上按摩、向下按摩、坐垫按摩、舒适放松、完全放松 |  |  | 功能 | 手动测试 |  | NT |  | 3.15 YF Release |  | 肖文迪
快捷控制_371 | SYNC+_Z0047 |  | 多功能座椅-配置6-按摩模式 |  | √ |  |  |  | 按摩功能开启后默认没有选中项 | 1.车机供电正常 2.多功能座椅显示 3.ignition = run | 1.进入快捷控制->多功能座椅，开启按摩功能 2.选择其他任一模式和档位，点击HOME键；再进入快捷控制->多功能座椅-按摩界面，查看界面显示 | 1.默认没有选中项 2.记忆之前选择的模式和档位 |  |  | 功能 | 手动测试 |  | NT |  | 3.15 YF Release |  | 肖文迪
快捷控制_372 | SYNC+_Z0047 |  | 多功能座椅-配置6-按摩模式 |  | √ |  |  |  | 任意驾驶侧点击一模式，查看页面 | 1.车机供电正常 2.多功能座椅显示 3.ignition = run | 1.开启按摩开关 2.点击任意按摩模式（按摩模式：向上按摩、向下按摩、坐垫按摩、舒适放松、完全放松） 3.点击其他按摩模式 | 1.开关正常 2.按摩模式被选中 3.切换成其他按摩模式，选中按摩模式仅有一种 |  |  | 功能 | 手动测试 |  | NT |  | 3.15 YF Release |  | 肖文迪
快捷控制_373 | SYNC+_Z0047 |  | 多功能座椅-配置6-按摩模式 |  | √ |  |  |  | 任意驾驶侧点击一模式，多次点击切换档位 | 1.车机供电正常 2.多功能座椅显示 3.ignition = run | 1.开启按摩开关 2.点击任意按摩模式（按摩模式：向上按摩、向下按摩、坐垫按摩、舒适放松、完全放松） 3.点击按摩模式低、中、高档 4.重复切换档位 | 1.开关正常 2.按摩模式被选中 3.正常切换到对应的档位 4.低、中、高档位正常相互切换 |  |  | 功能 | 手动测试 |  | NT |  | 3.15 YF Release |  | 肖文迪
快捷控制_374 | SYNC+_Z0047 |  | 多功能座椅-配置6-按摩模式 |  | √ |  |  |  | 驾驶侧-向上按摩-档位低 设置 Rx逻辑 | 1.车机供电正常 2.多功能座椅显示 3.ignition = run | 1.模拟ECU发送信号: 向上按摩：0x34C SeatMasgDrv_D_Stat=0x1 挡位低：0x34C SeatIntnsDrv_D_Stat=0x2 2.查看档位1选项状态 | 2.向上按摩选项被选中,且挡位为低 |  |  | 功能 | 手动测试 |  | NT |  | 3.15 YF Release |  | 肖文迪
快捷控制_375 | SYNC+_Z0047 |  | 多功能座椅-配置6-按摩模式 |  | √ |  |  |  | 驾驶侧-向上按摩-档位低 设置 Tx逻辑 | 1.车机供电正常 2.多功能座椅显示 3.ignition = run | 1.其他选项被选中时, 点击档位低 2.查看车机发出的请求信号 | 2.信号向上按摩：0x34E SeatMasgDrv_D_Rq=0x1 挡位低 0x34E SeatFnChngDrv2_D_Rq=0x8 |  |  | 功能 | 手动测试 |  | NT |  | 3.15 YF Release |  | 肖文迪
快捷控制_376 | SYNC+_Z0047 |  | 多功能座椅-配置6-按摩模式 |  | √ |  |  |  | 驾驶侧-向上按摩-档位中 设置 Rx逻辑 | 1.车机供电正常 2.多功能座椅显示 3.ignition = run | 1.模拟ECU发送信号: 向上按摩：0x34C SeatMasgDrv_D_Stat=0x1 挡位中：0x34C SeatIntnsDrv_D_Stat=0x3 2.查看向上按摩选项状态 | 2.向上按摩选项被选中,且挡位为中 |  |  | 功能 | 手动测试 |  | NT |  | 3.15 YF Release |  | 肖文迪
快捷控制_377 | SYNC+_Z0047 |  | 多功能座椅-配置6-按摩模式 |  | √ |  |  |  | 驾驶侧-向上按摩-档位中 设置 Tx逻辑 | 1.车机供电正常 2.多功能座椅显示 3.ignition = run | 1.其他选项被选中时, 点击档位2 2.查看车机发出的请求信号 | 2.信号向上按摩：0x34E SeatMasgDrv_D_Rq=0x1 挡位中 0x34E SeatFnChngDrv2_D_Rq=0x9 |  |  | 功能 | 手动测试 |  | NT |  | 3.15 YF Release |  | 肖文迪
快捷控制_378 | SYNC+_Z0047 |  | 多功能座椅-配置6-按摩模式 |  | √ |  |  |  | 驾驶侧-向上按摩-档位高 设置 Rx逻辑 | 1.车机供电正常 2.多功能座椅显示 3.ignition = run | 1.模拟ECU发送信号: 向上按摩：0x34C SeatMasgDrv_D_Stat=0x1 挡位高：0x34C SeatIntnsDrv_D_Stat=0x4 2.查看按摩模式1选项状态 | 2.向上按摩选项被选中,且挡位为高 |  |  | 功能 | 手动测试 |  | NT |  | 3.15 YF Release |  | 肖文迪
快捷控制_379 | SYNC+_Z0047 |  | 多功能座椅-配置6-按摩模式 |  | √ |  |  |  | 驾驶侧-向上按摩-档位高 设置 Tx逻辑 | 1.车机供电正常 2.多功能座椅显示 3.ignition = run | 1.其他选项被选中时, 点击档位高 2.查看车机发出的请求信号 | 2.信号向上按摩：0x34E SeatMasgDrv_D_Rq=0x1 挡位高 0x34E SeatFnChngDrv2_D_Rq=0xA |  |  | 功能 | 手动测试 |  | NT |  | 3.15 YF Release |  | 肖文迪
快捷控制_380 | SYNC+_Z0047 |  | 多功能座椅-配置6-按摩模式 |  | √ |  |  |  | 驾驶侧-向下按摩-档位低 设置 Rx逻辑 | 1.车机供电正常 2.多功能座椅显示 3.ignition = run | 1.模拟ECU发送信号: 向下按摩：0x34C SeatMasgDrv_D_Stat=0x2 挡位低：0x34C SeatIntnsDrv_D_Stat=0x2 2.查看档位2选项状态 | 2.向下按摩选项被选中,且挡位为低 |  |  | 功能 | 手动测试 |  | NT |  | 3.15 YF Release |  | 肖文迪
快捷控制_381 | SYNC+_Z0047 |  | 多功能座椅-配置6-按摩模式 |  | √ |  |  |  | 驾驶侧-向下按摩-档位低 设置 Tx逻辑 | 1.车机供电正常 2.多功能座椅显示 3.ignition = run | 1.其他选项被选中时, 点击档位低 2.查看车机发出的请求信号 | 2.信号向下按摩：0x34E SeatMasgDrv_D_Rq=0x2 挡位低 0x34E SeatFnChngDrv2_D_Rq=0x8 |  |  | 功能 | 手动测试 |  | NT |  | 3.15 YF Release |  | 肖文迪
快捷控制_382 | SYNC+_Z0047 |  | 多功能座椅-配置6-按摩模式 |  | √ |  |  |  | 驾驶侧-向下按摩-档位中 设置 Rx逻辑 | 1.车机供电正常 2.多功能座椅显示 3.ignition = run | 1.模拟ECU发送信号: 向下按摩：0x34C SeatMasgDrv_D_Stat=0x2 挡位中：0x34C SeatIntnsDrv_D_Stat=0x3 2.查看向下按摩选项状态 | 2.向下按摩选项被选中,且挡位为中 |  |  | 功能 | 手动测试 |  | NT |  | 3.15 YF Release |  | 肖文迪
快捷控制_383 | SYNC+_Z0047 |  | 多功能座椅-配置6-按摩模式 |  | √ |  |  |  | 驾驶侧-向下按摩-档位中 设置 Tx逻辑 | 1.车机供电正常 2.多功能座椅显示 3.ignition = run | 1.其他选项被选中时, 点击档位中 2.查看车机发出的请求信号 | 2.信号向下按摩：0x34E SeatMasgDrv_D_Rq=0x2 挡位中 0x34E SeatFnChngDrv2_D_Rq=0x9 |  |  | 功能 | 手动测试 |  | NT |  | 3.15 YF Release |  | 肖文迪
快捷控制_384 | SYNC+_Z0047 |  | 多功能座椅-配置6-按摩模式 |  | √ |  |  |  | 驾驶侧-向下按摩-档位高 设置 Rx逻辑 | 1.车机供电正常 2.多功能座椅显示 3.ignition = run | 1.模拟ECU发送信号: 向下按摩：0x34C SeatMasgDrv_D_Stat=0x2 挡位高：0x34C SeatIntnsDrv_D_Stat=0x4 2.查看向下按摩选项状态 | 2.向下按摩选项被选中,且挡位为高 |  |  | 功能 | 手动测试 |  | NT |  | 3.15 YF Release |  | 肖文迪
快捷控制_385 | SYNC+_Z0047 |  | 多功能座椅-配置6-按摩模式 |  | √ |  |  |  | 驾驶侧-向下按摩-档位高 设置 Tx逻辑 | 1.车机供电正常 2.多功能座椅显示 3.ignition = run | 1.其他选项被选中时, 点击档位高 2.查看车机发出的请求信号 | 2.信号向下按摩：0x34E SeatMasgDrv_D_Rq=0x2 挡位高 0x34E SeatFnChngDrv2_D_Rq=0xA |  |  | 功能 | 手动测试 |  | NT |  | 3.15 YF Release |  | 肖文迪
快捷控制_386 | SYNC+_Z0047 |  | 多功能座椅-配置6-按摩模式 |  | √ |  |  |  | 驾驶侧-坐垫按摩-档位低 设置 Rx逻辑 | 1.车机供电正常 2.多功能座椅显示 3.ignition = run | 1.模拟ECU发送信号: 坐垫按摩：0x34C SeatMasgDrv_D_Stat=0x3 挡位低：0x34C SeatIntnsDrv_D_Stat=0x2 2.查看坐垫按摩状态 | 3.坐垫按摩选项被选中,且挡位为低 |  |  | 功能 | 手动测试 |  | NT |  | 3.15 YF Release |  | 肖文迪
快捷控制_387 | SYNC+_Z0047 |  | 多功能座椅-配置6-按摩模式 |  | √ |  |  |  | 驾驶侧-坐垫按摩-档位低 设置 Tx逻辑 | 1.车机供电正常 2.多功能座椅显示 3.ignition = run | 1.其他选项被选中时, 点击档位低 2.查看车机发出的请求信号 | 2.信号坐垫按摩：0x34E SeatMasgDrv_D_Rq=0x3 挡位低 0x34E SeatFnChngDrv2_D_Rq=0x8 |  |  | 功能 | 手动测试 |  | NT |  | 3.15 YF Release |  | 肖文迪
快捷控制_388 | SYNC+_Z0047 |  | 多功能座椅-配置6-按摩模式 |  | √ |  |  |  | 驾驶侧-坐垫按摩-档位中 设置 Rx逻辑 | 1.车机供电正常 2.多功能座椅显示 3.ignition = run | 1.模拟ECU发送信号: 坐垫按摩：0x34C SeatMasgDrv_D_Stat=0x3 挡位中：0x34C SeatIntnsDrv_D_Stat=0x3 2.查看坐垫按摩选项状态 | 3.坐垫按摩选项被选中,且挡位为中 |  |  | 功能 | 手动测试 |  | NT |  | 3.15 YF Release |  | 肖文迪
快捷控制_389 | SYNC+_Z0047 |  | 多功能座椅-配置6-按摩模式 |  | √ |  |  |  | 驾驶侧-坐垫按摩-档位中 设置 Tx逻辑 | 1.车机供电正常 2.多功能座椅显示 3.ignition = run | 1.其他选项被选中时, 点击档位中 2.查看车机发出的请求信号 | 2.信号坐垫按摩：0x34E SeatMasgDrv_D_Rq=0x3 挡位中 0x34E SeatFnChngDrv2_D_Rq=0x9 |  |  | 功能 | 手动测试 |  | NT |  | 3.15 YF Release |  | 肖文迪
快捷控制_390 | SYNC+_Z0047 |  | 多功能座椅-配置6-按摩模式 |  | √ |  |  |  | 驾驶侧-坐垫按摩-档位高 设置 Rx逻辑 | 1.车机供电正常 2.多功能座椅显示 3.ignition = run | 1.模拟ECU发送信号: 坐垫按摩：0x34C SeatMasgDrv_D_Stat=0x3 挡位高：0x34C SeatIntnsDrv_D_Stat=0x4 2.查看坐垫按摩选项状态 | 3.坐垫按摩选项被选中,且挡位为高 |  |  | 功能 | 手动测试 |  | NT |  | 3.15 YF Release |  | 肖文迪
快捷控制_391 | SYNC+_Z0047 |  | 多功能座椅-配置6-按摩模式 |  | √ |  |  |  | 驾驶侧-坐垫按摩-档位高 设置 Tx逻辑 | 1.车机供电正常 2.多功能座椅显示 3.ignition = run | 1.其他选项被选中时, 点击档位高 2.查看车机发出的请求信号 | 2.信号坐垫按摩：0x34E SeatMasgDrv_D_Rq=0x3 挡位高 0x34E SeatFnChngDrv2_D_Rq=0xA |  |  | 功能 | 手动测试 |  | NT |  | 3.15 YF Release |  | 肖文迪
快捷控制_392 | SYNC+_Z0047 |  | 多功能座椅-配置6-按摩模式 |  | √ |  |  |  | 驾驶侧-舒适放松-档位低 设置 Rx逻辑 | 1.车机供电正常 2.多功能座椅显示 3.ignition = run | 1.模拟ECU发送信号: 舒适放松：0x34C SeatMasgDrv_D_Stat=0x4 挡位低：0x34C SeatIntnsDrv_D_Stat=0x2 2.查看舒适放松状态 | 3.舒适放松选项被选中,且挡位为低 |  |  | 功能 | 手动测试 |  | NT |  | 3.15 YF Release |  | 肖文迪
快捷控制_393 | SYNC+_Z0047 |  | 多功能座椅-配置6-按摩模式 |  | √ |  |  |  | 驾驶侧-舒适放松-档位低 设置 Tx逻辑 | 1.车机供电正常 2.多功能座椅显示 3.ignition = run | 1.其他选项被选中时, 点击档位低 2.查看车机发出的请求信号 | 2.信号舒适放松：0x34E SeatMasgDrv_D_Rq=0x4 挡位低 0x34E SeatFnChngDrv2_D_Rq=0x8 |  |  | 功能 | 手动测试 |  | NT |  | 3.15 YF Release |  | 肖文迪
快捷控制_394 | SYNC+_Z0047 |  | 多功能座椅-配置6-按摩模式 |  | √ |  |  |  | 驾驶侧-舒适放松-档位中 设置 Rx逻辑 | 1.车机供电正常 2.多功能座椅显示 3.ignition = run | 1.模拟ECU发送信号: 舒适放松：0x34C SeatMasgDrv_D_Stat=0x4 挡位中：0x34C SeatIntnsDrv_D_Stat=0x3 2.查看舒适放松选项状态 | 3.舒适放松选项被选中,且挡位为中 |  |  | 功能 | 手动测试 |  | NT |  | 3.15 YF Release |  | 肖文迪
快捷控制_395 | SYNC+_Z0047 |  | 多功能座椅-配置6-按摩模式 |  | √ |  |  |  | 驾驶侧-舒适放松-档位中 设置 Tx逻辑 | 1.车机供电正常 2.多功能座椅显示 3.ignition = run | 1.其他选项被选中时, 点击档位中 2.查看车机发出的请求信号 | 2.信号舒适放松：0x34E SeatMasgDrv_D_Rq=0x4 挡位中 0x34E SeatFnChngDrv2_D_Rq=0x9 |  |  | 功能 | 手动测试 |  | NT |  | 3.15 YF Release |  | 肖文迪
快捷控制_396 | SYNC+_Z0047 |  | 多功能座椅-配置6-按摩模式 |  | √ |  |  |  | 驾驶侧-舒适放松-档位高 设置 Rx逻辑 | 1.车机供电正常 2.多功能座椅显示 3.ignition = run | 1.模拟ECU发送信号: 舒适放松：0x34C SeatMasgDrv_D_Stat=0x4 挡位高：0x34C SeatIntnsDrv_D_Stat=0x4 2.查看舒适放松选项状态 | 3.舒适放松选项被选中,且挡位为高 |  |  | 功能 | 手动测试 |  | NT |  | 3.15 YF Release |  | 肖文迪
快捷控制_397 | SYNC+_Z0047 |  | 多功能座椅-配置6-按摩模式 |  | √ |  |  |  | 驾驶侧-舒适放松-档位高 设置 Tx逻辑 | 1.车机供电正常 2.多功能座椅显示 3.ignition = run | 1.其他选项被选中时, 点击档位高 2.查看车机发出的请求信号 | 2.信号舒适放松：0x34E SeatMasgDrv_D_Rq=0x4 挡位高 0x34E SeatFnChngDrv2_D_Rq=0xA |  |  | 功能 | 手动测试 |  | NT |  | 3.15 YF Release |  | 肖文迪
快捷控制_398 | SYNC+_Z0047 |  | 多功能座椅-配置6-按摩模式 |  | √ |  |  |  | 驾驶侧-完全放松-档位低 设置 Rx逻辑 | 1.车机供电正常 2.多功能座椅显示 3.ignition = run | 1.模拟ECU发送信号: 完全放松：0x34C SeatMasgDrv_D_Stat=0x5 挡位低：0x34C SeatIntnsDrv_D_Stat=0x2 2.查看完全放松状态 | 3.完全放松选项被选中,且挡位为低 |  |  | 功能 | 手动测试 |  | NT |  | 3.15 YF Release |  | 肖文迪
快捷控制_399 | SYNC+_Z0047 |  | 多功能座椅-配置6-按摩模式 |  | √ |  |  |  | 驾驶侧-完全放松-档位低 设置 Tx逻辑 | 1.车机供电正常 2.多功能座椅显示 3.ignition = run | 1.其他选项被选中时, 点击档位低 2.查看车机发出的请求信号 | 2.信号完全放松：0x34E SeatMasgDrv_D_Rq=0x5 挡位低 0x34E SeatFnChngDrv2_D_Rq=0x8 |  |  | 功能 | 手动测试 |  | NT |  | 3.15 YF Release |  | 肖文迪
快捷控制_400 | SYNC+_Z0047 |  | 多功能座椅-配置6-按摩模式 |  | √ |  |  |  | 驾驶侧-完全放松-档位中 设置 Rx逻辑 | 1.车机供电正常 2.多功能座椅显示 3.ignition = run | 1.模拟ECU发送信号: 完全放松：0x34C SeatMasgDrv_D_Stat=0x5 挡位中：0x34C SeatIntnsDrv_D_Stat=0x3 2.查看完全放松选项状态 | 3.完全放松选项被选中,且挡位为中 |  |  | 功能 | 手动测试 |  | NT |  | 3.15 YF Release |  | 肖文迪
快捷控制_401 | SYNC+_Z0047 |  | 多功能座椅-配置6-按摩模式 |  | √ |  |  |  | 驾驶侧-完全放松-档位中 设置 Tx逻辑 | 1.车机供电正常 2.多功能座椅显示 3.ignition = run | 1.其他选项被选中时, 点击档位中 2.查看车机发出的请求信号 | 2.信号完全放松：0x34E SeatMasgDrv_D_Rq=0x5 挡位中0x34E SeatFnChngDrv2_D_Rq=0x9 |  |  | 功能 | 手动测试 |  | NT |  | 3.15 YF Release |  | 肖文迪
快捷控制_402 | SYNC+_Z0047 |  | 多功能座椅-配置6-按摩模式 |  | √ |  |  |  | 驾驶侧-完全放松-档位高 设置 Rx逻辑 | 1.车机供电正常 2.多功能座椅显示 3.ignition = run | 1.模拟ECU发送信号: 完全放松：0x34C SeatMasgDrv_D_Stat=0x5 挡位高：0x34C SeatIntnsDrv_D_Stat=0x4 2.查看完全放松选项状态 | 3.完全放松选项被选中,且挡位为高 |  |  | 功能 | 手动测试 |  | NT |  | 3.15 YF Release |  | 肖文迪
快捷控制_403 | SYNC+_Z0047 |  | 多功能座椅-配置6-按摩模式 |  | √ |  |  |  | 驾驶侧-完全放松-档位高 设置 Tx逻辑 | 1.车机供电正常 2.多功能座椅显示 3.ignition = run | 1.其他选项被选中时, 点击档位高 2.查看车机发出的请求信号 | 2.信号完全放松：0x34E SeatMasgDrv_D_Rq=0x5 挡位高 0x34E SeatFnChngDrv2_D_Rq=0xA |  |  | 功能 | 手动测试 |  | NT |  | 3.15 YF Release |  | 肖文迪
快捷控制_404 | SYNC+_Z0047 |  | 多功能座椅-配置6-按摩模式 |  | √ |  |  |  | 按摩模式-档位 设置 信号丢失导致的无效状态 | 1.车机供电正常 2.多功能座椅显示 3.ignition = run | 1.模拟ECU发送不发送信号: 按摩模式：34Ch SeatMasgDrv_D_Stat=0x（1-10） 挡位：34Ch SeatIntnsDrv_D_Stat=0x（2/3/4） 2.查看按摩模式1选项状态 | 2.相关设置项置为原来操作或默认设置 |  |  | 功能 | 手动测试 |  | NT |  | 3.15 YF Release |  | 肖文迪
快捷控制_405 | SYNC+_Z0047 |  | 多功能座椅-配置6-按摩模式 |  | √ |  |  |  | 按摩模式-档位 设置 信号值导致的无效状态 | 1.车机供电正常 2.多功能座椅显示 3.ignition = run | 1.模拟ECU发送不发送信号: 按摩模式：0x34C SeatMasgDrv_D_Stat=0xB 挡位：0x34C SeatIntnsDrv_D_Stat=0x5, 2.查看按摩模式选项状态 | 2.相关设置项保持之前的状态 |  |  | 功能 | 手动测试 |  | NT |  | 3.15 YF Release |  | 肖文迪
快捷控制_406 | SYNC+_Z0047 |  | 多功能座椅-配置6-按摩模式 |  | √ |  |  |  | 副驾侧-向上按摩-档位低 设置 Rx逻辑 | 1.车机供电正常 2.多功能座椅显示 3.ignition = run | 1.模拟ECU发送信号: 向上按摩：0x34D SeatMasgPsngr_D_Stat=0x1 挡位低：0x34D SeatIntnsPsngr_D_Stat=0x2 2.查看档位1选项状态 | 2.向上按摩选项被选中,且挡位为低 |  |  | 功能 | 手动测试 |  | NT |  | 3.15 YF Release |  | 肖文迪
快捷控制_407 | SYNC+_Z0047 |  | 多功能座椅-配置6-按摩模式 |  | √ |  |  |  | 副驾侧-向上按摩-档位低 设置 Tx逻辑 | 1.车机供电正常 2.多功能座椅显示 3.ignition = run | 1.其他选项被选中时, 点击档位低 2.查看车机发出的请求信号 | 2.信号向上按摩：0x34E SeatMasgPsngr_D_Rq=0x1 挡位低 0x34E SeatFnChngPsgr2_D_Rq=0x8 |  |  | 功能 | 手动测试 |  | NT |  | 3.15 YF Release |  | 肖文迪
快捷控制_408 | SYNC+_Z0047 |  | 多功能座椅-配置6-按摩模式 |  | √ |  |  |  | 副驾侧-向上按摩-档位中 设置 Rx逻辑 | 1.车机供电正常 2.多功能座椅显示 3.ignition = run | 1.模拟ECU发送信号: 向上按摩：0x34D SeatMasgPsngr_D_Stat=0x1 挡位中：0x34D SeatIntnsPsngr_D_Stat=0x3 2.查看向上按摩选项状态 | 2.向上按摩选项被选中,且挡位为中 |  |  | 功能 | 手动测试 |  | NT |  | 3.15 YF Release |  | 肖文迪
快捷控制_409 | SYNC+_Z0047 |  | 多功能座椅-配置6-按摩模式 |  | √ |  |  |  | 副驾侧-向上按摩-档位中 设置 Tx逻辑 | 1.车机供电正常 2.多功能座椅显示 3.ignition = run | 1.其他选项被选中时, 点击档位2 2.查看车机发出的请求信号 | 2.信号向上按摩：0x34E SeatMasgPsngr_D_Rq=0x1 挡位中 0x34E SeatFnChngPsgr2_D_Rq=0x9 |  |  | 功能 | 手动测试 |  | NT |  | 3.15 YF Release |  | 肖文迪
快捷控制_410 | SYNC+_Z0047 |  | 多功能座椅-配置6-按摩模式 |  | √ |  |  |  | 副驾侧-向上按摩-档位高 设置 Rx逻辑 | 1.车机供电正常 2.多功能座椅显示 3.ignition = run | 1.模拟ECU发送信号: 向上按摩：0x34D SeatMasgPsngr_D_Stat=0x1 挡位高：0x34D SeatIntnsPsngr_D_Stat=0x4 2.查看按摩模式1选项状态 | 2.向上按摩选项被选中,且挡位为高 |  |  | 功能 | 手动测试 |  | NT |  | 3.15 YF Release |  | 肖文迪
快捷控制_411 | SYNC+_Z0047 |  | 多功能座椅-配置6-按摩模式 |  | √ |  |  |  | 副驾侧-向上按摩-档位高 设置 Tx逻辑 | 1.车机供电正常 2.多功能座椅显示 3.ignition = run | 1.其他选项被选中时, 点击档位高 2.查看车机发出的请求信号 | 2.信号向上按摩：0x34E SeatMasgPsngr_D_Rq=0x1 挡位高 0x34E SeatFnChngPsgr2_D_Rq=0xA |  |  | 功能 | 手动测试 |  | NT |  | 3.15 YF Release |  | 肖文迪
快捷控制_412 | SYNC+_Z0047 |  | 多功能座椅-配置6-按摩模式 |  | √ |  |  |  | 副驾侧-向下按摩-档位低 设置 Rx逻辑 | 1.车机供电正常 2.多功能座椅显示 3.ignition = run | 1.模拟ECU发送信号: 向下按摩：0x34D SeatMasgPsngr_D_Stat=0x2 挡位低：0x34D SeatIntnsPsngr_D_Stat=0x2 2.查看档位2选项状态 | 2.向下按摩选项被选中,且挡位为低 |  |  | 功能 | 手动测试 |  | NT |  | 3.15 YF Release |  | 肖文迪
快捷控制_413 | SYNC+_Z0047 |  | 多功能座椅-配置6-按摩模式 |  | √ |  |  |  | 副驾侧-向下按摩-档位低 设置 Tx逻辑 | 1.车机供电正常 2.多功能座椅显示 3.ignition = run | 1.其他选项被选中时, 点击档位低 2.查看车机发出的请求信号 | 2.信号向下按摩：0x34E SeatMasgPsngr_D_Rq=0x2 挡位低 0x34E SeatFnChngPsgr2_D_Rq=0x8 |  |  | 功能 | 手动测试 |  | NT |  | 3.15 YF Release |  | 肖文迪
快捷控制_414 | SYNC+_Z0047 |  | 多功能座椅-配置6-按摩模式 |  | √ |  |  |  | 副驾侧-向下按摩-档位中 设置 Rx逻辑 | 1.车机供电正常 2.多功能座椅显示 3.ignition = run | 1.模拟ECU发送信号: 向下按摩：0x34D SeatMasgPsngr_D_Stat=0x2 挡位中：0x34D SeatIntnsPsngr_D_Stat=0x3 2.查看向下按摩选项状态 | 2.向下按摩选项被选中,且挡位为中 |  |  | 功能 | 手动测试 |  | NT |  | 3.15 YF Release |  | 肖文迪
快捷控制_415 | SYNC+_Z0047 |  | 多功能座椅-配置6-按摩模式 |  | √ |  |  |  | 副驾侧-向下按摩-档位中 设置 Tx逻辑 | 1.车机供电正常 2.多功能座椅显示 3.ignition = run | 1.其他选项被选中时, 点击档位中 2.查看车机发出的请求信号 | 2.信号向下按摩：0x34E SeatMasgPsngr_D_Rq=0x2 挡位中 0x34E SeatFnChngPsgr2_D_Rq=0x9 |  |  | 功能 | 手动测试 |  | NT |  | 3.15 YF Release |  | 肖文迪
快捷控制_416 | SYNC+_Z0047 |  | 多功能座椅-配置6-按摩模式 |  | √ |  |  |  | 副驾侧-向下按摩-档位高 设置 Rx逻辑 | 1.车机供电正常 2.多功能座椅显示 3.ignition = run | 1.模拟ECU发送信号: 向下按摩：0x34D SeatMasgPsngr_D_Stat=0x2 挡位高：0x34D SeatIntnsPsngr_D_Stat=0x4 2.查看向下按摩选项状态 | 2.向下按摩选项被选中,且挡位为高 |  |  | 功能 | 手动测试 |  | NT |  | 3.15 YF Release |  | 肖文迪
快捷控制_417 | SYNC+_Z0047 |  | 多功能座椅-配置6-按摩模式 |  | √ |  |  |  | 副驾侧-向下按摩-档位高 设置 Tx逻辑 | 1.车机供电正常 2.多功能座椅显示 3.ignition = run | 1.其他选项被选中时, 点击档位高 2.查看车机发出的请求信号 | 2.信号向下按摩：0x34E SeatMasgPsngr_D_Rq=0x2 挡位高 0x34E SeatFnChngPsgr2_D_Rq=0xA |  |  | 功能 | 手动测试 |  | NT |  | 3.15 YF Release |  | 肖文迪
快捷控制_418 | SYNC+_Z0047 |  | 多功能座椅-配置6-按摩模式 |  | √ |  |  |  | 副驾侧-坐垫按摩-档位低 设置 Rx逻辑 | 1.车机供电正常 2.多功能座椅显示 3.ignition = run | 1.模拟ECU发送信号: 坐垫按摩：0x34D SeatMasgPsngr_D_Stat=0x3 挡位低：0x34D SeatIntnsPsngr_D_Stat=0x2 2.查看坐垫按摩状态 | 3.坐垫按摩选项被选中,且挡位为低 |  |  | 功能 | 手动测试 |  | NT |  | 3.15 YF Release |  | 肖文迪
快捷控制_419 | SYNC+_Z0047 |  | 多功能座椅-配置6-按摩模式 |  | √ |  |  |  | 副驾侧-坐垫按摩-档位低 设置 Tx逻辑 | 1.车机供电正常 2.多功能座椅显示 3.ignition = run | 1.其他选项被选中时, 点击档位低 2.查看车机发出的请求信号 | 2.信号坐垫按摩：0x34E SeatMasgPsngr_D_Rq=0x3 挡位低 0x34E SeatFnChngPsgr2_D_Rq=0x8 |  |  | 功能 | 手动测试 |  | NT |  | 3.15 YF Release |  | 肖文迪
快捷控制_420 | SYNC+_Z0047 |  | 多功能座椅-配置6-按摩模式 |  | √ |  |  |  | 副驾侧-坐垫按摩-档位中 设置 Rx逻辑 | 1.车机供电正常 2.多功能座椅显示 3.ignition = run | 1.模拟ECU发送信号: 坐垫按摩：0x34D SeatMasgPsngr_D_Stat=0x3 挡位中：0x34D SeatIntnsPsngr_D_Stat=0x3 2.查看坐垫按摩选项状态 | 3.坐垫按摩选项被选中,且挡位为中 |  |  | 功能 | 手动测试 |  | NT |  | 3.15 YF Release |  | 肖文迪
快捷控制_421 | SYNC+_Z0047 |  | 多功能座椅-配置6-按摩模式 |  | √ |  |  |  | 副驾侧-坐垫按摩-档位中 设置 Tx逻辑 | 1.车机供电正常 2.多功能座椅显示 3.ignition = run | 1.其他选项被选中时, 点击档位中 2.查看车机发出的请求信号 | 2.信号坐垫按摩：0x34E SeatMasgPsngr_D_Rq=0x3 挡位中 0x34E SeatFnChngPsgr2_D_Rq=0x9 |  |  | 功能 | 手动测试 |  | NT |  | 3.15 YF Release |  | 肖文迪
快捷控制_422 | SYNC+_Z0047 |  | 多功能座椅-配置6-按摩模式 |  | √ |  |  |  | 副驾侧-坐垫按摩-档位高 设置 Rx逻辑 | 1.车机供电正常 2.多功能座椅显示 3.ignition = run | 1.模拟ECU发送信号: 坐垫按摩：0x34D SeatMasgPsngr_D_Stat=0x3 挡位高：0x34D SeatIntnsPsngr_D_Stat=0x4 2.查看坐垫按摩选项状态 | 3.坐垫按摩选项被选中,且挡位为高 |  |  | 功能 | 手动测试 |  | NT |  | 3.15 YF Release |  | 肖文迪
快捷控制_423 | SYNC+_Z0047 |  | 多功能座椅-配置6-按摩模式 |  | √ |  |  |  | 副驾侧-坐垫按摩-档位高 设置 Tx逻辑 | 1.车机供电正常 2.多功能座椅显示 3.ignition = run | 1.其他选项被选中时, 点击档位高 2.查看车机发出的请求信号 | 2.信号坐垫按摩：0x34E SeatMasgPsngr_D_Rq=0x3 挡位高 0x34E SeatFnChngPsgr2_D_Rq=0xA |  |  | 功能 | 手动测试 |  | NT |  | 3.15 YF Release |  | 肖文迪
快捷控制_424 | SYNC+_Z0047 |  | 多功能座椅-配置6-按摩模式 |  | √ |  |  |  | 副驾侧-舒适放松-档位低 设置 Rx逻辑 | 1.车机供电正常 2.多功能座椅显示 3.ignition = run | 1.模拟ECU发送信号: 舒适放松：0x34D SeatMasgPsngr_D_Stat=0x4 挡位低：0x34D SeatIntnsPsngr_D_Stat=0x2 2.查看舒适放松状态 | 3.舒适放松选项被选中,且挡位为低 |  |  | 功能 | 手动测试 |  | NT |  | 3.15 YF Release |  | 肖文迪
快捷控制_425 | SYNC+_Z0047 |  | 多功能座椅-配置6-按摩模式 |  | √ |  |  |  | 副驾侧-舒适放松-档位低 设置 Tx逻辑 | 1.车机供电正常 2.多功能座椅显示 3.ignition = run | 1.其他选项被选中时, 点击档位低 2.查看车机发出的请求信号 | 2.信号舒适放松：0x34E SeatMasgPsngr_D_Rq=0x4 挡位低 0x34E SeatFnChngPsgr2_D_Rq=0x8 |  |  | 功能 | 手动测试 |  | NT |  | 3.15 YF Release |  | 肖文迪
快捷控制_426 | SYNC+_Z0047 |  | 多功能座椅-配置6-按摩模式 |  | √ |  |  |  | 副驾侧-舒适放松-档位中 设置 Rx逻辑 | 1.车机供电正常 2.多功能座椅显示 3.ignition = run | 1.模拟ECU发送信号: 舒适放松：0x34D SeatMasgPsngr_D_Stat=0x4 挡位中：0x34D SeatIntnsPsngr_D_Stat=0x3 2.查看舒适放松选项状态 | 3.舒适放松选项被选中,且挡位为中 |  |  | 功能 | 手动测试 |  | NT |  | 3.15 YF Release |  | 肖文迪
快捷控制_427 | SYNC+_Z0047 |  | 多功能座椅-配置6-按摩模式 |  | √ |  |  |  | 副驾侧-舒适放松-档位中 设置 Tx逻辑 | 1.车机供电正常 2.多功能座椅显示 3.ignition = run | 1.其他选项被选中时, 点击档位中 2.查看车机发出的请求信号 | 2.信号舒适放松：0x34E SeatMasgPsngr_D_Rq=0x4 挡位中 0x34E SeatFnChngPsgr2_D_Rq=0x9 |  |  | 功能 | 手动测试 |  | NT |  | 3.15 YF Release |  | 肖文迪
快捷控制_428 | SYNC+_Z0047 |  | 多功能座椅-配置6-按摩模式 |  | √ |  |  |  | 副驾侧-舒适放松-档位高 设置 Rx逻辑 | 1.车机供电正常 2.多功能座椅显示 3.ignition = run | 1.模拟ECU发送信号: 舒适放松：0x34D SeatMasgPsngr_D_Stat=0x4 挡位高：0x34D SeatIntnsPsngr_D_Stat=0x4 2.查看舒适放松选项状态 | 3.舒适放松选项被选中,且挡位为高 |  |  | 功能 | 手动测试 |  | NT |  | 3.15 YF Release |  | 肖文迪
快捷控制_429 | SYNC+_Z0047 |  | 多功能座椅-配置6-按摩模式 |  | √ |  |  |  | 副驾侧-舒适放松-档位高 设置 Tx逻辑 | 1.车机供电正常 2.多功能座椅显示 3.ignition = run | 1.其他选项被选中时, 点击档位高 2.查看车机发出的请求信号 | 2.信号舒适放松：0x34E SeatMasgPsngr_D_Rq=0x4 挡位高 0x34E SeatFnChngPsgr2_D_Rq=0xA |  |  | 功能 | 手动测试 |  | NT |  | 3.15 YF Release |  | 肖文迪
快捷控制_430 | SYNC+_Z0047 |  | 多功能座椅-配置6-按摩模式 |  | √ |  |  |  | 副驾侧-完全放松-档位低 设置 Rx逻辑 | 1.车机供电正常 2.多功能座椅显示 3.ignition = run | 1.模拟ECU发送信号: 完全放松：0x34D SeatMasgPsngr_D_Stat=0x5 挡位低：0x34D SeatIntnsPsngr_D_Stat=0x2 2.查看完全放松状态 | 3.完全放松选项被选中,且挡位为低 |  |  | 功能 | 手动测试 |  | NT |  | 3.15 YF Release |  | 肖文迪
快捷控制_431 | SYNC+_Z0047 |  | 多功能座椅-配置6-按摩模式 |  | √ |  |  |  | 副驾侧-完全放松-档位低 设置 Tx逻辑 | 1.车机供电正常 2.多功能座椅显示 3.ignition = run | 1.其他选项被选中时, 点击档位低 2.查看车机发出的请求信号 | 2.信号完全放松：0x34E SeatMasgPsngr_D_Rq=0x5 挡位低 0x34E SeatFnChngPsgr2_D_Rq=0x8 |  |  | 功能 | 手动测试 |  | NT |  | 3.15 YF Release |  | 肖文迪
快捷控制_432 | SYNC+_Z0047 |  | 多功能座椅-配置6-按摩模式 |  | √ |  |  |  | 副驾侧-完全放松-档位中 设置 Rx逻辑 | 1.车机供电正常 2.多功能座椅显示 3.ignition = run | 1.模拟ECU发送信号: 完全放松：0x34D SeatMasgPsngr_D_Stat=0x5 挡位中：0x34D SeatIntnsPsngr_D_Stat=0x3 2.查看完全放松选项状态 | 3.完全放松选项被选中,且挡位为中 |  |  | 功能 | 手动测试 |  | NT |  | 3.15 YF Release |  | 肖文迪
快捷控制_433 | SYNC+_Z0047 |  | 多功能座椅-配置6-按摩模式 |  | √ |  |  |  | 副驾侧-完全放松-档位中 设置 Tx逻辑 | 1.车机供电正常 2.多功能座椅显示 3.ignition = run | 1.其他选项被选中时, 点击档位中 2.查看车机发出的请求信号 | 2.信号完全放松：0x34E SeatMasgPsngr_D_Rq=0x5 挡位中0x34E SeatFnChngPsgr2_D_Rq=0x9 |  |  | 功能 | 手动测试 |  | NT |  | 3.15 YF Release |  | 肖文迪
快捷控制_434 | SYNC+_Z0047 |  | 多功能座椅-配置6-按摩模式 |  | √ |  |  |  | 副驾侧-完全放松-档位高 设置 Rx逻辑 | 1.车机供电正常 2.多功能座椅显示 3.ignition = run | 1.模拟ECU发送信号: 完全放松：0x34D SeatMasgPsngr_D_Stat=0x5 挡位高：0x34D SeatIntnsPsngr_D_Stat=0x4 2.查看完全放松选项状态 | 3.完全放松选项被选中,且挡位为高 |  |  | 功能 | 手动测试 |  | NT |  | 3.15 YF Release |  | 肖文迪
快捷控制_435 | SYNC+_Z0047 |  | 多功能座椅-配置6-按摩模式 |  | √ |  |  |  | 副驾侧-完全放松-档位高 设置 Tx逻辑 | 1.车机供电正常 2.多功能座椅显示 3.ignition = run | 1.其他选项被选中时, 点击档位高 2.查看车机发出的请求信号 | 2.信号完全放松：0x34E SeatMasgPsngr_D_Rq=0x5 挡位高 0x34E SeatFnChngPsgr2_D_Rq=0xA |  |  | 功能 | 手动测试 |  | NT |  | 3.15 YF Release |  | 肖文迪