## 修改记录
|  |  |  | 文件No. | 页数
<Ford Phase5>项目测试用例
历史记录
版本号 | 日期 | 作者/修订者 | 制订/修改内容 |  |  | 评审人/评审日期 | 评审要求
V1.0 | 2021-04-19 | 刘欢欢 | 创建
V1.1 | 2021-01-05 | 肖文迪

## 首页
Audio 测试报告
General Information
MCU Version | 2022_03_15 |  |  | Test Date | 2022/03/24
SW Version | 3.15 YF Release |  |  | Tester | 段林凡
HW Version | A2 |  |  | Version Date | 2022/03/15
Test Environment | 台架 |  |  | Test Method | 手动测试
Test Results
Group | Total Cases | Pass | Fail | Block | NT | NA | Pass Rate
Audio测试报告 | 718 | 399 | 0 | 0 | 283 | 36 | 58.5%
Highlight State Description
NT项 1）无外置设置，暂不可测 NT【250】 2）恢复出场暂不可测试 NT 【18】 3）升级功能暂不可测【15】 NA项 1）需要看LOG测 【36】
Highlight Defects
Bug ID | Title |  |  |  | Critical | Status | Remarks

## 测试用例
Case ID | Feature ID_1 | Feature ID_2 | 需求ID | 该功能在各车型上的适用性 |  |  |  |  | 标题 | 前提条件 | 操作步骤 | 预期结果 | 实际结果 |  | 优先级 | 用例类型 | 测试方式 | 交付节点 | 验证结果 | BUG ID | BUG 等级 | NT项分类 | 备注 | 测试版本 | 测试日期 | 测试人员
|  |  |  | U611 | U625 | TBD | TBD | TBD
| SYNC+_Z0004 |  | 1-1音效设置 | √ | √ |  |  |  | 音效模式选择 | 1.进入音效设置界面 2.车机音效为外置 | 1.根据车型设置音效模式 | 1.音效模式包括音效模式/方位选择/Quantum Logic 环绕/Quantum Logic 3D环绕为互斥关系，即其中一个音效生效时，其他几种音效设置为无效，仅生效的音效选项在音效设置页面中，未生效的音效选项在音效设置页面中隐藏 | NT | 外置测不了 | P0 | 功能 | 手动测试 | [6 empty] | 3.15 YF Release | 2022-03-15 | 段林凡
| SYNC+_Z0004 |  | 1-1.1音效设置-音效模式 | √ | √ |  |  |  | 音效模式选择为音效模式 | 1.进入音效设置界面 2.车机音效为外置 | 1.车型选择音效模式 | 1.弹出弹窗，显示立体声/环绕声选项，音效模式默认显示为立体声 | NT | 外置测不了 | P1 | 功能 | 手动测试 | [6 empty] | 3.15 YF Release | 2022-03-15 | 段林凡
| SYNC+_Z0004 |  | 1-1.1音效设置-音效模式 | √ | √ |  |  |  | 音效模式选择为音效模式 | 1.当前为方位选择选项车型 2.音乐播放中 3.弹出音效模式选择 4.车机音效为外置 | 1.音效模式选择为立体声 | 1.音乐播放为立体声效果 | NT | 外置测不了 | P1 | 功能 | 手动测试 | [6 empty] | 3.15 YF Release | 2022-03-15 | 段林凡
| SYNC+_Z0004 |  | 1-1.1音效设置-音效模式 | √ | √ |  |  |  | 音效模式选择为音效模式 | 89+ | 1.音效模式选择为环绕声 | 1.音乐播放为环绕声效果 | NT | 外置测不了 | P1 | 功能 | 手动测试 | [6 empty] | 3.15 YF Release | 2022-03-15 | 段林凡
| SYNC+_Z0004 |  | 1-1.1音效设置-音效模式 | √ | √ |  |  |  | 音效模式选择为音效模式 | 1.进入音效设置界面 2.车机音效为外置 | 1.点击“X”按钮 | 1.音效模式弹窗消失，界面显示音效设置界面 | NT | 外置测不了 | P1 | 功能 | 手动测试 | [6 empty] | 3.15 YF Release | 2022-03-15 | 段林凡
| SYNC+_Z0004 |  | 1-1.2音效设置-方位选择 | √ | √ |  |  |  | 音效模式选择方位选择 | 1.当前为方位选择选项车型 2.车机音效为外置 | 1.根据车型设置音效模式选择为方位选择 | 1.弹窗弹窗，方位选择弹窗显示驾驶测/全车选项，方位选择默认显示驾驶测 | NT | 外置测不了 | P1 | 功能 | 手动测试 | [6 empty] | 3.15 YF Release | 2022-03-15 | 段林凡
| SYNC+_Z0004 |  | 1-1.2音效设置-方位选择 | √ | √ |  |  |  | 音效模式选择方位选择-驾驶测 | 1.当前为方位选择选项车型 2.音乐播放中 3.弹出方位选择选项 4.车机音效为外置 | 1.方位选择为驾驶测 | 1.声音从驾驶测传出 | NT | 外置测不了 | P0 | 功能 | 手动测试 | [6 empty] | 3.15 YF Release | 2022-03-15 | 段林凡
| SYNC+_Z0004 |  | 1-1.2音效设置-方位选择 | √ | √ |  |  |  | 音效模式选择方位选择-全车 | 1.当前为方位选择选项车型 2.音乐播放中 3.弹出方位选择选项 | 1.方位选择为全车 | 1.声音从全车传出 | NT | 外置测不了 | P1 | 功能 | 手动测试 | [6 empty] | 3.15 YF Release | 2022-03-15 | 段林凡
| SYNC+_Z0004 |  | 1-1.3音效设置-Quantum Logic 环绕 | √ | √ |  |  |  | 音效模式选择Quantum Logic 环绕 | 1.当前车型选择音效模式为Quantum Logic 环绕 2.车机音效为外置 | 1.根据车型设置音效模式选择为Quantum Logic 环绕 | 1.弹出弹窗，显示关闭/观众/舞台效果. | NT | 外置测不了 | P1 | 功能 | 手动测试 | [6 empty] | 3.15 YF Release | 2022-03-15 | 段林凡
| SYNC+_Z0004 |  | 1-1.3音效设置-Quantum Logic 环绕 | √ | √ |  |  |  | 音效模式选择Quantum Logic 环绕-观众 | 1.当前车型选择音效模式为Quantum Logic 环绕-观众 2.音乐播放中 2.车机音效为外置 | 1.Quantum Logic 环绕选择为观众 | 1.音乐播放为观众效果 | NT | 外置测不了 | P1 | 功能 | 手动测试 | [6 empty] | 3.15 YF Release | 2022-03-15 | 段林凡
| SYNC+_Z0004 |  | 1-1.3音效设置-Quantum Logic 环绕 | √ | √ |  |  |  | 音效模式选择Quantum Logic 环绕-舞台效果 | 1.当前车型选择音效模式为Quantum Logic 环绕-舞台效果 2.音乐播放中 3.车机音效为外置 | 1.Quantum Logic 环绕选择为舞台效果 | 1.音乐播放为舞台效果 | NT | 外置测不了 | P1 | 功能 | 手动测试 | [6 empty] | 3.15 YF Release | 2022-03-15 | 段林凡
| SYNC+_Z0004 |  | 1-1.3音效设置-Quantum Logic 环绕 | √ | √ |  |  |  | 音效模式选择Quantum Logic 环绕-关闭 | 1.当前车型选择音效模式为Quantum Logic 环绕-关闭 2.音乐播放中 3.车机音效为外置 | 1.Quantum Logic 环绕选择为关闭 | 1.音乐正常播放 | NT | 外置测不了 | P1 | 功能 | 手动测试 | [6 empty] | 3.15 YF Release | 2022-03-15 | 段林凡
| SYNC+_Z0004 |  | 1-1.14音效设置-Quantum Logic 3D环绕 | √ | √ |  |  |  | 音效模式选择Quantum Logic 3D环绕 | 1.当前车型选择音效模式为Quantum Logic 3D环绕 2.车机音效为外置 | 1.根据车型设置音效模式选择为Quantum Logic 3D环绕 | 1.弹出弹窗，显示立体声/观众/舞台效果/图像/沉浸感音效 | NT | 外置测不了 | P1 | 功能 | 手动测试 | [6 empty] | 3.15 YF Release | 2022-03-15 | 段林凡
| SYNC+_Z0004 |  | 1-1.14音效设置-Quantum Logic 3D环绕 | √ | √ |  |  |  | 音效模式选择Quantum Logic 3D环绕-立体声 | 1.当前车型选择音效模式为Quantum Logic 3D环绕-立体声 2.音乐播放中 3.车机音效为外置 | 1.Quantum Logic 3D环绕选择为立体声 | 1.音乐播放为立体声效果，图显示显示为立体声图像 | NT | 外置测不了 | P1 | 功能 | 手动测试 | [6 empty] | 3.15 YF Release | 2022-03-15 | 段林凡
| SYNC+_Z0004 |  | 1-1.14音效设置-Quantum Logic 3D环绕 | √ | √ |  |  |  | 音效模式选择Quantum Logic 3D环绕-观众 | 1.当前车型选择音效模式为Quantum Logic 3D环绕-观众 2.音乐播放中 | 1.Quantum Logic 3D环绕选择为观众 | 1.音乐播放为观众效果，图显示显示为观众图像 | NT | 外置测不了 | P1 | 功能 | 手动测试 | [6 empty] | 3.15 YF Release | 2022-03-15 | 段林凡
| SYNC+_Z0004 |  | 1-1.14音效设置-Quantum Logic 3D环绕 | √ | √ |  |  |  | 音效模式选择Quantum Logic 3D环绕-舞台效果 | 1.当前车型选择音效模式为Quantum Logic 3D环绕-舞台效果 2.音乐播放中 3.车机音效为外置 | 1.Quantum Logic 3D环绕选择为舞台效果 | 1.音乐播放为舞台效果，图显示显示为舞台效果图像 | NT | 外置测不了 | P1 | 功能 | 手动测试 | [6 empty] | 3.15 YF Release | 2022-03-15 | 段林凡
| SYNC+_Z0004 |  | 1-1.14音效设置-Quantum Logic 3D环绕 | √ | √ |  |  |  | 音效模式选择Quantum Logic 3D环绕-立体声 | 1.当前车型选择音效模式为Quantum Logic 3D环绕-立体声效果 | 1.移动沉浸感进度条为最左 | 1.沉浸感降低到0% | NT | 外置测不了 | P1 | 功能 | 手动测试 | [6 empty] | 3.15 YF Release | 2022-03-15 | 段林凡
| SYNC+_Z0004 |  | 1-1.14音效设置-Quantum Logic 3D环绕 | √ | √ |  |  |  | 音效模式选择Quantum Logic 3D环绕-立体声 | 1.当前车型选择音效模式为Quantum Logic 3D环绕-立体声效果 2.车机音效为外置 | 1.移动沉浸感进度条为任意位置（区间在1%-50%之间） | 1.沉浸感为区间1%-50%任一值，Quantum Logic 3D环绕显示为观众效果，图片显示为观众效果图 | NT | 外置测不了 | P1 | 功能 | 手动测试 | [6 empty] | 3.15 YF Release | 2022-03-15 | 段林凡
| SYNC+_Z0004 |  | 1-1.14音效设置-Quantum Logic 3D环绕 | √ | √ |  |  |  | 音效模式选择Quantum Logic 3D环绕-立体声 | 1.当前车型选择音效模式为Quantum Logic 3D环绕-立体声效果 2.车机音效为外置 | 1.移动沉浸感进度条为任意位置（区间在51%-100%之间） | 1.沉浸感为区间51%-100%任一值，Quantum Logic 3D环绕显示为舞台效果，图片显示为舞台效果图 | NT | 外置测不了 | P1 | 功能 | 手动测试 | [6 empty] | 3.15 YF Release | 2022-03-15 | 段林凡
| SYNC+_Z0004 |  | 1-1.14音效设置-Quantum Logic 3D环绕 | √ | √ |  |  |  | 音效模式选择Quantum Logic 3D环绕-观众效果 | 1.当前车型选择音效模式为Quantum Logic 3D环绕-观众效果 | 1.移动沉浸感进度条为最左 | 1.沉浸感降低到0%，Quantum Logic 3D环绕显示为立体声效果，图片显示为立体声效果图 | NT | 外置测不了 | P1 | 功能 | 手动测试 | [6 empty] | 3.15 YF Release | 2022-03-15 | 段林凡
| SYNC+_Z0004 |  | 1-1.14音效设置-Quantum Logic 3D环绕 | √ | √ |  |  |  | 音效模式选择Quantum Logic 3D环绕-观众效果 | 1.当前车型选择音效模式为Quantum Logic 3D环绕-观众效果 2.车机音效为外置 | 1.移动沉浸感进度条为任意位置（区间在1%-50%之间） | 1.沉浸感为区间1%-50%任一值，Quantum Logic 3D环绕显示为观众效果，图片显示为观众效果图 | NT | 外置测不了 | P1 | 功能 | 手动测试 | [6 empty] | 3.15 YF Release | 2022-03-15 | 段林凡
| SYNC+_Z0004 |  | 1-1.14音效设置-Quantum Logic 3D环绕 | √ | √ |  |  |  | 音效模式选择Quantum Logic 3D环绕-观众效果 | 1.当前车型选择音效模式为Quantum Logic 3D环绕-观众效果 2.车机音效为外置 | 1.移动沉浸感进度条为任意位置（区间在51%-100%之间） | 1.沉浸感为区间51%-100%任一值，Quantum Logic 3D环绕显示为舞台效果，图片显示为舞台效果图 | NT | 外置测不了 | P1 | 功能 | 手动测试 | [6 empty] | 3.15 YF Release | 2022-03-15 | 段林凡
| SYNC+_Z0004 |  | 1-1.14音效设置-Quantum Logic 3D环绕 | √ | √ |  |  |  | 音效模式选择Quantum Logic 3D环绕-舞台效果 | 1.当前车型选择音效模式为Quantum Logic 3D环绕-舞台效果 2.车机音效为外置 | 1.移动沉浸感进度条为最左 | 1.沉浸感降低到0%，Quantum Logic 3D环绕显示为立体声效果，图片显示为立体声效果图 | NT | 外置测不了 | P1 | 功能 | 手动测试 | [6 empty] | 3.15 YF Release | 2022-03-15 | 段林凡
| SYNC+_Z0004 |  | 1-1.14音效设置-Quantum Logic 3D环绕 | √ | √ |  |  |  | 音效模式选择Quantum Logic 3D环绕-舞台效果 | 1.当前车型选择音效模式为Quantum Logic 3D环绕-舞台效果 2.车机音效为外置 | 1.移动沉浸感进度条为任意位置（区间在1%-50%之间） | 1.沉浸感为区间1%-50%任一值，Quantum Logic 3D环绕显示为观众效果，图片显示为观众效果图 | NT | 外置测不了 | P1 | 功能 | 手动测试 | [6 empty] | 3.15 YF Release | 2022-03-15 | 段林凡
| SYNC+_Z0004 |  | 1-1.14音效设置-Quantum Logic 3D环绕 | √ | √ |  |  |  | 音效模式选择Quantum Logic 3D环绕-舞台效果 | 1.当前车型选择音效模式为Quantum Logic 3D环绕-舞台效果 2.车机音效为外置 | 1.移动沉浸感进度条为任意位置（区间在51%-100%之间） | 1.沉浸感为区间51%-100%任一值，Quantum Logic 3D环绕显示为舞台效果，图片显示为舞台效果图 | NT | 外置测不了 | P1 | 功能 | 手动测试 | [6 empty] | 3.15 YF Release | 2022-03-15 | 段林凡
| SYNC+_Z0004 |  | 1-1.15-音效设置-独立驾驶 | √ | √ |  |  |  | 音效设置界面 | 1.进入系统设置界面 2.车机音效为外置 | 1.当前车型选择为独立驾驶（主驾） | 1.点击各个子菜单功能可用，界面显示与UI一致. | NT | 外置测不了 | P0 | 功能 | 手动测试 | [6 empty] | 3.15 YF Release | 2022-03-15 | 段林凡
| SYNC+_Z0004 |  | 1-1.15-音效设置-独立驾驶 | √ | √ |  |  |  | 音效设置界面 | 1.进入系统设置界面 2.车机音效为外置 | 1.当前车型选择为独立驾驶（副驾） | 1.点击各个子菜单功能可用，界面显示与UI一致. | NT | 外置测不了 | P0 | 功能 | 手动测试 | [6 empty] | 3.15 YF Release | 2022-03-15 | 段林凡
| SYNC+_Z0004 |  | 1-1.15-音效设置-独立驾驶 | √ | √ |  |  |  | 音效设置界面 | 1.进入系统设置界面 2.车机音效为外置 | 1.当前车型选择为独立驾驶（主/副驾分别运行） | 1.点击各个子菜单功能可用，界面显示与UI一致. | NT | 外置测不了 | P0 | 功能 | 手动测试 | [6 empty] | 3.15 YF Release | 2022-03-15 | 段林凡
| SYNC+_Z0004 |  | 1-1.15-音效设置-合作模式 | √ | √ |  |  |  | 音效设置界面 | 1.进入系统设置界面 2.车机音效为外置 | 1.当前车型选择为合作模式 | 1.正常操作常驻栏，点击各个子菜单功能可用，界面显示与UI一致. | NT | 外置测不了 | P0 | 功能 | 手动测试 | [6 empty] | 3.15 YF Release | 2022-03-15 | 段林凡
| SYNC+_Z0004 |  | 触摸提示音 | √ | √ |  |  |  | 触摸提示音-打开 | 1.进入音效设置界面 2.当前触摸提示音为关 3.车机音效为外置 | 1.打开触摸提示音 2.点击任一图标 | 1.按下时无Beep音 2.按下有Beep音 | NT | 外置测不了 | P0 | 功能 | 手动测试 | [6 empty] | 3.15 YF Release | 2022-03-15 | 段林凡
| SYNC+_Z0004 |  | 触摸提示音 | √ | √ |  |  |  | 触摸提示音-关闭 | 1.进入音效设置界面 2.当前触摸提示音为开 | 1.关闭触摸提示音 2.点击任一图标 | 1.按下时无Beep音 2.按下有Beep音 | NT | 外置测不了 | P0 | 功能 | 手动测试 | [6 empty] | 3.15 YF Release | 2022-03-15 | 段林凡
| SYNC+_Z0004 |  | 触摸提示音 | √ | √ |  |  |  | 触摸提示音-快速多次打开关闭 | 1.进入音效设置界面 2.车机音效为外置 | 1.快速打开关闭提示音50次 2.点击任一图标 | 1.当前Beep音与设置一致 | NT | 外置测不了 | P3 | 压力 | 手动测试 | [6 empty] | 3.15 YF Release | 2022-03-15 | 段林凡
| SYNC+_Z0004 |  | 触摸提示音 | √ | √ |  |  |  | 触摸提示音-打开-USB音乐播放中 | 1.进入音效设置界面 2.当前触摸提示音为开 3.USB音乐播放中 4.车机音效为外置 | 1.点击任一图标 | 1.按下有Beep音 | NT | 外置测不了 | P2 | 功能 | 手动测试 | [6 empty] | 3.15 YF Release | 2022-03-15 | 段林凡
| SYNC+_Z0004 |  | 触摸提示音 | √ | √ |  |  |  | 触摸提示音-打开-USB视频播放中 | 1.进入音效设置界面 2.当前触摸提示音为开 3.USB视频播放中 | 1.点击任一图标 | 1.按下有Beep音 | NT | 外置测不了 | P2 | 功能 | 手动测试 | [6 empty] | 3.15 YF Release | 2022-03-15 | 段林凡
| SYNC+_Z0004 |  | 触摸提示音 | √ | √ |  |  |  | 触摸提示音-打开-蓝牙音乐播放中 | 1.进入音效设置界面 2.当前触摸提示音为开 3.蓝牙音乐播放中 4.车机音效为外置 | 1.点击任一图标 | 1.按下有Beep音 | NT | 外置测不了 | P2 | 功能 | 手动测试 | [6 empty] | 3.15 YF Release | 2022-03-15 | 段林凡
| SYNC+_Z0004 |  | 触摸提示音 | √ | √ |  |  |  | 触摸提示音-打开-随心听音乐播放中 | 1.进入音效设置界面 2.当前触摸提示音为开 3.随心听音乐播放中 4.车机音效为外置 | 1.点击任一图标 | 1.按下有Beep音 | NT | 外置测不了 | P2 | 功能 | 手动测试 | [6 empty] | 3.15 YF Release | 2022-03-15 | 段林凡
| SYNC+_Z0004 |  | 触摸提示音 | √ | √ |  |  |  | 触摸提示音-打开-电话通话中 | 1.进入音效设置界面 2.当前触摸提示音为开 3.电话通话中 4.车机音效为外置 | 1.点击任一图标 | 1.按下有Beep音 | NT | 外置测不了 | P2 | 功能 | 手动测试 | [6 empty] | 3.15 YF Release | 2022-03-15 | 段林凡
| SYNC+_Z0004 |  | 触摸提示音 | √ | √ |  |  |  | 触摸提示音-打开-语音唤醒中 | 1.进入音效设置界面 2.当前触摸提示音为开 3.语音唤醒中 | 1.点击任一图标 | 1.按下有Beep音 | NT | 外置测不了 | P2 | 功能 | 手动测试 | [6 empty] | 3.15 YF Release | 2022-03-15 | 段林凡
| SYNC+_Z0004 |  | 触摸提示音 | √ | √ |  |  |  | 触摸提示音-打开-导航提示音播报中 | 1.进入音效设置界面 2.当前触摸提示音为开 3.导航提示音播报中 4.车机音效为外置 | 1.点击任一图标 | 1.按下有Beep音 | NT | 外置测不了 | P2 | 功能 | 手动测试 | [6 empty] | 3.15 YF Release | 2022-03-15 | 段林凡
| SYNC+_Z0004 |  | 触摸提示音 | √ | √ |  |  |  | 触摸提示音-打开-全部重置 | 1.进入音效设置界面 2.当前触摸提示音为关 | 1.打开触摸提示音 2.全部重置 | 1.触摸提示音为开 | NT | 外置测不了 | P0 | 功能 | 手动测试 | [6 empty] | 3.15 YF Release | 2022-03-15 | 段林凡
| SYNC+_Z0004 |  | 触摸提示音 | √ | √ |  |  |  | 触摸提示音-关闭-全部重置 | 1.进入音效设置界面 2.当前触摸提示音为开 3.车机音效为外置 | 1.关闭触摸提示音 2.全部重置 | 1.触摸提示音为开 | NT | 外置测不了 | P0 | 功能 | 手动测试 | [6 empty] | 3.15 YF Release | 2022-03-15 | 段林凡
| SYNC+_Z0004 |  | 触摸提示音 | √ | √ |  |  |  | 触摸提示音-弹出详情介绍框 | 1.进入音效设置界面 2.车机音效为外置 | 1.点击触摸提示音的详情图标 | 1.弹出触摸提示音详情介绍框 | NT | 外置测不了 | P1 | 功能 | 手动测试 | [6 empty] | 3.15 YF Release | 2022-03-15 | 段林凡
| SYNC+_Z0004 |  | 触摸提示音 | √ | √ |  |  |  | 触摸提示音-关闭详情介绍框 | 1.进入触摸提示音详情介绍框 2.车机音效为外置 | 1.点击关闭 | 1.触摸提示音详情介绍框关闭 | NT | 外置测不了 | P1 | 功能 | 手动测试 | [6 empty] | 3.15 YF Release | 2022-03-15 | 段林凡
| SYNC+_Z0004 |  | 1.2-音量设置 | √ | √ |  |  |  | 进入音量设置界面 | 1.进入音效设置界面 2.车机音效为外置 | 1.点击音量设置 | 1.进入音量设置界面 | NT | 外置测不了 | P0 | 功能 | 手动测试 | [6 empty] | 3.15 YF Release | 2022-03-15 | 段林凡
| SYNC+_Z0004 |  | 1.2-音量设置 | √ | √ |  |  |  | 音量设置界面-返回音效设置界面 | 1.进入音量设置界面 2.车机音效为外置 | 1.点击返回图标 | 1.返回音效界面 | NT | 外置测不了 | P0 | 功能 | 手动测试 | [6 empty] | 3.15 YF Release | 2022-03-15 | 段林凡
| SYNC+_Z0004 |  | 1.2-音量设置 | √ | √ |  |  |  | 音量设置界面-弹出详情介绍框 | 1.进入音效设置界面 2.车机音效为外置 | 1.点击音量设置的详情图标 | 1.弹出音量设置详情介绍框 | NT | 外置测不了 | P1 | 功能 | 手动测试 | [6 empty] | 3.15 YF Release | 2022-03-15 | 段林凡
| SYNC+_Z0004 |  | 1.2-音量设置 | √ | √ |  |  |  | 音量设置界面-关闭详情介绍框 | 1.进入音量设置详情介绍框 2.车机音效为外置 | 1.点击关闭 | 1.音量设置详情介绍框关闭 | NT | 外置测不了 | P1 | 功能 | 手动测试 | [6 empty] | 3.15 YF Release | 2022-03-15 | 段林凡
| SYNC+_Z0004 |  | 1.2.1-音量设置-通话音量 | √ | √ |  |  |  | 通话音量-移动通话音量光标-来电/接听 | 1.进入音量设置界面 2.蓝牙已连接 3.车机音效为外置 | 1.移动通话音量光标 2.来电 3.接听 | 2.铃声与光标位置一致 3.通话音量与光标位置一致 | NT | 外置测不了 | P0 | 功能 | 手动测试 | [6 empty] | 3.15 YF Release | 2022-03-15 | 段林凡
| SYNC+_Z0004 |  | 1.2.1-音量设置-通话音量 | √ | √ |  |  |  | 通话音量-移动通话音量光标到最左-来电/接听 | 1.进入音量设置界面 2.蓝牙已连接 3.车机音效为外置 | 1.移动通话音量光标到最左 2.来电 3.接听 | 2.来电铃声为最小 3.通话音量为最小 | NT | 外置测不了 | P1 | 功能 | 手动测试 | [6 empty] | 3.15 YF Release | 2022-03-15 | 段林凡
| SYNC+_Z0004 |  | 1.2.1-音量设置-通话音量 | √ | √ |  |  |  | 通话音量-移动通话音量光标到最右-来电/接听 | 1.进入音量设置界面 2.蓝牙已连接 3.车机音效为外置 | 1.移动通话音量光标到最右 2.来电 3.接听 | 2.来电铃声为最大 3.通话音量为最大 | NT | 外置测不了 | P1 | 功能 | 手动测试 | [6 empty] | 3.15 YF Release | 2022-03-15 | 段林凡
| SYNC+_Z0004 |  | 1.2.1-音量设置-通话音量 | √ | √ |  |  |  | 通话音量-移动通话音量光标从最左到最右-来电/接听 | 1.进入音量设置界面 2.当前通话音量最小 3.车机音效为外置 | 1.来电 2.接听 3.调节通话音量到最大 4.挂断 | 4.结束通话后，通话音量光标在最右 | NT | 外置测不了 | P2 | 功能 | 手动测试 | [6 empty] | 3.15 YF Release | 2022-03-15 | 段林凡
| SYNC+_Z0004 |  | 1.2.1-音量设置-通话音量 | √ | √ |  |  |  | 通话音量-移动通话音量光标从最右到最左-来电/接听 | 1.进入音量设置界面 2.当前通话音量最大 3.车机音效为外置 | 1.来电 2.接听 3.调节通话音量到最小 4.挂断 | 4.结束通话后，通话音量光标在最左 | NT | 外置测不了 | P2 | 功能 | 手动测试 | [6 empty] | 3.15 YF Release | 2022-03-15 | 段林凡
| SYNC+_Z0004 |  | 1.2.1-音量设置-通话音量 | √ | √ |  |  |  | 通话音量-通话中-左右快速移动通话音量光标 | 1.进入音量设置界面 2.蓝牙电话通话中 3.车机音效为外置 | 1.左右快速移动通话音量光标 | 1.通话音量随光标变化 | NT | 外置测不了 | P2 | 功能 | 手动测试 | [6 empty] | 3.15 YF Release | 2022-03-15 | 段林凡
| SYNC+_Z0004 |  | 1.2.1-音量设置-通话音量 | √ | √ |  |  |  | 通话音量-来电中-左右快速移动通话音量光标 | 1.进入音量设置界面 2.蓝牙已连接 3.来电铃声播放中 4.车机音效为外置 | 1.左右快速移动通话音量光标 | 1.铃声音量随光标变化 | NT | 外置测不了 | P2 | 功能 | 手动测试 | [6 empty] | 3.15 YF Release | 2022-03-15 | 段林凡
| SYNC+_Z0004 |  | 1.2.1-音量设置-通话音量 | √ | √ |  |  |  | 通话音量-USB音乐播放中-左右快速移动通话音量光标 | 1.进入音量设置界面 2.USB音乐播放中 3.车机音效为外置 | 1.左右快速移动通话音量光标 | 1.当前播放媒体音无影响 | NT | 外置测不了 | P2 | 功能 | 手动测试 | [6 empty] | 3.15 YF Release | 2022-03-15 | 段林凡
| SYNC+_Z0004 |  | 1.2.1-音量设置-通话音量 | √ | √ |  |  |  | 通话音量-蓝牙音乐播放中-左右快速移动通话音量光标 | 1.进入音量设置界面 2.蓝牙音乐播放中 3.车机音效为外置 | 1.左右快速移动通话音量光标 | 1.当前播放媒体音无影响 | NT | 外置测不了 | P2 | 功能 | 手动测试 | [6 empty] | 3.15 YF Release | 2022-03-15 | 段林凡
| SYNC+_Z0004 |  | 1.2.1-音量设置-通话音量 | √ | √ |  |  |  | 通话音量-随心听音乐播放中-左右快速移动通话音量光标 | 1.进入音量设置界面 2.随心听音乐播放中 | 1.左右快速移动通话音量光标 | 1.当前播放媒体音无影响 | NT | 外置测不了 | P2 | 功能 | 手动测试 | [6 empty] | 3.15 YF Release | 2022-03-15 | 段林凡
| SYNC+_Z0004 |  | 1.2.1-音量设置-通话音量 | √ | √ |  |  |  | 通话音量-导航播报中-左右快速移动通话音量光标 | 1.进入音量设置界面 2.导航播报中 3.车机音效为外置 | 1.左右快速移动通话音量光标 | 1.当前播放媒体音无影响 | NT | 外置测不了 | P2 | 功能 | 手动测试 | [6 empty] | 3.15 YF Release | 2022-03-15 | 段林凡
| SYNC+_Z0004 |  | 1.2.1-音量设置-通话音量 | √ | √ |  |  |  | 通话音量-提示音播放中-左右快速移动通话音量光标 | 1.进入音量设置界面 2.提示音播放中 3.车机音效为外置 | 1.左右快速移动通话音量光标 | 1.当前播放提示音无影响 | NT | 外置测不了 | P2 | 功能 | 手动测试 | [6 empty] | 3.15 YF Release | 2022-03-15 | 段林凡
| SYNC+_Z0004 |  | 1.2.1-音量设置-通话音量 | √ | √ |  |  |  | 通话音量-通话音量调节中-电话呼入 | 1.左右移动通话音量光标，调节通话音量中 2.车机音效为外置 | 1.电话呼入→结束通话 | 1.返回后能正常调节通话音量 | NT | 外置测不了 | P2 | 功能 | 手动测试 | [6 empty] | 3.15 YF Release | 2022-03-15 | 段林凡
| SYNC+_Z0004 |  | 1.2.1-音量设置-通话音量 | √ | √ |  |  |  | 通话音量-通话音量调节中-电话呼出 | 1.左右移动通话音量光标，调节通话音量中 2.车机音效为外置 | 1.电话呼出→结束通话 | 1.返回后能正常调节通话音量 | NT | 外置测不了 | P2 | 功能 | 手动测试 | [6 empty] | 3.15 YF Release | 2022-03-15 | 段林凡
| SYNC+_Z0004 |  | 1.2.1-音量设置-通话音量 | √ | √ |  |  |  | 通话音量-通话音量调节中-唤醒VR | 1.左右移动通话音量光标，调节通话音量中 2.车机音效为外置 | 1.唤醒VR→退出VR | 1.返回后能正常调节通话音量 | NT | 外置测不了 | P2 | 功能 | 手动测试 | [6 empty] | 3.15 YF Release | 2022-03-15 | 段林凡
| SYNC+_Z0004 |  | 1.2.1-音量设置-通话音量 | √ | √ |  |  |  | 通话音量-通话音量调节中-全部重置 | 1.左右移动通话音量光标，调节通话音量中 2.车机音效为外置 | 1.调节通话音量 2.点击重置 | 2.通话音量恢复默认值15 | NT | 外置测不了 | P2 | 功能 | 手动测试 | [6 empty] | 3.15 YF Release | 2022-03-15 | 段林凡
| SYNC+_Z0004 |  | 1.2.1-音量设置-通话音量 | √ | √ |  |  |  | 通话音量-移动通话音量光标到任意位置 | 1.进入音量设置界面 2.蓝牙已连接 3.设置通话音量在6-18区间内任一值 4.车机音效为外置 | 1.移动通话音量光标 2.来电 3.接听 4.重启机器 | 2.铃声与光标位置一致 3.通话音量与光标位置一致 4.通话音量值与重启前一致 | NT | 外置测不了 | P1 | 功能 | 手动测试 | [6 empty] | 3.15 YF Release | 2022-03-15 | 段林凡
| SYNC+_Z0004 |  | 1.2.1-音量设置-通话音量 | √ | √ |  |  |  | 通话音量-移动通话音量光标到任意位置 | 1.进入音量设置界面 2.蓝牙已连接 3.设置通话音量小于6 4.车机音效为外置 | 1.移动通话音量光标 2.来电 3.接听 4.重启机器 | 2.铃声与光标位置一致 3.通话音量与光标位置一致 4.通话音量为6 | NT | 外置测不了 | P1 | 功能 | 手动测试 | [6 empty] | 3.15 YF Release | 2022-03-15 | 段林凡
| SYNC+_Z0004 |  | 1.2.1-音量设置-通话音量 | √ | √ |  |  |  | 通话音量-移动通话音量光标到任意位置 | 1.进入音量设置界面 2.蓝牙已连接 3.设置通话音量大于18 4.车机音效为外置 | 1.移动通话音量光标 2.来电 3.接听 4.重启机器 | 2.铃声与光标位置一致 3.通话音量与光标位置一致 4.通话音量为18 | NT | 外置测不了 | P1 | 功能 | 手动测试 | [6 empty] | 3.15 YF Release | 2022-03-15 | 段林凡
| SYNC+_Z0004 |  | 1.2.1-音量设置-通话音量 | √ | √ |  |  |  | 通话音量-移动通话音量光标到任意位置 | 1.进入音量设置界面 2.蓝牙已连接 3.设置通话音量在6-18区间内任一值 4.车机音效为外置 | 1.移动通话音量光标 2.来电 3.接听 4.车辆熄火在重新点火 | 2.铃声与光标位置一致 3.通话音量与光标位置一致 4.通话音量与熄火前显示一致 | NT | 外置测不了 | P1 | 功能 | 手动测试 | [6 empty] | 3.15 YF Release | 2022-03-15 | 段林凡
| SYNC+_Z0004 |  | 1.2.1-音量设置-通话音量 | √ | √ |  |  |  | 通话音量-移动通话音量光标到任意位置 | 1.进入音量设置界面 2.蓝牙已连接 3.设置通话音量小于6 | 1.移动通话音量光标 2.来电 3.接听 4.车辆熄火在重新点火 | 2.铃声与光标位置一致 3.通话音量与光标位置一致 4.通话音量为6 | NT | 外置测不了 | P1 | 功能 | 手动测试 | [6 empty] | 3.15 YF Release | 2022-03-15 | 段林凡
| SYNC+_Z0004 |  | 1.2.1-音量设置-通话音量 | √ | √ |  |  |  | 通话音量-移动通话音量光标到任意位置 | 1.进入音量设置界面 2.蓝牙已连接 3.设置通话音量大于18 4.车机音效为外置 | 1.移动通话音量光标 2.来电 3.接听 4.车辆熄火在重新点火 | 2.铃声与光标位置一致 3.通话音量与光标位置一致 4.通话音量为18 | NT | 外置测不了 | P0 | 功能 | 手动测试 | [6 empty] | 3.15 YF Release | 2022-03-15 | 段林凡
| SYNC+_Z0004 |  | 1.2.1-音量设置-通话音量 | √ | √ |  |  |  | 通话音量-行车安全提示中-调节通话音量 | 1.行车安全提示中 2.进入音量设置界面 3.车机音效为外置 | 1.调节通话音量 | 1.无作用 | NT | 外置测不了 | P2 | 功能 | 手动测试 | [6 empty] | 3.15 YF Release | 2022-03-15 | 段林凡
| SYNC+_Z0004 |  | 1.2.1-音量设置-通话音量 | √ | √ |  |  |  | 通话音量-开车门提示音中-调节通话音量 | 1.开车门提示音中 2.进入音量设置界面 3.车机音效为外置 | 1.调节通话音量 | 1.无作用 | NT | 外置测不了 | P2 | 功能 | 手动测试 | [6 empty] | 3.15 YF Release | 2022-03-15 | 段林凡
| SYNC+_Z0004 |  | 1.2.1-音量设置-通话音量 | √ | √ |  |  |  | 通话音量-警报提示音中-调节通话音量 | 1.警报提示音中（如：安全带） 2.进入音量设置界面 3.车机音效为外置 | 1.调节通话音量 | 1.无作用 | NT | 外置测不了 | P2 | 功能 | 手动测试 | [6 empty] | 3.15 YF Release | 2022-03-15 | 段林凡
| SYNC+_Z0004 |  | 1.2.1-音量设置-通话音量 | √ | √ |  |  |  | 通话音量-泊车辅助提示音中-调节通话音量 | 1.泊车辅助提示音中 2.进入音量设置界面 3.车机音效为外置 | 1.调节通话音量 | 1.无作用 | NT | 外置测不了 | P2 | 功能 | 手动测试 | [6 empty] | 3.15 YF Release | 2022-03-15 | 段林凡
| SYNC+_Z0004 |  | 1.2.2-音量设置-媒体音量 | √ | √ |  |  |  | 媒体音量-USB音乐播放中-移动媒体音量光标 | 1.进入音量设置界面 2.USB音乐播放中 3.车机音效为外置 | 1.移动媒体音量光标 | 1.媒体音量与光标位置一致 | NT | 外置测不了 | P1 | 功能 | 手动测试 | [6 empty] | 3.15 YF Release | 2022-03-15 | 段林凡
| SYNC+_Z0004 |  | 1.2.2-音量设置-媒体音量 | √ | √ |  |  |  | 媒体音量-USB音乐播放中-移动媒体音量光标至最左 | 1.进入音量设置界面 2.USB音乐播放中 3.车机音效为外置 | 1.移动媒体音量光标至最左 | 1.媒体音量最小 | NT | 外置测不了 | P2 | 功能 | 手动测试 | [6 empty] | 3.15 YF Release | 2022-03-15 | 段林凡
| SYNC+_Z0004 |  | 1.2.2-音量设置-媒体音量 | √ | √ |  |  |  | 媒体音量-USB音乐播放中-移动媒体音量光标至最后 | 1.进入音量设置界面 2.USB音乐播放中 3.车机音效为外置 | 1.移动媒体音量光标至最右 | 1.媒体音量最小 | NT | 外置测不了 | P2 | 功能 | 手动测试 | [6 empty] | 3.15 YF Release | 2022-03-15 | 段林凡
| SYNC+_Z0004 |  | 1.2.2-音量设置-媒体音量 | √ | √ |  |  |  | 媒体音量-蓝牙音乐播放中-移动媒体音量光标 | 1.进入音量设置界面 2.蓝牙音乐播放中 3.车机音效为外置 | 1.移动媒体音量光标 | 1.媒体音量与光标位置一致 | NT | 外置测不了 | P1 | 功能 | 手动测试 | [6 empty] | 3.15 YF Release | 2022-03-15 | 段林凡
| SYNC+_Z0004 |  | 1.2.2-音量设置-媒体音量 | √ | √ |  |  |  | 媒体音量-蓝牙音乐播放中-移动媒体音量光标至最左 | 1.进入音量设置界面 2.蓝牙音乐播放中 3.车机音效为外置 | 1.移动媒体音量光标到最左 | 1.媒体音量为最小 | NT | 外置测不了 | P2 | 功能 | 手动测试 | [6 empty] | 3.15 YF Release | 2022-03-15 | 段林凡
| SYNC+_Z0004 |  | 1.2.2-音量设置-媒体音量 | √ | √ |  |  |  | 媒体音量-蓝牙音乐播放中-移动媒体音量光标至最右 | 1.进入音量设置界面 2.蓝牙音乐播放中 3.车机音效为外置 | 1.移动媒体音量光标到最右 | 1.媒体音量为最大 | NT | 外置测不了 | P2 | 功能 | 手动测试 | [6 empty] | 3.15 YF Release | 2022-03-15 | 段林凡
| SYNC+_Z0004 |  | 1.2.2-音量设置-媒体音量 | √ | √ |  |  |  | 媒体音量-随心听音乐播放中-移动媒体音量光标 | 1.进入音量设置界面 2.随心听音乐播放中 3.车机音效为外置 | 1.移动媒体音量光标 | 1.媒体音量与光标位置一致 | NT | 外置测不了 | P1 | 功能 | 手动测试 | [6 empty] | 3.15 YF Release | 2022-03-15 | 段林凡
| SYNC+_Z0004 |  | 1.2.2-音量设置-媒体音量 | √ | √ |  |  |  | 媒体音量-随心听音乐播放中-移动媒体音量光标至最左 | 1.进入音量设置界面 2.随心听音乐播放中 3.车机音效为外置 | 1.移动媒体音量光标到最左 | 1.媒体音量为最小 | NT | 外置测不了 | P2 | 功能 | 手动测试 | [6 empty] | 3.15 YF Release | 2022-03-15 | 段林凡
| SYNC+_Z0004 |  | 1.2.2-音量设置-媒体音量 | √ | √ |  |  |  | 媒体音量-随心听音乐播放中-移动媒体音量光标至最右 | 1.进入音量设置界面 2.随心听音乐播放中 | 1.移动媒体音量光标到最右 | 1.媒体音量为最大 | NT | 外置测不了 | P2 | 功能 | 手动测试 | [6 empty] | 3.15 YF Release | 2022-03-15 | 段林凡
| SYNC+_Z0004 |  | 1.2.2-音量设置-媒体音量 | √ | √ |  |  |  | 媒体音量-媒体音量最小-来电、接听 | 1.进入音量设置界面 2.当前媒体音量最小 3.蓝牙已连接 4.车机音效为外置 | 1.来电 2.接听 3.调节媒体音量到最大 4.挂断 | 4.结束通话后，媒体音量光标在最右 | NT | 外置测不了 | P2 | 功能 | 手动测试 | [6 empty] | 3.15 YF Release | 2022-03-15 | 段林凡
| SYNC+_Z0004 |  | 1.2.2-音量设置-媒体音量 | √ | √ |  |  |  | 媒体音量-媒体音量最大-来电、接听 | 1.进入音量设置界面 2.当前媒体音量最大 3.蓝牙已连接 4.车机音效为外置 | 1.来电 2.接听 3.调节媒体音量到最小 4.挂断 | 4.结束通话后，媒体音量光标在最左 | NT | 外置测不了 | P2 | 功能 | 手动测试 | [6 empty] | 3.15 YF Release | 2022-03-15 | 段林凡
| SYNC+_Z0004 |  | 1.2.2-音量设置-媒体音量 | √ | √ |  |  |  | 媒体音量-蓝牙电话通话中-左右快速移动媒体音量光标 | 1.进入音量设置界面 2.蓝牙电话通话中 3.车机音效为外置 | 1.左右快速移动媒体音量光标 | 1.当前通话音量无影响 | NT | 外置测不了 | P2 | 功能 | 手动测试 | [6 empty] | 3.15 YF Release | 2022-03-15 | 段林凡
| SYNC+_Z0004 |  | 1.2.2-音量设置-媒体音量 | √ | √ |  |  |  | 媒体音量-来电铃声播放中-左右快速移动媒体音量光标 | 1.进入音量设置界面 2.蓝牙已连接 3.来电铃声播放中 4.车机音效为外置 | 1.左右快速移动媒体音量光标 | 1.当前铃声音量无影响 | NT | 外置测不了 | P2 | 功能 | 手动测试 | [6 empty] | 3.15 YF Release | 2022-03-15 | 段林凡
| SYNC+_Z0004 |  | 1.2.2-音量设置-媒体音量 | √ | √ |  |  |  | 媒体音量-导航播报中-左右快速移动媒体音量光标 | 1.进入音量设置界面 2.导航播报中 3.车机音效为外置 | 1.左右快速移动媒体音量光标 | 1.当前播放导航音无影响 | NT | 外置测不了 | P2 | 功能 | 手动测试 | [6 empty] | 3.15 YF Release | 2022-03-15 | 段林凡
| SYNC+_Z0004 |  | 1.2.2-音量设置-媒体音量 | √ | √ |  |  |  | 媒体音量-提示音播放中-左右快速移动媒体音量光标 | 1.进入音量设置界面 2.提示音播放中 | 1.左右快速移动媒体音量光标 | 1.当前播放提示音无影响 | NT | 外置测不了 | P2 | 功能 | 手动测试 | [6 empty] | 3.15 YF Release | 2022-03-15 | 段林凡
| SYNC+_Z0004 |  | 1.2.2-音量设置-媒体音量 | √ | √ |  |  |  | 媒体音量-媒体音量调节中-电话呼入 | 1.左右移动媒体音量光标，调节媒体音量中 2.车机音效为外置 | 1.电话呼入→结束通话 | 1.结束后能正常调节媒体音量 | NT | 外置测不了 | P2 | 功能 | 手动测试 | [6 empty] | 3.15 YF Release | 2022-03-15 | 段林凡
| SYNC+_Z0004 |  | 1.2.2-音量设置-媒体音量 | √ | √ |  |  |  | 媒体音量-媒体音量调节中-电话呼出 | 1.左右移动媒体音量光标，调节媒体音量中 2.车机音效为外置 | 1.电话呼出→结束通话 | 1.结束后能正常调节媒体音量 | NT | 外置测不了 | P2 | 功能 | 手动测试 | [6 empty] | 3.15 YF Release | 2022-03-15 | 段林凡
| SYNC+_Z0004 |  | 1.2.2-音量设置-媒体音量 | √ | √ |  |  |  | 媒体音量-媒体音量调节中-唤醒VR | 1.左右移动媒体音量光标，调节媒体音量中 | 1.唤醒VR→退出VR | 1.结束后能正常调节媒体音量 | NT | 外置测不了 | P2 | 功能 | 手动测试 | [6 empty] | 3.15 YF Release | 2022-03-15 | 段林凡
| SYNC+_Z0004 |  | 1.2.2-音量设置-媒体音量 | √ | √ |  |  |  | 媒体音量-媒体音量调节中-重置 | 1.左右移动媒体音量光标，调节媒体音量中 2.车机音效为外置 | 1.调节媒体音量 2.点击重置 | 1.媒体音量恢复默认值7 | NT | 外置测不了 | P1 | 功能 | 手动测试 | [6 empty] | 3.15 YF Release | 2022-03-15 | 段林凡
| SYNC+_Z0004 |  | 1.2.2-音量设置-媒体音量 | √ | √ |  |  |  | 媒体音量-媒体音量光标到任一值位置 | 1.进入音量设置界面 2.USB音乐/蓝牙音乐/在线音乐/FM播放中 3.设置媒体音量在6-18区间内任一值 4.车机音效为外置 | 1.移动媒体音量光标 2.重启机器 | 2.媒体音量值与重启前一致 | NT | 外置测不了 | P1 | 功能 | 手动测试 | [6 empty] | 3.15 YF Release | 2022-03-15 | 段林凡
| SYNC+_Z0004 |  | 1.2.2-音量设置-媒体音量 | √ | √ |  |  |  | 媒体音量-媒体音量光标到任一值位置 | 1.进入音量设置界面 2.USB音乐/蓝牙音乐/在线音乐/FM播放中 3.设置媒体音量小于6 4.车机音效为外置 | 1.移动媒体音量光标 2.重启机器 | 2.媒体音量值为6 | NT | 外置测不了 | P1 | 功能 | 手动测试 | [6 empty] | 3.15 YF Release | 2022-03-15 | 段林凡
| SYNC+_Z0004 |  | 1.2.2-音量设置-媒体音量 | √ | √ |  |  |  | 媒体音量-媒体音量光标到任一值位置 | 1.进入音量设置界面 2.蓝牙已连接 3.设置通话音量大于18 4.车机音效为外置 | 1.移动媒体音量光标 2.重启机器 | 2.媒体音量值为18 | NT | 外置测不了 | P1 | 功能 | 手动测试 | [6 empty] | 3.15 YF Release | 2022-03-15 | 段林凡
| SYNC+_Z0004 |  | 1.2.2-音量设置-媒体音量 | √ | √ |  |  |  | 媒体音量-媒体音量光标到任一值位置 | 1.进入音量设置界面 2.蓝牙已连接 3.设置通话音量在6-18区间内任一值 4.车机音效为外置 | 1.移动媒体音量光标 2.车辆熄火在重新点火 | 2.媒体音量值与重启前一致 | NT | 外置测不了 | P1 | 功能 | 手动测试 | [6 empty] | 3.15 YF Release | 2022-03-15 | 段林凡
| SYNC+_Z0004 |  | 1.2.2-音量设置-媒体音量 | √ | √ |  |  |  | 媒体音量-媒体音量光标到任一值位置 | 1.进入音量设置界面 2.蓝牙已连接 3.设置通话音量小于6 4.车机音效为外置 | 1.移动媒体音量光标 2.车辆熄火在重新点火 | 2.媒体音量值为6 | NT | 外置测不了 | P1 | 功能 | 手动测试 | [6 empty] | 3.15 YF Release | 2022-03-15 | 段林凡
| SYNC+_Z0004 |  | 1.2.2-音量设置-媒体音量 | √ | √ |  |  |  | 媒体音量-媒体音量光标到任一值位置 | 1.进入音量设置界面 2. 3.设置通话音量大于18 4.车机音效为外置 | 1.移动媒体音量光标 2.车辆熄火在重新点火 | 2.媒体音量值为18 | NT | 外置测不了 | P1 | 功能 | 手动测试 | [6 empty] | 3.15 YF Release | 2022-03-15 | 段林凡
| SYNC+_Z0004 |  | 1.2.2-音量设置-媒体音量 | √ | √ |  |  |  | 媒体音量-行车安全提示中-调节媒体音量 | 1.行车安全提示中 2.进入音量设置界面 3.车机音效为外置 | 1.调节媒体音量 | 1.无作用 | NT | 外置测不了 | P2 | 功能 | 手动测试 | [6 empty] | 3.15 YF Release | 2022-03-15 | 段林凡
| SYNC+_Z0004 |  | 1.2.2-音量设置-媒体音量 | √ | √ |  |  |  | 媒体音量-开车门提示音中-调节媒体音量 | 1.开车门提示音中 2.进入音量设置界面 3.车机音效为外置 | 1.调节媒体音量 | 1.无作用 | NT | 外置测不了 | P2 | 功能 | 手动测试 | [6 empty] | 3.15 YF Release | 2022-03-15 | 段林凡
| SYNC+_Z0004 |  | 1.2.2-音量设置-媒体音量 | √ | √ |  |  |  | 媒体音量-警报提示音中-调节媒体音量 | 1.警报提示音中（如：安全带） 2.进入音量设置界面 3.车机音效为外置 | 1.调节媒体音量 | 1.无作用 | NT | 外置测不了 | P2 | 功能 | 手动测试 | [6 empty] | 3.15 YF Release | 2022-03-15 | 段林凡
| SYNC+_Z0004 |  | 1.2.2-音量设置-媒体音量 | √ | √ |  |  |  | 媒体音量-泊车辅助提示音中-调节媒体音量 | 1.泊车辅助提示音中 2.进入音量设置界面 3.车机音效为外置 | 1.调节媒体音量 | 1.无作用 | NT | 外置测不了 | P2 | 功能 | 手动测试 | [6 empty] | 3.15 YF Release | 2022-03-15 | 段林凡
| SYNC+_Z0004 |  | 1.2.3-音量设置-语音音量 | √ | √ |  |  |  | 语音音量-语音TTS播报-移动语音音量光标 | 1.进入音量设置界面 2.语音TTS播报中 3.车机音效为外置 | 1.移动语音音量光标 | 1.语音TTS播报音量与光标位置一致 | NT | 外置测不了 | P1 | 功能 | 手动测试 | [6 empty] | 3.15 YF Release | 2022-03-15 | 段林凡
| SYNC+_Z0004 |  | 1.2.3-音量设置-语音音量 | √ | √ |  |  |  | 语音音量-语音TTS播报-移动语音音量光标至最左 | 1.进入音量设置界面 2.语音TTS播报中 3.车机音效为外置 | 1.移动语音音量光标至最左 | 1.语音TTS播报音量最小 | NT | 外置测不了 | P2 | 功能 | 手动测试 | [6 empty] | 3.15 YF Release | 2022-03-15 | 段林凡
| SYNC+_Z0004 |  | 1.2.3-音量设置-语音音量 | √ | √ |  |  |  | 语音音量-语音TTS播报-移动语音音量光标至最右 | 1.进入音量设置界面 2.语音TTS播报中 3.车机音效为外置 | 1.移动语音音量光标至最右 | 1.语音TTS播报音量最大 | NT | 外置测不了 | P2 | 功能 | 手动测试 | [6 empty] | 3.15 YF Release | 2022-03-15 | 段林凡
| SYNC+_Z0004 |  | 1.2.3-音量设置-语音音量 | √ | √ |  |  |  | 语音音量-语音交互-移动语音音量光标 | 1.进入音量设置界面 2.语音交互中 3.车机音效为外置 | 1.移动语音音量光标 | 1.语音交互音量与光标位置一致 | NT | 外置测不了 | P1 | 功能 | 手动测试 | [6 empty] | 3.15 YF Release | 2022-03-15 | 段林凡
| SYNC+_Z0004 |  | 1.2.3-音量设置-语音音量 | √ | √ |  |  |  | 语音音量-语音交互-移动语音音量光标至最左 | 1.进入音量设置界面 2.语音交互中 3.车机音效为外置 | 1.移动语音音量光标至最左 | 1.语音交互音量最小 | NT | 外置测不了 | P2 | 功能 | 手动测试 | [6 empty] | 3.15 YF Release | 2022-03-15 | 段林凡
| SYNC+_Z0004 |  | 1.2.3-音量设置-语音音量 | √ | √ |  |  |  | 语音音量-语音交互-移动语音音量光标最最右 | 1.进入音量设置界面 2.语音交互中 3.车机音效为外置 | 1.移动语音音量光标至最右 | 1.语音交互音量最大 | NT | 外置测不了 | P2 | 功能 | 手动测试 | [6 empty] | 3.15 YF Release | 2022-03-15 | 段林凡
| SYNC+_Z0004 |  | 1.2.3-音量设置-语音音量 | √ | √ |  |  |  | 语音音量-语音音量最小-来电、接听 | 1.进入音量设置界面 2.当前语音音量最小 3.蓝牙已连接 4.车机音效为外置 | 1.来电 2.接听 3.调节语音音量到最大 4.挂断 | 4.结束通话后，语音音量光标在最右 | NT | 外置测不了 | P2 | 功能 | 手动测试 | [6 empty] | 3.15 YF Release | 2022-03-15 | 段林凡
| SYNC+_Z0004 |  | 1.2.3-音量设置-语音音量 | √ | √ |  |  |  | 语音音量-语音音量最大-来电、接听 | 1.进入音量设置界面 2.当前语音音量最大 3.蓝牙已连接 4.车机音效为外置 | 1.来电 2.接听 3.调节语音音量到最小 4.挂断 | 4.结束通话后，语音音量光标在最左 | NT | 外置测不了 | P2 | 功能 | 手动测试 | [6 empty] | 3.15 YF Release | 2022-03-15 | 段林凡
| SYNC+_Z0004 |  | 1.2.3-音量设置-语音音量 | √ | √ |  |  |  | 语音音量-通话中-左右快速移动语音音量光标 | 1.进入音量设置界面 2.蓝牙电话通话中 3.车机音效为外置 | 1.左右快速移动语音音量光标 | 1.当前通话音量无影响 | NT | 外置测不了 | P2 | 功能 | 手动测试 | [6 empty] | 3.15 YF Release | 2022-03-15 | 段林凡
| SYNC+_Z0004 |  | 1.2.3-音量设置-语音音量 | √ | √ |  |  |  | 语音音量-来电中-左右快速移动语音音量光标 | 1.进入音量设置界面 2.蓝牙已连接 3.来电铃声播放中 4.车机音效为外置 | 1.左右快速移动语音音量光标 | 1.当前铃声音量无影响 | NT | 外置测不了 | P2 | 功能 | 手动测试 | [6 empty] | 3.15 YF Release | 2022-03-15 | 段林凡
| SYNC+_Z0004 |  | 1.2.3-音量设置-语音音量 | √ | √ |  |  |  | 语音音量-USB音乐播放中-左右快速移动语音音量光标 | 1.进入音量设置界面 2.USB音乐播放中 3.车机音效为外置 | 1.左右快速移动语音音量光标 | 1.当前播放媒体音量无影响 | NT | 外置测不了 | P2 | 功能 | 手动测试 | [6 empty] | 3.15 YF Release | 2022-03-15 | 段林凡
| SYNC+_Z0004 |  | 1.2.3-音量设置-语音音量 | √ | √ |  |  |  | 语音音量-蓝牙音乐播放中-左右快速移动语音音量光标 | 1.进入音量设置界面 2.蓝牙音乐播放中 3.车机音效为外置 | 1.左右快速移动语音音量光标 | 1.当前播放媒体音量无影响 | NT | 外置测不了 | P2 | 功能 | 手动测试 | [6 empty] | 3.15 YF Release | 2022-03-15 | 段林凡
| SYNC+_Z0004 |  | 1.2.3-音量设置-语音音量 | √ | √ |  |  |  | 语音音量-随心听音乐播放中-左右快速移动语音音量光标 | 1.进入音量设置界面 2.随心听音乐播放中 3.车机音效为外置 | 1.左右快速移动语音音量光标 | 1.当前播放媒体音量无影响 | NT | 外置测不了 | P2 | 功能 | 手动测试 | [6 empty] | 3.15 YF Release | 2022-03-15 | 段林凡
| SYNC+_Z0004 |  | 1.2.3-音量设置-语音音量 | √ | √ |  |  |  | 语音音量-提示音播放中-左右快速移动语音音量光标 | 1.进入音量设置界面 2.提示音播放中 3.车机音效为外置 | 1.左右快速移动语音音量光标 | 1.当前提示音播放音量无影响 | NT | 外置测不了 | P2 | 功能 | 手动测试 | [6 empty] | 3.15 YF Release | 2022-03-15 | 段林凡
| SYNC+_Z0004 |  | 1.2.3-音量设置-语音音量 | √ | √ |  |  |  | 语音音量-语音音量调节中-电话呼入 | 1.左右移动语音音量光标，调节语音音量中 | 1.电话呼入→结束通话 | 1.返回后能正常调节语音音量 | NT | 外置测不了 | P2 | 功能 | 手动测试 | [6 empty] | 3.15 YF Release | 2022-03-15 | 段林凡
| SYNC+_Z0004 |  | 1.2.3-音量设置-语音音量 | √ | √ |  |  |  | 语音音量-语音音量调节中-电话呼出 | 1.左右移动语音音量光标，调节语音音量中 2.车机音效为外置 | 1.电话呼出→结束通话 | 1.返回后能正常调节语音音量 | NT | 外置测不了 | P2 | 功能 | 手动测试 | [6 empty] | 3.15 YF Release | 2022-03-15 | 段林凡
| SYNC+_Z0004 |  | 1.2.3-音量设置-语音音量 | √ | √ |  |  |  | 语音音量-语音音量调节中-唤醒VR | 1.左右移动语音音量光标，调节语音音量中 2.车机音效为外置 | 1.唤醒VR→退出VR | 1.返回后能正常调节语音音量 | NT | 外置测不了 | P2 | 功能 | 手动测试 | [6 empty] | 3.15 YF Release | 2022-03-15 | 段林凡
| SYNC+_Z0004 |  | 1.2.3-音量设置-语音音量 | √ | √ |  |  |  | 语音音量-语音音量调节中-全部重置 | 1.左右移动语音音量光标，调节语音音量中 2.车机音效为外置 | 1.调节语音音量 2.点击重置 | 2.语音音量恢复默认值12 | NT | 外置测不了 | P1 | 功能 | 手动测试 | [6 empty] | 3.15 YF Release | 2022-03-15 | 段林凡
| SYNC+_Z0004 |  | 1.2.3-音量设置-语音音量 | √ | √ |  |  |  | 语音音量-语音音量光标调节到任一位置 | 1.进入音量设置界面 2.设置语音音量在6-18区间内任一值 3.车机音效为外置 | 1.移动语音音量光标 2.重启机器 | 2.语音音量的值与重启之前一致 | NT | 外置测不了 | P1 | 功能 | 手动测试 | [6 empty] | 3.15 YF Release | 2022-03-15 | 段林凡
| SYNC+_Z0004 |  | 1.2.3-音量设置-语音音量 | √ | √ |  |  |  | 语音音量-语音音量光标调节到任一位置 | 1.进入音量设置界面 2.设置语音音量小于6 3.车机音效为外置 | 1.移动语音音量光标 2.重启机器 | 2.语音音量的值为6 | NT | 外置测不了 | P1 | 功能 | 手动测试 | [6 empty] | 3.15 YF Release | 2022-03-15 | 段林凡
| SYNC+_Z0004 |  | 1.2.3-音量设置-语音音量 | √ | √ |  |  |  | 语音音量-语音音量光标调节到任一位置 | 1.进入音量设置界面 2.设置语音音量大于18 3.车机音效为外置 | 1.移动语音音量光标 2.重启机器 | 2.语音音量的值为18 | NT | 外置测不了 | P1 | 功能 | 手动测试 | [6 empty] | 3.15 YF Release | 2022-03-15 | 段林凡
| SYNC+_Z0004 |  | 1.2.3-音量设置-语音音量 | √ | √ |  |  |  | 语音音量-语音音量光标调节到任一位置 | 1.进入音量设置界面 2.设置语音音量在6-18区间内任一值 3.车机音效为外置 | 1.移动语音音量光标 2.车辆熄火在重新点火 | 2.语音音量的值与重启之前一致 | NT | 外置测不了 | P1 | 功能 | 手动测试 | [6 empty] | 3.15 YF Release | 2022-03-15 | 段林凡
| SYNC+_Z0004 |  | 1.2.3-音量设置-语音音量 | √ | √ |  |  |  | 语音音量-语音音量光标调节到任一位置 | 1.进入音量设置界面 2.设置语音音量小于6 3.车机音效为外置 | 1.移动语音音量光标 2.车辆熄火在重新点火 | 2.语音音量的值为6 | NT | 外置测不了 | P1 | 功能 | 手动测试 | [6 empty] | 3.15 YF Release | 2022-03-15 | 段林凡
| SYNC+_Z0004 |  | 1.2.3-音量设置-语音音量 | √ | √ |  |  |  | 语音音量-语音音量光标调节到任一位置 | 1.进入音量设置界面 2.设置语音音量大于18 3.车机音效为外置 | 1.移动语音音量光标 2.车辆熄火在重新点火 | 2.语音音量的值为18 | NT | 外置测不了 | P1 | 功能 | 手动测试 | [6 empty] | 3.15 YF Release | 2022-03-15 | 段林凡
| SYNC+_Z0004 |  | 1.2.3-音量设置-语音音量 | √ | √ |  |  |  | 语音音量-行车安全提示中-调节语音音量 | 1.行车安全提示中 2.进入音量设置界面 3.车机音效为外置 | 1.调节语音音量 | 1.无作用 | NT | 外置测不了 | P2 | 功能 | 手动测试 | [6 empty] | 3.15 YF Release | 2022-03-15 | 段林凡
| SYNC+_Z0004 |  | 1.2.3-音量设置-语音音量 | √ | √ |  |  |  | 语音音量-开车门提示音中-调节语音音量 | 1.开车门提示音中 2.进入音量设置界面 3.车机音效为外置 | 1.调节语音音量 | 1.无作用 | NT | 外置测不了 | P2 | 功能 | 手动测试 | [6 empty] | 3.15 YF Release | 2022-03-15 | 段林凡
| SYNC+_Z0004 |  | 1.2.3-音量设置-语音音量 | √ | √ |  |  |  | 语音音量-警报提示音中-调节语音音量 | 1.警报提示音中（如：安全带） 2.进入音量设置界面 3.车机音效为外置 | 1.调节语音音量 | 1.无作用 | NT | 外置测不了 | P2 | 功能 | 手动测试 | [6 empty] | 3.15 YF Release | 2022-03-15 | 段林凡
| SYNC+_Z0004 |  | 1.2.3-音量设置-语音音量 | √ | √ |  |  |  | 语音音量-泊车辅助提示音中-调节语音音量 | 1.泊车辅助提示音中 2.进入音量设置界面 3.车机音效为外置 | 1.调节语音音量 | 1.无作用 | NT | 外置测不了 | P2 | 功能 | 手动测试 | [6 empty] | 3.15 YF Release | 2022-03-15 | 段林凡
| SYNC+_Z0004 |  | 1.2.3-音量设置-提示音量 | √ | √ |  |  |  | 提示音音量-地图导航-移动语音音量光标 | 1.进入音量设置界面 2.地图导航中 3.车机音效为外置 | 1.移动提示音音量光标 | 1.地图导航音量与光标位置一致 | NT | 外置测不了 | P1 | 功能 | 手动测试 | [6 empty] | 3.15 YF Release | 2022-03-15 | 段林凡
| SYNC+_Z0004 |  | 1.2.3-音量设置-提示音量 | √ | √ |  |  |  | 提示音音量-地图导航-移动提示音音量光标至最左 | 1.进入音量设置界面 2.地图导航中 3.车机音效为外置 | 1.移动提示音音量光标至最左 | 1.地图导航音量最小 | NT | 外置测不了 | P2 | 功能 | 手动测试 | [6 empty] | 3.15 YF Release | 2022-03-15 | 段林凡
| SYNC+_Z0004 |  | 1.2.3-音量设置-提示音量 | √ | √ |  |  |  | 提示音音量-地图导航-移动提示音音量光标至最右 | 1.进入音量设置界面 2.地图导航中 3.车机音效为外置 | 1.移动提示音音量光标至最右 | 1.地图导航音量最大 | NT | 外置测不了 | P2 | 功能 | 手动测试 | [6 empty] | 3.15 YF Release | 2022-03-15 | 段林凡
| SYNC+_Z0004 |  | 1.2.4-音量设置-提示音量 | √ | √ |  |  |  | 提示音量-语音播报前提示音-移动提示音量光标 | 1.语音播报前提示音中 2.进入音量设置界面 3.车机音效为外置 | 1.移动提示音音量光标 | 1.语音播报提示音音量与光标位置一致 | NT | 外置测不了 | P1 | 功能 | 手动测试 | [6 empty] | 3.15 YF Release | 2022-03-15 | 段林凡
| SYNC+_Z0004 |  | 1.2.4-音量设置-提示音量 | √ | √ |  |  |  | 提示音量-语音播报前提示音-移动提示音量光标至最左 | 1.语音播报前提示音中 2.进入音量设置界面 3.车机音效为外置 | 1.移动提示音音量光标至最左 | 1.语音播报提示音音量最小 | NT | 外置测不了 | P2 | 功能 | 手动测试 | [6 empty] | 3.15 YF Release | 2022-03-15 | 段林凡
| SYNC+_Z0004 |  | 1.2.4-音量设置-提示音量 | √ | √ |  |  |  | 提示音量-语音播报前提示音-移动提示音量光标至最右 | 1.语音播报前提示音中 2.进入音量设置界面 3.车机音效为外置 | 1.移动提示音音量光标至最右 | 1.语音播报提示音音量最大 | NT | 外置测不了 | P2 | 功能 | 手动测试 | [6 empty] | 3.15 YF Release | 2022-03-15 | 段林凡
| SYNC+_Z0004 |  | 1.2.4-音量设置-提示音量 | √ | √ |  |  |  | 提示音量-信息提示音-移动提示音量光标 | 1.进入音量设置界面 2.信息提示音中 3.车机音效为外置 | 1.移动提示音音量光标 | 1.信息提示音音量与光标位置一致 | NT | 外置测不了 | P1 | 功能 | 手动测试 | [6 empty] | 3.15 YF Release | 2022-03-15 | 段林凡
| SYNC+_Z0004 |  | 1.2.4-音量设置-提示音量 | √ | √ |  |  |  | 提示音量-信息提示音-移动提示音量光标至最左 | 1.进入音量设置界面 2.信息提示音中 3.车机音效为外置 | 1.移动提示音音量光标至最左 | 1.信息提示音音量最小 | NT | 外置测不了 | P2 | 功能 | 手动测试 | [6 empty] | 3.15 YF Release | 2022-03-15 | 段林凡
| SYNC+_Z0004 |  | 1.2.4-音量设置-提示音量 | √ | √ |  |  |  | 提示音量-信息提示音-移动提示音量光标至最右 | 1.进入音量设置界面 2.信息提示音中 3.车机音效为外置 | 1.移动提示音音量光标至最右 | 1.信息提示音音量最大 | NT | 外置测不了 | P2 | 功能 | 手动测试 | [6 empty] | 3.15 YF Release | 2022-03-15 | 段林凡
| SYNC+_Z0004 |  | 1.2.4-音量设置-提示音量 | √ | √ |  |  |  | 提示音量-消息提示音-移动提示音量光标 | 1.进入音量设置界面 2.信息提示音中 3.车机音效为外置 | 1.移动提示音音量光标 | 1.消息提示音音量与光标位置一致 | NT | 外置测不了 | P1 | 功能 | 手动测试 | [6 empty] | 3.15 YF Release | 2022-03-15 | 段林凡
| SYNC+_Z0004 |  | 1.2.4-音量设置-提示音量 | √ | √ |  |  |  | 提示音量-消息提示音-移动提示音量光标左 | 1.进入音量设置界面 2.信息提示音中 | 1.移动提示音音量光标至最左 | 1.消息提示音音量最小 | NT | 外置测不了 | P2 | 功能 | 手动测试 | [6 empty] | 3.15 YF Release | 2022-03-15 | 段林凡
| SYNC+_Z0004 |  | 1.2.4-音量设置-提示音量 | √ | √ |  |  |  | 提示音量-信息提示音-移动提示音量光标至最右 | 1.进入音量设置界面 2.信息提示音中 3.车机音效为外置 | 1.移动提示音音量光标至最右 | 1.消息提示音音量最大 | NT | 外置测不了 | P2 | 功能 | 手动测试 | [6 empty] | 3.15 YF Release | 2022-03-15 | 段林凡
| SYNC+_Z0004 |  | 1.2.4-音量设置-提示音量 | √ | √ |  |  |  | 提示音音量-提示音音量最小-来电、接听 | 1.进入音量设置界面 2.当前提示音音量最小 3.蓝牙已连接 4.车机音效为外置 | 1.来电 2.接听 3.调节提示音音量到最小 4.挂断 | 4.结束通话后，提示音音量光标在最左 | NT | 外置测不了 | P2 | 功能 | 手动测试 | [6 empty] | 3.15 YF Release | 2022-03-15 | 段林凡
| SYNC+_Z0004 |  | 1.2.4-音量设置-提示音量 | √ | √ |  |  |  | 提示音音量-提示音音量最大-来电、接听 | 1.进入音量设置界面 2.当前提示音音量最大 3.蓝牙已连接 4.车机音效为外置 | 1.来电 2.接听 3.调节提示音音量到最大 4.挂断 | 4.结束通话后，提示音音量光标在最左 | NT | 外置测不了 | P2 | 功能 | 手动测试 | [6 empty] | 3.15 YF Release | 2022-03-15 | 段林凡
| SYNC+_Z0004 |  | 1.2.4-音量设置-提示音量 | √ | √ |  |  |  | 提示音音量-通话中-左右快速移动提示音音量光标 | 1.进入音量设置界面 2.蓝牙电话通话中 3.车机音效为外置 | 1.左右快速移动提示音音量光标 | 1.当前通话音量无影响 | NT | 外置测不了 | P2 | 功能 | 手动测试 | [6 empty] | 3.15 YF Release | 2022-03-15 | 段林凡
| SYNC+_Z0004 |  | 1.2.4-音量设置-提示音量 | √ | √ |  |  |  | 提示音音量-来电中-左右快速移动提示音音量光标 | 1.进入音量设置界面 2.蓝牙已连接 3.来电铃声播放中 4.车机音效为外置 | 1.左右快速移动提示音音量光标 | 1.当前铃声音量无影响 | NT | 外置测不了 | P2 | 功能 | 手动测试 | [6 empty] | 3.15 YF Release | 2022-03-15 | 段林凡
| SYNC+_Z0004 |  | 1.2.4-音量设置-提示音量 | √ | √ |  |  |  | 提示音量-USB音乐播放中-左右快速移动提示音量光标 | 1.进入音量设置界面 2.USB音乐播放中 3.车机音效为外置 | 1.左右快速移动提示音量光标 | 1.当前播放媒体音量无影响 | NT | 外置测不了 | P2 | 功能 | 手动测试 | [6 empty] | 3.15 YF Release | 2022-03-15 | 段林凡
| SYNC+_Z0004 |  | 1.2.4-音量设置-提示音量 | √ | √ |  |  |  | 提示音量-蓝牙音乐播放中-左右快速移动提示音量光标 | 1.进入音量设置界面 2.蓝牙音乐播放中 3.车机音效为外置 | 1.左右快速移动提示音量光标 | 1.当前播放媒体音量无影响 | NT | 外置测不了 | P2 | 功能 | 手动测试 | [6 empty] | 3.15 YF Release | 2022-03-15 | 段林凡
| SYNC+_Z0004 |  | 1.2.4-音量设置-提示音量 | √ | √ |  |  |  | 提示音量-随心听音乐播放中-左右快速移动提示音量光标 | 1.进入音量设置界面 2.随心听音乐播放中 | 1.左右快速移动提示音量光标 | 1.当前播放媒体音量无影响 | NT | 外置测不了 | P2 | 功能 | 手动测试 | [6 empty] | 3.15 YF Release | 2022-03-15 | 段林凡
| SYNC+_Z0004 |  | 1.2.4-音量设置-提示音量 | √ | √ |  |  |  | 提示音量-导航播报中-左右快速移动提示音量光标 | 1.进入音量设置界面 2.导航播报中 3.车机音效为外置 | 1.左右快速移动提示音量光标 | 1.当前导航播报音量无影响 | NT | 外置测不了 | P2 | 功能 | 手动测试 | [6 empty] | 3.15 YF Release | 2022-03-15 | 段林凡
| SYNC+_Z0004 |  | 1.2.4-音量设置-提示音量 | √ | √ |  |  |  | 提示音量-提示音量调节中-电话呼入 | 1.左右移动提示音量光标，调节提示音量中 2.车机音效为外置 | 1.电话呼入→结束通话 | 1.返回后能正常调节提示音量 | NT | 外置测不了 | P2 | 功能 | 手动测试 | [6 empty] | 3.15 YF Release | 2022-03-15 | 段林凡
| SYNC+_Z0004 |  | 1.2.4-音量设置-提示音量 | √ | √ |  |  |  | 提示音量-提示音量调节中-电话呼出 | 1.左右移动提示音量光标，调节提示音量中 2.车机音效为外置 | 1.电话呼出→结束通话 | 1.返回后能正常调节提示音量 | NT | 外置测不了 | P2 | 功能 | 手动测试 | [6 empty] | 3.15 YF Release | 2022-03-15 | 段林凡
| SYNC+_Z0004 |  | 1.2.4-音量设置-提示音量 | √ | √ |  |  |  | 提示音量-提示音量调节中-唤醒VR | 1.左右移动提示音量光标，调节提示音量中 | 1.唤醒VR→退出VR | 1.返回后能正常调节提示音量 | NT | 外置测不了 | P2 | 功能 | 手动测试 | [6 empty] | 3.15 YF Release | 2022-03-15 | 段林凡
| SYNC+_Z0004 |  | 1.2.4-音量设置-提示音量 | √ | √ |  |  |  | 提示音量-提示音量调节中-全部重置 | 1.左右移动提示音量光标，调节提示音量中 2.车机音效为外置 | 1.调节提示音量 2.点击重置 | 2.提示音量恢复默认值10 | NT | 外置测不了 | P1 | 功能 | 手动测试 | [6 empty] | 3.15 YF Release | 2022-03-15 | 段林凡
| SYNC+_Z0004 |  | 1.2.4-音量设置-提示音量 | √ | √ |  |  |  | 语音音量-语音音量光标调节到任一位置 | 1.进入音量设置界面 2.设置提示音音量在6-18区间内任一值 3.车机音效为外置 | 1.移动提示音音量光标 2.重启机器 | 2.提示音音量的值与重启之前一致 | NT | 外置测不了 | P1 | 功能 | 手动测试 | [6 empty] | 3.15 YF Release | 2022-03-15 | 段林凡
| SYNC+_Z0004 |  | 1.2.4-音量设置-提示音量 | √ | √ |  |  |  | 语音音量-语音音量光标调节到任一位置 | 1.进入音量设置界面 2.设置提示音音量小于6 3.车机音效为外置 | 1.移动提示音音量光标 2.重启机器 | 2.提示音音量的值为6 | NT | 外置测不了 | P1 | 功能 | 手动测试 | [6 empty] | 3.15 YF Release | 2022-03-15 | 段林凡
| SYNC+_Z0004 |  | 1.2.4-音量设置-提示音量 | √ | √ |  |  |  | 语音音量-语音音量光标调节到任一位置 | 1.进入音量设置界面 2.设置提示音音量大于18 | 1.移动提示音音量光标 2.重启机器 | 2.提示音音量的值为18 | NT | 外置测不了 | P1 | 功能 | 手动测试 | [6 empty] | 3.15 YF Release | 2022-03-15 | 段林凡
| SYNC+_Z0004 |  | 1.2.4-音量设置-提示音量 | √ | √ |  |  |  | 语音音量-语音音量光标调节到任一位置 | 1.进入音量设置界面 2.设置提示音音量在6-18区间内任一值 3.车机音效为外置 | 1.移动提示音音量光标 2.车辆熄火在重新点火 | 2.提示音音量的值与重启之前一致 | NT | 外置测不了 | P1 | 功能 | 手动测试 | [6 empty] | 3.15 YF Release | 2022-03-15 | 段林凡
| SYNC+_Z0004 |  | 1.2.4-音量设置-提示音量 | √ | √ |  |  |  | 语音音量-语音音量光标调节到任一位置 | 1.进入音量设置界面 2.设置提示音音量小于6 3.车机音效为外置 | 1.移动提示音音量光标 2.车辆熄火在重新点火 | 2.提示音音量的值为6 | NT | 外置测不了 | P1 | 功能 | 手动测试 | [6 empty] | 3.15 YF Release | 2022-03-15 | 段林凡
| SYNC+_Z0004 |  | 1.2.4-音量设置-提示音量 | √ | √ |  |  |  | 语音音量-语音音量光标调节到任一位置 | 1.进入音量设置界面 2.设置提示音音量大于18 3.车机音效为外置 | 1.移动提示音音量光标 2.车辆熄火在重新点火 | 2.提示音音量的值为18 | NT | 外置测不了 | P1 | 功能 | 手动测试 | [6 empty] | 3.15 YF Release | 2022-03-15 | 段林凡
| SYNC+_Z0004 |  | 1.2.4-音量设置-提示音量 | √ | √ |  |  |  | 提示音量-行车安全提示中-调节提示音量 | 1.行车安全提示中 2.进入音量设置界面 3.车机音效为外置 | 1.调节提示音量 | 1.无作用 | NT | 外置测不了 | P2 | 功能 | 手动测试 | [6 empty] | 3.15 YF Release | 2022-03-15 | 段林凡
| SYNC+_Z0004 |  | 1.2.4-音量设置-提示音量 | √ | √ |  |  |  | 提示音量-开车门提示音中-调节提示音量 | 1.开车门提示音中 2.进入音量设置界面 3.车机音效为外置 | 1.调节提示音量 | 1.无作用 | NT | 外置测不了 | P2 | 功能 | 手动测试 | [6 empty] | 3.15 YF Release | 2022-03-15 | 段林凡
| SYNC+_Z0004 |  | 1.2.4-音量设置-提示音量 | √ | √ |  |  |  | 提示音量-警报提示音中-调节提示音量 | 1.警报提示音中（如：安全带） 2.进入音量设置界面 3.车机音效为外置 | 1.调节提示音量 | 1.无作用 | NT | 外置测不了 | P2 | 功能 | 手动测试 | [6 empty] | 3.15 YF Release | 2022-03-15 | 段林凡
| SYNC+_Z0004 |  | 1.2.4-音量设置-提示音量 | √ | √ |  |  |  | 提示音量-泊车辅助提示音中-调节提示音量 | 1.泊车辅助提示音中 2.进入音量设置界面 3.车机音效为外置 | 1.调节提示音量 | 1.无作用 | NT | 外置测不了 | P2 | 功能 | 手动测试 | [6 empty] | 3.15 YF Release | 2022-03-15 | 段林凡
| SYNC+_Z0004 |  | 1.3-均衡器 | √ | √ |  |  |  | 进入均衡器界面 | 1.进入音效设置界面 2.车机音效为外置 | 1.点击均衡器 | 1.进入均衡器界面，界面显示高、中、低音调节，高、中、低音调节控制条默认在中间 | NT | 外置测不了 | P0 | 功能 | 手动测试 | [6 empty] | 3.15 YF Release | 2022-03-15 | 段林凡
| SYNC+_Z0004 |  | 1.3-均衡器 | √ | √ |  |  |  | 进入均衡器界面 | 1.进入均衡器界面 2.车机音效为外置 | 1.点击返回按钮 | 1.返回音效界面 | NT | 外置测不了 | P1 | 功能 | 手动测试 | [6 empty] | 3.15 YF Release | 2022-03-15 | 段林凡
| SYNC+_Z0004 |  | 1.3-均衡器-高音-最小 | √ | √ |  |  |  | 进入均衡器界面 | 1.进入均衡器界面 2.播放音乐 3.车机音效为外置 | 1.移动均衡器高音音量光标为最左 | 1.高音效果显示为最小 | NT | 外置测不了 | P1 | 功能 | 手动测试 | [6 empty] | 3.15 YF Release | 2022-03-15 | 段林凡
| SYNC+_Z0004 |  | 1.3-均衡器-高音-调节任意位置 | √ | √ |  |  |  | 进入均衡器界面 | 1.进入均衡器界面 2.播放音乐 3.车机音效为外置 | 1.移动均衡器高音音量光标为任一值 | 1.高音效果显示与进度条一致 | NT | 外置测不了 | P1 | 功能 | 手动测试 | [6 empty] | 3.15 YF Release | 2022-03-15 | 段林凡
| SYNC+_Z0004 |  | 1.3-均衡器-高音-最大 | √ | √ |  |  |  | 进入均衡器界面 | 1.进入均衡器界面 2.播放音乐 3.车机音效为外置 | 1.移动均衡器高音音量光标为最右 | 1.高音效果显示为最大 | NT | 外置测不了 | P1 | 功能 | 手动测试 | [6 empty] | 3.15 YF Release | 2022-03-15 | 段林凡
| SYNC+_Z0004 |  | 1.3-均衡器-中音-最小 | √ | √ |  |  |  | 进入均衡器界面 | 1.进入均衡器界面 2.播放音乐 3.车机音效为外置 | 1.移动均衡器中音音量光标为最左 | 1.中音效果显示为最小 | NT | 外置测不了 | P1 | 功能 | 手动测试 | [6 empty] | 3.15 YF Release | 2022-03-15 | 段林凡
| SYNC+_Z0004 |  | 1.3-均衡器-中音-调节任意位置 | √ | √ |  |  |  | 进入均衡器界面 | 1.进入均衡器界面 2.播放音乐 3.车机音效为外置 | 1.移动均衡器中音音量光标为任一值 | 1.中音效果显示与进度条一致 | NT | 外置测不了 | P1 | 功能 | 手动测试 | [6 empty] | 3.15 YF Release | 2022-03-15 | 段林凡
| SYNC+_Z0004 |  | 1.3-均衡器-中音-最大 | √ | √ |  |  |  | 进入均衡器界面 | 1.进入均衡器界面 2.播放音乐 3.车机音效为外置 | 1.移动均衡器中音音量光标为最右 | 1.中音效果显示为最大 | NT | 外置测不了 | P1 | 功能 | 手动测试 | [6 empty] | 3.15 YF Release | 2022-03-15 | 段林凡
| SYNC+_Z0004 |  | 1.3-均衡器-低音-最小 | √ | √ |  |  |  | 进入均衡器界面 | 1.进入均衡器界面 2.播放音乐 3.车机音效为外置 | 1.移动均衡器中音音量光标为最左 | 1.低音效果显示为最小 | NT | 外置测不了 | P1 | 功能 | 手动测试 | [6 empty] | 3.15 YF Release | 2022-03-15 | 段林凡
| SYNC+_Z0004 |  | 1.3-均衡器-低音-调节任意位置 | √ | √ |  |  |  | 进入均衡器界面 | 1.进入均衡器界面 2.播放音乐 3.车机音效为外置 | 1.移动均衡器低音音量光标为任一值 | 1.中音效果显示与进度条一致 | NT | 外置测不了 | P1 | 功能 | 手动测试 | [6 empty] | 3.15 YF Release | 2022-03-15 | 段林凡
| SYNC+_Z0004 |  | 1.3-均衡器-低音-最大 | √ | √ |  |  |  | 进入均衡器界面 | 1.进入均衡器界面 2.播放音乐 | 1.移动均衡器中音音量光标为最右 | 1.低音效果显示为最大 | NT | 外置测不了 | P1 | 功能 | 手动测试 | [6 empty] | 3.15 YF Release | 2022-03-15 | 段林凡
| SYNC+_Z0004 |  | 1.3-均衡器 | √ | √ |  |  |  | 进入均衡器界面 | 1.进入均衡器界面 2.调节高音音量光标为最左 3.车机音效为外置 | 1.点击重置按钮 | 1.高音调节控制条恢复默认值，光标位置默认显示在中间 | NT | 外置测不了 | P1 | 功能 | 手动测试 | [6 empty] | 3.15 YF Release | 2022-03-15 | 段林凡
| SYNC+_Z0004 |  | 1.3-均衡器 | √ | √ |  |  |  | 进入均衡器界面 | 1.进入均衡器界面 2.调节高音音量光标为最右 3.车机音效为外置 | 1.点击重置按钮 | 1.高音调节控制条恢复默认值，光标位置默认显示在中间 | NT | 外置测不了 | P1 | 功能 | 手动测试 | [6 empty] | 3.15 YF Release | 2022-03-15 | 段林凡
| SYNC+_Z0004 |  | 1.3-均衡器 | √ | √ |  |  |  | 进入均衡器界面 | 1.进入均衡器界面 2.调节高音音量光标为任一位置 3.车机音效为外置 | 1.点击重置按钮 | 1.高音调节控制条恢复默认值，光标位置默认显示在中间 | NT | 外置测不了 | P1 | 功能 | 手动测试 | [6 empty] | 3.15 YF Release | 2022-03-15 | 段林凡
| SYNC+_Z0004 |  | 1.3-均衡器 | √ | √ |  |  |  | 进入均衡器界面 | 1.进入均衡器界面 2.调节中音音量光标为最左 3.车机音效为外置 | 1.点击重置按钮 | 1.中音调节控制条恢复默认值，光标位置默认显示在中间 | NT | 外置测不了 | P1 | 功能 | 手动测试 | [6 empty] | 3.15 YF Release | 2022-03-15 | 段林凡
| SYNC+_Z0004 |  | 1.3-均衡器 | √ | √ |  |  |  | 进入均衡器界面 | 1.进入均衡器界面 2.调节中音音量光标为最右 3.车机音效为外置 | 1.点击重置按钮 | 1.中音调节控制条恢复默认值，光标位置默认显示在中间 | NT | 外置测不了 | P1 | 功能 | 手动测试 | [6 empty] | 3.15 YF Release | 2022-03-15 | 段林凡
| SYNC+_Z0004 |  | 1.3-均衡器 | √ | √ |  |  |  | 进入均衡器界面 | 1.进入均衡器界面 2.调节中音音量光标为任一位置 3.车机音效为外置 | 1.点击重置按钮 | 1.中音调节控制条恢复默认值，光标位置默认显示在中间 | NT | 外置测不了 | P1 | 功能 | 手动测试 | [6 empty] | 3.15 YF Release | 2022-03-15 | 段林凡
| SYNC+_Z0004 |  | 1.3-均衡器 | √ | √ |  |  |  | 进入均衡器界面 | 1.进入均衡器界面 2.调节低音音量光标为最左 3.车机音效为外置 | 1.点击重置按钮 | 1.低音调节控制条恢复默认值，光标位置默认显示在中间 | NT | 外置测不了 | P1 | 功能 | 手动测试 | [6 empty] | 3.15 YF Release | 2022-03-15 | 段林凡
| SYNC+_Z0004 |  | 1.3-均衡器 | √ | √ |  |  |  | 进入均衡器界面 | 1.进入均衡器界面 2.调节低音音量光标为最右 | 1.点击重置按钮 | 1.低音调节控制条恢复默认值，光标位置默认显示在中间 | NT | 外置测不了 | P1 | 功能 | 手动测试 | [6 empty] | 3.15 YF Release | 2022-03-15 | 段林凡
| SYNC+_Z0004 |  | 1.3-均衡器 | √ | √ |  |  |  | 进入均衡器界面 | 1.进入均衡器界面 2.调节低音音量光标为任一位置 3.车机音效为外置 | 1.点击重置按钮 | 1.低音调节控制条恢复默认值，光标位置默认显示在中间 | NT | 外置测不了 | P1 | 功能 | 手动测试 | [6 empty] | 3.15 YF Release | 2022-03-15 | 段林凡
| SYNC+_Z0004 |  | 1.3-均衡器 | √ | √ |  |  |  | 进入均衡器界面 | 1.进入均衡器界面 2.调节高、中、低音音量光标为任一位置 3.车机音效为外置 | 1.点击重置按钮 | 1.高、中、低音调节控制条默认显示，光标位置默认在中间 | NT | 外置测不了 | P0 | 功能 | 手动测试 | [6 empty] | 3.15 YF Release | 2022-03-15 | 段林凡
| SYNC+_Z0004 |  | 1.3-均衡器 | [5 empty] | 均衡器-No Fade-平衡-最小 | 1.进入均衡器界面 2.播放音乐 3.车辆为车辆配置为No Fade 4.车机音效为外置 | 1.移动均衡器平衡音量光标为最左 | 1.立体声音音效最小 | NT | 外置测不了 | P1 | 功能 | 手动测试 | [6 empty] | 3.15 YF Release | 2022-03-15 | 段林凡
| SYNC+_Z0004 |  | 1.3-均衡器 | [5 empty] | 均衡器-No Fade-平衡-最大 | 1.进入均衡器界面 2.播放音乐 3.车辆为车辆配置为No Fade | 1.移动均衡器高音音量光标为最右 | 1.立体声音音效最大 | NT | 外置测不了 | P1 | 功能 | 手动测试 | [6 empty] | 3.15 YF Release | 2022-03-15 | 段林凡
| SYNC+_Z0004 |  | 1.3-均衡器 | [5 empty] | 均衡器-No Fade-平衡-光标位置任一位置 | 1.进入均衡器界面 2.播放音乐 3.车辆为车辆配置为No Fade 4.车机音效为外置 | 1.移动均衡器平衡音量光标为任意位置 | 1.立体声音音效与设置显示一致 | NT | 外置测不了 | P1 | 功能 | 手动测试 | [6 empty] | 3.15 YF Release | 2022-03-15 | 段林凡
| SYNC+_Z0004 |  | 1.3-均衡器 | [5 empty] | 均衡器-No Fade-平衡最小-重置 | 1.进入均衡器界面 2.播放音乐 3.车辆为车辆配置为No Fade 4.车机音效为外置 | 1.均衡器平衡音量光标为最左时，点击重置按钮 | 1.平衡音量光标显示默认值，光标位置显示在中间 | NT | 外置测不了 | P1 | 功能 | 手动测试 | [6 empty] | 3.15 YF Release | 2022-03-15 | 段林凡
| SYNC+_Z0004 |  | 1.3-均衡器 | [5 empty] | 均衡器-No Fade-平衡最大-重置 | 1.进入均衡器界面 2.播放音乐 3.车辆为车辆配置为No Fade 4.车机音效为外置 | 1.均衡器平衡音量光标为最右时，点击重置按钮 | 1.平衡音量光标显示默认值，光标位置显示在中间 | NT | 外置测不了 | P1 | 功能 | 手动测试 | [6 empty] | 3.15 YF Release | 2022-03-15 | 段林凡
| SYNC+_Z0004 |  | 1.3-均衡器 | [5 empty] | 均衡器-No Fade-平衡光标任一位置-重置 | 1.进入均衡器界面 2.播放音乐 3.车辆为车辆配置为No Fade 4.车机音效为外置 | 1.均衡器平衡音量光标为任一位置，点击重置按钮 | 1.平衡音量光标显示默认值，光标位置显示在中间 | NT | 外置测不了 | P1 | 功能 | 手动测试 | [6 empty] | 3.15 YF Release | 2022-03-15 | 段林凡
| SYNC+_Z0004 |  | 1.3-均衡器 | √ | √ |  |  |  | 均衡器-LSM-高音 | 1.高音调节中 2.车机音效为外置 | 1.ACC OFF（休眠）→车机开机 | 1.开机后高音正常调节 | NT | 外置测不了 | P3 | 功能 | 手动测试 | [6 empty] | 3.15 YF Release | 2022-03-15 | 段林凡
| SYNC+_Z0004 |  | 1.3-均衡器 | √ | √ |  |  |  | 均衡器-电话呼入-高音 | 1.高音调节中 2.车机音效为外置 | 1.电话呼入→结束电话 | 1.结束后高音正常调节 | NT | 外置测不了 | P3 | 功能 | 手动测试 | [6 empty] | 3.15 YF Release | 2022-03-15 | 段林凡
| SYNC+_Z0004 |  | 1.3-均衡器 | √ | √ |  |  |  | 均衡器-电话呼出-高音 | 1.高音调节中 2.车机音效为外置 | 1.电话呼出→结束电话 | 1.结束后高音正常调节 | NT | 外置测不了 | P3 | 功能 | 手动测试 | [6 empty] | 3.15 YF Release | 2022-03-15 | 段林凡
| SYNC+_Z0004 |  | 1.3-均衡器 | √ | √ |  |  |  | 均衡器-倒车-高音 | 1.高音调节中 2.车机音效为外置 | 1.倒车→取消倒车 | 1.结束后高音正常调节 | NT | 外置测不了 | P3 | 功能 | 手动测试 | [6 empty] | 3.15 YF Release | 2022-03-15 | 段林凡
| SYNC+_Z0004 |  | 1.3-均衡器 | √ | √ |  |  |  | 均衡器-VR-高音 | 1.高音调节中 2.车机音效为外置 | 1.唤醒VR→退出VR | 1.结束后高音正常调节 | NT | 外置测不了 | P3 | 功能 | 手动测试 | [6 empty] | 3.15 YF Release | 2022-03-15 | 段林凡
| SYNC+_Z0004 |  | 1.3-均衡器 | √ | √ |  |  |  | 均衡器-LSM-中音 | 1.中音调节中 2.车机音效为外置 | 1.ACC OFF（休眠）→车机开机 | 1.开机后中音正常调节 | NT | 外置测不了 | P3 | 功能 | 手动测试 | [6 empty] | 3.15 YF Release | 2022-03-15 | 段林凡
| SYNC+_Z0004 |  | 1.3-均衡器 | √ | √ |  |  |  | 均衡器-电话呼入-中音 | 1.中音调节中 2.车机音效为外置 | 1.电话呼入→结束电话 | 1.结束后中音正常调节 | NT | 外置测不了 | P3 | 功能 | 手动测试 | [6 empty] | 3.15 YF Release | 2022-03-15 | 段林凡
| SYNC+_Z0004 |  | 1.3-均衡器 | √ | √ |  |  |  | 均衡器-电话呼出-中音 | 1.中音调节中 2.车机音效为外置 | 1.电话呼出→结束电话 | 1.结束后中音正常调节 | NT | 外置测不了 | P3 | 功能 | 手动测试 | [6 empty] | 3.15 YF Release | 2022-03-15 | 段林凡
| SYNC+_Z0004 |  | 1.3-均衡器 | √ | √ |  |  |  | 均衡器-倒车-中音 | 1.中音调节中 2.车机音效为外置 | 1.倒车→取消倒车 | 1.结束后中音正常调节 | NT | 外置测不了 | P3 | 功能 | 手动测试 | [6 empty] | 3.15 YF Release | 2022-03-15 | 段林凡
| SYNC+_Z0004 |  | 1.3-均衡器 | √ | √ |  |  |  | 均衡器-VR-中音 | 1.中音调节中 2.车机音效为外置 | 1.唤醒VR→退出VR | 1.结束后中音正常调节 | NT | 外置测不了 | P3 | 功能 | 手动测试 | [6 empty] | 3.15 YF Release | 2022-03-15 | 段林凡
| SYNC+_Z0004 |  | 1.3-均衡器 | √ | √ |  |  |  | 均衡器-LSM-低音 | 1.低音调节中 2.车机音效为外置 | 1.ACC OFF（休眠）→车机开机 | 1.开机后低音正常调节 | NT | 外置测不了 | P3 | 功能 | 手动测试 | [6 empty] | 3.15 YF Release | 2022-03-15 | 段林凡
| SYNC+_Z0004 |  | 1.3-均衡器 | √ | √ |  |  |  | 均衡器-电话呼入-低音 | 1.低音调节中 2.车机音效为外置 | 1.电话呼入→结束电话 | 1.结束后低音正常调节 | NT | 外置测不了 | P3 | 功能 | 手动测试 | [6 empty] | 3.15 YF Release | 2022-03-15 | 段林凡
| SYNC+_Z0004 |  | 1.3-均衡器 | √ | √ |  |  |  | 均衡器-电话呼出-低音 | 1.低音调节中 2.车机音效为外置 | 1.电话呼出→结束电话 | 1.结束后低音正常调节 | NT | 外置测不了 | P3 | 功能 | 手动测试 | [6 empty] | 3.15 YF Release | 2022-03-15 | 段林凡
| SYNC+_Z0004 |  | 1.3-均衡器 | √ | √ |  |  |  | 均衡器-倒车-低音 | 1.低音调节中 2.车机音效为外置 | 1.倒车→取消倒车 | 1.结束后低音正常调节 | NT | 外置测不了 | P3 | 功能 | 手动测试 | [6 empty] | 3.15 YF Release | 2022-03-15 | 段林凡
| SYNC+_Z0004 |  | 1.3-均衡器 | √ | √ |  |  |  | 均衡器-VR-低音 | 1.低音调节中 2.车机音效为外置 | 1.唤醒VR→退出VR | 1.结束后低音正常调节 | NT | 外置测不了 | P3 | 功能 | 手动测试 | [6 empty] | 3.15 YF Release | 2022-03-15 | 段林凡
| SYNC+_Z0004 |  | 1.3-均衡器 | √ | √ |  |  |  | 均衡器-LSM-平衡 | 1.平衡调节中 2.车机音效为外置 | 1.ACC OFF（休眠）→车机开机 | 1.开机后平衡正常调节 | NT | 外置测不了 | P3 | 功能 | 手动测试 | [6 empty] | 3.15 YF Release | 2022-03-15 | 段林凡
| SYNC+_Z0004 |  | 1.3-均衡器 | √ | √ |  |  |  | 均衡器-电话呼入-平衡 | 1.平衡调节中 2.车机音效为外置 | 1.电话呼入→结束电话 | 1.结束后平衡正常调节 | NT | 外置测不了 | P3 | 功能 | 手动测试 | [6 empty] | 3.15 YF Release | 2022-03-15 | 段林凡
| SYNC+_Z0004 |  | 1.3-均衡器 | √ | √ |  |  |  | 均衡器-电话呼出-平衡 | 1.平衡调节中 2.车机音效为外置 | 1.电话呼出→结束电话 | 1.结束后平衡正常调节 | NT | 外置测不了 | P3 | 功能 | 手动测试 | [6 empty] | 3.15 YF Release | 2022-03-15 | 段林凡
| SYNC+_Z0004 |  | 1.3-均衡器 | √ | √ |  |  |  | 均衡器-倒车-平衡 | 1.平衡调节中 2.车机音效为外置 | 1.倒车→取消倒车 | 1.结束后平衡正常调节 | NT | 外置测不了 | P3 | 功能 | 手动测试 | [6 empty] | 3.15 YF Release | 2022-03-15 | 段林凡
| SYNC+_Z0004 |  | 1.3-均衡器 | √ | √ |  |  |  | 均衡器-VR-平衡 | 1.平衡调节中 2.车机音效为外置 | 1.唤醒VR→退出VR | 1.结束后平衡正常调节 | NT | 外置测不了 | P3 | 功能 | 手动测试 | [6 empty] | 3.15 YF Release | 2022-03-15 | 段林凡
| SYNC+_Z0004 |  | 1.4-平衡/衰减 | √ | √ |  |  |  | 进入平衡/衰减界面 | 1.音量设置界面 2.车机音效为外置 | 1.点击均衡器 | 1.进入平衡/衰减界面 | NT | 外置测不了 | P0 | 功能 | 手动测试 | [6 empty] | 3.15 YF Release | 2022-03-15 | 段林凡
| SYNC+_Z0004 |  | 1.4-平衡/衰减 | √ | √ |  |  |  | 平衡/衰减界面-返回 | 1.平衡/衰减界面 2.车机音效为外置 | 1.点击返回图标 | 1.返回音量设置界面 | NT | 外置测不了 | P0 | 功能 | 手动测试 | [6 empty] | 3.15 YF Release | 2022-03-15 | 段林凡
| SYNC+_Z0004 |  | 1.4-平衡/衰减 | √ | √ |  |  |  | 平衡/衰减-平衡最小-衰减最大 | 1.平衡/衰减界面 2.音乐播放中 3.外接4个喇叭 | 1.调节平衡到最小 2.调节衰减到最大 | 2.声音只从左前喇叭输出；右侧图片上的光标移至左前位置 | NT | 外置测不了 | P1 | 功能 | 手动测试 | [6 empty] | 3.15 YF Release | 2022-03-15 | 段林凡
| SYNC+_Z0004 |  | 1.4-平衡/衰减 | √ | √ |  |  |  | 平衡/衰减-平衡最大-衰减最大 | 1.平衡/衰减界面 2.音乐播放中 3.外接4个喇叭 | 1.调节平衡到最大 2.调节衰减到最大 | 2.声音只从右前喇叭输出；右侧图片上的光标移至右前位置 | NT | 外置测不了 | P1 | 功能 | 手动测试 | [6 empty] | 3.15 YF Release | 2022-03-15 | 段林凡
| SYNC+_Z0004 |  | 1.4-平衡/衰减 | √ | √ |  |  |  | 平衡/衰减-平衡最小-衰减最小 | 1.平衡/衰减界面 2.音乐播放中 3.外接4个喇叭 | 1.调节平衡到最小 2.调节衰减到最小 | 2.声音只从左后喇叭输出；右侧图片上的光标移至左后位置 | NT | 外置测不了 | P1 | 功能 | 手动测试 | [6 empty] | 3.15 YF Release | 2022-03-15 | 段林凡
| SYNC+_Z0004 |  | 1.4-平衡/衰减 | √ | √ |  |  |  | 平衡/衰减-平衡最大-衰减最小 | 1.平衡/衰减界面 2.音乐播放中 3.外接4个喇叭 | 1.调节平衡到最大 2.调节衰减到最小 | 2.声音只从右后喇叭输出；右侧图片上的光标移至右后位置 | NT | 外置测不了 | P1 | 功能 | 手动测试 | [6 empty] | 3.15 YF Release | 2022-03-15 | 段林凡
| SYNC+_Z0004 |  | 1.4-平衡/衰减 | √ | √ |  |  |  | 平衡/衰减-平衡最小-重置 | 1.平衡/衰减界面 2.音乐播放中 3.外接4个喇叭 | 1.调节平衡到最小 2.点击重置 | 2.均衡器浮标回到中间位置 | Pass |  | P1 | 功能 | 手动测试 | [6 empty] | 3.15 YF Release | 2022-03-15 | 段林凡
| SYNC+_Z0004 |  | 1.4-平衡/衰减 | √ | √ |  |  |  | 平衡/衰减-平衡最大-重置 | 1.平衡/衰减界面 2.音乐播放中 3.外接4个喇叭 | 1.调节平衡到最大 2.点击重置 | 2.均衡器浮标回到中间位置 | Pass |  | P1 | 功能 | 手动测试 | [6 empty] | 3.15 YF Release | 2022-03-15 | 段林凡
| SYNC+_Z0004 |  | 1.4-平衡/衰减 | √ | √ |  |  |  | 平衡/衰减-衰减最大-重置 | 1.平衡/衰减界面 2.音乐播放中 3.外接4个喇叭 | 1.调节衰减到最大 2.点击重置 | 2.均衡器浮标回到中间位置 | Pass |  | P1 | 功能 | 手动测试 | [6 empty] | 3.15 YF Release | 2022-03-15 | 段林凡
| SYNC+_Z0004 |  | 1.4-平衡/衰减 | √ | √ |  |  |  | 平衡/衰减-衰减最小-重置 | 1.平衡/衰减界面 2.音乐播放中 3.外接4个喇叭 | 1.调节平衡到最小 2.点击重置 | 2.均衡器浮标回到中间位置 | Pass |  | P1 | 功能 | 手动测试 | [6 empty] | 3.15 YF Release | 2022-03-15 | 段林凡
| SYNC+_Z0004 |  | 1.4-平衡/衰减 | √ | √ |  |  |  | 平衡/衰减-平衡最小-全部重置 | 1.平衡/衰减界面 2.音乐播放中 3.外接4个喇叭 | 1.调节平衡到最小 2.点击全部重置 | 2.均衡器浮标回到中间位置 | Pass |  | P1 | 功能 | 手动测试 | [6 empty] | 3.15 YF Release | 2022-03-15 | 段林凡
| SYNC+_Z0004 |  | 1.4-平衡/衰减 | √ | √ |  |  |  | 平衡/衰减-平衡最大-全部重置 | 1.平衡/衰减界面 2.音乐播放中 3.外接4个喇叭 | 1.调节平衡到最大 2.点击全部重置 | 2.均衡器浮标回到中间位置 | Pass |  | P1 | 功能 | 手动测试 | [6 empty] | 3.15 YF Release | 2022-03-15 | 段林凡
| SYNC+_Z0004 |  | 1.4-平衡/衰减 | √ | √ |  |  |  | 平衡/衰减-衰减最大-全部重置 | 1.平衡/衰减界面 2.音乐播放中 3.外接4个喇叭 | 1.调节衰减到最大 2.点击全部重置 | 2.均衡器浮标回到中间位置 | Pass |  | P1 | 功能 | 手动测试 | [6 empty] | 3.15 YF Release | 2022-03-15 | 段林凡
| SYNC+_Z0004 |  | 1.4-平衡/衰减 | √ | √ |  |  |  | 平衡/衰减-衰减最小-全部重置 | 1.平衡/衰减界面 2.音乐播放中 3.外接4个喇叭 | 1.调节平衡到最小 2.点击全部重置 | 2.均衡器浮标回到中间位置 | Pass |  | P1 | 功能 | 手动测试 | [6 empty] | 3.15 YF Release | 2022-03-15 | 段林凡
| SYNC+_Z0004 |  | 1.5-车速音量调整 | √ | √ |  |  |  | 进入车速音量调整界面 | 1.进入音效设置界面 2.车机音效为外置 | 1.点击车速音量调整 | 1.进入车速音量调整界面 | NT | 外置测不了 | P0 | 功能 | 手动测试 | [6 empty] | 3.15 YF Release | 2022-03-15 | 段林凡
| SYNC+_Z0004 |  | 1.5-车速音量调整 | √ | √ |  |  |  | 进入车速音量调整界面 | 1.进入车速音量调整界面 2.车机音效为外置 | 1.点击“X”按钮 | 1.返回音效界面 | NT | 外置测不了 | P0 | 功能 | 手动测试 | [6 empty] | 3.15 YF Release | 2022-03-15 | 段林凡
| SYNC+_Z0004 |  | 1.5-车速音量调整 | √ | √ |  |  |  | 进入车速音量调整界面 | 1.进入车速音量调整界面 2.车机音效为外置 | 1.点击车速音量调整选择为关闭 | 1.车速音量调整关闭 | NT | 外置测不了 | P1 | 功能 | 手动测试 | [6 empty] | 3.15 YF Release | 2022-03-15 | 段林凡
| SYNC+_Z0004 |  | 1.5-车速音量调整 | √ | √ |  |  |  | 进入车速音量调整界面 | 1.进入车速音量调整界面 2.车机音效为外置 | 1.点击车速音量调整选择为低 | 1.车速音量调整低 | NT | 外置测不了 | P1 | 功能 | 手动测试 | [6 empty] | 3.15 YF Release | 2022-03-15 | 段林凡
| SYNC+_Z0004 |  | 1.5-车速音量调整 | √ | √ |  |  |  | 进入车速音量调整界面 | 1.进入车速音量调整界面 2.车机音效为外置 | 1.点击车速音量调整选择为中 | 1.车速音量调整中 | NT | 外置测不了 | P1 | 功能 | 手动测试 | [6 empty] | 3.15 YF Release | 2022-03-15 | 段林凡
| SYNC+_Z0004 |  | 1.5-车速音量调整 | √ | √ |  |  |  | 进入车速音量调整界面 | 1.进入车速音量调整界面 2.车机音效为外置 | 1.点击车速音量调整选择为高 | 1.车速音量调整高 | NT | 外置测不了 | P1 | 功能 | 手动测试 | [6 empty] | 3.15 YF Release | 2022-03-15 | 段林凡
| SYNC+_Z0004 |  | 1.6-播放THX Deep Note | √ | √ |  |  |  | THX Deep Note-详情 | 1.进入音效设置界面 2.当前配置成THX 功放 3.车机音效为外置 | 1.点击THX Deep Note详情介绍 | 1.出现THX Deep Note详情 | NT | 外置测不了 | P1 | 功能 | 手动测试 | [6 empty] | 3.15 YF Release | 2022-03-15 | 段林凡
| SYNC+_Z0004 |  | 1.6-播放THX Deep Note | √ | √ |  |  |  | THX Deep Note-播放 | 1.进入音效设置界面 2.当前配置成THX 功放 3.车机音效为外置 | 1.点击THX Deep Note播放 | 1.弹出播放窗口，播放THX Deep Note | NT | 外置测不了 | P0 | 功能 | 手动测试 | [6 empty] | 3.15 YF Release | 2022-03-15 | 段林凡
| SYNC+_Z0004 |  | 1.6-播放THX Deep Note | √ | √ |  |  |  | THX Deep Note-播放结束后自动关闭播放弹窗 | 1.THX Deep Note播放中 2.车机音效为外置 | 1.视频播放结束后，查看页面显示 | 1.自动关闭播放页面 | NT | 外置测不了 | P1 | 功能 | 手动测试 | [6 empty] | 3.15 YF Release | 2022-03-15 | 段林凡
| SYNC+_Z0004 |  | 1.6-播放THX Deep Note | √ | √ |  |  |  | THX Deep Note-点击其他区域关闭/“X”按钮关闭播放弹窗 | 1.THX Deep Note播放中 2.车机音效为外置 | 1.点击播放窗口外的区域/"X"按钮 | 1.关闭播放页面 | NT | 外置测不了 | P0 | 功能 | 手动测试 | [6 empty] | 3.15 YF Release | 2022-03-15 | 段林凡
| SYNC+_Z0004 |  | 1.6-播放THX Deep Note | √ | √ |  |  |  | THX Deep Note-播放-电话呼入 | 1.THX Deep Note播放中 2.车机音效为外置 | 1.电话呼入→结束电话 | 1.结束后THX Deep Note正常播放 | NT | 外置测不了 | P2 | 功能 | 手动测试 | [6 empty] | 3.15 YF Release | 2022-03-15 | 段林凡
| SYNC+_Z0004 |  | 1.6-播放THX Deep Note | √ | √ |  |  |  | THX Deep Note-播放-电话呼出 | 1.THX Deep Note播放中 2.车机音效为外置 | 1.电话呼出→结束电话 | 1.结束后THX Deep Note正常播放 | NT | 外置测不了 | P0 | 功能 | 手动测试 | [6 empty] | 3.15 YF Release | 2022-03-15 | 段林凡
| SYNC+_Z0004 |  | 1.6-播放THX Deep Note | √ | √ |  |  |  | THX Deep Note-播放-唤醒VR | 1.THX Deep Note播放中 2.车机音效为外置 | 1.唤醒VR→退出VR | 1.结束后THX Deep Note正常播放 | NT | 外置测不了 | P0 | 功能 | 手动测试 | [6 empty] | 3.15 YF Release | 2022-03-15 | 段林凡
| SYNC+_Z0004 |  | 1.7-播放Revel Experience | √ | √ |  |  |  | Revel Experience-详情 | 1.进入音效设置界面 2.当前配置成THX 功放 3.车机音效为外置 | 1.点击Revel Experience详情介绍 | 1.出现Revel Experience详情 | NT | 外置测不了 | P1 | 功能 | 手动测试 | [6 empty] | 3.15 YF Release | 2022-03-15 | 段林凡
| SYNC+_Z0004 |  | 1.7-播放Revel Experience | √ | √ |  |  |  | Revel Experience-播放 | 1.进入音效设置界面 2.当前配置成THX 功放 3.车机音效为外置 | 1.点击Revel Experience播放 | 1.弹出播放窗口，播放Revel Experience | NT | 外置测不了 | P0 | 功能 | 手动测试 | [6 empty] | 3.15 YF Release | 2022-03-15 | 段林凡
| SYNC+_Z0004 |  | 1.7-播放Revel Experience | √ | √ |  |  |  | Revel Experience-播放结束后自动关闭播放弹窗 | 1.Revel Experience播放中 2.车机音效为外置 | 1.视频播放结束后，查看页面显示 | 1.自动关闭播放页面 | NT | 外置测不了 | P1 | 功能 | 手动测试 | [6 empty] | 3.15 YF Release | 2022-03-15 | 段林凡
| SYNC+_Z0004 |  | 1.7-播放Revel Experience | √ | √ |  |  |  | Revel Experience-点击其他区域关闭播放弹窗 | 1.Revel Experience播放中 2.车机音效为外置 | 1.点击播放窗口外的区域 | 1.关闭播放页面 | NT | 外置测不了 | P0 | 功能 | 手动测试 | [6 empty] | 3.15 YF Release | 2022-03-15 | 段林凡
| SYNC+_Z0004 |  | 1.7-播放Revel Experience | √ | √ |  |  |  | Revel Experience-播放-电话呼入 | 1.Revel Experience播放中 2.车机音效为外置 | 1.电话呼入→结束电话 | 1.结束后Revel Experience正常播放 | NT | 外置测不了 | P2 | 功能 | 手动测试 | [6 empty] | 3.15 YF Release | 2022-03-15 | 段林凡
| SYNC+_Z0004 |  | 1.7-播放Revel Experience | √ | √ |  |  |  | Revel Experience-播放-电话呼出 | 1.Revel Experience播放中 2.车机音效为外置 | 1.电话呼出→结束电话 | 1.结束后Revel Experience正常播放 | NT | 外置测不了 | P0 | 功能 | 手动测试 | [6 empty] | 3.15 YF Release | 2022-03-15 | 段林凡
| SYNC+_Z0004 |  | 1.7-播放Revel Experience | √ | √ |  |  |  | Revel Experience-播放-唤醒VR | 1.Revel Experience播放中 2.车机音效为外置 | 1.唤醒VR→退出VR | 1.结束后Revel Experience正常播放 | NT | 外置测不了 | P0 | 功能 | 手动测试 | [6 empty] | 3.15 YF Release | 2022-03-15 | 段林凡
| SYNC+_Z0004 |  | 1.8-全部恢复默认 | √ | √ |  |  |  | 全部重置按钮 | 1.全部重置按钮 2.车机音效为外置 | 1.点击全部重置按钮 | 1.toast提示“已恢复默认值”，系统设置界面所有子菜单恢复默认值 | NT | 外置测不了 | P0 | 功能 | 手动测试 | [6 empty] | 3.15 YF Release | 2022-03-15 | 段林凡
| SYNC+_Z0004 |  | 1-1音效设置 | √ | √ |  |  |  | 音效模式选择 | 1.进入音效设置界面 2.车机音效为内置 | 1.根据车型设置音效模式 | 1.音效模式包括音效模式/方位选择/Quantum Logic 环绕/Quantum Logic 3D环绕为互斥关系，即其中一个音效生效时，其他几种音效设置为无效，仅生效的音效选项在音效设置页面中，未生效的音效选项在音效设置页面中隐藏 | Pass |  | P0 | 功能 | 手动测试 | [6 empty] | 3.15 YF Release | 2022-03-15 | 段林凡
| SYNC+_Z0004 |  | 1-1.1音效设置-音效模式 | √ | √ |  |  |  | 音效模式选择为音效模式 | 1.进入音效设置界面 2.车机音效为内置 | 1.车型选择音效模式 | 1.弹出弹窗，显示立体声/环绕声选项，音效模式默认显示为立体声 | Pass |  | P1 | 功能 | 手动测试 | [6 empty] | 3.15 YF Release | 2022-03-15 | 段林凡
| SYNC+_Z0004 |  | 1-1.1音效设置-音效模式 | √ | √ |  |  |  | 音效模式选择为音效模式 | 1.当前为方位选择选项车型 2.音乐播放中 3.弹出音效模式选择 4.车机音效为内置 | 1.音效模式选择为立体声 | 1.音乐播放为立体声效果 | Pass |  | P1 | 功能 | 手动测试 | [6 empty] | 3.15 YF Release | 2022-03-15 | 段林凡
| SYNC+_Z0004 |  | 1-1.1音效设置-音效模式 | √ | √ |  |  |  | 音效模式选择为音效模式 | 1.当前为方位选择选项车型 2.音乐播放中 3.弹出音效模式选择 4.车机音效为内置 | 1.音效模式选择为环绕声 | 1.音乐播放为环绕声效果 | Pass |  | P1 | 功能 | 手动测试 | [6 empty] | 3.15 YF Release | 2022-03-15 | 段林凡
| SYNC+_Z0004 |  | 1-1.1音效设置-音效模式 | √ | √ |  |  |  | 音效模式选择为音效模式 | 1.进入音效设置界面 2.车机音效为内置 | 1.点击“X”按钮 | 1.音效模式弹窗消失，界面显示音效设置界面 | Pass |  | P1 | 功能 | 手动测试 | [6 empty] | 3.15 YF Release | 2022-03-15 | 段林凡
| SYNC+_Z0004 |  | 1-1.2音效设置-方位选择 | √ | √ |  |  |  | 音效模式选择方位选择 | 1.当前为方位选择选项车型 2.车机音效为内置 | 1.根据车型设置音效模式选择为方位选择 | 1.弹窗弹窗，方位选择弹窗显示驾驶测/全车选项，方位选择默认显示驾驶测 | Pass |  | P1 | 功能 | 手动测试 | [6 empty] | 3.15 YF Release | 2022-03-15 | 段林凡
| SYNC+_Z0004 |  | 1-1.2音效设置-方位选择 | √ | √ |  |  |  | 音效模式选择方位选择-驾驶测 | 1.当前为方位选择选项车型 2.音乐播放中 3.弹出方位选择选项 4.车机音效为内置 | 1.方位选择为驾驶测 | 1.声音从驾驶测传出 | Pass |  | P0 | 功能 | 手动测试 | [6 empty] | 3.15 YF Release | 2022-03-15 | 段林凡
| SYNC+_Z0004 |  | 1-1.2音效设置-方位选择 | √ | √ |  |  |  | 音效模式选择方位选择-全车 | 1.当前为方位选择选项车型 2.音乐播放中 3.弹出方位选择选项 4.车机音效为内置 | 1.方位选择为全车 | 1.声音从全车传出 | Pass |  | P1 | 功能 | 手动测试 | [6 empty] | 3.15 YF Release | 2022-03-15 | 段林凡
| SYNC+_Z0004 |  | 1-1.3音效设置-Quantum Logic 环绕 | √ | √ |  |  |  | 音效模式选择Quantum Logic 环绕 | 1.当前车型选择音效模式为Quantum Logic 环绕 2.车机音效为内置 | 1.根据车型设置音效模式选择为Quantum Logic 环绕 | 1.弹出弹窗，显示关闭/观众/舞台效果. | Pass |  | P1 | 功能 | 手动测试 | [6 empty] | 3.15 YF Release | 2022-03-15 | 段林凡
| SYNC+_Z0004 |  | 1-1.3音效设置-Quantum Logic 环绕 | √ | √ |  |  |  | 音效模式选择Quantum Logic 环绕-观众 | 1.当前车型选择音效模式为Quantum Logic 环绕-观众 2.音乐播放中 3.车机音效为内置 | 1.Quantum Logic 环绕选择为观众 | 1.音乐播放为观众效果 | Pass |  | P1 | 功能 | 手动测试 | [6 empty] | 3.15 YF Release | 2022-03-15 | 段林凡
| SYNC+_Z0004 |  | 1-1.3音效设置-Quantum Logic 环绕 | √ | √ |  |  |  | 音效模式选择Quantum Logic 环绕-舞台效果 | 1.当前车型选择音效模式为Quantum Logic 环绕-舞台效果 2.音乐播放中 3.车机音效为内置 | 1.Quantum Logic 环绕选择为舞台效果 | 1.音乐播放为舞台效果 | Pass |  | P1 | 功能 | 手动测试 | [6 empty] | 3.15 YF Release | 2022-03-15 | 段林凡
| SYNC+_Z0004 |  | 1-1.3音效设置-Quantum Logic 环绕 | √ | √ |  |  |  | 音效模式选择Quantum Logic 环绕-关闭 | 1.当前车型选择音效模式为Quantum Logic 环绕-关闭 2.音乐播放中 | 1.Quantum Logic 环绕选择为关闭 | 1.音乐正常播放 | Pass |  | P1 | 功能 | 手动测试 | [6 empty] | 3.15 YF Release | 2022-03-15 | 段林凡
| SYNC+_Z0004 |  | 1-1.14音效设置-Quantum Logic 3D环绕 | √ | √ |  |  |  | 音效模式选择Quantum Logic 3D环绕 | 1.当前车型选择音效模式为Quantum Logic 3D环绕 2.车机音效为内置 | 1.根据车型设置音效模式选择为Quantum Logic 3D环绕 | 1.弹出弹窗，显示立体声/观众/舞台效果/图像/沉浸感音效 | Pass |  | P1 | 功能 | 手动测试 | [6 empty] | 3.15 YF Release | 2022-03-15 | 段林凡
| SYNC+_Z0004 |  | 1-1.14音效设置-Quantum Logic 3D环绕 | √ | √ |  |  |  | 音效模式选择Quantum Logic 3D环绕-立体声 | 1.当前车型选择音效模式为Quantum Logic 3D环绕-立体声 2.音乐播放中 3.车机音效为内置 | 1.Quantum Logic 3D环绕选择为立体声 | 1.音乐播放为立体声效果，图显示显示为立体声图像 | Pass |  | P1 | 功能 | 手动测试 | [6 empty] | 3.15 YF Release | 2022-03-15 | 段林凡
| SYNC+_Z0004 |  | 1-1.14音效设置-Quantum Logic 3D环绕 | √ | √ |  |  |  | 音效模式选择Quantum Logic 3D环绕-观众 | 1.当前车型选择音效模式为Quantum Logic 3D环绕-观众 2.音乐播放中 | 1.Quantum Logic 3D环绕选择为观众 | 1.音乐播放为观众效果，图显示显示为观众图像 | Pass |  | P1 | 功能 | 手动测试 | [6 empty] | 3.15 YF Release | 2022-03-15 | 段林凡
| SYNC+_Z0004 |  | 1-1.14音效设置-Quantum Logic 3D环绕 | √ | √ |  |  |  | 音效模式选择Quantum Logic 3D环绕-舞台效果 | 1.当前车型选择音效模式为Quantum Logic 3D环绕-舞台效果 2.音乐播放中 | 1.Quantum Logic 3D环绕选择为舞台效果 | 1.音乐播放为舞台效果，图显示显示为舞台效果图像 | Pass |  | P1 | 功能 | 手动测试 | [6 empty] | 3.15 YF Release | 2022-03-15 | 段林凡
| SYNC+_Z0004 |  | 1-1.14音效设置-Quantum Logic 3D环绕 | √ | √ |  |  |  | 音效模式选择Quantum Logic 3D环绕-立体声 | 1.当前车型选择音效模式为Quantum Logic 3D环绕-立体声效果 2.车机音效为内置 | 1.移动沉浸感进度条为最左 | 1.沉浸感降低到0% | Pass |  | P1 | 功能 | 手动测试 | [6 empty] | 3.15 YF Release | 2022-03-15 | 段林凡
| SYNC+_Z0004 |  | 1-1.14音效设置-Quantum Logic 3D环绕 | √ | √ |  |  |  | 音效模式选择Quantum Logic 3D环绕-立体声 | 1.当前车型选择音效模式为Quantum Logic 3D环绕-立体声效果 | 1.移动沉浸感进度条为任意位置（区间在1%-50%之间） | 1.沉浸感为区间1%-50%任一值，Quantum Logic 3D环绕显示为观众效果，图片显示为观众效果图 | Pass |  | P1 | 功能 | 手动测试 | [6 empty] | 3.15 YF Release | 2022-03-15 | 段林凡
| SYNC+_Z0004 |  | 1-1.14音效设置-Quantum Logic 3D环绕 | √ | √ |  |  |  | 音效模式选择Quantum Logic 3D环绕-立体声 | 1.当前车型选择音效模式为Quantum Logic 3D环绕-立体声效果 2.车机音效为内置 | 1.移动沉浸感进度条为任意位置（区间在51%-100%之间） | 1.沉浸感为区间51%-100%任一值，Quantum Logic 3D环绕显示为舞台效果，图片显示为舞台效果图 | Pass |  | P1 | 功能 | 手动测试 | [6 empty] | 3.15 YF Release | 2022-03-15 | 段林凡
| SYNC+_Z0004 |  | 1-1.14音效设置-Quantum Logic 3D环绕 | √ | √ |  |  |  | 音效模式选择Quantum Logic 3D环绕-观众效果 | 1.当前车型选择音效模式为Quantum Logic 3D环绕-观众效果 | 1.移动沉浸感进度条为最左 | 1.沉浸感降低到0%，Quantum Logic 3D环绕显示为立体声效果，图片显示为立体声效果图 | Pass |  | P1 | 功能 | 手动测试 | [6 empty] | 3.15 YF Release | 2022-03-15 | 段林凡
| SYNC+_Z0004 |  | 1-1.14音效设置-Quantum Logic 3D环绕 | √ | √ |  |  |  | 音效模式选择Quantum Logic 3D环绕-观众效果 | 1.当前车型选择音效模式为Quantum Logic 3D环绕-观众效果 2.车机音效为内置 | 1.移动沉浸感进度条为任意位置（区间在1%-50%之间） | 1.沉浸感为区间1%-50%任一值，Quantum Logic 3D环绕显示为观众效果，图片显示为观众效果图 | Pass |  | P1 | 功能 | 手动测试 | [6 empty] | 3.15 YF Release | 2022-03-15 | 段林凡
| SYNC+_Z0004 |  | 1-1.14音效设置-Quantum Logic 3D环绕 | √ | √ |  |  |  | 音效模式选择Quantum Logic 3D环绕-观众效果 | 1.当前车型选择音效模式为Quantum Logic 3D环绕-观众效果 2.车机音效为内置 | 1.移动沉浸感进度条为任意位置（区间在51%-100%之间） | 1.沉浸感为区间51%-100%任一值，Quantum Logic 3D环绕显示为舞台效果，图片显示为舞台效果图 | Pass |  | P1 | 功能 | 手动测试 | [6 empty] | 3.15 YF Release | 2022-03-15 | 段林凡
| SYNC+_Z0004 |  | 1-1.14音效设置-Quantum Logic 3D环绕 | √ | √ |  |  |  | 音效模式选择Quantum Logic 3D环绕-舞台效果 | 1.当前车型选择音效模式为Quantum Logic 3D环绕-舞台效果 2.车机音效为内置 | 1.移动沉浸感进度条为最左 | 1.沉浸感降低到0%，Quantum Logic 3D环绕显示为立体声效果，图片显示为立体声效果图 | Pass |  | P1 | 功能 | 手动测试 | [6 empty] | 3.15 YF Release | 2022-03-15 | 段林凡
| SYNC+_Z0004 |  | 1-1.14音效设置-Quantum Logic 3D环绕 | √ | √ |  |  |  | 音效模式选择Quantum Logic 3D环绕-舞台效果 | 1.当前车型选择音效模式为Quantum Logic 3D环绕-舞台效果 2.车机音效为内置 | 1.移动沉浸感进度条为任意位置（区间在1%-50%之间） | 1.沉浸感为区间1%-50%任一值，Quantum Logic 3D环绕显示为观众效果，图片显示为观众效果图 | Pass |  | P1 | 功能 | 手动测试 | [6 empty] | 3.15 YF Release | 2022-03-15 | 段林凡
| SYNC+_Z0004 |  | 1-1.14音效设置-Quantum Logic 3D环绕 | √ | √ |  |  |  | 音效模式选择Quantum Logic 3D环绕-舞台效果 | 1.当前车型选择音效模式为Quantum Logic 3D环绕-舞台效果 2.车机音效为内置 | 1.移动沉浸感进度条为任意位置（区间在51%-100%之间） | 1.沉浸感为区间51%-100%任一值，Quantum Logic 3D环绕显示为舞台效果，图片显示为舞台效果图 | Pass |  | P1 | 功能 | 手动测试 | [6 empty] | 3.15 YF Release | 2022-03-15 | 段林凡
| SYNC+_Z0004 |  | 1-1.15-音效设置-独立驾驶 | √ | √ |  |  |  | 音效设置界面 | 1.进入系统设置界面 2.车机音效为内置 | 1.当前车型选择为独立驾驶（主驾） | 1.点击各个子菜单功能可用，界面显示与UI一致. | Pass |  | P0 | 功能 | 手动测试 | [6 empty] | 3.15 YF Release | 2022-03-15 | 段林凡
| SYNC+_Z0004 |  | 1-1.15-音效设置-独立驾驶 | √ | √ |  |  |  | 音效设置界面 | 1.进入系统设置界面 2.车机音效为内置 | 1.当前车型选择为独立驾驶（副驾） | 1.点击各个子菜单功能可用，界面显示与UI一致. | Pass |  | P0 | 功能 | 手动测试 | [6 empty] | 3.15 YF Release | 2022-03-15 | 段林凡
| SYNC+_Z0004 |  | 1-1.15-音效设置-独立驾驶 | √ | √ |  |  |  | 音效设置界面 | 1.进入系统设置界面 2.车机音效为内置 | 1.当前车型选择为独立驾驶（主/副驾分别运行） | 1.点击各个子菜单功能可用，界面显示与UI一致. | Pass |  | P0 | 功能 | 手动测试 | [6 empty] | 3.15 YF Release | 2022-03-15 | 段林凡
| SYNC+_Z0004 |  | 1-1.15-音效设置-合作模式 | √ | √ |  |  |  | 音效设置界面 | 1.进入系统设置界面 2.车机音效为内置 | 1.当前车型选择为合作模式 | 1.正常操作常驻栏，点击各个子菜单功能可用，界面显示与UI一致. | Pass |  | P0 | 功能 | 手动测试 | [6 empty] | 3.15 YF Release | 2022-03-15 | 段林凡
| SYNC+_Z0004 |  | 触摸提示音 | √ | √ |  |  |  | 触摸提示音-打开 | 1.进入音效设置界面 2.当前触摸提示音为关 3.车机音效为内置 | 1.打开触摸提示音 2.点击任一图标 | 1.按下时无Beep音 2.按下有Beep音 | Pass |  | P0 | 功能 | 手动测试 | [6 empty] | 3.15 YF Release | 2022-03-15 | 段林凡
| SYNC+_Z0004 |  | 触摸提示音 | √ | √ |  |  |  | 触摸提示音-关闭 | 1.进入音效设置界面 2.当前触摸提示音为开 3.车机音效为内置 | 1.关闭触摸提示音 2.点击任一图标 | 1.按下时无Beep音 2.按下有Beep音 | Pass |  | P0 | 功能 | 手动测试 | [6 empty] | 3.15 YF Release | 2022-03-15 | 段林凡
| SYNC+_Z0004 |  | 触摸提示音 | √ | √ |  |  |  | 触摸提示音-快速多次打开关闭 | 1.进入音效设置界面 2.车机音效为内置 | 1.快速打开关闭提示音50次 2.点击任一图标 | 1.当前Beep音与设置一致 | Pass |  | P3 | 压力 | 手动测试 | [6 empty] | 3.15 YF Release | 2022-03-15 | 段林凡
| SYNC+_Z0004 |  | 触摸提示音 | √ | √ |  |  |  | 触摸提示音-打开-USB音乐播放中 | 1.进入音效设置界面 2.当前触摸提示音为开 3.USB音乐播放中 4.车机音效为内置 | 1.点击任一图标 | 1.按下有Beep音 | Pass |  | P2 | 功能 | 手动测试 | [6 empty] | 3.15 YF Release | 2022-03-15 | 段林凡
| SYNC+_Z0004 |  | 触摸提示音 | √ | √ |  |  |  | 触摸提示音-打开-USB视频播放中 | 1.进入音效设置界面 2.当前触摸提示音为开 3.USB视频播放中 4.车机音效为内置 | 1.点击任一图标 | 1.按下有Beep音 | Pass |  | P2 | 功能 | 手动测试 | [6 empty] | 3.15 YF Release | 2022-03-15 | 段林凡
| SYNC+_Z0004 |  | 触摸提示音 | √ | √ |  |  |  | 触摸提示音-打开-蓝牙音乐播放中 | 1.进入音效设置界面 2.当前触摸提示音为开 3.蓝牙音乐播放中 4.车机音效为内置 | 1.点击任一图标 | 1.按下有Beep音 | Pass |  | P2 | 功能 | 手动测试 | [6 empty] | 3.15 YF Release | 2022-03-15 | 段林凡
| SYNC+_Z0004 |  | 触摸提示音 | √ | √ |  |  |  | 触摸提示音-打开-随心听音乐播放中 | 1.进入音效设置界面 2.当前触摸提示音为开 3.随心听音乐播放中 4.车机音效为内置 | 1.点击任一图标 | 1.按下有Beep音 | Pass |  | P2 | 功能 | 手动测试 | [6 empty] | 3.15 YF Release | 2022-03-15 | 段林凡
| SYNC+_Z0004 |  | 触摸提示音 | √ | √ |  |  |  | 触摸提示音-打开-电话通话中 | 1.进入音效设置界面 2.当前触摸提示音为开 3.电话通话中 4.车机音效为内置 | 1.点击任一图标 | 1.按下有Beep音 | Pass |  | P2 | 功能 | 手动测试 | [6 empty] | 3.15 YF Release | 2022-03-15 | 段林凡
| SYNC+_Z0004 |  | 触摸提示音 | √ | √ |  |  |  | 触摸提示音-打开-语音唤醒中 | 1.进入音效设置界面 2.当前触摸提示音为开 3.语音唤醒中 4.车机音效为内置 | 1.点击任一图标 | 1.按下有Beep音 | Pass |  | P2 | 功能 | 手动测试 | [6 empty] | 3.15 YF Release | 2022-03-15 | 段林凡
| SYNC+_Z0004 |  | 触摸提示音 | √ | √ |  |  |  | 触摸提示音-打开-导航提示音播报中 | 1.进入音效设置界面 2.当前触摸提示音为开 3.导航提示音播报中 4.车机音效为内置 | 1.点击任一图标 | 1.按下有Beep音 | Pass |  | P2 | 功能 | 手动测试 | [6 empty] | 3.15 YF Release | 2022-03-15 | 段林凡
| SYNC+_Z0004 |  | 触摸提示音 | √ | √ |  |  |  | 触摸提示音-打开-全部重置 | 1.进入音效设置界面 2.当前触摸提示音为关 3.车机音效为内置 | 1.打开触摸提示音 2.全部重置 | 1.触摸提示音为开 | Pass |  | P0 | 功能 | 手动测试 | [6 empty] | 3.15 YF Release | 2022-03-15 | 段林凡
| SYNC+_Z0004 |  | 触摸提示音 | √ | √ |  |  |  | 触摸提示音-关闭-全部重置 | 1.进入音效设置界面 2.当前触摸提示音为开 3.车机音效为内置 | 1.关闭触摸提示音 2.全部重置 | 1.触摸提示音为开 | Pass |  | P0 | 功能 | 手动测试 | [6 empty] | 3.15 YF Release | 2022-03-15 | 段林凡
| SYNC+_Z0004 |  | 触摸提示音 | √ | √ |  |  |  | 触摸提示音-弹出详情介绍框 | 1.进入音效设置界面 2.车机音效为内置 | 1.点击触摸提示音的详情图标 | 1.弹出触摸提示音详情介绍框 | Pass |  | P1 | 功能 | 手动测试 | [6 empty] | 3.15 YF Release | 2022-03-15 | 段林凡
| SYNC+_Z0004 |  | 触摸提示音 | √ | √ |  |  |  | 触摸提示音-关闭详情介绍框 | 1.进入触摸提示音详情介绍框 2.车机音效为内置 | 1.点击关闭 | 1.触摸提示音详情介绍框关闭 | Pass |  | P1 | 功能 | 手动测试 | [6 empty] | 3.15 YF Release | 2022-03-15 | 段林凡
| SYNC+_Z0004 |  | 1.2-音量设置 | √ | √ |  |  |  | 进入音量设置界面 | 1.进入音效设置界面 2.车机音效为内置 | 1.点击音量设置 | 1.进入音量设置界面 | Pass |  | P0 | 功能 | 手动测试 | [6 empty] | 3.15 YF Release | 2022-03-15 | 段林凡
| SYNC+_Z0004 |  | 1.2-音量设置 | √ | √ |  |  |  | 音量设置界面-返回音效设置界面 | 1.进入音量设置界面 2.车机音效为内置 | 1.点击返回图标 | 1.返回音效界面 | Pass |  | P0 | 功能 | 手动测试 | [6 empty] | 3.15 YF Release | 2022-03-15 | 段林凡
| SYNC+_Z0004 |  | 1.2-音量设置 | √ | √ |  |  |  | 音量设置界面-弹出详情介绍框 | 1.进入音效设置界面 2.车机音效为内置 | 1.点击音量设置的详情图标 | 1.弹出音量设置详情介绍框 | Pass |  | P1 | 功能 | 手动测试 | [6 empty] | 3.15 YF Release | 2022-03-15 | 段林凡
| SYNC+_Z0004 |  | 1.2-音量设置 | √ | √ |  |  |  | 音量设置界面-关闭详情介绍框 | 1.进入音量设置详情介绍框 2.车机音效为内置 | 1.点击关闭 | 1.音量设置详情介绍框关闭 | Pass |  | P1 | 功能 | 手动测试 | [6 empty] | 3.15 YF Release | 2022-03-15 | 段林凡
| SYNC+_Z0004 |  | 1.2.1-音量设置-通话音量 | √ | √ |  |  |  | 通话音量-移动通话音量光标-来电/接听 | 1.进入音量设置界面 2.蓝牙已连接 3.车机音效为内置 | 1.移动通话音量光标 2.来电 3.接听 | 2.铃声与光标位置一致 3.通话音量与光标位置一致 | Pass |  | P0 | 功能 | 手动测试 | [6 empty] | 3.15 YF Release | 2022-03-15 | 段林凡
| SYNC+_Z0004 |  | 1.2.1-音量设置-通话音量 | √ | √ |  |  |  | 通话音量-移动通话音量光标到最左-来电/接听 | 1.进入音量设置界面 2.蓝牙已连接 3.车机音效为内置 | 1.移动通话音量光标到最左 2.来电 3.接听 | 2.来电铃声为最小 3.通话音量为最小 | Pass |  | P1 | 功能 | 手动测试 | [6 empty] | 3.15 YF Release | 2022-03-15 | 段林凡
| SYNC+_Z0004 |  | 1.2.1-音量设置-通话音量 | √ | √ |  |  |  | 通话音量-移动通话音量光标到最右-来电/接听 | 1.进入音量设置界面 2.蓝牙已连接 3.车机音效为内置 | 1.移动通话音量光标到最右 2.来电 3.接听 | 2.来电铃声为最大 3.通话音量为最大 | Pass |  | P1 | 功能 | 手动测试 | [6 empty] | 3.15 YF Release | 2022-03-15 | 段林凡
| SYNC+_Z0004 |  | 1.2.1-音量设置-通话音量 | √ | √ |  |  |  | 通话音量-移动通话音量光标从最左到最右-来电/接听 | 1.进入音量设置界面 2.当前通话音量最小 3.车机音效为内置 | 1.来电 2.接听 3.调节通话音量到最大 4.挂断 | 4.结束通话后，通话音量光标在最右 | Pass |  | P2 | 功能 | 手动测试 | [6 empty] | 3.15 YF Release | 2022-03-15 | 段林凡
| SYNC+_Z0004 |  | 1.2.1-音量设置-通话音量 | √ | √ |  |  |  | 通话音量-移动通话音量光标从最右到最左-来电/接听 | 1.进入音量设置界面 2.当前通话音量最大 3.车机音效为内置 | 1.来电 2.接听 3.调节通话音量到最小 4.挂断 | 4.结束通话后，通话音量光标在最左 | Pass |  | P2 | 功能 | 手动测试 | [6 empty] | 3.15 YF Release | 2022-03-15 | 段林凡
| SYNC+_Z0004 |  | 1.2.1-音量设置-通话音量 | √ | √ |  |  |  | 通话音量-通话中-左右快速移动通话音量光标 | 1.进入音量设置界面 2.蓝牙电话通话中 3.车机音效为内置 | 1.左右快速移动通话音量光标 | 1.通话音量随光标变化 | Pass |  | P2 | 功能 | 手动测试 | [6 empty] | 3.15 YF Release | 2022-03-15 | 段林凡
| SYNC+_Z0004 |  | 1.2.1-音量设置-通话音量 | √ | √ |  |  |  | 通话音量-来电中-左右快速移动通话音量光标 | 1.进入音量设置界面 2.蓝牙已连接 3.来电铃声播放中 4.车机音效为内置 | 1.左右快速移动通话音量光标 | 1.铃声音量随光标变化 | Pass |  | P2 | 功能 | 手动测试 | [6 empty] | 3.15 YF Release | 2022-03-15 | 段林凡
| SYNC+_Z0004 |  | 1.2.1-音量设置-通话音量 | √ | √ |  |  |  | 通话音量-USB音乐播放中-左右快速移动通话音量光标 | 1.进入音量设置界面 2.USB音乐播放中 3.车机音效为内置 | 1.左右快速移动通话音量光标 | 1.当前播放媒体音无影响 | Pass |  | P2 | 功能 | 手动测试 | [6 empty] | 3.15 YF Release | 2022-03-15 | 段林凡
| SYNC+_Z0004 |  | 1.2.1-音量设置-通话音量 | √ | √ |  |  |  | 通话音量-蓝牙音乐播放中-左右快速移动通话音量光标 | 1.进入音量设置界面 2.蓝牙音乐播放中 | 1.左右快速移动通话音量光标 | 1.当前播放媒体音无影响 | Pass |  | P2 | 功能 | 手动测试 | [6 empty] | 3.15 YF Release | 2022-03-15 | 段林凡
| SYNC+_Z0004 |  | 1.2.1-音量设置-通话音量 | √ | √ |  |  |  | 通话音量-随心听音乐播放中-左右快速移动通话音量光标 | 1.进入音量设置界面 2.随心听音乐播放中 3.车机音效为内置 | 1.左右快速移动通话音量光标 | 1.当前播放媒体音无影响 | Pass |  | P2 | 功能 | 手动测试 | [6 empty] | 3.15 YF Release | 2022-03-15 | 段林凡
| SYNC+_Z0004 |  | 1.2.1-音量设置-通话音量 | √ | √ |  |  |  | 通话音量-导航播报中-左右快速移动通话音量光标 | 1.进入音量设置界面 2.导航播报中 3.车机音效为内置 | 1.左右快速移动通话音量光标 | 1.当前播放媒体音无影响 | Pass |  | P2 | 功能 | 手动测试 | [6 empty] | 3.15 YF Release | 2022-03-15 | 段林凡
| SYNC+_Z0004 |  | 1.2.1-音量设置-通话音量 | √ | √ |  |  |  | 通话音量-提示音播放中-左右快速移动通话音量光标 | 1.进入音量设置界面 2.提示音播放中 3.车机音效为内置 | 1.左右快速移动通话音量光标 | 1.当前播放提示音无影响 | Pass |  | P2 | 功能 | 手动测试 | [6 empty] | 3.15 YF Release | 2022-03-15 | 段林凡
| SYNC+_Z0004 |  | 1.2.1-音量设置-通话音量 | √ | √ |  |  |  | 通话音量-通话音量调节中-电话呼入 | 1.左右移动通话音量光标，调节通话音量中 2.车机音效为内置 | 1.电话呼入→结束通话 | 1.返回后能正常调节通话音量 | Pass |  | P2 | 功能 | 手动测试 | [6 empty] | 3.15 YF Release | 2022-03-15 | 段林凡
| SYNC+_Z0004 |  | 1.2.1-音量设置-通话音量 | √ | √ |  |  |  | 通话音量-通话音量调节中-电话呼出 | 1.左右移动通话音量光标，调节通话音量中 2.车机音效为内置 | 1.电话呼出→结束通话 | 1.返回后能正常调节通话音量 | Pass |  | P2 | 功能 | 手动测试 | [6 empty] | 3.15 YF Release | 2022-03-15 | 段林凡
| SYNC+_Z0004 |  | 1.2.1-音量设置-通话音量 | √ | √ |  |  |  | 通话音量-通话音量调节中-唤醒VR | 1.左右移动通话音量光标，调节通话音量中 2.车机音效为内置 | 1.唤醒VR→退出VR | 1.返回后能正常调节通话音量 | Pass |  | P2 | 功能 | 手动测试 | [6 empty] | 3.15 YF Release | 2022-03-15 | 段林凡
| SYNC+_Z0004 |  | 1.2.1-音量设置-通话音量 | √ | √ |  |  |  | 通话音量-通话音量调节中-全部重置 | 1.左右移动通话音量光标，调节通话音量中 2.车机音效为内置 | 1.调节通话音量 2.点击重置 | 2.通话音量恢复默认值15 | Pass |  | P2 | 功能 | 手动测试 | [6 empty] | 3.15 YF Release | 2022-03-15 | 段林凡
| SYNC+_Z0004 |  | 1.2.1-音量设置-通话音量 | √ | √ |  |  |  | 通话音量-移动通话音量光标到任意位置 | 1.进入音量设置界面 2.蓝牙已连接 3.设置通话音量在6-18区间内任一值 4.车机音效为内置 | 1.移动通话音量光标 2.来电 3.接听 4.重启机器 | 2.铃声与光标位置一致 3.通话音量与光标位置一致 4.通话音量值与重启前一致 | Pass |  | P1 | 功能 | 手动测试 | [6 empty] | 3.15 YF Release | 2022-03-15 | 段林凡
| SYNC+_Z0004 |  | 1.2.1-音量设置-通话音量 | √ | √ |  |  |  | 通话音量-移动通话音量光标到任意位置 | 1.进入音量设置界面 2.蓝牙已连接 3.设置通话音量小于6 4.车机音效为内置 | 1.移动通话音量光标 2.来电 3.接听 4.重启机器 | 2.铃声与光标位置一致 3.通话音量与光标位置一致 4.通话音量为6 | Pass |  | P1 | 功能 | 手动测试 | [6 empty] | 3.15 YF Release | 2022-03-15 | 段林凡
| SYNC+_Z0004 |  | 1.2.1-音量设置-通话音量 | √ | √ |  |  |  | 通话音量-移动通话音量光标到任意位置 | 1.进入音量设置界面 2.蓝牙已连接 3.设置通话音量大于18 4.车机音效为内置 | 1.移动通话音量光标 2.来电 3.接听 4.重启机器 | 2.铃声与光标位置一致 3.通话音量与光标位置一致 4.通话音量为18 | Pass |  | P1 | 功能 | 手动测试 | [6 empty] | 3.15 YF Release | 2022-03-15 | 段林凡
| SYNC+_Z0004 |  | 1.2.1-音量设置-通话音量 | √ | √ |  |  |  | 通话音量-移动通话音量光标到任意位置 | 1.进入音量设置界面 2.蓝牙已连接 3.设置通话音量在6-18区间内任一值 4.车机音效为内置 | 1.移动通话音量光标 2.来电 3.接听 4.车辆熄火在重新点火 | 2.铃声与光标位置一致 3.通话音量与光标位置一致 4.通话音量与熄火前显示一致 | Pass |  | P1 | 功能 | 手动测试 | [6 empty] | 3.15 YF Release | 2022-03-15 | 段林凡
| SYNC+_Z0004 |  | 1.2.1-音量设置-通话音量 | √ | √ |  |  |  | 通话音量-移动通话音量光标到任意位置 | 1.进入音量设置界面 2.蓝牙已连接 3.设置通话音量小于6 4.车机音效为内置 | 1.移动通话音量光标 2.来电 3.接听 4.车辆熄火在重新点火 | 2.铃声与光标位置一致 3.通话音量与光标位置一致 4.通话音量为6 | NT | 用例没更新 | P1 | 功能 | 手动测试 | [6 empty] | 3.15 YF Release | 2022-03-15 | 段林凡
| SYNC+_Z0004 |  | 1.2.1-音量设置-通话音量 | √ | √ |  |  |  | 通话音量-移动通话音量光标到任意位置 | 1.进入音量设置界面 2.蓝牙已连接 3.设置通话音量大于18 4.车机音效为内置 | 1.移动通话音量光标 2.来电 3.接听 4.车辆熄火在重新点火 | 2.铃声与光标位置一致 3.通话音量与光标位置一致 4.通话音量为18 | NT | 用例没更新 | P0 | 功能 | 手动测试 | [6 empty] | 3.15 YF Release | 2022-03-15 | 段林凡
| SYNC+_Z0004 |  | 1.2.1-音量设置-通话音量 | √ | √ |  |  |  | 通话音量-行车安全提示中-调节通话音量 | 1.行车安全提示中 2.进入音量设置界面 3.车机音效为内置 | 1.调节通话音量 | 1.无作用 | Pass |  | P2 | 功能 | 手动测试 | [6 empty] | 3.15 YF Release | 2022-03-15 | 段林凡
| SYNC+_Z0004 |  | 1.2.1-音量设置-通话音量 | √ | √ |  |  |  | 通话音量-开车门提示音中-调节通话音量 | 1.开车门提示音中 2.进入音量设置界面 3.车机音效为内置 | 1.调节通话音量 | 1.无作用 | Pass |  | P2 | 功能 | 手动测试 | [6 empty] | 3.15 YF Release | 2022-03-15 | 段林凡
| SYNC+_Z0004 |  | 1.2.1-音量设置-通话音量 | √ | √ |  |  |  | 通话音量-警报提示音中-调节通话音量 | 1.警报提示音中（如：安全带） 2.进入音量设置界面 3.车机音效为内置 | 1.调节通话音量 | 1.无作用 | Pass |  | P2 | 功能 | 手动测试 | [6 empty] | 3.15 YF Release | 2022-03-15 | 段林凡
| SYNC+_Z0004 |  | 1.2.1-音量设置-通话音量 | √ | √ |  |  |  | 通话音量-泊车辅助提示音中-调节通话音量 | 1.泊车辅助提示音中 2.进入音量设置界面 3.车机音效为内置 | 1.调节通话音量 | 1.无作用 | Pass |  | P2 | 功能 | 手动测试 | [6 empty] | 3.15 YF Release | 2022-03-15 | 段林凡
| SYNC+_Z0004 |  | 1.2.2-音量设置-媒体音量 | √ | √ |  |  |  | 媒体音量-USB音乐播放中-移动媒体音量光标 | 1.进入音量设置界面 2.USB音乐播放中 3.车机音效为内置 | 1.移动媒体音量光标 | 1.媒体音量与光标位置一致 | Pass |  | P1 | 功能 | 手动测试 | [6 empty] | 3.15 YF Release | 2022-03-15 | 段林凡
| SYNC+_Z0004 |  | 1.2.2-音量设置-媒体音量 | √ | √ |  |  |  | 媒体音量-USB音乐播放中-移动媒体音量光标至最左 | 1.进入音量设置界面 2.USB音乐播放中 3.车机音效为内置 | 1.移动媒体音量光标至最左 | 1.媒体音量最小 | Pass |  | P2 | 功能 | 手动测试 | [6 empty] | 3.15 YF Release | 2022-03-15 | 段林凡
| SYNC+_Z0004 |  | 1.2.2-音量设置-媒体音量 | √ | √ |  |  |  | 媒体音量-USB音乐播放中-移动媒体音量光标至最后 | 1.进入音量设置界面 2.USB音乐播放中 3.车机音效为内置 | 1.移动媒体音量光标至最右 | 1.媒体音量最小 | Pass |  | P2 | 功能 | 手动测试 | [6 empty] | 3.15 YF Release | 2022-03-15 | 段林凡
| SYNC+_Z0004 |  | 1.2.2-音量设置-媒体音量 | √ | √ |  |  |  | 媒体音量-蓝牙音乐播放中-移动媒体音量光标 | 1.进入音量设置界面 2.蓝牙音乐播放中 3.车机音效为内置 | 1.移动媒体音量光标 | 1.媒体音量与光标位置一致 | Pass |  | P1 | 功能 | 手动测试 | [6 empty] | 3.15 YF Release | 2022-03-15 | 段林凡
| SYNC+_Z0004 |  | 1.2.2-音量设置-媒体音量 | √ | √ |  |  |  | 媒体音量-蓝牙音乐播放中-移动媒体音量光标至最左 | 1.进入音量设置界面 2.蓝牙音乐播放中 3.车机音效为内置 | 1.移动媒体音量光标到最左 | 1.媒体音量为最小 | Pass |  | P2 | 功能 | 手动测试 | [6 empty] | 3.15 YF Release | 2022-03-15 | 段林凡
| SYNC+_Z0004 |  | 1.2.2-音量设置-媒体音量 | √ | √ |  |  |  | 媒体音量-蓝牙音乐播放中-移动媒体音量光标至最右 | 1.进入音量设置界面 2.蓝牙音乐播放中 3.车机音效为内置 | 1.移动媒体音量光标到最右 | 1.媒体音量为最大 | Pass |  | P2 | 功能 | 手动测试 | [6 empty] | 3.15 YF Release | 2022-03-15 | 段林凡
| SYNC+_Z0004 |  | 1.2.2-音量设置-媒体音量 | √ | √ |  |  |  | 媒体音量-随心听音乐播放中-移动媒体音量光标 | 1.进入音量设置界面 2.随心听音乐播放中 3.车机音效为内置 | 1.移动媒体音量光标 | 1.媒体音量与光标位置一致 | Pass |  | P1 | 功能 | 手动测试 | [6 empty] | 3.15 YF Release | 2022-03-15 | 段林凡
| SYNC+_Z0004 |  | 1.2.2-音量设置-媒体音量 | √ | √ |  |  |  | 媒体音量-随心听音乐播放中-移动媒体音量光标至最左 | 1.进入音量设置界面 2.随心听音乐播放中 3.车机音效为内置 | 1.移动媒体音量光标到最左 | 1.媒体音量为最小 | Pass |  | P2 | 功能 | 手动测试 | [6 empty] | 3.15 YF Release | 2022-03-15 | 段林凡
| SYNC+_Z0004 |  | 1.2.2-音量设置-媒体音量 | √ | √ |  |  |  | 媒体音量-随心听音乐播放中-移动媒体音量光标至最右 | 1.进入音量设置界面 2.随心听音乐播放中 3.车机音效为内置 | 1.移动媒体音量光标到最右 | 1.媒体音量为最大 | Pass |  | P2 | 功能 | 手动测试 | [6 empty] | 3.15 YF Release | 2022-03-15 | 段林凡
| SYNC+_Z0004 |  | 1.2.2-音量设置-媒体音量 | √ | √ |  |  |  | 媒体音量-媒体音量最小-来电、接听 | 1.进入音量设置界面 2.当前媒体音量最小 3.蓝牙已连接 4.车机音效为内置 | 1.来电 2.接听 3.调节媒体音量到最大 4.挂断 | 4.结束通话后，媒体音量光标在最右 | Pass |  | P2 | 功能 | 手动测试 | [6 empty] | 3.15 YF Release | 2022-03-15 | 段林凡
| SYNC+_Z0004 |  | 1.2.2-音量设置-媒体音量 | √ | √ |  |  |  | 媒体音量-媒体音量最大-来电、接听 | 1.进入音量设置界面 2.当前媒体音量最大 3.蓝牙已连接 4.车机音效为内置 | 1.来电 2.接听 3.调节媒体音量到最小 4.挂断 | 4.结束通话后，媒体音量光标在最左 | Pass |  | P2 | 功能 | 手动测试 | [6 empty] | 3.15 YF Release | 2022-03-15 | 段林凡
| SYNC+_Z0004 |  | 1.2.2-音量设置-媒体音量 | √ | √ |  |  |  | 媒体音量-蓝牙电话通话中-左右快速移动媒体音量光标 | 1.进入音量设置界面 2.蓝牙电话通话中 3.车机音效为内置 | 1.左右快速移动媒体音量光标 | 1.当前通话音量无影响 | Pass |  | P2 | 功能 | 手动测试 | [6 empty] | 3.15 YF Release | 2022-03-15 | 段林凡
| SYNC+_Z0004 |  | 1.2.2-音量设置-媒体音量 | √ | √ |  |  |  | 媒体音量-来电铃声播放中-左右快速移动媒体音量光标 | 1.进入音量设置界面 2.蓝牙已连接 3.来电铃声播放中 4.车机音效为内置 | 1.左右快速移动媒体音量光标 | 1.当前铃声音量无影响 | Pass |  | P2 | 功能 | 手动测试 | [6 empty] | 3.15 YF Release | 2022-03-15 | 段林凡
| SYNC+_Z0004 |  | 1.2.2-音量设置-媒体音量 | √ | √ |  |  |  | 媒体音量-导航播报中-左右快速移动媒体音量光标 | 1.进入音量设置界面 2.导航播报中 3.车机音效为内置 | 1.左右快速移动媒体音量光标 | 1.当前播放导航音无影响 | Pass |  | P2 | 功能 | 手动测试 | [6 empty] | 3.15 YF Release | 2022-03-15 | 段林凡
| SYNC+_Z0004 |  | 1.2.2-音量设置-媒体音量 | √ | √ |  |  |  | 媒体音量-提示音播放中-左右快速移动媒体音量光标 | 1.进入音量设置界面 2.提示音播放中 3.车机音效为内置 | 1.左右快速移动媒体音量光标 | 1.当前播放提示音无影响 | Pass |  | P2 | 功能 | 手动测试 | [6 empty] | 3.15 YF Release | 2022-03-15 | 段林凡
| SYNC+_Z0004 |  | 1.2.2-音量设置-媒体音量 | √ | √ |  |  |  | 媒体音量-媒体音量调节中-电话呼入 | 1.左右移动媒体音量光标，调节媒体音量中 2.车机音效为内置 | 1.电话呼入→结束通话 | 1.结束后能正常调节媒体音量 | Pass |  | P2 | 功能 | 手动测试 | [6 empty] | 3.15 YF Release | 2022-03-15 | 段林凡
| SYNC+_Z0004 |  | 1.2.2-音量设置-媒体音量 | √ | √ |  |  |  | 媒体音量-媒体音量调节中-电话呼出 | 1.左右移动媒体音量光标，调节媒体音量中 2.车机音效为内置 | 1.电话呼出→结束通话 | 1.结束后能正常调节媒体音量 | Pass |  | P2 | 功能 | 手动测试 | [6 empty] | 3.15 YF Release | 2022-03-15 | 段林凡
| SYNC+_Z0004 |  | 1.2.2-音量设置-媒体音量 | √ | √ |  |  |  | 媒体音量-媒体音量调节中-唤醒VR | 1.左右移动媒体音量光标，调节媒体音量中 2.车机音效为内置 | 1.唤醒VR→退出VR | 1.结束后能正常调节媒体音量 | Pass |  | P2 | 功能 | 手动测试 | [6 empty] | 3.15 YF Release | 2022-03-15 | 段林凡
| SYNC+_Z0004 |  | 1.2.2-音量设置-媒体音量 | √ | √ |  |  |  | 媒体音量-媒体音量调节中-重置 | 1.左右移动媒体音量光标，调节媒体音量中 2.车机音效为内置 | 1.调节媒体音量 2.点击重置 | 1.媒体音量恢复默认值7 | Pass |  | P1 | 功能 | 手动测试 | [6 empty] | 3.15 YF Release | 2022-03-15 | 段林凡
| SYNC+_Z0004 |  | 1.2.2-音量设置-媒体音量 | √ | √ |  |  |  | 媒体音量-媒体音量光标到任一值位置 | 1.进入音量设置界面 2.USB音乐/蓝牙音乐/在线音乐/FM播放中 3.设置媒体音量在6-18区间内任一值 4.车机音效为内置 | 1.移动媒体音量光标 2.重启机器 | 2.媒体音量值与重启前一致 | Pass |  | P1 | 功能 | 手动测试 | [6 empty] | 3.15 YF Release | 2022-03-15 | 段林凡
| SYNC+_Z0004 |  | 1.2.2-音量设置-媒体音量 | √ | √ |  |  |  | 媒体音量-媒体音量光标到任一值位置 | 1.进入音量设置界面 2.USB音乐/蓝牙音乐/在线音乐/FM播放中 3.设置媒体音量小于6 4.车机音效为内置 | 1.移动媒体音量光标 2.重启机器 | 2.媒体音量值为6 | NT | 用例没更新 | P1 | 功能 | 手动测试 | [6 empty] | 3.15 YF Release | 2022-03-15 | 段林凡
| SYNC+_Z0004 |  | 1.2.2-音量设置-媒体音量 | √ | √ |  |  |  | 媒体音量-媒体音量光标到任一值位置 | 1.进入音量设置界面 2.蓝牙已连接 3.设置通话音量大于18 | 1.移动媒体音量光标 2.重启机器 | 2.媒体音量值为18 | Pass |  | P1 | 功能 | 手动测试 | [6 empty] | 3.15 YF Release | 2022-03-15 | 段林凡
| SYNC+_Z0004 |  | 1.2.2-音量设置-媒体音量 | √ | √ |  |  |  | 媒体音量-媒体音量光标到任一值位置 | 1.进入音量设置界面 2.蓝牙已连接 3.设置通话音量在6-18区间内任一值 4.车机音效为内置 | 1.移动媒体音量光标 2.车辆熄火在重新点火 | 2.媒体音量值与重启前一致 | Pass |  | P1 | 功能 | 手动测试 | [6 empty] | 3.15 YF Release | 2022-03-15 | 段林凡
| SYNC+_Z0004 |  | 1.2.2-音量设置-媒体音量 | √ | √ |  |  |  | 媒体音量-媒体音量光标到任一值位置 | 1.进入音量设置界面 2.蓝牙已连接 3.设置通话音量小于6 4.车机音效为内置 | 1.移动媒体音量光标 2.车辆熄火在重新点火 | 2.媒体音量值为6 | NT | 用例没更新 | P1 | 功能 | 手动测试 | [6 empty] | 3.15 YF Release | 2022-03-15 | 段林凡
| SYNC+_Z0004 |  | 1.2.2-音量设置-媒体音量 | √ | √ |  |  |  | 媒体音量-媒体音量光标到任一值位置 | 1.进入音量设置界面 2. 3.设置通话音量大于18 4.车机音效为内置 | 1.移动媒体音量光标 2.车辆熄火在重新点火 | 2.媒体音量值为18 | Pass |  | P1 | 功能 | 手动测试 | [6 empty] | 3.15 YF Release | 2022-03-15 | 段林凡
| SYNC+_Z0004 |  | 1.2.2-音量设置-媒体音量 | √ | √ |  |  |  | 媒体音量-行车安全提示中-调节媒体音量 | 1.行车安全提示中 2.进入音量设置界面 3.车机音效为内置 | 1.调节媒体音量 | 1.无作用 | Pass |  | P2 | 功能 | 手动测试 | [6 empty] | 3.15 YF Release | 2022-03-15 | 段林凡
| SYNC+_Z0004 |  | 1.2.2-音量设置-媒体音量 | √ | √ |  |  |  | 媒体音量-开车门提示音中-调节媒体音量 | 1.开车门提示音中 2.进入音量设置界面 3.车机音效为内置 | 1.调节媒体音量 | 1.无作用 | Pass |  | P2 | 功能 | 手动测试 | [6 empty] | 3.15 YF Release | 2022-03-15 | 段林凡
| SYNC+_Z0004 |  | 1.2.2-音量设置-媒体音量 | √ | √ |  |  |  | 媒体音量-警报提示音中-调节媒体音量 | 1.警报提示音中（如：安全带） 2.进入音量设置界面 3.车机音效为内置 | 1.调节媒体音量 | 1.无作用 | Pass |  | P2 | 功能 | 手动测试 | [6 empty] | 3.15 YF Release | 2022-03-15 | 段林凡
| SYNC+_Z0004 |  | 1.2.2-音量设置-媒体音量 | √ | √ |  |  |  | 媒体音量-泊车辅助提示音中-调节媒体音量 | 1.泊车辅助提示音中 2.进入音量设置界面 3.车机音效为内置 | 1.调节媒体音量 | 1.无作用 | Pass |  | P2 | 功能 | 手动测试 | [6 empty] | 3.15 YF Release | 2022-03-15 | 段林凡
| SYNC+_Z0004 |  | 1.2.3-音量设置-语音音量 | √ | √ |  |  |  | 语音音量-语音TTS播报-移动语音音量光标 | 1.进入音量设置界面 2.语音TTS播报中 3.车机音效为内置 | 1.移动语音音量光标 | 1.语音TTS播报音量与光标位置一致 | Pass |  | P1 | 功能 | 手动测试 | [6 empty] | 3.15 YF Release | 2022-03-15 | 段林凡
| SYNC+_Z0004 |  | 1.2.3-音量设置-语音音量 | √ | √ |  |  |  | 语音音量-语音TTS播报-移动语音音量光标至最左 | 1.进入音量设置界面 2.语音TTS播报中 3.车机音效为内置 | 1.移动语音音量光标至最左 | 1.语音TTS播报音量最小 | Pass |  | P2 | 功能 | 手动测试 | [6 empty] | 3.15 YF Release | 2022-03-15 | 段林凡
| SYNC+_Z0004 |  | 1.2.3-音量设置-语音音量 | √ | √ |  |  |  | 语音音量-语音TTS播报-移动语音音量光标至最右 | 1.进入音量设置界面 2.语音TTS播报中 3.车机音效为内置 | 1.移动语音音量光标至最右 | 1.语音TTS播报音量最大 | Pass |  | P2 | 功能 | 手动测试 | [6 empty] | 3.15 YF Release | 2022-03-15 | 段林凡
| SYNC+_Z0004 |  | 1.2.3-音量设置-语音音量 | √ | √ |  |  |  | 语音音量-语音交互-移动语音音量光标 | 1.进入音量设置界面 2.语音交互中 3.车机音效为内置 | 1.移动语音音量光标 | 1.语音交互音量与光标位置一致 | Pass |  | P1 | 功能 | 手动测试 | [6 empty] | 3.15 YF Release | 2022-03-15 | 段林凡
| SYNC+_Z0004 |  | 1.2.3-音量设置-语音音量 | √ | √ |  |  |  | 语音音量-语音交互-移动语音音量光标至最左 | 1.进入音量设置界面 2.语音交互中 | 1.移动语音音量光标至最左 | 1.语音交互音量最小 | Pass |  | P2 | 功能 | 手动测试 | [6 empty] | 3.15 YF Release | 2022-03-15 | 段林凡
| SYNC+_Z0004 |  | 1.2.3-音量设置-语音音量 | √ | √ |  |  |  | 语音音量-语音交互-移动语音音量光标最最右 | 1.进入音量设置界面 2.语音交互中 3.车机音效为内置 | 1.移动语音音量光标至最右 | 1.语音交互音量最大 | Pass |  | P2 | 功能 | 手动测试 | [6 empty] | 3.15 YF Release | 2022-03-15 | 段林凡
| SYNC+_Z0004 |  | 1.2.3-音量设置-语音音量 | √ | √ |  |  |  | 语音音量-语音音量最小-来电、接听 | 1.进入音量设置界面 2.当前语音音量最小 3.蓝牙已连接 4.车机音效为内置 | 1.来电 2.接听 3.调节语音音量到最大 4.挂断 | 4.结束通话后，语音音量光标在最右 | Pass |  | P2 | 功能 | 手动测试 | [6 empty] | 3.15 YF Release | 2022-03-15 | 段林凡
| SYNC+_Z0004 |  | 1.2.3-音量设置-语音音量 | √ | √ |  |  |  | 语音音量-语音音量最大-来电、接听 | 1.进入音量设置界面 2.当前语音音量最大 3.蓝牙已连接 4.车机音效为内置 | 1.来电 2.接听 3.调节语音音量到最小 4.挂断 | 4.结束通话后，语音音量光标在最左 | Pass |  | P2 | 功能 | 手动测试 | [6 empty] | 3.15 YF Release | 2022-03-15 | 段林凡
| SYNC+_Z0004 |  | 1.2.3-音量设置-语音音量 | √ | √ |  |  |  | 语音音量-通话中-左右快速移动语音音量光标 | 1.进入音量设置界面 2.蓝牙电话通话中 3.车机音效为内置 | 1.左右快速移动语音音量光标 | 1.当前通话音量无影响 | Pass |  | P2 | 功能 | 手动测试 | [6 empty] | 3.15 YF Release | 2022-03-15 | 段林凡
| SYNC+_Z0004 |  | 1.2.3-音量设置-语音音量 | √ | √ |  |  |  | 语音音量-来电中-左右快速移动语音音量光标 | 1.进入音量设置界面 2.蓝牙已连接 3.来电铃声播放中 4.车机音效为内置 | 1.左右快速移动语音音量光标 | 1.当前铃声音量无影响 | Pass |  | P2 | 功能 | 手动测试 | [6 empty] | 3.15 YF Release | 2022-03-15 | 段林凡
| SYNC+_Z0004 |  | 1.2.3-音量设置-语音音量 | √ | √ |  |  |  | 语音音量-USB音乐播放中-左右快速移动语音音量光标 | 1.进入音量设置界面 2.USB音乐播放中 3.车机音效为内置 | 1.左右快速移动语音音量光标 | 1.当前播放媒体音量无影响 | Pass |  | P2 | 功能 | 手动测试 | [6 empty] | 3.15 YF Release | 2022-03-15 | 段林凡
| SYNC+_Z0004 |  | 1.2.3-音量设置-语音音量 | √ | √ |  |  |  | 语音音量-蓝牙音乐播放中-左右快速移动语音音量光标 | 1.进入音量设置界面 2.蓝牙音乐播放中 3.车机音效为内置 | 1.左右快速移动语音音量光标 | 1.当前播放媒体音量无影响 | Pass |  | P2 | 功能 | 手动测试 | [6 empty] | 3.15 YF Release | 2022-03-15 | 段林凡
| SYNC+_Z0004 |  | 1.2.3-音量设置-语音音量 | √ | √ |  |  |  | 语音音量-随心听音乐播放中-左右快速移动语音音量光标 | 1.进入音量设置界面 2.随心听音乐播放中 3.车机音效为内置 | 1.左右快速移动语音音量光标 | 1.当前播放媒体音量无影响 | Pass |  | P2 | 功能 | 手动测试 | [6 empty] | 3.15 YF Release | 2022-03-15 | 段林凡
| SYNC+_Z0004 |  | 1.2.3-音量设置-语音音量 | √ | √ |  |  |  | 语音音量-提示音播放中-左右快速移动语音音量光标 | 1.进入音量设置界面 2.提示音播放中 | 1.左右快速移动语音音量光标 | 1.当前提示音播放音量无影响 | Pass |  | P2 | 功能 | 手动测试 | [6 empty] | 3.15 YF Release | 2022-03-15 | 段林凡
| SYNC+_Z0004 |  | 1.2.3-音量设置-语音音量 | √ | √ |  |  |  | 语音音量-语音音量调节中-电话呼入 | 1.左右移动语音音量光标，调节语音音量中 2.车机音效为内置 | 1.电话呼入→结束通话 | 1.返回后能正常调节语音音量 | Pass |  | P2 | 功能 | 手动测试 | [6 empty] | 3.15 YF Release | 2022-03-15 | 段林凡
| SYNC+_Z0004 |  | 1.2.3-音量设置-语音音量 | √ | √ |  |  |  | 语音音量-语音音量调节中-电话呼出 | 1.左右移动语音音量光标，调节语音音量中 2.车机音效为内置 | 1.电话呼出→结束通话 | 1.返回后能正常调节语音音量 | Pass |  | P2 | 功能 | 手动测试 | [6 empty] | 3.15 YF Release | 2022-03-15 | 段林凡
| SYNC+_Z0004 |  | 1.2.3-音量设置-语音音量 | √ | √ |  |  |  | 语音音量-语音音量调节中-唤醒VR | 1.左右移动语音音量光标，调节语音音量中 2.车机音效为内置 | 1.唤醒VR→退出VR | 1.返回后能正常调节语音音量 | Pass |  | P2 | 功能 | 手动测试 | [6 empty] | 3.15 YF Release | 2022-03-15 | 段林凡
| SYNC+_Z0004 |  | 1.2.3-音量设置-语音音量 | √ | √ |  |  |  | 语音音量-语音音量调节中-全部重置 | 1.左右移动语音音量光标，调节语音音量中 2.车机音效为内置 | 1.调节语音音量 2.点击重置 | 2.语音音量恢复默认值12 | Pass |  | P1 | 功能 | 手动测试 | [6 empty] | 3.15 YF Release | 2022-03-15 | 段林凡
| SYNC+_Z0004 |  | 1.2.3-音量设置-语音音量 | √ | √ |  |  |  | 语音音量-语音音量光标调节到任一位置 | 1.进入音量设置界面 2.设置语音音量在6-18区间内任一值 3.车机音效为内置 | 1.移动语音音量光标 2.重启机器 | 2.语音音量的值与重启之前一致 | Pass |  | P1 | 功能 | 手动测试 | [6 empty] | 3.15 YF Release | 2022-03-15 | 段林凡
| SYNC+_Z0004 |  | 1.2.3-音量设置-语音音量 | √ | √ |  |  |  | 语音音量-语音音量光标调节到任一位置 | 1.进入音量设置界面 2.设置语音音量小于6 3.车机音效为内置 | 1.移动语音音量光标 2.重启机器 | 2.语音音量的值为6 | NT | 用例没更新 | P1 | 功能 | 手动测试 | [6 empty] | 3.15 YF Release | 2022-03-15 | 段林凡
| SYNC+_Z0004 |  | 1.2.3-音量设置-语音音量 | √ | √ |  |  |  | 语音音量-语音音量光标调节到任一位置 | 1.进入音量设置界面 2.设置语音音量大于18 | 1.移动语音音量光标 2.重启机器 | 2.语音音量的值为18 | NT | 用例没更新 | P1 | 功能 | 手动测试 | [6 empty] | 3.15 YF Release | 2022-03-15 | 段林凡
| SYNC+_Z0004 |  | 1.2.3-音量设置-语音音量 | √ | √ |  |  |  | 语音音量-语音音量光标调节到任一位置 | 1.进入音量设置界面 2.设置语音音量在6-18区间内任一值 3.车机音效为内置 | 1.移动语音音量光标 2.车辆熄火在重新点火 | 2.语音音量的值与重启之前一致 | Pass |  | P1 | 功能 | 手动测试 | [6 empty] | 3.15 YF Release | 2022-03-15 | 段林凡
| SYNC+_Z0004 |  | 1.2.3-音量设置-语音音量 | √ | √ |  |  |  | 语音音量-语音音量光标调节到任一位置 | 1.进入音量设置界面 2.设置语音音量小于6 | 1.移动语音音量光标 2.车辆熄火在重新点火 | 2.语音音量的值为6 | NT | 用例没更新 | P1 | 功能 | 手动测试 | [6 empty] | 3.15 YF Release | 2022-03-15 | 段林凡
| SYNC+_Z0004 |  | 1.2.3-音量设置-语音音量 | √ | √ |  |  |  | 语音音量-语音音量光标调节到任一位置 | 1.进入音量设置界面 2.设置语音音量大于18 3.车机音效为内置 | 1.移动语音音量光标 2.车辆熄火在重新点火 | 2.语音音量的值为18 | NT | 用例没更新 | P1 | 功能 | 手动测试 | [6 empty] | 3.15 YF Release | 2022-03-15 | 段林凡
| SYNC+_Z0004 |  | 1.2.3-音量设置-语音音量 | √ | √ |  |  |  | 语音音量-行车安全提示中-调节语音音量 | 1.行车安全提示中 2.进入音量设置界面 3.车机音效为内置 | 1.调节语音音量 | 1.无作用 | Pass |  | P2 | 功能 | 手动测试 | [6 empty] | 3.15 YF Release | 2022-03-15 | 段林凡
| SYNC+_Z0004 |  | 1.2.3-音量设置-语音音量 | √ | √ |  |  |  | 语音音量-开车门提示音中-调节语音音量 | 1.开车门提示音中 2.进入音量设置界面 3.车机音效为内置 | 1.调节语音音量 | 1.无作用 | Pass |  | P2 | 功能 | 手动测试 | [6 empty] | 3.15 YF Release | 2022-03-15 | 段林凡
| SYNC+_Z0004 |  | 1.2.3-音量设置-语音音量 | √ | √ |  |  |  | 语音音量-警报提示音中-调节语音音量 | 1.警报提示音中（如：安全带） 2.进入音量设置界面 3.车机音效为内置 | 1.调节语音音量 | 1.无作用 | Pass |  | P2 | 功能 | 手动测试 | [6 empty] | 3.15 YF Release | 2022-03-15 | 段林凡
| SYNC+_Z0004 |  | 1.2.3-音量设置-语音音量 | √ | √ |  |  |  | 语音音量-泊车辅助提示音中-调节语音音量 | 1.泊车辅助提示音中 2.进入音量设置界面 3.车机音效为内置 | 1.调节语音音量 | 1.无作用 | Pass |  | P2 | 功能 | 手动测试 | [6 empty] | 3.15 YF Release | 2022-03-15 | 段林凡
| SYNC+_Z0004 |  | 1.2.3-音量设置-提示音量 | √ | √ |  |  |  | 提示音音量-地图导航-移动语音音量光标 | 1.进入音量设置界面 2.地图导航中 3.车机音效为内置 | 1.移动提示音音量光标 | 1.地图导航音量与光标位置一致 | Pass |  | P1 | 功能 | 手动测试 | [6 empty] | 3.15 YF Release | 2022-03-15 | 段林凡
| SYNC+_Z0004 |  | 1.2.3-音量设置-提示音量 | √ | √ |  |  |  | 提示音音量-地图导航-移动提示音音量光标至最左 | 1.进入音量设置界面 2.地图导航中 3.车机音效为内置 | 1.移动提示音音量光标至最左 | 1.地图导航音量最小 | Pass |  | P2 | 功能 | 手动测试 | [6 empty] | 3.15 YF Release | 2022-03-15 | 段林凡
| SYNC+_Z0004 |  | 1.2.3-音量设置-提示音量 | √ | √ |  |  |  | 提示音音量-地图导航-移动提示音音量光标至最右 | 1.进入音量设置界面 2.地图导航中 3.车机音效为内置 | 1.移动提示音音量光标至最右 | 1.地图导航音量最大 | Pass |  | P2 | 功能 | 手动测试 | [6 empty] | 3.15 YF Release | 2022-03-15 | 段林凡
| SYNC+_Z0004 |  | 1.2.4-音量设置-提示音量 | √ | √ |  |  |  | 提示音量-语音播报前提示音-移动提示音量光标 | 1.语音播报前提示音中 2.进入音量设置界面 3.车机音效为内置 | 1.移动提示音音量光标 | 1.语音播报提示音音量与光标位置一致 | Pass |  | P1 | 功能 | 手动测试 | [6 empty] | 3.15 YF Release | 2022-03-15 | 段林凡
| SYNC+_Z0004 |  | 1.2.4-音量设置-提示音量 | √ | √ |  |  |  | 提示音量-语音播报前提示音-移动提示音量光标至最左 | 1.语音播报前提示音中 2.进入音量设置界面 3.车机音效为内置 | 1.移动提示音音量光标至最左 | 1.语音播报提示音音量最小 | Pass |  | P2 | 功能 | 手动测试 | [6 empty] | 3.15 YF Release | 2022-03-15 | 段林凡
| SYNC+_Z0004 |  | 1.2.4-音量设置-提示音量 | √ | √ |  |  |  | 提示音量-语音播报前提示音-移动提示音量光标至最右 | 1.语音播报前提示音中 2.进入音量设置界面 3.车机音效为内置 | 1.移动提示音音量光标至最右 | 1.语音播报提示音音量最大 | Pass |  | P2 | 功能 | 手动测试 | [6 empty] | 3.15 YF Release | 2022-03-15 | 段林凡
| SYNC+_Z0004 |  | 1.2.4-音量设置-提示音量 | √ | √ |  |  |  | 提示音量-信息提示音-移动提示音量光标 | 1.进入音量设置界面 2.信息提示音中 3.车机音效为内置 | 1.移动提示音音量光标 | 1.信息提示音音量与光标位置一致 | Pass |  | P1 | 功能 | 手动测试 | [6 empty] | 3.15 YF Release | 2022-03-15 | 段林凡
| SYNC+_Z0004 |  | 1.2.4-音量设置-提示音量 | √ | √ |  |  |  | 提示音量-信息提示音-移动提示音量光标至最左 | 1.进入音量设置界面 2.信息提示音中 3.车机音效为内置 | 1.移动提示音音量光标至最左 | 1.信息提示音音量最小 | Pass |  | P2 | 功能 | 手动测试 | [6 empty] | 3.15 YF Release | 2022-03-15 | 段林凡
| SYNC+_Z0004 |  | 1.2.4-音量设置-提示音量 | √ | √ |  |  |  | 提示音量-信息提示音-移动提示音量光标至最右 | 1.进入音量设置界面 2.信息提示音中 3.车机音效为内置 | 1.移动提示音音量光标至最右 | 1.信息提示音音量最大 | Pass |  | P2 | 功能 | 手动测试 | [6 empty] | 3.15 YF Release | 2022-03-15 | 段林凡
| SYNC+_Z0004 |  | 1.2.4-音量设置-提示音量 | √ | √ |  |  |  | 提示音量-消息提示音-移动提示音量光标 | 1.进入音量设置界面 2.信息提示音中 3.车机音效为内置 | 1.移动提示音音量光标 | 1.消息提示音音量与光标位置一致 | Pass |  | P1 | 功能 | 手动测试 | [6 empty] | 3.15 YF Release | 2022-03-15 | 段林凡
| SYNC+_Z0004 |  | 1.2.4-音量设置-提示音量 | √ | √ |  |  |  | 提示音量-消息提示音-移动提示音量光标左 | 1.进入音量设置界面 2.信息提示音中 3.车机音效为内置 | 1.移动提示音音量光标至最左 | 1.消息提示音音量最小 | Pass |  | P2 | 功能 | 手动测试 | [6 empty] | 3.15 YF Release | 2022-03-15 | 段林凡
| SYNC+_Z0004 |  | 1.2.4-音量设置-提示音量 | √ | √ |  |  |  | 提示音量-信息提示音-移动提示音量光标至最右 | 1.进入音量设置界面 2.信息提示音中 3.车机音效为内置 | 1.移动提示音音量光标至最右 | 1.消息提示音音量最大 | Pass |  | P2 | 功能 | 手动测试 | [6 empty] | 3.15 YF Release | 2022-03-15 | 段林凡
| SYNC+_Z0004 |  | 1.2.4-音量设置-提示音量 | √ | √ |  |  |  | 提示音音量-提示音音量最小-来电、接听 | 1.进入音量设置界面 2.当前提示音音量最小 3.蓝牙已连接 4.车机音效为内置 | 1.来电 2.接听 3.调节提示音音量到最小 4.挂断 | 4.结束通话后，提示音音量光标在最左 | Pass |  | P2 | 功能 | 手动测试 | [6 empty] | 3.15 YF Release | 2022-03-15 | 段林凡
| SYNC+_Z0004 |  | 1.2.4-音量设置-提示音量 | √ | √ |  |  |  | 提示音音量-提示音音量最大-来电、接听 | 1.进入音量设置界面 2.当前提示音音量最大 3.蓝牙已连接 4.车机音效为内置 | 1.来电 2.接听 3.调节提示音音量到最大 4.挂断 | 4.结束通话后，提示音音量光标在最左 | Pass |  | P2 | 功能 | 手动测试 | [6 empty] | 3.15 YF Release | 2022-03-15 | 段林凡
| SYNC+_Z0004 |  | 1.2.4-音量设置-提示音量 | √ | √ |  |  |  | 提示音音量-通话中-左右快速移动提示音音量光标 | 1.进入音量设置界面 2.蓝牙电话通话中 3.车机音效为内置 | 1.左右快速移动提示音音量光标 | 1.当前通话音量无影响 | Pass |  | P2 | 功能 | 手动测试 | [6 empty] | 3.15 YF Release | 2022-03-15 | 段林凡
| SYNC+_Z0004 |  | 1.2.4-音量设置-提示音量 | √ | √ |  |  |  | 提示音音量-来电中-左右快速移动提示音音量光标 | 1.进入音量设置界面 2.蓝牙已连接 3.来电铃声播放中 4.车机音效为内置 | 1.左右快速移动提示音音量光标 | 1.当前铃声音量无影响 | Pass |  | P2 | 功能 | 手动测试 | [6 empty] | 3.15 YF Release | 2022-03-15 | 段林凡
| SYNC+_Z0004 |  | 1.2.4-音量设置-提示音量 | √ | √ |  |  |  | 提示音量-USB音乐播放中-左右快速移动提示音量光标 | 1.进入音量设置界面 2.USB音乐播放中 3.车机音效为内置 | 1.左右快速移动提示音量光标 | 1.当前播放媒体音量无影响 | Pass |  | P2 | 功能 | 手动测试 | [6 empty] | 3.15 YF Release | 2022-03-15 | 段林凡
| SYNC+_Z0004 |  | 1.2.4-音量设置-提示音量 | √ | √ |  |  |  | 提示音量-蓝牙音乐播放中-左右快速移动提示音量光标 | 1.进入音量设置界面 2.蓝牙音乐播放中 3.车机音效为内置 | 1.左右快速移动提示音量光标 | 1.当前播放媒体音量无影响 | Pass |  | P2 | 功能 | 手动测试 | [6 empty] | 3.15 YF Release | 2022-03-15 | 段林凡
| SYNC+_Z0004 |  | 1.2.4-音量设置-提示音量 | √ | √ |  |  |  | 提示音量-随心听音乐播放中-左右快速移动提示音量光标 | 1.进入音量设置界面 2.随心听音乐播放中 3.车机音效为内置 | 1.左右快速移动提示音量光标 | 1.当前播放媒体音量无影响 | Pass |  | P2 | 功能 | 手动测试 | [6 empty] | 3.15 YF Release | 2022-03-15 | 段林凡
| SYNC+_Z0004 |  | 1.2.4-音量设置-提示音量 | √ | √ |  |  |  | 提示音量-导航播报中-左右快速移动提示音量光标 | 1.进入音量设置界面 2.导航播报中 3.车机音效为内置 | 1.左右快速移动提示音量光标 | 1.当前导航播报音量无影响 | Pass |  | P2 | 功能 | 手动测试 | [6 empty] | 3.15 YF Release | 2022-03-15 | 段林凡
| SYNC+_Z0004 |  | 1.2.4-音量设置-提示音量 | √ | √ |  |  |  | 提示音量-提示音量调节中-电话呼入 | 1.左右移动提示音量光标，调节提示音量中 2.车机音效为内置 | 1.电话呼入→结束通话 | 1.返回后能正常调节提示音量 | Pass |  | P2 | 功能 | 手动测试 | [6 empty] | 3.15 YF Release | 2022-03-15 | 段林凡
| SYNC+_Z0004 |  | 1.2.4-音量设置-提示音量 | √ | √ |  |  |  | 提示音量-提示音量调节中-电话呼出 | 1.左右移动提示音量光标，调节提示音量中 2.车机音效为内置 | 1.电话呼出→结束通话 | 1.返回后能正常调节提示音量 | Pass |  | P2 | 功能 | 手动测试 | [6 empty] | 3.15 YF Release | 2022-03-15 | 段林凡
| SYNC+_Z0004 |  | 1.2.4-音量设置-提示音量 | √ | √ |  |  |  | 提示音量-提示音量调节中-唤醒VR | 1.左右移动提示音量光标，调节提示音量中 2.车机音效为内置 | 1.唤醒VR→退出VR | 1.返回后能正常调节提示音量 | Pass |  | P2 | 功能 | 手动测试 | [6 empty] | 3.15 YF Release | 2022-03-15 | 段林凡
| SYNC+_Z0004 |  | 1.2.4-音量设置-提示音量 | √ | √ |  |  |  | 提示音量-提示音量调节中-全部重置 | 1.左右移动提示音量光标，调节提示音量中 2.车机音效为内置 | 1.调节提示音量 2.点击重置 | 2.提示音量恢复默认值10 | Pass |  | P1 | 功能 | 手动测试 | [6 empty] | 3.15 YF Release | 2022-03-15 | 段林凡
| SYNC+_Z0004 |  | 1.2.4-音量设置-提示音量 | √ | √ |  |  |  | 语音音量-语音音量光标调节到任一位置 | 1.进入音量设置界面 2.设置提示音音量在6-18区间内任一值 3.车机音效为内置 | 1.移动提示音音量光标 2.重启机器 | 2.提示音音量的值与重启之前一致 | Pass |  | P1 | 功能 | 手动测试 | [6 empty] | 3.15 YF Release | 2022-03-15 | 段林凡
| SYNC+_Z0004 |  | 1.2.4-音量设置-提示音量 | √ | √ |  |  |  | 语音音量-语音音量光标调节到任一位置 | 1.进入音量设置界面 2.设置提示音音量小于6 3.车机音效为内置 | 1.移动提示音音量光标 2.重启机器 | 2.提示音音量的值为6 | NT | 用例没更新 | P1 | 功能 | 手动测试 | [6 empty] | 3.15 YF Release | 2022-03-15 | 段林凡
| SYNC+_Z0004 |  | 1.2.4-音量设置-提示音量 | √ | √ |  |  |  | 语音音量-语音音量光标调节到任一位置 | 1.进入音量设置界面 2.设置提示音音量大于18 | 1.移动提示音音量光标 2.重启机器 | 2.提示音音量的值为18 | NT | 用例没更新 | P1 | 功能 | 手动测试 | [6 empty] | 3.15 YF Release | 2022-03-15 | 段林凡
| SYNC+_Z0004 |  | 1.2.4-音量设置-提示音量 | √ | √ |  |  |  | 语音音量-语音音量光标调节到任一位置 | 1.进入音量设置界面 2.设置提示音音量在6-18区间内任一值 3.车机音效为内置 | 1.移动提示音音量光标 2.车辆熄火在重新点火 | 2.提示音音量的值与重启之前一致 | Pass |  | P1 | 功能 | 手动测试 | [6 empty] | 3.15 YF Release | 2022-03-15 | 段林凡
| SYNC+_Z0004 |  | 1.2.4-音量设置-提示音量 | √ | √ |  |  |  | 语音音量-语音音量光标调节到任一位置 | 1.进入音量设置界面 2.设置提示音音量小于6 3.车机音效为内置 | 1.移动提示音音量光标 2.车辆熄火在重新点火 | 2.提示音音量的值为6 | NT | 用例没更新 | P1 | 功能 | 手动测试 | [6 empty] | 3.15 YF Release | 2022-03-15 | 段林凡
| SYNC+_Z0004 |  | 1.2.4-音量设置-提示音量 | √ | √ |  |  |  | 语音音量-语音音量光标调节到任一位置 | 1.进入音量设置界面 2.设置提示音音量大于18 3.车机音效为内置 | 1.移动提示音音量光标 2.车辆熄火在重新点火 | 2.提示音音量的值为18 | NT | 用例没更新 | P1 | 功能 | 手动测试 | [6 empty] | 3.15 YF Release | 2022-03-15 | 段林凡
| SYNC+_Z0004 |  | 1.2.4-音量设置-提示音量 | √ | √ |  |  |  | 提示音量-行车安全提示中-调节提示音量 | 1.行车安全提示中 2.进入音量设置界面 3.车机音效为内置 | 1.调节提示音量 | 1.无作用 | Pass |  | P2 | 功能 | 手动测试 | [6 empty] | 3.15 YF Release | 2022-03-15 | 段林凡
| SYNC+_Z0004 |  | 1.2.4-音量设置-提示音量 | √ | √ |  |  |  | 提示音量-开车门提示音中-调节提示音量 | 1.开车门提示音中 2.进入音量设置界面 3.车机音效为内置 | 1.调节提示音量 | 1.无作用 | Pass |  | P2 | 功能 | 手动测试 | [6 empty] | 3.15 YF Release | 2022-03-15 | 段林凡
| SYNC+_Z0004 |  | 1.2.4-音量设置-提示音量 | √ | √ |  |  |  | 提示音量-警报提示音中-调节提示音量 | 1.警报提示音中（如：安全带） 2.进入音量设置界面 | 1.调节提示音量 | 1.无作用 | Pass |  | P2 | 功能 | 手动测试 | [6 empty] | 3.15 YF Release | 2022-03-15 | 段林凡
| SYNC+_Z0004 |  | 1.2.4-音量设置-提示音量 | √ | √ |  |  |  | 提示音量-泊车辅助提示音中-调节提示音量 | 1.泊车辅助提示音中 2.进入音量设置界面 3.车机音效为内置 | 1.调节提示音量 | 1.无作用 | Pass |  | P2 | 功能 | 手动测试 | [6 empty] | 3.15 YF Release | 2022-03-15 | 段林凡
| SYNC+_Z0004 |  | 1.3-均衡器 | √ | √ |  |  |  | 进入均衡器界面 | 1.进入音效设置界面 2.车机音效为内置 | 1.点击均衡器 | 1.进入均衡器界面，界面显示高、中、低音调节，高、中、低音调节控制条默认在中间 | Pass |  | P0 | 功能 | 手动测试 | [6 empty] | 3.15 YF Release | 2022-03-15 | 段林凡
| SYNC+_Z0004 |  | 1.3-均衡器 | √ | √ |  |  |  | 进入均衡器界面 | 1.进入均衡器界面 2.车机音效为内置 | 1.点击返回按钮 | 1.返回音效界面 | Pass |  | P1 | 功能 | 手动测试 | [6 empty] | 3.15 YF Release | 2022-03-15 | 段林凡
| SYNC+_Z0004 |  | 1.3-均衡器-高音-最小 | √ | √ |  |  |  | 进入均衡器界面 | 1.进入均衡器界面 2.播放音乐 3.车机音效为内置 | 1.移动均衡器高音音量光标为最左 | 1.高音效果显示为最小 | Pass |  | P1 | 功能 | 手动测试 | [6 empty] | 3.15 YF Release | 2022-03-15 | 段林凡
| SYNC+_Z0004 |  | 1.3-均衡器-高音-调节任意位置 | √ | √ |  |  |  | 进入均衡器界面 | 1.进入均衡器界面 2.播放音乐 3.车机音效为内置 | 1.移动均衡器高音音量光标为任一值 | 1.高音效果显示与进度条一致 | Pass |  | P1 | 功能 | 手动测试 | [6 empty] | 3.15 YF Release | 2022-03-15 | 段林凡
| SYNC+_Z0004 |  | 1.3-均衡器-高音-最大 | √ | √ |  |  |  | 进入均衡器界面 | 1.进入均衡器界面 2.播放音乐 3.车机音效为内置 | 1.移动均衡器高音音量光标为最右 | 1.高音效果显示为最大 | Pass |  | P1 | 功能 | 手动测试 | [6 empty] | 3.15 YF Release | 2022-03-15 | 段林凡
| SYNC+_Z0004 |  | 1.3-均衡器-中音-最小 | √ | √ |  |  |  | 进入均衡器界面 | 1.进入均衡器界面 2.播放音乐 3.车机音效为内置 | 1.移动均衡器中音音量光标为最左 | 1.中音效果显示为最小 | Pass |  | P1 | 功能 | 手动测试 | [6 empty] | 3.15 YF Release | 2022-03-15 | 段林凡
| SYNC+_Z0004 |  | 1.3-均衡器-中音-调节任意位置 | √ | √ |  |  |  | 进入均衡器界面 | 1.进入均衡器界面 2.播放音乐 3.车机音效为内置 | 1.移动均衡器中音音量光标为任一值 | 1.中音效果显示与进度条一致 | Pass |  | P1 | 功能 | 手动测试 | [6 empty] | 3.15 YF Release | 2022-03-15 | 段林凡
| SYNC+_Z0004 |  | 1.3-均衡器-中音-最大 | √ | √ |  |  |  | 进入均衡器界面 | 1.进入均衡器界面 2.播放音乐 3.车机音效为内置 | 1.移动均衡器中音音量光标为最右 | 1.中音效果显示为最大 | Pass |  | P1 | 功能 | 手动测试 | [6 empty] | 3.15 YF Release | 2022-03-15 | 段林凡
| SYNC+_Z0004 |  | 1.3-均衡器-低音-最小 | √ | √ |  |  |  | 进入均衡器界面 | 1.进入均衡器界面 2.播放音乐 3.车机音效为内置 | 1.移动均衡器中音音量光标为最左 | 1.低音效果显示为最小 | Pass |  | P1 | 功能 | 手动测试 | [6 empty] | 3.15 YF Release | 2022-03-15 | 段林凡
| SYNC+_Z0004 |  | 1.3-均衡器-低音-调节任意位置 | √ | √ |  |  |  | 进入均衡器界面 | 1.进入均衡器界面 2.播放音乐 3.车机音效为内置 | 1.移动均衡器低音音量光标为任一值 | 1.中音效果显示与进度条一致 | Pass |  | P1 | 功能 | 手动测试 | [6 empty] | 3.15 YF Release | 2022-03-15 | 段林凡
| SYNC+_Z0004 |  | 1.3-均衡器-低音-最大 | √ | √ |  |  |  | 进入均衡器界面 | 1.进入均衡器界面 2.播放音乐 3.车机音效为内置 | 1.移动均衡器中音音量光标为最右 | 1.低音效果显示为最大 | Pass |  | P1 | 功能 | 手动测试 | [6 empty] | 3.15 YF Release | 2022-03-15 | 段林凡
| SYNC+_Z0004 |  | 1.3-均衡器 | √ | √ |  |  |  | 进入均衡器界面 | 1.进入均衡器界面 2.调节高音音量光标为最左 3.车机音效为内置 | 1.点击重置按钮 | 1.高音调节控制条恢复默认值，光标位置默认显示在中间 | Pass |  | P1 | 功能 | 手动测试 | [6 empty] | 3.15 YF Release | 2022-03-15 | 段林凡
| SYNC+_Z0004 |  | 1.3-均衡器 | √ | √ |  |  |  | 进入均衡器界面 | 1.进入均衡器界面 2.调节高音音量光标为最右 3.车机音效为内置 | 1.点击重置按钮 | 1.高音调节控制条恢复默认值，光标位置默认显示在中间 | Pass |  | P1 | 功能 | 手动测试 | [6 empty] | 3.15 YF Release | 2022-03-15 | 段林凡
| SYNC+_Z0004 |  | 1.3-均衡器 | √ | √ |  |  |  | 进入均衡器界面 | 1.进入均衡器界面 2.调节高音音量光标为任一位置 3.车机音效为内置 | 1.点击重置按钮 | 1.高音调节控制条恢复默认值，光标位置默认显示在中间 | Pass |  | P1 | 功能 | 手动测试 | [6 empty] | 3.15 YF Release | 2022-03-15 | 段林凡
| SYNC+_Z0004 |  | 1.3-均衡器 | √ | √ |  |  |  | 进入均衡器界面 | 1.进入均衡器界面 2.调节中音音量光标为最左 3.车机音效为内置 | 1.点击重置按钮 | 1.中音调节控制条恢复默认值，光标位置默认显示在中间 | Pass |  | P1 | 功能 | 手动测试 | [6 empty] | 3.15 YF Release | 2022-03-15 | 段林凡
| SYNC+_Z0004 |  | 1.3-均衡器 | √ | √ |  |  |  | 进入均衡器界面 | 1.进入均衡器界面 2.调节中音音量光标为最右 3.车机音效为内置 | 1.点击重置按钮 | 1.中音调节控制条恢复默认值，光标位置默认显示在中间 | Pass |  | P1 | 功能 | 手动测试 | [6 empty] | 3.15 YF Release | 2022-03-15 | 段林凡
| SYNC+_Z0004 |  | 1.3-均衡器 | √ | √ |  |  |  | 进入均衡器界面 | 1.进入均衡器界面 2.调节中音音量光标为任一位置 3.车机音效为内置 | 1.点击重置按钮 | 1.中音调节控制条恢复默认值，光标位置默认显示在中间 | Pass |  | P1 | 功能 | 手动测试 | [6 empty] | 3.15 YF Release | 2022-03-15 | 段林凡
| SYNC+_Z0004 |  | 1.3-均衡器 | √ | √ |  |  |  | 进入均衡器界面 | 1.进入均衡器界面 2.调节低音音量光标为最左 | 1.点击重置按钮 | 1.低音调节控制条恢复默认值，光标位置默认显示在中间 | Pass |  | P1 | 功能 | 手动测试 | [6 empty] | 3.15 YF Release | 2022-03-15 | 段林凡
| SYNC+_Z0004 |  | 1.3-均衡器 | √ | √ |  |  |  | 进入均衡器界面 | 1.进入均衡器界面 2.调节低音音量光标为最右 3.车机音效为内置 | 1.点击重置按钮 | 1.低音调节控制条恢复默认值，光标位置默认显示在中间 | Pass |  | P1 | 功能 | 手动测试 | [6 empty] | 3.15 YF Release | 2022-03-15 | 段林凡
| SYNC+_Z0004 |  | 1.3-均衡器 | √ | √ |  |  |  | 进入均衡器界面 | 1.进入均衡器界面 2.调节低音音量光标为任一位置 | 1.点击重置按钮 | 1.低音调节控制条恢复默认值，光标位置默认显示在中间 | Pass |  | P1 | 功能 | 手动测试 | [6 empty] | 3.15 YF Release | 2022-03-15 | 段林凡
| SYNC+_Z0004 |  | 1.3-均衡器 | √ | √ |  |  |  | 进入均衡器界面 | 1.进入均衡器界面 2.调节高、中、低音音量光标为任一位置 3.车机音效为内置 | 1.点击重置按钮 | 1.高、中、低音调节控制条默认显示，光标位置默认在中间 | Pass |  | P0 | 功能 | 手动测试 | [6 empty] | 3.15 YF Release | 2022-03-15 | 段林凡
| SYNC+_Z0004 |  | 1.3-均衡器 | [5 empty] | 均衡器-No Fade-平衡-最小 | 1.进入均衡器界面 2.播放音乐 3.车辆为车辆配置为No Fade 4.车机音效为内置 | 1.移动均衡器平衡音量光标为最左 | 1.立体声音音效最小 | Pass |  | P1 | 功能 | 手动测试 | [6 empty] | 3.15 YF Release | 2022-03-15 | 段林凡
| SYNC+_Z0004 |  | 1.3-均衡器 | [5 empty] | 均衡器-No Fade-平衡-最大 | 1.进入均衡器界面 2.播放音乐 3.车辆为车辆配置为No Fade 4.车机音效为内置 | 1.移动均衡器高音音量光标为最右 | 1.立体声音音效最大 | Pass |  | P1 | 功能 | 手动测试 | [6 empty] | 3.15 YF Release | 2022-03-15 | 段林凡
| SYNC+_Z0004 |  | 1.3-均衡器 | [5 empty] | 均衡器-No Fade-平衡-光标位置任一位置 | 1.进入均衡器界面 2.播放音乐 3.车辆为车辆配置为No Fade 4.车机音效为内置 | 1.移动均衡器平衡音量光标为任意位置 | 1.立体声音音效与设置显示一致 | Pass |  | P1 | 功能 | 手动测试 | [6 empty] | 3.15 YF Release | 2022-03-15 | 段林凡
| SYNC+_Z0004 |  | 1.3-均衡器 | [5 empty] | 均衡器-No Fade-平衡最小-重置 | 1.进入均衡器界面 2.播放音乐 3.车辆为车辆配置为No Fade | 1.均衡器平衡音量光标为最左时，点击重置按钮 | 1.平衡音量光标显示默认值，光标位置显示在中间 | Pass |  | P1 | 功能 | 手动测试 | [6 empty] | 3.15 YF Release | 2022-03-15 | 段林凡
| SYNC+_Z0004 |  | 1.3-均衡器 | [5 empty] | 均衡器-No Fade-平衡最大-重置 | 1.进入均衡器界面 2.播放音乐 3.车辆为车辆配置为No Fade 4.车机音效为内置 | 1.均衡器平衡音量光标为最右时，点击重置按钮 | 1.平衡音量光标显示默认值，光标位置显示在中间 | Pass |  | P1 | 功能 | 手动测试 | [6 empty] | 3.15 YF Release | 2022-03-15 | 段林凡
| SYNC+_Z0004 |  | 1.3-均衡器 | [5 empty] | 均衡器-No Fade-平衡光标任一位置-重置 | 1.进入均衡器界面 2.播放音乐 3.车辆为车辆配置为No Fade 4.车机音效为内置 | 1.均衡器平衡音量光标为任一位置，点击重置按钮 | 1.平衡音量光标显示默认值，光标位置显示在中间 | Pass |  | P1 | 功能 | 手动测试 | [6 empty] | 3.15 YF Release | 2022-03-15 | 段林凡
| SYNC+_Z0004 |  | 1.3-均衡器 | √ | √ |  |  |  | 均衡器-LSM-高音 | 1.高音调节中 2.车机音效为内置 | 1.ACC OFF（休眠）→车机开机 | 1.开机后高音正常调节 | Pass |  | P3 | 功能 | 手动测试 | [6 empty] | 3.15 YF Release | 2022-03-15 | 段林凡
| SYNC+_Z0004 |  | 1.3-均衡器 | √ | √ |  |  |  | 均衡器-电话呼入-高音 | 1.高音调节中 2.车机音效为内置 | 1.电话呼入→结束电话 | 1.结束后高音正常调节 | Pass |  | P3 | 功能 | 手动测试 | [6 empty] | 3.15 YF Release | 2022-03-15 | 段林凡
| SYNC+_Z0004 |  | 1.3-均衡器 | √ | √ |  |  |  | 均衡器-电话呼出-高音 | 1.高音调节中 2.车机音效为内置 | 1.电话呼出→结束电话 | 1.结束后高音正常调节 | Pass |  | P3 | 功能 | 手动测试 | [6 empty] | 3.15 YF Release | 2022-03-15 | 段林凡
| SYNC+_Z0004 |  | 1.3-均衡器 | √ | √ |  |  |  | 均衡器-倒车-高音 | 1.高音调节中 2.车机音效为内置 | 1.倒车→取消倒车 | 1.结束后高音正常调节 | Pass |  | P3 | 功能 | 手动测试 | [6 empty] | 3.15 YF Release | 2022-03-15 | 段林凡
| SYNC+_Z0004 |  | 1.3-均衡器 | √ | √ |  |  |  | 均衡器-VR-高音 | 1.高音调节中 2.车机音效为内置 | 1.唤醒VR→退出VR | 1.结束后高音正常调节 | Pass |  | P3 | 功能 | 手动测试 | [6 empty] | 3.15 YF Release | 2022-03-15 | 段林凡
| SYNC+_Z0004 |  | 1.3-均衡器 | √ | √ |  |  |  | 均衡器-LSM-中音 | 1.中音调节中 2.车机音效为内置 | 1.ACC OFF（休眠）→车机开机 | 1.开机后中音正常调节 | Pass |  | P3 | 功能 | 手动测试 | [6 empty] | 3.15 YF Release | 2022-03-15 | 段林凡
| SYNC+_Z0004 |  | 1.3-均衡器 | √ | √ |  |  |  | 均衡器-电话呼入-中音 | 1.中音调节中 2.车机音效为内置 | 1.电话呼入→结束电话 | 1.结束后中音正常调节 | Pass |  | P3 | 功能 | 手动测试 | [6 empty] | 3.15 YF Release | 2022-03-15 | 段林凡
| SYNC+_Z0004 |  | 1.3-均衡器 | √ | √ |  |  |  | 均衡器-电话呼出-中音 | 1.中音调节中 | 1.电话呼出→结束电话 | 1.结束后中音正常调节 | Pass |  | P3 | 功能 | 手动测试 | [6 empty] | 3.15 YF Release | 2022-03-15 | 段林凡
| SYNC+_Z0004 |  | 1.3-均衡器 | √ | √ |  |  |  | 均衡器-倒车-中音 | 1.中音调节中 2.车机音效为内置 | 1.倒车→取消倒车 | 1.结束后中音正常调节 | Pass |  | P3 | 功能 | 手动测试 | [6 empty] | 3.15 YF Release | 2022-03-15 | 段林凡
| SYNC+_Z0004 |  | 1.3-均衡器 | √ | √ |  |  |  | 均衡器-VR-中音 | 1.中音调节中 2.车机音效为内置 | 1.唤醒VR→退出VR | 1.结束后中音正常调节 | Pass |  | P3 | 功能 | 手动测试 | [6 empty] | 3.15 YF Release | 2022-03-15 | 段林凡
| SYNC+_Z0004 |  | 1.3-均衡器 | √ | √ |  |  |  | 均衡器-LSM-低音 | 1.低音调节中 2.车机音效为内置 | 1.ACC OFF（休眠）→车机开机 | 1.开机后低音正常调节 | Pass |  | P3 | 功能 | 手动测试 | [6 empty] | 3.15 YF Release | 2022-03-15 | 段林凡
| SYNC+_Z0004 |  | 1.3-均衡器 | √ | √ |  |  |  | 均衡器-电话呼入-低音 | 1.低音调节中 2.车机音效为内置 | 1.电话呼入→结束电话 | 1.结束后低音正常调节 | Pass |  | P3 | 功能 | 手动测试 | [6 empty] | 3.15 YF Release | 2022-03-15 | 段林凡
| SYNC+_Z0004 |  | 1.3-均衡器 | √ | √ |  |  |  | 均衡器-电话呼出-低音 | 1.低音调节中 2.车机音效为内置 | 1.电话呼出→结束电话 | 1.结束后低音正常调节 | Pass |  | P3 | 功能 | 手动测试 | [6 empty] | 3.15 YF Release | 2022-03-15 | 段林凡
| SYNC+_Z0004 |  | 1.3-均衡器 | √ | √ |  |  |  | 均衡器-倒车-低音 | 1.低音调节中 2.车机音效为内置 | 1.倒车→取消倒车 | 1.结束后低音正常调节 | Pass |  | P3 | 功能 | 手动测试 | [6 empty] | 3.15 YF Release | 2022-03-15 | 段林凡
| SYNC+_Z0004 |  | 1.3-均衡器 | √ | √ |  |  |  | 均衡器-VR-低音 | 1.低音调节中 2.车机音效为内置 | 1.唤醒VR→退出VR | 1.结束后低音正常调节 | Pass |  | P3 | 功能 | 手动测试 | [6 empty] | 3.15 YF Release | 2022-03-15 | 段林凡
| SYNC+_Z0004 |  | 1.3-均衡器 | √ | √ |  |  |  | 均衡器-LSM-平衡 | 1.平衡调节中 2.车机音效为内置 | 1.ACC OFF（休眠）→车机开机 | 1.开机后平衡正常调节 | Pass |  | P3 | 功能 | 手动测试 | [6 empty] | 3.15 YF Release | 2022-03-15 | 段林凡
| SYNC+_Z0004 |  | 1.3-均衡器 | √ | √ |  |  |  | 均衡器-电话呼入-平衡 | 1.平衡调节中 2.车机音效为内置 | 1.电话呼入→结束电话 | 1.结束后平衡正常调节 | Pass |  | P3 | 功能 | 手动测试 | [6 empty] | 3.15 YF Release | 2022-03-15 | 段林凡
| SYNC+_Z0004 |  | 1.3-均衡器 | √ | √ |  |  |  | 均衡器-电话呼出-平衡 | 1.平衡调节中 2.车机音效为内置 | 1.电话呼出→结束电话 | 1.结束后平衡正常调节 | Pass |  | P3 | 功能 | 手动测试 | [6 empty] | 3.15 YF Release | 2022-03-15 | 段林凡
| SYNC+_Z0004 |  | 1.3-均衡器 | √ | √ |  |  |  | 均衡器-倒车-平衡 | 1.平衡调节中 2.车机音效为内置 | 1.倒车→取消倒车 | 1.结束后平衡正常调节 | Pass |  | P3 | 功能 | 手动测试 | [6 empty] | 3.15 YF Release | 2022-03-15 | 段林凡
| SYNC+_Z0004 |  | 1.3-均衡器 | √ | √ |  |  |  | 均衡器-VR-平衡 | 1.平衡调节中 2.车机音效为内置 | 1.唤醒VR→退出VR | 1.结束后平衡正常调节 | Pass |  | P3 | 功能 | 手动测试 | [6 empty] | 3.15 YF Release | 2022-03-15 | 段林凡
| SYNC+_Z0004 |  | 1.4-平衡/衰减 | √ | √ |  |  |  | 进入平衡/衰减界面 | 1.音量设置界面 2.车机音效为内置 | 1.点击均衡器 | 1.进入平衡/衰减界面 | Pass |  | P0 | 功能 | 手动测试 | [6 empty] | 3.15 YF Release | 2022-03-15 | 段林凡
| SYNC+_Z0004 |  | 1.4-平衡/衰减 | √ | √ |  |  |  | 平衡/衰减界面-返回 | 1.平衡/衰减界面 2.车机音效为内置 | 1.点击返回图标 | 1.返回音量设置界面 | Pass |  | P0 | 功能 | 手动测试 | [6 empty] | 3.15 YF Release | 2022-03-15 | 段林凡
| SYNC+_Z0004 |  | 1.5-车速音量调整 | √ | √ |  |  |  | 进入车速音量调整界面 | 1.进入音效设置界面 2.车机音效为内置 | 1.点击车速音量调整 | 1.进入车速音量调整界面 | Pass |  | P0 | 功能 | 手动测试 | [6 empty] | 3.15 YF Release | 2022-03-15 | 段林凡
| SYNC+_Z0004 |  | 1.5-车速音量调整 | √ | √ |  |  |  | 进入车速音量调整界面 | 1.进入车速音量调整界面 2.车机音效为内置 | 1.点击“X”按钮 | 1.返回音效界面 | Pass |  | P0 | 功能 | 手动测试 | [6 empty] | 3.15 YF Release | 2022-03-15 | 段林凡
| SYNC+_Z0004 |  | 1.5-车速音量调整 | √ | √ |  |  |  | 进入车速音量调整界面 | 1.进入车速音量调整界面 2.车机音效为内置 | 1.点击车速音量调整选择为关闭 | 1.车速音量调整关闭 | Pass |  | P1 | 功能 | 手动测试 | [6 empty] | 3.15 YF Release | 2022-03-15 | 段林凡
| SYNC+_Z0004 |  | 1.5-车速音量调整 | √ | √ |  |  |  | 进入车速音量调整界面 | 1.进入车速音量调整界面 2.车机音效为内置 | 1.点击车速音量调整选择为低 | 1.车速音量调整低 | Pass |  | P1 | 功能 | 手动测试 | [6 empty] | 3.15 YF Release | 2022-03-15 | 段林凡
| SYNC+_Z0004 |  | 1.5-车速音量调整 | √ | √ |  |  |  | 进入车速音量调整界面 | 1.进入车速音量调整界面 2.车机音效为内置 | 1.点击车速音量调整选择为中 | 1.车速音量调整中 | Pass |  | P1 | 功能 | 手动测试 | [6 empty] | 3.15 YF Release | 2022-03-15 | 段林凡
| SYNC+_Z0004 |  | 1.5-车速音量调整 | √ | √ |  |  |  | 进入车速音量调整界面 | 1.进入车速音量调整界面 2.车机音效为内置 | 1.点击车速音量调整选择为高 | 1.车速音量调整高 | Pass |  | P1 | 功能 | 手动测试 | [6 empty] | 3.15 YF Release | 2022-03-15 | 段林凡
| SYNC+_Z0004 |  | 1.6-播放THX Deep Note | √ | √ |  |  |  | THX Deep Note-详情 | 1.进入音效设置界面 2.当前配置成THX 功放 3.车机音效为内置 | 1.点击THX Deep Note详情介绍 | 1.出现THX Deep Note详情 | Pass |  | P1 | 功能 | 手动测试 | [6 empty] | 3.15 YF Release | 2022-03-15 | 段林凡
| SYNC+_Z0004 |  | 1.6-播放THX Deep Note | √ | √ |  |  |  | THX Deep Note-播放 | 1.进入音效设置界面 2.当前配置成THX 功放 | 1.点击THX Deep Note播放 | 1.弹出播放窗口，播放THX Deep Note | Pass |  | P0 | 功能 | 手动测试 | [6 empty] | 3.15 YF Release | 2022-03-15 | 段林凡
| SYNC+_Z0004 |  | 1.6-播放THX Deep Note | √ | √ |  |  |  | THX Deep Note-播放结束后自动关闭播放弹窗 | 1.THX Deep Note播放中 2.车机音效为内置 | 1.视频播放结束后，查看页面显示 | 1.自动关闭播放页面 | Pass |  | P1 | 功能 | 手动测试 | [6 empty] | 3.15 YF Release | 2022-03-15 | 段林凡
| SYNC+_Z0004 |  | 1.6-播放THX Deep Note | √ | √ |  |  |  | THX Deep Note-点击其他区域关闭/“X”按钮关闭播放弹窗 | 1.THX Deep Note播放中 2.车机音效为内置 | 1.点击播放窗口外的区域/"X"按钮 | 1.关闭播放页面 | Pass |  | P0 | 功能 | 手动测试 | [6 empty] | 3.15 YF Release | 2022-03-15 | 段林凡
| SYNC+_Z0004 |  | 1.6-播放THX Deep Note | √ | √ |  |  |  | THX Deep Note-播放-电话呼入 | 1.THX Deep Note播放中 2.车机音效为内置 | 1.电话呼入→结束电话 | 1.结束后THX Deep Note正常播放 | Pass |  | P2 | 功能 | 手动测试 | [6 empty] | 3.15 YF Release | 2022-03-15 | 段林凡
| SYNC+_Z0004 |  | 1.6-播放THX Deep Note | √ | √ |  |  |  | THX Deep Note-播放-电话呼出 | 1.THX Deep Note播放中 2.车机音效为内置 | 1.电话呼出→结束电话 | 1.结束后THX Deep Note正常播放 | Pass |  | P0 | 功能 | 手动测试 | [6 empty] | 3.15 YF Release | 2022-03-15 | 段林凡
| SYNC+_Z0004 |  | 1.6-播放THX Deep Note | √ | √ |  |  |  | THX Deep Note-播放-唤醒VR | 1.THX Deep Note播放中 2.车机音效为内置 | 1.唤醒VR→退出VR | 1.结束后THX Deep Note正常播放 | Pass |  | P0 | 功能 | 手动测试 | [6 empty] | 3.15 YF Release | 2022-03-15 | 段林凡
| SYNC+_Z0004 |  | 1.7-播放Revel Experience | √ | √ |  |  |  | Revel Experience-详情 | 1.进入音效设置界面 2.当前配置成THX 功放 3.车机音效为内置 | 1.点击Revel Experience详情介绍 | 1.出现Revel Experience详情 | Pass |  | P1 | 功能 | 手动测试 | [6 empty] | 3.15 YF Release | 2022-03-15 | 段林凡
| SYNC+_Z0004 |  | 1.7-播放Revel Experience | √ | √ |  |  |  | Revel Experience-播放 | 1.进入音效设置界面 3.当前配置成THX 功放 | 1.点击Revel Experience播放 | 1.弹出播放窗口，播放Revel Experience | Pass |  | P0 | 功能 | 手动测试 | [6 empty] | 3.15 YF Release | 2022-03-15 | 段林凡
| SYNC+_Z0004 |  | 1.7-播放Revel Experience | √ | √ |  |  |  | Revel Experience-播放结束后自动关闭播放弹窗 | 1.Revel Experience播放中 2.车机音效为内置 | 1.视频播放结束后，查看页面显示 | 1.自动关闭播放页面 | Pass |  | P1 | 功能 | 手动测试 | [6 empty] | 3.15 YF Release | 2022-03-15 | 段林凡
| SYNC+_Z0004 |  | 1.7-播放Revel Experience | √ | √ |  |  |  | Revel Experience-点击其他区域关闭播放弹窗 | 1.Revel Experience播放中 2.车机音效为内置 | 1.点击播放窗口外的区域 | 1.关闭播放页面 | Pass |  | P0 | 功能 | 手动测试 | [6 empty] | 3.15 YF Release | 2022-03-15 | 段林凡
| SYNC+_Z0004 |  | 1.7-播放Revel Experience | √ | √ |  |  |  | Revel Experience-播放-电话呼入 | 1.Revel Experience播放中 2.车机音效为内置 | 1.电话呼入→结束电话 | 1.结束后Revel Experience正常播放 | Pass |  | P2 | 功能 | 手动测试 | [6 empty] | 3.15 YF Release | 2022-03-15 | 段林凡
| SYNC+_Z0004 |  | 1.7-播放Revel Experience | √ | √ |  |  |  | Revel Experience-播放-电话呼出 | 1.Revel Experience播放中 2.车机音效为内置 | 1.电话呼出→结束电话 | 1.结束后Revel Experience正常播放 | Pass |  | P0 | 功能 | 手动测试 | [6 empty] | 3.15 YF Release | 2022-03-15 | 段林凡
| SYNC+_Z0004 |  | 1.7-播放Revel Experience | √ | √ |  |  |  | Revel Experience-播放-唤醒VR | 1.Revel Experience播放中 2.车机音效为内置 | 1.唤醒VR→退出VR | 1.结束后Revel Experience正常播放 | Pass |  | P0 | 功能 | 手动测试 | [6 empty] | 3.15 YF Release | 2022-03-15 | 段林凡
| SYNC+_Z0004 |  | 1.8-全部恢复默认 | √ | √ |  |  |  | 全部重置按钮 | 1.全部重置按钮 2.车机音效为内置 | 1.点击全部重置按钮 | 1.toast提示“已恢复默认值”，系统设置界面所有子菜单恢复默认值 | Pass |  | P0 | 功能 | 手动测试 | [6 empty] | 3.15 YF Release | 2022-03-15 | 段林凡

## Audio
Case ID | FeatureID | 需求ID | 标题 | 前提条件 | 操作步骤 | 预期结果 | 实际结果 | 优先级 | 用例类型 | 测试方式 | 内置功放 验证结果 | BUG id | BUG 等级 | NT项分类 | 备注 | 外置功放 验证结果 | BUG id | BUG 等级 | NT项分类 | 备注 | 测试版本 | 测试日期 | 测试人员 | 测试环境
Audio_1 |  | 1.1-随心听 | USB音乐-正常播放 | 1.车机正常上电 2.带歌曲的U盘已连接到车机 | 1.进入随心听app，切到USB音乐，查看USB音乐是否正常播放 | 1.USB音乐正常播放 | 1.USB音乐正常播放 | P1 | 功能 | 手动测试 | Pass |  |  |  |  | NT
Audio_2 |  | 1.1-随心听 | USB音乐-升级开机-正常播放 | 1.车机升级后开机 2.带歌曲的U盘已连接到车机 | 1.进入随心听app，切到USB音乐，查看USB音乐是否正常播放 | 1.USB音乐正常播放 | 在线升级功能未完成，暂无法测试 | P2 | 功能 | 手动测试 | NT | 升级功能没做好 |  |  |  | NT |  |  |  |  | 3.15 YF Release | 2022-03-15 | 段林凡 | 台架
Audio_3 |  | 1.1-随心听 | USB音乐-恢复出厂设置-正常播放 | 1.车机正常上电 2.带歌曲的U盘已连接到车机 | 1.进行恢复出厂设置 2.进入随心听app，切到USB音乐，查看USB音乐是否正常播放 | 2.USB音乐正常播放 | 恢复出厂功能未完成，暂无法测试 | P3 | 功能 | 手动测试 | NT | 恢复出厂功能没做好 |  |  |  | NT |  |  |  |  | 3.15 YF Release | 2022-03-15 | 段林凡 | 台架
Audio_4 |  | 1.2-随心看 | USB视频-正常播放 | 1.车机正常上电 2.带视频的U盘已连接到车机 | 1.进入随心看app，切到本地视频，查看USB视频是否正常播放 | 1.USB视频正常播放 | 爱奇艺app未合入，暂无法测试 | P1 | 功能 | 手动测试 | Pass |  |  |  |  | NT
Audio_5 |  | 1.2-随心看 | USB视频-升级开机-正常播放 | 1.车机升级后开机 2.带视频的U盘已连接到车机 | 1.进入随心看app，切到本地视频，查看USB视频是否正常播放 | 1.USB视频正常播放 | 在线升级功能未完成，暂无法测试 | P2 | 功能 | 手动测试 | NT | 升级功能没做好 |  |  |  | NT |  |  |  |  | 3.15 YF Release | 2022-03-15 | 段林凡 | 台架
Audio_6 |  | 1.2-随心看 | USB视频-恢复出厂设置-正常播放 | 1.车机正常上电 2.带视频的U盘已连接到车机 | 1.进行恢复出厂设置 2.进入随心看app，切到本地视频，查看USB视频是否正常播放 | 2.USB视频正常播放 | 恢复出厂功能未完成，暂无法测试 | P3 | 功能 | 手动测试 | NT | 恢复出厂功能没做好 |  |  |  | NT |  |  |  |  | 3.15 YF Release | 2022-03-15 | 段林凡 | 台架
Audio_7 |  | 1.1-随心听 | 蓝牙音乐-正常播放 | 1.车机正常上电 2.蓝牙设备已连接到车机 | 1.进入随心看app，切到蓝牙音乐，查看蓝牙音乐是否正常播放 | 1.蓝牙音乐正常播放 | 1.蓝牙音乐正常播放 | P1 | 功能 | 手动测试 | Pass |  |  |  |  | NT
Audio_8 |  | 1.1-随心听 | 蓝牙音乐-升级开机-正常播放 | 1.车机升级后开机 2.蓝牙设备已连接到车机 | 1.进入随心看app，切到蓝牙音乐，查看蓝牙音乐是否正常播放 | 1.蓝牙音乐正常播放 | 1.蓝牙音乐正常播放 | P2 | 功能 | 手动测试 | NT | 升级功能没做好 |  |  |  | NT |  |  |  |  | 3.15 YF Release | 2022-03-15 | 段林凡 | 台架
Audio_9 |  | 1.1-随心听 | 蓝牙音乐-恢复出厂设置-正常播放 | 1.车机正常上电 2.蓝牙设备已连接到车机 | 1.进行恢复出厂设置 2.连接蓝牙设备，进入随心听app 3.切到蓝牙音乐，查看蓝牙音乐是否正常播放 | 3.蓝牙音乐正常播放 | 3.蓝牙音乐正常播放 | P3 | 功能 | 手动测试 | NT | 恢复出厂功能没做好 |  |  |  | NT |  |  |  |  | 3.15 YF Release | 2022-03-15 | 段林凡 | 台架
Audio_10 |  | 1.1-随心听 | 随心听音乐-正常播放 | 1.车机正常上电 2.车机已联网 | 1.进入随心看app，切到随心听音乐，查看随心听音乐是否正常播放 | 1.随心听音乐正常播放 | 1.随心听音乐正常播放 | P1 | 功能 | 手动测试 | Pass |  |  |  |  | NT
Audio_11 |  | 1.1-随心听 | 随心听音乐-升级开机-正常播放 | 1.车机升级后开机 2.车机已联网 | 1.进入随心看app，切到随心听音乐，查看随心听音乐是否正常播放 | 1.随心听音乐正常播放 | 在线升级功能未完成，暂无法测试 | P2 | 功能 | 手动测试 | NT | 升级功能没做好 |  |  |  | NT |  |  |  |  | 3.15 YF Release | 2022-03-15 | 段林凡 | 台架
Audio_12 |  | 1.1-随心听 | 随心听音乐-恢复出厂设置-正常播放 | 1.车机正常上电 2.车机已联网 | 1.进行恢复出厂设置 2.进入随心看app，切到随心听音乐，查看随心听音乐是否正常播放 | 2.随心听音乐正常播放 | 恢复出厂功能未完成，暂无法测试 | P3 | 功能 | 手动测试 | NT | 恢复出厂功能没做好 |  |  |  | NT |  |  |  |  | 3.15 YF Release | 2022-03-15 | 段林凡 | 台架
Audio_13 |  | 1.1-随心听 | 在线收音机-正常播放 | 1.车机正常上电 2.车机已联网 | 1.进入随心看app，切到在线收音机，查看在线收音机是否正常播放 | 1.在线收音机正常播放 | 1.在线收音机正常播放 | P1 | 功能 | 手动测试 | Pass |  |  |  |  | NT
Audio_14 |  | 1.1-随心听 | 在线收音机-升级开机-正常播放 | 1.车机升级后开机 2.车机已联网 | 1.进入随心看app，切到在线收音机，查看在线收音机是否正常播放 | 1.在线收音机正常播放 | 在线升级功能未完成，暂无法测试 | P2 | 功能 | 手动测试 | NT | 升级功能没做好 |  |  |  | NT |  |  |  |  | 3.15 YF Release | 2022-03-15 | 段林凡 | 台架
Audio_15 |  | 1.1-随心听 | 在线收音机-恢复出厂设置-正常播放 | 1.车机正常上电 2.车机已联网 | 1.进行恢复出厂设置 2.进入随心看app，切到在线收音机，查看在线收音机是否正常播放 | 2.在线收音机正常播放 | 恢复出厂功能未完成，暂无法测试 | P3 | 功能 | 手动测试 | NT | 恢复出厂功能没做好 |  |  |  | NT |  |  |  |  | 3.15 YF Release | 2022-03-15 | 段林凡 | 台架
Audio_16 |  | 1.2-随心看 | 爱奇艺-正常播放 | 1.车机正常上电 2.车机已联网 | 1.进入随心看app，切到爱奇艺，查看爱奇艺是否正常播放 | 1.爱奇艺正常播放 | 爱奇艺app未合入，暂无法测试 | P1 | 功能 | 手动测试 | Pass |  |  |  |  | NT
Audio_17 |  | 1.2-随心看 | 爱奇艺-升级开机-正常播放 | 1.车机升级后开机 2.车机已联网 | 1.进入随心看app，切到爱奇艺，查看爱奇艺是否正常播放 | 1.爱奇艺正常播放 | 在线升级功能未完成，暂无法测试 | P2 | 功能 | 手动测试 | NT | 升级功能没做好 |  |  |  | NT |  |  |  |  | 3.15 YF Release | 2022-03-15 | 段林凡 | 台架
Audio_18 |  | 1.2-随心看 | 爱奇艺-恢复出厂设置-正常播放 | 1.车机正常上电 2.车机已联网 | 1.进行恢复出厂设置 2.进入随心看app，切到爱奇艺，查看爱奇艺是否正常播放 | 2.爱奇艺正常播放 | 恢复出厂功能未完成，暂无法测试 | P3 | 功能 | 手动测试 | NT | 恢复出厂功能没做好 |  |  |  | NT |  |  |  |  | 3.15 YF Release | 2022-03-15 | 段林凡 | 台架
Audio_19 |  | 1.3-DuMedia | 新闻资讯-正常播放 | 1.车机正常上电 2.车机已联网 | 1.进入DuMediaapp，切到新闻资讯，查看新闻资讯是否正常播放 | 1.新闻资讯正常播放 | 1.新闻资讯正常播放 | P1 | 功能 | 手动测试 | Pass |  |  |  |  | NT
Audio_20 |  | 1.3-DuMedia | 新闻资讯-升级开机-正常播放 | 1.车机升级后开机 2.车机已联网 | 1.进入DuMediaapp，切到新闻资讯，查看新闻资讯是否正常播放 | 1.新闻资讯正常播放 | 在线升级功能未完成，暂无法测试 | P2 | 功能 | 手动测试 | NT | 升级功能没做好 |  |  |  | NT |  |  |  |  | 3.15 YF Release | 2022-03-15 | 段林凡 | 台架
Audio_21 |  | 1.3-DuMedia | 新闻资讯-恢复出厂设置-正常播放 | 1.车机正常上电 2.车机已联网 | 1.进行恢复出厂设置 2.进入DuMediaapp，切到新闻资讯，查看新闻资讯是否正常播放 | 2.新闻资讯正常播放 | 恢复出厂功能未完成，暂无法测试 | P3 | 功能 | 手动测试 | NT | 恢复出厂功能没做好 |  |  |  | NT |  |  |  |  | 3.15 YF Release | 2022-03-15 | 段林凡 | 台架
Audio_22 |  | 1.3-DuMedia | QQ音乐-正常播放 | 1.车机正常上电 2.车机已联网 | 1.进入DuMediaapp，切到QQ音乐，查看QQ音乐是否正常播放 | 1.QQ音乐正常播放 | 1.QQ音乐正常播放 | P1 | 功能 | 手动测试 | Pass |  |  |  |  | NT
Audio_23 |  | 1.3-DuMedia | QQ音乐-升级开机-正常播放 | 1.车机升级后开机 2.车机已联网 | 1.进入DuMediaapp，切到QQ音乐，查看QQ音乐是否正常播放 | 1.QQ音乐正常播放 | 在线升级功能未完成，暂无法测试 | P2 | 功能 | 手动测试 | NT | 升级功能没做好 |  |  |  | NT |  |  |  |  | 3.15 YF Release | 2022-03-15 | 段林凡 | 台架
Audio_24 |  | 1.3-DuMedia | QQ音乐-恢复出厂设置-正常播放 | 1.车机正常上电 2.车机已联网 | 1.进行恢复出厂设置 2.进入DuMediaapp，切到QQ音乐，查看QQ音乐是否正常播放 | 2.QQ音乐正常播放 | 恢复出厂功能未完成，暂无法测试 | P3 | 功能 | 手动测试 | NT | 恢复出厂功能没做好 |  |  |  | NT |  |  |  |  | 3.15 YF Release | 2022-03-15 | 段林凡 | 台架
Audio_25 |  | 1.3-DuMedia | 喜马拉雅-正常播放 | 1.车机正常上电 2.车机已联网 | 1.进入DuMediaapp，切到喜马拉雅，查看喜马拉雅是否正常播放 | 1.喜马拉雅正常播放 | 1.喜马拉雅正常播放 | P1 | 功能 | 手动测试 | Pass |  |  |  |  | NT
Audio_26 |  | 1.3-DuMedia | 喜马拉雅-升级开机-正常播放 | 1.车机升级后开机 2.车机已联网 | 1.进入DuMediaapp，切到喜马拉雅，查看喜马拉雅是否正常播放 | 1.喜马拉雅正常播放 | 在线升级功能未完成，暂无法测试 | P2 | 功能 | 手动测试 | NT | 升级功能没做好 |  |  |  | NT |  |  |  |  | 3.15 YF Release | 2022-03-15 | 段林凡 | 台架
Audio_27 |  | 1.3-DuMedia | 喜马拉雅-恢复出厂设置-正常播放 | 1.车机正常上电 2.车机已联网 | 1.进行恢复出厂设置 2.进入DuMediaapp，切到喜马拉雅，查看喜马拉雅是否正常播放 | 2.喜马拉雅正常播放 | 恢复出厂功能未完成，暂无法测试 | P3 | 功能 | 手动测试 | NT | 恢复出厂功能没做好 |  |  |  | NT |  |  |  |  | 3.15 YF Release | 2022-03-15 | 段林凡 | 台架
Audio_28 |  | 1.5-电话 | 电话-通话中-正常输出 | 1.车机正常上电 2.电话设备已连接到车机 | 1.切到电话，拨打10086，查看通话中电话是否正常输出 | 1.电话声音只有前排喇叭正常输出 |  | P1 | 功能 | 手动测试 | Pass |  |  |  |  | NT
Audio_29 |  | 1.5-电话 | 电话-通话中-升级开机-正常输出 | 1.车机升级后上电 2.电话设备已连接到车机 | 1.切到电话，拨打10086，查看通话中电话是否正常输出 | 1.电话声音只有前排喇叭正常输出 | 在线升级功能未完成，暂无法测试 | P2 | 功能 | 手动测试 | NT | 升级功能没做好 |  |  |  | NT |  |  |  |  | 3.15 YF Release | 2022-03-15 | 段林凡 | 台架
Audio_30 |  | 1.5-电话 | 电话-通话中-恢复出厂设置-正常输出 | 1.车机正常上电 2.电话设备已连接到车机 | 1.进行恢复出厂设置 2.切到电话，拨打10086，查看通话中电话是否正常输出 | 2.电话声音只有前排喇叭正常输出 | 恢复出厂功能未完成，暂无法测试 | P3 | 功能 | 手动测试 | NT | 恢复出厂功能没做好 |  |  |  | NT |  |  |  |  | 3.15 YF Release | 2022-03-15 | 段林凡 | 台架
Audio_31 |  | 1.5-电话 | 电话-来电铃声-正常输出 | 1.车机正常上电 2.已设置来电铃声的电话设备已连接到车机 | 1.打电话给连接的电话设备，查看来电铃声是否正常输出 | 1.电话声音只有前排喇叭正常输出 |  | P1 | 功能 | 手动测试 | Pass |  |  |  |  | NT
Audio_32 |  | 1.5-电话 | 电话-来电铃声-升级开机-正常输出 | 1.车机升级后上电 2.已设置来电铃声的电话设备已连接到车机 | 1.打电话给连接的电话设备，查看来电铃声是否正常输出 | 1.电话声音只有前排喇叭正常输出 | 在线升级功能未完成，暂无法测试 | P2 | 功能 | 手动测试 | NT | 升级功能没做好 |  |  |  | NT |  |  |  |  | 3.15 YF Release | 2022-03-15 | 段林凡 | 台架
Audio_33 |  | 1.5-电话 | 电话-来电铃声-恢复出厂设置-正常输出 | 1.车机正常上电 2.已设置来电铃声的电话设备已连接到车机 | 1.进行恢复出厂设置 2.打电话给连接的电话设备，查看来电铃声是否正常输出 | 2.电话声音只有前排喇叭正常输出 | 恢复出厂功能未完成，暂无法测试 | P3 | 功能 | 手动测试 | NT | 恢复出厂功能没做好 |  |  |  | NT |  |  |  |  | 3.15 YF Release | 2022-03-15 | 段林凡 | 台架
Audio_34 |  | 1.6-语音 | 语音-正常输出 | 1.车机正常上电 | 1.唤醒语音，查看语音是否正常输出 | 1.语音正常输出 | 1.语音正常输出 | P1 | 功能 | 手动测试 | Pass |  |  |  |  | NT
Audio_35 |  | 1.6-语音 | 语音-升级开机-正常输出 | 1.车机升级后开机 | 1.唤醒语音，查看语音是否正常输出 | 1.语音正常输出 | 在线升级功能未完成，暂无法测试 | P2 | 功能 | 手动测试 | NT | 升级功能没做好 |  |  |  | NT |  |  |  |  | 3.15 YF Release | 2022-03-15 | 段林凡 | 台架
Audio_36 |  | 1.6-语音 | 语音-恢复出厂设置-正常输出 | 1.车机正常上电 | 1.进行恢复出厂设置 2.唤醒语音，查看语音是否正常输出 | 2.语音正常输出 | 恢复出厂功能未完成，暂无法测试 | P3 | 功能 | 手动测试 | NT | 恢复出厂功能没做好 |  |  |  | NT |  |  |  |  | 3.15 YF Release | 2022-03-15 | 段林凡 | 台架
Audio_37 |  | 1.7-提示音 | 导航提示音-正常输出 | 1.车机正常上电 | 1.点击导航提示，查看提示音是否正常输出 | 1.导航提示音只有前排喇叭正常输出 |  | P1 | 功能 | 手动测试 | Pass |  |  |  |  | NT
Audio_38 |  | 1.7-提示音 | 导航提示音-升级开机-正常输出 | 1.车机升级后开机 | 1.点击导航提示，查看提示音是否正常输出 | 1.导航提示音只有前排喇叭正常输出 | 在线升级功能未完成，暂无法测试 | P2 | 功能 | 手动测试 | NT | 升级功能没做好 |  |  |  | NT |  |  |  |  | 3.15 YF Release | 2022-03-15 | 段林凡 | 台架
Audio_39 |  | 1.7-提示音 | 导航提示音-恢复出厂设置-正常输出 | 1.车机正常上电 | 1.进行恢复出厂设置 2.点击导航提示，查看提示音是否正常输出 | 2.导航提示音只有前排喇叭正常输出 | 恢复出厂功能未完成，暂无法测试 | P3 | 功能 | 手动测试 | NT | 恢复出厂功能没做好 |  |  |  | NT |  |  |  |  | 3.15 YF Release | 2022-03-15 | 段林凡 | 台架
Audio_40 |  | 1.7-提示音 | 开车门预警提示音-正常输出 | 1.车机正常上电 | 1.点击V2I，查看开车门预警提示音是否正常输出 | 1开车门预警提示音正常输出 | 非此节点交付功能 | P1 | 功能 | 手动测试 | NT | 恢复出厂功能没做好 |  |  |  | NT |  |  |  |  | 3.15 YF Release | 2022-03-15 | 段林凡 | 台架
Audio_41 |  | 1.7-提示音 | 开车门预警提示音-升级开机-正常输出 | 1.车机升级后开机 | 1.点击V2I，查看开车门预警提示音是否正常输出 | 1开车门预警提示音正常输出 | 在线升级功能未完成，暂无法测试 | P2 | 功能 | 手动测试 | NT | 升级功能没做好 |  |  |  | NT |  |  |  |  | 3.15 YF Release | 2022-03-15 | 段林凡 | 台架
Audio_42 |  | 1.7-提示音 | 开车门预警提示音-恢复出厂设置-正常输出 | 1.车机正常上电 | 1.进行恢复出厂设置 2.点击V2I，查看开车门预警提示音是否正常输出 | 2开车门预警提示音正常输出 | 恢复出厂功能未完成，暂无法测试 | P3 | 功能 | 手动测试 | NT | 恢复出厂功能没做好 |  |  |  | NT |  |  |  |  | 3.15 YF Release | 2022-03-15 | 段林凡 | 台架
Audio_43 |  | 1.7-提示音 | 倒车提示音-正常输出 | 1.车机正常上电 | 1.点击V2I，查看倒车提示音是否正常输出 | 1.倒车提示音正常输出 | 1.倒车提示音正常输出 | P1 | 功能 | 手动测试 | NT | 恢复出厂功能没做好 |  |  |  | NT |  |  |  |  | 3.15 YF Release | 2022-03-15 | 段林凡 | 台架
Audio_44 |  | 1.7-提示音 | 倒车提示音-升级开机-正常输出 | 1.车机升级后开机 | 1.点击V2I，查看倒车提示音是否正常输出 | 1.倒车提示音正常输出 | 在线升级功能未完成，暂无法测试 | P2 | 功能 | 手动测试 | NT | 升级功能没做好 |  |  |  | NT |  |  |  |  | 3.15 YF Release | 2022-03-15 | 段林凡 | 台架
Audio_45 |  | 1.7-提示音 | 倒车提示音-恢复出厂设置-正常输出 | 1.车机正常上电 | 1.进行恢复出厂设置 2.点击V2I，查看倒车提示音是否正常输出 | 2.倒车提示音正常输出 | 恢复出厂功能未完成，暂无法测试 | P3 | 功能 | 手动测试 | NT | 恢复出厂功能没做好 |  |  |  | NT |  |  |  |  | 3.15 YF Release | 2022-03-15 | 段林凡 | 台架
Audio_46 |  | 2.2-Last Source恢复-USB音乐 | Last Source恢复-USB音乐播放中 | 1.车机进行恢复出厂设置 2.USB音乐播放中 | 1.车机关机 2.车机开机 | 2.播放USB音乐 | 恢复出厂功能未完成，暂无法测试 | P1 | 功能 | 手动测试 | NT | 恢复出厂功能没做好 |  |  |  | NT |  |  |  |  | 3.15 YF Release | 2022-03-15 | 段林凡 | 台架
Audio_47 |  | 2.3-Last Source恢复-蓝牙音乐 | Last Source恢复-蓝牙音乐播放中 | 1.在任意界面 2.蓝牙音乐播放中 | 1.车机关机 2.车机开机 | 2.播放蓝牙音乐 |  | P1 | 功能 | 手动测试 | Pass |  |  |  |  | NT
Audio_48 |  | 2.4-Last Source恢复-随心听音乐 | Last Source恢复-随心听音乐播放中 | 1.在任意界面 2.随心听音乐播放中 | 1.车机关机 2.车机开机 | 2.播放随心听音乐 | 2.播放随心听音乐 | P1 | 功能 | 手动测试 | Pass |  |  |  |  | NT
Audio_49 |  | 2.4-Last Source恢复-随心听音乐 | Last Source恢复-在线收音机播放中 | 1.在任意界面 2.在线收音机播放中 | 1.车机关机 2.车机开机 | 2.播放在线收音机 |  | P1 | 功能 | 手动测试 | Pass |  |  |  |  | NT
Audio_50 |  | 3.1-插拔Source恢复-USB音乐 | 插拔Source恢复-BT音乐播放中-USB音乐 | 1.BT music播放中 2.USB已连接到车机 | 1.切换到USB音乐播放 2.拔出USB | 2.不恢复上一音源BT music播放 | 2.不恢复上一音源BT music播放 | P3 | 功能 | 手动测试 | Pass |  |  |  |  | NT
Audio_51 |  | 3.1-插拔Source恢复-USB音乐 | 插拔Source恢复-在线音乐播放中-USB音乐 | 1.在线音乐播放中 2.USB已连接到车机 | 1.切换到USB音乐播放 2.拔出USB | 2.不恢复上一音源在线音乐播放 | 2.不恢复上一音源在线音乐播放 | P3 | 功能 | 手动测试 | Pass |  |  |  |  | NT
Audio_52 |  | 3.1-插拔Source恢复-USB音乐 | 插拔Source恢复-在线视频播放中-USB音乐 | 1.在线视频播放中 2.USB已连接到车机 | 1.切换到USB音乐播放 2.拔出USB | 2.不恢复上一音源在线视频播放 | 爱奇艺app未合入，暂无法测试 | P3 | 功能 | 手动测试 | Pass |  |  |  |  | NT
Audio_53 |  | 3.1-插拔Source恢复-USB音乐 | 插拔Source恢复-在线收音播放中-USB音乐 | 1.在线收音播放中 2.USB已连接到车机 | 1.切换到USB音乐播放 2.拔出USB | 2.不恢复上一音源在线收音播放 | 2.不恢复上一音源在线收音播放 | P3 | 功能 | 手动测试 | Pass |  |  |  |  | NT
Audio_54 |  | 3.1-插拔Source恢复-USB音乐 | 插拔Source恢复-BT音乐播放中-USB视频 | 1.BT music播放中 2.USB已连接到车机 | 1.切换到USB视频播放 2.拔出USB | 2.不恢复上一音源BT music播放 | 2.不恢复上一音源BT music播放 | P3 | 功能 | 手动测试 | Pass |  |  |  |  | NT
Audio_55 |  | 3.1-插拔Source恢复-USB音乐 | 插拔Source恢复-在线音乐播放中-USB视频 | 1.在线音乐播放中 2.USB已连接到车机 | 1.切换到USB视频播放 2.拔出USB | 2.不恢复上一音源在线音乐播放 | 2.不恢复上一音源在线音乐播放 | P3 | 功能 | 手动测试 | Pass |  |  |  |  | NT
Audio_56 |  | 3.1-插拔Source恢复-USB音乐 | 插拔Source恢复-在线视频播放中-USB视频 | 1.在线视频播放中 2.USB已连接到车机 | 1.切换到USB视频播放 2.拔出USB | 2.不恢复上一音源在线视频播放 | 爱奇艺app未合入，暂无法测试 | P3 | 功能 | 手动测试 | Pass |  |  |  |  | NT
Audio_57 |  | 3.1-插拔Source恢复-USB音乐 | 插拔Source恢复-在线收音播放中-USB视频 | 1.在线收音播放中 2.USB已连接到车机 | 1.切换到USB视频播放 2.拔出USB | 2.不恢复上一音源在线收音播放 | 2.不恢复上一音源在线收音播放 | P3 | 功能 | 手动测试 | Pass |  |  |  |  | NT
Audio_58 |  | 3.2-插拔Source恢复-BT音乐 | 插拔Source恢复-BT音乐播放中-BT音乐 | 1.USB music播放中 2.蓝牙已连接到车机 | 1.切换到BT music播放 2.断开BT | 2.不恢复上一音源USB music播放 | 2.不恢复上一音源USB music播放 | P3 | 功能 | 手动测试 | Pass |  |  |  |  | NT
Audio_59 |  | 3.2-插拔Source恢复-BT音乐 | 插拔Source恢复-USB视频播放中-BT音乐 | 1.USB vdieo播放中 2.蓝牙已连接到车机 | 1.切换到BT music播放 2.断开BT | 2.不恢复上一音源USB video播放 | 爱奇艺app未合入，暂无法测试 | P3 | 功能 | 手动测试 | Pass |  |  |  |  | NT
Audio_60 |  | 3.2-插拔Source恢复-BT音乐 | 插拔Source恢复-在线音乐播放中-BT音乐 | 1.在线音乐播放中 2.蓝牙已连接到车机 | 1.切换到BT music播放 2.断开BT | 2.不恢复上一音源在线音乐播放 | 2.不恢复上一音源在线音乐播放 | P3 | 功能 | 手动测试 | Pass |  |  |  |  | NT
Audio_61 |  | 3.2-插拔Source恢复-BT音乐 | 插拔Source恢复-在线视频播放中-BT音乐 | 1.在线视频播放中 2.蓝牙已连接到车机 | 1.切换到BT music播放 2.断开BT | 2.不恢复上一音源在线视频播放 | 爱奇艺app未合入，暂无法测试 | P3 | 功能 | 手动测试 | Pass |  |  |  |  | NT
Audio_62 |  | 3.2-插拔Source恢复-BT音乐 | 插拔Source恢复-在线收音播放中-BT音乐 | 1.在线收音播放中 2.蓝牙已连接到车机 | 1.切换到BT music播放 2.断开BT | 2.不恢复上一音源在线收音播放 | 2.不恢复上一音源在线收音播放 | P3 | 功能 | 手动测试 | Pass |  |  |  |  | NT
Audio_63 |  | 3.2-插拔Source恢复-BT音乐 | 插拔Source恢复-在线音乐播放中-先断开USB再断开蓝牙 | 1.在线音乐播放中 2.USB和蓝牙都已连接到车机 | 1.切换到USB音乐播放 2.切到蓝牙音乐 3.拔出USB 4.断开蓝牙 | 4.不恢复上一音源在线音乐播放 | 4.不恢复上一音源在线音乐播放 | P3 | 功能 | 手动测试 | Pass |  |  |  |  | NT
Audio_64 |  | 3.2-插拔Source恢复-BT音乐 | 插拔Source恢复-在线视频播放中-先断开USB再断开蓝牙 | 1.在线视频播放中 2.USB和蓝牙都已连接到车机 | 1.切换到USB音乐播放 2.切到蓝牙音乐 3.拔出USB 4.断开蓝牙 | 4.不恢复上一音源在线视频播放 | 爱奇艺app未合入，暂无法测试 | P3 | 功能 | 手动测试 | Pass |  |  |  |  | NT
Audio_65 |  | 3.2-插拔Source恢复-BT音乐 | 插拔Source恢复-在线收音播放中-先断开USB再断开蓝牙 | 1.在线收音播放中 2.USB和蓝牙都已连接到车机 | 1.切换到USB音乐播放 2.切到蓝牙音乐 3.拔出USB 4.断开蓝牙 | 4.不恢复上一音源在线收音播放 | 4.不恢复上一音源在线收音播放 | P3 | 功能 | 手动测试 | Pass |  |  |  |  | NT
Audio_66 |  | 3.2-插拔Source恢复-BT音乐 | 插拔Source恢复-在线音乐播放中-先断开蓝牙再断开USB | 1.在线音乐播放中 2.USB和蓝牙都已连接到车机 | 1.切换蓝牙音乐播放 2.切到USB播放 3.断开蓝牙 4.拔出USB | 4.不恢复上一音源在线音乐播放 | 4.不恢复上一音源在线音乐播放 | P3 | 功能 | 手动测试 | Pass |  |  |  |  | NT
Audio_67 |  | 3.2-插拔Source恢复-BT音乐 | 插拔Source恢复-在线视频播放中-先断开蓝牙再断开USB | 1.在线视频播放中 2.USB和蓝牙都已连接到车机 | 1.切换蓝牙音乐播放 2.切到USB播放 3.断开蓝牙 4.拔出USB | 4.不恢复上一音源在线视频播放 | 爱奇艺app未合入，暂无法测试 | P3 | 功能 | 手动测试 | Pass |  |  |  |  | NT
Audio_68 |  | 3.2-插拔Source恢复-BT音乐 | 插拔Source恢复-在线收音播放中-先断开蓝牙再断开USB | 1.在线收音播放中 2.USB和蓝牙都已连接到车机 | 1.切换蓝牙音乐播放 2.切到USB播放 3.断开蓝牙 4.拔出USB | 4.不恢复上一音源在线收音播放 |  | P3 | 功能 | 手动测试 | Pass |  |  |  |  | NT
Audio_69 |  | 4.1-音量保护与恢复-媒体音量 | 媒体音量-关机前音量高于Vmax的-USB音乐播放中 | 1.USB音乐播放中 2.当前媒体音量已设置成高于18 | 1.重启车机 2.查看媒体音量 | 2.媒体音量的音量为18 | 音效设置未合入 | P1 | 功能 | 手动测试 | Pass |  |  |  |  | NT
|  |  | 媒体音量-关机前音量在5-USB音乐播放中 | 1.USB音乐播放中 2.当前媒体音量已设置为5 | 1.重启车机 2.查看媒体音量 | 2.媒体音量的音量为5 | 音效设置未合入 |  |  |  | Pass
Audio_71 |  | 4.1-音量保护与恢复-媒体音量 | 媒体音量-关机前音量在6-USB音乐播放中 | 1.USB音乐播放中 2.当前媒体音量已设置为6 | 1.重启车机 2.查看媒体音量 | 2.媒体音量的音量为6 | 音效设置未合入 | P1 | 功能 | 手动测试 | Pass |  |  |  |  | NT
Audio_72 |  | 4.1-音量保护与恢复-媒体音量 | 媒体音量-关机前音量在10-USB音乐播放中 | 1.USB音乐播放中 2.当前媒体音量已设置为10 | 1.重启车机 2.查看媒体音量 | 2.媒体音量的音量为10 | 音效设置未合入 | P2 | 功能 | 手动测试 | Pass |  |  |  |  | NT
Audio_73 |  | 4.1-音量保护与恢复-媒体音量 | 媒体音量-关机前音量在15-USB音乐播放中 | 1.USB音乐播放中 2.当前媒体音量已设置为15 | 1.重启车机 2.查看媒体音量 | 2.媒体音量的音量为15 | 音效设置未合入 | P2 | 功能 | 手动测试 | Pass |  |  |  |  | NT
Audio_74 |  | 4.1-音量保护与恢复-媒体音量 | 媒体音量-关机前音量在18-USB音乐播放中 | 1.USB音乐播放中 2.当前媒体音量已设置为18 | 1.重启车机 2.查看媒体音量 | 2.媒体音量的音量为18 | 音效设置未合入 | P1 | 功能 | 手动测试 | Pass |  |  |  |  | NT
Audio_75 |  | 4.1-音量保护与恢复-媒体音量 | 媒体音量-关屏前音量低于Vmin的-CarPower State为Abnormal-USB音乐播放中 | 1.USB音乐播放中 2.当前媒体音量已设置成低于6 | 1.手动调电源电压，调到低压5.8/高压17.5 2.查看媒体音量 3.手动调电源电压，调到12.5v 4.查看媒体音量 | 2.媒体音关闭 4.媒体音量为6 | 音效设置未合入 | P3 | 功能 | 手动测试 | NA | 需要看LOG测 |  |  |  | NT
Audio_76 |  | 4.1-音量保护与恢复-媒体音量 | 媒体音量-关屏前音量高于Vmax的-CarPower State为Abnormal-USB音乐播放中 | 1.USB音乐播放中 2.当前媒体音量已设置成高于18 | 1.手动调电源电压，调到低压5.8/高压17.5 2.查看媒体音量 3.手动调电源电压，调到12.5v 4.查看媒体音量 | 2.媒体音关闭 4.媒体音量为18 | 音效设置未合入 | P3 | 功能 | 手动测试 | NA |  |  |  |  | NT
Audio_77 |  | 4.1-音量保护与恢复-媒体音量 | 媒体音量-关屏前音量在6-CarPower State为Abnormal-USB音乐播放中 | 1.USB音乐播放中 2.当前媒体音量已设置为6 | 1.手动调电源电压，调到低压5.8/高压17.5 2.查看媒体音量 3.手动调电源电压，调到12.5v 4.查看媒体音量 | 2.媒体音关闭 4.媒体音量为6 | 音效设置未合入 | P3 | 功能 | 手动测试 | NA |  |  |  |  | NT
Audio_78 |  | 4.1-音量保护与恢复-媒体音量 | 媒体音量-关屏前音量在10-CarPower State为Abnormal-USB音乐播放中 | 1.USB音乐播放中 2.当前媒体音量已设置为10 | 1.手动调电源电压，调到低压5.8/高压17.5 2.查看媒体音量 3.手动调电源电压，调到12.5v 4.查看媒体音量 | 2.媒体音关闭 4.媒体音量为10 | 音效设置未合入 | P3 | 功能 | 手动测试 | NA |  |  |  |  | NT
Audio_79 |  | 4.1-音量保护与恢复-媒体音量 | 媒体音量-关屏前音量在15-CarPower State为Abnormal-USB音乐播放中 | 1.USB音乐播放中 2.当前媒体音量已设置为15 | 1.手动调电源电压，调到低压5.8/高压17.5 2.查看媒体音量 3.手动调电源电压，调到12.5v 4.查看媒体音量 | 2.媒体音关闭 4.媒体音量为15 | 音效设置未合入 | P3 | 功能 | 手动测试 | NA |  |  |  |  | NT
Audio_80 |  | 4.1-音量保护与恢复-媒体音量 | 媒体音量-关屏前音量在18-CarPower State为Abnormal-USB音乐播放中 | 1.USB音乐播放中 2.当前媒体音量已设置为18 | 1.手动调电源电压，调到低压5.8/高压17.5 2.查看媒体音量 3.手动调电源电压，调到12.5v 4.查看媒体音量 | 2.媒体音关闭 4.媒体音量为18 | 音效设置未合入 | P3 | 功能 | 手动测试 | NA |  |  |  |  | NT
Audio_81 |  | 4.1-音量保护与恢复-媒体音量 | 媒体音量-关屏前音量低于Vmin的-CarPower State为PartialRun-USB音乐播放中 | 1.USB音乐播放中 2.当前媒体音量已设置成低于6 | 1.手动调电源电压，调到低压6.5~10/高压16~17.5 2.查看媒体音量 3.手动调电源电压，调到12.5v 4.查看媒体音量 | 2.媒体音关闭 4.媒体音量为6 | 音效设置未合入 | P3 | 功能 | 手动测试 | NA | 用例没更新 |  |  |  | NT
Audio_82 |  | 4.1-音量保护与恢复-媒体音量 | 媒体音量-关屏前音量高于Vmax的-CarPower State为PartialRun-USB音乐播放中 | 1.USB音乐播放中 2.当前媒体音量已设置成高于18 | 1.手动调电源电压，调到低压6.5~10/高压16~17.5 2.查看媒体音量 3.手动调电源电压，调到12.5v 4.查看媒体音量 | 2.媒体音关闭 4.媒体音量为18 | 音效设置未合入 | P3 | 功能 | 手动测试 | NA |  |  |  |  | NT
Audio_83 |  | 4.1-音量保护与恢复-媒体音量 | 媒体音量-关屏前音量在6-CarPower State为PartialRun-USB音乐播放中 | 1.USB音乐播放中 2.当前媒体音量已设置为6 | 1.手动调电源电压，调到低压6.5~10/高压16~17.5 2.查看媒体音量 3.手动调电源电压，调到12.5v 4.查看媒体音量 | 2.媒体音关闭 4.媒体音量为6 | 音效设置未合入 | P3 | 功能 | 手动测试 | NA |  |  |  |  | NT
Audio_84 |  | 4.1-音量保护与恢复-媒体音量 | 媒体音量-关屏前音量在10-CarPower State为PartialRun-USB音乐播放中 | 1.USB音乐播放中 2.当前媒体音量已设置为10 | 1.手动调电源电压，调到低压6.5~10/高压16~17.5 2.查看媒体音量 3.手动调电源电压，调到12.5v 4.查看媒体音量 | 2.媒体音关闭 4.媒体音量为10 | 音效设置未合入 | P3 | 功能 | 手动测试 | NA |  |  |  |  | NT
Audio_85 |  | 4.1-音量保护与恢复-媒体音量 | 媒体音量-关屏前音量在15-CarPower State为PartialRun-USB音乐播放中 | 1.USB音乐播放中 2.当前媒体音量已设置为15 | 1.手动调电源电压，调到低压6.5~10/高压16~17.5 2.查看媒体音量 3.手动调电源电压，调到12.5v 4.查看媒体音量 | 2.媒体音关闭 4.媒体音量为15 | 音效设置未合入 | P3 | 功能 | 手动测试 | NA |  |  |  |  | NT
Audio_86 |  | 4.1-音量保护与恢复-媒体音量 | 媒体音量-关屏前音量在18-CarPower State为PartialRun-USB音乐播放中 | 1.USB音乐播放中 2.当前媒体音量已设置为18 | 1.手动调电源电压，调到低压6.5~10/高压16~17.5 2.查看媒体音量 3.手动调电源电压，调到12.5v 4.查看媒体音量 | 2.媒体音关闭 4.媒体音量为18 | 音效设置未合入 | P3 | 功能 | 手动测试 | NA |  |  |  |  | NT
Audio_87 |  | 4.1-音量保护与恢复-媒体音量 | 媒体音量-关机前音量高于Vmax的-USB视频播放中 | 1.USB视频播放中 2.当前媒体音量已设置成高于18 | 1.重启车机 2.查看媒体音量 | 2.媒体音量的音量为18 | 音效设置未合入 | P1 | 功能 | 手动测试 | Pass |  |  |  |  | NT
|  | 4.1-音量保护与恢复-媒体音量 | 媒体音量-关机前音量在5-USB视频播放中 | 1.USB视频播放中 2.当前媒体音量已设置为5 | 1.重启车机 2.查看媒体音量 | 2.媒体音量的音量为5 |  |  |  |  | Pass
Audio_89 |  | 4.1-音量保护与恢复-媒体音量 | 媒体音量-关机前音量在6-USB视频播放中 | 1.USB视频播放中 2.当前媒体音量已设置为6 | 1.重启车机 2.查看媒体音量 | 2.媒体音量的音量为6 | 音效设置未合入 | P1 | 功能 | 手动测试 | Pass |  |  |  |  | NT
Audio_90 |  | 4.1-音量保护与恢复-媒体音量 | 媒体音量-关机前音量在10-USB视频播放中 | 1.USB视频播放中 2.当前媒体音量已设置为10 | 1.重启车机 2.查看媒体音量 | 2.媒体音量的音量为10 | 音效设置未合入 | P2 | 功能 | 手动测试 | Pass |  |  |  |  | NT
Audio_91 |  | 4.1-音量保护与恢复-媒体音量 | 媒体音量-关机前音量在15-USB视频播放中 | 1.USB视频播放中 2.当前媒体音量已设置为15 | 1.重启车机 2.查看媒体音量 | 2.媒体音量的音量为15 | 音效设置未合入 | P2 | 功能 | 手动测试 | Pass |  |  |  |  | NT
Audio_92 |  | 4.1-音量保护与恢复-媒体音量 | 媒体音量-关机前音量在18-USB视频播放中 | 1.USB视频播放中 2.当前媒体音量已设置为18 | 1.重启车机 2.查看媒体音量 | 2.媒体音量的音量为18 | 音效设置未合入 | P1 | 功能 | 手动测试 | Pass |  |  |  |  | NT
Audio_93 |  | 4.1-音量保护与恢复-媒体音量 | 媒体音量-关屏前音量低于Vmin的-CarPower State为Abnormal-USB视频播放中 | 1.USB视频播放中 2.当前媒体音量已设置成低于6 | 1.手动调电源电压，调到低压5.8/高压17.5 2.查看媒体音量 3.手动调电源电压，调到12.5v 4.查看媒体音量 | 2.媒体音关闭 4.媒体音量为6 | 音效设置未合入 | P3 | 功能 | 手动测试 | NA |  |  |  |  | NT
Audio_94 |  | 4.1-音量保护与恢复-媒体音量 | 媒体音量-关屏前音量高于Vmax的-CarPower State为Abnormal-USB视频播放中 | 1.USB视频播放中 2.当前媒体音量已设置成高于18 | 1.手动调电源电压，调到低压5.8/高压17.5 2.查看媒体音量 3.手动调电源电压，调到12.5v 4.查看媒体音量 | 2.媒体音关闭 4.媒体音量为18 | 音效设置未合入 | P3 | 功能 | 手动测试 | NA |  |  |  |  | NT
Audio_95 |  | 4.1-音量保护与恢复-媒体音量 | 媒体音量-关屏前音量在6-CarPower State为Abnormal-USB视频播放中 | 1.USB视频播放中 2.当前媒体音量已设置为6 | 1.手动调电源电压，调到低压5.8/高压17.5 2.查看媒体音量 3.手动调电源电压，调到12.5v 4.查看媒体音量 | 2.媒体音关闭 4.媒体音量为6 | 音效设置未合入 | P3 | 功能 | 手动测试 | NA |  |  |  |  | NT
Audio_96 |  | 4.1-音量保护与恢复-媒体音量 | 媒体音量-关屏前音量在10-CarPower State为Abnormal-USB视频播放中 | 1.USB视频播放中 2.当前媒体音量已设置为10 | 1.手动调电源电压，调到低压5.8/高压17.5 2.查看媒体音量 3.手动调电源电压，调到12.5v 4.查看媒体音量 | 2.媒体音关闭 4.媒体音量为10 | 音效设置未合入 | P3 | 功能 | 手动测试 | NA |  |  |  |  | NT
Audio_97 |  | 4.1-音量保护与恢复-媒体音量 | 媒体音量-关屏前音量在15-CarPower State为Abnormal-USB视频播放中 | 1.USB视频播放中 2.当前媒体音量已设置为15 | 1.手动调电源电压，调到低压5.8/高压17.5 2.查看媒体音量 3.手动调电源电压，调到12.5v 4.查看媒体音量 | 2.媒体音关闭 4.媒体音量为15 | 音效设置未合入 | P3 | 功能 | 手动测试 | NA |  |  |  |  | NT
Audio_98 |  | 4.1-音量保护与恢复-媒体音量 | 媒体音量-关屏前音量在18-CarPower State为Abnormal-USB视频播放中 | 1.USB视频播放中 2.当前媒体音量已设置为18 | 1.手动调电源电压，调到低压5.8/高压17.5 2.查看媒体音量 3.手动调电源电压，调到12.5v 4.查看媒体音量 | 2.媒体音关闭 4.媒体音量为18 | 音效设置未合入 | P3 | 功能 | 手动测试 | NA |  |  |  |  | NT
Audio_99 |  | 4.1-音量保护与恢复-媒体音量 | 媒体音量-关屏前音量低于Vmin的-CarPower State为PartialRun-USB视频播放中 | 1.USB视频播放中 2.当前媒体音量已设置成低于6 | 1.手动调电源电压，调到低压6.5~10/高压16~17.5 2.查看媒体音量 3.手动调电源电压，调到12.5v 4.查看媒体音量 | 2.媒体音关闭 4.媒体音量为6 | 音效设置未合入 | P3 | 功能 | 手动测试 | NA |  |  |  |  | NT
Audio_100 |  | 4.1-音量保护与恢复-媒体音量 | 媒体音量-关屏前音量高于Vmax的-CarPower State为PartialRun-USB视频播放中 | 1.USB视频播放中 2.当前媒体音量已设置成高于18 | 1.手动调电源电压，调到低压6.5~10/高压16~17.5 2.查看媒体音量 3.手动调电源电压，调到12.5v 4.查看媒体音量 | 2.媒体音关闭 4.媒体音量为18 | 音效设置未合入 | P3 | 功能 | 手动测试 | NA |  |  |  |  | NT
Audio_101 |  | 4.1-音量保护与恢复-媒体音量 | 媒体音量-关屏前音量在6-CarPower State为PartialRun-USB视频播放中 | 1.USB视频播放中 2.当前媒体音量已设置为6 | 1.手动调电源电压，调到低压6.5~10/高压16~17.5 2.查看媒体音量 3.手动调电源电压，调到12.5v 4.查看媒体音量 | 2.媒体音关闭 4.媒体音量为6 | 音效设置未合入 | P3 | 功能 | 手动测试 | NA |  |  |  |  | NT
Audio_102 |  | 4.1-音量保护与恢复-媒体音量 | 媒体音量-关屏前音量在10-CarPower State为PartialRun-USB视频播放中 | 1.USB视频播放中 2.当前媒体音量已设置为10 | 1.手动调电源电压，调到低压6.5~10/高压16~17.5 2.查看媒体音量 3.手动调电源电压，调到12.5v 4.查看媒体音量 | 2.媒体音关闭 4.媒体音量为10 | 音效设置未合入 | P3 | 功能 | 手动测试 | NA |  |  |  |  | NT
Audio_103 |  | 4.1-音量保护与恢复-媒体音量 | 媒体音量-关屏前音量在15-CarPower State为PartialRun-USB视频播放中 | 1.USB视频播放中 2.当前媒体音量已设置为15 | 1.手动调电源电压，调到低压6.5~10/高压16~17.5 2.查看媒体音量 3.手动调电源电压，调到12.5v 4.查看媒体音量 | 2.媒体音关闭 4.媒体音量为15 | 音效设置未合入 | P3 | 功能 | 手动测试 | NA |  |  |  |  | NT
Audio_104 |  | 4.1-音量保护与恢复-媒体音量 | 媒体音量-关屏前音量在18-CarPower State为PartialRun-USB视频播放中 | 1.USB视频播放中 2.当前媒体音量已设置为18 | 1.手动调电源电压，调到低压6.5~10/高压16~17.5 2.查看媒体音量 3.手动调电源电压，调到12.5v 4.查看媒体音量 | 2.媒体音关闭 4.媒体音量为18 | 音效设置未合入 | P3 | 功能 | 手动测试 | NA |  |  |  |  | NT
Audio_105 |  | 4.1-音量保护与恢复-媒体音量 | 媒体音量-关机前音量高于Vmax的-蓝牙音乐播放中 | 1.蓝牙音乐播放中 2.当前媒体音量已设置成高于18 | 1.重启车机 2.查看媒体音量 | 2.媒体音量的音量为18 | 音效设置未合入 | P1 | 功能 | 手动测试 | Pass |  |  |  |  | NT
|  |  | 媒体音量-关机前音量在5-蓝牙音乐播放中 | 1.蓝牙音乐播放中 2.当前媒体音量已设置为5 | 1.重启车机 2.查看媒体音量 | 2.媒体音量的音量为5 | 音效设置未合入 |  |  |  | Pass
Audio_107 |  | 4.1-音量保护与恢复-媒体音量 | 媒体音量-关机前音量在6-蓝牙音乐播放中 | 1.蓝牙音乐播放中 2.当前媒体音量已设置为6 | 1.重启车机 2.查看媒体音量 | 2.媒体音量的音量为6 | 音效设置未合入 | P1 | 功能 | 手动测试 | Pass |  |  |  |  | NT
Audio_108 |  | 4.1-音量保护与恢复-媒体音量 | 媒体音量-关机前音量在10-蓝牙音乐播放中 | 1.蓝牙音乐播放中 2.当前媒体音量已设置为10 | 1.重启车机 2.查看媒体音量 | 2.媒体音量的音量为10 | 音效设置未合入 | P2 | 功能 | 手动测试 | Pass |  |  |  |  | NT
Audio_109 |  | 4.1-音量保护与恢复-媒体音量 | 媒体音量-关机前音量在15-蓝牙音乐播放中 | 1.蓝牙音乐播放中 2.当前媒体音量已设置为15 | 1.重启车机 2.查看媒体音量 | 2.媒体音量的音量为15 | 音效设置未合入 | P2 | 功能 | 手动测试 | Pass |  |  |  |  | NT
Audio_110 |  | 4.1-音量保护与恢复-媒体音量 | 媒体音量-关机前音量在18-蓝牙音乐播放中 | 1.蓝牙音乐播放中 2.当前媒体音量已设置为18 | 1.重启车机 2.查看媒体音量 | 2.媒体音量的音量为18 | 音效设置未合入 | P1 | 功能 | 手动测试 | Pass |  |  |  |  | NT
Audio_111 |  | 4.1-音量保护与恢复-媒体音量 | 媒体音量-关屏前音量低于Vmin的-CarPower State为Abnormal-蓝牙音乐播放中 | 1.蓝牙音乐播放中 2.当前媒体音量已设置成低于6 | 1.手动调电源电压，调到低压5.8/高压17.5 2.查看媒体音量 3.手动调电源电压，调到12.5v 4.查看媒体音量 | 2.媒体音关闭 4.媒体音量为6 | 音效设置未合入 | P3 | 功能 | 手动测试 | NA |  |  |  |  | NT
Audio_112 |  | 4.1-音量保护与恢复-媒体音量 | 媒体音量-关屏前音量高于Vmax的-CarPower State为Abnormal-蓝牙音乐播放中 | 1.蓝牙音乐播放中 2.当前媒体音量已设置成高于18 | 1.手动调电源电压，调到低压5.8/高压17.5 2.查看媒体音量 3.手动调电源电压，调到12.5v 4.查看媒体音量 | 2.媒体音关闭 4.媒体音量为18 | 音效设置未合入 | P3 | 功能 | 手动测试 | NA |  |  |  |  | NT
Audio_113 |  | 4.1-音量保护与恢复-媒体音量 | 媒体音量-关屏前音量在6-CarPower State为Abnormal-蓝牙音乐播放中 | 1.蓝牙音乐播放中 2.当前媒体音量已设置为6 | 1.手动调电源电压，调到低压5.8/高压17.5 2.查看媒体音量 3.手动调电源电压，调到12.5v 4.查看媒体音量 | 2.媒体音关闭 4.媒体音量为6 | 音效设置未合入 | P3 | 功能 | 手动测试 | NA |  |  |  |  | NT
Audio_114 |  | 4.1-音量保护与恢复-媒体音量 | 媒体音量-关屏前音量在10-CarPower State为Abnormal-蓝牙音乐播放中 | 1.蓝牙音乐播放中 2.当前媒体音量已设置为10 | 1.手动调电源电压，调到低压5.8/高压17.5 2.查看媒体音量 3.手动调电源电压，调到12.5v 4.查看媒体音量 | 2.媒体音关闭 4.媒体音量为10 | 音效设置未合入 | P3 | 功能 | 手动测试 | NA |  |  |  |  | NT
Audio_115 |  | 4.1-音量保护与恢复-媒体音量 | 媒体音量-关屏前音量在15-CarPower State为Abnormal-蓝牙音乐播放中 | 1.蓝牙音乐播放中 2.当前媒体音量已设置为15 | 1.手动调电源电压，调到低压5.8/高压17.5 2.查看媒体音量 3.手动调电源电压，调到12.5v 4.查看媒体音量 | 2.媒体音关闭 4.媒体音量为15 | 音效设置未合入 | P3 | 功能 | 手动测试 | NA |  |  |  |  | NT
Audio_116 |  | 4.1-音量保护与恢复-媒体音量 | 媒体音量-关屏前音量在18-CarPower State为Abnormal-蓝牙音乐播放中 | 1.蓝牙音乐播放中 2.当前媒体音量已设置为18 | 1.手动调电源电压，调到低压5.8/高压17.5 2.查看媒体音量 3.手动调电源电压，调到12.5v 4.查看媒体音量 | 2.媒体音关闭 4.媒体音量为18 | 音效设置未合入 | P3 | 功能 | 手动测试 | NA |  |  |  |  | NT
Audio_117 |  | 4.1-音量保护与恢复-媒体音量 | 媒体音量-关屏前音量低于Vmin的-CarPower State为PartialRun-蓝牙音乐播放中 | 1.蓝牙音乐播放中 2.当前媒体音量已设置成低于6 | 1.手动调电源电压，调到低压6.5~10/高压16~17.5 2.查看媒体音量 3.手动调电源电压，调到12.5v 4.查看媒体音量 | 2.媒体音关闭 4.媒体音量为6 | 音效设置未合入 | P3 | 功能 | 手动测试 | NA |  |  |  |  | NT
Audio_118 |  | 4.1-音量保护与恢复-媒体音量 | 媒体音量-关屏前音量高于Vmax的-CarPower State为PartialRun-蓝牙音乐播放中 | 1.蓝牙音乐播放中 2.当前媒体音量已设置成高于18 | 1.手动调电源电压，调到低压6.5~10/高压16~17.5 2.查看媒体音量 3.手动调电源电压，调到12.5v 4.查看媒体音量 | 2.媒体音关闭 4.媒体音量为18 | 音效设置未合入 | P3 | 功能 | 手动测试 | NA |  |  |  |  | NT
Audio_119 |  | 4.1-音量保护与恢复-媒体音量 | 媒体音量-关屏前音量在6-CarPower State为PartialRun-蓝牙音乐播放中 | 1.蓝牙音乐播放中 2.当前媒体音量已设置为6 | 1.手动调电源电压，调到低压6.5~10/高压16~17.5 2.查看媒体音量 3.手动调电源电压，调到12.5v 4.查看媒体音量 | 2.媒体音关闭 4.媒体音量为6 | 音效设置未合入 | P3 | 功能 | 手动测试 | NA |  |  |  |  | NT
Audio_120 |  | 4.1-音量保护与恢复-媒体音量 | 媒体音量-关屏前音量在10-CarPower State为PartialRun-蓝牙音乐播放中 | 1.蓝牙音乐播放中 2.当前媒体音量已设置为10 | 1.手动调电源电压，调到低压6.5~10/高压16~17.5 2.查看媒体音量 3.手动调电源电压，调到12.5v 4.查看媒体音量 | 2.媒体音关闭 4.媒体音量为10 | 音效设置未合入 | P3 | 功能 | 手动测试 | NA |  |  |  |  | NT
Audio_121 |  | 4.1-音量保护与恢复-媒体音量 | 媒体音量-关屏前音量在15-CarPower State为PartialRun-蓝牙音乐播放中 | 1.蓝牙音乐播放中 2.当前媒体音量已设置为15 | 1.手动调电源电压，调到低压6.5~10/高压16~17.5 2.查看媒体音量 3.手动调电源电压，调到12.5v 4.查看媒体音量 | 2.媒体音关闭 4.媒体音量为15 | 音效设置未合入 | P3 | 功能 | 手动测试 | NA |  |  |  |  | NT
Audio_122 |  | 4.1-音量保护与恢复-媒体音量 | 媒体音量-关屏前音量在18-CarPower State为PartialRun-蓝牙音乐播放中 | 1.蓝牙音乐播放中 2.当前媒体音量已设置为18 | 1.手动调电源电压，调到低压6.5~10/高压16~17.5 2.查看媒体音量 3.手动调电源电压，调到12.5v 4.查看媒体音量 | 2.媒体音关闭 4.媒体音量为18 | 音效设置未合入 | P3 | 功能 | 手动测试 | NA |  |  |  |  | NT
Audio_123 |  | 4.1-音量保护与恢复-媒体音量 | 媒体音量-关机前音量高于Vmax的-随心听音乐播放中 | 1.随心听音乐播放中 2.当前媒体音量已设置成高于18 | 1.重启车机 2.查看媒体音量 | 2.媒体音量的音量为18 | 音效设置未合入 | P1 | 功能 | 手动测试 | Pass |  |  |  |  | NT
|  |  | 媒体音量-关机前音量在5-随心听音乐播放中 | 1.随心听音乐播放中 2.当前媒体音量已设置为5 | 1.重启车机 2.查看媒体音量 | 2.媒体音量的音量为5 |  |  |  |  | Pass
Audio_125 |  | 4.1-音量保护与恢复-媒体音量 | 媒体音量-关机前音量在6-随心听音乐播放中 | 1.随心听音乐播放中 2.当前媒体音量已设置为6 | 1.重启车机 2.查看媒体音量 | 2.媒体音量的音量为6 | 音效设置未合入 | P1 | 功能 | 手动测试 | Pass |  |  |  |  | NT
Audio_126 |  | 4.1-音量保护与恢复-媒体音量 | 媒体音量-关机前音量在10-随心听音乐播放中 | 1.随心听音乐播放中 2.当前媒体音量已设置为10 | 1.重启车机 2.查看媒体音量 | 2.媒体音量的音量为10 | 音效设置未合入 | P2 | 功能 | 手动测试 | Pass |  |  |  |  | NT
Audio_127 |  | 4.1-音量保护与恢复-媒体音量 | 媒体音量-关机前音量在15-随心听音乐播放中 | 1.随心听音乐播放中 2.当前媒体音量已设置为15 | 1.重启车机 2.查看媒体音量 | 2.媒体音量的音量为15 | 音效设置未合入 | P2 | 功能 | 手动测试 | Pass |  |  |  |  | NT
Audio_128 |  | 4.1-音量保护与恢复-媒体音量 | 媒体音量-关机前音量在18-随心听音乐播放中 | 1.随心听音乐播放中 2.当前媒体音量已设置为18 | 1.重启车机 2.查看媒体音量 | 2.媒体音量的音量为18 | 音效设置未合入 | P1 | 功能 | 手动测试 | Pass |  |  |  |  | NT
Audio_129 |  | 4.1-音量保护与恢复-媒体音量 | 媒体音量-关屏前音量低于Vmin的-CarPower State为Abnormal-随心听音乐播放中 | 1.随心听音乐播放中 2.当前媒体音量已设置成低于6 | 1.手动调电源电压，调到低压5.8/高压17.5 2.查看媒体音量 3.手动调电源电压，调到12.5v 4.查看媒体音量 | 2.媒体音关闭 4.媒体音量为6 | 音效设置未合入 | P3 | 功能 | 手动测试 | Pass |  |  |  |  | NT
Audio_130 |  | 4.1-音量保护与恢复-媒体音量 | 媒体音量-关屏前音量高于Vmax的-CarPower State为Abnormal-随心听音乐播放中 | 1.随心听音乐播放中 2.当前媒体音量已设置成高于18 | 1.手动调电源电压，调到低压5.8/高压17.5 2.查看媒体音量 3.手动调电源电压，调到12.5v 4.查看媒体音量 | 2.媒体音关闭 4.媒体音量为18 | 音效设置未合入 | P3 | 功能 | 手动测试 | Pass |  |  |  |  | NT
Audio_131 |  | 4.1-音量保护与恢复-媒体音量 | 媒体音量-关屏前音量在6-CarPower State为Abnormal-随心听音乐播放中 | 1.随心听音乐播放中 2.当前媒体音量已设置为6 | 1.手动调电源电压，调到低压5.8/高压17.5 2.查看媒体音量 3.手动调电源电压，调到12.5v 4.查看媒体音量 | 2.媒体音关闭 4.媒体音量为6 | 音效设置未合入 | P3 | 功能 | 手动测试 | Pass |  |  |  |  | NT
Audio_132 |  | 4.1-音量保护与恢复-媒体音量 | 媒体音量-关屏前音量在10-CarPower State为Abnormal-随心听音乐播放中 | 1.随心听音乐播放中 2.当前媒体音量已设置为10 | 1.手动调电源电压，调到低压5.8/高压17.5 2.查看媒体音量 3.手动调电源电压，调到12.5v 4.查看媒体音量 | 2.媒体音关闭 4.媒体音量为10 | 音效设置未合入 | P3 | 功能 | 手动测试 | Pass |  |  |  |  | NT
Audio_133 |  | 4.1-音量保护与恢复-媒体音量 | 媒体音量-关屏前音量在15-CarPower State为Abnormal-随心听音乐播放中 | 1.随心听音乐播放中 2.当前媒体音量已设置为15 | 1.手动调电源电压，调到低压5.8/高压17.5 2.查看媒体音量 3.手动调电源电压，调到12.5v 4.查看媒体音量 | 2.媒体音关闭 4.媒体音量为15 | 音效设置未合入 | P3 | 功能 | 手动测试 | Pass |  |  |  |  | NT
Audio_134 |  | 4.1-音量保护与恢复-媒体音量 | 媒体音量-关屏前音量在18-CarPower State为Abnormal-随心听音乐播放中 | 1.随心听音乐播放中 2.当前媒体音量已设置为18 | 1.手动调电源电压，调到低压5.8/高压17.5 2.查看媒体音量 3.手动调电源电压，调到12.5v 4.查看媒体音量 | 2.媒体音关闭 4.媒体音量为18 | 音效设置未合入 | P3 | 功能 | 手动测试 | Pass |  |  |  |  | NT
Audio_135 |  | 4.1-音量保护与恢复-媒体音量 | 媒体音量-关屏前音量低于Vmin的-CarPower State为PartialRun-随心听音乐播放中 | 1.随心听音乐播放中 2.当前媒体音量已设置成低于6 | 1.手动调电源电压，调到低压6.5~10/高压16~17.5 2.查看媒体音量 3.手动调电源电压，调到12.5v 4.查看媒体音量 | 2.媒体音关闭 4.媒体音量为6 | 音效设置未合入 | P3 | 功能 | 手动测试 | Pass |  |  |  |  | NT
Audio_136 |  | 4.1-音量保护与恢复-媒体音量 | 媒体音量-关屏前音量高于Vmax的-CarPower State为PartialRun-随心听音乐播放中 | 1.随心听音乐播放中 2.当前媒体音量已设置成高于18 | 1.手动调电源电压，调到低压6.5~10/高压16~17.5 2.查看媒体音量 3.手动调电源电压，调到12.5v 4.查看媒体音量 | 2.媒体音关闭 4.媒体音量为18 | 音效设置未合入 | P3 | 功能 | 手动测试 | Pass |  |  |  |  | NT
Audio_137 |  | 4.1-音量保护与恢复-媒体音量 | 媒体音量-关屏前音量在6-CarPower State为PartialRun-随心听音乐播放中 | 1.随心听音乐播放中 2.当前媒体音量已设置为6 | 1.手动调电源电压，调到低压6.5~10/高压16~17.5 2.查看媒体音量 3.手动调电源电压，调到12.5v 4.查看媒体音量 | 2.媒体音关闭 4.媒体音量为6 | 音效设置未合入 | P3 | 功能 | 手动测试 | Pass |  |  |  |  | NT
Audio_138 |  | 4.1-音量保护与恢复-媒体音量 | 媒体音量-关屏前音量在10-CarPower State为PartialRun-随心听音乐播放中 | 1.随心听音乐播放中 2.当前媒体音量已设置为10 | 1.手动调电源电压，调到低压6.5~10/高压16~17.5 2.查看媒体音量 3.手动调电源电压，调到12.5v 4.查看媒体音量 | 2.媒体音关闭 4.媒体音量为10 | 音效设置未合入 | P3 | 功能 | 手动测试 | Pass |  |  |  |  | NT
Audio_139 |  | 4.1-音量保护与恢复-媒体音量 | 媒体音量-关屏前音量在15-CarPower State为PartialRun-随心听音乐播放中 | 1.随心听音乐播放中 2.当前媒体音量已设置为15 | 1.手动调电源电压，调到低压6.5~10/高压16~17.5 2.查看媒体音量 3.手动调电源电压，调到12.5v 4.查看媒体音量 | 2.媒体音关闭 4.媒体音量为15 | 音效设置未合入 | P3 | 功能 | 手动测试 | Pass |  |  |  |  | NT
Audio_140 |  | 4.1-音量保护与恢复-媒体音量 | 媒体音量-关屏前音量在18-CarPower State为PartialRun-随心听音乐播放中 | 1.随心听音乐播放中 2.当前媒体音量已设置为18 | 1.手动调电源电压，调到低压6.5~10/高压16~17.5 2.查看媒体音量 3.手动调电源电压，调到12.5v 4.查看媒体音量 | 2.媒体音关闭 4.媒体音量为18 | 音效设置未合入 | P3 | 功能 | 手动测试 | Pass |  |  |  |  | NT
Audio_141 |  | 4.2-音量保护与恢复-电话音量 | 电话音量-关机前音量低于Vmin的 | 1.当前source是电话 2.当前电话音量已设置成低于10 | 1.重启车机 2.查看电话音量 | 2.电话音量的音量为10 | 音效设置未合入 | P1 | 功能 | 手动测试 | Pass |  |  |  |  | NT
Audio_142 |  | 4.2-音量保护与恢复-电话音量 | 电话音量-关机前音量高于Vmax的 | 1.当前source是电话 2.当前电话音量已设置成高于18 | 1.重启车机 2.查看电话音量 | 2.电话音量的音量为18 | 音效设置未合入 | P1 | 功能 | 手动测试 | Pass |  |  |  |  | NT
Audio_143 |  | 4.2-音量保护与恢复-电话音量 | 电话音量-关机前音量在10 | 1.当前source是电话 2.当前电话音量已设置为10 | 1.重启车机 2.查看电话音量 | 2.电话音量的音量为10 | 音效设置未合入 | P1 | 功能 | 手动测试 | Pass |  |  |  |  | NT
Audio_144 |  | 4.2-音量保护与恢复-电话音量 | 电话音量-关机前音量在13 | 1.当前source是电话 2.当前电话音量已设置为13 | 1.重启车机 2.查看电话音量 | 2.电话音量的音量为13 | 音效设置未合入 | P2 | 功能 | 手动测试 | Pass |  |  |  |  | NT
Audio_145 |  | 4.2-音量保护与恢复-电话音量 | 电话音量-关机前音量在15 | 1.当前source是电话 2.当前电话音量已设置为15 | 1.重启车机 2.查看电话音量 | 2.电话音量的音量为15 | 音效设置未合入 | P2 | 功能 | 手动测试 | Pass |  |  |  |  | NT
Audio_146 |  | 4.2-音量保护与恢复-电话音量 | 电话音量-关机前音量在18 | 1.当前source是电话 2.当前电话音量已设置为18 | 1.重启车机 2.查看电话音量 | 2.电话音量的音量为18 | 音效设置未合入 | P1 | 功能 | 手动测试 | Pass |  |  |  |  | NT
Audio_147 |  | 4.2-音量保护与恢复-电话音量 | 电话音量-关屏前音量低于Vmin的-CarPower State为Abnormal | 1.当前source是电话 2.当前电话音量已设置成低于10 | 1.手动调电源电压，调到低压5.8/高压17.5 2.查看媒体音量 3.手动调电源电压，调到12.5v 4.查看媒体音量 | 2.电话音关闭 4.电话音量为10 | 无物理屏，无法验证息屏功能 | P3 | 功能 | 手动测试 | Pass |  |  |  |  | NT
Audio_148 |  | 4.2-音量保护与恢复-电话音量 | 电话音量-关屏前音量高于Vmax的-CarPower State为Abnormal | 1.当前source是电话 2.当前电话音量已设置成高于18 | 1.手动调电源电压，调到低压5.8/高压17.5 2.查看媒体音量 3.手动调电源电压，调到12.5v 4.查看媒体音量 | 2.电话音关闭 4.电话音量为18 | 无物理屏，无法验证息屏功能 | P3 | 功能 | 手动测试 | Pass |  |  |  |  | NT
Audio_149 |  | 4.2-音量保护与恢复-电话音量 | 电话音量-关屏前音量在10-CarPower State为Abnormal | 1.当前source是电话 2.当前电话音量已设置为10 | 1.手动调电源电压，调到低压5.8/高压17.5 2.查看媒体音量 3.手动调电源电压，调到12.5v 4.查看媒体音量 | 2.电话音关闭 4.电话音量为10 | 无物理屏，无法验证息屏功能 | P3 | 功能 | 手动测试 | Pass |  |  |  |  | NT
Audio_150 |  | 4.2-音量保护与恢复-电话音量 | 电话音量-关屏前音量在13-CarPower State为Abnormal | 1.当前source是电话 2.当前电话音量已设置为13 | 1.手动调电源电压，调到低压5.8/高压17.5 2.查看媒体音量 3.手动调电源电压，调到12.5v 4.查看媒体音量 | 2.电话音关闭 4.电话音量为13 | 无物理屏，无法验证息屏功能 | P3 | 功能 | 手动测试 | Pass |  |  |  |  | NT
Audio_151 |  | 4.2-音量保护与恢复-电话音量 | 电话音量-关屏前音量在15-CarPower State为Abnormal | 1.当前source是电话 2.当前电话音量已设置为15 | 1.手动调电源电压，调到低压5.8/高压17.5 2.查看媒体音量 3.手动调电源电压，调到12.5v 4.查看媒体音量 | 2.电话音关闭 4.电话音量为15 | 无物理屏，无法验证息屏功能 | P3 | 功能 | 手动测试 | Pass |  |  |  |  | NT
Audio_152 |  | 4.2-音量保护与恢复-电话音量 | 电话音量-关屏前音量在18-CarPower State为Abnormal | 1.当前source是电话 2.当前电话音量已设置为18 | 1.手动调电源电压，调到低压5.8/高压17.5 2.查看媒体音量 3.手动调电源电压，调到12.5v 4.查看媒体音量 | 2.电话音关闭 4.电话音量为18 | 无物理屏，无法验证息屏功能 | P3 | 功能 | 手动测试 | Pass |  |  |  |  | NT
Audio_153 |  | 4.2-音量保护与恢复-电话音量 | 电话音量-关机前音量低于Vmin的-CarPower State为PartialRun | 1.当前source是电话 2.当前电话音量已设置成低于10 | 1.手动调电源电压，调到低压6.5~10/高压16~17.5 2.查看媒体音量 3.手动调电源电压，调到12.5v 4.查看媒体音量 | 2.电话音关闭 4.电话音量为10 | 无物理屏，无法验证息屏功能 | P3 | 功能 | 手动测试 | Pass |  |  |  |  | NT
Audio_154 |  | 4.2-音量保护与恢复-电话音量 | 电话音量-关机前音量高于Vmax的-CarPower State为PartialRun | 1.当前source是电话 2.当前电话音量已设置成高于18 | 1.手动调电源电压，调到低压6.5~10/高压16~17.5 2.查看媒体音量 3.手动调电源电压，调到12.5v 4.查看媒体音量 | 2.电话音关闭 4.电话音量为18 | 无物理屏，无法验证息屏功能 | P3 | 功能 | 手动测试 | Pass |  |  |  |  | NT
Audio_155 |  | 4.2-音量保护与恢复-电话音量 | 电话音量-关机前音量在10-CarPower State为PartialRun | 1.当前source是电话 2.当前电话音量已设置为10 | 1.手动调电源电压，调到低压6.5~10/高压16~17.5 2.查看媒体音量 3.手动调电源电压，调到12.5v 4.查看媒体音量 | 2.电话音关闭 4.电话音量为10 | 无物理屏，无法验证息屏功能 | P3 | 功能 | 手动测试 | Pass |  |  |  |  | NT
Audio_156 |  | 4.2-音量保护与恢复-电话音量 | 电话音量-关机前音量在13-CarPower State为PartialRun | 1.当前source是电话 2.当前电话音量已设置为13 | 1.手动调电源电压，调到低压6.5~10/高压16~17.5 2.查看媒体音量 3.手动调电源电压，调到12.5v 4.查看媒体音量 | 2.电话音关闭 4.电话音量为13 | 无物理屏，无法验证息屏功能 | P3 | 功能 | 手动测试 | Pass |  |  |  |  | NT
Audio_157 |  | 4.2-音量保护与恢复-电话音量 | 电话音量-关机前音量在15-CarPower State为PartialRun | 1.当前source是电话 2.当前电话音量已设置为15 | 1.手动调电源电压，调到低压6.5~10/高压16~17.5 2.查看媒体音量 3.手动调电源电压，调到12.5v 4.查看媒体音量 | 2.电话音关闭 4.电话音量为15 | 无物理屏，无法验证息屏功能 | P3 | 功能 | 手动测试 | Pass |  |  |  |  | NT
Audio_158 |  | 4.2-音量保护与恢复-电话音量 | 电话音量-关机前音量在18-CarPower State为PartialRun | 1.当前source是电话 2.当前电话音量已设置为18 | 1.手动调电源电压，调到低压6.5~10/高压16~17.5 2.查看媒体音量 3.手动调电源电压，调到12.5v 4.查看媒体音量 | 2.电话音关闭 4.电话音量为18 | 无物理屏，无法验证息屏功能 | P3 | 功能 | 手动测试 | Pass |  |  |  |  | NT
Audio_159 |  | 4.3-音量保护与恢复-语音音量 | 语音音量-关机前音量低于Vmin的 | 1.当前source是语音 2.当前语音音量已设置成低于8 | 1.重启车机 2.查看语音音量 | 2.语音音量的音量为8 | 无物理屏，无法验证息屏功能 | P1 | 功能 | 手动测试 | Pass |  |  |  |  | NT
Audio_160 |  | 4.3-音量保护与恢复-语音音量 | 语音音量-关机前音量高于Vmax的 | 1.当前source是语音 2.当前语音音量已设置成高于17 | 1.重启车机 2.查看语音音量 | 2.语音音量的音量为17 | 无物理屏，无法验证息屏功能 | P1 | 功能 | 手动测试 | Pass |  |  |  |  | NT
Audio_161 |  | 4.3-音量保护与恢复-语音音量 | 语音音量-关机前音量在8 | 1.当前source是语音 2.当前语音音量已设置为8 | 1.重启车机 2.查看语音音量 | 2.语音音量的音量为8 | 无物理屏，无法验证息屏功能 | P1 | 功能 | 手动测试 | Pass |  |  |  |  | NT
Audio_162 |  | 4.3-音量保护与恢复-语音音量 | 语音音量-关机前音量在11 | 1.当前source是语音 2.当前语音音量已设置为11 | 1.重启车机 2.查看语音音量 | 2.语音音量的音量为11 | 无物理屏，无法验证息屏功能 | P2 | 功能 | 手动测试 | Pass |  |  |  |  | NT
Audio_163 |  | 4.3-音量保护与恢复-语音音量 | 语音音量-关机前音量在15 | 1.当前source是语音 2.当前语音音量已设置为15 | 1.重启车机 2.查看语音音量 | 2.语音音量的音量为15 | 无物理屏，无法验证息屏功能 | P2 | 功能 | 手动测试 | Pass |  |  |  |  | NT
Audio_164 |  | 4.3-音量保护与恢复-语音音量 | 语音音量-关机前音量在17 | 1.当前source是语音 2.当前语音音量已设置为17 | 1.重启车机 2.查看语音音量 | 2.语音音量的音量为17 | 无物理屏，无法验证息屏功能 | P1 | 功能 | 手动测试 | Pass |  |  |  |  | NT
Audio_165 |  | 4.3-音量保护与恢复-语音音量 | 语音音量-关屏前音量低于Vmin的-CarPower State为Abnormal | 1.当前source是语音 2.当前语音音量已设置成低于8 | 1.手动调电源电压，调到低压5.8/高压17.5 2.查看媒体音量 3.手动调电源电压，调到12.5v 4.查看媒体音量 | 2.语音关闭 4.语音音量为8 | 无物理屏，无法验证息屏功能 | P3 | 功能 | 手动测试 | Pass |  |  |  |  | NT
Audio_166 |  | 4.3-音量保护与恢复-语音音量 | 语音音量-关屏前音量高于Vmax的-CarPower State为Abnormal | 1.当前source是语音 2.当前语音音量已设置成高于17 | 1.手动调电源电压，调到低压5.8/高压17.5 2.查看媒体音量 3.手动调电源电压，调到12.5v 4.查看媒体音量 | 2.语音关闭 4.语音音量为17 | 无物理屏，无法验证息屏功能 | P3 | 功能 | 手动测试 | Pass |  |  |  |  | NT
Audio_167 |  | 4.3-音量保护与恢复-语音音量 | 语音音量-关屏前音量在8-CarPower State为Abnormal | 1.当前source是语音 2.当前语音音量已设置为8 | 1.手动调电源电压，调到低压5.8/高压17.5 2.查看媒体音量 3.手动调电源电压，调到12.5v 4.查看媒体音量 | 2.语音关闭 4.语音音量为8 | 无物理屏，无法验证息屏功能 | P3 | 功能 | 手动测试 | Pass |  |  |  |  | NT
Audio_168 |  | 4.3-音量保护与恢复-语音音量 | 语音音量-关屏前音量在11-CarPower State为Abnormal | 1.当前source是语音 2.当前语音音量已设置为11 | 1.手动调电源电压，调到低压5.8/高压17.5 2.查看媒体音量 3.手动调电源电压，调到12.5v 4.查看媒体音量 | 2.语音关闭 4.语音音量为11 | 无物理屏，无法验证息屏功能 | P3 | 功能 | 手动测试 | Pass |  |  |  |  | NT
Audio_169 |  | 4.3-音量保护与恢复-语音音量 | 语音音量-关屏前音量在15-CarPower State为Abnormal | 1.当前source是语音 2.当前语音音量已设置为15 | 1.手动调电源电压，调到低压5.8/高压17.5 2.查看媒体音量 3.手动调电源电压，调到12.5v 4.查看媒体音量 | 2.语音关闭 4.语音音量为15 | 无物理屏，无法验证息屏功能 | P3 | 功能 | 手动测试 | Pass |  |  |  |  | NT
Audio_170 |  | 4.3-音量保护与恢复-语音音量 | 语音音量-关屏前音量在17-CarPower State为Abnormal | 1.当前source是语音 2.当前语音音量已设置为17 | 1.手动调电源电压，调到低压5.8/高压17.5 2.查看媒体音量 3.手动调电源电压，调到12.5v 4.查看媒体音量 | 2.语音关闭 4.语音音量为17 | 无物理屏，无法验证息屏功能 | P3 | 功能 | 手动测试 | Pass |  |  |  |  | NT
Audio_171 |  | 4.3-音量保护与恢复-语音音量 | 语音音量-关屏前音量低于Vmin的-CarPower State为PartialRun | 1.当前source是语音 2.当前语音音量已设置成低于8 | 1.手动调电源电压，调到低压6.5~10/高压16~17.5 2.查看媒体音量 3.手动调电源电压，调到12.5v 4.查看媒体音量 | 2.语音关闭 4.语音音量为8 | 无物理屏，无法验证息屏功能 | P3 | 功能 | 手动测试 | Pass |  |  |  |  | NT
Audio_172 |  | 4.3-音量保护与恢复-语音音量 | 语音音量-关屏前音量高于Vmax的-CarPower State为PartialRun | 1.当前source是语音 2.当前语音音量已设置成高于17 | 1.手动调电源电压，调到低压6.5~10/高压16~17.5 2.查看媒体音量 3.手动调电源电压，调到12.5v 4.查看媒体音量 | 2.语音关闭 4.语音音量为17 | 无物理屏，无法验证息屏功能 | P3 | 功能 | 手动测试 | Pass |  |  |  |  | NT
Audio_173 |  | 4.3-音量保护与恢复-语音音量 | 语音音量-关屏前音量在8-CarPower State为PartialRun | 1.当前source是语音 2.当前语音音量已设置为8 | 1.手动调电源电压，调到低压6.5~10/高压16~17.5 2.查看媒体音量 3.手动调电源电压，调到12.5v 4.查看媒体音量 | 2.语音关闭 4.语音音量为8 | 无物理屏，无法验证息屏功能 | P3 | 功能 | 手动测试 | Pass |  |  |  |  | NT
Audio_174 |  | 4.3-音量保护与恢复-语音音量 | 语音音量-关屏前音量在11-CarPower State为PartialRun | 1.当前source是语音 2.当前语音音量已设置为11 | 1.手动调电源电压，调到低压6.5~10/高压16~17.5 2.查看媒体音量 3.手动调电源电压，调到12.5v 4.查看媒体音量 | 2.语音关闭 4.语音音量为11 | 无物理屏，无法验证息屏功能 | P3 | 功能 | 手动测试 | Pass |  |  |  |  | NT
Audio_175 |  | 4.3-音量保护与恢复-语音音量 | 语音音量-关屏前音量在15-CarPower State为PartialRun | 1.当前source是语音 2.当前语音音量已设置为15 | 1.手动调电源电压，调到低压6.5~10/高压16~17.5 2.查看媒体音量 3.手动调电源电压，调到12.5v 4.查看媒体音量 | 2.语音关闭 4.语音音量为15 | 无物理屏，无法验证息屏功能 | P3 | 功能 | 手动测试 | Pass |  |  |  |  | NT
Audio_176 |  | 4.3-音量保护与恢复-语音音量 | 语音音量-关屏前音量在17-CarPower State为PartialRun | 1.当前source是语音 2.当前语音音量已设置为17 | 1.手动调电源电压，调到低压6.5~10/高压16~17.5 2.查看媒体音量 3.手动调电源电压，调到12.5v 4.查看媒体音量 | 2.语音关闭 4.语音音量为17 | 无物理屏，无法验证息屏功能 | P3 | 功能 | 手动测试 | Pass |  |  |  |  | NT
Audio_177 |  | 4.4-音量保护与恢复-提示音量 | 提示音量-关机前音量高于Vmax的 | 1.当前source是提示音 2.当前提示音音量已设置成高于18 | 1.重启车机 2.查看提示音量 | 2.提示音量的音量为18 | 音效设置未合入 | P1 | 功能 | 手动测试 | Pass |  |  |  |  | NT
|  |  | 提示音量-关机前音量在5 | 1.当前source是提示音 2.当前提示音音量已设置为5 | 1.重启车机 2.查看提示音量 | 2.提示音量的音量为5 |  |  |  |  | Pass
Audio_179 |  | 4.4-音量保护与恢复-提示音量 | 提示音量-关机前音量在7 | 1.当前source是提示音 2.当前提示音音量已设置为7 | 1.重启车机 2.查看提示音量 | 2.提示音量的音量为7 | 音效设置未合入 | P1 | 功能 | 手动测试 | Pass |  |  |  |  | NT
Audio_180 |  | 4.4-音量保护与恢复-提示音量 | 提示音量-关机前音量在11 | 1.当前source是提示音 2.当前提示音音量已设置为11 | 1.重启车机 2.查看提示音量 | 2.提示音量的音量为11 | 音效设置未合入 | P2 | 功能 | 手动测试 | Pass |  |  |  |  | NT
Audio_181 |  | 4.4-音量保护与恢复-提示音量 | 提示音量-关机前音量在15 | 1.当前source是提示音 2.当前提示音音量已设置为15 | 1.重启车机 2.查看提示音量 | 2.提示音量的音量为15 | 音效设置未合入 | P2 | 功能 | 手动测试 | Pass |  |  |  |  | NT
Audio_182 |  | 4.4-音量保护与恢复-提示音量 | 提示音量-关机前音量在18 | 1.当前source是提示音 2.当前提示音音量已设置为18 | 1.重启车机 2.查看提示音量 | 2.提示音量的音量为18 | 音效设置未合入 | P1 | 功能 | 手动测试 | Pass |  |  |  |  | NT
Audio_183 |  | 4.4-音量保护与恢复-提示音量 | 提示音量-关屏前音量低于Vmin的-CarPower State为Abnormal | 1.当前source是提示音 2.当前提示音音量已设置成低于7 | 1.手动调电源电压，调到低压5.8/高压17.5 2.查看媒体音量 3.手动调电源电压，调到12.5v 4.查看媒体音量 | 2.提示音关闭 4.提示音量为7 | 无物理屏，无法验证息屏功能 | P3 | 功能 | 手动测试 | Pass |  |  |  |  | NT
Audio_184 |  | 4.4-音量保护与恢复-提示音量 | 提示音量-关屏前音量高于Vmax的-CarPower State为Abnormal | 1.当前source是提示音 2.当前提示音音量已设置成高于18 | 1.手动调电源电压，调到低压5.8/高压17.5 2.查看媒体音量 3.手动调电源电压，调到12.5v 4.查看媒体音量 | 2.提示音关闭 4.提示音量为18 | 无物理屏，无法验证息屏功能 | P3 | 功能 | 手动测试 | Pass |  |  |  |  | NT
Audio_185 |  | 4.4-音量保护与恢复-提示音量 | 提示音量-关屏前音量在7-CarPower State为Abnormal | 1.当前source是提示音 2.当前提示音音量已设置为7 | 1.手动调电源电压，调到低压5.8/高压17.5 2.查看媒体音量 3.手动调电源电压，调到12.5v 4.查看媒体音量 | 2.提示音关闭 4.提示音量为7 | 无物理屏，无法验证息屏功能 | P3 | 功能 | 手动测试 | Pass |  |  |  |  | NT
Audio_186 |  | 4.4-音量保护与恢复-提示音量 | 提示音量-关屏前音量在11-CarPower State为Abnormal | 1.当前source是提示音 2.当前提示音音量已设置为11 | 1.手动调电源电压，调到低压5.8/高压17.5 2.查看媒体音量 3.手动调电源电压，调到12.5v 4.查看媒体音量 | 2.提示音关闭 4.提示音量为11 | 无物理屏，无法验证息屏功能 | P3 | 功能 | 手动测试 | Pass |  |  |  |  | NT
Audio_187 |  | 4.4-音量保护与恢复-提示音量 | 提示音量-关屏前音量在15-CarPower State为Abnormal | 1.当前source是提示音 2.当前提示音音量已设置为15 | 1.手动调电源电压，调到低压5.8/高压17.5 2.查看媒体音量 3.手动调电源电压，调到12.5v 4.查看媒体音量 | 2.提示音关闭 4.提示音量为15 | 无物理屏，无法验证息屏功能 | P3 | 功能 | 手动测试 | Pass |  |  |  |  | NT
Audio_188 |  | 4.4-音量保护与恢复-提示音量 | 提示音量-关屏前音量在18-CarPower State为Abnormal | 1.当前source是提示音 2.当前提示音音量已设置为18 | 1.手动调电源电压，调到低压5.8/高压17.5 2.查看媒体音量 3.手动调电源电压，调到12.5v 4.查看媒体音量 | 2.提示音关闭 4.提示音量为18 | 无物理屏，无法验证息屏功能 | P3 | 功能 | 手动测试 | Pass |  |  |  |  | NT
Audio_189 |  | 4.4-音量保护与恢复-提示音量 | 提示音量-关屏前音量低于Vmin的-CarPower State为PartialRun | 1.当前source是提示音 2.当前提示音音量已设置成低于7 | 1.手动调电源电压，调到低压6.5~10/高压16~17.5 2.查看媒体音量 3.手动调电源电压，调到12.5v 4.查看媒体音量 | 2.提示音关闭 4.提示音量为7 | 无物理屏，无法验证息屏功能 | P3 | 功能 | 手动测试 | Pass |  |  |  |  | NT
Audio_190 |  | 4.4-音量保护与恢复-提示音量 | 提示音量-关屏前音量高于Vmax的-CarPower State为PartialRun | 1.当前source是提示音 2.当前提示音音量已设置成高于18 | 1.手动调电源电压，调到低压6.5~10/高压16~17.5 2.查看媒体音量 3.手动调电源电压，调到12.5v 4.查看媒体音量 | 2.提示音关闭 4.提示音量为18 | 无物理屏，无法验证息屏功能 | P3 | 功能 | 手动测试 | Pass |  |  |  |  | NT
Audio_191 |  | 4.4-音量保护与恢复-提示音量 | 提示音量-关屏前音量在7-CarPower State为PartialRun | 1.当前source是提示音 2.当前提示音音量已设置为7 | 1.手动调电源电压，调到低压6.5~10/高压16~17.5 2.查看媒体音量 3.手动调电源电压，调到12.5v 4.查看媒体音量 | 2.提示音关闭 4.提示音量为7 | 无物理屏，无法验证息屏功能 | P3 | 功能 | 手动测试 | Pass |  |  |  |  | NT
Audio_192 |  | 4.4-音量保护与恢复-提示音量 | 提示音量-关屏前音量在11-CarPower State为PartialRun | 1.当前source是提示音 2.当前提示音音量已设置为11 | 1.手动调电源电压，调到低压6.5~10/高压16~17.5 2.查看媒体音量 3.手动调电源电压，调到12.5v 4.查看媒体音量 | 2.提示音关闭 4.提示音量为11 | 无物理屏，无法验证息屏功能 | P3 | 功能 | 手动测试 | Pass |  |  |  |  | NT
Audio_193 |  | 4.4-音量保护与恢复-提示音量 | 提示音量-关屏前音量在15-CarPower State为PartialRun | 1.当前source是提示音 2.当前提示音音量已设置为15 | 1.手动调电源电压，调到低压6.5~10/高压16~17.5 2.查看媒体音量 3.手动调电源电压，调到12.5v 4.查看媒体音量 | 2.提示音关闭 4.提示音量为15 | 无物理屏，无法验证息屏功能 | P3 | 功能 | 手动测试 | Pass |  |  |  |  | NT
Audio_194 |  | 4.4-音量保护与恢复-提示音量 | 提示音量-关屏前音量在18-CarPower State为PartialRun | 1.当前source是提示音 2.当前提示音音量已设置为18 | 1.手动调电源电压，调到低压6.5~10/高压16~17.5 2.查看媒体音量 3.手动调电源电压，调到12.5v 4.查看媒体音量 | 2.提示音关闭 4.提示音量为18 | 无物理屏，无法验证息屏功能 | P3 | 功能 | 手动测试 | Pass |  |  |  |  | NT
Audio_195 |  | 5.3Audio Power On/Off按键激活/关闭音频 | Audio Power On/Off按键激活/关闭音频-USB音乐 | 1.USB音乐播放中 | 1.按下Audio Power On/Off按键 2.再按下Audio Power On/Off按键 | 1.关闭音频 2.打开音频 | 1.关闭音频 2.打开音频 | P2 | 功能 | 手动测试 | Pass |  |  |  |  | NT
Audio_196 |  | 5.3Audio Power On/Off按键激活/关闭音频 | Audio Power On/Off按键激活/关闭音频-在线收音机 | 1.在线收音机播放中 | 1.按下Audio Power On/Off按键 2.再按下Audio Power On/Off按键 | 1.关闭音频 2.打开音频 | 1.关闭音频 2.打开音频 | P2 | 功能 | 手动测试 | Pass |  |  |  |  | NT
Audio_197 |  | 5.3Audio Power On/Off按键激活/关闭音频 | Audio Power On/Off按键激活/关闭音频-蓝牙音乐 | 1.蓝牙音乐播放中 | 1.按下Audio Power On/Off按键 2.再按下Audio Power On/Off按键 | 1.关闭音频 2.打开音频 | 1.关闭音频 2.打开音频 | P2 | 功能 | 手动测试 | Pass |  |  |  |  | NT
Audio_198 |  | 5.3Audio Power On/Off按键激活/关闭音频 | Audio Power On/Off按键激活/关闭音频-新闻资讯 | 1.新闻资讯播放中 | 1.按下Audio Power On/Off按键 2.再按下Audio Power On/Off按键 | 1.关闭音频 2.打开音频 | 1.关闭音频 2.打开音频 | P2 | 功能 | 手动测试 | Pass |  |  |  |  | NT
Audio_199 |  | 5.3Audio Power On/Off按键激活/关闭音频 | Audio Power On/Off按键激活/关闭音频-QQ音乐 | 1.QQ音乐播放中 | 1.按下Audio Power On/Off按键 2.再按下Audio Power On/Off按键 | 1.关闭音频 2.打开音频 | 1.关闭音频 2.打开音频 | P1 | 功能 | 手动测试 | Pass |  |  |  |  | NT
Audio_200 |  | 5.3Audio Power On/Off按键激活/关闭音频 | Audio Power On/Off按键激活/关闭音频-喜马拉雅 | 1.喜马拉雅播放中 | 1.按下Audio Power On/Off按键 2.再按下Audio Power On/Off按键 | 1.关闭音频 2.打开音频 | 1.关闭音频 2.打开音频 | P2 | 功能 | 手动测试 | Pass |  |  |  |  | NT
Audio_201 |  | 5.3Audio Power On/Off按键激活/关闭音频 | Audio Power On/Off按键激活/关闭音频-本地视频 | 1.本地视频播放中 | 1.按下Audio Power On/Off按键 2.再按下Audio Power On/Off按键 | 1.关闭音频 2.打开音频 | 爱奇艺app未合入，暂无法测试 | P1 | 功能 | 手动测试 | Pass |  |  |  |  | NT
Audio_202 |  | 5.3Audio Power On/Off按键激活/关闭音频 | Audio Power On/Off按键激活/关闭音频-爱奇艺 | 1.爱奇艺播放中 | 1.按下Audio Power On/Off按键 2.再按下Audio Power On/Off按键 | 1.关闭音频 2.打开音频 | 爱奇艺app未合入，暂无法测试 | P2 | 功能 | 手动测试 | Pass |  |  |  |  | NT
Audio_203 |  | 6.1-旋钮键调节音量 | 旋钮键调节音量-调大音量-USB音乐播放中 | 1.USB音乐播放中 2.当前音源音量为默认媒体音量7 | 1.旋转物理音量键至最大 | 1.媒体音量为最大30 | 1.媒体音量为最大30 | P2 | 功能 | 手动测试 | Pass |  |  |  |  | NT
Audio_204 |  | 6.1-旋钮键调节音量 | 旋钮键调节音量-调大音量-USB视频播放中 | 1.USB视频播放中 2.当前音源音量为默认媒体音量7 | 1.旋转物理音量键至最大 | 1.媒体音量为最大30 | 爱奇艺app未合入，暂无法测试 | P2 | 功能 | 手动测试 | Pass |  |  |  |  | NT
Audio_205 |  | 6.1-旋钮键调节音量 | 旋钮键调节音量-调大音量-蓝牙音乐播放中 | 1.蓝牙音乐播放中 2.当前音源音量为默认媒体音量7 | 1.旋转物理音量键至最大 | 1.媒体音量为最大30 | 1.媒体音量为最大30 | P2 | 功能 | 手动测试 | Pass |  |  |  |  | NT
Audio_206 |  | 6.1-旋钮键调节音量 | 旋钮键调节音量-调大音量-在线音乐播放中 | 1.在线音乐播放中 2.当前音源音量为默认媒体音量7 | 1.旋转物理音量键至最大 | 1.媒体音量为最大30 | 1.媒体音量为最大30 | P2 | 功能 | 手动测试 | Pass |  |  |  |  | NT
Audio_207 |  | 6.1-旋钮键调节音量 | 旋钮键调节音量-调大音量-在线视频播放中 | 1.在线视频播放中 2.当前音源音量为默认媒体音量7 | 1.旋转物理音量键至最大 | 1.媒体音量为最大30 | 爱奇艺app未合入，暂无法测试 | P2 | 功能 | 手动测试 | Pass |  |  |  |  | NT
Audio_208 |  | 6.1-旋钮键调节音量 | 旋钮键调节音量-调大音量-在线收音播放中 | 1.在线收音播放中 2.当前音源音量为默认媒体音量7 | 1.旋转物理音量键至最大 | 1.媒体音量为最大30 | 1.媒体音量为最大30 | P2 | 功能 | 手动测试 | Pass |  |  |  |  | NT
Audio_209 |  | 6.1-旋钮键调节音量 | 旋钮键调节音量-调节音量-USB音乐播放中 | 1.USB音乐播放中 2.当前音源音量为默认媒体音量7 | 1.左右旋转物理音量键 | 1.音量随着音量键的位置改变而变化 | 1.音量随着音量键的位置改变而变化 | P1 | 功能 | 手动测试 | Pass |  |  |  |  | NT
Audio_210 |  | 6.1-旋钮键调节音量 | 旋钮键调节音量-调节音量-USB视频播放中 | 1.USB视频播放中 2.当前音源音量为默认媒体音量7 | 1.左右旋转物理音量键 | 1.音量随着音量键的位置改变而变化 | 爱奇艺app未合入，暂无法测试 | P1 | 功能 | 手动测试 | Pass |  |  |  |  | NT
Audio_211 |  | 6.1-旋钮键调节音量 | 旋钮键调节音量-调节音量-蓝牙音乐播放中 | 1.蓝牙音乐播放中 2.当前音源音量为默认媒体音量7 | 1.左右旋转物理音量键 | 1.音量随着音量键的位置改变而变化 | 1.音量随着音量键的位置改变而变化 | P1 | 功能 | 手动测试 | Pass |  |  |  |  | NT
Audio_212 |  | 6.1-旋钮键调节音量 | 旋钮键调节音量-调节音量-在线音乐播放中 | 1.在线音乐播放中 2.当前音源音量为默认媒体音量7 | 1.左右旋转物理音量键 | 1.音量随着音量键的位置改变而变化 | 1.音量随着音量键的位置改变而变化 | P1 | 功能 | 手动测试 | Pass |  |  |  |  | NT
Audio_213 |  | 6.1-旋钮键调节音量 | 旋钮键调节音量-调节音量-在线视频播放中 | 1.在线视频播放中 2.当前音源音量为默认媒体音量7 | 1.左右旋转物理音量键 | 1.音量随着音量键的位置改变而变化 | 爱奇艺app未合入，暂无法测试 | P1 | 功能 | 手动测试 | Pass |  |  |  |  | NT
Audio_214 |  | 6.1-旋钮键调节音量 | 旋钮键调节音量-调节音量-在线收音播放中 | 1.在线收音播放中 2.当前音源音量为默认媒体音量7 | 1.左右旋转物理音量键 | 1.音量随着音量键的位置改变而变化 | 1.音量随着音量键的位置改变而变化 | P1 | 功能 | 手动测试 | Pass |  |  |  |  | NT
Audio_215 |  | 6.1-旋钮键调节音量 | 旋钮键调节音量-调小音量-USB音乐播放中 | 1.USB音乐播放中 2.当前音源音量为默认媒体音量7 | 1.旋转物理音量键至最小 | 1.媒体音量为最小 | 1.媒体音量为最小 | P2 | 功能 | 手动测试 | Pass |  |  |  |  | NT
Audio_216 |  | 6.1-旋钮键调节音量 | 旋钮键调节音量-调小音量-USB视频播放中 | 1.USB视频播放中 2.当前音源音量为默认媒体音量7 | 1.旋转物理音量键至最小 | 1.媒体音量为最小 | 爱奇艺app未合入，暂无法测试 | P2 | 功能 | 手动测试 | Pass |  |  |  |  | NT
Audio_217 |  | 6.1-旋钮键调节音量 | 旋钮键调节音量-调小音量-蓝牙音乐播放中 | 1.蓝牙音乐播放中 2.当前音源音量为默认媒体音量7 | 1.旋转物理音量键至最小 | 1.媒体音量为最小 | 1.媒体音量为最小 | P2 | 功能 | 手动测试 | Pass |  |  |  |  | NT
Audio_218 |  | 6.1-旋钮键调节音量 | 旋钮键调节音量-调小音量-在线音乐播放中 | 1.在线音乐播放中 2.当前音源音量为默认媒体音量7 | 1.旋转物理音量键至最小 | 1.媒体音量为最小 | 1.媒体音量为最小 | P2 | 功能 | 手动测试 | Pass |  |  |  |  | NT
Audio_219 |  | 6.1-旋钮键调节音量 | 旋钮键调节音量-调小音量-在线视频播放中 | 1.在线视频播放中 2.当前音源音量为默认媒体音量7 | 1.旋转物理音量键至最小 | 1.媒体音量为最小 | 爱奇艺app未合入，暂无法测试 | P2 | 功能 | 手动测试 | Pass |  |  |  |  | NT
Audio_220 |  | 6.1-旋钮键调节音量 | 旋钮键调节音量-调小音量-在线收音播放中 | 1.在线收音播放中 2.当前音源音量为默认媒体音量7 | 1.旋转物理音量键至最小 | 1.媒体音量为最小 | 1.媒体音量为最小 | P2 | 功能 | 手动测试 | Pass |  |  |  |  | NT
Audio_221 |  | 6.1-旋钮键调节音量 | 旋钮键调节音量-调大音量-USB音乐静音中 | 1.USB音乐静音中 | 1.旋转物理音量键至最大 | 1.媒体音量为最大30 | 1.媒体音量为最大30 | P2 | 功能 | 手动测试 | Pass |  |  |  |  | NT
Audio_222 |  | 6.1-旋钮键调节音量 | 旋钮键调节音量-调大音量-USB视频静音中 | 1.USB视频静音中 | 1.旋转物理音量键至最大 | 1.媒体音量为最大30 | 爱奇艺app未合入，暂无法测试 | P2 | 功能 | 手动测试 | Pass |  |  |  |  | NT
Audio_223 |  | 6.1-旋钮键调节音量 | 旋钮键调节音量-调大音量-蓝牙音乐静音中 | 1.蓝牙音乐静音中 | 1.旋转物理音量键至最大 | 1.媒体音量为最大30 | 1.媒体音量为最大30 | P2 | 功能 | 手动测试 | Pass |  |  |  |  | NT
Audio_224 |  | 6.1-旋钮键调节音量 | 旋钮键调节音量-调大音量-在线音乐静音中 | 1.在线音乐静音中 | 1.旋转物理音量键至最大 | 1.媒体音量为最大30 | 1.媒体音量为最大30 | P2 | 功能 | 手动测试 | Pass |  |  |  |  | NT
Audio_225 |  | 6.1-旋钮键调节音量 | 旋钮键调节音量-调大音量-在线视频静音中 | 1.在线视频静音中 | 1.旋转物理音量键至最大 | 1.媒体音量为最大30 | 爱奇艺app未合入，暂无法测试 | P2 | 功能 | 手动测试 | Pass |  |  |  |  | NT
Audio_226 |  | 6.1-旋钮键调节音量 | 旋钮键调节音量-调大音量-在线收音静音中 | 1.在线收音静音中 | 1.旋转物理音量键至最大 | 1.媒体音量为最大30 | 1.媒体音量为最大30 | P2 | 功能 | 手动测试 | Pass |  |  |  |  | NT
Audio_227 |  | 6.1-旋钮键调节音量 | 旋钮键调节音量-调节音量-USB音乐静音中 | 1.USB音乐静音中 | 1.左右旋转物理音量键 | 1.音量随着音量键的位置改变而变化 | 1.音量随着音量键的位置改变而变化 | P1 | 功能 | 手动测试 | Pass |  |  |  |  | NT
Audio_228 |  | 6.1-旋钮键调节音量 | 旋钮键调节音量-调节音量-USB视频静音中 | 1.USB视频静音中 | 1.左右旋转物理音量键 | 1.音量随着音量键的位置改变而变化 | 1.音量随着音量键的位置改变而变化 | P1 | 功能 | 手动测试 | Pass |  |  |  |  | NT
Audio_229 |  | 6.1-旋钮键调节音量 | 旋钮键调节音量-调节音量-蓝牙音乐静音中 | 1.蓝牙音乐静音中 | 1.左右旋转物理音量键 | 1.音量随着音量键的位置改变而变化 | 1.音量随着音量键的位置改变而变化 | P1 | 功能 | 手动测试 | Pass |  |  |  |  | NT
Audio_230 |  | 6.1-旋钮键调节音量 | 旋钮键调节音量-调节音量-在线音乐静音中 | 1.在线音乐静音中 | 1.左右旋转物理音量键 | 1.音量随着音量键的位置改变而变化 | 1.音量随着音量键的位置改变而变化 | P1 | 功能 | 手动测试 | Pass |  |  |  |  | NT
Audio_231 |  | 6.1-旋钮键调节音量 | 旋钮键调节音量-调节音量-在线视频静音中 | 1.在线视频静音中 | 1.左右旋转物理音量键 | 1.音量随着音量键的位置改变而变化 | 爱奇艺app未合入，暂无法测试 | P1 | 功能 | 手动测试 | Pass |  |  |  |  | NT
Audio_232 |  | 6.1-旋钮键调节音量 | 旋钮键调节音量-调节音量-在线收音静音中 | 1.在线收音静音中 | 1.左右旋转物理音量键 | 1.音量随着音量键的位置改变而变化 | 1.音量随着音量键的位置改变而变化 | P1 | 功能 | 手动测试 | Pass |  |  |  |  | NT
Audio_233 |  | 6.1-旋钮键调节音量 | 旋钮键调节音量-调小音量-USB音乐静音中 | 1.USB音乐静音中 | 1.旋转物理音量键至最小 | 1.音量随着音量键的位置改变而变化，音量值最小 | 1.音量随着音量键的位置改变而变化，音量值最小 | P2 | 功能 | 手动测试 | Pass |  |  |  |  | NT
Audio_234 |  | 6.1-旋钮键调节音量 | 旋钮键调节音量-调小音量-USB视频静音中 | 1.USB视频静音中 | 1.旋转物理音量键至最小 | 1.音量随着音量键的位置改变而变化，音量值最小 | 爱奇艺app未合入，暂无法测试 | P2 | 功能 | 手动测试 | Pass |  |  |  |  | NT
Audio_235 |  | 6.1-旋钮键调节音量 | 旋钮键调节音量-调小音量-蓝牙音乐静音中 | 1.蓝牙音乐静音中 | 1.旋转物理音量键至最小 | 1.音量随着音量键的位置改变而变化，音量值最小 | 1.音量随着音量键的位置改变而变化，音量值最小 | P2 | 功能 | 手动测试 | Pass |  |  |  |  | NT
Audio_236 |  | 6.1-旋钮键调节音量 | 旋钮键调节音量-调小音量-在线音乐静音中 | 1.在线音乐静音中 | 1.旋转物理音量键至最小 | 1.音量随着音量键的位置改变而变化，音量值最小 | 1.音量随着音量键的位置改变而变化，音量值最小 | P2 | 功能 | 手动测试 | Pass |  |  |  |  | NT
Audio_237 |  | 6.1-旋钮键调节音量 | 旋钮键调节音量-调小音量-在线视频静音中 | 1.在线视频静音中 | 1.旋转物理音量键至最小 | 1.音量随着音量键的位置改变而变化，音量值最小 | 爱奇艺app未合入，暂无法测试 | P2 | 功能 | 手动测试 | Pass |  |  |  |  | NT
Audio_238 |  | 6.1-旋钮键调节音量 | 旋钮键调节音量-调小音量-在线收音静音中 | 1.在线收音静音中 | 1.旋转物理音量键至最小 | 1.音量随着音量键的位置改变而变化，音量值最小 | 1.音量随着音量键的位置改变而变化，音量值最小 | P2 | 功能 | 手动测试 | Pass |  |  |  |  | NT