## 修改记录
|  |  |  | 文件No. | 页数
<Ford Phase5>项目测试用例
历史记录
版本号 | 日期 | 作者/修订者 | 制订/修改内容 |  |  | 评审人/评审日期 | 评审要求
V1.0 | 2021-04-19 | 刘欢欢 | 创建
V1.1 | 2021-01-05 | 肖文迪

## 首页
SYNC+_Z0033_Provisioning 测试报告
General Information
MCU Version | 2022_03_15 |  |  | Test Date | 2022/03/28
SW Version | 3.15 YF Release |  |  | Tester | 张若敏
HW Version | A2 |  |  | Version Date | 2022/03/15
Test Environment | 台架 |  |  | Test Method | 手动测试
Test Results
Group | Total Cases | Pass | Fail | Block | NT | NA | Pass Rate
CCS测试报告 | 3 | 2 | 0 | 0 | 1 | 0 | 66.67%
Highlight State Description
NT项： 1）复位不成功 外部依赖-YF【1】
Highlight Defects
Bug ID | Title |  |  |  | Critical | Status | Remarks

## Provision
Case ID | Feature ID_1 | Feature ID_2 | 需求ID | 该功能在各车型上的适用性 |  |  |  |  | 标题 | 前提条件 | 操作步骤 | 预期结果 | 实际结果 | 优先级 | 用例类型 | 测试方式 | 交付节点 | 验证结果 | BUG ID | BUG 等级 | NT项分类 | 备注 | 测试版本 | 测试日期 | 测试人员
|  |  |  | U611 | U625 | TBD | TBD | TBD
| SYNC+_Z0033 |  |  | √ | √ |  |  |  | 无网络下检查Provision状态（ECG/TCU未过Provision） | 1.台架未Provision（ECG\TCU没过Provision） | 1.打开DET，选择Generic Diag 2.选择Generic Diagnostic Message 2 3.读取7D0的 D021 | 3.读出Authorization State:Factory Mode(Default) (Value: 0x38) |  | P0 | 功能测试 | 手动测试 |  | Pass |  |  |  |  | 3.15 YF Release | 2022-03-29 | 张若敏
| SYNC+_Z0033 |  |  | √ | √ |  |  |  | 有网络下清DTC，检查Provision状态 | 1.台架已Provision（ECG\TCU过了Provision） 2.DTC E10000=1 | 1.清除DTC E10000(DET 1003 Unlock后，写入空值），并读取7D0的D021 2.写入IVI的FESN（DET 1060，然后2E写入）导入key文件并重启车机 3.读取7D0的 D021 | 1.logcat ¦ grep -iE "ProvisioningService"显示DTC E10000:0 ，读出Authorization StateUnprovisioned (Value: 0x39) 2.读出7D0的FESN为写入的值 3.读出Authorization State:Provisioned (Value: 0x3B) |  | P0 | 功能测试 | 手动测试 |  | Pass |  |  |  |  | 3.15 YF Release | 2022-03-29 | 张若敏
| SYNC+_Z0033 |  |  | √ | √ |  |  |  | 重复清除DTC后查看Provision状态 | 1.车机已Provision（ECG&TCU&IVI Provision状态已过） 2.DTC E10000=0 | 1.点火状态下复位(7D0发送1003,31 01 F0 02) 2.发送YF Dbus命令，使用当前IVIprovision状态为工厂模式 yfdbus_send AI.Vip.ipcl.in gip2vip_diag 0x00,0x03,0xD0,0x21,0x00,0x01,0x38 3.重启车机 4.清除DTC E10000 5.写入IVI的FESN并导入Key，重启车机 6.读取7D0的D021 | 1.logcat ¦ grep -iE "ProvisioningService"显示DTC E10000:1 2.读出Authorization State：Factory Mode（Default）（Value：0x38） 4.DTC E10000：0 5.读出7D0的FESN为写入的值 6.AHU Provisioning状态将变为0x3Bprovisoned |  | P0 | 功能测试 | 手动测试 |  | NT |  |  | 外部依赖-YF | 复位不成功 | 3.15 YF Release | 2022-03-29 | 张若敏