## 修订记录
|  |  |  | 文件No. | 页数
|  |  |  | ThunderSoft-QMS-18-JL17 | 3
<Ford Phase5>项目测试用例
历史记录
版本号 | 日期 | 作者/修订者 | 制订/修改内容 |  |  | 评审人/评审日期 | 评审要求
V1.0 | 2022-02-21 | 黄钊敏 | 1.根据707车型编写测试用例

## 测试报告
SYNC+_Z0036 BezelDiagnostics测试报告
General Information
MCU Version | 2022_03_15 |  |  | Test Date | 2022-03-24
SW Version | 3.15 YF Release |  |  | Tester | 黄钊敏
HW Version | A2 |  |  | Version Date | 2022/03/15
Test Environment | 手动 |  |  | Test Method | 台架
Test Results
Group | Total Cases | Pass | Fail | Block | NT | NA | Pass Rate
BezelDiagnostics测试报告 | 30 | 28 | 0 | 0 | 2 | 0 | 93.33%
Highlight State Description
NT项： 1）由于北美问题，已反馈FCIVIOS-4498 BezelDiagnostics unable to get full data，PdStateCcApn和PdStateWhsApn无数据
Highlight Defects
Bug ID | Title |  |  |  | Critical | Status | Remarks

## 工程模式
Case ID | Feature ID_1 | Feature ID_2 | 需求ID | 该功能在各车型上的适用性 |  |  |  |  | 标题 | 前提条件 | 操作步骤 | 预期结果 | 实际结果 | 优先级 | 用例类型 | 测试方式 | 交付节点 | 验证结果 | BUG ID | BUG 等级 | NT项分类 | 备注 | 测试版本 | 测试日期 | 测试人员
|  |  |  | U611 | U625 | TBD | TBD | TBD
1 | SYNC+_Z0036 |  | BezelDiagnostics | √ | √ |  |  |  | Bezel Diagnostics入口 | 1.车机供电正常 | 1.打开工程模式 2.查看界面显示 | 1.进入Bezel Diagnostics 2.显示TCU Diagnostics和ECG Diagnostics两个选项 |  | P1 | 功能 | 手动测试 |  | Pass |  |  |  |  | 3.15 YF Release | 2022-03-24 | 黄钊敏
2 | SYNC+_Z0036 |  | BezelDiagnostics | √ | √ |  |  |  | 进入TCU Diagnostics界面 | 1.车机供电正常 2.打开工程模式 3.进入Bezel Diagnostics界面 | 1.点击TCU Diagnostics选项 | 1.进入TCU Diagnostics界面 |  | P0 | 功能 | 手动测试 |  | Pass |  |  |  |  | 3.15 YF Release | 2022-03-24 | 黄钊敏
3 | SYNC+_Z0036 |  | BezelDiagnostics | √ | √ |  |  |  | TCU Diagnostics界面显示 | 1.车机供电正常 2.打开工程模式 3.进入TCU Diagnostics界面 | 1.查看TCU Diagnostics界面显示 | 1.显示如下list： ProvisioningStatus ServiceCellInfoRat ServiceCellInfoNasStatus ServiceCellInfoCelld VmcuSoftwareNumber ModemSoftwareNumber HardwarePartNumber Esn IccId ImesiSv PdStateWhsApn AdditionaIInfo ConfigurationStatus ViewDtcs active_dtc desc num state confirmed_dtc desc num state |  | P1 | 功能 | 手动测试 |  | Pass |  |  |  |  | 3.15 YF Release | 2022-03-24 | 黄钊敏
4 | SYNC+_Z0036 |  | BezelDiagnostics | √ | √ |  |  |  | ProvisioningStatus数据显示 | 1.车机供电正常 2.打开工程模式 3.进入TCU Diagnostics界面 | 1.查看ProvisioningStatus数据显示 | 1.显示数据 |  | P0 | 功能 | 手动测试 |  | Pass |  |  |  |  | 3.15 YF Release | 2022-03-24 | 黄钊敏
5 | SYNC+_Z0036 |  | BezelDiagnostics | √ | √ |  |  |  | ServiceCellInfoRat数据显示 | 1.车机供电正常 2.打开工程模式 3.进入TCU Diagnostics界面 | 1.查看ServiceCellInfoRat数据显示 | 1.显示数据 |  | P1 | 功能 | 手动测试 |  | Pass |  |  |  |  | 3.15 YF Release | 2022-03-24 | 黄钊敏
6 | SYNC+_Z0036 |  | BezelDiagnostics | √ | √ |  |  |  | ServiceCellInfoNasStatus数据显示 | 1.车机供电正常 2.打开工程模式 3.进入TCU Diagnostics界面 | 1.查看ServiceCellInfoNasStatus数据显示 | 1.显示数据 |  | P0 | 功能 | 手动测试 |  | Pass |  |  |  |  | 3.15 YF Release | 2022-03-24 | 黄钊敏
7 | SYNC+_Z0036 |  | BezelDiagnostics | √ | √ |  |  |  | ServiceCellInfoCelld数据显示 | 1.车机供电正常 2.打开工程模式 3.进入TCU Diagnostics界面 | 1.查看ServiceCellInfoCelld数据显示 | 1.显示数据 |  | P0 | 功能 | 手动测试 |  | Pass |  |  |  |  | 3.15 YF Release | 2022-03-24 | 黄钊敏
8 | SYNC+_Z0036 |  | BezelDiagnostics | √ | √ |  |  |  | VmcuSoftwareNumber数据显示 | 1.车机供电正常 2.打开工程模式 3.进入TCU Diagnostics界面 | 1.查看VmcuSoftwareNumber数据显示 | 1.显示数据 |  | P0 | 功能 | 手动测试 |  | Pass |  |  |  |  | 3.15 YF Release | 2022-03-24 | 黄钊敏
9 | SYNC+_Z0036 |  | BezelDiagnostics | √ | √ |  |  |  | ModemSoftwareNumber数据显示 | 1.车机供电正常 2.打开工程模式 3.进入TCU Diagnostics界面 | 1.查看ModemSoftwareNumber数据显示 | 1.显示数据 |  | P1 | 功能 | 手动测试 |  | Pass |  |  |  |  | 3.15 YF Release | 2022-03-24 | 黄钊敏
10 | SYNC+_Z0036 |  | BezelDiagnostics | √ | √ |  |  |  | HardwarePartNumber数据显示 | 1.车机供电正常 2.打开工程模式 3.进入TCU Diagnostics界面 | 1.查看HardwarePartNumber数据显示 | 1.显示数据 |  | P0 | 功能 | 手动测试 |  | Pass |  |  |  |  | 3.15 YF Release | 2022-03-24 | 黄钊敏
11 | SYNC+_Z0036 |  | BezelDiagnostics | √ | √ |  |  |  | Esn数据显示 | 1.车机供电正常 2.打开工程模式 3.进入TCU Diagnostics界面 | 1.查看Esn数据显示 | 1.显示数据 |  | P1 | 功能 | 手动测试 |  | Pass |  |  |  |  | 3.15 YF Release | 2022-03-24 | 黄钊敏
12 | SYNC+_Z0036 |  | BezelDiagnostics | √ | √ |  |  |  | IccId数据显示 | 1.车机供电正常 2.打开工程模式 3.进入TCU Diagnostics界面 | 1.查看IccId数据显示 | 1.显示数据 |  | P0 | 功能 | 手动测试 |  | Pass |  |  |  |  | 3.15 YF Release | 2022-03-24 | 黄钊敏
13 | SYNC+_Z0036 |  | BezelDiagnostics | √ | √ |  |  |  | ImesiSv数据显示 | 1.车机供电正常 2.打开工程模式 3.进入TCU Diagnostics界面 | 1.查看ImesiSv数据显示 | 1.显示数据 |  | P1 | 功能 | 手动测试 |  | Pass |  |  |  |  | 3.15 YF Release | 2022-03-24 | 黄钊敏
14 | SYNC+_Z0036 |  | BezelDiagnostics | √ | √ |  |  |  | PdStateCcApn数据显示 | 1.车机供电正常 2.打开工程模式 3.进入TCU Diagnostics界面 | 1.查看PdStateCcApn数据显示 | 1.显示数据 |  | P0 | 功能 | 手动测试 |  | NT | 北美问题，已反馈FCIVIOS-4498 BezelDiagnostics unable to get full data |  |  |  | 3.15 YF Release | 2022-03-24 | 黄钊敏
15 | SYNC+_Z0036 |  | BezelDiagnostics | √ | √ |  |  |  | PdStateWhsApn数据显示 | 1.车机供电正常 2.打开工程模式 3.进入TCU Diagnostics界面 | 1.查看PdStateWhsApn数据显示 | 1.显示数据 |  | P1 | 功能 | 手动测试 |  | NT | 北美问题，已反馈FCIVIOS-4498 BezelDiagnostics unable to get full data |  |  |  | 3.15 YF Release | 2022-03-24 | 黄钊敏
16 | SYNC+_Z0036 |  | BezelDiagnostics | √ | √ |  |  |  | ViewDtcs active_dtc数据显示 | 1.车机供电正常 2.打开工程模式 3.进入TCU Diagnostics界面 | 1.查看ViewDtcs active_dtc数据显示 | 1.分别显示desc num state的数据 |  | P0 | 功能 | 手动测试 |  | Pass |  |  |  |  | 3.15 YF Release | 2022-03-24 | 黄钊敏
17 | SYNC+_Z0036 |  | BezelDiagnostics | √ | √ |  |  |  | ViewDtcs confirmed_dtc数据显示 | 1.车机供电正常 2.打开工程模式 3.进入TCU Diagnostics界面 | 1.查看ViewDtcs confirmed_dtc数据显示 | 1.分别显示desc num state的数据 |  | P1 | 功能 | 手动测试 |  | Pass |  |  |  |  | 3.15 YF Release | 2022-03-24 | 黄钊敏
18 | SYNC+_Z0036 |  | BezelDiagnostics | √ | √ |  |  |  | ECG Diagnostics界面显示 | 1.车机供电正常 2.打开工程模式 3.进入ECG Diagnostics界面 | 1.查看ECG Diagnostics界面显示 | 1.显示如下list： ProvisioningStatus Esn HardwarePartNumber ApSoftwarePartNumber VmcuConfigPartNumber ApConfigPartNumber VmcuSoftwarePartNumber ApplicationPartNumber ConnectionStatus ProcessorUsage FlashMemoryUsage |  | P0 | 功能 | 手动测试 |  | Pass |  |  |  |  | 3.15 YF Release | 2022-03-24 | 黄钊敏
19 | SYNC+_Z0036 |  | BezelDiagnostics | √ | √ |  |  |  | ProvisioningStatus数据显示 | 1.车机供电正常 2.打开工程模式 3.进入ECG Diagnostics界面 | 1.查看ProvisioningStatus数据显示 | 1.显示数据 |  | P1 | 功能 | 手动测试 |  | Pass |  |  |  |  | 3.15 YF Release | 2022-03-24 | 黄钊敏
20 | SYNC+_Z0036 |  | BezelDiagnostics | √ | √ |  |  |  | Esn数据显示 | 1.车机供电正常 2.打开工程模式 3.进入ECG Diagnostics界面 | 1.查看Esn数据显示 | 1.显示数据 |  | P0 | 功能 | 手动测试 |  | Pass |  |  |  |  | 3.15 YF Release | 2022-03-24 | 黄钊敏
21 | SYNC+_Z0036 |  | BezelDiagnostics | √ | √ |  |  |  | HardwarePartNumber数据显示 | 1.车机供电正常 2.打开工程模式 3.进入ECG Diagnostics界面 | 1.查看HardwarePartNumber数据显示 | 1.显示数据 |  | P1 | 功能 | 手动测试 |  | Pass |  |  |  |  | 3.15 YF Release | 2022-03-24 | 黄钊敏
22 | SYNC+_Z0036 |  | BezelDiagnostics | √ | √ |  |  |  | ApSoftwarePartNumber数据显示 | 1.车机供电正常 2.打开工程模式 3.进入ECG Diagnostics界面 | 1.查看ApSoftwarePartNumber数据显示 | 1.显示数据 |  | P0 | 功能 | 手动测试 |  | Pass |  |  |  |  | 3.15 YF Release | 2022-03-24 | 黄钊敏
23 | SYNC+_Z0036 |  | BezelDiagnostics | √ | √ |  |  |  | VmcuConfigPartNumber数据显示 | 1.车机供电正常 2.打开工程模式 3.进入ECG Diagnostics界面 | 1.查看VmcuConfigPartNumber数据显示 | 1.显示数据 |  | P1 | 功能 | 手动测试 |  | Pass |  |  |  |  | 3.15 YF Release | 2022-03-24 | 黄钊敏
24 | SYNC+_Z0036 |  | BezelDiagnostics | √ | √ |  |  |  | ApConfigPartNumber数据显示 | 1.车机供电正常 2.打开工程模式 3.进入ECG Diagnostics界面 | 1.查看ApConfigPartNumber数据显示 | 1.显示数据 | [5 empty] | Pass |  |  |  |  | 3.15 YF Release | 2022-03-24 | 黄钊敏
25 | SYNC+_Z0036 |  | BezelDiagnostics | √ | √ |  |  |  | VmcuSoftwarePartNumber数据显示 | 1.车机供电正常 2.打开工程模式 3.进入ECG Diagnostics界面 | 1.查看VmcuSoftwarePartNumber数据显示 | 1.显示数据 | [5 empty] | Pass |  |  |  |  | 3.15 YF Release | 2022-03-24 | 黄钊敏
26 | SYNC+_Z0036 |  | BezelDiagnostics | √ | √ |  |  |  | ApplicationPartNumber数据显示 | 1.车机供电正常 2.打开工程模式 3.进入ECG Diagnostics界面 | 1.查看ApplicationPartNumber数据显示 | 1.显示数据 | [5 empty] | Pass |  |  |  |  | 3.15 YF Release | 2022-03-24 | 黄钊敏
27 | SYNC+_Z0036 |  | BezelDiagnostics | √ | √ |  |  |  | ConnectionStatus数据显示 | 1.车机供电正常 2.打开工程模式 3.进入ECG Diagnostics界面 | 1.查看ConnectionStatus数据显示 | 1.显示数据 | [5 empty] | Pass |  |  |  |  | 3.15 YF Release | 2022-03-24 | 黄钊敏
28 | SYNC+_Z0036 |  | BezelDiagnostics | √ | √ |  |  |  | ProcessorUsage动态数据显示 | 1.车机供电正常 2.打开工程模式 3.进入ECG Diagnostics界面 | 1.查看ProcessorUsage数据显示 2.按下左上角的返回按钮 3.点击ECG Diagnostics选项 4.查看ProcessorUsage数据显示 | 1.显示动态数据 2.返回Bezel Diagnostics界面 3.进入ECG Diagnostics界面 4.显示动态数据 | [5 empty] | Pass |  |  |  |  | 3.15 YF Release | 2022-03-24 | 黄钊敏
29 | SYNC+_Z0036 |  | BezelDiagnostics | √ | √ |  |  |  | FlashMemoryUsage动态数据显示 | 1.车机供电正常 2.打开工程模式 3.进入ECG Diagnostics界面 | 1.查看FlashMemoryUsage数据显示 2.按下左上角的返回按钮 3.点击ECG Diagnostics选项 4.查看FlashMemoryUsage数据显示 | 1.显示动态数据 2.返回Bezel Diagnostics界面 3.进入ECG Diagnostics界面 4.显示动态数据 | [5 empty] | Pass |  |  |  |  | 3.15 YF Release | 2022-03-24 | 黄钊敏
30 | SYNC+_Z0036 |  | BezelDiagnostics | √ | √ |  |  |  | 环境未通时页面显示 | 1.车机供电正常 2.打开工程模式 3.TCU/ECGA未插 | 1.进入ECG/TCU Diagnostics界面 | 1.无crash现象；页面无数据显示 | [5 empty] | Pass |  |  |  |  | 3.15 YF Release | 2022-03-24 | 黄钊敏