## 首页
|  |  |  | 文件No. | 页数
|  |  |  | ThunderSoft-QMS-18-JL17 | 4
<Ford Phase5>项目测试用例
历史记录
版本号 | 日期 | 作者/修订者 | 制订/修改内容 |  |  | 评审人/评审日期 | 评审要求
V1.0 | 2022-02-21 | 黄钊敏 | 根据707车型编写用例

## 测试报告
电源管理 测试报告
General Information
MCU Version | 2022_03_15 |  |  | Test Date | 2022-03-29
SW Version | 3.15 YF Release |  |  | Tester | 杨春明
HW Version | A2 |  |  | Version Date | 2022/03/15
Test Environment | 手动 |  |  | Test Method | 台架
Test Results
Group | Total Cases | Pass | Fail | Block | NT | NA | Pass Rate
DLNA测试报告 | 92 | 46 | 6 | 34 | 6 | 0 | 50%
Highlight State Description
Block项： 1）因BUG：PS-45无页面显示【2】 2）因BUG：FCIVIOS-6177无法测试【20】 3）因BUG：FCIVIOS-6236不满足测试条件【1】 4）因BUG：PS-37，功能未被禁用，无法测试【9】 5）因BUG：FCIVIOS-6177无弹窗出现【2】 NT项： 1）无物理屏幕【3】 2）百度地图暂未合入【3】
Highlight Defects
Bug ID | Title |  |  |  | Critical | Status | Remarks
PS-37 | Phase5_【U611】【黑盒】【必现】【Car Power】进入运输模式，设置和全部应用入口没有禁用 |  |  |  | High | DEVELOPING
FCIVIOS-6177 | Phase5_【U611】【黑盒】【必现】【Car Power】ig=run,acc=on，接听电话，ig=off,acc=off，等待7min后不会弹出设备切换弹窗 |  |  |  | High | TO DO
FCIVIOS-6201 | Phase5_【U611】【黑盒】【必现】【Car Power】断开发送3B2信号，不会出现”SYNC+ 车辆网络通信错误”页面 |  |  |  | Medium | TO DO
FCIVIOS-6236 | Phase5_【U611】【黑盒】【必现】【power】进入EP模式，空调入口未置灰 |  |  |  | Medium | TO DO
FCIVIOS-6246 | Phase5_【U611】【黑盒】【必现】【无线充电】进入运输模式后无线充电仍出现toast和弹窗 |  |  |  | High | TO DO
PS-45 | Phase5_【U611】【黑盒】【必现】【power】423 发送423 Batt_Crit_Soc = Active Shed_Level_req = SOON_ENG_OFF没有倒计时页面 |  |  |  | High | DEVELOPING

## 电源管理
Case ID | Feature ID_1 | Feature ID_2 | 需求ID | 该功能在各车型上的适用性 |  |  |  |  | 标题 | 前提条件 | 操作步骤 | 预期结果 | 实际结果 | 优先级 | 用例类型 | 测试方式 | 交付节点 | 验证结果 | BUG ID | BUG等级 | NT项说明 | 备注 | 测试版本 | 测试日期 | 测试人员
|  |  |  | U611 | U625 | TBD | TBD | TBD
power_1 | SYNC+_Z0060 |  | 1.1 车辆运输模式 | √ | √ |  |  |  | 进入运输模式 | 1.can信号可用 | 1.can信号进入transport模式 167 ENG=ON 3B2 IG=run LifeCycMde_D_Actl =transport | 1.页面显示“车辆运输模式，此模式下部分功能收到限制 你可以联系经销商解除次模式”（具体参考UI） |  | P2 | 功能 | 手动测试 |  | pass |  |  |  |  | 3.15 YF Release |  | 杨春明
power_2 | SYNC+_Z0060 |  | 1.1 车辆运输模式 | √ | √ |  |  |  | 运输模式下功能限制 | 1.已进入transport模式 | 1.检查功能 | 2.空调，倒车影像可用，其他功能入口置灰，禁用音频设备、蓝牙设备和热点连接。禁用Audio Chime、音量调节、VR、All Media、Setting、Wireless charging notification、WIFI connection、BT connection、Account、EP mode |  | P2 | 功能 | 手动测试 |  | fail | PS-37 Phase5_【U611】【黑盒】【必现】【Car Power】进入运输模式，设置和全部应用入口没有禁用 |  |  |  | 3.15 YF Release |  | 杨春明
power_3 | SYNC+_Z0060 |  | 1.1 车辆运输模式 | √ | √ |  |  |  | 退出运输模式 | 1.已进入transport模式 | 1.退出transport模式 | 2.屏幕亮度，音量恢复默认值 |  | P2 | 功能 | 手动测试 |  | pass |  |  |  |  | 3.15 YF Release |  | 杨春明
power_5 | SYNC+_Z0060 |  | 1.1.2 Extende Play模式 | √ | √ |  |  |  | 进入EP模式 | 1.非standby，sleep，unpower状态下 | 1.3B2 delay acc ==off，点击Audio off 按键 | 1.进入EP模式 |  | P2 | 功能 | 手动测试 |  | pass |  |  |  |  | 3.15 YF Release |  | 杨春明
power_6 | SYNC+_Z0060 |  | 1.1.2 Extende Play模式 | √ | √ |  |  |  | 运输模式下功能限制 | 1.已进入EP模式 | 1.当前在空调界面 2.查看车辆设置泊车辅助 | 1.不退出空调界面，界面置灰（硬按键可用） 2.功能禁用（界面不用提供反馈给用户） |  | P2 | 功能 | 手动测试 |  | fail | FCIVIOS-6236 Phase5_【U611】【黑盒】【必现】【power】进入EP模式，空调入口未置灰 |  |  |  | 3.15 YF Release |  | 杨春明
power_7 | SYNC+_Z0060 |  | 1.2 Load Shed模式 | √ | √ |  |  |  | 进入Load Shed模式 | 1.整车电量低于某个临界值 | 1.can信号进入load shed模式 423 Batt_Crit_Soc = Active Shed_Level_req = SOON_ENG_OFF | 1.显示“为节省电源车机即将关闭 请熄火或启动发动机供电 显示60s进度条”弹窗。60s后关机 |  | P2 | 功能 | 手动测试 |  | fail | PS-45 Phase5_【U611】【黑盒】【必现】【power】423 发送423 Batt_Crit_Soc = Active Shed_Level_req = SOON_ENG_OFF没有倒计时页面 |  |  |  | 3.15 YF Release |  | 杨春明
power_8 | SYNC+_Z0060 |  | 1.2 Load Shed模式 | √ | √ |  |  |  | Load Shed模式页面 | 1.在泊车辅助模式下 | 1.进入load shed模式 | 1.被弹窗全屏覆盖，其他页面均不显示 |  | P2 | 功能 | 手动测试 |  | block | 因BUG：PS-45无页面显示 |  |  |  | 3.15 YF Release |  | 杨春明
power_9 | SYNC+_Z0060 |  | 1.2 Load Shed模式 | √ | √ |  |  |  | 关闭不显示动画 | 1.已进入load shed | 1.60s倒计时结束 | 1.关机不播放关机动画 |  | P2 | 功能 | 手动测试 |  | block | 因BUG：PS-45无页面显示 |  |  |  | 3.15 YF Release |  | 杨春明
power_10 | SYNC+_Z0060 |  | 1.4 Loss of CAN Signal | √ | √ |  |  |  | 车辆网络通信错误 | 1.车辆网络通信正常 | 1.车辆网络通信错误 | 1.全屏覆盖显示 "SYNC+ 车辆网络通信错误" |  | P2 | 功能 | 手动测试 |  | fail | FCIVIOS-6201 Phase5_【U611】【黑盒】【必现】【Car Power】断开发送3B2信号，不会出现”SYNC+ 车辆网络通信错误”页面 |  |  |  | 3.15 YF Release |  | 杨春明
power_11 | SYNC+_Z0060 |  | 1.5 Phone Mode pop up | √ | √ |  |  |  | 进入phone 模式 | 1.run状态下 | 1.用户拨出电话 | 1.进入phone模式 |  | P2 | 功能 | 手动测试 |  | pass |  |  |  |  | 3.15 YF Release |  | 杨春明
power_12 | SYNC+_Z0060 |  | 1.5 Phone Mode pop up | √ | √ |  |  |  | 进入phone 模式 | 1.run状态下 | 1.用户收到来电 | 1.进入phone模式 |  | P2 | 功能 | 手动测试 |  | pass |  |  |  |  | 3.15 YF Release |  | 杨春明
power_13 | SYNC+_Z0060 |  | 2.2.4 系统状态-Phone | √ | √ |  |  |  | 系统状态-Phone-退出呼叫页面 | 1.车机处于Phone状态 2.当前处于呼叫页面 | 1.退出呼叫页面 | 1.车机退出Phone状态 |  | P2 | 功能 | 手动测试 |  | pass |  |  |  |  | 3.15 YF Release |  | 杨春明
power_14 | SYNC+_Z0060 |  | 2.2.4 系统状态-Phone | √ | √ |  |  |  | 系统状态-Phone-退出通话页面 | 1.车机处于Phone状态 2.当前处于通话页面 | 1.退出通话页面 | 1.车机退出Phone状态 |  | P2 | 功能 | 手动测试 |  | pass |  |  |  |  | 3.15 YF Release |  | 杨春明
power_15 | SYNC+_Z0060 |  | 2.2.4 系统状态-Phone | √ | √ |  |  |  | 系统状态-Phone-音频源状态 | 1.音频源正在播放 | 1.车机处于Phone状态 | 1.音频停止播放 |  | P1 | 功能 | 手动测试 |  | pass |  |  |  |  | 3.15 YF Release |  | 杨春明
power_16 | SYNC+_Z0060 |  | 1.5 Phone Mode pop up | √ | √ |  |  |  | phone模式下功能限制 | 1.已进入phone模式 | 1.观察音频状态 | 1.音频app暂停播放音乐与视频 |  | P2 | 功能 | 手动测试 |  | pass |  |  |  |  | 3.15 YF Release |  | 杨春明
power_17 | SYNC+_Z0060 |  | 1.5 Phone Mode pop up | √ | √ |  |  |  | phone模式下弹窗 | 1.已进入phone模式 | 1.3B2 Delay ACC =off&&IGN= off | 1.7min后弹出弹窗“系统将吧电话转到{设备名称}”，3min倒计时 |  | P2 | 功能 | 手动测试 |  | fail | FCIVIOS-6177 Phase5_【U611】【黑盒】【必现】【Car Power】ig=run,acc=on，接听电话，ig=off,acc=off，等待7min后不会弹出设备切换弹窗 |  |  |  | 3.15 YF Release |  | 杨春明
power_18 | SYNC+_Z0060 |  | 1.5 Phone Mode pop up | √ | √ |  |  |  | phone模式下弹窗 | 1.弹窗弹出中 | 1.退出phone模式 | 1.弹窗退出 |  | P2 | 功能 | 手动测试 |  | block | 因BUG：FCIVIOS-6177无弹窗出现 |  |  |  | 3.15 YF Release |  | 杨春明
power_19 | SYNC+_Z0060 |  | 1.5 Phone Mode pop up | √ | √ |  |  |  | phone模式下弹窗 | 1.弹窗弹出中 | 1.收到来电 | 1.仍显示弹窗，时间为所剩时间 |  | P2 | 功能 | 手动测试 |  | block | 因BUG：FCIVIOS-6177无弹窗出现 |  |  |  | 3.15 YF Release |  | 杨春明
power_20 | SYNC+_Z0060 |  | 2.1.1 电源模式-Unpower | √ | √ |  |  |  | 电源模式-Unpower | 1.车机处于Functional mode | 1.断开B+ | 1.车机处于关机状态 |  | P0 | 功能 | 手动测试 |  | pass |  |  |  |  | 3.15 YF Release |  | 杨春明
power_21 | SYNC+_Z0060 |  | 2.1.2 电源模式-Sleep | √ | √ |  |  |  | 电源模式-Sleep-车机状态 | 1.车机处于sleep mode | 1.查看车机状态 | 1.车机整机休眠(SOC、MCU) |  | P0 | 功能 | 手动测试 |  | pass |  |  |  |  | 3.15 YF Release |  | 杨春明
power_22 | SYNC+_Z0060 |  | 2.1.3 电源模式-Standby | √ | √ |  |  |  | 电源模式-Standby-车机状态 | 1.车机处于standby mode 2.地图等应用处于运行状态 | 1.查看应用运行状态 | 1.车机允许应用后台运行 |  | P0 | 功能 | 手动测试 |  | pass |  |  |  |  | 3.15 YF Release |  | 杨春明
power_23 | SYNC+_Z0060 |  | 2.1.4 电源模式-Functional | √ | √ |  |  |  | 电源模式-Functional-车机状态 | 1.车机处于Functional mode | 1.查看车机运行状态 | 1.车机正常运行 |  | P0 | 功能 | 手动测试 |  | pass |  |  |  |  | 3.15 YF Release |  | 杨春明
power_24 | SYNC+_Z0060 |  | 2.1.4 电源模式-Functional | √ | √ |  |  |  | 电源模式-Functional-车机接受can信号 | 1.车机处于Functional mode 2.连接CAN工具 | 1.给车机发送can信号 | 1.车机正常接收can网络信号 |  | P1 | 功能 | 手动测试 |  | pass |  |  |  |  | 3.15 YF Release |  | 杨春明
power_25 | SYNC+_Z0060 |  | 2.1.4 电源模式-Functional | √ | √ |  |  |  | 电源模式-Functional-车机下发can信号 | 1.车机处于Functional mode 2.连接CAN工具 | 1.点击空调等控制按钮 | 1.车机正常下发can信号 |  | P1 | 功能 | 手动测试 |  | pass |  |  |  |  | 3.15 YF Release |  | 杨春明
power_26 | SYNC+_Z0060 |  | 2.3.3 电源模式：Standby&系统状态：MMInactivity | √ | √ |  |  |  | 电源模式为Standby&系统状态为MMInactivity-屏幕状态 | 1.电源模式为Standby 2.系统状态为MMInactivity | 1.3B2 IG = OFF , delay acc =off进入standby 2.查看车机屏幕状态 | 2.屏幕熄灭 |  | P1 | 功能 | 手动测试 |  | NT |  |  | 外部依赖-福特 | 无物理屏幕 | 3.15 YF Release |  | 杨春明
power_27 | SYNC+_Z0060 |  | 2.3.3 电源模式：Standby&系统状态：MMInactivity | √ | √ |  |  |  | 电源模式为Standby&系统状态为MMInactivity-音频源状态 | 1.电源模式切换为Standby 2.系统状态切换为MMInactivity 3.音频源正在播放 | 1.3B2 IG = OFF , delay acc =off进入standby 2.查看车机屏幕状态 | 2.音频停止播放，禁用音频设备 |  | P1 | 功能 | 手动测试 |  | pass |  |  |  |  | 3.15 YF Release |  | 杨春明
power_28 | SYNC+_Z0060 |  | 2.3.3 电源模式：Standby&系统状态：MMInactivity | √ | √ |  |  |  | 电源模式为Standby&系统状态为MMInactivity-蓝牙连接状态 | 1.电源模式切换为Standby 2.系统状态切换为MMInactivity 3.蓝牙已连接 | 1.3B2 IG = OFF , delay acc =off进入standby 2.查看车机屏幕状态 | 2.蓝牙连接断开 |  | P1 | 功能 | 手动测试 |  | pass |  |  |  |  | 3.15 YF Release |  | 杨春明
power_29 | SYNC+_Z0060 |  | 2.3.3 电源模式：Standby&系统状态：MMInactivity | √ | √ |  |  |  | 电源模式为Standby&系统状态为MMInactivity-热点连接状态 | 1.电源模式切换为Standby 2.系统状态切换为MMInactivity 3.热点已连接 | 1.3B2 IG = OFF , delay acc =off进入standby 2.查看车机屏幕状态 | 2.热点连接断开 |  | P1 | 功能 | 手动测试 |  | pass |  |  |  |  | 3.15 YF Release |  | 杨春明
power_30 | SYNC+_Z0060 |  | 2.3.3 电源模式：Standby&系统状态：MMInactivity | √ | √ |  |  |  | 电源模式为Standby&系统状态为MMInactivity-导航app状态 | 1.电源模式切换为Standby 2.系统状态切换为MMInactivity 3.导航app正在运行 | 1.3B2 IG = OFF , delay acc =off进入standby 2.查看车机屏幕状态 | 2.导航app终止运行 |  | P1 | 功能 | 手动测试 |  | NT |  |  | 外部依赖-Baidu | 百度地图暂未合入 | 3.15 YF Release |  | 杨春明
power_31 | SYNC+_Z0060 |  | 2.3.4 电源模式：Functional&系统状态：MMActivity | √ | √ |  |  |  | 电源模式为Functional&系统状态为MMActivity-屏幕状态-点火状态为ACC | 1.电源模式为Functional 2.系统状态为MMActivity | 1.3B2 Ignition_status =acc ,Delay_Accy=on 2.查看车机屏幕状态 | 2.点亮屏幕 |  | P1 | 功能 | 手动测试 |  | NT |  |  | 外部依赖-福特 | 无物理屏幕 | 3.15 YF Release |  | 杨春明
power_32 | SYNC+_Z0060 |  | 2.3.4 电源模式：Functional&系统状态：MMActivity | √ | √ |  |  |  | 电源模式为Functional&系统状态为MMActivity-音频源状态-点火状态为ACC | 1.电源模式为Functional 2.系统状态为MMActivity 3.音频源正在播放 | 1.3B2 Ignition_status =acc ,Delay_Accy=on 2.查看音频源状态 | 2.音乐正常播放 |  | P1 | 功能 | 手动测试 |  | pass |  |  |  |  | 3.15 YF Release |  | 杨春明
power_33 | SYNC+_Z0060 |  | 2.3.4 电源模式：Functional&系统状态：MMActivity | √ | √ |  |  |  | 电源模式为Functional&系统状态为MMActivity-蓝牙连接状态-点火状态为ACC | 1.电源模式为Functional 2.系统状态为MMActivity 3.蓝牙已连接 | 1.3B2 Ignition_status =acc ,Delay_Accy=on 2.查看蓝牙状态 | 2.蓝牙连接正常 |  | P1 | 功能 | 手动测试 |  | pass |  |  |  |  | 3.15 YF Release |  | 杨春明
power_34 | SYNC+_Z0060 |  | 2.3.4 电源模式：Functional&系统状态：MMActivity | √ | √ |  |  |  | 电源模式为Functional&系统状态为MMActivity-热点连接状态-点火状态为ACC | 1.电源模式为Functional 2.系统状态为MMActivity 3.热点已连接 | 1.3B2 Ignition_status =acc ,Delay_Accy=on 2.查看热点状态 | 2.热点连接正常 |  | P1 | 功能 | 手动测试 |  | pass |  |  |  |  | 3.15 YF Release |  | 杨春明
power_35 | SYNC+_Z0060 |  | 2.3.4 电源模式：Functional&系统状态：MMActivity | √ | √ |  |  |  | 电源模式为Functional&系统状态为MMActivity-导航app状态-点火状态为ACC | 1.电源模式为Functional 2.系统状态为MMActivity 3.导航app正在运行 | 1.3B2 Ignition_status =acc ,Delay_Accy=on 2.查看导航app状态 | 2.导航app正常运行 |  | P1 | 功能 | 手动测试 |  | NT |  |  | 外部依赖-Baidu | 百度地图暂未合入 | 3.15 YF Release |  | 杨春明
power_36 | SYNC+_Z0060 |  | 2.3.4 电源模式：Functional&系统状态：MMActivity | √ | √ |  |  |  | 电源模式为Functional&系统状态为MMActivity-屏幕状态-点火状态为RUN | 1.电源模式为Functional 2.系统状态为MMActivity | 1.3B2 Ignition_status =run ,Delay_Accy=on 2.查看车机屏幕状态 | 2.点亮屏幕 |  | P2 | 功能 | 手动测试 |  | NT |  |  | 外部依赖-福特 | 无物理屏幕 | 3.15 YF Release |  | 杨春明
power_37 | SYNC+_Z0060 |  | 2.3.4 电源模式：Functional&系统状态：MMActivity | √ | √ |  |  |  | 电源模式为Functional&系统状态为MMActivity-音频源状态-点火状态为RUN | 1.电源模式为Functional 2.系统状态为MMActivity 3.音频源正在播放 | 1.3B2 Ignition_status =run ,Delay_Accy=on 2.查看音频源状态 | 2.音乐正常播放 |  | P2 | 功能 | 手动测试 |  | pass |  |  |  |  | 3.15 YF Release |  | 杨春明
power_38 | SYNC+_Z0060 |  | 2.3.4 电源模式：Functional&系统状态：MMActivity | √ | √ |  |  |  | 电源模式为Functional&系统状态为MMActivity-蓝牙连接状态-点火状态为RUN | 1.电源模式为Functional 2.系统状态为MMActivity 3.蓝牙已连接 | 1.3B2 Ignition_status =run ,Delay_Accy=on 2.查看蓝牙状态 | 2.蓝牙连接正常 |  | P2 | 功能 | 手动测试 |  | pass |  |  |  |  | 3.15 YF Release |  | 杨春明
power_39 | SYNC+_Z0060 |  | 2.3.4 电源模式：Functional&系统状态：MMActivity | √ | √ |  |  |  | 电源模式为Functional&系统状态为MMActivity-热点连接状态-点火状态为RUN | 1.电源模式为Functional 2.系统状态为MMActivity 3.热点已连接 | 1.3B2 Ignition_status =run ,Delay_Accy=on 2.查看热点状态 | 2.热点连接正常 |  | P2 | 功能 | 手动测试 |  | pass |  |  |  |  | 3.15 YF Release |  | 杨春明
power_40 | SYNC+_Z0060 |  | 2.3.4 电源模式：Functional&系统状态：MMActivity | √ | √ |  |  |  | 电源模式为Functional&系统状态为MMActivity-导航app状态-点火状态为RUN | 1.电源模式为Functional 2.系统状态为MMActivity 3.导航app正在运行 | 1.3B2 Ignition_status =run ,Delay_Accy=on 2.查看导航app状态 | 2.导航app正常运行 |  | P2 | 功能 | 手动测试 |  | NT |  |  | 外部依赖-Baidu | 百度地图暂未合入 | 3.15 YF Release |  | 杨春明
power_41 | SYNC+_Z0060 |  | 2.3.5 电源模式：Functional&系统状态：Extended Play | √ | √ |  |  |  | 电源模式为Functional&系统状态为Extended Play-空调app状态 | 1.电源模式为Functional 2.系统状态为Extended Play | 1.3B2 Ignition_status =off ,Delay_Accy=off 点击Audio off 按键 2.查看空调app状态 | 2.空调app所有控件置灰 |  | P1 | 功能 | 手动测试 |  | block | 因BUG：FCIVIOS-6236不满足测试条件 |  |  |  | 3.15 YF Release |  | 杨春明
power_43 | SYNC+_Z0060 |  | 2.3.6 电源模式：Functional&系统状态：Phone | √ | √ |  |  |  | 电源模式为Functional&系统状态为Phone-拨出 | 1.电源模式为Functional 2.系统状态为Phone 3.电话已连接到车机 | 1.用户发起打电话 | 1.车机正常呼出且正常通话 |  | P1 | 功能 | 手动测试 |  | pass |  |  |  |  | 3.15 YF Release |  | 杨春明
power_44 | SYNC+_Z0060 |  | 2.3.6 电源模式：Functional&系统状态：Phone | √ | √ |  |  |  | 电源模式为Functional&系统状态为Phone-接入 | 1.电源模式为Functional 2.系统状态为Phone 3.电话已连接到车机 | 1.用户收到来电 | 1.车机正常收到来电且正常通话 |  | P1 | 功能 | 手动测试 |  | pass |  |  |  |  | 3.15 YF Release |  | 杨春明
power_45 | SYNC+_Z0060 |  | 2.3.6 电源模式：Functional&系统状态：Phone | √ | √ |  |  |  | 电源模式为Functional&系统状态为Phone-music app状态-拨出 | 1.电源模式为Functional 2.系统状态为Phone 3.电话已连接到车机 | 1.音乐正在播放 2.用户发起打电话 | 2.音乐停止播放 |  | P1 | 功能 | 手动测试 |  | pass |  |  |  |  | 3.15 YF Release |  | 杨春明
power_46 | SYNC+_Z0060 |  | 2.3.6 电源模式：Functional&系统状态：Phone | √ | √ |  |  |  | 电源模式为Functional&系统状态为Phone-music app状态-接入 | 1.电源模式为Functional 2.系统状态为Phone 3.电话已连接到车机 | 1.音乐正在播放 2.用户收到来电 | 2.音乐停止播放 |  | P2 | 功能 | 手动测试 |  | pass |  |  |  |  | 3.15 YF Release |  | 杨春明
power_47 | SYNC+_Z0060 |  | 2.3.6 电源模式：Functional&系统状态：Phone | √ | √ |  |  |  | 电源模式为Functional&系统状态为Phone-video状态-拨出 | 1.电源模式为Functional 2.系统状态为Phone 3.电话已连接到车机 | 1.视频正在播放 2.用户发起打电话 | 2.视频停止播放 |  | P1 | 功能 | 手动测试 |  | pass |  |  |  |  | 3.15 YF Release |  | 杨春明
power_48 | SYNC+_Z0060 |  | 2.3.6 电源模式：Functional&系统状态：Phone | √ | √ |  |  |  | 电源模式为Functional&系统状态为Phone-video状态-接入 | 1.电源模式为Functional 2.系统状态为Phone 3.电话已连接到车机 | 1.视频正在播放 2.用户收到来电 | 2.视频停止播放 |  | P2 | 功能 | 手动测试 |  | pass |  |  |  |  | 3.15 YF Release |  | 杨春明
power_50 | SYNC+_Z0060 |  | 2.3.8 电源模式：Functional&系统状态：Transport | √ | √ |  |  |  | 电源模式为Functional&系统状态为Transport-音量调节 | 1.电源模式为Functional 2.系统状态为Transport(3B2 LifeCycMde_D_Actl =transport) | 1.查看音量调节状态 | 1.音量调节已禁用 |  | P1 | 功能 | 手动测试 |  | block | 因BUG：PS-37，功能未被禁用，无法测试 |  |  |  | 3.15 YF Release |  | 杨春明
power_51 | SYNC+_Z0060 |  | 2.3.8 电源模式：Functional&系统状态：Transport | √ | √ |  |  |  | 电源模式为Functional&系统状态为Transport-VR | 1.电源模式为Functional 2.系统状态为Transport(3B2 LifeCycMde_D_Actl =transport) | 1.查看VR状态 | 1.VR已禁用 |  | P1 | 功能 | 手动测试 | block | block | 因BUG：PS-37，功能未被禁用，无法测试 |  |  |  | 3.15 YF Release |  | 杨春明
power_53 | SYNC+_Z0060 |  | 2.3.8 电源模式：Functional&系统状态：Transport | √ | √ |  |  |  | 电源模式为Functional&系统状态为Transport-All Media | 1.电源模式为Functional 2.系统状态为Transport(3B2 LifeCycMde_D_Actl =transport) | 1.查看All Media状态 | 1.All Media已禁用 |  | P1 | 功能 | 手动测试 |  | block | 因BUG：PS-37，功能未被禁用，无法测试 |  |  |  | 3.15 YF Release |  | 杨春明
power_54 | SYNC+_Z0060 |  | 2.3.8 电源模式：Functional&系统状态：Transport | √ | √ |  |  |  | 电源模式为Functional&系统状态为Transport-Setting | 1.电源模式为Functional 2.系统状态为Transport(3B2 LifeCycMde_D_Actl =transport) | 1.查看Setting状态 | 1.Setting已禁用 |  | P1 | 功能 | 手动测试 |  | block | 因BUG：PS-37，功能未被禁用，无法测试 |  |  |  | 3.15 YF Release |  | 杨春明
power_55 | SYNC+_Z0060 |  | 2.3.8 电源模式：Functional&系统状态：Transport | √ | √ |  |  |  | 电源模式为Functional&系统状态为Transport-Calm Screen | 1.电源模式为Functional 2.系统状态为Transport(3B2 LifeCycMde_D_Actl =transport) | 1.查看Calm Screen状态 | 1.Calm Screen已禁用 |  | P1 | 功能 | 手动测试 |  | block | 因BUG：PS-37，功能未被禁用，无法测试 |  |  |  | 3.15 YF Release |  | 杨春明
power_56 | SYNC+_Z0060 |  | 2.3.8 电源模式：Functional&系统状态：Transport | √ | √ |  |  |  | 电源模式为Functional&系统状态为Transport-Display Off | 1.电源模式为Functional 2.系统状态为Transport(3B2 LifeCycMde_D_Actl =transport) | 1.查看Display Off状态 | 1.Display Off已禁用 |  | P1 | 功能 | 手动测试 |  | block | 因BUG：PS-37，功能未被禁用，无法测试 |  |  |  | 3.15 YF Release |  | 杨春明
power_57 | SYNC+_Z0060 |  | 2.3.8 电源模式：Functional&系统状态：Transport | √ | √ |  |  |  | 电源模式为Functional&系统状态为Transport-Wireless charging notification | 1.电源模式为Functional 2.系统状态为Transport(3B2 LifeCycMde_D_Actl =transport) | 1.查看Wireless charging notification状态 | 1.Wireless charging notification已禁用 |  | P1 | 功能 | 手动测试 |  | fail | FCIVIOS-6246 Phase5_【U611】【黑盒】【必现】【无线充电】进入运输模式后无线充电仍出现toast和弹窗 |  |  |  | 3.15 YF Release |  | 杨春明
power_59 | SYNC+_Z0060 |  | 2.3.8 电源模式：Functional&系统状态：Transport | √ | √ |  |  |  | 电源模式为Functional&系统状态为Transport-WIFI connection | 1.电源模式为Functional 2.系统状态为Transport(3B2 LifeCycMde_D_Actl =transport) | 1.查看WIFI connection状态 | 1.WIFI connection已禁用 |  | P1 | 功能 | 手动测试 |  | block | 因BUG：PS-37，功能未被禁用，无法测试 |  |  |  | 3.15 YF Release |  | 杨春明
power_60 | SYNC+_Z0060 |  | 2.3.8 电源模式：Functional&系统状态：Transport | √ | √ |  |  |  | 电源模式为Functional&系统状态为Transport-BT connection | 1.电源模式为Functional 2.系统状态为Transport(3B2 LifeCycMde_D_Actl =transport) | 1.查看BT connection状态 | 1.BT connection已禁用 |  | P1 | 功能 | 手动测试 |  | block | 因BUG：PS-37，功能未被禁用，无法测试 |  |  |  | 3.15 YF Release |  | 杨春明
power_62 | SYNC+_Z0060 |  | 2.3.8 电源模式：Functional&系统状态：Transport | √ | √ |  |  |  | 电源模式为Functional&系统状态为Transport-Account | 1.电源模式为Functional 2.系统状态为Transport(3B2 LifeCycMde_D_Actl =transport) | 1.查看Account状态 | 1.Account已禁用 |  | P1 | 功能 | 手动测试 |  | block | 因BUG：PS-37，功能未被禁用，无法测试 |  |  |  | 3.15 YF Release |  | 杨春明
power_64 | SYNC+_Z0060 |  | 2.3.9 电源模式：Functional&系统状态：Factory | √ | √ |  |  |  | 电源模式为Functional&系统状态为Factory-车机状态 | 1.电源模式为Functional 2.系统状态为Transport(3B2 LifeCycMde_D_Actl =factory) | 1.IVI OS收到Factory mode 的 CAN信号 2.查看车机运行状态 | 2.车机正常运行 |  | P1 | 功能 | 手动测试 |  | pass |  |  |  |  | 3.15 YF Release |  | 杨春明
power_70 | SYNC+_Z0060 |  | 2.5 电源模式转换 | √ | √ |  |  |  | 电源模式转换-Unpower到Sleep | 1. 当前车机处于Unpower mode | 1. 连接B+ | 1. 车机电源模式切换为off (sleep) mode |  | P1 | 功能 | 手动测试 |  | pass |  |  |  |  | 3.15 YF Release |  | 杨春明
power_71 | SYNC+_Z0060 |  | 2.5 电源模式转换 | √ | √ |  |  |  | 电源模式转换-Sleep到MMInactive (standby) | 1. 当前车机处于Sleep mode | 1.激活CAN网络 | 1. 车机电源模式切换为MMInactive (standby) mode |  | P1 | 功能 | 手动测试 |  | pass |  |  |  |  | 3.15 YF Release |  | 杨春明
power_72 | SYNC+_Z0060 |  | 2.5 电源模式转换 | √ | √ |  |  |  | 电源模式转换-MMInactive (standby)到Sleep | 1. 当前车机处于MMInactive (standby) mode | 1. 断开网络 | 1. 车机电源模式切换为off (sleep) mode |  | P1 | 功能 | 手动测试 |  | pass |  |  |  |  | 3.15 YF Release |  | 杨春明
power_74 | SYNC+_Z0060 |  | 2.5 电源模式转换 | √ | √ |  |  |  | 电源模式转换-Standby到MMactive (Function) mode-1 | 1. 当前车机处于MMInactive (standby) mode 2.连接CAN工具 | 1.用CAN发送3B2h Ignition_status = 0x2(Accessory) | 1. 车机电源模式切换为MMactive (Function) mode |  | P1 | 功能 | 手动测试 |  | pass |  |  |  |  | 3.15 YF Release |  | 杨春明
power_75 | SYNC+_Z0060 |  | 2.5 电源模式转换 | √ | √ |  |  |  | 电源模式转换-Standby到MMactive (Function) mode-2 | 1. 当前车机处于MMInactive (standby) mode 2.连接CAN工具 | 1.用CAN发送3B2h Ignition_status = 0x4(RUN) | 1. 车机电源模式切换为MMactive (Function) mode |  | P1 | 功能 | 手动测试 |  | pass |  |  |  |  | 3.15 YF Release |  | 杨春明
power_76 | SYNC+_Z0060 |  | 2.5 电源模式转换 | √ | √ |  |  |  | 电源模式转换-Standby到MMactive (Function) mode-3 | 1. 当前车机处于MMInactive (standby) mode 2.连接CAN工具 | 1.用CAN发送3B2h Delay_ACC = 0x1(ON) | 1. 车机电源模式切换为MMactive (Function) mode |  | P1 | 功能 | 手动测试 |  | pass |  |  |  |  | 3.15 YF Release |  | 杨春明
power_77 | SYNC+_Z0060 |  | 2.5 电源模式转换 | √ | √ |  |  |  | 电源模式转换-Extended Play Mode(Function)到Phone Mode(Function) | 1. 当前车机处于Extended Play Mode(Function) | 1.PhoneStatus = Active | 1. 车机电源模式切换为Phone Mode(Function) |  | P1 | 功能 | 手动测试 |  | pass |  |  |  |  | 3.15 YF Release |  | 杨春明
power_78 | SYNC+_Z0060 |  | 2.5 电源模式转换 | √ | √ |  |  |  | 电源模式转换-Extended Play Mode(Function)到MMInactive (standby)-1 | 1. 当前车机处于Extended Play Mode(Function) | 1.EP timer > EP Limit | 1. 车机电源模式切换为MMInactive (standby) |  | P1 | 功能 | 手动测试 |  | block | 因BUG：FCIVIOS-6177无法测试 |  |  |  | 3.15 YF Release |  | 杨春明
power_80 | SYNC+_Z0060 |  | 2.5 电源模式转换 | √ | √ |  |  |  | 电源模式转换-Extended Play Mode(Function)到MMInactive (standby)-3 | 1. 当前车机处于Extended Play Mode(Function) | 1.Stop Extended Play Timer | 1. 车机电源模式切换为MMInactive (standby) |  | P1 | 功能 | 手动测试 |  | block | 因BUG：FCIVIOS-6177无法测试 |  |  |  | 3.15 YF Release |  | 杨春明
power_81 | SYNC+_Z0060 |  | 2.5 电源模式转换 | √ | √ |  |  |  | 电源模式转换-Extended Play Mode(Function)到MMactive (Function) mode-1 | 1. 当前车机处于Extended Play Mode(Function) 2.连接CAN工具 | 1.用CAN发送3B2h Ignition_status = 0x2(Accessory) | 1. 车机电源模式切换为MMactive (Function) mode |  | P1 | 功能 | 手动测试 |  | pass |  |  |  |  | 3.15 YF Release |  | 杨春明
power_82 | SYNC+_Z0060 |  | 2.5 电源模式转换 | √ | √ |  |  |  | 电源模式转换-Extended Play Mode(Function)到MMactive (Function) mode-2 | 1. 当前车机处于Extended Play Mode(Function) 2.连接CAN工具 | 1.用CAN发送3B2h Ignition_status = 0x4(RUN) | 1. 车机电源模式切换为MMactive (Function) mode |  | P1 | 功能 | 手动测试 |  | pass |  |  |  |  | 3.15 YF Release |  | 杨春明
power_83 | SYNC+_Z0060 |  | 2.5 电源模式转换 | √ | √ |  |  |  | 电源模式转换-Extended Play Mode(Function)到MMactive (Function) mode-3 | 1. 当前车机处于Extended Play Mode(Function) 2.连接CAN工具 | 1.用CAN发送3B2h Delay_ACC = 0x1(ON) | 1. 车机电源模式切换为MMactive (Function) mode |  | P1 | 功能 | 手动测试 |  | pass |  |  |  |  | 3.15 YF Release |  | 杨春明
power_84 | SYNC+_Z0060 |  | 2.5 电源模式转换 | √ | √ |  |  |  | 电源模式转换-MMactive (Function) mode到Phone Mode(Function) | 1. 当前车机处于MMactive (Function) mode | 1.PhoneStatus = Active | 1. 车机电源模式切换为Phone Mode(Function) |  | P1 | 功能 | 手动测试 |  | pass |  |  |  |  | 3.15 YF Release |  | 杨春明
power_85 | SYNC+_Z0060 |  | 2.5 电源模式转换 | √ | √ |  |  |  | 电源模式转换-MMactive (Function) mode到MMInactive (standby) mode-1 | 1. 当前车机处于MMactive (Function) mode 2.连接CAN工具 | 1.用CAN发送3B2h Ignition_status = 0x1(OFF) 3B2h Delay_ACC = 0x0(OFF) | 1. 车机电源模式切换为MMInactive (standby) mode |  | P1 | 功能 | 手动测试 |  | pass |  |  |  |  | 3.15 YF Release |  | 杨春明
power_86 | SYNC+_Z0060 |  | 2.5 电源模式转换 | √ | √ |  |  |  | 电源模式转换-Phone Mode(Function)到MMactive (Function) mode-1 | 1. 当前车机处于Phone Mode(Function) 2.连接CAN工具 | 1.PhoneStatus = Inactive 2.用CAN发送3B2h Ignition_status = 0x2(Accessory) | 2. 车机电源模式切换为MMactive (Function) mode |  | P1 | 功能 | 手动测试 |  | pass |  |  |  |  | 3.15 YF Release |  | 杨春明
power_87 | SYNC+_Z0060 |  | 2.5 电源模式转换 | √ | √ |  |  |  | 电源模式转换-Phone Mode(Function)到MMactive (Function) mode-2 | 1. 当前车机处于Phone Mode(Function) 2.连接CAN工具 | 1.PhoneStatus = Inactive 2.用CAN发送3B2h Ignition_status = 0x4(RUN) | 2. 车机电源模式切换为MMactive (Function) mode |  | P1 | 功能 | 手动测试 |  | pass |  |  |  |  | 3.15 YF Release |  | 杨春明
power_88 | SYNC+_Z0060 |  | 2.5 电源模式转换 | √ | √ |  |  |  | 电源模式转换-Phone Mode(Function)到MMactive (Function) mode-3 | 1. 当前车机处于Phone Mode(Function) 2.连接CAN工具 | 1.PhoneStatus = Inactive 2.用CAN发送3B2h Delay_ACC = 0x1(ON) | 2. 车机电源模式切换为MMactive (Function) mode |  | P1 | 功能 | 手动测试 |  | pass |  |  |  |  | 3.15 YF Release |  | 杨春明
power_89 | SYNC+_Z0060 |  | 2.6 Phone Mode转换 | √ | √ |  |  |  | Phone Mode转换-进入Phone mode-Extended Play | 1. 当前PhoneStatue = Active 2.连接CAN工具 | 1.用CAN发送3B2h Ignition_status = 0x1(OFF) 3B2h Delay_ACC = 0x0(OFF) | 1. 进入Phone mode-Extended Play |  | P1 | 功能 | 手动测试 |  | block | 因BUG：FCIVIOS-6177无法测试 |  |  |  | 3.15 YF Release |  | 杨春明
power_90 | SYNC+_Z0060 |  | 2.6 Phone Mode转换 | √ | √ |  |  |  | Phone Mode转换-进入Phone mode-MM active-1 | 1. 当前PhoneStatue = Active 2.连接CAN工具 | 1.用CAN发送3B2h Ignition_status = 0x2(Accessory) | 1. 进入Phone mode-MM active |  | P1 | 功能 | 手动测试 |  | block | 因BUG：FCIVIOS-6177无法测试 |  |  |  | 3.15 YF Release |  | 杨春明
power_91 | SYNC+_Z0060 |  | 2.6 Phone Mode转换 | √ | √ |  |  |  | Phone Mode转换-进入Phone mode-MM active-2 | 1. 当前PhoneStatue = Active 2.连接CAN工具 | 1.用CAN发送3B2h Ignition_status = 0x4(RUN) | 1. 进入Phone mode-MM active |  | P1 | 功能 | 手动测试 |  | block | 因BUG：FCIVIOS-6177无法测试 |  |  |  | 3.15 YF Release |  | 杨春明
power_92 | SYNC+_Z0060 |  | 2.6 Phone Mode转换 | √ | √ |  |  |  | Phone Mode转换-进入Phone mode-MM active-3 | 1. 当前PhoneStatue = Active 2.连接CAN工具 | 1.用CAN发送3B2h Delay_ACC = 0x1(ON) | 1. 进入Phone mode-MM active |  | P1 | 功能 | 手动测试 |  | block | 因BUG：FCIVIOS-6177无法测试 |  |  |  | 3.15 YF Release |  | 杨春明
power_93 | SYNC+_Z0060 |  | 2.6 Phone Mode转换 | √ | √ |  |  |  | Phone Mode转换-从Phone mode-Extended Play进入 PhoneStatus = Inactive-1 | 1. 当前车机处于Phone mode-Extended Play | 1. Extended Play Timer(10min)结束 | 1. 进入PhoneStatus = Inactive |  | P1 | 功能 | 手动测试 |  | block | 因BUG：FCIVIOS-6177无法测试 |  |  |  | 3.15 YF Release |  | 杨春明
power_94 | SYNC+_Z0060 |  | 2.6 Phone Mode转换 | √ | √ |  |  |  | Phone Mode转换-从Phone mode-Extended Play进入 PhoneStatus = Inactive-2 | 1. 当前车机处于Phone mode-Extended Play | 1. 结束通话 | 1. 进入PhoneStatus = Inactive |  | P1 | 功能 | 手动测试 |  | block | 因BUG：FCIVIOS-6177无法测试 |  |  |  | 3.15 YF Release |  | 杨春明
power_95 | SYNC+_Z0060 |  | 2.6 Phone Mode转换 | √ | √ |  |  |  | Phone Mode转换-从Phone mode-Extended Play进入 PhoneStatus = Inactive-3 | 1. 当前车机处于Phone mode-Extended Play | 1. 点击Power按钮 | 1. 进入PhoneStatus = Inactive |  | P1 | 功能 | 手动测试 |  | block | 因BUG：FCIVIOS-6177无法测试 |  |  |  | 3.15 YF Release |  | 杨春明
power_96 | SYNC+_Z0060 |  | 2.6 Phone Mode转换 | √ | √ |  |  |  | Phone Mode转换-从Phone mode-Extended Play进入 Phone mode-MM active-1 | 1. 当前车机处于Phone mode-Extended Play 2.连接CAN工具 | 1.用CAN发送3B2h Ignition_status = 0x2(Accessory) | 1. 车机切换为Phone mode-MM active |  | P1 | 功能 | 手动测试 |  | block | 因BUG：FCIVIOS-6177无法测试 |  |  |  | 3.15 YF Release |  | 杨春明
power_97 | SYNC+_Z0060 |  | 2.6 Phone Mode转换 | √ | √ |  |  |  | Phone Mode转换-从Phone mode-Extended Play进入 Phone mode-MM active-2 | 1. 当前车机处于Phone mode-Extended Play 2.连接CAN工具 | 1.用CAN发送3B2h Ignition_status = 0x4(RUN) | 1. 车机切换为Phone mode-MM active |  | P1 | 功能 | 手动测试 |  | block | 因BUG：FCIVIOS-6177无法测试 |  |  |  | 3.15 YF Release |  | 杨春明
power_98 | SYNC+_Z0060 |  | 2.6 Phone Mode转换 | √ | √ |  |  |  | Phone Mode转换-从Phone mode-Extended Play进入 Phone mode-MM active-3 | 1. 当前车机处于Phone mode-Extended Play 2.连接CAN工具 | 1.用CAN发送3B2h Delay_ACC = 0x1(ON) | 1. 车机切换为Phone mode-MM active |  | P1 | 功能 | 手动测试 |  | block | 因BUG：FCIVIOS-6177无法测试 |  |  |  | 3.15 YF Release |  | 杨春明
power_99 | SYNC+_Z0060 |  | 2.6 Phone Mode转换 | √ | √ |  |  |  | Phone Mode转换-从Phone mode-MM active进入 PhoneStatus = Inactive | 1. 当前车机处于Phone mode-MM active | 1. 结束通话 | 1. 进入PhoneStatus = Inactive |  | P1 | 功能 | 手动测试 |  | block | 因BUG：FCIVIOS-6177无法测试 |  |  |  | 3.15 YF Release |  | 杨春明
power_100 | SYNC+_Z0060 |  | 2.6 Phone Mode转换 | √ | √ |  |  |  | Phone Mode转换-从Phone mode-MM active进入 Phone mode-Extended Phone Mode Timer-1 | 1. 当前车机处于Phone mode-MM active 2.连接CAN工具 | 1. 用CAN发送3B2h Ignition_status = 0x1(OFF) 3B2h Delay_ACC = 0x0(OFF) | 1. 车机切换为Phone mode-Extended Phone Mode Timer |  | P1 | 功能 | 手动测试 |  | block | 因BUG：FCIVIOS-6177无法测试 |  |  |  | 3.15 YF Release |  | 杨春明
power_101 | SYNC+_Z0060 |  | 2.6 Phone Mode转换 | √ | √ |  |  |  | Phone Mode转换-从Phone mode-Extended Phone Mode Timer进入Phone mode-MM active-1 | 1. 当前车机处于Phone mode-Extended Phone Mode Timer 2.连接CAN工具 | 1.用CAN发送3B2h Ignition_status = 0x2(Accessory) | 1. 车机切换为Phone mode-MM active |  | P1 | 功能 | 手动测试 |  | block | 因BUG：FCIVIOS-6177无法测试 |  |  |  | 3.15 YF Release |  | 杨春明
power_102 | SYNC+_Z0060 |  | 2.6 Phone Mode转换 | √ | √ |  |  |  | Phone Mode转换-从Phone mode-Extended Phone Mode Timer进入Phone mode-MM active-2 | 1. 当前车机处于Phone mode-Extended Phone Mode Timer 2.连接CAN工具 | 1.用CAN发送3B2h Ignition_status = 0x4(RUN) | 1. 车机切换为Phone mode-MM active |  | P1 | 功能 | 手动测试 |  | block | 因BUG：FCIVIOS-6177无法测试 |  |  |  | 3.15 YF Release |  | 杨春明
power_103 | SYNC+_Z0060 |  | 2.6 Phone Mode转换 | √ | √ |  |  |  | Phone Mode转换-从Phone mode-Extended Phone Mode Timer进入Phone mode-MM active-3 | 1. 当前车机处于Phone mode-Extended Phone Mode Timer 2.连接CAN工具 | 1.用CAN发送3B2h Delay_ACC = 0x1(ON) | 1. 车机切换为Phone mode-MM active |  | P1 | 功能 | 手动测试 |  | block | 因BUG：FCIVIOS-6177无法测试 |  |  |  | 3.15 YF Release |  | 杨春明
power_104 | SYNC+_Z0060 |  | 2.6 Phone Mode转换 | √ | √ |  |  |  | Phone Mode转换-从Phone mode-Extended Phone Mode Timer进入PhoneStatus = Inactive-1 | 1. 当前车机处于Phone mode-Extended Phone Mode Timer | 1. Extended Play Timer结束（10min 后） | 1. 进入PhoneStatus = Inactive |  | P1 | 功能 | 手动测试 |  | block | 因BUG：FCIVIOS-6177无法测试 |  |  |  | 3.15 YF Release |  | 杨春明
power_105 | SYNC+_Z0060 |  | 2.6 Phone Mode转换 | √ | √ |  |  |  | Phone Mode转换-从Phone mode-Extended Phone Mode Timer进入PhoneStatus = Inactive-2 | 1. 当前车机处于Phone mode-Extended Phone Mode Timer | 1. 结束通话 | 1. 进入PhoneStatus = Inactive |  | P1 | 功能 | 手动测试 |  | block | 因BUG：FCIVIOS-6177无法测试 |  |  |  | 3.15 YF Release |  | 杨春明
power_106 | SYNC+_Z0060 |  | 2.6 Phone Mode转换 | √ | √ |  |  |  | Phone Mode转换-从Phone mode-Extended Phone Mode Timer进入PhoneStatus = Inactive-3 | 1. 当前车机处于Phone mode-Extended Phone Mode Timer 2.连接CAN工具 | 1. 用CAN发送3B2h DrStatDrv_B_Actl= 0x1(Ajar) | 1. 进入PhoneStatus = Inactive |  | P1 | 功能 | 手动测试 |  | block | 因BUG：FCIVIOS-6177无法测试 |  |  |  | 3.15 YF Release |  | 杨春明