## Information
Test Case Priority Definition
CDX_U611 SWV Test Procedure
H:The basic functions which to ensure this feature can work normally, the key test points and some important boundary test points also should be involved; M:The more detail cases of functions and most test points should be involved; L:The cases with little reaction for functions, low duplicate rate and not important for functions, the stress and performance test case without key points and the other test points which are implemented rarely.
| Test Information |  |  |  | Test Equipment
| Project |  | CDX_U611 |  | Name | Quantity
| Author(s) |  | 徐平、严文正 |  | Phone | 10
| Reference Doc. |  | CAF-PhaseV-DI_ SRD_V2.2 |  | Vehicle | 0
| Procedure Ver. |  |  |  | Test Box | 9
| Tester |  | IVI：徐平、祝芳园、何闯、王宗达、程田田、王雅芳 DI：严文正、杜晓慧、孟妍、李锦鹏、余群群、胡珊珊、杨元健、李沁 |  | USB | 6
| Test Cycle |  | 8 day |  | Multimeter | 0
| Start Date |  | 2022-04-01 |  | CAN Tools | 14
| End Date |  | 2022-04-14 |  | Speak | 9
| Test Instruction |  | CDX_U611_DCV_Alpha2
Instruction
| Comments | [5 empty] | Pass | P
[7 empty] | Fail | F
[7 empty] | NI | CT
Test Result
|  | Version | CDX_U611_DCV_Alpha2
|  | Total | 7013
|  | Fail | 328
NI
| NO. | Feature | Focus
Variant
| 1 | Power Management | NI
| 2 | Chime | NI
| 3 | Audio | NG
| 4 | 系统设置(含wifi) | NG
| 5 | 车辆设置 | NG
| 6 | 空调控制（空调+3D车模+HMI） | NG
| 7 | 收音机 | NG
| 8 | BT | NG
| 9 | USB | NG
| 10 | DLNA(视频+音频+图片) | NG
| 11 | 儿童座椅 | NI
| 12 | RVC/360 | NI
| 13 | 车况 | NI
| 14 | 随心听 | NI
| 15 | 百度地图 | NI
| 16 | VR | NI
| 17 | 百度应用 | NI
| 18 | 百度输入法 | NI
| 19 | 随心看 | NI
| 20 | system UI(HIM) | NG
| 21 | 工程模式（EMC） | NG
| 22 | E-Call | NI
| 23 | 香氛模式 | NI
| 24 | BSP | NI
| 25 | AI-Service | NI
| 26 | CAN网络诊断 | NI
| 27 | 升级 | NG
| 28 | EOL测试 | NI
| 29 | System | NG
| 30 | Speedometer | NG
| 31 | Tachometer | NG
| 32 | Temperature | NG
| 33 | Fuel | NI
| 34 | Telltales | NG
| 35 | Dimming | NI
| 36 | TC | NI
| 37 | ODO | NI
| 38 | Gear | NG
| 39 | PopupWarning | NG
| 40 | SoundWarning | NG
| 41 | ADAS | NI
| 42 | AR Navigation | NI
| 43 | Compass | NI
| 44 | ETM | NI
| 45 | IOD | NI
| 46 | SHC | NI
| 47 | Setup | NI
| 48 | Welcome-Goodbye Strategy | NI
| 49 | Output | NI
| 50 | V2I | NI
|  | 升级 |  |  | Variant | CDX_U611 | [9 empty] | Sub-Total
|  | EOL测试 |  |  | Version | DCV_Alpha2
|  |  |  | 1 | Power Management | 12 | [9 empty] | 12
|  |  |  | 2 | Chime | 0 | [9 empty] | 0
|  |  |  | 3 | Audio | 4 | [9 empty] | 4
|  |  |  | 4 | 系统设置(含wifi) | 3 | [9 empty] | 19
|  |  |  | 5 | 车辆设置 | 42 | [9 empty] | 42
|  |  |  | 6 | 空调控制（空调+3D车模+HMI） | 0 | [9 empty] | 0
|  |  |  | 7 | 收音机 | 0 | [9 empty] | 0
|  |  |  | 8 | BT | 47 | [9 empty] | 47
|  |  |  | 9 | USB | 88 | [9 empty] | 88
|  |  |  | 10 | DLNA(视频+音频+图片) | 18 | [9 empty] | 18
|  |  |  | 11 | 儿童座椅 | 0 | [9 empty] | 0
|  |  |  | 12 | RVC/360 | 0 | [9 empty] | 0
|  |  |  | 13 | 车况 | 0 | [9 empty] | 0
|  |  |  | 14 | 随心听 | 0 | [9 empty] | 0
|  |  |  | 15 | 百度地图 | 1 | [9 empty] | 1
|  |  |  | 16 | VR | 0 | [9 empty] | 0
|  |  |  | 17 | 百度应用 | 0 | [9 empty] | 0
|  |  |  | 18 | 百度输入法 | 0 | [9 empty] | 0
|  |  |  | 19 | 随心看 | 0 | [9 empty] | 0
|  |  |  | 20 | system UI(HIM) | 59 | [9 empty] | 59
|  |  |  | 21 | 工程模式（EMC） | 2 | [9 empty] | 2
|  |  |  | 22 | E-Call | 1 | [9 empty] | 1
|  |  |  | 23 | 香氛模式 | 0 | [9 empty] | 0
|  |  |  | 24 | BSP | 0 | [9 empty] | 0
|  |  |  | 25 | AI-Service | 14
1900-01-03 |  |  |  | 26 | CAN网络诊断 | 0 | [9 empty] | 0
|  |  |  | 27 | 升级 | 3 | [9 empty] | 3
|  |  |  | 28 | EOL测试 | 0 | [9 empty] | 0
|  |  |  | 29 | System | 2 | [9 empty] | 2
|  |  |  | 30 | Speedometer | 0 | [9 empty] | 0
|  |  |  | 31 | Tachometer | 0 | [9 empty] | 0
|  |  |  | 32 | Temperature | 0 | [9 empty] | 0
|  |  |  | 33 | Fuel | 0 | [9 empty] | 0
|  |  |  | 34 | Telltales | 6 | [9 empty] | 6
|  |  |  | 35 | Dimming | 0 | [9 empty] | 0
|  |  |  | 36 | TC | 0 | [9 empty] | 0
|  |  |  | 37 | ODO | 0 | [9 empty] | 0
|  |  |  | 38 | Gear | 0 | [9 empty] | 0
|  |  |  | 39 | PopupWarning | 26 | [9 empty] | 26
|  |  |  | 40 | SoundWarning | 0 | [9 empty] | 0
|  |  |  | 41 | ADAS | 0 | [9 empty] | 0
|  |  |  | 42 | AR Navigation | 0 | [9 empty] | 0
|  |  |  | 43 | Compass | 0 | [9 empty] | 0
|  |  |  | 44 | ETM | 0 | [9 empty] | 0
|  |  |  | 45 | IOD | 0 | [9 empty] | 0
|  |  |  | 46 | SHC | 0 | [9 empty] | 0
|  |  |  | 47 | Setup | 0 | [9 empty] | 0
|  |  |  | 48 | Welcome-Goodbye Strategy | 0 | [9 empty] | 0
|  |  |  | 49 | Output | 0 | [9 empty] | 0
|  |  |  | 50 | V2I | 0 | [9 empty] | 0
|  |  |  | Sub-Total |  | 328 |  |  | 0 | 0 | 0 | 0 | 0 | 0 | 0 | 330
Note on D30: 作者: 1、本模块中若存在未测试的case，此模块判断为NI 2、本模块中，若存在测试Fail的case，此模块判断为NG

## Sheet2 (hidden)
发现版本 | (All) | [5 empty] | 发现版本 | (All)
Count of # | Column Labels | [5 empty] | Count of 关键字 | Column Labels
Row Labels | A | B | C | (blank) | Top | Grand Total | Row Labels | A | B | (blank) | Grand Total
AI-Audio | 1 | 3 |  |  |  | 4 | DI-Telltales | 5 | 1 |  | 6
AI-BT | 3 | 44 |  |  |  | 47 | DI-Warnings_Information | 9 | 17 |  | 26
AI-Camera |  |  |  |  | 1 | 1 | HMI |  | 1 |  | 1
AI-CVPP | 1 |  |  |  |  | 1 | (blank)
AI-Launcher | 3 |  |  |  |  | 3 | Grand Total | 14 | 19 |  | 33
AI-Navigation | 1 |  |  |  |  | 1
AI-Service |  | 13 | 1 |  |  | 14
AI-Setting | 3 | 39 |  |  |  | 42
AI-USB | 7 | 80 | 1 |  |  | 88
DLNA | 2 | 15 |  |  |  | 17
E-Call |  | 1 |  |  |  | 1
Engineer Mode | 1 | 1 |  |  |  | 2
HMI | 14 | 43 |  |  |  | 57
Power | 5 | 7 |  |  |  | 12
System |  | 2 |  |  |  | 2
Upgrade | 1 | 2 |  |  |  | 3
(blank)
Grand Total | 42 | 250 | 2 |  | 1 | 295

## DI
关键字 | 问题类型 | 优先级 | 概要 | 报告人 | 状态 | 严重度 | 创建日期 | 已更新 | 发现版本 | 模块
FPHASEVCDC-3033 | Defect | Immediate | 【U611】【Warning】W1050报警弹框中未显示文字 | Li, Qin (Q.) | New | B | 14/四月/22 5:30 下午 | 14/四月/22 5:30 下午 | Ford_Phase5_U611_DCV_Alpha2 | DI-Warnings_Information
FPHASEVCDC-2956 | Defect | Immediate | 【U611】【Warning】W1040报警文字错误 | Li, Qin (Q.) | New | B | 14/四月/22 12:50 下午 | 15/四月/22 2:34 下午 | Ford_Phase5_U611_DCV_Alpha2 | DI-Warnings_Information
FPHASEVCDC-2963 | Defect | Immediate | 【U611】【Warning】触发W470报警时弹出W4281报警 | Li, Qin (Q.) | New | B | 14/四月/22 1:24 下午 | 15/四月/22 2:26 下午 | Ford_Phase5_U611_DCV_Alpha2 | DI-Warnings_Information
FPHASEVCDC-2964 | Defect | Immediate | 【U611】【Warning】触发W475报警时弹出W4281报警 | Li, Qin (Q.) | New | B | 14/四月/22 1:31 下午 | 15/四月/22 2:26 下午 | Ford_Phase5_U611_DCV_Alpha2 | DI-Warnings_Information
FPHASEVCDC-2996 | Defect | Immediate | 【U611】【Warning】W4302报警文字和图片错误 | Li, Qin (Q.) | New | B | 14/四月/22 4:26 下午 | 15/四月/22 2:26 下午 | Ford_Phase5_U611_DCV_Alpha2 | DI-Warnings_Information
FPHASEVCDC-2992 | Defect | Immediate | 【U611】【Warning】W4300报警文字和图片错误 | Li, Qin (Q.) | New | B | 14/四月/22 4:18 下午 | 15/四月/22 2:25 下午 | Ford_Phase5_U611_DCV_Alpha2 | DI-Warnings_Information
FPHASEVCDC-2988 | Defect | Immediate | 【U611】【Warning】W4301报警文字和图片错误 | Li, Qin (Q.) | New | B | 14/四月/22 4:09 下午 | 15/四月/22 2:25 下午 | Ford_Phase5_U611_DCV_Alpha2 | DI-Warnings_Information
FPHASEVCDC-3002 | Defect | Immediate | 【U611】【Warning】W4305报警文字错误 | Li, Qin (Q.) | New | B | 14/四月/22 4:38 下午 | 15/四月/22 2:25 下午 | Ford_Phase5_U611_DCV_Alpha2 | DI-Warnings_Information
FPHASEVCDC-3009 | Defect | Immediate | 【U611】【Warning】W143报警文字错误 | Li, Qin (Q.) | New | B | 14/四月/22 4:47 下午 | 15/四月/22 2:24 下午 | Ford_Phase5_U611_DCV_Alpha2 | DI-Warnings_Information
FPHASEVCDC-3021 | Defect | Immediate | 【U611】【Warning】warning W2066触发类型错误 | Hu, Shanshan (S.) | New | B | 14/四月/22 5:09 下午 | 15/四月/22 2:24 下午 | Ford_Phase5_U611_DCV_Alpha2 | DI-Warnings_Information
FPHASEVCDC-3023 | Defect | Immediate | 【U611】【Warning】W157报警触发逻辑错误 | Li, Qin (Q.) | New | B | 14/四月/22 5:09 下午 | 15/四月/22 2:24 下午 | Ford_Phase5_U611_DCV_Alpha2 | DI-Warnings_Information
FPHASEVCDC-3028 | Defect | Immediate | 【U611】【Warning】W350报警触发逻辑错误 | Li, Qin (Q.) | New | B | 14/四月/22 5:22 下午 | 15/四月/22 2:24 下午 | Ford_Phase5_U611_DCV_Alpha2 | DI-Warnings_Information
FPHASEVCDC-3036 | Defect | Immediate | 【U611】【Warning】触发W1072报警时显示W1076报警信息 | Li, Qin (Q.) | New | B | 14/四月/22 5:34 下午 | 15/四月/22 1:59 下午 | Ford_Phase5_U611_DCV_Alpha2 | DI-Warnings_Information
FPHASEVCDC-3044 | Defect | Immediate | 【U611】【Warning】W605报警弹框颜色错误 | Li, Qin (Q.) | New | B | 14/四月/22 6:01 下午 | 15/四月/22 1:59 下午 | Ford_Phase5_U611_DCV_Alpha2 | DI-Warnings_Information
FPHASEVCDC-3101 | Defect | Immediate | 【U611】【Warning】0x213节点丢失时W1350报警无法触发 | Li, Qin (Q.) | New | B | 15/四月/22 10:08 上午 | 15/四月/22 1:59 下午 | Ford_Phase5_U611_DCV_Alpha2 | DI-Warnings_Information
FPHASEVCDC-3087 | Defect | Immediate | 【U611】【Warning】触发2.38章节报警时弹框显示错误 | Li, Qin (Q.) | New | B | 15/四月/22 9:28 上午 | 15/四月/22 1:55 下午 | Ford_Phase5_U611_DCV_Alpha2 | DI-Warnings_Information
FPHASEVCDC-3090 | Defect | Immediate | 【U611】【Warning】声音配置为内置/外置通道时，hard和soft类型声音次数响应错误 | Li, Qin (Q.) | New | B | 15/四月/22 9:38 上午 | 15/四月/22 1:55 下午 | Ford_Phase5_U611_DCV_Alpha2 | DI-Warnings_Information
FPHASEVCDC-3010 | Defect | Immediate | 【U611】【HMI】水温表在温度超过65℃时，水温表后的"H"图标就显示为红色，应在到达报警点后改变 | Li, Jinpeng (J.) | New | B | 14/四月/22 4:51 下午 | 14/四月/22 5:18 下午 | Ford_Phase5_U611_DCV_Alpha2 | HMI
FPHASEVCDC-3026 | Defect | Immediate | 【U611】【telltales】TPMS 报警灯在Tire_Press_Telltale（0x3B4）=3时，无法触发 | Li, Jinpeng (J.) | New | B | 14/四月/22 5:15 下午 | 14/四月/22 5:15 下午 | Ford_Phase5_U611_DCV_Alpha2 | DI-Telltales
FPHASEVCDC-3016 | Defect | Gating | 【U611】【Telltales】EPB报警灯无法点亮 | Li, Jinpeng (J.) | New | A | 14/四月/22 5:02 下午 | 15/四月/22 2:27 下午 | Ford_Phase5_U611_DCV_Alpha2 | DI-Telltales
FPHASEVCDC-3022 | Defect | Gating | 【U611】【telltales】ESC_Off_Telltale/ESC Telltale报警灯无法触发 | Li, Jinpeng (J.) | New | A | 14/四月/22 5:09 下午 | 15/四月/22 2:27 下午 | Ford_Phase5_U611_DCV_Alpha2 | DI-Telltales
FPHASEVCDC-2991 | Defect | Gating | 【U611】【Warning】车道辅助系统/盲点辅助故障里部分报警无法触发 | Li, Jinpeng (J.) | New | A | 14/四月/22 4:18 下午 | 15/四月/22 2:27 下午 | Ford_Phase5_U611_DCV_Alpha2 | DI-Warnings_Information
FPHASEVCDC-3004 | Defect | Gating | 【U611】【Warning】“Starting System”里部分报警无法触发 | Li, Jinpeng (J.) | New | A | 14/四月/22 4:40 下午 | 15/四月/22 2:27 下午 | Ford_Phase5_U611_DCV_Alpha2 | DI-Warnings_Information
FPHASEVCDC-2987 | Defect | Gating | 【U611】【Telltales】ASLD灯无法点亮 | Hu, Shanshan (S.) | New | A | 14/四月/22 4:07 下午 | 15/四月/22 2:26 下午 | Ford_Phase5_U611_DCV_Alpha2 | DI-Telltales
FPHASEVCDC-2990 | Defect | Gating | 【U611】【Telltales】Tow Haul Auto 灯无法点亮 | Hu, Shanshan (S.) | New | A | 14/四月/22 4:17 下午 | 15/四月/22 2:26 下午 | Ford_Phase5_U611_DCV_Alpha2 | DI-Telltales
FPHASEVCDC-3000 | Defect | Gating | 【U611】【Warning】Warning W700没有触发 | Hu, Shanshan (S.) | New | A | 14/四月/22 4:37 下午 | 15/四月/22 2:25 下午 | Ford_Phase5_U611_DCV_Alpha2 | DI-Warnings_Information
FPHASEVCDC-2994 | Defect | Gating | 【U611】【Warning】Warning W440没有触发 | Hu, Shanshan (S.) | New | A | 14/四月/22 4:23 下午 | 15/四月/22 2:25 下午 | Ford_Phase5_U611_DCV_Alpha2 | DI-Warnings_Information
FPHASEVCDC-3006 | Defect | Gating | 【U611】【Telltales】Low Oil Pressure 灯不点亮 | Hu, Shanshan (S.) | New | A | 14/四月/22 4:43 下午 | 15/四月/22 2:24 下午 | Ford_Phase5_U611_DCV_Alpha2 | DI-Telltales
FPHASEVCDC-3027 | Defect | Gating | 【U611】【Warning】W159报警无法触发 | Li, Qin (Q.) | New | A | 14/四月/22 5:16 下午 | 15/四月/22 1:59 下午 | Ford_Phase5_U611_DCV_Alpha2 | DI-Warnings_Information
FPHASEVCDC-3046 | Defect | Gating | 【U611】【Warning】W306报警无法触发 | Li, Qin (Q.) | New | A | 14/四月/22 6:15 下午 | 15/四月/22 1:57 下午 | Ford_Phase5_U611_DCV_Alpha2 | DI-Warnings_Information
FPHASEVCDC-3039 | Defect | Gating | 【U611】【Warning】W1054b无法触发 | Li, Qin (Q.) | New | A | 14/四月/22 5:41 下午 | 15/四月/22 1:57 下午 | Ford_Phase5_U611_DCV_Alpha2 | DI-Warnings_Information
FPHASEVCDC-3104 | Defect | Gating | 【U611】【Warning】W1492无法稳定触发 | Li, Qin (Q.) | New | A | 15/四月/22 10:30 上午 | 15/四月/22 1:55 下午 | Ford_Phase5_U611_DCV_Alpha2 | DI-Warnings_Information
FPHASEVCDC-3105 | Defect | Gating | 【U611】【Warning】W1491无法稳定触发 | Li, Qin (Q.) | New | A | 15/四月/22 10:32 上午 | 15/四月/22 1:54 下午 | Ford_Phase5_U611_DCV_Alpha2 | DI-Warnings_Information

## AI
# | 状态 | 主题 | 发现版本 | 解决版本 | 目标版本 | 验证版本 | Severity | Module | 描述
111007 | New | 【Phase V】【U625】【A】【USB】【5/5】USB音乐，点击几次“播放模式”按钮后，点击无效. | Ford_Phase5_U611_DCV_Alpha2 |  |  |  | A | AI-USB | Test Case ID： Radio:U625 Version: SOC：20220408_LA_NB_U625_DCVAlpha2 MCU：20220408_LA_NB_U625_DCVAlpha2 Precondition： 1.Power=ON,ACC=On,B+ ON； 2.插入有音/视频的U盘 Steps： 1.插入U盘 2.播放USB音乐 3.点击“播放模式”按钮 Actual Result: 3.点击无效，无法切曲 Expected Result: 3.切换无异常 Reproduce Rate：5/5 Recovery： 主机编号：Phase5 屏编号： Comments：2022/4/12 15:41
110157 | Resolved | 【Phase V】【U625】【B】【USB】【5/5】USB音乐界面，进入设置或者首页后再次进入USB音乐界面，有Toast提示“此媒体文件不支持或已损坏，无法访问”. | Ford_Phase5_U611_DCV_Alpha2 | Ford_Phase5_U611_DCV_Beta1 |  |  | B | AI-USB | Test Case ID： Radio:U625 Version: SOC:20220401_LA_NB_U625_DCVAlpha2 MCU:20220401_LA_NB_U625_DCVAlpha2 Precondition： 1.Power=ON,ACC=On,B+ ON； Steps： 1.USB音乐界面 2.播放USB音乐 3.进入音效设置界面或者首页等 4.再次进入USB音乐界面 Actual Result: 4.再次进入USB音乐界面，有Toast提示“此媒体文件不支持或已损坏，无法访问”. Expected Result: 2.不应该有任何Toast提示. Reproduce Rate：5/5 Recovery： 主机编号：Phase5 屏编号： Comments：
110156 | New | 【Phase V】【U611】【B】【工程模式】【5/5】工程模式中，开关“adb模式”会有Toast提示. | Ford_Phase5_U611_DCV_Alpha2 |  |  |  | B | Engineer Mode | Test Case ID： Radio:U625 Version: SOC:20220401_LA_NB_U625_DCVAlpha2 MCU:20220401_LA_NB_U625_DCVAlpha2 Precondition： 1.Power=ON,ACC=On,B+ ON； Steps： 1.进入工程模式 2.开关“adb模式”开关 Actual Result: 2.有Toast Expected Result: 2.不应该有Toast提示. Reproduce Rate：5/5 Recovery： 主机编号：Phase5 屏编号： Comments：
110057 | In Progress | 【Phase V】【U611】【偶现】usb升级进入重启提示，界面长时间显示重启提示 | Ford_Phase5_U611_DCV_Alpha2 |  |  |  | B | System | Test Case ID： Version: SOC：20220331_LA_NB_U611_DCVAlpha2-01 MCU: 2022_04_01_FORD_PHASE5_U6_DCVBETA Precondition： 1.当前版本为，升级任意版本， Steps： 1.插入U盘 2.进入系统设置-关于-软件版本连续点击7次-软件更新-OS Update 3.升级拷贝进度重启提示界面 Actual Result: 3.进入重启 Expected Result: 3.一直停留在重启界面 Reproduce Rate：5/5 Recovery： 主机编号：Phase5
110056 | New | 【Phase V】【U611】【VR】【5/5】VR无法识别指令 | Ford_Phase5_U611_DCV_Alpha2 |  |  |  | B | System | Test Case ID： Version: SOC：20220331_LA_NB_U611_DCVAlpha2-01 MCU: 2022_04_01_FORD_PHASE5_U6_DCVBETA Precondition： 1.Power=ON,ACC=On,B+ ON； Steps： 1.VR唤醒，指令播放蓝牙音乐/导航到某地 Actual Result: 1.无响应 Expected Result: 1.语音识别指令成功 Reproduce Rate：5/5； 备注：已在三方群@百度-项目-江日东??提供log和视频，正在分析中
109868 | New | 【Phase V】【U611】【B】【System UI】【5/5】下拉栏消息中心无普通消息时，还显示删除按钮 | Ford_Phase5_U611_DCV_Alpha2 |  |  |  | B | HMI | Test Case ID： Radio:U611 Version: SOC: 20220315_LA_NB_U611_DCVBETA MCU: 20220315_LA_NB_U611_DCVBETA Precondition： 1.台架测试：Power=ON,ACC=On,B+ ON； Steps： 1.无普通消息时，下拉进入消息中心，查看界面显示 Actual Result: 1.下拉栏消息中心无普通消息时，还显示删除按钮 Expected Result: 2.下拉栏消息中心无普通消息时，不显示普通消息栏 Reproduce Rate：5/5 Recovery： 主机编号：Phase5 屏编号： Comments： log时间点：
109865 | New | 【Phase V】【U611】【B】【System UI】【5/5】下拉栏消息中心无未读消息时，不显示无未读消息 | Ford_Phase5_U611_DCV_Alpha2 |  |  |  | B | HMI | Test Case ID： Radio:U611 Version: SOC: 20220315_LA_NB_U611_DCVBETA MCU: 20220315_LA_NB_U611_DCVBETA Precondition： 1.台架测试：Power=ON,ACC=On,B+ ON； Steps： 1.无消息时，下拉进入消息中心，查看界面显示 Actual Result: 1.下拉栏消息中心无未读消息时，不显示无未读消息 Expected Result: 2.下拉栏消息中心无未读消息时，显示无未读消息 Reproduce Rate：5/5 Recovery： 主机编号：Phase5 屏编号： Comments： log时间点：
109864 | New | 【Phase V】【U611】【B】【System UI】【5/5】下拉栏消息中心显示和UI不一致 | Ford_Phase5_U611_DCV_Alpha2 |  |  |  | B | HMI | Test Case ID： Radio:U611 Version: SOC: 20220315_LA_NB_U611_DCVBETA MCU: 20220315_LA_NB_U611_DCVBETA Precondition： 1.台架测试：Power=ON,ACC=On,B+ ON； 2.存在未读消息 Steps： 1.下拉进入消息中心，查看界面显示 Actual Result: 1.下拉栏消息中心显示和UI不一致 Expected Result: 2.下拉栏消息中心显示和UI一致 Reproduce Rate：5/5 Recovery： 主机编号：Phase5 屏编号： Comments： log时间点：
109855 | New | 【Phase V】【U611】【A】【System UI】【5/5】状态栏左上角不显示应用跳转快捷键（快捷跳转app功能未实现） | Ford_Phase5_U611_DCV_Alpha2 |  |  |  | A | HMI | Test Case ID： Radio:U611 Version: SOC: 20220315_LA_NB_U611_DCVBETA MCU: 20220315_LA_NB_U611_DCVBETA Steps： 1.播放蓝牙音乐，点击播放界面中的蓝牙设置 2.从蓝牙音乐界面跳转到蓝牙设置界面 Actual Result: 2.状态栏左上角不显示应用跳转快捷键 Expected Result: 2.状态栏左上角显示应用跳转快捷键，点击可返回播放界面 Reproduce Rate：5/5 Recovery： 主机编号：Phase5 屏编号： Comments： log时间点：
109853 | New | 【Phase V】【U611】【A】【System UI】【5/5】下拉快捷栏，媒体控制card无法使用 | Ford_Phase5_U611_DCV_Alpha2 |  |  |  | A | HMI | Test Case ID： Radio:U611 Version: SOC: 20220315_LA_NB_U611_DCVBETA MCU: 20220315_LA_NB_U611_DCVBETA Precondition： 1.台架测试：Power=ON,ACC=On,B+ ON； Steps： 1.播放蓝牙音乐、USB音乐 2.下拉顶部状态栏Quick Panel热区，进入快捷面板查看现象 Actual Result: 2.媒体控制card无法使用，不显示播放信息 Expected Result: 2.媒体控制card可以正常点击显示，和UI一致 Reproduce Rate：5/5 Recovery： 主机编号：Phase5 屏编号： Comments： log时间点：
109847 | New | 【Phase V】【U611】【A】【System UI】【5/5】进入独立模式，下拉快捷栏、消息栏还是全屏显示 | Ford_Phase5_U611_DCV_Alpha2 |  |  |  | A | HMI | Test Case ID： Radio:U611 Version: SOC: 20220315_LA_NB_U611_DCVBETA MCU: 20220315_LA_NB_U611_DCVBETA Precondition： 1.台架测试：Power=ON,ACC=On,B+ ON； 2.显示模式为独立模式 Steps： 1.主驾驶侧下拉快捷栏，查看快捷栏显示 2.主驾驶侧下拉消息栏，查看消息栏显示 Actual Result: 1.快捷栏全屏显示 2.消息栏全屏显示 Expected Result: 1.半屏显示快捷栏（主驾驶侧） 2.半屏显示消息栏（主驾驶侧） Reproduce Rate：5/5 Recovery： 主机编号：Phase5 屏编号： Comments： log时间点：
109845 | New | 【Phase V】【U611】【B】【System UI】【5/5】快捷面板显示和UI不一致 | Ford_Phase5_U611_DCV_Alpha2 |  |  |  | B | HMI | Test Case ID： Radio:U611 Version: SOC: 20220315_LA_NB_U611_DCVBETA MCU: 20220315_LA_NB_U611_DCVBETA Precondition： 1.台架测试：Power=ON,ACC=On,B+ ON； Steps： 1.下拉顶部状态栏Quick Panel热区，进入快捷面板查看现象 Actual Result: 1.和UI不一致 Expected Result: 2.和UI一致 Reproduce Rate：5/5 Recovery： 主机编号：Phase5 屏编号： Comments： log时间点：
109840 | New | 【Phase V】【U611】【B】【Setting】【5/5】关闭蓝牙，常规设置关于中修改设备名称，修改无效 | Ford_Phase5_U611_DCV_Alpha2 |  |  |  | B | AI-Setting | Test Case ID： Version: SOC:20220315_LA_NB_U611_DCVBETA MCU:20220315_LA_NB_U611_DCVBETA Precondition： 1.Power=ON,ACC=On,B+ ON； Steps： 1.关闭蓝牙 2.常规设置-关于-设备，修改设备名称，点击保存 3.退出关于页面再进入，观察设备名称 Actual Result: 1.没有弹出保存成功提示，退出再进入，设备名没有被更改 Expected Result: 1.设备名可以成功被修改 Reproduce Rate：5/5； Recovery： 主机编号：Phase5 屏编号： Comments：log时间15:39
109838 | New | 【Phase V】【U611】【B】【消息中心】【5/5】不能批量删除，只能全部删除，左边一栏只显示最新发的消息 | Ford_Phase5_U611_DCV_Alpha2 |  |  |  | B | HMI | Test Case ID： Version: SOC:20220315_LA_NB_U611_DCVBETA MCU:20220315_LA_NB_U611_DCVBETA Precondition： 1.Power=ON,ACC=On,B+ ON；账号已登录 Steps： 1.下拉状态兰，点击历史消息，进入历史消息界面 Actual Result: 1.不能批量删除，只能全部删除，左边一栏只显示最新发的消息 Expected Result: 1.能批量删除，也能全部删除，左边一栏不只显示最新发的消息 Reproduce Rate：5/5； Recovery： 主机编号：Phase5 屏编号： Comments：
109836 | New | 【Phase V】【U611】【B】【System UI】【5/5】点击顶部状态栏Quick Panel热区，无法进入快捷栏 | Ford_Phase5_U611_DCV_Alpha2 |  |  |  | B | HMI | Test Case ID： Radio:U611 Version: SOC: 20220315_LA_NB_U611_DCVBETA MCU: 20220315_LA_NB_U611_DCVBETA Precondition： 1.台架测试：Power=ON,ACC=On,B+ ON； Steps： 1.点击顶部状态栏Quick Panel热区（空调常驻栏区域除外） 2.查看现象 Actual Result: 2.无法进入快捷栏 Expected Result: 2.点击状态栏能进入快捷栏 Reproduce Rate：5/5 Recovery： 主机编号：Phase5 屏编号： Comments： log时间点：
109826 | New | 【Phase V】【U611】【B】【System UI】【5/5】点击顶部状态栏系统状态区域的图标，没有跳转进入System Setting页面 | Ford_Phase5_U611_DCV_Alpha2 |  |  |  | B | HMI | Test Case ID： Radio:U611 Version: SOC: 20220315_LA_NB_U611_DCVBETA MCU: 20220315_LA_NB_U611_DCVBETA Precondition： 1.台架测试：Power=ON,ACC=On,B+ ON； Steps： 1.点击顶部状态栏系统状态区域的图标 Actual Result: 1.没有跳转进入System Setting页面 Expected Result: 1.跳转进入System Setting页面 Reproduce Rate：5/5 Recovery： 主机编号：Phase5 屏编号： Comments： log时间点：
109825 | New | 【Phase V】【U611】【B】【System UI】【5/5】顶部状态栏Quick Panel热区，空调常驻栏按键区域下滑后无法进入快捷栏 | Ford_Phase5_U611_DCV_Alpha2 |  |  |  | B | HMI | Test Case ID： Radio:U611 Version: SOC: 20220315_LA_NB_U611_DCVBETA MCU: 20220315_LA_NB_U611_DCVBETA Precondition： 1.台架测试：Power=ON,ACC=On,B+ ON； Steps： 1.空调常驻栏区域下滑 2.查看现象 Actual Result: 2.调常驻栏按键区域下滑后无法进入快捷栏 Expected Result: 2.调常驻栏按键区域下滑后可进入快捷栏 Reproduce Rate：5/5 Recovery： 主机编号：Phase5 屏编号： Comments： log时间点：
109821 | New | 【Phase V】【U611】【B】【System UI】【5/5】IGN = Off 时，顶部空调栏入口没有灰色显示 | Ford_Phase5_U611_DCV_Alpha2 |  |  |  | B | HMI | Test Case ID： Radio:U611 Version: SOC: 20220315_LA_NB_U611_DCVBETA MCU: 20220315_LA_NB_U611_DCVBETA Precondition： 1.台架测试：Power=ON,ACC=On,B+ ON； Steps： 1.can模拟发送3B2： Ignition = Run 变为Ignition = Off 2.点击空调按钮查看显示 Actual Result: 2.开关空调时，空调显示会错位 Expected Result: 2.开关空调时，空调显示不会错位 Reproduce Rate：5/5 Recovery： 主机编号：Phase5 屏编号： Comments： log时间点：
109820 | New | 【Phase V】【U611】【B】【System UI】【5/5】IGN = Off 时，点击空调按钮查看显示，toast提示和UI不一致 | Ford_Phase5_U611_DCV_Alpha2 |  |  |  | B | HMI | Test Case ID： Radio:U611 Version: SOC: 20220315_LA_NB_U611_DCVBETA MCU: 20220315_LA_NB_U611_DCVBETA Precondition： 1.台架测试：Power=ON,ACC=On,B+ ON； Steps： 1.can模拟发送3B2： Ignition = Run 变为Ignition = Off 2.点击空调按钮查看显示 Actual Result: 2.开关空调时，空调显示会错位 Expected Result: 2.开关空调时，空调显示不会错位 Reproduce Rate：5/5 Recovery： 主机编号：Phase5 屏编号： Comments： log时间点：
109814 | Resolved | 【Phase V】【U611】【B】【System UI】【5/5】点击空调温度调节弹窗外，可被点击按键，弹窗收起且按键被点击 | Ford_Phase5_U611_DCV_Alpha2 | Ford_Phase5_U611_DCV_Beta |  |  | B | HMI | Test Case ID： Radio:U611 Version: SOC: 20220315_LA_NB_U611_DCVBETA MCU: 20220315_LA_NB_U611_DCVBETA Precondition： 1.台架测试：Power=ON,ACC=On,B+ ON； Steps： 1.点击主驾温度调节按钮，触发主驾温度调节弹框 2.击空调温度调节弹窗外，可被点击按键 Actual Result: 2.弹窗收起且按键被点击 Expected Result: 2.只触发弹窗收起 Reproduce Rate：5/5 Recovery： 主机编号：Phase5 屏编号： Comments： log时间点：
109811 | New | 【Phase V】【U611】【B】【System UI】【5/5】顶部状态栏空调弹窗超过12s无操作，未自动退出 | Ford_Phase5_U611_DCV_Alpha2 |  |  |  | B | HMI | Test Case ID： Radio:U611 Version: SOC: 20220315_LA_NB_U611_DCVBETA MCU: 20220315_LA_NB_U611_DCVBETA Precondition： 1.台架测试：Power=ON,ACC=On,B+ ON； Steps： 1.can模拟发送360：Front_Power_Btn_Stt=0x1，打开空调 2.点击主副驾空调温度、风量查看显示 Actual Result: 2.空调弹窗超过12s无操作，未自动退出 Expected Result: 2.空调弹窗超过12s无操作，自动退出 Reproduce Rate：5/5 Recovery： 主机编号：Phase5 屏编号： Comments： log时间点：
109808 | New | 【Phase V】【U611】【B】【System UI】【5/5】空调主界面打开时，顶部空调常驻栏空调入口还是显示为关闭 | Ford_Phase5_U611_DCV_Alpha2 |  |  |  | B | HMI | Test Case ID： Radio:U611 Version: SOC: 20220315_LA_NB_U611_DCVBETA MCU: 20220315_LA_NB_U611_DCVBETA Precondition： 1.台架测试：Power=ON,ACC=On,B+ ON； Steps： 1.can模拟发送360：Front_Power_Btn_Stt=0x1，打开空调 2.点击顶部空调常驻栏空调入口，打开空调主界面 Actual Result: 2.空调主界面打开时，顶部空调常驻栏空调入口还是显示为关闭 Expected Result: 2.空调主界面打开时，顶部空调常驻栏空调入口还是显示为打开状态 Reproduce Rate：5/5 Recovery： 主机编号：Phase5 屏编号： Comments： log时间点：
109807 | In Progress | 【Phase V】【U611】【USB】【5/5】车机端USB视频文件夹和文件夹内的中文名称歌曲按照音频首字母排序. | Ford_Phase5_U611_DCV_Alpha2 |  |  |  | B | AI-USB | Test Case ID： Radio:U611 Version: SOC: 20220315_LA_NB_U611_DCVBETA MCU: 20220315_LA_NB_U611_DCVBETA Precondition： 1.Power=ON,ACC=On,B+ ON； Steps： 1.插入U盘 2.等待U盘视频加载完成 3.查看文件夹显示 Actual Result: 3.文件夹排序未找到具体的规律 Expected Result: 文件夹内按照音频首字母排序 Reproduce Rate：5/5 Recovery： 主机编号：Phase5 屏编号： Comments：请澄清针对不同类型的音频名称的排序规则。
109804 | New | 【Phase V】【U611】【B】【System UI】【5/5】顶部状态栏空调温度调节弹框、空调座椅弹框，刻度显示错位 | Ford_Phase5_U611_DCV_Alpha2 |  |  |  | B | HMI | Test Case ID： Radio:U611 Version: SOC: 20220315_LA_NB_U611_DCVBETA MCU: 20220315_LA_NB_U611_DCVBETA Precondition： 1.台架测试：Power=ON,ACC=On,B+ ON； Steps： 1.can模拟发送360：Front_Power_Btn_Stt=0x1，打开空调 2.点击调温度调节弹框、空调座椅弹框，调节刻度查看显示 Actual Result: 2.刻度显示错位，显示和UI不一致 Expected Result: 2.刻度显示不错位 Reproduce Rate：5/5 Recovery： 主机编号：Phase5 屏编号： Comments： log时间点：
109802 | New | 【Phase V】【U611】【B】【System UI】【5/5】顶部状态栏主副驾座椅调节弹框，显示和UI不一致 | Ford_Phase5_U611_DCV_Alpha2 |  |  |  | B | HMI | Test Case ID： Radio:U611 Version: SOC: 20220315_LA_NB_U611_DCVBETA MCU: 20220315_LA_NB_U611_DCVBETA Precondition： 1.台架测试：Power=ON,ACC=On,B+ ON； Steps： 1.can模拟发送360：Front_Power_Btn_Stt=0x1，打开空调 2.点击调节主副驾座椅弹框，查看显示 Actual Result: 2.显示和UI不一致 Expected Result: 2.显示和UI一致 Reproduce Rate：5/5 Recovery： 主机编号：Phase5 屏编号： Comments： log时间点：
109801 | New | 【Phase V】【U611】【B】【System UI】【5/5】顶部状态栏空调风量调节弹框，显示和UI不一致 | Ford_Phase5_U611_DCV_Alpha2 |  |  |  | B | HMI | Test Case ID： Radio:U611 Version: SOC: 20220315_LA_NB_U611_DCVBETA MCU: 20220315_LA_NB_U611_DCVBETA Precondition： 1.台架测试：Power=ON,ACC=On,B+ ON； Steps： 1.can模拟发送360：Front_Power_Btn_Stt=0x1，打开空调 2.点击调节空调风量弹框，查看显示 Actual Result: 2.显示和UI不一致 Expected Result: 2.显示和UI一致 Reproduce Rate：5/5 Recovery： 主机编号：Phase5 屏编号： Comments： log时间点：
109799 | New | 【Phase V】【U611】【A】【System UI】【5/5】顶部状态栏空调温度调节弹框，显示和UI不一致 | Ford_Phase5_U611_DCV_Alpha2 |  |  |  | A | HMI | Test Case ID： Radio:U611 Version: SOC: 20220315_LA_NB_U611_DCVBETA MCU: 20220315_LA_NB_U611_DCVBETA Precondition： 1.台架测试：Power=ON,ACC=On,B+ ON； Steps： 1.can模拟发送360：Front_Power_Btn_Stt=0x1，打开空调 2.点击调节主副驾空调温度弹框，查看显示 Actual Result: 2.显示和UI不一致 Expected Result: 2.显示和UI一致 Reproduce Rate：5/5 Recovery： 主机编号：Phase5 屏编号： Comments： log时间点：
109798 | In Progress | 【Phase V】【U611】【C】【USB】【5/5】选择一个视频进行播放，视频未显示“努力加载中…"的提示字符直接播放了. | Ford_Phase5_U611_DCV_Alpha2 |  |  |  | C | AI-USB | Test Case ID： Version: SOC：20220315_LA_NB_U611_DCVBETA MCU：20220315_LA_NB_U611_DCVBETA Precondition： 1.IGN=Run;ACC=ON;插入USB（含有视频、音频文件）; 2.当前车速为0; Steps： 1.选择视频进行播放 Actual Result: 1.视频未显示“努力加载中…"的提示字符直接播放了. Expected Result: 1.应该先显示“努力加载中…"的提示字符，然后再播放 Reproduce Rate：5/5 Recovery： 主机编号：Phase5 屏编号： Comments：
109795 | In Progress | 【Phase V】【U611】【B】【USB】【5/5】车机无法播放ASF格式的视频. | Ford_Phase5_U611_DCV_Alpha2 |  |  |  | B | AI-USB | Test Case ID： Version: SOC：20220315_LA_NB_U611_DCVBETA MCU：20220315_LA_NB_U611_DCVBETA Precondition： 1.IGN=Run;ACC=ON;插入USB（含有视频、音频文件）; 2.当前车速为0; Steps： 1.选择ASF格式的视频进行播放 Actual Result: 1.视频无法播放 Expected Result: 1.视频可以播放 Reproduce Rate：5/5 Recovery： 主机编号：Phase5 屏编号： Comments：2022/3/29 20:28
109793 | Resolved | 【Phase V】【U611】【A】【System UI】【5/5】空调关闭时，主副驾温度、座椅、风量调节弹框不显示未Off状态 | Ford_Phase5_U611_DCV_Alpha2 | Ford_Phase5_U611_DCV_Beta1 |  |  | A | HMI | Test Case ID： Radio:U611 Version: SOC: 20220315_LA_NB_U611_DCVBETA MCU: 20220315_LA_NB_U611_DCVBETA Precondition： 1.台架测试：Power=ON,ACC=On,B+ ON； Steps： 1.can模拟发送360：Front_Power_Btn_Stt=0x0，关闭空调 2.依次点击主副驾温度、座椅、风量调节弹框，查看显示 Actual Result: 2.空调关闭时，主副驾温度、座椅、风量调节弹框不显示为Off状态 Expected Result: 2.空调关闭时，主副驾温度、座椅、风量调节弹框显示为Off状态 Reproduce Rate：5/5 Recovery： 主机编号：Phase5 屏编号： Comments： log时间点：
109791 | New | 【Phase V】【U611】【A】【System UI】【5/5】空调关闭和打开时，可以点击状态栏空调按键调节 | Ford_Phase5_U611_DCV_Alpha2 |  |  |  | A | HMI | Test Case ID： Radio:U611 Version: SOC: 20220315_LA_NB_U611_DCVBETA MCU: 20220315_LA_NB_U611_DCVBETA Precondition： 1.台架测试：Power=ON,ACC=On,B+ ON； Steps： 1.打开空调Front_Power_Btn_Stt=0x1，点击状态栏空调按键调节 2.关闭空调Front_Power_Btn_Stt=0x0，点击状态栏空调按键调节 Actual Result: 1.还可以点击状态栏空调按键调节 2.还可以点击状态栏空调按键调节 Expected Result: 1.不可点击状态栏空调按键调节（需要有对手件、或发送RX信号方可调节） 2.不可点击状态栏空调按键调节（需要有对手件、或发送RX信号方可调节） Reproduce Rate：5/5 Recovery： 主机编号：Phase5 屏编号： Comments： log时间点：
109790 | New | 【Phase V】【U611】【A】【System UI】【5/5】开关空调时，空调显示会错位 | Ford_Phase5_U611_DCV_Alpha2 |  |  |  | A | HMI | Test Case ID： Radio:U611 Version: SOC: 20220315_LA_NB_U611_DCVBETA MCU: 20220315_LA_NB_U611_DCVBETA Precondition： 1.台架测试：Power=ON,ACC=On,B+ ON； Steps： 1.can模拟发送360：Front_Power_Btn_Stt=0x1（active） 2.不停切换Front_Power_Btn_Stt=0x1和Front_Power_Btn_Stt=0x0，查看显示 Actual Result: 2.开关空调时，空调显示会错位 Expected Result: 2.开关空调时，空调显示不会错位 Reproduce Rate：5/5 Recovery： 主机编号：Phase5 屏编号： Comments： log时间点：
109789 | New | 【Phase V】【U611】【B】【System UI】【5/5】顶部状态栏消息提醒热区，部分区域下滑后无法进入消息栏 | Ford_Phase5_U611_DCV_Alpha2 |  |  |  | B | HMI | Test Case ID： Radio:U611 Version: SOC: 20220315_LA_NB_U611_DCVBETA MCU: 20220315_LA_NB_U611_DCVBETA Precondition： 1.台架测试：Power=ON,ACC=On,B+ ON； recondition： 1.台架测试：Power=ON,ACC=On,B+ ON； Steps： 1.下滑消息提醒热区 2.查看现象 Actual Result: 2.部分消息提醒热区，下滑后无法进入消息栏 Expected Result: 2.消息提醒热区，下滑后均可进入消息栏 Reproduce Rate：5/5 Recovery： 主机编号：Phase5 屏编号： Comments： log时间点：
109788 | New | 【Phase V】【U611】【B】【System UI】【5/5】点击消息区域后无法进入消息栏 | Ford_Phase5_U611_DCV_Alpha2 |  |  |  | B | HMI | Test Case ID： Radio:U611 Version: SOC: 20220315_LA_NB_U611_DCVBETA MCU: 20220315_LA_NB_U611_DCVBETA Precondition： 1.台架测试：Power=ON,ACC=On,B+ ON； Steps： 1.存在未接来电 2.点击顶部状态栏未读消息图标区域 Actual Result: 2.点击消息区域后无法进入消息栏 Expected Result: 2.不管有没有未读消息，点击消息区域后无法进入消息栏 Reproduce Rate：5/5 Recovery： 主机编号：Phase5 屏编号： Comments： log时间点：
109787 | New | 【Phase V】【U611】【B】【System UI】【5/5】无未读消息时，状态栏显示消息图标 | Ford_Phase5_U611_DCV_Alpha2 |  |  |  | B | HMI | Test Case ID： Radio:U611 Version: SOC: 20220315_LA_NB_U611_DCVBETA MCU: 20220315_LA_NB_U611_DCVBETA Precondition： 1.台架测试：Power=ON,ACC=On,B+ ON； Steps： 1.无未读消息时，查看状态栏左上角显示 Actual Result: 1.无未读消息时，状态栏显示消息图标 Expected Result: 1.无未读消息时，状态栏不显示消息图标 Reproduce Rate：5/5 Recovery： 主机编号：Phase5 屏编号： Comments： log时间点：
109786 | New | 【Phase V】【U611】【B】【System UI】【5/5】12/24小时制切换时，状态栏会错位显示 | Ford_Phase5_U611_DCV_Alpha2 |  |  |  | B | HMI | Test Case ID： Radio:U611 Version: SOC: 20220315_LA_NB_U611_DCVBETA MCU: 20220315_LA_NB_U611_DCVBETA Precondition： 1.台架测试：Power=ON,ACC=On,B+ ON； Steps： 1.显示模式为solo mode 2.进入系统设置 -> 常规设置 -> 时间和日期 3.12/24小时制来回切换，查看状态栏显示 Actual Result: 3.12/24小时制切换时，状态栏会错位显示 Expected Result: 3.12/24小时制切换时，状态栏显示不变 Reproduce Rate：5/5 Recovery： 主机编号：Phase5 屏编号： Comments： log时间点：
109785 | New | 【Phase V】【U611】【A】【System UI】【5/5】顶部状态栏显示和UI不一致 | Ford_Phase5_U611_DCV_Alpha2 |  |  |  | A | HMI | Test Case ID： Radio:U611 Version: SOC: 20220315_LA_NB_U611_DCVBETA MCU: 20220315_LA_NB_U611_DCVBETA Precondition： 1.台架测试：Power=ON,ACC=On,B+ ON； Steps： 1.查看状态显示 Actual Result: 3.顶部状态栏显示和UI不一致，位置偏移 Expected Result: 3.顶部状态栏显示和UI一致 Reproduce Rate：5/5 Recovery： 主机编号：Phase5 屏编号： Comments： log时间点：
109784 | New | 【Phase V】【U611】【B】【System UI】【5/5】all app非默认页面点击all app按键，不回到all app默认页面 | Ford_Phase5_U611_DCV_Alpha2 |  |  |  | B | HMI | Test Case ID： Radio:U611 Version: SOC: 20220315_LA_NB_U611_DCVBETA MCU: 20220315_LA_NB_U611_DCVBETA Precondition： 1.台架测试：Power=ON,ACC=On,B+ ON； Steps： 1.all app界面左滑进入非默认all app页面 2.点击all app按键，查看现象 Actual Result: 2.all app非默认页面点击all app按键，不回到all app默认页面(也就是页面最左侧) Expected Result: 2.非默认all app页面点击all app按键，回到默认all app默认页面 Reproduce Rate：5/5 Recovery： 主机编号：Phase5 屏编号： Comments： log时间点：
109783 | New | 【Phase V】【U611】【B】【System UI】【5/5】非默认Launcher页面点击Home按键，不回到默认Launcher页面 | Ford_Phase5_U611_DCV_Alpha2 |  |  |  | B | HMI | Test Case ID： Radio:U611 Version: SOC: 20220315_LA_NB_U611_DCVBETA MCU: 20220315_LA_NB_U611_DCVBETA Precondition： 1.台架测试：Power=ON,ACC=On,B+ ON； Steps： 1.Launcher界面左滑进入非默认Launcher页面 2.点击Home按键，查看现象 Actual Result: 2.非默认Launcher页面点击Home按键，不回到默认Launcher Expected Result: 2.非默认Launcher页面点击Home按键，回到默认Launcher Reproduce Rate：5/5 Recovery： 主机编号：Phase5 屏编号： Comments： log时间点：
109782 | New | 【Phase V】【U611】【A】【最近应用】【5/5】最近应用界面部分应用预览图不显示，部分应用预览图比例不对 | Ford_Phase5_U611_DCV_Alpha2 |  |  |  | A | HMI | Test Case ID： Radio:U611 Version: SOC: 20220315_LA_NB_U611_DCVBETA MCU: 20220315_LA_NB_U611_DCVBETA Precondition： 1.台架测试：Power=ON,ACC=On,B+ ON； Steps： 1.长按左侧常驻栏home键，进入最近应用 2.查看界面显示 Actual Result: 2.最近应用界面部分应用预览图不显示，部分应用预览图比例不对 Expected Result: 2.最近应用界面应用预览图显示完整 Reproduce Rate：5/5 Recovery： 主机编号：Phase5 屏编号： Comments： log时间点：
109781 | New | 【Phase V】【U611】【A】【最近应用】【5/5】最近应用界面显示不全，且操作卡顿 | Ford_Phase5_U611_DCV_Alpha2 |  |  |  | A | HMI | Test Case ID： Radio:U611 Version: SOC: 20220315_LA_NB_U611_DCVBETA MCU: 20220315_LA_NB_U611_DCVBETA Precondition： 1.台架测试：Power=ON,ACC=On,B+ ON； Steps： 1.长按左侧常驻栏home键，进入最近应用 2.查看界面显示 Actual Result: 2.最近应用界面显示不全，且操作卡顿 Expected Result: 2.最近应用界面显示完整，且操作不卡顿 Reproduce Rate：5/5 Recovery： 主机编号：Phase5 屏编号： Comments： log时间点：
109776 | New | 【Phase V】【U611】【B】【消息中心】【5/5】无任何消息存在一键清空按钮 | Ford_Phase5_U611_DCV_Alpha2 |  |  |  | B | HMI | Test Case ID： Version: SOC:20220315_LA_NB_U611_DCVBETA MCU:20220315_LA_NB_U611_DCVBETA Precondition： 1.Power=ON,ACC=On,B+ ON；账号已登录， Steps： 1.下拉状态栏，点击一键清空按钮，清空所有消息 Actual Result: 1.无任何消息存在一键清空按钮 Expected Result: 1.无任何消息不存在一键清空按钮 Reproduce Rate：5/5； Recovery： 主机编号：Phase5 屏编号： Comments：
109775 | New | 【Phase V】【U611】【B】【System UI】【5/5】点击左侧车辆控制快捷键，进入快捷控制界面 | Ford_Phase5_U611_DCV_Alpha2 |  |  |  | B | HMI | Test Case ID： Radio:U611 Version: SOC: 20220315_LA_NB_U611_DCVBETA MCU: 20220315_LA_NB_U611_DCVBETA Precondition： 1.台架测试：Power=ON,ACC=On,B+ ON； Steps： 1.点击左侧车辆设置快捷键，查看现象 Actual Result: 1.进入快捷控制界面 Expected Result: 1.进入车辆控制界面 Reproduce Rate：5/5 Recovery： 主机编号：Phase5 屏编号： Comments： log时间点：
109773 | New | 【Phase V】【U611】【B】【消息中心】【5/5】无法查看消息详情与跳转链接页面 | Ford_Phase5_U611_DCV_Alpha2 |  |  |  | B | HMI | Test Case ID： Version: SOC:20220315_LA_NB_U611_DCVBETA MCU:20220315_LA_NB_U611_DCVBETA Precondition： 1.Power=ON,ACC=On,B+ ON；账号已登录 Steps： 1.安装测试APP1，打开apk，填写应用名称，标题，内容，tts内容，点击新消息, 2.弹出消息弹框，点击消息弹框。下拉状态栏，点击一消息 Actual Result: 1.无法查看消息详情与跳转链接页面 Expected Result: 1.正常查看消息详情与跳转链接页面 Reproduce Rate：5/5； Recovery： 主机编号：Phase5 屏编号： Comments：
109771 | New | 【Phase V】【U611】【B】【System UI】【5/5】副驾无人时，屏幕分屏可进入独立模式 | Ford_Phase5_U611_DCV_Alpha2 |  |  |  | B | HMI | Test Case ID： Radio:U611 Version: SOC: 20220315_LA_NB_U611_DCVBETA MCU: 20220315_LA_NB_U611_DCVBETA Precondition： 1.台架测试：Power=ON,ACC=On,B+ ON； 2.副驾没无人（未发送dbus命令和can信号） Steps： 1.下拉顶部状态栏Quick Panel热区，进入快捷面板 2.点击分屏开关 Actual Result: 1.副驾无人时，屏幕分屏可进入独立模式 Expected Result: 2.副驾无人时，屏幕分屏不可进入独立模式 Reproduce Rate：5/5 Recovery： 主机编号：Phase5 屏编号： Comments： log时间点：
109770 | New | 【Phase V】【U611】【B】【System UI】【5/5】精简屏幕模式下，显示左侧常驻栏，不显示状态栏和UI不一致 | Ford_Phase5_U611_DCV_Alpha2 |  |  |  | B | HMI | Test Case ID： Radio:U611 Version: SOC: 20220315_LA_NB_U611_DCVBETA MCU: 20220315_LA_NB_U611_DCVBETA Precondition： 1.台架测试：Power=ON,ACC=On,B+ ON； Steps： 1.进入系统设置-显示设置-精简屏幕 2.查看现象 Actual Result: 2.精简屏幕模式下，显示左侧常驻栏，不显示状态栏和UI不一致（包括独立模式） Expected Result: 2.精简屏幕模式下，不显示左侧常驻栏，显示状态栏 Reproduce Rate：5/5 Recovery： 主机编号：Phase5 屏编号： Comments： log时间点：
109769 | New | 【Phase V】【U611】【B】【System UI】【5/5】下拉快捷栏、消息通知栏超过12s未退出，和UE要求不一致 | Ford_Phase5_U611_DCV_Alpha2 |  |  |  | B | HMI | Test Case ID： Radio:U611 Version: SOC: 20220315_LA_NB_U611_DCVBETA MCU: 20220315_LA_NB_U611_DCVBETA Precondition： 1.台架测试：Power=ON,ACC=On,B+ ON； Steps： 1.下滑顶部状态栏，进入下拉快捷栏 2.等待12s，查看界面现象 3.下滑消息通知热区，进入消息通知栏 4.等待12s，查看界面现象 Actual Result: 2.下拉快捷栏超过12s未退出 4.超过12s未退出 Expected Result: 2.下拉快捷栏超过12s退出 4.超过12s退出 Reproduce Rate：5/5 Recovery： 主机编号：Phase5 屏编号： Comments： log时间点：
109768 | New | 【Phase V】【U611】【B】【消息中心】【5/5】测试APP1内，没有打开tts播报开关，点击新消息，能正常播报 | Ford_Phase5_U611_DCV_Alpha2 |  |  |  | B | HMI | Test Case ID： Version: SOC:20220315_LA_NB_U611_DCVBETA MCU:20220315_LA_NB_U611_DCVBETA Precondition： 1.Power=ON,ACC=On,B+ ON；账号已登录 Steps： 1.安装测试APP1，打开apk，填写应用名称，标题，内容，tts内容，关闭tts播报开关，点击新消息 Actual Result: 1.弹出消息弹框，语音正常播报 Expected Result: 1.弹出消息弹框，语音不能播报 Reproduce Rate：5/5； Recovery： 主机编号：Phase5 屏编号： Comments：
109766 | In Progress | 【Phase V】【U611】【A】【Setting】【System UI】【5/5】系统设置界面所有弹框和UI不一致 | Ford_Phase5_U611_DCV_Alpha2 |  |  |  | A | HMI | Test Case ID： Radio:U611 Version: SOC: 20220315_LA_NB_U611_DCVBETA MCU: 20220315_LA_NB_U611_DCVBETA Steps： 1.进入蓝牙设置,连接蓝牙设备，查看连接成功页面显示 2.点击删除蓝牙，查看删除提示弹框 Actual Result: 1.弹框和UI不一致 2.弹框和UI不一致(PS：包括mini页、弹框) Expected Result: 1.弹框和UI一致 2.弹框和UI一致 Reproduce Rate：5/5 Recovery： 主机编号：Phase5 屏编号： Comments： log时间点：
109765 | New | 【Phase V】【U611】【B】【System UI】【5/5】随心听一二级标题栏显示和UI不一致 | Ford_Phase5_U611_DCV_Alpha2 |  |  |  | B | HMI | Test Case ID： Radio:U611 Version: SOC: 20220315_LA_NB_U611_DCVBETA MCU: 20220315_LA_NB_U611_DCVBETA Precondition： 1.台架测试：Power=ON,ACC=On,B+ ON； Steps： 1.all app界面点击进入随心听，查看显示 Actual Result: 1.随心听一二级标题栏显示和UI不一致 Expected Result: 1.随心听一二级标题栏显示和UI一致 Reproduce Rate：5/5 Recovery： 主机编号：Phase5 屏编号： Comments： log时间点：
109764 | New | 【Phase V】【U611】【A】【System UI】【5/5】顶部空调栏主副驾温度，小数部分显示和UI不一致，且单位显示错位 | Ford_Phase5_U611_DCV_Alpha2 |  |  |  | A | HMI | Test Case ID： Radio:U611 Version: SOC: 20220315_LA_NB_U611_DCVBETA MCU: 20220315_LA_NB_U611_DCVBETA Precondition： 1.台架测试：Power=ON,ACC=On,B+ ON； Steps： 1.发送can信号打开空调360：Front_Power_Btn_Stt=0x1（active） 2.调节温度，查看界面显示 Actual Result: 2.顶部空调栏主副驾温度，小数部分显示和UI不一致，且单位显示错位 Expected Result: 2.顶部空调栏主副驾温度，小数部分显示较小（实际应为：物理尺寸3.7mm 字号30px），且单位显示不错位 Reproduce Rate：5/5 Recovery： 主机编号：Phase5 屏编号： Comments： log时间点：
109752 | New | 【Phase V】【U611】【B】【USB】【5/5】播放USB视频时，切换到音乐，再从音乐切换到USB视频，USB视频未断点继续播放. | Ford_Phase5_U611_DCV_Alpha2 |  |  |  | B | AI-USB | Test Case ID： Radio:U611 Version: SOC: 20220315_LA_NB_U611_DCVBETA MCU: 20220315_LA_NB_U611_DCVBETA Precondition： 1.Power=ON,ACC=On,B+ ON； 2.插入有音/视频的U盘 Steps： 1.插入U盘 2.播放USB视频 3.切换到音乐界面开始播放音乐 4.再切回USB视频 Actual Result: 4.USB视频从头开始播放，未断点继续播放. Expected Result: 3.USB视频应该断点继续播放. Reproduce Rate：5/5 Recovery： 主机编号：Phase5 屏编号： Comments：2022/3/29 19:23
109751 | New | 【Phase V】【U611】【B】【USB】【5/5】视频播放画面比例显示不协调，人物被横向拉长. | Ford_Phase5_U611_DCV_Alpha2 |  |  |  | B | AI-USB | Test Case ID： Radio:U611 Version: SOC: 20220315_LA_NB_U611_DCVBETA MCU: 20220315_LA_NB_U611_DCVBETA Precondition： 1.Power=ON,ACC=On,B+ ON； 2.插入有音/视频的U盘 Steps： 1.插入U盘 2.进入USB视频界面 3.播放USB视频 Actual Result: 3.视频播放画面比例显示不协调，人物被横向拉长. Expected Result: 3.应该符合比例. Reproduce Rate：5/5 Recovery： 主机编号：Phase5 屏编号： Comments：2022/3/29 19:07
109750 | In Progress | 【Phase V】【U611】【B】【USB】【5/5】播放USB视频时，拨打电话，挂断电话后，视频不能恢复播放，点击也无法播放. | Ford_Phase5_U611_DCV_Alpha2 |  |  |  | B | AI-USB | Test Case ID： Radio:U611 Version: SOC: 20220315_LA_NB_U611_DCVBETA MCU: 20220315_LA_NB_U611_DCVBETA Precondition： 1.Power=ON,ACC=On,B+ ON； 2.插入有音/视频的U盘 Steps： 1.插入U盘 2.播放USB视频 3.拨打电话后挂断电话 Actual Result: 3.USB视频能恢复播放，点击也无法播放. Expected Result: 3.USB视频恢复播放. Reproduce Rate：5/5 Recovery： 主机编号：Phase5 屏编号： Comments：2022/3/29 19:37
109749 | In Progress | 【Phase V】【U611】【B】【USB】【1/10】USB视频加载不全. | Ford_Phase5_U611_DCV_Alpha2 |  |  |  | B | AI-USB | Test Case ID： Radio:U611 Version: SOC: 20220315_LA_NB_U611_DCVBETA MCU: 20220315_LA_NB_U611_DCVBETA Precondition： 1.Power=ON,ACC=On,B+ ON； 2.插入有音/视频的U盘 Steps： 1.插入U盘 2.进入USB视频界面 3.查看界面显示 Actual Result: 3.USB视频加载不全. Expected Result: 3.应该加载全. Reproduce Rate：1/10 Recovery： 主机编号：Phase5 屏编号： Comments：2022/3/29 18:57
109739 | Resolved | 【Phase V】【U611】【B】【USB】【5/5】USB视频文件夹界面，拔掉U盘无Toast提示. | Ford_Phase5_U611_DCV_Alpha2 | Ford_Phase5_U611_DCV_Beta1 |  |  | B | AI-USB | Test Case ID： Radio:U611 Version: SOC: 20220315_LA_NB_U611_DCVBETA MCU: 20220315_LA_NB_U611_DCVBETA Precondition： 1.Power=ON,ACC=On,B+ ON； 2.插入有音/视频的U盘 Steps： 1.插入U盘 2.进入USB视频界面 3.在视频文件夹界面 4.拔掉U盘 Actual Result: 4.拔掉U盘，无Toast提示. Expected Result: 4.应该有Toast提示“USB存储设备已断开，请检查您的USB设备连接并重试” Reproduce Rate：5/5 Recovery： 主机编号：Phase5 屏编号： Comments：
109732 | New | 【Phase V】【U611】【A】【USB】【5/5】播放USB视频时，车速大于等于5km/h后，无任何弹框，仍旧可以播放视频. | Ford_Phase5_U611_DCV_Alpha2 |  |  |  | A | AI-USB | Test Case ID： Version: SOC：20220315_LA_NB_U611_DCVBETA MCU：20220315_LA_NB_U611_DCVBETA Precondition： 1.Power=ON,ACC=On,B+ ON； Steps： 1.播放USB视频时 2.调整车速大于等于5km/h Actual Result: 2.无任何弹框，仍旧可以播放视频. Expected Result: 2.弹出弹框，视频无法再播放. Reproduce Rate：5/5 Recovery： 主机编号：Phase5 屏编号： Comments：
109730 | Resolved | 【Phase V】【U611】【B】【USB】【5/5】USB视频播放时，拔掉U盘，无Toast提示. | Ford_Phase5_U611_DCV_Alpha2 | Ford_Phase5_U611_DCV_Beta1 |  |  | B | AI-USB | Test Case ID： Radio:U611 Version: SOC: 20220315_LA_NB_U611_DCVBETA MCU: 20220315_LA_NB_U611_DCVBETA Precondition： 1.Power=ON,ACC=On,B+ ON； 2.插入有音/视频的U盘 Steps： 1.插入U盘 2.进入USB视频界面 3.播放视频 4.拔掉U盘 Actual Result: 4.拔掉U盘，无Toast提示. Expected Result: 4.应该有Toast提示“外部设备已拔出，播放视频文件不存在” Reproduce Rate：5/5 Recovery： 主机编号：Phase5 屏编号： Comments：
109713 | New | 【Phase V】【U611】【B】【USB】【2/10】USB视频界面，拔掉U盘，仍旧显示有视频列表. | Ford_Phase5_U611_DCV_Alpha2 |  |  |  | B | AI-USB | Test Case ID： Radio:U611 Version: SOC: 20220315_LA_NB_U611_DCVBETA MCU: 20220315_LA_NB_U611_DCVBETA Precondition： 1.Power=ON,ACC=On,B+ ON； 2.插入有音/视频的U盘 Steps： 1.插入U盘 2.进入USB视频界面 3.等待视频加载完成 4.拔掉U盘 Actual Result: 4.仍旧显示有视频列表. Expected Result: 4.拔掉U盘后，不应该显示有视频列表. Reproduce Rate：2/10 Recovery： 主机编号：Phase5 屏编号： Comments：2022/3/29 15:38
109710 | Resolved | 【Phase V】【U611】【B】【USB】【5/5】插入双分区U盘，在USB视频界面切换U盘后，设备列表中选中的仍旧是上一个U盘. | Ford_Phase5_U611_DCV_Alpha2 | Ford_Phase5_U611_DCV_Beta1 |  |  | B | AI-USB | Test Case ID： Radio:U611 Version: SOC: 20220315_LA_NB_U611_DCVBETA MCU: 20220315_LA_NB_U611_DCVBETA Precondition： 1.Power=ON,ACC=On,B+ ON； 2.插入有音/视频的U盘 Steps： 1.插入双分区的U盘 2.进入USB视频界面 3.点击U盘列表 4.切换设备 Actual Result: 4.设备列表中选中的仍旧是上一个U盘 Expected Result: 4.应该选中新选中的U盘 Reproduce Rate：5/5 Recovery： 主机编号：Phase5 屏编号： Comments：
109709 | Resolved | 【Phase V】【U611】【B】【USB】【3/10】插入双分区U盘，USB视频界面的设备列表显示为6个U盘. | Ford_Phase5_U611_DCV_Alpha2 | Ford_Phase5_U611_DCV_Beta1 |  |  | B | AI-USB | Test Case ID： Radio:U611 Version: SOC: 20220315_LA_NB_U611_DCVBETA MCU: 20220315_LA_NB_U611_DCVBETA Precondition： 1.Power=ON,ACC=On,B+ ON； Steps： 1.插入带有视频的双分区U盘 2.点击设备列表 Actual Result: 2.USB视频界面的设备列表显示为6个U盘. Expected Result: 2.应该显示有2个U盘 Reproduce Rate：3/10 Recovery： 主机编号：Phase5 屏编号： Comments：
109706 | Resolved | 【Phase V】【U611】【B】【USB】【5/5】有的本地视频，在视频选集mini页中，不显示视频缩略图. | Ford_Phase5_U611_DCV_Alpha2 | Ford_Phase5_U611_DCV_Beta1 |  |  | B | AI-USB | Test Case ID： Radio:U611 Version: SOC: 20220315_LA_NB_U611_DCVBETA MCU: 20220315_LA_NB_U611_DCVBETA Precondition： 1.Power=ON,ACC=On,B+ ON； Steps： 1.插入带有视频的U盘 2.播放USB视频 3.点击“选集”查看mini页显示 Actual Result: 3.在视频选集mini页中，不显示视频缩略图. Expected Result: 3.应该显示有缩略图. Reproduce Rate：5/5 Recovery： 主机编号：Phase5 屏编号： Comments：
109705 | Resolved | 【Phase V】【U611】【B】【USB】【5/5】长名称的视频，在视频选集mini页中，名称显示不全. | Ford_Phase5_U611_DCV_Alpha2 | Ford_Phase5_U611_DCV_Beta1 |  |  | B | AI-USB | Test Case ID： Radio:U611 Version: SOC: 20220315_LA_NB_U611_DCVBETA MCU: 20220315_LA_NB_U611_DCVBETA Precondition： 1.Power=ON,ACC=On,B+ ON； Steps： 1.插入带有视频的U盘 2.播放长名称的USB视频 3.点击“选集”查看mini页显示 Actual Result: 3.在视频选集mini页中，名称显示不全. Expected Result: 3.名称应该显示全. Reproduce Rate：5/5 Recovery： 主机编号：Phase5 屏编号： Comments：
109703 | Resolved | 【Phase V】【U611】【B】【USB】【5/5】USB视频界面，倍速时1.0X时没有显示为“倍速.” | Ford_Phase5_U611_DCV_Alpha2 | Ford_Phase5_U611_DCV_Beta1 |  |  | B | AI-USB | Test Case ID： Radio:U611 Version: SOC: 20220315_LA_NB_U611_DCVBETA MCU: 20220315_LA_NB_U611_DCVBETA Precondition： 1.Power=ON,ACC=On,B+ ON； Steps： 1.插入带有视频的U盘 2.播放USB视频，倍速显示1.0X 3.查看界面显示 Actual Result: 3.界面显示为1.0X. Expected Result: 3.应该显示为“倍速” Reproduce Rate：5/5 Recovery： 主机编号：Phase5 屏编号： Comments：
109700 | In Progress | 【Phase V】【U611】【B】【Setting】【5/5】蓝牙音乐页面，蓝牙断开页面显示和UI不一致. | Ford_Phase5_U611_DCV_Alpha2 |  |  |  | B | AI-Setting | Test Case ID： Version: SOC:20220315_LA_NB_U611_DCVBETA MCU:20220315_LA_NB_U611_DCVBETA Precondition： 1.Power=ON,ACC=On,B+ ON； Steps： 1.进入蓝牙设置页面，配对连接蓝牙设备Iphone13,远距离断开后 2.进入随心听，蓝牙音乐,查看页面显示 Actual Result: 2.和UI显示不一致 Expected Result: 2.和UI显示一致 Reproduce Rate：5/5； Recovery： 主机编号：Phase5 屏编号： Comments：
109699 | New | 【Phase V】【U611】【B】【USB】【5/10】插入双分区带有视频的U盘，USB视频界面显示“无音频文件”. | Ford_Phase5_U611_DCV_Alpha2 |  |  |  | B | AI-USB | Test Case ID： Radio:U611 Version: SOC: 20220315_LA_NB_U611_DCVBETA MCU: 20220315_LA_NB_U611_DCVBETA Precondition： 1.Power=ON,ACC=On,B+ ON； Steps： 1.插入双分区带有视频的U盘 2.进入随心看USB视频界面 3.查看界面显示 Actual Result: 3.USB视频界面显示“无音频文件”. Expected Result: 3.应该可以加载出视频. Reproduce Rate：5/10 Recovery： 主机编号：Phase5 屏编号： Comments：2022/3/29 15:23
109697 | Resolved | 【Phase V】【U611】【B】【BT】【5/5】蓝牙音乐未知状态下有默认封面显示 | Ford_Phase5_U611_DCV_Alpha2 | Ford_Phase5_U611_DCV_Beta1 |  |  | B | AI-Setting | Test Case ID： Version: SOC:20220315_LA_NB_U611_DCVBETA MCU:20220315_LA_NB_U611_DCVBETA Precondition： 1.Power=ON,ACC=On,B+ ON； Steps： 1.进入蓝牙设置，配对手机设备 2.进入蓝牙音乐显示未知状态，查看默认封面 Actual Result: 2.有默认封面 Expected Result: 2.不应显示默认封面和UI显示一致 Reproduce Rate：5/5 Recovery： 主机编号：Phase5 屏编号： Comments： log时间点:
109694 | In Progress | 【Phase V】【U611】【B】【BT】【5/5】蓝牙音乐进度条焦点和进度不一致. | Ford_Phase5_U611_DCV_Alpha2 |  |  |  | B | AI-BT | Test Case ID： Version: SOC:20220315_LA_NB_U611_DCVBETA MCU:20220315_LA_NB_U611_DCVBETA Precondition： 1.Power=ON,ACC=On,B+ ON； Steps： 1.进入蓝牙设置，配对手机设备 2.进入蓝牙音乐，播放音乐，查看进度和焦点显示 Actual Result: 2.进度和焦点显示不一致 Expected Result: 2.进度和焦点显示一致 Reproduce Rate：5/5 Recovery： 主机编号：Phase5 屏编号： Comments： log时间点:
109690 | New | 【Phase V】【U611】【B】【USB】【5/5】USB音乐，进入搜索界面，未进行搜索时，界面显示“未搜索到相关结果”和“搜索结果”字样. | Ford_Phase5_U611_DCV_Alpha2 |  |  |  | B | AI-USB | est Case ID： Radio:U611 Version: SOC: 20220315_LA_NB_U611_DCVBETA MCU: 20220315_LA_NB_U611_DCVBETA Precondition： 1.Power=ON,ACC=On,B+ ON； Steps： 1.插入U盘 2.进入随心听USB 音乐的搜索界面 3.不输入任何字符 4.查看界面显示 Actual Result: 4.界面显示“未搜索到相关结果”和“搜索结果”字样. Expected Result: 4.不应该显示“未搜索到相关结果”和“搜索结果”字样. Reproduce Rate：5/5 Recovery： 主机编号：Phase5 屏编号： Comments：
109689 | New | 【Phase V】【U611】【B】【Setting】【2/5】连接wifi热点，弹出连接超时提示后又提示连接成功 | Ford_Phase5_U611_DCV_Alpha2 |  |  |  | B | AI-Setting | Test Case ID： Version: SOC:20220315_LA_NB_U611_DCVBETA MCU:20220315_LA_NB_U611_DCVBETA Precondition： 1.Power=ON,ACC=On,B+ ON； Steps： 1.连接wifi热点 Actual Result: 1.弹出连接超时提示后又提示连接成功 Expected Result: 1.弹出连接成功提示前不应有连接超时提示 Reproduce Rate：2/5； Recovery： 主机编号：Phase5 屏编号： Comments：log时间08:40
109686 | New | 【Phase V】【U611】【B】【USB】【5/5】USB视频搜索界面，输入字符后，右侧显示置灰. | Ford_Phase5_U611_DCV_Alpha2 |  |  |  | B | AI-USB | Test Case ID： Radio:U611 Version: SOC: 20220315_LA_NB_U611_DCVBETA MCU: 20220315_LA_NB_U611_DCVBETA Precondition： 1.Power=ON,ACC=On,B+ ON； Steps： 1.插入U盘 2.进入随心看USB视频的搜索界面 3.输入字符 4.查看界面显示 Actual Result: 4.屏幕右侧置灰. Expected Result: 4.不应该置灰. Reproduce Rate：5/5 Recovery： 主机编号：Phase5 屏编号： Comments：2022/3/29 14:08
109683 | Resolved | 【Phase V】【U611】【B】【USB】【5/5】USB视频，进入搜索界面，未进行搜索时，界面显示“未搜索到相关结果”和“搜索结果”字样. | Ford_Phase5_U611_DCV_Alpha2 | Ford_Phase5_U611_DCV_Beta1 |  |  | B | AI-USB | Test Case ID： Radio:U611 Version: SOC: 20220315_LA_NB_U611_DCVBETA MCU: 20220315_LA_NB_U611_DCVBETA Precondition： 1.Power=ON,ACC=On,B+ ON； Steps： 1.插入U盘 2.进入随心看USB视频的搜索界面 3.不输入任何字符 4.查看界面显示 Actual Result: 4.界面显示“未搜索到相关结果”和“搜索结果”字样. Expected Result: 4.不应该显示“未搜索到相关结果”和“搜索结果”字样. Reproduce Rate：5/5 Recovery： 主机编号：Phase5 屏编号： Comments：
109680 | New | 【Phase V】【U611】【B】【USB】【5/5】USB视频，进入搜索界面，不能搜出结果时，没有显示“未搜索到相关结果” | Ford_Phase5_U611_DCV_Alpha2 |  |  |  | B | AI-USB | Test Case ID： Radio:U611 Version: SOC: 20220315_LA_NB_U611_DCVBETA MCU: 20220315_LA_NB_U611_DCVBETA Precondition： 1.Power=ON,ACC=On,B+ ON； Steps： 1.插入U盘 2.进入随心看USB视频的搜索界面 3.输入无法搜索出结果的字符 4.查看界面显示 Actual Result: 4.无任何提示，没有显示“未搜索到相关结果”. Expected Result: 4.应该提示“没有搜索到相关结果”. Reproduce Rate：5/5 Recovery： 主机编号：Phase5 屏编号： Comments：2022/3/29 14:03
109678 | In Progress | 【Phase V】【U611】【B】【USB】【5/5】从小视频界面切换到USB视频，USB视频界面上方显示有搜索按钮和收藏按钮. | Ford_Phase5_U611_DCV_Alpha2 |  |  |  | B | AI-USB | Test Case ID： Radio:U611 Version: SOC: 20220315_LA_NB_U611_DCVBETA MCU: 20220315_LA_NB_U611_DCVBETA Precondition： 1.Power=ON,ACC=On,B+ ON； Steps： 1.插入U盘 2.进入随心看小视频界面，然后切换到USB视频界面 3.查看界面显示 Actual Result: 3.左上方显示有搜索按钮和收藏按钮 Expected Result: 3.不应该显示有搜索按钮和收藏按钮 Reproduce Rate：5/5 Recovery： 主机编号：Phase5 屏编号： Comments：2022/3/29 14:00
109675 | Resolved | 【Phase V】【U611】【B】【USB】【1/10】插入USB设备进入USB音乐界面后，界面显示上一个U盘的歌曲信息，无法点击然后闪退到首页. | Ford_Phase5_U611_DCV_Alpha2 | Ford_Phase5_U611_DCV_Beta |  |  | B | AI-USB | Test Case ID： Radio:U611 Version: SOC: 20220315_LA_NB_U611_DCVBETA MCU: 20220315_LA_NB_U611_DCVBETA Precondition： 1.Power=ON,ACC=On,B+ ON； Steps： 1.插入A U盘 2.等待视频加载完成后拔掉A U盘 3.插入B U盘 Actual Result: 3.插入B U盘，USB视频界面显示“未插入USB设备” Expected Result: 3.应该可以加载出视频 Reproduce Rate：1/10 Recovery： 主机编号：Phase5 屏编号： Comments：2022/3/29 13:59
109671 | New | 【Phase V】【U611】【B】【Setting】【1/5】wifi热点已连接，状态栏的wifi图标显示不对 | Ford_Phase5_U611_DCV_Alpha2 |  |  |  | B | AI-Setting | Test Case ID： Version: SOC:20220315_LA_NB_U611_DCVBETA MCU:20220315_LA_NB_U611_DCVBETA Precondition： 1.Power=ON,ACC=On,B+ ON； 2.已连接可用网络A（小米10热点），密码12345678 Steps： 1.观察状态栏wifi图标 Actual Result: 1.wifi状态栏图标没有信号 Expected Result: 1.wifi状态栏正常显示wifi信号 Reproduce Rate：1/5； Recovery： 主机编号：Phase5 屏编号： Comments：log时间07:49
109668 | New | 【Phase V】【U611】【B】【Setting】【5/5】wifi热点密码变更后，没有弹出重新输入密码窗口 | Ford_Phase5_U611_DCV_Alpha2 |  |  |  | B | AI-Setting | Test Case ID： Version: SOC:20220315_LA_NB_U611_DCVBETA MCU:20220315_LA_NB_U611_DCVBETA Precondition： 1.Power=ON,ACC=On,B+ ON； 2.已连接可用网络A（小米10热点），密码12345678 Steps： 1.更改网络A的密码为12345678a 2.观察wifi设置页面现象 Actual Result: 2.wifi热点密码变更后，已连接wifi状态变为已保存状态 Expected Result: 2.wifi热点密码变更后，弹出重新输入密码窗口 Reproduce Rate：5/5； Recovery： 主机编号：Phase5 屏编号： Comments：log时间07:55
109665 | Resolved | 【Phase V】【U611】【B】【USB】【1/10】A U盘中的USB视频加载成功后拔掉U盘，插入B U盘，视频列表仍旧显示为上一个U盘的列表. | Ford_Phase5_U611_DCV_Alpha2 | Ford_Phase5_U611_DCV_Beta |  |  | B | AI-USB | Test Case ID： Radio:U611 Version: SOC: 20220315_LA_NB_U611_DCVBETA MCU: 20220315_LA_NB_U611_DCVBETA Precondition： 1.Power=ON,ACC=On,B+ ON； Steps： 1.插入A U盘 2.等待视频加载完成后拔掉A U盘 3.插入B U盘 Actual Result: 3.插入B U盘，视频列表仍旧显示为上一个U盘的列表. Expected Result: 3.应该显示B U盘的列表 Reproduce Rate：1/10 Recovery： 主机编号：Phase5 屏编号： Comments：2022/3/28 21:35
109638 | New | 【Phase V】【U611】【B】【USB】【5/5】拔掉U盘后再次插入U盘，视频在拔掉U盘的界面显示加载视频. | Ford_Phase5_U611_DCV_Alpha2 |  |  |  | B | AI-USB | Test Case ID： Radio:U611 Version: SOC: 20220315_LA_NB_U611_DCVBETA MCU: 20220315_LA_NB_U611_DCVBETA Precondition： 1.Power=ON,ACC=On,B+ ON； Steps： 1.插入A U盘 2.等待视频加载完成后进入某个界面，拔掉U盘 3.插入A U盘 Actual Result: 3.视频在拔掉U盘的界面显示加载视频. Expected Result: 3.应该在USB视频首页加载视频. Reproduce Rate：5/5 Recovery： 主机编号：Phase5 屏编号： Comments：2022/3/29 10:19
109637 | Resolved | 【Phase V】【U611】【A】【USB】【5/5】A U盘中的USB视频加载成功后拔掉U盘，插入B U盘，USB视频界面显示“未插入USB设备” | Ford_Phase5_U611_DCV_Alpha2 | Ford_Phase5_U611_DCV_Beta1 |  |  | A | AI-USB | Test Case ID： Radio:U611 Version: SOC: 20220315_LA_NB_U611_DCVBETA MCU: 20220315_LA_NB_U611_DCVBETA Precondition： 1.Power=ON,ACC=On,B+ ON； Steps： 1.插入A U盘 2.等待视频加载完成后拔掉A U盘 3.插入B U盘 Actual Result: 3.插入B U盘，USB视频界面显示“未插入USB设备” Expected Result: 3.应该可以加载出视频 Reproduce Rate：5/5 Recovery： 主机编号：Phase5 屏编号： Comments：2022/3/29 10:16
109636 | New | 【Phase V】【U611】【B】【Setting】【5/5】自动下载联系人开关从“关”变为“开”时未触发自动下载 | Ford_Phase5_U611_DCV_Alpha2 |  |  |  | B | AI-Setting | Test Case ID： Version: SOC:20220315_LA_NB_U611_DCVBETA MCU:20220315_LA_NB_U611_DCVBETA Precondition： 1.Power=ON,ACC=On,B+ ON； Steps： 1.进入蓝牙设置，配对手机设备 2.进入电话设置，关闭自动下载联系人再开启 Actual Result: 2.未触发自动下载 Expected Result: 2.应触发自动下载 Reproduce Rate：5/5 Recovery： 主机编号：Phase5 屏编号： Comments： log时间点:
109634 | New | 【Phase V】【U611】【B】【Setting】【5/5】输入错误的密码连接wifi，弹出密码错误弹窗和wifi连接超时弹窗 | Ford_Phase5_U611_DCV_Alpha2 |  |  |  | B | AI-Setting | Test Case ID： Version: SOC:20220315_LA_NB_U611_DCVBETA MCU:20220315_LA_NB_U611_DCVBETA Precondition： 1.Power=ON,ACC=On,B+ ON； Steps： 1.进入设置-WiFi设置-选择一个wifi 2.输入错误的密码点击加入 Actual Result: 2.弹出密码错误弹窗和wifi连接超时弹窗 Expected Result: 2.弹出密码错误弹窗 Reproduce Rate：5/5； Recovery： 主机编号：Phase5 屏编号： Comments：log时间07:57
109632 | New | 【Phase V】【U611】【B】【账号】【5/5】退出账号后，launcher依然显示用户名和车牌号 | Ford_Phase5_U611_DCV_Alpha2 |  |  |  | B | HMI | Test Case ID： Version: SOC:20220315_LA_NB_U611_DCVBETA MCU:20220315_LA_NB_U611_DCVBETA Precondition： 1.Power=ON,ACC=On,B+ ON；已登录账号 Steps： 1、点击个人中心，进入账号信息，点击退出登录，确认 Actual Result: 1.退出账号后，launcher依然显示用户名和车牌号 Expected Result: 1.退出账号后，launcher依然不显示用户名和车牌号 Reproduce Rate：5/5 Recovery： 主机编号：Phase5 屏编号： Comments： log时间点：
109631 | New | 【Phase V】【U611】【B】【Setting】【5/5】连接无网络的wifi热点，状态栏图标显示和有网络时一致 | Ford_Phase5_U611_DCV_Alpha2 |  |  |  | B | AI-Setting | Test Case ID： Version: SOC:20220315_LA_NB_U611_DCVBETA MCU:20220315_LA_NB_U611_DCVBETA Precondition： 1.Power=ON,ACC=On,B+ ON； Steps： 1.手机（小米10）分享wifi热点，并关闭手机流量 2.车机连接热点，并观察热点显示 Actual Result: 2.连接无网络的wifi热点，状态栏图标显示和有网络时一致 Expected Result: 2.连接无网络的wifi热点，状态栏图标显示和有网络时不一致 Reproduce Rate：5/5； Recovery： 主机编号：Phase5 屏编号： Comments：
109629 | In Progress | 【Phase V】【U611】【B】【USB】【5/5】从爱奇艺界面切换到USB视频界面时，USB视频上方显示有头像和搜索按钮. | Ford_Phase5_U611_DCV_Alpha2 |  |  |  | B | AI-USB | Test Case ID： Radio:U611 Version: SOC: 20220315_LA_NB_U611_DCVBETA MCU: 20220315_LA_NB_U611_DCVBETA Precondition： 1.Power=ON,ACC=On,B+ ON； Steps： 1.插入U盘 2.进入随心看爱奇艺界面 3.切换到USB视频界面 4.查看界面显示 Actual Result: 4.视频加载时，左侧搜索按钮没有置灰. Expected Result: 4.视频加载时，搜索按钮应该置灰. Reproduce Rate：5/5 Recovery： 主机编号：Phase5 屏编号： Comments：2022/3/29 10:13
109628 | New | 【Phase V】【U611】【B】【USB】【5/5】USB视频加载时，搜索按钮没有置灰. | Ford_Phase5_U611_DCV_Alpha2 |  |  |  | B | AI-USB | Test Case ID： Radio:U611 Version: SOC: 20220315_LA_NB_U611_DCVBETA MCU: 20220315_LA_NB_U611_DCVBETA Precondition： 1.Power=ON,ACC=On,B+ ON； Steps： 1.插入U盘 2.查看视频加载 Actual Result: 2.视频加载时，左侧搜索按钮没有置灰. Expected Result: 3.视频加载时，搜索按钮应该置灰. Reproduce Rate：5/5 Recovery： 主机编号：Phase5 屏编号： Comments：2022/3/29 10:13
109619 | New | 【Phase V】【U611】【B】【Launcher】【5/5】桌面没有加油小程序 | Ford_Phase5_U611_DCV_Alpha2 |  |  |  | B | HMI | Test Case ID： Version: SOC:20220315_LA_NB_U611_DCVBETA MCU:20220315_LA_NB_U611_DCVBETA Precondition： 1.Power=ON,ACC=On,B+ ON； Steps： 1、点击菜单按钮，查看桌面小程序 Actual Result: 1.桌面没有加油小程序 Expected Result: 1.桌面有加油小程序,正常使用 Reproduce Rate：5/5 Recovery： 主机编号：Phase5 屏编号： Comments： log时间点：
109615 | New | 【Phase V】【U611】【B】【Setting】【5/5】儿童座椅连接成功的弹窗会自动消失. | Ford_Phase5_U611_DCV_Alpha2 |  |  |  | B | AI-Setting | Test Case ID： Version: SOC:20220315_LA_NB_U611_DCVBETA MCU:20220315_LA_NB_U611_DCVBETA Precondition： 1.Power=ON,ACC=On,B+ ON； Steps： 1.进入蓝牙设置，搜索儿童座椅设备，连接儿童座椅 2.连接成功后，检查弹窗显示 Actual Result: 2.连接成功的弹窗会自动消失. Expected Result: 2.点击确定才应消失 Reproduce Rate：5/5 Recovery： 主机编号：Phase5 屏编号： Comments： log时间点:
109613 | New | 【Phase V】【U611】【B】【Setting】【5/5】儿童座椅连接后显示为优先设备. | Ford_Phase5_U611_DCV_Alpha2 |  |  |  | B | AI-Setting | Test Case ID： Version: SOC:20220315_LA_NB_U611_DCVBETA MCU:20220315_LA_NB_U611_DCVBETA Precondition： 1.Power=ON,ACC=On,B+ ON； Steps： 1.进入蓝牙设置，搜索儿童座椅设备，连接儿童座椅 2.连接成功后，查看儿童座椅显示 Actual Result: 2.显示优先设备 Expected Result: 2.不应显示优先设备 Reproduce Rate：5/5 Recovery： 主机编号：Phase5 屏编号： Comments： log时间点:
109612 | New | 【Phase V】【U611】【B】【Setting】【5/5】车辆互联设置页面一直在更新中，无法正常使用 | Ford_Phase5_U611_DCV_Alpha2 |  |  |  | B | AI-Setting | Test Case ID： Version: SOC:20220315_LA_NB_U611_DCVBETA MCU:20220315_LA_NB_U611_DCVBETA Precondition： 1.Power=ON,ACC=On,B+ ON； Steps： 1.设置-车辆互联设置，观察页面 Actual Result: 1.车辆互联设置一直卡在更新中，功能不能正常使用 Expected Result: 1.车辆互联可以更新完成显示正常的功能页面且能正常使用 Reproduce Rate：5/5； Recovery： 主机编号：Phase5 屏编号： Comments：
109610 | New | 【Phase V】【U611】【B】【账号】【5/5】绿色车牌号码提示：请输入正确的车牌号 | Ford_Phase5_U611_DCV_Alpha2 |  |  |  | B | HMI | Test Case ID： Version: SOC:20220315_LA_NB_U611_DCVBETA MCU:20220315_LA_NB_U611_DCVBETA Precondition： 1.Power=ON,ACC=On,B+ ON； Steps： 1、进入个人中心，点击车辆信息2、输入格式正确的真实7位车牌和绿牌，保存 Actual Result: 1.提示：请输入正确的车牌号 Expected Result: 1.正常保存 Reproduce Rate：5/5 Recovery： 主机编号：Phase5 屏编号： Comments： log时间点：
109608 | New | 【Phase V】【U611】【B】【Setting】【5/5】常规设置关于页面，设备名称默认为空 | Ford_Phase5_U611_DCV_Alpha2 |  |  |  | B | AI-Setting | Test Case ID： Version: SOC:20220315_LA_NB_U611_DCVBETA MCU:20220315_LA_NB_U611_DCVBETA Precondition： 1.Power=ON,ACC=On,B+ ON； Steps： 1.常规设置点击关于，观察设备名称 Actual Result: 1.设备名称默认为空 Expected Result: 1.设备名称默认为林肯 Reproduce Rate：5/5； Recovery： 主机编号：Phase5 屏编号： Comments：
109605 | New | 【Phase V】【U611】【B】【Setting 】【5/5】搜索中图标显示错误且无动画. | Ford_Phase5_U611_DCV_Alpha2 |  |  |  | B | AI-Setting | Test Case ID： Version: SOC:20220315_LA_NB_U611_DCVBETA MCU:20220315_LA_NB_U611_DCVBETA Precondition： 1.Power=ON,ACC=On,B+ ON； Steps： 1.进入蓝牙设置，搜索蓝牙设备 Actual Result: 1.搜索中图标显示错误且无动画. Expected Result: 1.图标显示和UI一致且有搜索动画 Reproduce Rate：5/5 Recovery： 主机编号：Phase5 屏编号： Comments： log时间点：
109604 | New | 【Phase V】【U611】【B】【Setting】【5/5】音效设置的功能与实际UI不符 | Ford_Phase5_U611_DCV_Alpha2 |  |  |  | B | AI-Setting | Test Case ID： Version: SOC:20220315_LA_NB_U611_DCVBETA MCU:20220315_LA_NB_U611_DCVBETA Precondition： 1.Power=ON,ACC=On,B+ ON； Steps： 1.进入系统设置-音效设置 2.查看音效设置下的各类设置 Actual Result: 2.音效设置下的功能和实际UI不符 Expected Result: 2.音效设置下的功能和实际UI相符 Reproduce Rate：5/5； Recovery： 主机编号：Phase5 屏编号： Comments：
109600 | New | 【Phase V】【U611】【B】【Setting】【5/5】音效设置中车速音量调整默认为关闭 | Ford_Phase5_U611_DCV_Alpha2 |  |  |  | B | AI-Setting | Test Case ID： Version: SOC:20220315_LA_NB_U611_DCVBETA MCU:20220315_LA_NB_U611_DCVBETA Precondition： 1.Power=ON,ACC=On,B+ ON； Steps： 1.进入系统设置-音效设置 2.点击车速音量调整，查看默认 Actual Result: 2.默认关闭 Expected Result: 2.默认为中 Reproduce Rate：5/5； Recovery： 主机编号：Phase5 屏编号： Comments：
109599 | New | 【Phase V】【U611】【B】【Setting】【5/5】精简页面下顶栏内容和正常界面顶栏不同 | Ford_Phase5_U611_DCV_Alpha2 |  |  |  | B | AI-Setting | Test Case ID： Version: SOC:20220315_LA_NB_U611_DCVBETA MCU:20220315_LA_NB_U611_DCVBETA Precondition： 1.Power=ON,ACC=On,B+ ON； Steps： 1.设置-显示设置，开启精简屏幕 Actual Result: 1.精简页面下顶栏内容和正常界面顶栏不同 Expected Result: 1.精简页面下顶栏内容和正常界面顶栏相同 Reproduce Rate：5/5； Recovery： 主机编号：Phase5 屏编号： Comments：
109598 | New | 【Phase V】【U611】【B】【收音机】【5/5】右下角没有投屏按钮 | Ford_Phase5_U611_DCV_Alpha2 |  |  |  | B | HMI | Test Case ID： Radio:U611 Version: SOC: 20220315_LA_NB_U611_DCVBETA MCU: 20220315_LA_NB_U611_DCVBETA Precondition： 1.Power=ON,ACC=On,B+ ON；已登录账号 Steps： 1.点击随心听，点击在线电台，随意进入一电台界面 Actual Result: 4.右下角没有投屏按钮 Expected Result: 4.右下角有投屏按钮 Reproduce Rate：5/5 Recovery： 主机编号：Phase5 屏编号：
109597 | New | 【Phase V】【U611】【B】【Setting】【5/5】全部复位之后没有结果提示，没有多个提示窗 | Ford_Phase5_U611_DCV_Alpha2 |  |  |  | B | AI-Setting | Test Case ID： Version: SOC:20220315_LA_NB_U611_DCVBETA MCU:20220315_LA_NB_U611_DCVBETA Precondition： 1.Power=ON,ACC=On,B+ ON； Steps： 1.系统设置进入常规设置页 2.点击复位进入互联复位 3.点击全部复位 4.弹窗提示后点击继续 Actual Result: 1.复位之后是否成功没有提示 2.点击继续后没有多个提示窗 Expected Result: 1.复位之后有结果提示 2.有多个弹窗提示出现 Reproduce Rate：5/5； Recovery： 主机编号：Phase5 屏编号： Comments： 参考U611常规设置 复位UI
109595 | Resolved | 【Phase V】【U611】【B】【USB】【5/5】随机播放循环模式，视频播放结束后自动切换视频时，视频闪退到爱奇艺界面. | Ford_Phase5_U611_DCV_Alpha2 | Ford_Phase5_U611_DCV_Beta |  |  | B | AI-USB | Test Case ID： Radio:U611 Version: SOC: 20220315_LA_NB_U611_DCVBETA MCU: 20220315_LA_NB_U611_DCVBETA Precondition： 1.Power=ON,ACC=On,B+ ON； Steps： 1.插入U盘 2.播放USB视频,选择随机播放循环模式 3.等待视频播放完成后 Actual Result: 3.视频闪退到爱奇艺界面. Expected Result: 3.视频不应该播放了，界面显示重播按钮. Reproduce Rate：5/5 Recovery： 主机编号：Phase5 屏编号： Comments：2022/3/28 20:54
109594 | In Progress | 【Phase V】【U611】【B】【USB】【5/5】选择单曲循环或者随机播放模式后，切换视频，会自动将播放模式变更为顺序播放. | Ford_Phase5_U611_DCV_Alpha2 |  |  |  | B | AI-USB | Test Case ID： Radio:U611 Version: SOC: 20220315_LA_NB_U611_DCVBETA MCU: 20220315_LA_NB_U611_DCVBETA Precondition： 1.Power=ON,ACC=On,B+ ON； Steps： 1.插入U盘 2.播放USB视频,选择单曲循环/随机播放模式 3.切换视频 Actual Result: 3.会自动将播放模式变更为顺序播放. Expected Result: 3.播放模式不会自动变更 Reproduce Rate：5/5 Recovery： 主机编号：Phase5 屏编号： Comments：2022/3/28 20:52
109593 | Resolved | 【Phase V】【U611】【B】【USB】【5/5】单曲循环模式，视频播放结束后会播放下一个视频. | Ford_Phase5_U611_DCV_Alpha2 | Ford_Phase5_U611_DCV_Alpha2 |  |  | B | AI-USB | Test Case ID： Radio:U611 Version: SOC: 20220315_LA_NB_U611_DCVBETA MCU: 20220315_LA_NB_U611_DCVBETA Precondition： 1.Power=ON,ACC=On,B+ ON； Steps： 1.插入U盘 2.播放USB视频,选择单曲循环模式 3.等待视频播放完成后 Actual Result: 3.视频自动播放下一个. Expected Result: 3.视频不应该播放了，界面显示重播按钮. Reproduce Rate：5/5 Recovery： 主机编号：Phase5 屏编号： Comments：2022/3/28 20:51
109592 | New | 【Phase V】【U611】【B】【USB】【5/5】USB视频播放完成后，自动切换播放下一个视频的视频名称显示为上一个视频的名称 | Ford_Phase5_U611_DCV_Alpha2 |  |  |  | B | AI-USB | Test Case ID： Radio:U611 Version: SOC: 20220315_LA_NB_U611_DCVBETA MCU: 20220315_LA_NB_U611_DCVBETA Precondition： 1.Power=ON,ACC=On,B+ ON； Steps： 1.插入U盘 2.播放USB视频 3.等待视频播放完成后，自动切换为下一个视频后 Actual Result: 3.视频名称显示为上一个视频的名称 Expected Result: 3.显示当前视频的名称 Reproduce Rate：5/5 Recovery： 主机编号：Phase5 屏编号： Comments：2022/3/28 20:50
109591 | Resolved | 【Phase V】【U611】【B】【USB】【5/5】USB视频播放完成后，自动切换播放下一个视频. | Ford_Phase5_U611_DCV_Alpha2 | Ford_Phase5_U611_DCV_Beta1 |  |  | B | AI-USB | Test Case ID： Radio:U611 Version: SOC: 20220315_LA_NB_U611_DCVBETA MCU: 20220315_LA_NB_U611_DCVBETA Precondition： 1.Power=ON,ACC=On,B+ ON； Steps： 1.插入U盘 2.播放USB视频 3.等待视频播放完成后 Actual Result: 3.视频自动播放下一个. Expected Result: 3.视频不应该播放了，界面显示重播按钮. Reproduce Rate：5/5 Recovery： 主机编号：Phase5 屏编号： Comments：2022/3/28 20:50
109590 | In Progress | 【Phase V】【U611】【B】【USB】【5/5】播放视频时，手指在屏幕左侧向下滑动时，无法将亮度调到最暗. | Ford_Phase5_U611_DCV_Alpha2 |  |  |  | B | AI-USB | Test Case ID： Radio:U611 Version: SOC: 20220315_LA_NB_U611_DCVBETA MCU: 20220315_LA_NB_U611_DCVBETA Precondition： 1.Power=ON,ACC=On,B+ ON； Steps： 1.插入U盘 2.播放USB视频 3.屏幕左侧向下滑动调节亮度 Actual Result: 3.无法将亮度调到最暗 Expected Result: 3.可以将亮度调到最暗 Reproduce Rate：5/5 Recovery： 主机编号：Phase5 屏编号： Comments：2022/3/28 20:47
109589 | In Progress | 【Phase V】【U611】【B】【USB】【5/5】播放视频时，手指在屏幕左侧向上滑动时，无法将亮度调到最亮. | Ford_Phase5_U611_DCV_Alpha2 |  |  |  | B | AI-USB | Test Case ID： Radio:U611 Version: SOC: 20220315_LA_NB_U611_DCVBETA MCU: 20220315_LA_NB_U611_DCVBETA Precondition： 1.Power=ON,ACC=On,B+ ON； Steps： 1.插入U盘 2.播放USB视频 3.屏幕左侧向上滑动调节亮度 Actual Result: 3.无法将亮度调到最亮. Expected Result: 3.可以将亮度调到最亮 Reproduce Rate：5/5 Recovery： 主机编号：Phase5 屏编号： Comments：2022/3/28 20:47
109588 | New | 【Phase V】【U611】【B】【USB】【5/5】播放USB视频时，长按“上一曲/下一曲”按钮时，视频仍旧可以进入沉浸模式. | Ford_Phase5_U611_DCV_Alpha2 |  |  |  | B | AI-USB | Test Case ID： Radio:U611 Version: SOC: 20220315_LA_NB_U611_DCVBETA MCU: 20220315_LA_NB_U611_DCVBETA Precondition： 1.Power=ON,ACC=On,B+ ON； Steps： 1.插入U盘 2.播放USB视频 3.长按“上一曲/下一曲”按钮 Actual Result: 3.视频仍旧可以进入沉浸模式. Expected Result: 3.不应该进入沉浸模式. Reproduce Rate：5/5 Recovery： 主机编号：Phase5 屏编号： Comments：2022/3/28 20:48
109587 | In Progress | 【Phase V】【U611】【B】【USB】【5/5】播放USB视频时，长按“上一曲/下一曲”按钮，视频快进/快退3s，与需求不符. | Ford_Phase5_U611_DCV_Alpha2 |  |  |  | B | AI-USB | Test Case ID： Radio:U611 Version: SOC: 20220315_LA_NB_U611_DCVBETA MCU: 20220315_LA_NB_U611_DCVBETA Precondition： 1.Power=ON,ACC=On,B+ ON； Steps： 1.插入U盘 2.播放USB视频 3.长按“上一曲/下一曲”按钮 Actual Result: 3.视频快进/快退3s，与需求不符. Expected Result: 3.应该符合需求. Reproduce Rate：5/5 Recovery： 主机编号：Phase5 屏编号： Comments：2022/3/28 20:48
109586 | Resolved | 【Phase V】【U611】【B】【USB】【5/5】长名称的视频，在列表中名称显示不全. | Ford_Phase5_U611_DCV_Alpha2 | Ford_Phase5_U611_DCV_Beta1 |  |  | B | AI-USB | Test Case ID： Radio:U611 Version: SOC: 20220315_LA_NB_U611_DCVBETA MCU: 20220315_LA_NB_U611_DCVBETA Precondition： 1.Power=ON,ACC=On,B+ ON； 2.插入带有音/视频文件的U盘 Steps： 1.进入随心看本地视频界面 2.选择长名称的视频 Actual Result: 2.长名称的视频，在列表中名称显示不全. Expected Result: 2.应该显示全，以....显示 Reproduce Rate：5/5 Recovery： 主机编号：Phase5 屏编号： Comments：
109585 | In Progress | 【Phase V】【U611】【B】【USB】【5/5】插入无视频文件的U盘，USB视频界面显示“未检测到USB设备”. | Ford_Phase5_U611_DCV_Alpha2 |  |  |  | B | AI-USB | Test Case ID： Radio:U611 Version: SOC: 20220315_LA_NB_U611_DCVBETA MCU: 20220315_LA_NB_U611_DCVBETA Precondition： 1.Power=ON,ACC=On,B+ ON； 2.插入无音视频文件的U盘 Steps： 1.进入随心看本地视频界面 2.查看界面显示 Actual Result: 2.显示为“未检测到USB设备”. Expected Result: 2.应该显示为“未检测到视频文件” Reproduce Rate：5/5 Recovery： 主机编号：Phase5 屏编号： Comments：2022/3/28 20:27
109584 | Resolved | 【Phase V】【U611】【B】【USB】【5/5】USB视频界面，搜索按钮与设备名称间距过大，与UI不符. | Ford_Phase5_U611_DCV_Alpha2 | Ford_Phase5_U611_DCV_Beta1 |  |  | B | AI-USB | Test Case ID： Radio:U611 Version: SOC: 20220315_LA_NB_U611_DCVBETA MCU: 20220315_LA_NB_U611_DCVBETA Precondition： 1.Power=ON,ACC=On,B+ ON； 2.插入USB设备 Steps： 1.进入随心看本地视频界面 2.查看界面显示 Actual Result: 2.搜索按钮与设备名称间距过大，与UI不符. Expected Result: 2.应该符合UI. Reproduce Rate：5/5 Recovery： 主机编号：Phase5 屏编号： Comments：
109580 | New | 【Phase V】【U611】【B】【随心听】【5/5】喜马拉雅会员中心界面，界面UI显示不全 | Ford_Phase5_U611_DCV_Alpha2 |  |  |  | B | HMI | Test Case ID： Radio:U611 Version: SOC: 20220315_LA_NB_U611_DCVBETA MCU: 20220315_LA_NB_U611_DCVBETA Precondition： 1.Power=ON,ACC=On,B+ ON；已登录账号 Steps： 1.点击随心听，点击喜马拉雅，进入会员中心界面 Actual Result: 4.界面UI显示不全 Expected Result: 4.界面UI显示正常 Reproduce Rate：5/5 Recovery： 主机编号：Phase5 屏编号：
109579 | Resolved | 【Phase V】【U611】【B】【USB】【5/5】视频不显示缩略图. | Ford_Phase5_U611_DCV_Alpha2 | Ford_Phase5_U611_DCV_Beta1 |  |  | B | AI-USB | Test Case ID： Radio:U611 Version: SOC: 20220315_LA_NB_U611_DCVBETA MCU: 20220315_LA_NB_U611_DCVBETA Precondition： 1.Power=ON,ACC=On,B+ ON； 2.插入带有音视频文件的U盘 Steps： 1.进入随心看本地视频界面 2.等待视频加载完成后查看界面显示 Actual Result: 2.视频不显示粗略图，显示黑色 Expected Result: 2.视频应该显示缩略图缩略图 Reproduce Rate：5/5 Recovery： 主机编号：Phase5 屏编号： Comments：
109577 | New | 【Phase V】【U611】【B】【小视频】【5/5】小视频界面，左侧上下滑动调节亮度，右侧上下滑动调节音量 | Ford_Phase5_U611_DCV_Alpha2 |  |  |  | B | HMI | Test Case ID： Radio:U611 Version: SOC: 20220315_LA_NB_U611_DCVBETA MCU: 20220315_LA_NB_U611_DCVBETA Precondition： 1.Power=ON,ACC=On,B+ ON；已登录账号 Steps： 1.点击随心看，点击小视频，随意播放一小视频，左侧上下滑动，右侧上下滑动 Actual Result: 4.左侧上下滑动调节亮度，右侧上下滑动调节音量 Expected Result: 4.左侧上下滑动调节音量，右侧上下滑动调节亮度 Reproduce Rate：5/5 Recovery： 主机编号：Phase5 屏编号：
109576 | Resolved | 【Phase V】【U611】【B】【USB】【5/5】USB视频中，右边一列的视频列表偏右显示. | Ford_Phase5_U611_DCV_Alpha2 | Ford_Phase5_U611_DCV_Beta1 |  |  | B | AI-USB | Test Case ID： Radio:U611 Version: SOC: 20220315_LA_NB_U611_DCVBETA MCU: 20220315_LA_NB_U611_DCVBETA Precondition： 1.Power=ON,ACC=On,B+ ON； Steps： 1.进入随心看本地视频界面 2.查看界面显示 Actual Result: 2.右边一列的视频列表偏右显示. Expected Result: 2.应该符合UI. Reproduce Rate：5/5 Recovery： 主机编号：Phase5 屏编号： Comments：
109574 | Resolved | 【Phase V】【U611】【B】【USB】【5/5】USB视频中，视频文件夹与视频缩略图大小不一致. | Ford_Phase5_U611_DCV_Alpha2 | Ford_Phase5_U611_DCV_Beta1 |  |  | B | AI-USB | Test Case ID： Radio:U611 Version: SOC: 20220315_LA_NB_U611_DCVBETA MCU: 20220315_LA_NB_U611_DCVBETA Precondition： 1.Power=ON,ACC=On,B+ ON； 2.插入带有音/视频的U盘 Steps： 1.进入随心看本地视频界面 2.查看界面显示 Actual Result: 2.USB视频的选中效果与UI不符. Expected Result: 2.应该符合UI. Reproduce Rate：5/5 Recovery： 主机编号：Phase5 屏编号： Comments：
109570 | New | 【Phase V】【U611】【B】【小视频】【5/5】小视频搜索界面，点击搜索记录旁的“x”icon，没有弹出提示框直接删除 | Ford_Phase5_U611_DCV_Alpha2 |  |  |  | B | HMI | Test Case ID： Radio:U611 Version: SOC: 20220315_LA_NB_U611_DCVBETA MCU: 20220315_LA_NB_U611_DCVBETA Precondition： 1.Power=ON,ACC=On,B+ ON；已登录账号 Steps： 1.点击随心看，点击小视频，点击搜索框，点击搜索记录旁的“x”icon Actual Result: 4.没有弹出提示框直接删除 Expected Result: 4.1.弹窗询问【清除搜索历史？】 2.点击确认清空历史数据，点击取消关闭窗口。 Reproduce Rate：5/5 Recovery： 主机编号：Phase5 屏编号：
109569 | In Progress | 【Phase V】【U611】【B】【USB】【5/5】随心看中，USB视频的选中效果与UI不符. | Ford_Phase5_U611_DCV_Alpha2 |  |  |  | B | AI-USB | Test Case ID： Radio:U611 Version: SOC: 20220315_LA_NB_U611_DCVBETA MCU: 20220315_LA_NB_U611_DCVBETA Precondition： 1.Power=ON,ACC=On,B+ ON； Steps： 1.进入随心看本地视频界面 2.查看界面显示 Actual Result: 2.USB视频的选中效果与UI不符. Expected Result: 2.应该符合UI. Reproduce Rate：5/5 Recovery： 主机编号：Phase5 屏编号： Comments：
109568 | In Progress | 【Phase V】【U611】【B】【USB】【5/5】随心看中，USB视频Tab显示为“本地视频.” | Ford_Phase5_U611_DCV_Alpha2 |  |  |  | B | AI-USB | Test Case ID： Radio:U611 Version: SOC: 20220315_LA_NB_U611_DCVBETA MCU: 20220315_LA_NB_U611_DCVBETA Precondition： 1.Power=ON,ACC=On,B+ ON； Steps： 1.进入随心看本地视频界面 2.查看界面显示 Actual Result: 2.Tab显示为“本地视频”，与UI不符. Expected Result: 2.应该显示为USB视频 Reproduce Rate：5/5 Recovery： 主机编号：Phase5 屏编号： Comments：
109566 | New | 【Phase V】【U611】【A】【SystemUI】【1/5】左侧快捷栏不显示，但是能用 | Ford_Phase5_U611_DCV_Alpha2 |  |  |  | A | HMI | Test Case ID： Radio:U611 Version: SOC: 20220315_LA_NB_U611_DCVBETA MCU: 20220315_LA_NB_U611_DCVBETA Precondition： 1.Power=ON,ACC=On,B+ ON；已登录账号 Steps： 1.后台播放爱奇艺视频，点击off/on键重启 2.提示：已退出账号登录 Actual Result: 4.左侧快捷栏不显示，但是能用 Expected Result: 4.左侧快捷栏正常显示，正常使用 Reproduce Rate：5/5 Recovery： 主机编号：Phase5 屏编号：
109564 | New | 【Phase V】【U611】【B】【爱奇艺】【5/5】爱奇艺播放界面，点击投屏，无法退出，左上角没有X退出 | Ford_Phase5_U611_DCV_Alpha2 |  |  |  | B | HMI | Test Case ID： Radio:U611 Version: SOC: 20220315_LA_NB_U611_DCVBETA MCU: 20220315_LA_NB_U611_DCVBETA Precondition： 1.Power=ON,ACC=On,B+ ON；已登录账号 Steps： 1.点击随心看，播放爱奇艺视频，播放视频界面点击投屏 Actual Result: 4.无法退出投屏界面，左上角没有X退出 Expected Result: 4.正常退出 Reproduce Rate：5/5 Recovery： 主机编号：Phase5 屏编号：
109562 | Resolved | 【Phase V】【U611】【A】【USB】【5/5】播放USB音乐时，在播放列表中切歌(切到某一首歌)，界面闪退到首页.(再次进入USB音乐界面显示未检测到USB设备) | Ford_Phase5_U611_DCV_Alpha2 | Ford_Phase5_U611_DCV_Beta1 |  |  | A | AI-USB | Test Case ID： Radio:U611 Version: SOC: 20220315_LA_NB_U611_DCVBETA MCU: 20220315_LA_NB_U611_DCVBETA Precondition： 1.Power=ON,ACC=On,B+ ON； Steps： 1.插入带有音/视频的U盘 2.进入USB音乐界面 3.播放USB音乐 4.在播放列表进行切歌 Actual Result: 4.界面闪退到首页.(再次进入USB音乐界面显示未检测到USB设备) Expected Result: 4.USB音乐播放无异常. Reproduce Rate：5/5 Recovery： 主机编号：Phase5 屏编号： Comments：2022/3/28 18:19
109561 | Resolved | 【Phase V】【U611】【A】【USB】【2/10】USB音乐界面，音乐加载时，闪退到了首页. | Ford_Phase5_U611_DCV_Alpha2 | Ford_Phase5_U611_DCV_Beta1 |  |  | A | AI-USB | Test Case ID： Radio:U611 Version: SOC: 20220315_LA_NB_U611_DCVBETA MCU: 20220315_LA_NB_U611_DCVBETA Precondition： 1.Power=ON,ACC=On,B+ ON； Steps： 1.插入带有音/视频的U盘 2.进入USB音乐界面 3.等待音乐加载 Actual Result: 3.音乐加载时，闪退到了首页. Expected Result: 3.音乐正常加载. Reproduce Rate：2/10 Recovery： 主机编号：Phase5 屏编号： Comments：2022/3/28 18:21左右
109538 | Resolved | 【Phase V】【U611】【B】【USB】【5/5】USB音乐加载时，左上方的搜索按钮未置灰，与UI不符. | Ford_Phase5_U611_DCV_Alpha2 | Ford_Phase5_U611_DCV_Beta1 |  |  | B | AI-USB | Test Case ID： Radio: Version: SOC: 20220315_LA_NB_U611_DCVBETA MCU: 20220315_LA_NB_U611_DCVBETA Precondition： 1.Power=ON,ACC=On,B+ ON； 2.插入有音/视频的U盘 Steps： 1.进入USB音乐界面 2.查看音乐扫描 Actual Result: 2.下方的播放按钮、“词”和搜索按钮未置灰，与UI不符. Expected Result: 2.应该置灰，符合UI. Reproduce Rate：5/5 Recovery： 主机编号：Phase5 屏编号： Comments：
109537 | Resolved | 【Phase V】【U611】【B】【USB】【5/5】USB音乐播放时，在播放列表中选择当前播放的歌曲，歌曲从头开始播放. | Ford_Phase5_U611_DCV_Alpha2 | Ford_Phase5_U611_DCV_Beta1 |  |  | B | AI-USB | Test Case ID： Radio:U611 Version: SOC: 20220315_LA_NB_U611_DCVBETA MCU: 20220315_LA_NB_U611_DCVBETA Precondition： 1.Power=ON,ACC=On,B+ ON； Steps： 1.插入带有音/视频的U盘 2.播放USB音乐 3.进入播放列表，选择当前播放的歌曲 Actual Result: 3.歌曲从头开始播放. Expected Result: 3.车机不切换歌曲，继续播放当前歌曲 Reproduce Rate：5/5 Recovery： 主机编号：Phase5 屏编号： Comments：
109529 | In Progress | 【Phase V】【U611】【A】【USB】【5/5】插入硬盘后再插入U盘，车机不能识别U盘，只能重启车机. | Ford_Phase5_U611_DCV_Alpha2 |  |  |  | B | AI-USB | Test Case ID： Radio:U611 Version: SOC: 20220315_LA_NB_U611_DCVBETA MCU: 20220315_LA_NB_U611_DCVBETA Precondition： 1.Power=ON,ACC=On,B+ ON； Steps： 1.插入硬盘 2.拔掉硬盘再插入U盘 Actual Result: 2.车机不能识别U盘，只能重启车机. Expected Result: 2.车机继续识别U盘. Reproduce Rate：5/5 Recovery： 主机编号：Phase5 屏编号： Comments：2022/3/28 14:26
109528 | New | 【Phase V】【U611】【B】【Setting】【5/5】点击“关闭屏幕”，车机不能进入Display off模式. | Ford_Phase5_U611_DCV_Alpha2 |  |  |  | B | AI-Setting | Test Case ID： Radio:U611 Version: SOC: 20220315_LA_NB_U611_DCVBETA MCU: 20220315_LA_NB_U611_DCVBETA Precondition： 1.Power=ON,ACC=On,B+ ON； Steps： 1.进入系统设置-显示设置-点击“关闭屏幕” Actual Result: 1.点击无效，不能进入Display off模式. Expected Result: 1.可以进入Display off模式. Reproduce Rate：5/5 Recovery： 主机编号：Phase5 屏编号： Comments：2022/3/28 14:24
109522 | Resolved | 【Phase V】【U611】【A】【USB】【5/5】蓝牙音乐界面播放蓝牙音乐时，插入U盘后，USB音乐开始播放，与蓝牙音乐混音. | Ford_Phase5_U611_DCV_Alpha2 | Ford_Phase5_U611_DCV_Beta1 |  |  | A | AI-USB | Test Case ID： Radio:U611 Version: SOC: 20220315_LA_NB_U611_DCVBETA MCU: 20220315_LA_NB_U611_DCVBETA Precondition： 1.Power=ON,ACC=On,B+ ON； Steps： 1.蓝牙音乐界面 2.播放蓝牙音乐 3.插入U盘 Actual Result: 3.插入U盘后，USB音乐开始播放，与蓝牙音乐混音. Expected Result: 3.USB音乐不能播放，只有蓝牙音乐有声音. Reproduce Rate：5/5 Recovery： 主机编号：Phase5 屏编号： Comments：2022/3/28 14:23
109521 | In Progress | 【Phase V】【U611】【B】【USB】【5/5】插入鼠标和键盘后，车机会闪一下黑屏. | Ford_Phase5_U611_DCV_Alpha2 |  |  |  | B | AI-USB | Test Case ID： Radio:U611 Version: SOC: 20220315_LA_NB_U611_DCVBETA MCU: 20220315_LA_NB_U611_DCVBETA Precondition： 1.Power=ON,ACC=On,B+ ON； Steps： 1.插入鼠标和键盘 Actual Result: 1.车机会闪一下黑屏. Expected Result: 1.车机不应该支持鼠标和键盘，应该有提示. Reproduce Rate：5/5 Recovery： 主机编号：Phase5 屏编号： Comments：2022/3/28 14:21
109520 | In Progress | 【Phase V】【U611】【B】【USB】【5/5】插入鼠标和键盘后，可以使用，无任何提示. | Ford_Phase5_U611_DCV_Alpha2 |  |  |  | B | AI-USB | Test Case ID： Radio:U611 Version: SOC: 20220315_LA_NB_U611_DCVBETA MCU: 20220315_LA_NB_U611_DCVBETA Precondition： 1.Power=ON,ACC=On,B+ ON； Steps： 1.插入鼠标和键盘 Actual Result: 1.可以使用，无任何提示 Expected Result: 1.车机不应该支持鼠标和键盘，应该有提示. Reproduce Rate：5/5 Recovery： 主机编号：Phase5 屏编号： Comments：2022/3/28 14:21
109519 | In Progress | 【Phase V】【U611】【B】【USB】【5/5】单曲循环模式下，播放列表中的最后一首歌，切换下一曲时，直接切换歌曲无提示. | Ford_Phase5_U611_DCV_Alpha2 |  |  |  | B | AI-USB | Test Case ID： Radio:U611 Version: SOC: 20220315_LA_NB_U611_DCVBETA MCU: 20220315_LA_NB_U611_DCVBETA Precondition： 1.Power=ON,ACC=On,B+ ON； Steps： 1.插入U盘 2.选择单曲循环模式 3.播放列表中的最后一首歌，点击下一曲 Actual Result: 3.直接切换歌曲，无任何提示 Expected Result: 3.前播放歌曲时当前播放列表的最后一首歌曲，用户操作下一曲的话，需要提示用户从浏览页面选择歌曲。 Reproduce Rate：5/5 Recovery： 主机编号：Phase5 屏编号： Comments：2022/3/28 14:20
109514 | In Progress | 【Phase V】【U611】【B】【USB】【5/5】长按“上一曲/下一曲”按钮，歌曲无法执行快进/快退功能. | Ford_Phase5_U611_DCV_Alpha2 |  |  |  | B | AI-USB | Test Case ID： Radio:U611 Version: SOC: 20220315_LA_NB_U611_DCVBETA MCU: 20220315_LA_NB_U611_DCVBETA Precondition： 1.Power=ON,ACC=On,B+ ON； Steps： 1.插入U盘 2.播放USB音乐 3.长按“上一曲/下一曲”按钮 Actual Result: 3.歌曲无法执行快进/快退功能. Expected Result: 3.歌曲可以快进/快退. Reproduce Rate：5/5 Recovery： 主机编号：Phase5 屏编号： Comments：2022/3/28 14:18
109512 | New | 【Phase V】【U611】【B】【USB】【5/5】USB音乐无法拖动进度条. | Ford_Phase5_U611_DCV_Alpha2 |  |  |  | B | AI-USB | Test Case ID： Radio:U611 Version: SOC: 20220315_LA_NB_U611_DCVBETA MCU: 20220315_LA_NB_U611_DCVBETA Precondition： 1.Power=ON,ACC=On,B+ ON； Steps： 1.插入带有音/视频的U盘 2.播放USB音乐 3.拖动进度条 Actual Result: 3.无法拖动进度条 Expected Result: 3.可以拖动进度条 Reproduce Rate：5/5 Recovery： 主机编号：Phase5 屏编号： Comments：2022/3/28 14:17
109510 | New | 【Phase V】【U611】【B】【USB】【5/5】播放歌曲时，退出当前播放歌曲的文件夹，歌曲播放结束后不能继续切歌播放. | Ford_Phase5_U611_DCV_Alpha2 |  |  |  | B | AI-USB | Test Case ID： Radio: Version: SOC: 20220315_LA_NB_U611_DCVBETA MCU: 20220315_LA_NB_U611_DCVBETA Precondition： 1.Power=ON,ACC=On,B+ ON； Steps： 1.插入带有音乐的U盘 2.进入某个文件夹，选择歌曲播放 3.退出这个文件夹 Actual Result: 3.歌曲播放结束后，不能自动切歌播放. Expected Result: 3. Reproduce Rate：5/5 Recovery： 主机编号：Phase5 屏编号： Comments：2022/3/28 14:14
109509 | Resolved | 【Phase V】【U611】【B】【USB】【5/5】车机无法播放wma格式的歌曲. | Ford_Phase5_U611_DCV_Alpha2 | Ford_Phase5_U611_DCV_Beta1 |  |  | B | AI-USB | Test Case ID： Radio: Version: SOC: 20220315_LA_NB_U611_DCVBETA MCU: 20220315_LA_NB_U611_DCVBETA Precondition： 1.Power=ON,ACC=On,B+ ON； Steps： 1.插入带有wma格式音乐的U盘 2.进入USB音乐界面 3.点击wma格式的歌曲播放 Actual Result: 3.无法播放 Expected Result: 3.可以播放 Reproduce Rate：5/5 Recovery： 主机编号：Phase5 屏编号： Comments：2022/3/28 14:14
109508 | Resolved | 【Phase V】【U611】【B】【USB】【5/5】车机不能识别APE格式的歌曲. | Ford_Phase5_U611_DCV_Alpha2 | Ford_Phase5_U611_DCV_Beta1 |  |  | B | AI-USB | Test Case ID： Radio:U611 Version: SOC: 20220315_LA_NB_U611_DCVBETA MCU: 20220315_LA_NB_U611_DCVBETA Precondition： 1.Power=ON,ACC=On,B+ ON； Steps： 1.插入带有APE格式音乐的U盘 2.进入USB音乐界面 3.查看界面显示 Actual Result: 3.不显示APE格式的歌曲 Expected Result: 3.需求支持APE格式的歌曲，应该显示在歌曲列表并且可以播放. Reproduce Rate：5/5 Recovery： 主机编号：Phase5 屏编号： Comments：2022/3/2 14:14
109500 | New | 【Phase V】【U611】【B】【键盘 】【5/5】输入法键盘无确认按键 | Ford_Phase5_U611_DCV_Alpha2 |  |  |  | B | HMI | Test Case ID： Version: SOC: 20220315_LA_NB_U611_DCVBETA MCU: 20220315_LA_NB_U611_DCVBETA Precondition： 1.Power=ON,ACC=On,B+ ON； Steps： 1.进入任意可以跳出输入法的页面查看键盘显示 Actual Result: 1.输入法键盘无确认按键 Expected Result: 1.输入法键盘有确认按键 Reproduce Rate：5/5； Recovery： 主机编号：Phase5 屏编号： Comments：
109499 | New | 【Phase V】【U611】【B】【USB】【5/5】USB音乐加载时，不显示“文件列表”字样. | Ford_Phase5_U611_DCV_Alpha2 |  |  |  | B | AI-USB | Test Case ID： Radio: Version: SOC: 20220315_LA_NB_U611_DCVBETA MCU: 20220315_LA_NB_U611_DCVBETA Precondition： 1.Power=ON,ACC=On,B+ ON； 2.插入有音/视频的U盘 Steps： 1.进入USB音乐界面 2.查看音乐扫描 Actual Result: 2.音乐列表位置不显示“文件列表”字样 Expected Result: 2.应该显示“文件列表”，与UI相符. Reproduce Rate：5/5 Recovery： 主机编号：Phase5 屏编号： Comments：
109497 | New | 【Phase V】【U611】【 A】【天气】【5/5】天气APP所有功能不能正常使用 | Ford_Phase5_U611_DCV_Alpha2 |  |  |  | A | HMI | Test Case ID： Version: SOC: 20220315_LA_NB_U625_DCVBETA MCU: 20220315_LA_NB_U625_DCVBETA Precondition： 1.Power=ON,ACC=On,B+ ON； Steps： 1.点击天气APP应用，进入天气应用界面 Actual Result: 2.天气APP所有功能不能正常使用 Expected Result: 2.天气APP所有功能正常使用 Reproduce Rate：5/5 Recovery： 主机编号：Phase5 屏编号： Comments:
109494 | New | 【Phase V】【U611】【A】【工程模式】【5/10】离线log里没有logcat. | Ford_Phase5_U611_DCV_Alpha2 |  |  |  | A | Engineer Mode | Test Case ID： Radio:U611 Version: SOC: 20220315_LA_NB_U611_DCVBETA MCU: 20220315_LA_NB_U611_DCVBETA Precondition： 1.Power=ON,ACC=On,B+ ON； Steps: 1.进入工程模式 2.问题上报-拷贝日志 Actual Result: 离线log里没有logcat Expected Result: 离线log里有logcat Reproduce Rate:偶现 Recovery:无 主机编号： 屏编号： Comments：2022/3/28 13:36
109493 | New | 【Phase V】【U611】【 B】【安全】【5/5】没有找到共享车辆位置开关 | Ford_Phase5_U611_DCV_Alpha2 |  |  |  | B | HMI | Test Case ID： Version: SOC: 20220315_LA_NB_U611_DCVBETA MCU: 20220315_LA_NB_U611_DCVBETA Precondition： 1.Power=ON,ACC=On,B+ ON； Steps： 1.点击“智能安全助手”->隐私权限列表 Actual Result: 2.隐私权限列表界面没有找到共享车辆位置开关 Expected Result: 2. 提供共享车辆位置开关的位置 Reproduce Rate：5/5 Recovery： 主机编号：Phase5 屏编号： Comments:
109489 | New | 【Phase V】【U611】【 B】【安全】【5/5】隐私权限列表界面没有显示定位，麦克风、摄像头列表功能 | Ford_Phase5_U611_DCV_Alpha2 |  |  |  | B | HMI | Test Case ID： Version: SOC: 20220315_LA_NB_U611_DCVBETA MCU: 20220315_LA_NB_U611_DCVBETA Precondition： 1.Power=ON,ACC=On,B+ ON； Steps： 1.点击“智能安全助手”->隐私权限列表 Actual Result: 2.隐私权限列表界面没有显示定位，麦克风、摄像头列表功能 Expected Result: 2.隐私权限列表界面有显示定位，麦克风、摄像头列表功能 Reproduce Rate：5/5 Recovery： 主机编号：Phase5 屏编号： Comments:
109486 | New | 【Phase V】【U611】【 B】【安全】【5/5】一键清理时返回首页，再次进入安全界面，不显示上次清理百分比进度. | Ford_Phase5_U611_DCV_Alpha2 |  |  |  | B | HMI | Test Case ID： Version: SOC: 20220315_LA_NB_U611_DCVBETA MCU: 20220315_LA_NB_U611_DCVBETA Precondition： 1.Power=ON,ACC=On,B+ ON； Steps： 1.点击“智能安全助手”->一键优化->返回首页 2.再次点击“智能安全助手” Actual Result: 2.再次进入安全界面，不显示上次清理百分比进度 Expected Result: 2.上次清理结果没有结束，显示上次清理百分比进度； Reproduce Rate：5/5 Recovery： 主机编号：Phase5 屏编号： Comments:
109480 | Resolved | 【Phase V】【U611】【B】【USB】【5/5】USB音乐加载时，“正在获取音乐列表.....”和“加载动画”位置偏右，与UI不符. | Ford_Phase5_U611_DCV_Alpha2 | Ford_Phase5_U611_DCV_Beta1 |  |  | B | AI-USB | Test Case ID： Radio: Version: SOC: 20220315_LA_NB_U611_DCVBETA MCU: 20220315_LA_NB_U611_DCVBETA Precondition： 1.Power=ON,ACC=On,B+ ON； 2.插入有音/视频的U盘 Steps： 1.进入USB音乐界面 2.查看音乐扫描 Actual Result: 2.“正在获取音乐列表.....”和“加载动画”位置偏右，与UI不符. Expected Result: 2.应该符合UI. Reproduce Rate：5/5 Recovery： 主机编号：Phase5 屏编号： Comments：
109474 | Resolved | 【Phase V】【U611】【B】【USB】【5/5】USB音乐的歌曲列表偏右，与UI不符. | Ford_Phase5_U611_DCV_Alpha2 | Ford_Phase5_U611_DCV_Beta1 |  |  | B | AI-USB | Test Case ID： Radio:U611 Version: SOC: 20220315_LA_NB_U611_DCVBETA MCU: 20220315_LA_NB_U611_DCVBETA Precondition： 1.Power=ON,ACC=On,B+ ON； 2.插入有音/视频的U盘 Steps： 1.进入USB音乐界面 2.等待音乐加载完成 3.查看播放列表显示 Actual Result: 3.歌曲列表偏右，与UI不符 Expected Result: 2.应该符合UI. Reproduce Rate：5/5 Recovery： 主机编号：Phase5 屏编号： Comments：
109470 | Resolved | 【Phase V】【U611】【B】【USB】【5/5】插入双分区U盘，切换U盘后，设备列表中选中的仍旧是上一个U盘. | Ford_Phase5_U611_DCV_Alpha2 | Ford_Phase5_U611_DCV_Beta1 |  |  | B | AI-USB | Test Case ID： Radio:U611 Version: SOC: 20220315_LA_NB_U611_DCVBETA MCU: 20220315_LA_NB_U611_DCVBETA Precondition： 1.Power=ON,ACC=On,B+ ON； 2.插入有音/视频的U盘 Steps： 1.插入双分区的U盘 2.点击U盘列表 3.切换设备 Actual Result: 3.设备列表中选中的仍旧是上一个U盘 Expected Result: 3.应该选中新选中的U盘 Reproduce Rate：5/5 Recovery： 主机编号：Phase5 屏编号： Comments：
109469 | Resolved | 【Phase V】【U611】【B】【USB】【5/5】插入双分区U盘，切换U盘时，无Toast提示. | Ford_Phase5_U611_DCV_Alpha2 | Ford_Phase5_U611_DCV_Beta1 |  |  | B | AI-USB | Test Case ID： Radio:U611 Version: SOC: 20220315_LA_NB_U611_DCVBETA MCU: 20220315_LA_NB_U611_DCVBETA Precondition： 1.Power=ON,ACC=On,B+ ON； 2.插入有音/视频的U盘 Steps： 1.插入双分区的U盘 2.点击U盘列表 3.切换设备 Actual Result: 3.无Toast提示 Expected Result: 3.应该有Toast提示. Reproduce Rate：5/5 Recovery： 主机编号：Phase5 屏编号： Comments：
109467 | Resolved | 【Phase V】【U611】【B】【USB】【5/5】长名称USB设备，名称在USB列表中显示不全. | Ford_Phase5_U611_DCV_Alpha2 | Ford_Phase5_U611_DCV_Beta1 |  |  | B | AI-USB | Test Case ID： Radio:U611 Version: SOC: 20220315_LA_NB_U611_DCVBETA MCU: 20220315_LA_NB_U611_DCVBETA Precondition： 1.Power=ON,ACC=On,B+ ON； Steps： 1.插入长名称的U盘 2.点击设备列表 3.查看界面显示 Actual Result: 3.名称在USB列表中显示不全. Expected Result: 3. Reproduce Rate：5/5 Recovery： 主机编号：Phase5 屏编号： Comments：
109229 | New | 【Phase V】【U611MCA】【B】【ECALL】【5/5】Ecall 各种弹框与UI不一致。 | Ford_Phase5_U611_DCV_Alpha2 |  |  |  | B | E-Call | Test Case ID： Version: SOC：20220315_LA_NB_U611_DCVBETA_PRO MCU：20220315_LA_NB_U611_DCVBETA_PRO Precondition： 1.Power=ON,ACC=On,B+ ON； 2. Steps： 1.配置项DE0A Emergency Call System=enable 2.Spy3发发信号27E里的EmgcyCallHmi_D_Stat= CallCancelTimer CallDial CallMsdTransfer CallInProgress CallConnected CallRetry CallCancelled CallNotPossible CallDisconnected CallCompleted Actual Result: 2.Controller屏出现的弹框与UI不相符。 Expected Result: 2.Controller屏出现的弹框与UI不相符。 Reproduce Rate：5/5 Recovery： 主机编号：Phase5 屏编号： Comments： log时间点
109184 | New | 【Phase V】【U611】【B】【Setting 】【5/5】刷机第一次连接蓝牙设备后，默认主卡设备置灰显示. | Ford_Phase5_U611_DCV_Alpha2 |  |  |  | B | AI-Setting | Test Case ID： Version: SOC:20220315_LA_NB_U611_DCVBETA MCU:20220315_LA_NB_U611_DCVBETA Precondition： 1.Power=ON,ACC=On,B+ ON； Steps： 1.第一次进入蓝牙，连接蓝牙设备后查看默认主卡显示 Actual Result: 1.置灰 Expected Result: 1.不应置灰应显示连接的蓝牙设备 Reproduce Rate：5/5 Recovery： 主机编号：Phase5 屏编号： Comments： log时间点：
109181 | Resolved | 【Phase V】【U611】【B】【BT 】【5/5】联系人无字母索引. | Ford_Phase5_U611_DCV_Alpha2 | Ford_Phase5_U611_DCV_Beta1 |  |  | B | AI-BT | Test Case ID： Version: SOC:20220315_LA_NB_U611_DCVBETA MCU:20220315_LA_NB_U611_DCVBETA Precondition： 1.Power=ON,ACC=On,B+ ON； Steps： 1.第一次进入蓝牙，连接蓝牙设备 2.进入蓝牙电话，通讯录，查看页面显示 Actual Result: 1.无字母索引显示 Expected Result: 1.应显示字母索引 Reproduce Rate：5/5 Recovery： 主机编号：Phase5 屏编号： Comments： log时间点：
109172 | New | 【Phase V】【U611MCA】【A】【Upgrade】【5/5】分屏模式车机主驾屏幕点击有触摸音但无效果，出现冻屏。 | Ford_Phase5_U611_DCV_Alpha2 |  |  |  | A | Upgrade | Test Case ID： Version: SOC：20220315_LA_NB_U611_DCVBETA_PRO MCU：20220315_LA_NB_U611_DCVBETA_PRO Precondition： 1.当前版本为DCVBETA 2.U盘中存在DCVBETA 3.车机进入分屏模式 4.所有操作在主驾屏进行 Steps： 1.插入U盘 2.进入系统设置-关于-软件版本连续点击7次-软件更新-OS Update 3.升级重启车机，对主驾屏进行功能检查 Actual Result: 3.主驾屏点击有点击音效，但是点击没有反应，页面一直卡死 Expected Result: 3.升级重启后，主驾屏可以正常点击 Reproduce Rate：5/5 Recovery： 主机编号：Phase5 屏编号： Comments： log时间点：2022/3/24/ 15:14
108831 | New | 【Phase V】【U611】【B】【Setting】【5/5】开启速度补偿，播放多媒体音乐时，调节车速，声音无变化 | Ford_Phase5_U611_DCV_Alpha2 |  | Ford_Phase5_U611_DCV_Beta1 |  | B | AI-Audio | Test Case ID： Version: SOC:20220315_LA_NB_U611_DCVBETA MCU:20220315_LA_NB_U611_DCVBETA Precondition： 1.Power=ON,ACC=On,B+ ON； Steps： 1.打开速度补偿 2.播放多媒体音乐时，调节车速/发送车速100km/h，调节车速补偿等级为高中低关 Actual Result: 2.多媒体音乐声音无变化 Expected Result: 2.调节车速/调节车速补偿等级为高中低关 ，声音有变化 Reproduce Rate：5/5； Recovery： 主机编号：Phase5 屏编号： Comments：
108585 | New | 【Phase V】【U611】【B】【BT 】【5/5】副蓝牙耳机info内容显示错误. | Ford_Phase5_U611_DCV_Alpha2 |  |  |  | B | AI-BT | Test Case ID： Version: SOC:20220315_LA_NB_U611_DCVBETA MCU:20220315_LA_NB_U611_DCVBETA Precondition： 1.Power=ON,ACC=On,B+ ON； Steps： 1.进入副驾蓝牙设置,点击副驾蓝牙耳机旁边的info图标 Actual Result: 1.显示打开后，可以被其他蓝牙设备搜索到 Expected Result: 1.蓝牙耳机的开关的info book 中需要提示：蓝牙耳机只支持播放副屏的在线音乐，有声，新闻，本地音乐， DLNA,在线收音机，在线/本地视频，图库，in-Vehicle Game， Demo mode 和surprise message。 Reproduce Rate：5/5 Recovery： 主机编号：Phase5 屏编号： Comments： log时间点：
108584 | New | 【Phase V】【U611】【B】【Setting】【5/5】常规设置中没有度量单位设置 | Ford_Phase5_U611_DCV_Alpha2 |  |  |  | B | AI-Setting | Test Case ID： Version: SOC:20220315_LA_NB_U611_DCVBETA MCU:20220315_LA_NB_U611_DCVBETA Precondition： 1.Power=ON,ACC=On,B+ ON； Steps： 1.设置-常规设置 Actual Result: 1.常规设置中没有度量单位设置 Expected Result: 1.常规设置中有度量单位设置 Reproduce Rate：5/5； Recovery： 主机编号：Phase5 屏编号： Comments：
108583 | Resolved | 【Phase V】【U611】【B】【USB】【5/5】播放损坏的歌曲，无Toast提示. | Ford_Phase5_U611_DCV_Alpha2 | Ford_Phase5_U611_DCV_Beta1 |  |  | B | AI-USB | est Case ID： Radio:U611 Version: SOC: 20220315_LA_NB_U611_DCVBETA MCU: 20220315_LA_NB_U611_DCVBETA Precondition： 1.Power=ON,ACC=On,B+ ON； Steps： 1.插入U 盘 2.播放损坏的歌曲 Actual Result: 2.无Toast提示. Expected Result: 2.应该有Toast提示，提示“此媒体文件不支持或已损坏，无法访问” Reproduce Rate：5/5 Recovery： 主机编号：Phase5 屏编号： Comments：
108581 | In Progress | 【Phase V】【U611】【B】【BT 】【5/5】电话设置页面，删除所有联系人时无删除确认弹窗. | Ford_Phase5_U611_DCV_Alpha2 |  |  |  | B | AI-BT | Test Case ID： Version: SOC:20220315_LA_NB_U611_DCVBETA MCU:20220315_LA_NB_U611_DCVBETA Precondition： 1.Power=ON,ACC=On,B+ ON； Steps： 1.连接一加7设备,进入电话设置，管理联系人，点击删除所有联系人 Actual Result: 1.无删除弹窗显示 Expected Result: 1.应有删除确认弹窗 Reproduce Rate;5/5 Recovery： 主机编号：Phase5 屏编号： Comments： log时间点:
108578 | Resolved | 【Phase V】【U611】【B】【BT 】【5/5】电话设置页面，后台下载联系人/更新联系人时手机端关闭蓝牙，失败的提示语显示不全. | Ford_Phase5_U611_DCV_Alpha2 | Ford_Phase5_U611_DCV_Beta |  |  | B | AI-BT | Test Case ID： Version: SOC:20220315_LA_NB_U611_DCVBETA MCU:20220315_LA_NB_U611_DCVBETA Precondition： 1.Power=ON,ACC=On,B+ ON； Steps： 1.连接一加7设备,进入电话设置，管理联系人，更新联系人或者下载联系人时 2.退出联系人管理页面后关闭手机蓝牙 Actual Result: 1.失败的提示语显示不全 Expected Result: 1.提示语显示正常 Reproduce Rate;5/5 Recovery： 主机编号：Phase5 屏编号： Comments： log时间点:9
108577 | New | 【Phase V】【U611】【B】【BT 】【5/5】电话设置页面，前台下载联系人/更新联系人时手机端关闭蓝牙，失败的是提示语不是弹窗且提示语显示也不全. | Ford_Phase5_U611_DCV_Alpha2 |  |  |  | B | AI-BT | Test Case ID： Version: SOC:20220315_LA_NB_U611_DCVBETA MCU:20220315_LA_NB_U611_DCVBETA Precondition： 1.Power=ON,ACC=On,B+ ON； Steps： 1.连接一加7设备,进入电话设置，管理联系人，更新联系人或者下载联系人时，关闭手机蓝牙 Actual Result: 1.失败显示的是提示语且不全 Expected Result: 1.前台下载失败应是失败弹窗 Reproduce Rate;5/5 Recovery： 主机编号：Phase5 屏编号： Comments： log时间点:
108576 | Resolved | 【Phase V】【U611】【B】【USB】【5/5】插入无音频文件的U盘，播放进度下方的按钮没有置灰. | Ford_Phase5_U611_DCV_Alpha2 | Ford_Phase5_U611_DCV_Beta1 |  |  | B | AI-USB | Test Case ID： Radio:U611 Version: SOC: 20220315_LA_NB_U611_DCVBETA MCU: 20220315_LA_NB_U611_DCVBETA Precondition： 1.Power=ON,ACC=On,B+ ON； Steps： 1.插入无音频文件的U 盘 2.进入USB音乐界面 Actual Result: 2.播放进度下方的按钮没有置灰. Expected Result: 2.应该置灰，符合UI. Reproduce Rate：5/5 Recovery： 主机编号：Phase5 屏编号： Comments：
108575 | Resolved | 【Phase V】【U611】【B】【USB】【5/5】搜索界面未搜索到结果时，“没有搜索到结果”提示居中显示，与UI不符. | Ford_Phase5_U611_DCV_Alpha2 | Ford_Phase5_U611_DCV_Beta1 |  |  | B | AI-USB | Test Case ID： Radio:U611 Version: SOC: 20220315_LA_NB_U611_DCVBETA MCU: 20220315_LA_NB_U611_DCVBETA Precondition： 1.Power=ON,ACC=On,B+ ON； Steps： 1.插入U 盘 2.进入搜索界面，输入字符，无搜索结果 Actual Result: 2.“没有搜索到结果”提示居中显示，与UI不符. Expected Result: 2.应该符合UI. Reproduce Rate：5/5 Recovery： 主机编号：Phase5 屏编号： Comments：
108571 | Deferred | 【Phase V】【U611MCA】【B】【Upgrade】【5/5】车机SOC版本U盘安装升级进度条到83%就重启。 | Ford_Phase5_U611_DCV_Alpha2 |  |  |  | B | Upgrade | Test Case ID： Version: SOC：20220315_LA_NB_U611_DCVBETA_PRO MCU：20220315_LA_NB_U611_DCVBETA_PRO Precondition： 1.当前版本为DCVBETA 2.U盘中存在DCVBETA Steps： 1.插入U盘 2.进入系统设置-关于-软件版本连续点击7次 3.点击软件更新——OS Update 4.版本拷贝后进行解压后，进入安装升级页面，观察进度条显示是否正常 Actual Result: 4.升级进度条在83%时，车机就开始重启了。 Expected Result: 4.升级进度条应该到达100%才会重启。 Reproduce Rate：5/5 Recovery： 主机编号：Phase5 屏编号： Comments：升级进度条百分数一直固定显示16%，33%，50%,66%,83% log时间点：
108567 | In Progress | 【Phase V】【U611】【B】【USB】【5/5】通过Hub连接USB，车机可以识别USB设备. | Ford_Phase5_U611_DCV_Alpha2 |  |  |  | B | AI-USB | Test Case ID： Radio:U611 Version: SOC: 20220315_LA_NB_U611_DCVBETA MCU: 20220315_LA_NB_U611_DCVBETA Precondition： 1.Power=ON,ACC=On,B+ ON； Steps： 1.通过Hub连接USB设备 Actual Result: 1.车机可以识别USB Expected Result: 1.车机不应该能识别Hub Reproduce Rate：5/5 Recovery： 主机编号：Phase5 屏编号： Comments：
108566 | New | 【Phase V】【U611】【B】【BT 】【5/5】静音私密模式功能不起作用. | Ford_Phase5_U611_DCV_Alpha2 |  |  |  | B | AI-BT | Test Case ID： Version: SOC:20220315_LA_NB_U611_DCVBETA MCU:20220315_LA_NB_U611_DCVBETA Precondition： 1.Power=ON,ACC=On,B+ ON； Steps： 1.进入蓝牙，连接手机设备（Huawei P30)，播放蓝牙音乐或者USB音乐 2.进入电话设置中关闭静音私密模式 3.车机来电，切换到手机接听，查看车机音乐播放情况 Actual Result: 3.音频在通话期间无法播放 Expected Result: 3.音频在通话期间播放音频正常 Reproduce Rate：5/5 Recovery： 主机编号：Phase5 屏编号： Comments： log时间点：17;19
108565 | In Progress | 【Phase V】【U611】【B】【BT 】【5/5】连接第三个设备时无弹窗显示. | Ford_Phase5_U611_DCV_Alpha2 |  |  |  | B | AI-BT | Test Case ID： Version: SOC:20220315_LA_NB_U611_DCVBETA MCU:20220315_LA_NB_U611_DCVBETA Precondition： 1.Power=ON,ACC=On,B+ ON； Steps 1.进入蓝牙设置，配对手机设备（iphone 13和VIVO Z5X） 2.再搜索配对第三个设备 Actual Result: 2.无"最多同时连接2个电话，当前已满，请断开部分已连接电话"的弹窗显示 Expected Result: 2.最多连接2个电话，第三个设备连接电话时提示：最多同时连接2个电话，当前已满，请断开部分已连接电话后重试 确定 Reproduce Rate：5/5 Recovery： 主机编号：Phase5 屏编号： Comments： log时间点：
108564 | Resolved | 【Phase V】【U611】【B】【USB】【5/5】USB音乐播放时拔掉U盘，USB音乐界面仍旧显示音乐列表. | Ford_Phase5_U611_DCV_Alpha2 | Ford_Phase5_U611_DCV_Beta1 |  |  | B | AI-USB | Test Case ID： Radio:U611 Version: SOC: 20220315_LA_NB_U611_DCVBETA MCU: 20220315_LA_NB_U611_DCVBETA Precondition： 1.Power=ON,ACC=On,B+ ON； 2.插入有音/视频的U盘 Steps： 1.播放USB音乐 2.拔掉U盘 Actual Result: 2.USB音乐界面仍旧显示音乐列表 Expected Result: 2.应该显示未监测的USB设备 Reproduce Rate：5/5 Recovery： 主机编号：Phase5 屏编号： Comments：2022/3/17 19:35
108563 | Resolved | 【Phase V】【U611】【B】【USB】【5/5】插入双分区U盘，U盘列表显示有4个U盘. | Ford_Phase5_U611_DCV_Alpha2 | Ford_Phase5_U611_DCV_Beta1 |  |  | B | AI-USB | Test Case ID： Radio:U611 Version: SOC: 20220315_LA_NB_U611_DCVBETA MCU: 20220315_LA_NB_U611_DCVBETA Precondition： 1.Power=ON,ACC=On,B+ ON； 2.插入有音/视频的U盘 Steps： 1.插入双分区的U盘 2.查看U盘列表 Actual Result: 2.列表中显示有4个U盘 Expected Result: 2.应该显示有2个U盘 Reproduce Rate：5/5 Recovery： 主机编号：Phase5 屏编号： Comments：2022/3/17 19:12
108560 | New | 【Phase V】【U611】【B】【BT 】【5/5】回到有效距离蓝牙不会自动连接. | Ford_Phase5_U611_DCV_Alpha2 |  |  |  | B | AI-BT | Test Case ID： Version: SOC:20220315_LA_NB_U611_DCVBETA MCU:20220315_LA_NB_U611_DCVBETA Precondition： 1.Power=ON,ACC=On,B+ ON； Steps 1.进入蓝牙设置，配对手机设备（iphone 13） 2.远距离断开后再回到有效记录 Actual Result: 2.蓝牙不会自动连接 Expected Result: 2.应可以自动连接 Reproduce Rate：5/5 Recovery： 主机编号：Phase5 屏编号： Comments： log时间点：
108555 | New | 【Phase V】【U611】【A】【DLNA 】【3/10】偶现媒体投射本地图片、本地视频没有显示 | Ford_Phase5_U611_DCV_Alpha2 |  |  |  | A | DLNA | Test Case ID： Version: SOC:20220315_LA_NB_U611_DCVBETA MCU:20220315_LA_NB_U611_DCVBETA Precondition： 1.Power=ON,ACC=On,B+ ON； Steps： 1.媒体投射开启 2.手机热点模式 3.投射图片 Actual Result: 1.投射后本地图片视频无法显示 Expected Result: 1.正常播放投射本地图片、视频 Reproduce Rate：3/10； Recovery： 主机编号：Phase5 屏编号： Comments：车机时间点 19：11
108552 | Resolved | 【Phase V】【U611】【B】【BT 】【5/5】搜索页面和UI不一致. | Ford_Phase5_U611_DCV_Alpha2 | Ford_Phase5_U611_DCV_Beta1 |  |  | B | AI-Setting | Test Case ID： Version: SOC:20220315_LA_NB_U611_DCVBETA MCU:20220315_LA_NB_U611_DCVBETA Precondition： 1.Power=ON,ACC=On,B+ ON； Steps： 1.进入蓝牙设置页面，进入搜索页面，检查页面显示 Actual Result: 1.和UI显示不一致 Expected Result: 1.和UI显示一致 Reproduce Rate：5/5； Recovery： 主机编号：Phase5 屏编号： Comments：
108550 | New | 【Phase V】【U611】【B】【BT 】【5/5】紧急救援开启时，第二个蓝牙设备连接时仍显示紧急救援开关. | Ford_Phase5_U611_DCV_Alpha2 |  |  |  | B | AI-BT | Test Case ID： Version: SOC:20220315_LA_NB_U611_DCVBETA MCU:20220315_LA_NB_U611_DCVBETA Precondition： 1.Power=ON,ACC=On,B+ ON； Steps： 1.进入蓝牙设置,已连接(oppo r17 pro)设备，已开启紧急救援 2.再次连接其他设备 Actual Result: 2.仍会显示紧急救援开关 Expected Result: 2.紧急救援开启后下个设备连接时不应在显示紧急救援开关 Reproduce Rate：5/5 Recovery： 主机编号：Phase5 屏编号： Comments： log时间点：
108549 | Resolved | 【Phase V】【U611】【B】【USB】【1/10】插入U盘后，偶发音乐进度条时间显示错误. | Ford_Phase5_U611_DCV_Alpha2 | Ford_Phase5_U611_DCV_Beta1 |  |  | B | AI-USB | Test Case ID： Radio:U611 Version: SOC: 20220315_LA_NB_U611_DCVBETA MCU: 20220315_LA_NB_U611_DCVBETA Precondition： 1.Power=ON,ACC=On,B+ ON； Steps： 1.插入U盘后 2.查看界面显示 Actual Result: 2.偶发音乐进度条时间显示错误. Expected Result: 2.进度条显示正确. Reproduce Rate：1/10 Recovery： 主机编号：Phase5 屏编号： Comments：2022/3/17 16:24
108547 | New | 【Phase V】【U611】【B】【BT】【5/5】搜索中的状态和图标显示和UI不一致. | Ford_Phase5_U611_DCV_Alpha2 |  |  |  | B | AI-BT | Test Case ID： Version: SOC:20220315_LA_NB_U611_DCVBETA MCU:20220315_LA_NB_U611_DCVBETA Precondition： 1.Power=ON,ACC=On,B+ ON； Steps： 1.进入蓝牙，搜索设备，查看搜索中的图标以及状态显示 Actual Result: 1.和UI显示不符 Expected Result: 1.和UI显示一致 Reproduce Rate：5/5 Recovery： 主机编号：Phase5 屏编号： Comments： log时间点:15:38
108543 | New | 【Phase V】【U611】【B】【USB】【5/5】播放歌曲时，点击“词”后，不能显示歌词.(不能显示歌词或者“暂无歌词”) | Ford_Phase5_U611_DCV_Alpha2 |  |  |  | B | AI-USB | est Case ID： Radio:U611 Version: SOC: 20220315_LA_NB_U611_DCVBETA MCU: 20220315_LA_NB_U611_DCVBETA Precondition： 1.Power=ON,ACC=On,B+ ON； 2.插入有音/视频的U盘 Steps： 1.播放USB音乐 2.点击“词” Actual Result: 2.不能显示歌词. Expected Result: 2.应该显示歌词或者显示“暂无歌词” Reproduce Rate：5/5 Recovery： 主机编号：Phase5 屏编号： Comments：2022/3/17 16:24
108540 | Resolved | 【Phase V】【U611】【B】【USB】【5/5】播放USB音乐时，拔掉U盘后，再次插入U盘后，USB音乐不能断点播放. | Ford_Phase5_U611_DCV_Alpha2 | Ford_Phase5_U611_DCV_Beta1 |  |  | B | AI-USB | Test Case ID： Radio:U611 Version: SOC: 20220315_LA_NB_U611_DCVBETA MCU: 20220315_LA_NB_U611_DCVBETA Precondition： 1.Power=ON,ACC=On,B+ ON； 2.插入有音/视频的U盘 Steps： 1.播放USB音乐 2.拔掉U盘后再次插入U盘 Actual Result: 2.USB音乐不能断点恢复播放. Expected Result: 2.USB音乐可以断点播放. Reproduce Rate：5/5 Recovery： 主机编号：Phase5 屏编号： Comments：2022/3/17 16:26
108527 | New | 【Phase V】【U611】【B】【USB】【2/10】 U 盘的歌曲播放界面显示上一个U盘歌曲的歌词，而且界面错位重叠. | Ford_Phase5_U611_DCV_Alpha2 |  |  |  | B | AI-USB | Test Case ID： Radio:U611 Version: SOC: 20220315_LA_NB_U611_DCVBETA MCU: 20220315_LA_NB_U611_DCVBETA Precondition： 1.Power=ON,ACC=On,B+ ON； 2.插入有音/视频的U盘 Steps： 1.A U盘播放USB音乐 2.点击“词”显示歌词时 3.拔掉A U盘，插入B U盘 4.B U盘歌曲播放时 Actual Result: 4.右侧仍旧显示有上一个U盘的歌词，界面重叠错位. Expected Result: 4.不应该有重叠. Reproduce Rate：2/10 Recovery： 主机编号：Phase5 屏编号： Comments：2022/3/17 15:45
108525 | New | 【Phase V】【U611】【B】【Setting】【5/5】关闭静音私密模式时来电，通话转移到手机时车机不播放媒体音乐 | Ford_Phase5_U611_DCV_Alpha2 |  |  |  | B | AI-Setting | Test Case ID： Version: SOC:20220315_LA_NB_U611_DCVBETA MCU:20220315_LA_NB_U611_DCVBETA Precondition： 1.Power=ON,ACC=On,B+ ON； 2.连接蓝牙 3.车机播放媒体音乐 Steps： 1.设置-蓝牙电话-关闭静音私密模式 2.来电并接听，点击手机接听，观察车机媒体音乐 Actual Result: 2.车机不会继续播放媒体音乐 Expected Result: 2.车机应继续播放媒体音乐 Reproduce Rate：5/5； Recovery： 主机编号：Phase5 屏编号： Comments：16：57
108522 | New | 【Phase V】【U611】【B】【DLNA 】【5/5】媒体投射中没有切换到后台功能 | Ford_Phase5_U611_DCV_Alpha2 |  |  |  | B | DLNA | Test Case ID： Version: SOC:20220315_LA_NB_U611_DCVBETA MCU:20220315_LA_NB_U611_DCVBETA Precondition： 1.Power=ON,ACC=On,B+ ON； Steps： 1.媒体投射开启 2.手机热点模式 3.媒体投射中右滑或者点击Home键 Actual Result: 1、退出后没有办法恢复 Expected Result: 1.不会退出当前的DLNA 应用，此时可以通过“最近APP”恢复 Reproduce Rate：5/5； Recovery： 主机编号：Phase5 屏编号： Comments：车机时间点
108520 | New | 【Phase V】【U611】【B】【USB】【5/5】B U盘显示歌词时，拔掉U盘后再次插入A U 盘后，歌曲加载时，右侧显示上一个U盘的歌词信息. | Ford_Phase5_U611_DCV_Alpha2 |  |  |  | B | AI-USB | Test Case ID： Radio:U611 Version: SOC: 20220315_LA_NB_U611_DCVBETA MCU: 20220315_LA_NB_U611_DCVBETA Precondition： 1.Power=ON,ACC=On,B+ ON； 2.插入有音/视频的U盘 Steps： 1.A U盘播放USB音乐 2.点击“词”显示歌词时 3.拔掉A U盘，插入B U盘 4.B U盘歌曲加载时 Actual Result: 4.歌曲加载时，右侧显示上一个U盘的歌词信息. Expected Result: 4.不能显示有上一个U盘的歌词信息. Reproduce Rate：5/5 Recovery： 主机编号：Phase5 屏编号： Comments：2022/3/17 15:44
108519 | Resolved | 【Phase V】【U611】【A】【USB】【8/10】随机播放模式时，点击“上/下按钮”切歌，闪退到首页，再次进入USB音乐界面，显示未检测到USB设备. | Ford_Phase5_U611_DCV_Alpha2 | Ford_Phase5_U611_DCV_Beta1 |  |  | A | AI-USB | Test Case ID： Radio:U611 Version: SOC: 20220315_LA_NB_U611_DCVBETA MCU: 20220315_LA_NB_U611_DCVBETA Precondition： 1.Power=ON,ACC=On,B+ ON； 2.插入有音/视频的U盘 Steps： 1.进入USB音乐界面 2.播放USB音乐 3.切换到随机播放模式 4.切换歌曲 Actual Result: 4.闪退到首页，再次进入USB音乐界面，显示未检测到USB设备. Expected Result: 4.切歌无任何异常发生. Reproduce Rate：5/5 Recovery： 主机编号：Phase5 屏编号： Comments：2022/3/17 15:39
108518 | New | 【Phase V】【U611】【B】【BT】【5/5】微信电话页面无法切换到手机接听. | Ford_Phase5_U611_DCV_Alpha2 |  |  |  | B | AI-BT | Test Case ID： Version: SOC:20220315_LA_NB_U611_DCVBETA MCU:20220315_LA_NB_U611_DCVBETA Precondition： 1.Power=ON,ACC=On,B+ ON； Steps： 1.进入蓝牙，连接手机设备（iphone 13) 2.接听微信来电后进入微信通话页面，点击手机接听 Actual Result: 2.无作用 Expected Result: 2.可以切换到手机接听 Reproduce Rate：5/5 Recovery： 主机编号：Phase5 屏编号： Comments： log时间点:
108516 | New | [PhaseV][U611][B][Power][5/5]先将can关闭，再打开后车机无法回复can信号，且无错误帧 | Ford_Phase5_U611_DCV_Alpha2 |  |  |  | B | Power | Test Case ID： Radio:U611 Version: SOC: 20220315_LA_NB_U611_DCVBETA MCU: 20220315_LA_NB_U611_DCVBETA Connected devices： B+ ON，Bat Vol 13.5v， Steps: 1.先将can关闭（stop模式） 2.再将can打开（online） Actual Result: 车机无法回复can信号，且无错误帧 Expected Result: can 正常工作 Reproduce Rate:5/5 Recovery:断电重启车机 主机编号： 屏编号： Comments:
108515 | New | 【Phase V】【U611】【B】【DLNA 】【5/5】手机音量调节与车机范围不一致 | Ford_Phase5_U611_DCV_Alpha2 |  |  |  | B | DLNA | Test Case ID： Version: SOC:20220315_LA_NB_U611_DCVBETA MCU:20220315_LA_NB_U611_DCVBETA Precondition： 1.Power=ON,ACC=On,B+ ON； Steps： 1.媒体投射开启 2.播放音频进行DLNA投屏 3.通过音频服务设备调节音量 Actual Result: 1.手机调节的音量与车机的音量不一致 Expected Result: 1.车机端响应其更新的音量 Reproduce Rate：5/5； Recovery： 主机编号：Phase5 屏编号： Comments：车机时间点 16:13
108513 | Resolved | 【Phase V】【U611】【B】【BT】【5/5】第一个设备来电或者通话状态，下拉列表切换第二个设备后拨号无任何弹框. | Ford_Phase5_U611_DCV_Alpha2 | Ford_Phase5_U611_DCV_Beta |  |  | B | AI-BT | Test Case ID： Version: SOC:20220315_LA_NB_U611_DCVBETA MCU:20220315_LA_NB_U611_DCVBETA Precondition： 1.Power=ON,ACC=On,B+ ON； Steps： 1.已连接Galaxy note9和Vivo z5x,且Galaxy note9设置为主设备 2.Galaxy note9通话中，进入蓝牙电话页面，点击设备切换按钮，切换设备后，输入号码拨号 Actual Result: 2.无任何弹框提醒 Expected Result: 2.应弹出”当前状态无法拨号，请挂断{设备名称}的通话后重试“ Reproduce Rate;5/5 Recovery： 主机编号：Phase5 屏编号： Comments： log时间点:
108511 | Deferred | 【Phase V】【U611】【A】【BT】【5/5】多路通话功能未实现 | Ford_Phase5_U611_DCV_Alpha2 |  | Ford_Phase5_U611_DCV_Beta1 |  | A | AI-BT | Test Case ID： Version: SOC:20220315_LA_NB_U611_DCVBETA MCU:20220315_LA_NB_U611_DCVBETA Precondition： 1.Power=ON,ACC=On,B+ ON； Steps： 1.连接蓝牙设备（Iphone13和vivo Z5X） 2.主设备来电或者通话中，从设备来电 Actual Result: 2.无来电页面 Expected Result: 2.需要特殊提示音提醒用户：接听此路电话后，将会挂断前一路的电话 Reproduce Rate;5/5 Recovery： 主机编号：Phase5 屏编号： Comments： log时间点:
108510 | New | [PhaseV][U611][B][Power][5/5]ignition=run时，关闭can，不会进入sleep | Ford_Phase5_U611_DCV_Alpha2 |  |  |  | B | Power | Test Case ID： Radio:U611 Version: SOC: 20220315_LA_NB_U611_DCVBETA MCU: 20220315_LA_NB_U611_DCVBETA Connected devices： B+ ON，Bat Vol 13.5v， Steps: 1.Ignition_Status=run 2.先将can关闭（stop模式） Actual Result: 主机依然亮屏，依然工作 Expected Result: 主机先进入standby再进入sleep Reproduce Rate:5/5 Recovery:无 主机编号： 屏编号： Comments:
108508 | Deferred | 【Phase V】【U611】【A】【Setting】【5/5】系统设置中没有系统更新设置 | Ford_Phase5_U611_DCV_Alpha2 |  | Ford_Phase5_U611_DCV1 |  | A | AI-Setting | Test Case ID： Version: SOC:20220315_LA_NB_U611_DCVBETA MCU:20220315_LA_NB_U611_DCVBETA Precondition： 1.Power=ON,ACC=On,B+ ON； Steps： 1.查看系统设置的各类设置 Actual Result: 1.无系统更新设置选项 Expected Result: 1.有系统更新设置选项且能正常使用 Reproduce Rate：5/5； Recovery： 主机编号：Phase5 屏编号： Comments：
108504 | In Progress | 【Phase V】【U611】【A】【Setting】【5/5】车载热点功能尚未配置完全 | Ford_Phase5_U611_DCV_Alpha2 |  |  |  | A | AI-Setting | Test Case ID： Version: SOC:20220315_LA_NB_U611_DCVBETA MCU:20220315_LA_NB_U611_DCVBETA Precondition： 1.Power=ON,ACC=On,B+ ON； Steps： 1.进入系统设置-车载热点设置 2.打开车载热点，点击菜单下的各个功能 Actual Result: 2.车载热点下的功能不能正常使用 Expected Result: 2.车载热点下的功能正常使用，其他设备能搜索到该车载热点 Reproduce Rate：5/5； Recovery： 主机编号：Phase5 屏编号： Comments：对照U611MCA 车载热点UI
108502 | New | 【Phase V】【U611】【B】【BT】【5/5】挂断第二通电话后前一通被保持的电话仍在保持状态. | Ford_Phase5_U611_DCV_Alpha2 |  |  |  | B | AI-BT | Test Case ID： Version: SOC:20220315_LA_NB_U611_DCVBETA MCU:20220315_LA_NB_U611_DCVBETA Precondition： 1.Power=ON,ACC=On,B+ ON； Steps： 1.连接蓝牙设备（Iphone13） 2.通话中，第三方来电，接听，挂断当前电话，查看之前的通话 Actual Result: 2.之前的通话仍在保持状态 Expected Result: 2.应自动进入通话. Reproduce Rate;5/5 Recovery： 主机编号：Phase5 屏编号： Comments： log时间点:
108501 | New | [PhaseV][U611][B][Power][5/5]ignition=run时，Diasble All Tx超过5s，没有先黑屏进standby，而直接进入sleep | Ford_Phase5_U611_DCV_Alpha2 |  |  |  | B | Power | Test Case ID： Radio:U611 Version: SOC: 20220315_LA_NB_U611_DCVBETA MCU: 20220315_LA_NB_U611_DCVBETA Connected devices： B+ ON，Bat Vol 13.5v， Steps: 1.Ignition_Status=run 2.Diasble All Tx超过5s， Actual Result: 主机依然亮屏，没有先黑屏进standby，而是30几秒后直接进入sleep Expected Result: 主机先进入standby再进入sleep Reproduce Rate:5/5 Recovery:无 主机编号： 屏编号： Comments:
108500 | Resolved | 【Phase V】【U611】【B】【BT】【5/5】第三方通话最小化页面显示异常 | Ford_Phase5_U611_DCV_Alpha2 | Ford_Phase5_U611_DCV_Beta |  |  | B | AI-BT | Test Case ID： Version: SOC:20220315_LA_NB_U611_DCVBETA MCU:20220315_LA_NB_U611_DCVBETA Precondition： 1.Power=ON,ACC=On,B+ ON； Steps： 1.连接蓝牙设备（Iphone13） 2.通话中，第三方来电，进入三方通话页面最小化页面 Actual Result: 2.两个最小通话窗口显示异常 Expected Result: 2.和UI显示一致 Reproduce Rate;5/5 Recovery： 主机编号：Phase5 屏编号： Comments： log时间点:
108497 | Resolved | 【Phase V】【U611】【B】【BT】【5/5】第三方通话页面显示异常 | Ford_Phase5_U611_DCV_Alpha2 | Ford_Phase5_U611_DCV_Beta |  |  | B | AI-BT | Test Case ID： Version: SOC:20220315_LA_NB_U611_DCVBETA MCU:20220315_LA_NB_U611_DCVBETA Precondition： 1.Power=ON,ACC=On,B+ ON； Steps： 1.连接蓝牙设备（Iphone13） 2.通话中，第三方来电，接听，查看三方通话页面. Actual Result: 2.三方通话页面显示异常 Expected Result: 2.三方通话页面正常显示 Reproduce Rate;5/5 Recovery： 主机编号：Phase5 屏编号： Comments： log时间点:
108496 | New | [PhaseV][U611][A][Power][5/5]高低压保护后不黑屏 | Ford_Phase5_U611_DCV_Alpha2 |  |  |  | A | Power | Test Case ID： Radio:U611 Version: SOC: 20220315_LA_NB_U611_DCVBETA MCU: 20220315_LA_NB_U611_DCVBETA Connected devices：麦克赛尔 2.0 8GB B+ ON，Bat Vol 13.5v， Steps: 1.将电源电压降到10V以下 2.查看车机现象 Actual Result: 音乐不再播放，但车机依然亮屏 Expected Result: 黑屏 Reproduce Rate:5/5 Recovery: 主机编号： 屏编号： Comments:高压保护也有此问题
108493 | Resolved | 【Phase V】【U611】【B】【USB】【5/5】无封面的USB音乐播放时，USB音乐的封面显示与UI不符. | Ford_Phase5_U611_DCV_Alpha2 | Ford_Phase5_U611_DCV_Beta1 |  |  | B | AI-USB | Test Case ID： Radio:U611 Version: SOC: 20220315_LA_NB_U611_DCVBETA MCU: 20220315_LA_NB_U611_DCVBETA Precondition： 1.Power=ON,ACC=On,B+ ON； 2.插入有音/视频的U盘 Steps： 1.播放无封面的歌曲 2.查看界面显示 Actual Result: 2.USB音乐的封面显示与UI不符. Expected Result: 2.应该符合UI. Reproduce Rate：5/5 Recovery： 主机编号：Phase5 屏编号： Comments：
108490 | Resolved | 【Phase V】【U611】【A】【BT】【5/5】第三方来电页面显示异常. | Ford_Phase5_U611_DCV_Alpha2 | Ford_Phase5_U611_DCV_Beta |  |  | A | AI-BT | Test Case ID： Version: SOC:20220315_LA_NB_U611_DCVBETA MCU:20220315_LA_NB_U611_DCVBETA Precondition： 1.Power=ON,ACC=On,B+ ON； Steps： 1.连接蓝牙设备（Iphone13） 2.通话中，第三方来电，查看来电页面 Actual Result: 2.来电页面显示异常 Expected Result: 2.来电页面正常显示和UI一致 Reproduce Rate;5/5 Recovery： 主机编号：Phase5 屏编号： Comments： log时间点:
108488 | Resolved | 【Phase V】【U611】【B】【USB】【5/5】USB音乐左上角搜索框和U盘名称间距过大，与UI不符. | Ford_Phase5_U611_DCV_Alpha2 | Ford_Phase5_U611_DCV_Beta1 |  |  | B | AI-USB | Test Case ID： Radio:U611 Version: SOC: 20220315_LA_NB_U611_DCVBETA MCU: 20220315_LA_NB_U611_DCVBETA Precondition： 1.Power=ON,ACC=On,B+ ON； 2.插入有音/视频的U盘 Steps： 1.进入USB音乐界面 2.查看界面显示. Actual Result: 2.左上角搜索框和U盘名称间距过大，与UI不符. Expected Result: 2.应该符合UI. Reproduce Rate：5/5 Recovery： 主机编号：Phase5 屏编号： Comments：
108487 | Resolved | 【Phase V】【U611】【B】【BT】【5/5】正在呼叫和来电中的最小化页面显示和UI不符. | Ford_Phase5_U611_DCV_Alpha2 | Ford_Phase5_U611_DCV_Beta |  |  | B | AI-BT | Test Case ID： Version: SOC:20220315_LA_NB_U611_DCVBETA MCU:20220315_LA_NB_U611_DCVBETA Precondition： 1.Power=ON,ACC=On,B+ ON； Steps： 1.连接两个蓝牙设备（Iphone13） 2.进入蓝牙电话页面，拨打电话，正在呼叫页面进入最小化页面 3.来电中进入最小化页面 Actual Result: 3.正在呼叫和来电中的最小化页面显示和UI不符. Expected Result: 3.正在呼叫和来电中的最小化页面显示和UI相符 Reproduce Rate;5/5 Recovery： 主机编号：Phase5 屏编号： Comments： log时间点:
108485 | In Progress | 【Phase V】【U611】【B】【USB】【5/5】USB音乐界面，右上角显示有搜索框. | Ford_Phase5_U611_DCV_Alpha2 |  |  |  | B | AI-USB | Test Case ID： Radio:U611 Version: SOC: 20220315_LA_NB_U611_DCVBETA MCU: 20220315_LA_NB_U611_DCVBETA Precondition： 1.Power=ON,ACC=On,B+ ON； 2.插入有音/视频的U盘 Steps： 1.进入USB音乐界面 2.查看界面显示. Actual Result: 2.右上角显示有搜索框. Expected Result: 2.不应该显示有搜索框. Reproduce Rate：5/5 Recovery： 主机编号：Phase5 屏编号： Comments：
108484 | Resolved | 【Phase V】【U611】【B】【USB】【5/5】歌曲排序从00开始. | Ford_Phase5_U611_DCV_Alpha2 | Ford_Phase5_U611_DCV_Beta1 |  |  | B | AI-USB | Test Case ID： Radio:U611 Version: SOC: 20220315_LA_NB_U611_DCVBETA MCU: 20220315_LA_NB_U611_DCVBETA Precondition： 1.Power=ON,ACC=On,B+ ON； 2.插入有音/视频的U盘 Steps： 1.进入USB音乐界面 2.查看歌曲文件夹下的歌曲. Actual Result: 2.歌曲排序从00开始 Expected Result: 2.应该从01开始排序. Reproduce Rate：5/5 Recovery： 主机编号：Phase5 屏编号： Comments：
108482 | New | 【Phase V】【U611】【B】【DLNA 】【5/5】热点info图标详情内容不符合 | Ford_Phase5_U611_DCV_Alpha2 |  |  |  | B | DLNA | Test Case ID： Version: SOC:20220315_LA_NB_U611_DCVBETA MCU:20220315_LA_NB_U611_DCVBETA Precondition： 1.Power=ON,ACC=On,B+ ON； Steps： 1.媒体投射开启 2.手机热点模式 3.点击WiFi info图标 Actual Result: 1.详情内容不符合UI、UE Expected Result: 1.详情内容符合UI、UE Reproduce Rate：5/5； Recovery： 主机编号：Phase5 屏编号： Comments：车机时间点
108479 | Resolved | 【Phase V】【U611】【B】【USB】【5/5】长名字的文件夹在播放列表中显示不全. | Ford_Phase5_U611_DCV_Alpha2 | Ford_Phase5_U611_DCV_Beta1 |  |  | B | AI-USB | Test Case ID： Radio:U611 Version: SOC: 20220315_LA_NB_U611_DCVBETA MCU: 20220315_LA_NB_U611_DCVBETA Precondition： 1.Power=ON,ACC=On,B+ ON； 2.插入有音/视频的U盘 Steps： 1.进入USB音乐界面 2.查看长名字的文件夹 Actual Result: 2.长名字的文件夹显示不全. Expected Result: 2.应该显示为.... Reproduce Rate：5/5 Recovery： 主机编号：Phase5 屏编号： Comments：
108478 | New | 【Phase V】【U611】【B】【BT 】【5/5】蓝牙设备连接成功后未点击确认时就弹出通讯录同步成功的tips. | Ford_Phase5_U611_DCV_Alpha2 |  |  |  | B | AI-BT | Test Case ID： Version: SOC:20220315_LA_NB_U611_DCVBETA MCU:20220315_LA_NB_U611_DCVBETA Precondition： 1.Power=ON,ACC=On,B+ ON； Steps： 1.进入蓝牙设置,配对连接蓝牙设备（VIVO z5x） 2.连接成功后会弹出连接成功的弹框，不点击确认，等待一会 Actual Result: 2.会出现通讯录同步成功的提示 Expected Result: 2.UE上要求点击确认后才会弹出通讯录同步成功的提示 Reproduce Rate：5/5 Recovery： 主机编号：Phase5 屏编号： Comments： log时间点：
108475 | Resolved | 【Phase V】【U611】【B】【USB】【5/5】USB音乐的歌曲列表与UI不符. | Ford_Phase5_U611_DCV_Alpha2 | Ford_Phase5_U611_DCV_Beta1 |  |  | B | AI-USB | Test Case ID： Radio:U611 Version: SOC: 20220315_LA_NB_U611_DCVBETA MCU: 20220315_LA_NB_U611_DCVBETA Precondition： 1.Power=ON,ACC=On,B+ ON； 2.插入有音/视频的U盘 Steps： 1.进入USB音乐界面 2.查看播放列表显示 Actual Result: 2.播放列表文件夹或者歌曲下方没显示横线； 文件夹名称与数量之间的间距过大，与UI不符. Expected Result: 2.应该符合UI. Reproduce Rate：5/5 Recovery： 主机编号：Phase5 屏编号： Comments：
108474 | Resolved | 【Phase V】【U611】【B】【DLNA 】【5/5】点击添加网络后点击返回不能返回上一级 | Ford_Phase5_U611_DCV_Alpha2 | Ford_Phase5_U611_DCV_Beta1 |  |  | B | DLNA | Test Case ID： Version: SOC:20220315_LA_NB_U611_DCVBETA MCU:20220315_LA_NB_U611_DCVBETA Precondition： 1.Power=ON,ACC=On,B+ ON； Steps： 1.媒体投射开启 2.手机热点模式 3.点击添加网络 4.点击返回 Actual Result: 1.点击返回按钮不能返回 Expected Result: 1.返回按钮返回上一级 Reproduce Rate：5/5； Recovery： 主机编号：Phase5 屏编号： Comments：车机时间点 09：45
108470 | New | 【Phase V】【U611】【B】【Setting】【5/5】wifi设置中打开可用网络通知，状态栏上显示的图标无法确认是否正确 | Ford_Phase5_U611_DCV_Alpha2 |  |  |  | B | AI-Setting | Test Case ID： Version: SOC:20220315_LA_NB_U611_DCVBETA MCU:20220315_LA_NB_U611_DCVBETA Precondition： 1.Power=ON,ACC=On,B+ ON； Steps： 1.进入系统设置-wifi设置 2.打开wifi，打开可用网络通知 Actual Result: 2.状态栏上显示的图标无法确认是否正确 Expected Result: 2.状态栏应清晰的显示正确的图标 Reproduce Rate：5/5； Recovery： 主机编号：Phase5 屏编号： Comments：
108468 | Resolved | 【Phase V】【U611】【B】【BT】【5/5】呼叫失败页面点击重拨无作用 | Ford_Phase5_U611_DCV_Alpha2 | Ford_Phase5_U611_DCV_Beta |  |  | B | AI-BT | Test Case ID： Version: SOC:20220315_LA_NB_U611_DCVBETA MCU:20220315_LA_NB_U611_DCVBETA Precondition： 1.Power=ON,ACC=On,B+ ON； Steps： 1.进入蓝牙，连接手机设备（Huawei Mate 9pro)，且该手机未插入SIM卡 2.进入蓝牙电话，通讯录详情页面，点击号码拨打 Actual Result: 2.提示呼叫失败，但点击重拨无任何反应 Expected Result: 2.点击重拨再次进入呼叫页面 Reproduce Rate;5/5 Recovery： 主机编号：Phase5 屏编号： Comments： log时间点:8:23
108467 | Resolved | 【Phase V】【U611】【B】【USB】【5/5】USB音乐加载时，音乐背景显示与UI不符. | Ford_Phase5_U611_DCV_Alpha2 | Ford_Phase5_U611_DCV_Beta1 |  |  | B | AI-USB | Test Case ID： Radio:U611 Version: SOC: 20220315_LA_NB_U611_DCVBETA MCU: 20220315_LA_NB_U611_DCVBETA Precondition： 1.Power=ON,ACC=On,B+ ON； 2.插入有音/视频的U盘 Steps： 1.进入USB音乐界面 2.查看音乐扫描 Actual Result: 2.背景显示与UI不符. Expected Result: 2.应该符合UI. Reproduce Rate：5/5 Recovery： 主机编号：Phase5 屏编号： Comments：
108465 | Resolved | 【Phase V】【U611】【B】【BT】【5/5】正在呼叫页面和UI不符. | Ford_Phase5_U611_DCV_Alpha2 | Ford_Phase5_U611_DCV_Beta |  |  | B | AI-BT | Test Case ID： Version: SOC:20220315_LA_NB_U611_DCVBETA MCU:20220315_LA_NB_U611_DCVBETA Precondition： 1.Power=ON,ACC=On,B+ ON； Steps： 1.连接两个蓝牙设备（Iphone13） 2.进入蓝牙电话页面，拨打电话，查看正在呼叫页面 Actual Result: 2.正在呼叫页面和UI不符，静音，拨号盘，手机接听文字未置灰 Expected Result: 2.和UI显示一致 Reproduce Rate;5/5 Recovery： 主机编号：Phase5 屏编号： Comments： log时间点:
108464 | Resolved | 【Phase V】【U611】【B】【USB】【5/5】USB音乐加载时，下方的播放按钮未置灰，与UI不符. | Ford_Phase5_U611_DCV_Alpha2 | Ford_Phase5_U611_DCV_Beta1 |  |  | B | AI-USB | Test Case ID： Radio:U611 Version: SOC: 20220315_LA_NB_U611_DCVBETA MCU: 20220315_LA_NB_U611_DCVBETA Precondition： 1.Power=ON,ACC=On,B+ ON； 2.插入有音/视频的U盘 Steps： 1.进入USB音乐界面 2.查看音乐扫描 Actual Result: 2.下方的播放按钮未置灰，与UI不符. Expected Result: 2.应该置灰，符合UI. Reproduce Rate：5/5 Recovery： 主机编号：Phase5 屏编号： Comments：
108460 | Resolved | 【Phase V】【U611】【B】【BT】【5/5】两个设备可以同时下载通讯录. | Ford_Phase5_U611_DCV_Alpha2 | Ford_Phase5_U611_DCV_Beta |  |  | B | AI-BT | Test Case ID： Version: SOC:20220315_LA_NB_U611_DCVBETA MCU:20220315_LA_NB_U611_DCVBETA Precondition： 1.Power=ON,ACC=On,B+ ON； Steps： 1.连接两个蓝牙设备（Iphone13和Huawei mate 9 pro ） 2.进入蓝牙电话页面，iphone13下载通讯录过程中，切换到Huawei mate 9 pro设备 Actual Result: 2.通讯录也可以下载 Expected Result: 2.一个手机下载通讯录时另一个手机无法下载应给个提示:"当前正在下载通讯录，稍后重试' Reproduce Rate;5/5 Recovery： 主机编号：Phase5 屏编号： Comments： log时间点:
108458 | New | 【Phase V】【U611】【B】【DLNA 】【3/10】实际已连接手机热点车机却没有显示 | Ford_Phase5_U611_DCV_Alpha2 |  |  |  | B | DLNA | Test Case ID： Version: SOC:20220315_LA_NB_U611_DCVBETA MCU:20220315_LA_NB_U611_DCVBETA Precondition： 1.Power=ON,ACC=On,B+ ON； Steps： 1.媒体投射开启 2.连接手机热点模式 Actual Result: 1.热点已经连接可用正常投屏，网络中无任何热点显示 Expected Result: 1.车机提示已连接热点，已保存网络中显示热点名称已连接 Reproduce Rate：3/10； Recovery： 主机编号：Phase5 屏编号： Comments：车机时间点 13:12
108456 | New | 【Phase V】【U611】【B】【DLNA 】【5/5】wifi密码输入错误后热点出现在已保存网络中 | Ford_Phase5_U611_DCV_Alpha2 |  |  |  | B | DLNA | Test Case ID： Version: SOC:20220315_LA_NB_U611_DCVBETA MCU:20220315_LA_NB_U611_DCVBETA Precondition： 1.Power=ON,ACC=On,B+ ON； Steps： 1.媒体投射开启 2.手机热点模式 3.选择附近可用网络输入错误密码 Actual Result: 1.密码输入错误后热点出现在已保存网络中 Expected Result: 1.提示密码错误，取消后热点回到附近可用网络中 Reproduce Rate：5/5； Recovery： 主机编号：Phase5 屏编号： Comments：车机时间点 09：45
108454 | Resolved | 【Phase V】【U611】【B】【BT 】【5/5】搜索页面匹配的数字，文字，字母未高亮 | Ford_Phase5_U611_DCV_Alpha2 | Ford_Phase5_U611_DCV_Beta |  |  | B | AI-BT | Test Case ID： Version: SOC:20220315_LA_NB_U611_DCVBETA MCU:20220315_LA_NB_U611_DCVBETA Precondition： 1.Power=ON,ACC=On,B+ ON； Steps： 1.连接手机设备，进入通讯录，点击搜索，输入文字，数字或者字母，查看匹配页面 Actual Result: 1.匹配的数字，文字，字母未高亮 Expected Result: 1.匹配的数字，文字，字母应高亮 Reproduce Rate;5/5 Recovery： 主机编号：Phase5 屏编号： Comments： log时间点:
108443 | New | 【Phase V】【U611】【B】【Setting】【5/5】选择无铃声没铃声播放来电后车机有声音 | Ford_Phase5_U611_DCV_Alpha2 |  |  |  | B | AI-Setting | Test Case ID： Version: SOC:20220315_LA_NB_U611_DCVBETA MCU:20220315_LA_NB_U611_DCVBETA Precondition： 1.Power=ON,ACC=On,B+ ON； Steps： 1.进入系统设置电话设置 2.铃声设置选中无铃声 3.手机来电 Actual Result: 1.车机与手机都有铃声播放 Expected Result: 1.车机没有铃声播放 Reproduce Rate：5/5； Recovery： 主机编号：Phase5 屏编号： Comments：10:32
108431 | Resolved | 【Phase V】【U611】【B】【DLNA 】【5/5】媒体投射中info弹窗中内容显示不全 | Ford_Phase5_U611_DCV_Alpha2 | Ford_Phase5_U611_DCV_Beta1 |  |  | B | AI-Setting | Test Case ID： Version: SOC:20220315_LA_NB_U611_DCVBETA MCU:20220315_LA_NB_U611_DCVBETA Precondition： 1.Power=ON,ACC=On,B+ ON； Steps： 1.媒体投射 2.查看手机热点模式info弹窗显示 3.查看车辆热点模式info弹窗显示 Actual Result: 1.内容显示不全 Expected Result: 1.info弹出内容显示完整 Reproduce Rate：5/5； Recovery： 主机编号：Phase5 屏编号： Comments：车机时间点
108430 | New | 【Phase V】【U611】【B】【DLNA 】【5/5】滑动快进快退没有时长进度提示 | Ford_Phase5_U611_DCV_Alpha2 |  |  |  | B | DLNA | Test Case ID： Version: SOC:20220315_LA_NB_U611_DCVBETA MCU:20220315_LA_NB_U611_DCVBETA Precondition： 1.Power=ON,ACC=On,B+ ON； Steps： 1.媒体投射 2.手机热点模式 3.投射视频到车机 4.屏幕左右滑动进度条 Actual Result: 1.滑动快进快退没有时长进度提示 Expected Result: 1.快进快退有时长进度提示 Reproduce Rate：5/5； Recovery： 主机编号：Phase5 屏编号： Comments：车机时间点 20：30
108429 | New | 【Phase V】【U611】【B】【DLNA 】【5/5】视频界面左侧上下滑动亮度条只提示不变动 | Ford_Phase5_U611_DCV_Alpha2 |  |  |  | B | DLNA | Test Case ID： Version: SOC:20220315_LA_NB_U611_DCVBETA MCU:20220315_LA_NB_U611_DCVBETA Precondition： 1.Power=ON,ACC=On,B+ ON； Steps： 1.媒体投射 2.手机热点模式 3.投射视频到车机 4.播放界面左侧上下滑动 Actual Result: 1.有亮度提示，亮度条始终不变 Expected Result: 1.有亮度提示，亮度条跟随变化 （屏幕亮度不能调节，亮度条可以调节） Reproduce Rate：5/5； Recovery： 主机编号：Phase5 屏编号： Comments：车机时间点 20：38
108428 | New | 【Phase V】【U611】【B】【DLNA 】【5/5】每次投屏点击倍速都是1.5X高亮显示 | Ford_Phase5_U611_DCV_Alpha2 |  |  |  | B | DLNA | Test Case ID： Version: SOC:20220315_LA_NB_U611_DCVBETA MCU:20220315_LA_NB_U611_DCVBETA Precondition： 1.Power=ON,ACC=On,B+ ON； Steps： 1.媒体投射 2.手机热点模式 3.投射视频到车机 4.点击倍速 Actual Result: 1.每一次投屏点击倍速，都是1.5X高亮显示 Expected Result: 1.当前播放倍速高亮显示 Reproduce Rate：5/5； Recovery： 主机编号：Phase5 屏编号： Comments：车机时间点 20：22
108426 | New | 【Phase V】【U611】【B】【BT 】【5/5】蓝牙页面所有的弹窗位置显示和UI不符. | Ford_Phase5_U611_DCV_Alpha2 |  |  |  | B | AI-BT | Test Case ID： Version: SOC:20220315_LA_NB_U611_DCVBETA MCU:20220315_LA_NB_U611_DCVBETA Precondition： 1.Power=ON,ACC=On,B+ ON； Steps： 1.进入蓝牙设置,连接蓝牙设备，弹窗配对弹窗，检查位置显示 其他弹窗也有此现象 Actual Result: 1.和UI不符，UI要求显示在左侧 Expected Result: 1.实际显示在中间 Reproduce Rate：5/5 Recovery： 主机编号：Phase5 屏编号： Comments： log时间点：
108424 | New | 【Phase V】【U611】【B】【BT 】【5/5】蓝牙设备连接成功页面和UI不符 | Ford_Phase5_U611_DCV_Alpha2 |  |  |  | B | AI-BT | Test Case ID： Version: SOC:20220315_LA_NB_U611_DCVBETA MCU:20220315_LA_NB_U611_DCVBETA Precondition： 1.Power=ON,ACC=On,B+ ON； Steps： 1.进入蓝牙设置,连接蓝牙设备，查看连接成功页面显示 Actual Result: 1.和UI不符，显示区域太小 Expected Result: 1.和UI显示一致 Reproduce Rate：5/5 Recovery： 主机编号：Phase5 屏编号： Comments： log时间点：
108422 | New | 【Phase V】【U611】【B】【BT 】【1/5】通讯录会直接显示无下载过程. | Ford_Phase5_U611_DCV_Alpha2 |  |  |  | B | AI-BT | Test Case ID： Version: SOC:20220315_LA_NB_U611_DCVBETA MCU:20220315_LA_NB_U611_DCVBETA Precondition： 1.Power=ON,ACC=On,B+ ON； Steps： 1.进入蓝牙设置页面，配对OPPO R17 Pro设备，连接成功后等待一会 Actual Result: 1.无下载通讯录成功的提示，直接显示联系人 Expected Result: 1.有下载过程，下载成功后有成功的提示 Reproduce Rate： 1/5 Recovery： 主机编号：Phase5 屏编号： Comments：09:09
108421 | New | 【Phase V】【U611】【B】【DLNA 】【4/10】手机分享热点手机热点模式可用网络不刷新 | Ford_Phase5_U611_DCV_Alpha2 |  |  |  | B | DLNA | Test Case ID： Version: SOC:20220315_LA_NB_U611_DCVBETA MCU:20220315_LA_NB_U611_DCVBETA Precondition： 1.Power=ON,ACC=On,B+ ON； Steps： 1.系统设置 2.媒体投射 3.手机热点模式 4.手机开启热点分享给车机 Actual Result: 1.附近可用网络不刷新或刷新太慢 Expected Result: 1.附近可用网络出现手机分享的热点 Reproduce Rate：4/10； Recovery： 主机编号：Phase5 屏编号： Comments：车机时间点 20：01
108420 | New | 【Phase V】【U611】【B】【BT 】【1/10】未连接的设备显示在主卡设备页面 | Ford_Phase5_U611_DCV_Alpha2 |  |  |  | B | AI-BT | Test Case ID： Version: SOC:20220315_LA_NB_U611_DCVBETA MCU:20220315_LA_NB_U611_DCVBETA Precondition： 1.Power=ON,ACC=On,B+ ON； Steps： 1.进入蓝牙设置,配对连接蓝牙设备多个设备 2.删除设备后，查看默认主卡设备页面 Actual Result: 2.删除的设备仍显示默认主卡设备页面 Expected Result: 2.删除的设备不应显示在默认主卡页面 Reproduce Rate：1/10 Recovery： 主机编号：Phase5 屏编号： Comments： log时间点：07:43
108419 | Resolved | 【Phase V】【U611】【B】【BT 】【1/5】手动同步通话记录后拨打电话，挂断电话后出现通话记录通话成功的提示. | Ford_Phase5_U611_DCV_Alpha2 | Ford_Phase5_U611_DCV_Beta1 |  |  | B | AI-BT | Test Case ID： Version: SOC:20220315_LA_NB_U611_DCVBETA MCU:20220315_LA_NB_U611_DCVBETA Precondition： 1.Power=ON,ACC=On,B+ ON； Steps： 1.进入蓝牙设置页面，配对连接蓝牙设备，手动同步通话记录 2.进入通讯录，拨打电话，点击挂断电话 Actual Result: 2.会自动弹出通话记录通话成功的提示 Expected Result: 2.不应弹出通话记录通话成功的提示 Reproduce Rate：1/5； Recovery： 主机编号：Phase5 屏编号： Comments：车机时间点07:47
108418 | In Progress | 【Phase V】【U611】【B】【Setting】【5/5】音效设置中音量设置，均衡器，平衡/衰减滑动条，都不能点击调节，只能滑动调节 | Ford_Phase5_U611_DCV_Alpha2 |  | Ford_Phase5_U611_DCV_Beta1 |  | B | AI-Setting | Test Case ID： Version: SOC:20220315_LA_NB_U611_DCVBETA MCU:20220315_LA_NB_U611_DCVBETA Precondition： 1.Power=ON,ACC=On,B+ ON； Steps： 1.进入系统设置-音效设置 2.点击音效设置中音量设置，均衡器，平衡/衰减滑动条，并查看现象 Actual Result: 2.滑动条都不能点击调节，只能滑动调节 Expected Result: 2.滑动条既可以点击调节，也能滑动调节 Reproduce Rate：5/5； Recovery： 主机编号：Phase5 屏编号： Comments：
108416 | Resolved | 【Phase V】【U611】【B】【BT 】【5/5】呼叫失败页面设备名称被截断. | Ford_Phase5_U611_DCV_Alpha2 | Ford_Phase5_U611_DCV_Beta |  |  | B | AI-BT | Test Case ID： Version: SOC:20220315_LA_NB_U611_DCVBETA MCU:20220315_LA_NB_U611_DCVBETA Precondition： 1.Power=ON,ACC=On,B+ ON； Steps： 1.进入蓝牙设置页面，配对连接蓝牙设备 2.进入蓝牙电话，拨打电话，查看呼叫失败页面蓝牙名称显示 Actual Result: 2.蓝牙名称被截断 Expected Result: 2.蓝牙名称显示正常 Reproduce Rate：5/5； Recovery： 主机编号：Phase5 屏编号： Comments：
108415 | In Progress | 【Phase V】【U611】【B】【5/5】中控调节音量时，音量有变化，不显示音量条. | Ford_Phase5_U611_DCV_Alpha2 |  |  |  | B | AI-Audio | Test Case ID： Radio:U611 Version: SOC: 20220315_LA_NB_U611_DCVBETA MCU: 20220315_LA_NB_U611_DCVBETA Precondition： 1.Power=ON,ACC=On,B+ ON； 2.插入有音/视频的U盘 Steps： 1.播放音频 2.中控调节音量 Actual Result: 2.音量有变化，但无音量条 Expected Result: 2.应该显示有音量条. Reproduce Rate：5/5 Recovery： 主机编号：Phase5 屏编号： Comments：
108414 | New | 【Phase V】【U611】【B】【BT 】【1/10】开关蓝牙，设备自动重连时页面闪退. | Ford_Phase5_U611_DCV_Alpha2 |  |  |  | B | AI-BT | Test Case ID： Version: SOC:20220315_LA_NB_U611_DCVBETA MCU:20220315_LA_NB_U611_DCVBETA Precondition： 1.Power=ON,ACC=On,B+ ON； Steps： 1.进入蓝牙设置页面，已配对多个设备 2.开启蓝牙，等待自动连接时 Actual Result: 2.页面闪退 Expected Result: 2.自动连接正常 Reproduce Rate：1/10； Recovery： 主机编号：Phase5 屏编号： Comments：
108410 | New | 【Phase V】【U611】【B】【DLNA 】【5/5】车辆热点模式输入名称密码点击保存会关闭此模式 | Ford_Phase5_U611_DCV_Alpha2 |  |  |  | B | DLNA | Test Case ID： Version: SOC:20220315_LA_NB_U611_DCVBETA MCU:20220315_LA_NB_U611_DCVBETA Precondition： 1.Power=ON,ACC=On,B+ ON； Steps： 1.系统设置 2.媒体投射 3.车辆热点模式 4.正确输入网络名称和密码保存 Actual Result: 1.toast提示车辆热点模式已断开，而后toast提示保存成功 Expected Result: 1.toast提示保存成功 Reproduce Rate：5/5； Recovery： 主机编号：Phase5 屏编号： Comments：车机时间点 19：05
108407 | New | 【Phase V】【U611】【B】【DLNA 】【4/10】车辆热点模式名称与密码长时间不能刷新出来 | Ford_Phase5_U611_DCV_Alpha2 |  |  |  | B | DLNA | Test Case ID： Version: SOC:20220315_LA_NB_U611_DCVBETA MCU:20220315_LA_NB_U611_DCVBETA Precondition： 1.Power=ON,ACC=On,B+ ON； Steps： 1.系统设置 2.媒体投射 3.车辆热点模式 Actual Result: 1.车辆热点模式名称与密码长时间不能刷新出来 2.网络名称和密码未刷新出来时可以点击保存 Expected Result: 1.显示网络名称和密码 Reproduce Rate：4/10； Recovery： 主机编号：Phase5 屏编号： Comments：车机时间点 18：57
108406 | New | 【Phase V】【U611】【B】【BT 】【5/5】通话结束页面会显示两次，且页面未停留2秒. | Ford_Phase5_U611_DCV_Alpha2 |  |  |  | B | AI-BT | Test Case ID： Version: SOC:20220315_LA_NB_U611_DCVBETA MCU:20220315_LA_NB_U611_DCVBETA Precondition： 1.Power=ON,ACC=On,B+ ON； Steps： 1.进入蓝牙设置页面，配对连接蓝牙设备 2.进入蓝牙电话，拨打电话，通话中挂断电话，查看挂断页面 Actual Result: 2.会显示两个挂断页面且页面未停留两秒. Expected Result: 2.通话结束，页面停留2秒，显示通话结束及时长，页面中操作置灰，无残余声音 Reproduce Rate：5/5； Recovery： 主机编号：Phase5 屏编号： Comments：
108405 | New | 【Phase V】【U611】【B】【5/5】短按Power键，无法进入Audio off 模式. | Ford_Phase5_U611_DCV_Alpha2 |  |  |  | B | AI-Audio | Test Case ID： Radio:U611 Version: SOC: 20220315_LA_NB_U611_DCVBETA MCU: 20220315_LA_NB_U611_DCVBETA Precondition： 1.Power=ON,ACC=On,B+ ON； 2.插入有音/视频的U盘 Steps： 1.播放音频 2.短按Power键 Actual Result: 2.无法进入Audio off模式,只是音频暂停. Expected Result: 2.可以进入Audio off模式. Reproduce Rate：5/5 Recovery： 主机编号：Phase5 屏编号： Comments：
108401 | Deferred | [PhaseV][U611][A][Power][5/5]无开关机动画 | Ford_Phase5_U611_DCV_Alpha2 |  | Ford_Phase5_U611_DCV0 |  | A | Power | Test Case ID： Radio:U611 Version: SOC: 20220315_LA_NB_U611_DCVBETA MCU: 20220315_LA_NB_U611_DCVBETA Connected devices：麦克赛尔 2.0 8GB B+ ON，Bat Vol 13.5v， Steps: 1.HS3 $3BA VehWlcm Frwl_D_Stat=0x1 welcome VehWlcmFrwlMde_D_Stat =0x2 IlluminatedEntry 2.HS3 $3BA VehWlcmFrwlMde_D_Stat =0x3 CourtesyLightingAll Actual Result: 无开机动画 Expected Result: 播放开机动画 Reproduce Rate:5/5 Recovery:无 主机编号： 屏编号： Comments:
108400 | Resolved | 【Phase V】【U611】【B】【BT 】【5/5】长名字的蓝牙设置默认主卡页面显示异常. | Ford_Phase5_U611_DCV_Alpha2 | Ford_Phase5_U611_DCV_Beta1 |  |  | B | AI-BT | Test Case ID： Version: SOC:20220315_LA_NB_U611_DCVBETA MCU:20220315_LA_NB_U611_DCVBETA Precondition： 1.Power=ON,ACC=On,B+ ON； Steps： 1.进入蓝牙设置页面，配对连接蓝牙设备 2.查看默认主卡设备显示 Actual Result: 2.默认主卡设备选项页面显示异常 Expected Result: 2..默认主卡设备选项页面显示正常 Reproduce Rate：5/5； Recovery： 主机编号：Phase5 屏编号： Comments：
108398 | New | [PhaseV][U611][B][Power][5/5]发送信号后，需5s后才能进入Key Off Load Mode | Ford_Phase5_U611_DCV_Alpha2 |  |  |  | B | Power | Test Case ID： Radio:U611 Version: SOC: 20220315_LA_NB_U611_DCVBETA MCU: 20220315_LA_NB_U611_DCVBETA Connected devices：麦克赛尔 2.0 8GB B+ ON，Bat Vol 13.5v， Steps: 1.HS3 $3B2 Ignition_Status=1 Off 2.HS3 $ 3B1： KeyOffMde_D_Actl =3 hibernate Actual Result: 需5s后才能进入Key Off Load Mode Expected Result: 立即能进入Key Off Load Mode Reproduce Rate:5/5 Recovery:无 主机编号： 屏编号： Comments:
108397 | Resolved | 【Phase V】【U611】【B】【BT 】【5/5】蓝牙设置页面切换默认主卡设备时弹窗中进度条显示异常. | Ford_Phase5_U611_DCV_Alpha2 | Ford_Phase5_U611_DCV_Beta1 |  |  | B | AI-Setting | Test Case ID： Version: SOC:20220315_LA_NB_U611_DCVBETA MCU:20220315_LA_NB_U611_DCVBETA Precondition： 1.Power=ON,ACC=On,B+ ON； Steps： 1.进入蓝牙设置页面，已配对连接两个蓝牙设备 2.进入默认主卡设备，切换设备，查看弹出切换设备弹窗显示 Actual Result: 2.滑动条显示异常 Expected Result: 2.滑动条显示正常 Reproduce Rate：5/5； Recovery： 主机编号：Phase5 屏编号： Comments：
108396 | New | [PhaseV][U611][A][Power][5/5]进入Key Off Load Mode，车机不停重启 | Ford_Phase5_U611_DCV_Alpha2 |  |  |  | A | Power | Test Case ID： Radio:U611 Version: SOC: 20220315_LA_NB_U611_DCVBETA MCU: 20220315_LA_NB_U611_DCVBETA Connected devices：麦克赛尔 2.0 8GB B+ ON，Bat Vol 13.5v， Steps: 1.HS3 $3B2 Ignition_Status=1 Off 2.HS3 $ 3B1： KeyOffMde_D_Actl =3 hibernate Actual Result: 进入Key Off Load Mode，车机不停重启 Expected Result: 稳定在Key Off Load Mode Reproduce Rate:5/5 Recovery:无 主机编号： 屏编号： Comments:
108395 | New | 【Phase V】【U611】【B】【Setting】【5/5】车载互联设置页面一直都是“更新中，请稍后...” | Ford_Phase5_U611_DCV_Alpha2 |  |  |  | B | AI-Setting | Test Case ID： Version: SOC:20220315_LA_NB_U611_DCVBETA MCU:20220315_LA_NB_U611_DCVBETA Precondition： 1.Power=ON,ACC=On,B+ ON； Steps： 1.观察车载互联设置页面 Actual Result: 1.一直都是“更新中，请稍后...” Expected Result: 1.可以正常使用车载互联设置 Reproduce Rate：5/5； Recovery： 主机编号：Phase5 屏编号： Comments：
108394 | New | 【Phase V】【U611】【B】【BT 】【5/5】优先设备未排在第一位. | Ford_Phase5_U611_DCV_Alpha2 |  |  |  | B | AI-BT | Test Case ID： Version: SOC:20220315_LA_NB_U611_DCVBETA MCU:20220315_LA_NB_U611_DCVBETA Precondition： 1.Power=ON,ACC=On,B+ ON； Steps： 1.进入蓝牙设置页面，配对连接蓝牙设备 2.进入配对详情页面，开启优先设备选项，查看配对列表显示 Actual Result: 2.优先设备未排在第一位 Expected Result: 2.优先设备应显示在第一位 Reproduce Rate：5/5； Recovery： 主机编号：Phase5 屏编号： Comments：
108389 | Resolved | 【Phase V】【U611】【B】【BT 】【5/5】搜索页面长名字的蓝牙设备显示不全. | Ford_Phase5_U611_DCV_Alpha2 | Ford_Phase5_U611_DCV_Beta1 |  |  | B | AI-Setting | Test Case ID： Version: SOC:20220315_LA_NB_U611_DCVBETA MCU:20220315_LA_NB_U611_DCVBETA Precondition： 1.Power=ON,ACC=On,B+ ON； Steps： 1.进入蓝牙设置页面，进入搜索页面，检查搜索到的设备名称显示 Actual Result: 1.搜索页面长名字的蓝牙设备显示不全 Expected Result: 1.长名字的蓝牙设备应…显示 Reproduce Rate：5/5； Recovery： 主机编号：Phase5 屏编号： Comments：
108387 | New | 【Phase V】【U611】【B】【工程模式】后台播放蓝牙音频，运行完Speaker Walk-Around后，音频声音变小，点击音量设置，音量恢复 | Ford_Phase5_U611_DCV_Alpha2 |  |  |  | B | AI-Service | Test Case ID： Version: SOC: 20220315_LA_NB_U611_DCVBETA MCU: 20220315_LA_NB_U611_DCVBETA Precondition： 1.Power=ON,ACC=On,B+ ON； 2.后台播放蓝牙音频 Steps： 1.点击工程模式页面，Bezel Diagnostics-CDC Diagnostics-Speaker Walk-Around，点击SPEAKER_ON Actual Result: 1.运行完Speaker Walk-Around后，音频声音变小，点击音量设置，音量恢复 Expected Result: 1,运行完Speaker Walk-Around后，后台音频音量正常播放 Reproduce Rate：5/5 Recovery： 主机编号：Phase5 屏编号： Comments： log时间点:15:04
108370 | New | [PhaseV][U611][A][Power][5/5]无法进入loadshed 模式 | Ford_Phase5_U611_DCV_Alpha2 |  |  |  | A | Power | Test Case ID： Radio:U611 Version: SOC: 20220315_LA_NB_U611_DCVBETA MCU: 20220315_LA_NB_U611_DCVBETA Connected devices：麦克赛尔 2.0 8GB B+ ON，Bat Vol 13.5v， Steps: 1.发送HS3 $ 423： Batt_Lo_SoC_B = Active Shed_Level_Req = SOON_ENG_OFF Actual Result: 没有进入loadshed模式 Expected Result: 进入loadshed模式 Reproduce Rate:5/5 Recovery:无 主机编号： 屏编号： Comments:
108368 | New | 【Phase V】【U611】【B】【BT 】【5/5】无配对等待和连接过程. | Ford_Phase5_U611_DCV_Alpha2 |  |  |  | B | AI-BT | Test Case ID： Version: SOC:20220315_LA_NB_U611_DCVBETA MCU:20220315_LA_NB_U611_DCVBETA Precondition： 1.Power=ON,ACC=On,B+ ON； Steps： 1.进入蓝牙设置页面，进入搜索页面，点击设备配对 Actual Result: 1.无配对等待和连接过程 Expected Result: 1.应有配对等待和连接过程 Reproduce Rate：5/5； Recovery： 主机编号：Phase5 屏编号： Comments：可查看蓝牙设置UE第6页
108367 | New | [PhaseV][U611][B][Power][5/5]“运输模式”提醒与UI不同 | Ford_Phase5_U611_DCV_Alpha2 |  |  |  | B | Power | Test Case ID： Radio:U611 Version: SOC: 20220315_LA_NB_U611_DCVBETA MCU: 20220315_LA_NB_U611_DCVBETA Connected devices：麦克赛尔 2.0 8GB B+ ON，Bat Vol 13.5v， Steps: 1.HS3 $ 3B2 LifeCycMde_D_Actl = Transport，Ignition_Status=4 run 2.HS3 $ 167 Eng_D_Stat = on 3.查看“运输模式”提醒 Actual Result: “运输模式”提醒居中显示 Expected Result: “运输模式”靠左显示 Reproduce Rate:5/5 Recovery:无 主机编号： 屏编号： Comments:
108366 | New | 【Phase V】【U611】【B】【BT 】【5/5】搜索设备时有新的设备，车机无法搜索到. | Ford_Phase5_U611_DCV_Alpha2 |  |  |  | B | AI-BT | Test Case ID： Version: SOC:20220315_LA_NB_U611_DCVBETA MCU:20220315_LA_NB_U611_DCVBETA Precondition： 1.Power=ON,ACC=On,B+ ON； Steps： 1.进入蓝牙设置页面，进入搜索页面，搜索过程中，有新设备开启蓝牙 Actual Result: 1.无法搜索到该设备 Expected Result: 1.应可以搜索到 Reproduce Rate：5/5； Recovery： 主机编号：Phase5 屏编号： Comments：
108364 | In Progress | [PhaseV][U611][B][Power][5/5]Transport模式下，状态栏和常驻栏依然可以用 | Ford_Phase5_U611_DCV_Alpha2 |  |  |  | B | Power | Test Case ID： Radio:U611 Version: SOC: 20220315_LA_NB_U611_DCVBETA MCU: 20220315_LA_NB_U611_DCVBETA Connected devices：麦克赛尔 2.0 8GB B+ ON，Bat Vol 13.5v， Steps: 1.HS3 $ 3B2 LifeCycMde_D_Actl = Transport，Ignition_Status=4 run 2.HS3 $ 167 Eng_D_Stat = on 3.查看状态栏和常驻栏 Actual Result: 状态栏和常驻栏依然可用 Expected Result: 除空调可用，其他置灰显示 Reproduce Rate:5/5 Recovery:无 主机编号： 屏编号： Comments:
108363 | New | 【Phase V】【U611】【B】【Setting】【5/5】显示设置下页面和功能与实际UI不符 | Ford_Phase5_U611_DCV_Alpha2 |  |  |  | B | AI-Setting | Test Case ID： Version: SOC:20220315_LA_NB_U611_DCVBETA MCU:20220315_LA_NB_U611_DCVBETA Precondition： 1.Power=ON,ACC=On,B+ ON； Steps： 1.设置-显示设置，观察显示设置页面 Actual Result: 1.显示设置下页面和功能与实际UI不符 Expected Result: 1.显示设置与实际UI相符 Reproduce Rate：5/5； Recovery： 主机编号：Phase5 屏编号： Comments：
108358 | In Progress | 【Phase V】【U611MCA】【B】【USB】【5/5】插拔U盘车机端没有Toast提示。 | Ford_Phase5_U611_DCV_Alpha2 |  |  |  | B | AI-USB | Test Case ID： Version: SOC：20220315_LA_NB_U611_DCVBETA_PRO MCU：20220315_LA_NB_U611_DCVBETA_PRO Precondition： 1.车机正常电亮 2.当前车机是U盘模式 Steps： 1.插入U盘 2.拔出U盘 Actual Result: 1.2车机屏幕上没有U插入和拔出弹框提示 Expected Result: 1.2.车机屏幕上应该要有U插入和拔出弹框提示 Reproduce Rate：5/5 Recovery： 主机编号：Phase5 屏编号： Comments：
108355 | New | 【Phase V】【U611】【C】【工程模式】工程模式中，清除日志没有弹出提示框 | Ford_Phase5_U611_DCV_Alpha2 |  |  |  | C | AI-Service | Test Case ID： Version: SOC: 20220315_LA_NB_U611_DCVBETA MCU: 20220315_LA_NB_U611_DCVBETA Precondition： 1.Power=ON,ACC=On,B+ ON； Steps： 1.点击工程模式页面，问题上报页面，关闭log开关，点击清除日志 Actual Result: 1.清除日志没有弹出提示框 Expected Result: 1,清除日志有弹出提示框 Reproduce Rate：5/5 Recovery： 主机编号：Phase5 屏编号： Comments： log时间点:
108354 | Resolved | 【Phase V】【U611】【B】【BT 】【5/5】蓝牙搜索页面进度条和UI不一致。 | Ford_Phase5_U611_DCV_Alpha2 | Ford_Phase5_U611_DCV_Beta1 |  |  | B | AI-Setting | Test Case ID： Version: SOC:20220315_LA_NB_U611_DCVBETA MCU:20220315_LA_NB_U611_DCVBETA Precondition： 1.Power=ON,ACC=On,B+ ON； Steps： 1.进入蓝牙设置页面，进入搜索页面，等待搜索到超过一页的蓝牙设备，滑动屏幕，查看滑动条显示 Actual Result: 1.进度条显示和UI不符 Expected Result: 1.和UI显示一致 Reproduce Rate：5/5； Recovery： 主机编号：Phase5 屏编号： Comments：
108352 | Resolved | 【Phase V】【U611】【B】【BT 】【5/5】配对PIN码页面显示不全 | Ford_Phase5_U611_DCV_Alpha2 | Ford_Phase5_U611_DCV_Beta1 |  |  | B | AI-Setting | Test Case ID： Version: SOC:20220315_LA_NB_U611_DCVBETA MCU:20220315_LA_NB_U611_DCVBETA Precondition： 1.Power=ON,ACC=On,B+ ON； Steps： 1.进入蓝牙设置页面，配对连接蓝牙设备 2.查看配对pin码页面 Actual Result: 2.显示不全 Expected Result: 2.PIN码页面显示正常 Reproduce Rate：5/5； Recovery： 主机编号：Phase5 屏编号： Comments：
108351 | New | 【Phase V】【U611】【B】【Setting】【5/5】互联复位中没有还原智能手机钥匙选项 | Ford_Phase5_U611_DCV_Alpha2 |  |  |  | B | AI-Setting | Test Case ID： Version: SOC:20220315_LA_NB_U611_DCVBETA MCU:20220315_LA_NB_U611_DCVBETA Precondition： 1.Power=ON,ACC=On,B+ ON； Steps： 1.设置-常规设置-复位 2.点击互联复位，观察选项 Actual Result: 2.没有还原智能手机钥匙选项 Expected Result: 2.有还原智能手机钥匙选项并能正常使用 Reproduce Rate：5/5； Recovery： 主机编号：Phase5 屏编号： Comments：
108349 | New | 【Phase V】【U611】【B】【DLNA 】【5/5】收起列表再次进入时依然显示列表 | Ford_Phase5_U611_DCV_Alpha2 |  |  |  | B | DLNA | Test Case ID： Version: SOC:20220315_LA_NB_U611_DCVBETA MCU:20220315_LA_NB_U611_DCVBETA Precondition： 1.Power=ON,ACC=On,B+ ON； Steps： 1.系统设置 2.媒体投射 3.手机热点模式 4.点击icon图标 Actual Result: 1.收起列表下再次进入还是显示热点列表 Expected Result: 1.icon图标向上列表展开，向下列表收起 Reproduce Rate：5/5； Recovery： 主机编号：Phase5 屏编号： Comments：车机时间点 16：15
108346 | Resolved | 【Phase V】【U611】【B】【BT 】【5/5】配对的长名字的蓝牙设备名字和优先重叠 | Ford_Phase5_U611_DCV_Alpha2 | Ford_Phase5_U611_DCV_Beta1 |  |  | B | AI-Setting | Test Case ID： Version: SOC:20220315_LA_NB_U611_DCVBETA MCU:20220315_LA_NB_U611_DCVBETA Precondition： 1.Power=ON,ACC=On,B+ ON； Steps： 1.进入蓝牙设置页面，配对连接蓝牙设备（该蓝牙名字较长） 2.进入配对设备列表查看 Actual Result: 2.蓝牙名字和优先显示重叠 Expected Result: 2.不应出现重叠现象 Reproduce Rate：5/5； Recovery： 主机编号：Phase5 屏编号： Comments：
108345 | New | 【Phase V】【U611】【B】【工程模式】工程模式中没有Security: Root Detect， LIN Diagnostics??，I2C over LVDS Diagnostics功能 | Ford_Phase5_U611_DCV_Alpha2 |  |  |  | B | AI-Service | Test Case ID： Version: SOC: 20220315_LA_NB_U611_DCVBETA MCU: 20220315_LA_NB_U611_DCVBETA Precondition： 1.Power=ON,ACC=On,B+ ON； Steps： 1.点击工程模式页面，查看 Actual Result: 1.工程模式页面没有Security: Root Detect， LIN Diagnostics??，I2C over LVDS Diagnostics功能 Expected Result: 1,工程模式页面有Security: Root Detect， LIN Diagnostics??，I2C over LVDS Diagnostics功能 Reproduce Rate：5/5 Recovery： 主机编号：Phase5 屏编号： Comments： log时间点:
108344 | Resolved | 【Phase V】【U611】【B】【BT 】【5/5】后台下载失败的提示语显示不全 | Ford_Phase5_U611_DCV_Alpha2 | Ford_Phase5_U611_DCV_Beta |  |  | B | AI-BT | Test Case ID： Version: SOC:20220315_LA_NB_U611_DCVBETA MCU:20220315_LA_NB_U611_DCVBETA Precondition： 1.Power=ON,ACC=On,B+ ON； Steps： 1.进入蓝牙设置页面，配对连接蓝牙设备huaweimate9 pro 2.后台正在下载通讯录时，关闭蓝牙，查看失败提示有显示 Actual Result: 2.提示语显示不全 Expected Result: 2.提示语显示正常 Reproduce Rate：5/5； Recovery： 主机编号：Phase5 屏编号： Comments：
108343 | In Progress | 【Phase V】【U611】【A】【BT 】【5/5】车机端取消勾选自动下载通讯录，通讯录仍被自动下载 | Ford_Phase5_U611_DCV_Alpha2 |  |  |  | A | AI-BT | Test Case ID： Version: SOC:20220315_LA_NB_U611_DCVBETA MCU:20220315_LA_NB_U611_DCVBETA Precondition： 1.Power=ON,ACC=On,B+ ON； Steps： 1.进入蓝牙设置页面，配对连接蓝牙设备，连接成功页面，取消勾选自动下载通讯录选项 2.进入蓝牙电话通讯录页面查看 Actual Result: 2.联系人自动被下载 Expected Result: 2.应有手动下载的选项 Reproduce Rate：5/5； Recovery： 主机编号：Phase5 屏编号： Comments：车机时间点09:01
108342 | New | 【Phase V】【U611】【B】【DLNA 】【5/5】媒体投射没有设备名称 | Ford_Phase5_U611_DCV_Alpha2 |  |  |  | B | DLNA | Test Case ID： Version: SOC:20220315_LA_NB_U611_DCVBETA MCU:20220315_LA_NB_U611_DCVBETA Precondition： 1.Power=ON,ACC=On,B+ ON； Steps： 1.系统设置 1.媒体投射 Actual Result: 1.没有设备名称显示 Expected Result: 1.有设备名称显示 Reproduce Rate：5/5； Recovery： 主机编号：Phase5 屏编号： Comments：车机时间点 15：41
108341 | New | 【Phase V】【U611】【B】【Setting】【5/5】互联复位中的wifi热点复位，点击继续后冻在恢复出场设置的弹窗中 | Ford_Phase5_U611_DCV_Alpha2 |  |  |  | B | AI-Setting | Test Case ID： Version: SOC:20220315_LA_NB_U611_DCVBETA MCU:20220315_LA_NB_U611_DCVBETA Precondition： 1.Power=ON,ACC=On,B+ ON； Steps： 1.设置-常规设置-复位 2.点击互联复位-wifi热点复位，点击继续 Actual Result: 2.一直在恢复出场设置的弹窗中 Expected Result: 2.wifi热点恢复成功 Reproduce Rate：5/5； Recovery： 主机编号：Phase5 屏编号： Comments：
108340 | Resolved | 【Phase V】【U611】【B】【BT 】【5/5】通话记录连续的通话前一通被替换，导致不会有数量显示. | Ford_Phase5_U611_DCV_Alpha2 | Ford_Phase5_U611_DCV_Beta |  |  | B | AI-BT | Test Case ID： Version: SOC:20220315_LA_NB_U611_DCVBETA MCU:20220315_LA_NB_U611_DCVBETA Precondition： 1.Power=ON,ACC=On,B+ ON； Steps： 1.进入蓝牙设置页面，配对连接蓝牙设备 2.进入蓝牙电话，连续拨出或者接听两个电话查看通话记录显示 Actual Result: 2.连续的通话前一通被替换，导致不会有数量显示. Expected Result: 2.应显示通话数量 Reproduce Rate：5/5； Recovery： 主机编号：Phase5 屏编号： Comments：
108339 | Deferred | 【Phase V】【U611】【B】【工程模式】工程模式中，TCU Diagnostics,ECG Diagnostics里面的功能显示与需求文档不一致 | Ford_Phase5_U611_DCV_Alpha2 |  |  |  | B | AI-Service | Test Case ID： Version: SOC: 20220315_LA_NB_U611_DCVBETA MCU: 20220315_LA_NB_U611_DCVBETA Precondition： 1.Power=ON,ACC=On,B+ ON； Steps： 1.点击工程模式页面，Bezel Diagnostics-TCU Diagnostics/ECG Diagnostics 2.查看TCU Diagnostics,ECG Diagnostics里面的功能显示 Actual Result: 1.TCU Diagnostics,ECG Diagnostics里面的功能显示与需求文档不一致 Expected Result: 1,TCU Diagnostics,ECG Diagnostics里面的功能显示与需求文档一致 Reproduce Rate：5/5 Recovery： 主机编号：Phase5 屏编号： Comments： log时间点:
108335 | Resolved | 【Phase V】【U611】【B】【BT 】【5/5】前台同步通讯录失败弹窗显示异常 | Ford_Phase5_U611_DCV_Alpha2 | Ford_Phase5_U611_DCV_Beta |  |  | B | AI-BT | Test Case ID： Version: SOC:20220315_LA_NB_U611_DCVBETA MCU:20220315_LA_NB_U611_DCVBETA Precondition： 1.Power=ON,ACC=On,B+ ON； Steps： 1.进入蓝牙设置页面，配对连接蓝牙设备 2.进入通讯录页面，当通讯录同步过程中，关闭手机蓝牙，查看失败弹窗显示 Actual Result: 2.弹窗显示异常 Expected Result: 2.和UI显示一致 Reproduce Rate：5/5； Recovery： 主机编号：Phase5 屏编号： Comments：
108333 | Resolved | 【Phase V】【U611】【B】【BT 】【5/5】通话记录日期显示不全 | Ford_Phase5_U611_DCV_Alpha2 | Ford_Phase5_U611_DCV_Beta |  |  | B | AI-BT | Test Case ID： Version: SOC:20220315_LA_NB_U611_DCVBETA MCU:20220315_LA_NB_U611_DCVBETA Precondition： 1.Power=ON,ACC=On,B+ ON； Steps： 1.进入蓝牙设置页面，配对连接蓝牙设备 2.等待通话记录同步完成，查看通话记录页面显示 Actual Result: 1.通话记录日期显示不全 Expected Result: 1.通话记录日期显示完全 Reproduce Rate：5/5； Recovery： 主机编号：Phase5 屏编号： Comments：
108330 | New | 【Phase V】【U611】【A】【BT 】【5/5】从allapp进入任意应用后再点击all app按钮页面会抖动 | Ford_Phase5_U611_DCV_Alpha2 |  |  |  | B | HMI | Test Case ID： Version: SOC:20220315_LA_NB_U611_DCVBETA MCU:20220315_LA_NB_U611_DCVBETA Precondition： 1.Power=ON,ACC=On,B+ ON； Steps： 1.从allapp进入任意应用，再点击all app按钮 Actual Result: 1.页面会抖动 Expected Result: 1.页面显示正常 Reproduce Rate：5/5； Recovery： 主机编号：Phase5 屏编号： Comments：车机时间点8:27
108328 | New | 【Phase V】【U611】【B】【Setting】【5/5】复位设置中点击系统复位，点击继续后一直在恢复出场设置的弹窗中 | Ford_Phase5_U611_DCV_Alpha2 |  |  |  | B | AI-Setting | Test Case ID： Version: SOC:20220315_LA_NB_U611_DCVBETA MCU:20220315_LA_NB_U611_DCVBETA Precondition： 1.Power=ON,ACC=On,B+ ON； Steps： 1.设置-常规设置-复位 2.点击系统复位，点击继续 Actual Result: 2.一直在恢复出场设置的弹窗中 Expected Result: 2.恢复出厂设置成功并重启 Reproduce Rate：5/5； Recovery： 主机编号：Phase5 屏编号： Comments： log时间点：15:22
108327 | New | 【Phase V】【U611】【B】【工程模式】工程模式里的EFP/ICP Diagnostic页面中所有选项后面没有数值 | Ford_Phase5_U611_DCV_Alpha2 |  |  |  | B | AI-Service | 描述 Test Case ID： Version: SOC: 20220315_LA_NB_U611_DCVBETA MCU: 20220315_LA_NB_U611_DCVBETA Precondition： 1.Power=ON,ACC=On,B+ ON； Steps： 1.点击工程模式页面，Bezel Diagnostics-EFP/ICP Diagnostic 2.查看EFP/ICP Diagnostic页面所有选项 Actual Result: 1.EFP/ICP Diagnostic页面中所有选项后面没有数值 Expected Result: 1,EFP/ICP Diagnostic页面中所有选项后面有数值 Reproduce Rate：5/5 Recovery： 主机编号：Phase5 屏编号： Comments： log时间点:
108326 | Resolved | 【Phase V】【U611MCA】【B】【Upgrade】【5/5】升级拷贝和升级安装中拔掉U盘，车机屏幕会从升级界面闪退。 | Ford_Phase5_U611_DCV_Alpha2 | Ford_Phase5_U611_DCV_Beta1 |  |  | B | Upgrade | Test Case ID： Version: SOC：20220315_LA_NB_U611_DCVBETA_PRO MCU：20220315_LA_NB_U611_DCVBETA_PRO Precondition： 1.当前版本为DCVBETA 2.U盘中存在DCVBETA Steps： 1.插入U盘 2.进入系统设置-关于-软件版本连续点击7次-软件更新-OS Update 3.升级拷贝进度条出现，拔出U盘 4.升级安装进度条出现，拔出U盘 Actual Result: 3.闪退到Home页面 4.闪退到系统设置页面 Expected Result: 3.4.不应该出现闪退 Reproduce Rate：5/5 Recovery： 主机编号：Phase5 屏编号： Comments： log时间点：升级拷贝进度条出现，拔出U盘:2022/3/16/ 15:25 log时间点：升级安装进度条出现，拔出U盘:2022/3/16/ 16:16
108323 | New | 【Phase V】【U611】【A】【Launcher 】【5/5】副驾随心听未集成 | Ford_Phase5_U611_DCV_Alpha2 |  |  |  | A | AI-Launcher | Test Case ID： Version: SOC:20220315_LA_NB_U611_DCVBETA MCU:20220315_LA_NB_U611_DCVBETA Precondition： 1.Power=ON,ACC=On,B+ ON； Steps： 1.副驾随心听未集成,进入副驾随心听显示的是主驾随心听页面 Actual Result: 1.副驾随心听未集成,进入副驾随心听显示的是主驾随心听页面 Expected Result: 1.副驾和主驾随心听单独显示 Reproduce Rate：5/5； Recovery： 主机编号：Phase5 屏编号： Comments：
108321 | Deferred | 【Phase V】【U611】【B】【工程模式】工程模式里的DSP Diagnostic页面中所有选项后面没有数值 | Ford_Phase5_U611_DCV_Alpha2 |  |  |  | B | AI-Service | 描述 Test Case ID： Version: SOC: 20220315_LA_NB_U611_DCVBETA MCU: 20220315_LA_NB_U611_DCVBETA Precondition： 1.Power=ON,ACC=On,B+ ON； Steps： 1.点击工程模式页面，Bezel Diagnostics-DSP Diagnostic 2.查看DSP Diagnostic所有选项 Actual Result: 1.DSP Diagnostic页面中所有选项后面没有数值 Expected Result: 1.DSP Diagnostic页面中所有选项后面有数值 Reproduce Rate：5/5 Recovery： 主机编号：Phase5 屏编号： Comments： log时间点:
108320 | Resolved | 【Phase V】【U611】【B】【BT 】【1/5】播放蓝牙音乐时切换到其他页面再返回蓝牙音乐会断续 | Ford_Phase5_U611_DCV_Alpha2 | Ford_Phase5_U611_DCV_Beta1 |  |  | B | AI-BT | Test Case ID： Version: SOC:20220315_LA_NB_U611_DCVBETA MCU:20220315_LA_NB_U611_DCVBETA Precondition： 1.Power=ON,ACC=On,B+ ON； Steps： 1.进入蓝牙设置页面，配对连接蓝牙设备 2.进入随心听，播放蓝牙音乐，按home键或all app键退出随心听，再次点击随心听进入蓝牙音乐 Actual Result: 2.播放的音乐继续播放但无声音 Expected Result: 2.播放的音乐声音正常 Reproduce Rate：1/5； Recovery： 主机编号：Phase5 屏编号： Comments：8:12
108319 | New | 【Phase V】【U611】【A】【DLNA 】【5/5】手机连接不上车辆热点模式 | Ford_Phase5_U611_DCV_Alpha2 |  |  |  | A | DLNA | Test Case ID： Version: SOC:20220315_LA_NB_U611_DCVBETA MCU:20220315_LA_NB_U611_DCVBETA Precondition： 1.Power=ON,ACC=On,B+ ON； Steps： 1.媒体投射开启 2.选择车辆热点模式 3.手机连接车辆热点 Actual Result: 1.手机连接不上车辆热点模式 Expected Result: 1.手机可以连接上车辆热点模式 Reproduce Rate：5/5； Recovery： 主机编号：Phase5 屏编号： Comments：车机时间点 15：06
108318 | Resolved | 【Phase V】【U611】【B】【BT 】【1/10】播放蓝牙音乐时切换到其他页面再返回蓝牙音乐无声. | Ford_Phase5_U611_DCV_Alpha2 | Ford_Phase5_U611_DCV_Beta1 |  |  | B | AI-BT | Test Case ID： Version: SOC:20220315_LA_NB_U611_DCVBETA MCU:20220315_LA_NB_U611_DCVBETA Precondition： 1.Power=ON,ACC=On,B+ ON； Steps： 1.进入蓝牙设置页面，配对连接蓝牙设备 2.进入随心听，播放蓝牙音乐，按home键或all app键退出随心听，再次点击随心听进入蓝牙音乐 Actual Result: 2.播放的音乐继续播放但无声音 Expected Result: 2.播放的音乐声音正常 Reproduce Rate：1/10； Recovery： 主机编号：Phase5 屏编号： Comments：8:05
108315 | New | [PhaseV][U611][B][Power][5/5]Sleep下，短按Power键（2s）进不了EP | Ford_Phase5_U611_DCV_Alpha2 |  |  |  | B | Power | Test Case ID： Radio:U611 Version: SOC: 20220315_LA_NB_U611_DCVBETA MCU: 20220315_LA_NB_U611_DCVBETA Connected devices：麦克赛尔 2.0 8GB B+ ON，Bat Vol 13.5v， Steps: 1.HS3 $3B2 Ignition_Status=1 off & delay_Accy=0 off（断开CAN，进入Sleep） 2.短按Power键 Actual Result: 车机依然在Sleep下，没有进入EP Expected Result: 进入EP Reproduce Rate:5/5 Recovery:无 主机编号： 屏编号： Comments:
108313 | In Progress | 【Phase V】【U611】【B】【工程模式】工程模式里的BT test mode里面的功能与需求文档不一致 | Ford_Phase5_U611_DCV_Alpha2 |  |  |  | B | AI-Service | 描述 Test Case ID： Version: SOC: 20220315_LA_NB_U611_DCVBETA MCU: 20220315_LA_NB_U611_DCVBETA Precondition： 1.Power=ON,ACC=On,B+ ON； Steps： 1.点击工程模式页面，Bezel Diagnostics-CDC Diagnostics-BT test mode 2.查看BT test mode页面功能显示 Actual Result: 1.工程模式里的BT test mode里面的功能与需求文档不一致 Expected Result: 1.工程模式里的BT test mode里面的功能与需求文档一致 Reproduce Rate：5/5 Recovery： 主机编号：Phase5 屏编号： Comments： log时间点:
108311 | In Progress | 【Phase V】【U611】【B】【DLNA 】【5/5】媒体投射音频专辑图片与进度条重叠 | Ford_Phase5_U611_DCV_Alpha2 |  |  |  | B | DLNA | Test Case ID： Version: SOC:20220315_LA_NB_U611_DCVBETA MCU:20220315_LA_NB_U611_DCVBETA Precondition： 1.Power=ON,ACC=On,B+ ON； Steps： 1.媒体投射开启 2.车机连接手机热点投射音频 Actual Result: 1.媒体投射音频专辑图片与进度条重叠 Expected Result: 1.页面显示正常符合UI Reproduce Rate：5/5； Recovery： 主机编号：Phase5 屏编号： Comments：车机时间点
108309 | Resolved | 【Phase V】【U611】【B】【BT 】【1/5】关闭蓝牙后，蓝牙音乐页面显示空白页面 | Ford_Phase5_U611_DCV_Alpha2 | Ford_Phase5_U611_DCV_Beta1 |  |  | B | AI-BT | Test Case ID： Version: SOC:20220315_LA_NB_U611_DCVBETA MCU:20220315_LA_NB_U611_DCVBETA Precondition： 1.Power=ON,ACC=On,B+ ON； Steps： 1.进入蓝牙设置页面，配对连接蓝牙设备vivo z5x 2.进入随心听，蓝牙音乐，点击蓝牙设置，关闭蓝牙，返回到随心听蓝牙音乐页面 Actual Result: 2.页面显示空白 Expected Result: 2.应显示未连接蓝牙页面 Reproduce Rate：1/5； Recovery： 主机编号：Phase5 屏编号： Comments：车机时间点7:55
108308 | Resolved | 【Phase V】【U611】【B】【BT 】【1/5】关闭蓝牙后，蓝牙音乐页面仍显示连接的设备 | Ford_Phase5_U611_DCV_Alpha2 | Ford_Phase5_U611_DCV_Beta1 |  |  | B | AI-BT | Test Case ID： Version: SOC:20220315_LA_NB_U611_DCVBETA MCU:20220315_LA_NB_U611_DCVBETA Precondition： 1.Power=ON,ACC=On,B+ ON； Steps： 1.进入蓝牙设置页面，配对连接蓝牙设备vivo z5x 2.进入随心听，蓝牙音乐，点击蓝牙设置，关闭蓝牙，返回到随心听蓝牙音乐页面 Actual Result: 2.仍显示连接设备页面 Expected Result: 2.应显示未连接蓝牙页面 Reproduce Rate：1/5； Recovery： 主机编号：Phase5 屏编号： Comments：车机时间点9:50
108307 | Resolved | 【Phase V】【U611】【B】【工程模式】需求文档已经划掉该功能，工程模式应应没有Radio Signal Strength，Turner Reception功能 | Ford_Phase5_U611_DCV_Alpha2 | Ford_Phase5_U611_DCV_Beta1 |  |  | B | AI-Service | Test Case ID： Version: SOC: 20220315_LA_NB_U611_DCVBETA MCU: 20220315_LA_NB_U611_DCVBETA Precondition： 1.Power=ON,ACC=On,B+ ON； Steps： 1.点击工程模式页面，Bezel Diagnostics-CDC Diagnostics 2.查看CDC Diagnostics页面 Actual Result: 1.CDC Diagnostics页面中有Radio Signal Strength，Turner Reception功能 Expected Result: 1.CDC Diagnostics页面没有有Radio Signal Strength，Turner Reception功能 Reproduce Rate：5/5 Recovery： 主机编号：Phase5 屏编号： Comments： log时间点:
108306 | New | 【Phase V】【U611】【B】【Setting】【5/5】常规设置中点击关于修改设备名称并保存，设备名称没有同步更新到蓝牙和热点 | Ford_Phase5_U611_DCV_Alpha2 |  |  |  | B | AI-Setting | Test Case ID： Version: SOC:20220315_LA_NB_U611_DCVBETA MCU:20220315_LA_NB_U611_DCVBETA Precondition： 1.Power=ON,ACC=On,B+ ON； Steps： 1.设置-常规设置，点击关于 2.修改设备名称并保存 3.观察蓝牙名称和热点名称 Actual Result: 3.蓝牙名称和热点名称没有同步更新成修改的名称 Expected Result: 3.蓝牙名称和热点名称同步更新成修改的名称 Reproduce Rate：5/5； Recovery： 主机编号：Phase5 屏编号： Comments： log时间点：14:43
108300 | New | 【Phase V】【U611】【A】【5/5】车机中无百度地图应用. | Ford_Phase5_U611_DCV_Alpha2 |  |  |  | A | AI-Navigation | Test Case ID： Radio:U611 Version: SOC: 20220315_LA_NB_U611_DCVBETA MCU: 20220315_LA_NB_U611_DCVBETA Precondition： 1.Power=ON,ACC=On,B+ ON； Steps： 1.进入所有应用界面 2.查看所有的应用 Actual Result: 2.无百度地图应用 Expected Result: 2.应该有百度地图应用. Reproduce Rate：5/5 Recovery： 主机编号：Phase5 屏编号： Comments：
108299 | Deferred | 【Phase V】【U611】【A】【Launcher 】【5/5】分屏下所有的功能无法使用 | Ford_Phase5_U611_DCV_Alpha2 |  | Ford_Phase5_U611_DCV_Beta1 |  | A | AI-Launcher | Test Case ID： Version: SOC:20220315_LA_NB_U611_DCVBETA MCU:20220315_LA_NB_U611_DCVBETA Precondition： 1.Power=ON,ACC=On,B+ ON； Steps： 1.下拉状态栏，打开分屏，点击分屏下功能 Actual Result: 1.所有的功能都无法使用 Expected Result: 1.分屏下功能正常 Reproduce Rate：5/5； Recovery： 主机编号：Phase5 屏编号： Comments：
108298 | New | 【Phase V】【U611】【A】【5/5】账号无法登陆. | Ford_Phase5_U611_DCV_Alpha2 |  |  |  | A | AI-CVPP | Test Case ID： Radio:U611 Version: SOC: 20220315_LA_NB_U611_DCVBETA MCU: 20220315_LA_NB_U611_DCVBETA Precondition： 1.Power=ON,ACC=On,B+ ON； Steps： 1.扫码登陆账号 Actual Result: 1.账号无法登陆 Expected Result: 2.账号 Reproduce Rate：5/5 Recovery： 主机编号：Phase5 屏编号： Comments：
108297 | In Progress | 【Phase V】【U611】【B】【工程模式】工程模式里的CDC Wi-Fi Settings页面子功能不能用，后面也没有数值显示 | Ford_Phase5_U611_DCV_Alpha2 |  |  |  | B | AI-Service | Test Case ID： Version: SOC: 20220315_LA_NB_U611_DCVBETA MCU: 20220315_LA_NB_U611_DCVBETA Precondition： 1.Power=ON,ACC=On,B+ ON； Steps： 1.点击工程模式页面，Bezel Diagnostics-CDC Diagnostics-Wi-Fi Settings Actual Result: 1.Wi-Fi Settings页面，子功能不能使用，后面没有数值显示 Expected Result: 1.Wi-Fi Settings页面，子功能正常使用，后面有数值显示 Reproduce Rate：5/5 Recovery： 主机编号：Phase5 屏编号： Comments： log时间点:
108295 | Resolved | 【Phase V】【U611】【B】【BT 】【5/5】歌曲名字显示不全 | Ford_Phase5_U611_DCV_Alpha2 | Ford_Phase5_U611_DCV_Beta1 |  |  | B | AI-BT | Test Case ID： Version: SOC:20220315_LA_NB_U611_DCVBETA MCU:20220315_LA_NB_U611_DCVBETA Precondition： 1.Power=ON,ACC=On,B+ ON； Steps： 1.进入蓝牙设置页面，连接蓝牙设备 2.进入随心听，蓝牙音乐，播放长名字的歌曲，查看歌曲名显示 Actual Result: 2.显示不全 Expected Result: 2.超过字数的应…代替 Reproduce Rate：5/5； Recovery： 主机编号：Phase5 屏编号： Comments：
108293 | Deferred | [PhaseV][U611][A][Power][5/5]进入standby，车机未黑屏 | Ford_Phase5_U611_DCV_Alpha2 |  | Ford_Phase5_U611_DCV0 |  | A | Power | Test Case ID： Radio:U611 Version: SOC: 20220315_LA_NB_U611_DCVBETA MCU: 20220315_LA_NB_U611_DCVBETA Connected devices：Power=ON,ACC=On,B+ ON， Steps: 1.Ignition_Status=1 off & delay_Accy=0 off Actual Result: 车机未黑屏 Expected Result:车机需黑屏 Reproduce Rate:5/5 Recovery: 主机编号： 屏编号： Comments:
108292 | Resolved | 【Phase V】【U611】【B】【BT 】【5/5】ID3显示为未知，且无进度时蓝牙音乐页面下方按钮未置灰. | Ford_Phase5_U611_DCV_Alpha2 | Ford_Phase5_U611_DCV_Beta1 |  |  | B | AI-BT | Test Case ID： Version: SOC:20220315_LA_NB_U611_DCVBETA MCU:20220315_LA_NB_U611_DCVBETA Precondition： 1.Power=ON,ACC=On,B+ ON； Steps： 1.进入蓝牙设置页面，连接蓝牙设备 2.进入随心听，蓝牙音乐，查看未知页面下方控件显示 Actual Result: 2.未置灰显示 Expected Result: 1.应置灰显示 Reproduce Rate：5/5； Recovery： 主机编号：Phase5 屏编号： Comments：
108290 | New | 【Phase V】【U611】【B】【BT Settings】【5/5】蓝牙名称默认为空. | Ford_Phase5_U611_DCV_Alpha2 |  |  |  | B | AI-Setting | Test Case ID： Version: SOC:20220315_LA_NB_U611_DCVBETA MCU:20220315_LA_NB_U611_DCVBETA Precondition： 1.Power=ON,ACC=On,B+ ON； Steps： 1.进入蓝牙设置页面，查看蓝牙名称显示 Actual Result: 1.显示为空无默认名称显示 Expected Result: 1.应显示默认名称 Reproduce Rate：5/5； Recovery： 主机编号：Phase5 屏编号： Comments：
108289 | Deferred | 【Phase V】【U611】【A】【Setting】【5/5】系统设置中点击搜索按钮无法打开 | Ford_Phase5_U611_DCV_Alpha2 |  | Ford_Phase5_U611_DCV0 |  | A | AI-Setting | Test Case ID： Version: SOC: 20220315_LA_NB_U611_DCVBETA MCU: 20220315_LA_NB_U611_DCVBETA Precondition： 1.Power=ON,ACC=On,B+ ON； Steps： 1.系统设置页面 2.点击系统设置旁边的搜索按钮 Actual Result: 1.无法进入搜索页面 Expected Result: 1.进入搜索页面并打开输入法 Reproduce Rate：5/5 Recovery： 主机编号：Phase5 屏编号： Comments： log时间点：08：07
108288 | Deferred | 【Phase V】【U611】【A】【5/5】通过DET将Smart DSP配置成Revel，车机没有声音. | Ford_Phase5_U611_DCV_Alpha2 |  | Ford_Phase5_U611_DCV0 |  | A | AI-Audio | Test Case ID： Radio:U611 Version: SOC: 20220315_LA_NB_U611_DCVBETA MCU: 20220315_LA_NB_U611_DCVBETA Precondition： 1.Power=ON,ACC=On,B+ ON； Steps： 1.通过DET将Smart DSP配置成Revel 2.播放多媒体 Actual Result: 2.车机没有声音. Expected Result: 2.应该有声音. Reproduce Rate：5/5 Recovery： 主机编号：Phase5 屏编号： Comments：
108286 | In Progress | 【Phase V】【U611】【A】【Launcher】【5/5】Launcher页面所有Widget的都无法使用 | Ford_Phase5_U611_DCV_Alpha2 |  |  |  | A | AI-Launcher | Test Case ID： Version: SOC:20220315_LA_NB_U611_DCVBETA MCU:20220315_LA_NB_U611_DCVBETA Precondition： 1.Power=ON,ACC=On,B+ ON； Steps： 1.Launcher页面所有Widget的都无法使用 Actual Result: 1.所有Widget的都无法使用 Expected Result: 1.Widget可以正常使用 Reproduce Rate：5/5； Recovery： 主机编号：Phase5 屏编号： Comments：
108284 | In Progress | 【Phase V】【U611】【B】【工程模式】工程模式里的 Location Information页面所有子功能后面没有数据显示 | Ford_Phase5_U611_DCV_Alpha2 |  |  |  | B | AI-Service | Test Case ID： Version: SOC: 20220315_LA_NB_U611_DCVBETA MCU: 20220315_LA_NB_U611_DCVBETA Precondition： 1.Power=ON,ACC=On,B+ ON； Steps： 1.点击工程模式页面，Bezel Diagnostics-CDC Diagnostics- Location Information 2. 查看Location Information子功能选项 Actual Result: 1. Location Information页面所有子功能后面没有数据显示 Expected Result: 1. Location Information页面所有子功能后面有数据显示 Reproduce Rate：5/5 Recovery： 主机编号：Phase5 屏编号： Comments： log时间点:
108283 | New | [PhaseV][U611][top][360][5/5]进不了倒车 | Ford_Phase5_U611_DCV_Alpha2 |  |  |  | Top | AI-Camera | Test Case ID： Radio:U611 Version: SOC: 20220315_LA_NB_U611_DCVBETA MCU: 20220315_LA_NB_U611_DCVBETA Connected devices：Iphone 7P 11.2.5（15D60） B+ ON，Bat Vol 13.5v， Steps: 1.Ignition_Status=run 2.车辆档位切换为R档 (0x230GearLvrPos_D_Actl=0x01 0X176 GearPos_D_Trg=0xE) Actual Result: 车机无反应 Expected Result: 进入倒车 Reproduce Rate:5/5 Recovery:无 主机编号： 屏编号： Comments:
108281 | New | 【Phase V】【U611】【B】【工程模式】工程模式里的CDC Diagnostics页面中Configuration Status页面中内容延迟显示 | Ford_Phase5_U611_DCV_Alpha2 |  |  |  | B | AI-Service | Test Case ID： Version: SOC: 20220315_LA_NB_U611_DCVBETA MCU: 20220315_LA_NB_U611_DCVBETA Precondition： 1.Power=ON,ACC=On,B+ ON； Steps： 1.点击工程模式页面，Bezel Diagnostics-CDC Diagnostics-Configuration status Actual Result: 1.搜索框下面内容超2s延迟显示 Expected Result: 1.搜索框下面内容超1s内显示 Reproduce Rate：5/5 Recovery： 主机编号：Phase5 屏编号： Comments： log时间点:
108273 | Resolved | 【Phase V】【U611】【B】【工程模式】工程模式里的Software Versions页面中Boot0 Version和Boot1 Version选项后面没有值 | Ford_Phase5_U611_DCV_Alpha2 | Ford_Phase5_U611_DCV_Beta1 |  |  | B | AI-Service | Test Case ID： Version: SOC: 20220315_LA_NB_U611_DCVBETA MCU: 20220315_LA_NB_U611_DCVBETA Precondition： 1.Power=ON,ACC=On,B+ ON； Steps： 1.点击工程模式页面，Bezel Diagnostics-CDC Diagnostics-Software Versions 2.下滑查看Boot0 Version和Boot1 Version选项 Actual Result: 1.工程模式里的Software Versions页面中Boot0 Version和Boot1 Version选项后面没有值 Expected Result: 1.工程模式里的Software Versions页面中Boot0 Version和Boot1 Version选项后面有值 Reproduce Rate：5/5 Recovery： 主机编号：Phase5 屏编号： Comments： log时间点:
108268 | In Progress | [PhaseV][U611][B][工程模式][5/5]工程模式，Software Versions里QNX Version,MCU Version,CCPU Software Version显示为null | Ford_Phase5_U611_DCV_Alpha2 |  |  |  | B | AI-Service | Test Case ID： Version: SOC: 20220315_LA_NB_U611_DCVBETA MCU: 20220315_LA_NB_U611_DCVBETA Power=ON,ACC=On,B+ ON，Bat Vol 13.5v Steps: 1、进入工程模式，点击Bezel Diagnoses-CDC Diagnostics-Software Versions； 2、检测QNX Version,MCU Version,CCPU Software Version Actual Result: QNX Version,MCU Version,CCPU Software Version显示为null Expected Result: QNX Version,MCU Version,CCPU Software Version显示正常 Reproduce Rate:5/5 Recovery:无 主机编号： 屏编号： Comments:
108267 | In Progress | 【Phase V】【U611】【B】【工程模式】【5/5】CDC Part Numbers中部分序列不显示值，显示null | Ford_Phase5_U611_DCV_Alpha2 |  |  |  | B | AI-Service | Test Case ID： Version: SOC: 20220315_LA_NB_U611_DCVBETA MCU: 20220315_LA_NB_U611_DCVBETA Precondition： 1、IGN=ON,Delay Acc =ON; Steps： Open Engineering Mode 1、点击Bezel Diagnoses-AHU Diagnostics-CDC Part Numbers； 2、Check Calibration PN; 3、Check ANC PN ； Actual Result: 显示null Expected Result: 1、Calibration PN显示正常并正确； 2、 ANC PN 显示正常并正确； Reproduce Rate：5/5 Recovery： 主机编号： 屏编号： Comments： log时间点：