## Cover
NJTC-SwFT-TM-04 Software Function Test Report | [5 empty] | Version: | 1.0
延锋伟世通电子科技(南京)有限公司
Software Function Test Report
软件功能测试报告
| Project Name | 29662-CAF-U611-IC
| EP ID | #29662
| Ver. 版本 | Date 发布日期 | Author 作者 | Change Description 变更描述 （包括变更来源和变更内容） | Approvers 批准人 | Status 文档状态 （Draft/Released/Expired）
| V1.0 | 2022-07-14 | Yan Wenzheng | A Sample test report for vDCV0 | Niu Kai | Released
资产分类：B
YanFeng Visteon Electronics Technology (Nanjing) Co., Ltd

## Redmine-缺陷等级定义 (hidden)
缺陷等级定义参考《NJTC-TST-WI-08 Defects Management Work Instruction》
DI
Top | A | B | C
1.能或不可能恢复的死机，黑屏，系统崩溃等致命错误； | 1.指针严重不平滑，报警声音或信息差异较大，LCD显示或字符严重异常； | 1.不满足SRD要求的非主要逻辑功能； | 1.在不常用功能中出现的或有几率的不太严重的问题；
2.不管概率多少的死机，黑屏，系统崩溃等致命错误； | 2.ODO自动或Knob清零或不累计； | 2.常用功能中不太严重的问题； | 2.SRD未说明但可推出且确认是问题的软件问题以及一些细小的软件问题，如一些小的误差等；
3.在常用功能中出现较为的严重问题； | 3.主要逻辑功能不满足SRD要求； | 3.较多LCD字符显示错误，指针在某些位置不平滑，校表后指针指示仍然很不准确，背光闪烁，仪表输出不正确，误差太大等； | 3.从纯软件来说是问题但在实车上几乎不会出现且不太严重的问题；
4.可能会导致安全事故，生命财产安全等问题（即使只出现一次）； | 4.在不常用功能中出现的特别严重的问题; | 4.功能不符常理的错误以及一些会引起客户抱怨的问题； | 4.LCD字符显示不合规范，如字体，位置等；
5.功能完全不符合SRD的要求； | 5.仪表输出不正确可影响到整车其它模块； | 5.不太明显的LCD字符显示错误，指针不太准确或不太平滑，较大的误差（如TC，ODO，clock等），报警声音或信息有部分差异等； | 5.SRD定义不明，需要经过上下文仔细推敲才可能得出正确结论的描述等；
6.通信错误； | 6.背光闪烁及在白天和夜晚模式没有明显区别； | 6.经过确认后依然存在的SRD错误，以及发现的软件问题中，经过讨论，需要更改SRD的错误【注：这种问题直接分配给系统工程师】； | 6.重要的合理的能改善软件质量或客户满意度的建议；
7.刷机后，仪表不能正常工作 | 7.客户或用户特别关注的问题； | 7.边界条件下错误 | 7.从用户角度而言，一些相对当前的软件设计更合理的建议。
| 8.不能进sleep或被唤醒、静态电流高； | 8.与其它ECU实车存在兼容性问题
| 9.高优先级的声音或显示报警不对或严重有误 | 9.点阵屏/液晶屏里点，线是不平滑有缺损；
10.button反应时间与定义差异较大
AI
Top | A | B | C
1.系统无法启动 | 1.主要逻辑功能不满足SRD要求 | 1.次要功能不满足SRD要求 | 1.在不常用功能中出现的或有几率的不太严重的问题；
2.死机、黑屏、重启，并且不能恢复 | 2.死机、黑屏、重启等严重问题，出现次数仅为1次 | 2.明显的声音问题（杂音、POP音等）及不符合声音策略要求的问题 | 2.SRD未说明但可推出且确认是问题的软件问题以及一些细小的软件问题，如一些小的误差等；
3.严重影响其他模块（例空调）的正常运行 | 3. 严重的显示、声音问题，可以恢复 | 3.常用功能中不太严重的问题 | 3.从纯软件来说是问题但在实车上几乎不会出现且不太严重的问题；
4.对用户的人身安全、信息安全、设备安全构成威胁 |  | 4.小的显示问题：闪烁，刷新慢，与HMI不一致 | 4.LCD字符显示不合规范，如字体，位置等；
5.可以恢复的死机、重启等问题,且出现概率>1次 |  | 5.小功能未实现 | 5.SRD定义不明，需要经过上下文仔细推敲才可能得出正确结论的描述等；
6.主要功能未实现，影响用户使用 |  | 6.功能执行的小细节和SRD要求不太一致 | 6.重要的合理的能改善软件质量或客户满意度的建议；
7.严重的显示、声音问题，且不能恢复 |  | 7.功能不符常理的错误以及一些可能会引起客户抱怨的问题； | 7.从用户角度而言，一些相对当前的软件设计更合理的建议。
8.静态电流太大
9.客户特别关注的问题
10.刷写软件后无法正常开机

## Zentao-缺陷等级定义 (hidden)
缺陷等级定义参考《NJTC-TST-WI-08 Defects Management Work Instruction》
DI
High | Middle | Low
1.能或不可能恢复的死机，黑屏，系统崩溃等致命错误； | 1.不满足SRD要求的非主要逻辑功能； | 1.在不常用功能中出现的或有几率的不太严重的问题；
2.不管概率多少的死机，黑屏，系统崩溃等致命错误； | 2.常用功能中不太严重的问题； | 2.SRD未说明但可推出且确认是问题的软件问题以及一些细小的软件问题，如一些小的误差等；
3.在常用功能中出现较为的严重问题； | 3.较多LCD字符显示错误，指针在某些位置不平滑，校表后指针指示仍然很不准确，背光闪烁，仪表输出不正确，误差太大等； | 3.从纯软件来说是问题但在实车上几乎不会出现且不太严重的问题；
4.可能会导致安全事故，生命财产安全等问题（即使只出现一次）； | 4.功能不符常理的错误以及一些会引起客户抱怨的问题； | 4.LCD字符显示不合规范，如字体，位置等；
5.功能完全不符合SRD的要求； | 5.不太明显的LCD字符显示错误，指针不太准确或不太平滑，较大的误差（如TC，ODO，clock等），报警声音或信息有部分差异等； | 5.SRD定义不明，需要经过上下文仔细推敲才可能得出正确结论的描述等；
6.通信错误； | 6.经过确认后依然存在的SRD错误，以及发现的软件问题中，经过讨论，需要更改SRD的错误【注：这种问题直接分配给系统工程师】； | 6.重要的合理的能改善软件质量或客户满意度的建议；
7.指针严重不平滑，报警声音或信息差异较大，LCD显示或字符严重异常； | 7.边界条件下错误 | 7.从用户角度而言，一些相对当前的软件设计更合理的建议。
8.ODO自动或Knob清零或不累计； | 8.与其它ECU实车存在兼容性问题
9.主要逻辑功能不满足SRD要求； | 9.点阵屏/液晶屏里点，线是不平滑有缺损；
10.在不常用功能中出现的特别严重的问题; | 10.button反应时间与定义差异较大
11.仪表输出不正确可影响到整车其它模块；
12.背光闪烁及在白天和夜晚模式没有明显区别；
13.客户或用户特别关注的问题；
14.不能进sleep或者静态电流高；
15.高优先级的声音或显示报警不对或严重有误
16.刷写软件后仪表不能开机
AI
High | Middle | Low
1.系统无法启动 | 1.跟SRD描述不一致的功能问题 | 1.在不常用功能中出现的或有几率的不太严重的问题；
2.用户正常操作范围内遭遇死机、画面冻结，并且不能恢复 | 2.明显的显示、声音问题 | 2.SRD未说明但可推出且确认是问题的软件问题以及一些细小的软件问题，如一些小的误差等；
3.严重影响其他模块（例空调）的正常运行 | 3.用户经常性用到的操作导致的bug | 3.从纯软件来说是问题但在实车上几乎不会出现且不太严重的问题；
4.对用户的人身安全、信息安全、设备安全构成威胁 | 4.小功能未实现 | 4.LCD字符显示不合规范，如字体，位置等；
5.死机、重启等问题,且出现概率>20%,可恢复 | 5.死机、重启等严重问题，出现次数仅为1次 | 5.SRD定义不明，需要经过上下文仔细推敲才可能得出正确结论的描述等；
6.特殊操作引起的死机，且100%再现 | 6.小的显示问题：闪烁，刷新慢，与HMI不一致 | 6.重要的合理的能改善软件质量或客户满意度的建议；
7.主要功能未实现，影响用户使用 | 7.功能执行的小细节和SRD要求不太一致 | 7.从用户角度而言，一些相对当前的软件设计更合理的建议。
8.很严重的显示、声音问题 | 8.SRD中没有定义清楚的不合理问题（提Issue之前需要和软件、系统工程师确认）
9.静态电流太大 | 9.确定是问题，但是即使不做修正用户也能接受
10.死机、重启等严重问题，出现次数>1
11.刷写软件后无法正常开机

## vDCV0
U611_ECU_vDCV0 Software Validation Report
Test Information
EnterProject | #29662 |  | Software Test Cases version |  | V3.2.0
Milestone | Function Test |  | Tester Leader |  | Yan Wenzheng
Software Test Name | A Sample Function Test |  | Testers Name |  | Yan Wenzheng、Du Xiaohui、Meng Yan、Li Jinpeng、Yu Qunqun、Hu Shanshan、Yang Yuanjian、Li Qin、Qian Kaowei
S/W version | Ford_Phase5_U611_DCV0 |  | Test Start Date |  | 2022-07-11
H/W version | DCV |  | Test End Date |  | 2022-07-14
Test environment version | V3.2 |  | Test Type |  | Focus
Reference SRS/SRD version | SRD V3.2 |  | Test Effort(Man*Day) |  | 4
Reference Procedure | 2022-CAF-U611-DI_ECU Software Function Test Plan 2022-CAF-U611-DI_ECU Software Function Test Case
Test Instruction | The main test scope refer to 'test purpose' in Test Plan.
1.Test result analysis
本轮测试是基于DCV0做Focus测试，该版本共发现135个问题，Top类问题1个，A类问题28个，B类问题106个 关闭问题153个，reopen问题34个，因本轮测试存在1个Top类问题以及多个A类问题，故测试结果：FAIL 该版本测试发现的问题集中在文字报警、声音报警、指示灯、TC模块
2.Priority Top Issue Status
Issue key | Custom field (严重度) | Status | Summary |  |  | Custom field | Assignee
FPHASEVCDC-6890 | Top | New | 【U611】【TC】续航里程偏小十倍 |  |  | Software | YCUI6
3.Priority A Issue Status
Issue key | Custom field (严重度) | Status | Summary |  |  | Custom field | Assignee
FPHASEVCDC-7155 | A | Analyzing | 【U611】【TC】IVI侧行车电脑设置中勾选短程里程表、里程计时器、平均油耗、瞬时油耗，仪表显示错乱 |  |  | Software | ZCAO5
FPHASEVCDC-7151 | A | New | 【U611】【TC】油耗界面的瞬时油耗图形显示时，IFE_Display配置为0，瞬时油耗进度条未撤销 |  |  | Software | YCUI6
FPHASEVCDC-7148 | A | Resolved | 【U611】【TC】油耗单位为L/100km时，行车电脑界面的瞬时油耗单位显示错位 |  |  | Software | YCUI6
FPHASEVCDC-7137 | A | New | 【U611】【Warning】Warning W224，W225没有触发 |  |  | Software | XFENG8
FPHASEVCDC-7116 | A | New | 【U611】【Chime】触发W2067，W2068，W2069报警无Chime音 |  |  | Software | GLONG2
FPHASEVCDC-7096 | A | Analyzing | 【U611】【ADAS】TSR_Road_Sign_Display ，TSR_Speed_Limit_2 功能不显示 |  |  | Software | SDAI3
FPHASEVCDC-7095 | A | Analyzing | 【U611】【Warnings】W2.135章节所有报警都无法触发 |  |  | Software | ZQINGCHA
FPHASEVCDC-7062 | A | New | 【U611】【Telltales】 Tow Haul RTT无法点亮 |  |  | Software | HXU17
FPHASEVCDC-7060 | A | New | 【U611】【HMI】偶现车速表显示区域消失，切换D2发现车速区域显示在中间靠右部分显示，时间显示位置变为左下角，见附件 |  |  | Software | ZCAO5
FPHASEVCDC-7015 | A | New | 【U611】【Telltales】CcStat_D_Actl等于4/5时，Cruise Control Dedicated RTT不显示 |  |  | Software | HXU17
FPHASEVCDC-7006 | A | New | 【U611】【Compass】IOD模式中没有Compass模块功能 |  |  | Software | CZHU13
FPHASEVCDC-7001 | A | Resolved | 【U611】【Warnings】W4032报警无法触发 |  |  | Software | XFENG8
FPHASEVCDC-7000 | A | Resolved | 【U611】【Warnings】W4033报警无法触发 |  |  | Software | XFENG8
FPHASEVCDC-6998 | A | Resolved | 【U611】【Warnings】W4030报警无法触发 |  |  | Software | XFENG8
FPHASEVCDC-6992 | A | Resolved | 【U611】【Warnings】W4031报警无法触发 |  |  | Software | XFENG8
FPHASEVCDC-6985 | A | Analyzing | 【U611】【TC】清零行车电脑1、2所有数据，驾驶时间无法被清零 |  |  | Software | ZCAO5
FPHASEVCDC-6984 | A | Resolved | 【U611】【TC】油耗界面的平均油耗箭头指示不准确 |  |  | Software | YCUI6
FPHASEVCDC-6983 | A | New | 【U611】【HMI】W3540界面的地球有多个外圈 |  |  | Software | CQIAO
FPHASEVCDC-6982 | A | Resolved | 【U611】【HMI】触发W3540后，打开、撤销精简屏幕后撤销W3540，精简模式布局无法退出（车速表与IOD重叠，水温与驾驶模式不显示，时间显示在左下方） |  |  | Software | YCUI6
FPHASEVCDC-6962 | A | New | 【U611】【Chime】DSO Chime配置为2时，声音频率错误 |  |  | Software | GLONG2
FPHASEVCDC-6952 | A | Resolved | 【U611】【Warning】w3539触发后，报警框内无文字 |  |  | Software | XFENG8
FPHASEVCDC-6944 | A | New | 【U611】【HMI】W3540界面下IGN OFF，界面显示异常 |  |  | Software | CQIAO
FPHASEVCDC-6942 | A | New | 【U611】【HMI】仪表精简模式下触发W3540，地球与车速表显示重叠 |  |  | Software | CQIAO
FPHASEVCDC-6940 | A | New | 【U611】【HMI】W3540界面下，文字与ODO显示重叠 |  |  | Software | CQIAO
FPHASEVCDC-6938 | A | Deferred | 【U611】【HMI】仪表休眠唤醒后，开机动画与IOD滚动条显示重叠 |  |  | Software | YCUI6
FPHASEVCDC-6937 | A | New | 【U611】【HMI】W3540界面下，驾驶模式图标及文字显示错误 |  |  | Software | CQIAO
FPHASEVCDC-6930 | A | New | 【U611】【HMI】驾驶模式英文翻译与SRD定义不匹配 |  |  | Software | CQIAO
FPHASEVCDC-6916 | A | New | 【U611】【Warning】触发2.38章节报警时，无弹框显示 |  |  | Software | HXU17
4.Features Implemented Status
NO. | Feature List | B sample
|  | Implemented | Tester | From | To
1 | Power | NG | Hu Shanshan | 2022-07-11 | 2022-07-14
2 | Speedometer | NG | Li Jinpeng | 2022-07-11 | 2022-07-14
3 | Tachometer | NG | Li Jinpeng | 2022-07-11 | 2022-07-14
4 | Temperature | NG | Li Jinpeng | 2022-07-11 | 2022-07-14
5 | Fuel | NG | Li Jinpeng | 2022-07-11 | 2022-07-14
6 | Telltales | NG | Hu Shanshan | 2022-07-11 | 2022-07-14
7 | TC | NG | Du Xiaohui | 2022-07-11 | 2022-07-14
8 | OAT | OK | Li Jinpeng | 2022-07-11 | 2022-07-14
9 | ODO | OK | Du Xiaohui | 2022-07-11 | 2022-07-14
10 | Gear | NG | Li Jinpeng | 2022-07-11 | 2022-07-14
11 | PopupWarning | NG | Meng Yan/Yu Qunqun/Yang Yuanjian/Li Qin | 2022-07-11 | 2022-07-14
12 | SoundWarning | NG | Meng Yan/Yu Qunqun/Yang Yuanjian/Li Qin | 2022-07-11 | 2022-07-14
13 | ADAS | NG | Qian Kaowei | 2022-07-11 | 2022-07-14
14 | Compass | NG | Li Jinpeng | 2022-07-11 | 2022-07-14
15 | ETM | NI
16 | IOD | NG | Du Xiaohui | 2022-07-11 | 2022-07-14
17 | Setup | NG | Du Xiaohui | 2022-07-11 | 2022-07-14
18 | Output | NI
5.New Defects Metrics
Defects Metrics | [6 empty] | Redmine系统： 1、缺陷分为四类： Top\A\B\C
NO. | Feature List | Total Defects | Top | A（High) | B（Middle） | C（low）
1 | Power | 1 | 0 | 0 | 1 | 0
2 | Speedometer | 1 | 0 | 0 | 1 | 0
3 | Tachometer | 0 | 0 | 0 | 0 | 0
4 | Temperature | 0 | 0 | 0 | 0 | 0
5 | Fuel | 1 | 0 | 0 | 1 | 0
6 | Telltales | 10 | 0 | 2 | 8 | 0
7 | TC | 12 | 1 | 5 | 6 | 0
8 | OAT | 0 | 0 | 0 | 0 | 0
9 | ODO | 0 | 0 | 0 | 0 | 0
10 | Gear | 2 | 0 | 1 | 1 | 0
11 | PopupWarning | 32 | 0 | 8 | 24 | 0
12 | SoundWarning | 16 | 0 | 2 | 14 | 0
13 | ADAS | 30 | 0 | 2 | 28 | 0
14 | Compass | 0 | 0 | 0 | 0 | 0
15 | ETM | 0 | 0 | 0 | 0 | 0
16 | IOD | 0 | 0 | 0 | 0 | 0
17 | Setup | 30 | 0 | 10 | 20 | 0
18 | Output | 0 | 0 | 0 | 0 | 0
Total |  | 135 | 1 | 30 | 104 | 0
Percentage(%) |  |  | 0.7407% | 22.22% | 77.04% | 0%
6.Test Case Status
NO. | Test Case | Total | Pass | Faild | Block | % Test Pass Rate | % Test Fail Rate
1 | Power | 232 | 214 | 4 | 14 | 98.17% | 1.835% | 1
2 | Speedometer | 348 | 338 | 10 | 0 | 97.13% | 2.874% | 1
3 | Tachometer | 183 | 171 | 2 | 10 | 98.84% | 1.156% | 1
4 | Temperature | 131 | 131 | 0 | 0 | 100% | 0% | 1
5 | Fuel | 571 | 227 | 3 | 341 | 98.7% | 1.304% | 1
6 | Telltales | 2329 | 2238 | 9 | 82 | 99.6% | 0.4005% | 1
7 | OAT | 94 | 94 | 0 | 0 | 100% | 0% | 1
8 | ODO | 49 | 49 | 0 | 0 | 100% | 0% | 1
9 | Gear | 427 | 228 | 9 | 190 | 96.2% | 3.797% | 1
10 | TC | 1202 | 921 | 14 | 267 | 98.5% | 1.497% | 1
11 | PopupWarning | 5458 | 4896 | 439 | 123 | 91.77% | 8.229% | 1
12 | SoundWarning | 15502 | 14670 | 371 | 461 | 97.53% | 2.467% | 1
13 | ADAS | 4763 | 2627 | 28 | 2108 | 98.95% | 1.055% | 1
14 | Compass | 96 | 96 | 0 | 0 | 100% | 0% | 1
15 | ETM | 0 | 0 | 0 | 0 | #DIV/0! | #DIV/0! | 1
16 | IOD | 2621 | 2295 | 147 | 179 | 93.98% | 6.02% | 1
17 | Setup | 45 | 34 | 7 | 4 | 82.93% | 17.07% | 1
18 | Output | 0 | 0 | 0 | 0 | #DIV/0! | #DIV/0! | 1
| Total | 34051 | 29229 | 1043 | 3779 | 96.55% | 3.445% | 1

## Sheet1 (hidden)
Custom field (发现版本) | Ford_Phase5_U611_DCV0
Count of Issue key | Column Labels
Row Labels | A | B | Top | Grand Total
DI-AactiveSafety | 1 | 29 |  | 30
DI-Buzzer/Speaker | 2 | 14 |  | 16
DI-Fuel |  | 1 |  | 1
DI-Gear_PRND |  | 1 |  | 1
DI-Speedometer |  | 1 |  | 1
DI-TC | 5 | 6 | 1 | 12
DI-Telltales | 2 | 10 |  | 12
DI-Warnings_Information | 8 | 24 |  | 32
HMI | 10 | 19 |  | 29
Power |  | 1 |  | 1
Grand Total | 28 | 106 | 1 | 135

## Database
Issue key | Issue Type | Priority | Custom field (严重度) | Assignee | Summary | Description | Reporter | Status | Created | Updated | Custom field (模块) | Custom field (发现版本) | Fix Version/s | Custom field (目标版本) | 所属区域
FPHASEVCDC-7500 | Defect | Normal | B | SDAI3 | 【U611】【ADAS】W1017无chime | CaseID: Sample:B Precondition: -Cluster at RUN state Connected devices: -EAST DC power 1.KL30=13.5v 2.0x3B2.Ignition_Status=0x4 3.DAS_ENABLE_MC=DAS on 步骤： 1.触发W1017 实际结果： 1.无chime 期待结果： 1.有chime 备注： 需求变更，未按照新版需求实现 Section: Recovery: 复现概率: 5/5 Test By:钱考伟 18012915216 | KQIAN2 | Analyzing | 2022-07-19 16:55 | 2022-07-19 17:53 | DI-AactiveSafety | Ford_Phase5_U611_DCV0 |  |  | Software
FPHASEVCDC-7270 | Defect | Normal | B | XFENG8 | 【U611】【Telltales】丢失421节点时，Low Oil Pressure RTT亮起后恢复421节点灯不消失 | CaseID: Sample:B Precondition: -Cluster at RUN state Connected devices: -EAST DC power 1.KL30=13.5v 2.0x3B2.Ignition_Status=0x4 步骤： 1.OilPressureWarning=0 2.丢失421节点后Low Oil Pressure RTT亮起 3.再恢复421节点 实际结果： Low Oil Pressure RTT变成常亮 期待结果： Low Oil Pressure 灯在信号节点恢复后灭掉 Specification ref: RTT_V3.2_20220628.doc 复现概率:10/10 Test By:胡珊珊 18851672720 | SHU11 | New | 2022-07-16 15:11 | 2022-07-16 15:11 | DI-Telltales | Ford_Phase5_U611_DCV0 |  |  | Software
FPHASEVCDC-7267 | Defect | Normal | B | YSUN43 | 【U611】【Telltales】左右转向灯在limit模式下，同时亮起时取消其中一个转向灯点亮，两个灯仍然一起点亮 | CaseID: Sample:B Precondition: -Cluster at RUN state Connected devices: -EAST DC power 1.KL30=13.5v 2.0x3B2.Ignition_Status=0x4 步骤： 1.TurnLghtLeftOn_B_Stat=1 2.TurnLghtRightOn_B_Stat=1 3.ign off 4.TurnLghtRightOn_B_Stat=0 实际结果： 两个灯仍然同时亮着 期待结果： 右转向灯灭 Specification ref: TT_V3.0_20220511 Section: Recovery: 复现概率: 5/5 Test By:胡珊珊 18851672720 | SHU11 | New | 2022-07-16 15:00 | 2022-07-16 15:00 | DI-Telltales | Ford_Phase5_U611_DCV0 |  |  | Software
FPHASEVCDC-7202 | Defect | Normal | B | XFENG8 | 【U611】【Warnings】2.4章节U611不支持，实际报警实现 | CaseID: Sample:A Precondition: -Cluster at RUN state Connected devices: -EAST DC power 1.KL30=13.5v 2.0x3B2.Ignition_Status=0x4 步骤： 1.AVAS_Cfg=1 2.0x40C.PdstrnAlrt_B_Falt=1 或 0x40C节点丢失 实际结果： 触发W3435 期待结果： 不触发W3435 复现概率:10/10 Test By:李沁 15295767520 | QLI37 | Resolved | 2022-07-15 16:55 | 2022-07-15 17:03 | DI-Warnings_Information | Ford_Phase5_U611_DCV0 | Ford_Phase5_U611_DCV1 | Ford_Phase5_U611_DCV1 | Software
FPHASEVCDC-7180 | Defect | Normal | B | GLONG2 | 【U611】【Chime】IVI发声下偶现部分报警音很小 | CaseID: Sample:B Precondition: -Cluster at RUN state EAST DC power 1.BAT ON 步骤： 1、0x3B2.Ignition_Status=4 2、IVI发声，（DE05 DSO chime=2） 2、触发Information类声音（例：W1043） 3、触发soft类声音（例：W1047） 4、触发hard类声音（例：W3435） 5、查看0x223，0x225，0x220节点变化 （改变配置：DE05 DSO chime=0，声音正常发声） 实际结果： 1、Information类、soft类、hard类声音很小 2、0x223，0x225，0x220节点均有相应的输出 期待结果： 1、Information类、soft类、hard类声音音量正常 2、0x223，0x225，0x220节点均有相应的输出 复现概率:两个台架均有此现象 Test By:李沁 15295767520 | QLI37 | New | 2022-07-15 13:36 | 2022-07-15 13:36 | DI-Buzzer/Speaker | Ford_Phase5_U611_DCV0 |  |  | Software
FPHASEVCDC-7179 | Defect | Immediate | B | YCUI6 | 【U611】【TC】IFE Numeric配置为1，瞬时油耗未保持图形显示 | CaseID: Sample:B Precondition: -Cluster at RUN state Connected devices: -EAST DC power 1.KL30=13.5v 2.0x3B2.Ignition_Status=0x4 步骤： 1.ODO Count为0.6565HZ 2.喷油量为0.05HZ 3.IFE Numeric配置为0 4.切换至油耗界面 实际结果： 瞬时油耗以文字方式显示 期待结果： 瞬时油耗以图形方式显示（系统杨工确认，U6项目上无论IFE Numeric为什么值，都应保持图形显示） Specification ref: CAF-PhaseV-DI_ SRD_V3.0_20220511.doc Section: Recovery: 复现概率:5/5 Test By:杜晓慧 13951775454 | XDU7 | Resolved | 2022-07-15 13:34 | 2022-07-19 16:08 | DI-TC | Ford_Phase5_U611_DCV0 | Ford_Phase5_U611_DCV1 |  | Software
FPHASEVCDC-7177 | Defect | Normal | B | GLONG2 | 【U611】【Chime】仪表喇叭发声，RSOA_Chime_Status_Flag声音响应次数错误 | CaseID: Sample:A Precondition: -Cluster at RUN state EAST DC power 1.BAT ON 2. 0x3B2.Ignition_Status=4 3.仪表喇叭发声 步骤： 1、0x4D7.SeatOccRearChime_B_Rq=1 实际结果： 喇叭发声5次 期待结果： 喇叭发声10次 复现概率:5/5 Test By: 李沁 15295767520 | QLI37 | New | 2022-07-15 13:30 | 2022-07-15 13:30 | DI-Buzzer/Speaker | Ford_Phase5_U611_DCV0 |  |  | Software
FPHASEVCDC-7156 | Defect | Normal | B | HXU17 | 【U611】【Warning】Warning W4412报警上没有显示图标 | CaseID: Sample:B Precondition: -Cluster at RUN state EAST DC power 1.BAT ON 2.0x3B2.Ignition_Status=4 步骤： 1、DE0A PT_Hyb_Cfg2=1/2/3 2、0x185.HtrnOvrTeLamp_B_Dsply=1 实际结果： W4412不显示灯的图标 期待结果： W4412显示正确 Specification ref: RTT_V3.2_20220628 Section: Recovery: 复现概率: 5/5 胡珊珊 18851672720 | SHU11 | Resolved | 2022-07-14 19:27 | 2022-07-20 00:33 | DI-Warnings_Information | Ford_Phase5_U611_DCV0 | Ford_Phase5_U611_DCV1 |  | Software
FPHASEVCDC-7155 | Defect | Gating | A | ZCAO5 | 【U611】【TC】IVI侧行车电脑设置中勾选短程里程表、里程计时器、平均油耗、瞬时油耗，仪表显示错乱 | CaseID: Sample:B Precondition: -Cluster at RUN state Connected devices: -EAST DC power 1.KL30=13.5v 2.0x3B2.Ignition_Status=0x4 步骤： 1.IVI侧进入设置 2.车辆控制->车辆设置->驾驶信息显示->IOD显示 3.勾选“行车电脑1”和“行车电脑2” 4.进入行车电脑设置 5.勾选短程里程表、里程计时器、平均油耗、瞬时油耗 实际结果： 勾选短程里程表显示驾驶时间；勾选里程计时器显示平均车速；勾选平均油耗显示瞬时油耗；勾选瞬时油耗无变化 期待结果： 仪表端显示与IVI设置保持一致 Specification ref: CAF-PhaseV-DI_ SRD_V3.0_20220511.doc Section: Recovery: 复现概率:5/5 Test By:杜晓慧 13951775454 | XDU7 | Analyzing | 2022-07-14 18:42 | 2022-07-19 16:57 | DI-TC | Ford_Phase5_U611_DCV0 |  |  | Software
FPHASEVCDC-7154 | Defect | Gating | B | CZHU13 | 【U611】【TC】IFE_Per Hour配置为1时，显示车速小于或等于6，行车电脑界面的瞬时油耗显示0.0L/H、0.0Gallon/H | CaseID: Sample:B Precondition: -Cluster at RUN state Connected devices: -EAST DC power 1.KL30=13.5v 2.0x3B2.Ignition_Status=0x4 步骤： 1.IFE_Per Hour配置为1 2.显示车速小于或等于6 3.当前为IOD-行车电脑界面 4.行车电脑界面显示瞬时油耗 5.ODO Count 0.5HZ 6.喷油量0.1HZ 实际结果： 瞬时油耗显示0.0L/H、0.0Gallon/H 期待结果： 瞬时油耗显示计算值 Specification ref: CAF-PhaseV-DI_ SRD_V3.0_20220511.doc Section: Recovery: 复现概率:5/5 Test By:杜晓慧 13951775454 | XDU7 | New | 2022-07-14 18:41 | 2022-07-14 18:41 | DI-TC | Ford_Phase5_U611_DCV0 |  |  | Software
FPHASEVCDC-7153 | Defect | Immediate | B | CZHU13 | 【U611】【TC】ODO Count为0时，行车电脑界面瞬时油耗显示1.0km/L、2.8MPG | CaseID: Sample:B Precondition: -Cluster at RUN state Connected devices: -EAST DC power 1.KL30=13.5v 2.0x3B2.Ignition_Status=0x4 步骤： 1.当前为IOD-行车电脑界面 2.行车电脑界面显示瞬时油耗 3.ODO Count 0HZ 4.喷油量0.1HZ 5.油耗单位设置为km/L、MPG 实际结果： 瞬时油耗显示1.0km/L、2.8MPG 期待结果： 瞬时油耗显示0.0km/L、0.0MPG Specification ref: CAF-PhaseV-DI_ SRD_V3.0_20220511.doc Section: Recovery: 复现概率:5/5 Test By:杜晓慧 13951775454 | XDU7 | New | 2022-07-14 18:40 | 2022-07-14 18:40 | DI-TC | Ford_Phase5_U611_DCV0 |  |  | Software
FPHASEVCDC-7152 | Defect | Immediate | B | CZHU13 | 【U611】【TC】行车电脑界面瞬时油耗最大值错误 | CaseID: Sample:B Precondition: -Cluster at RUN state Connected devices: -EAST DC power 1.KL30=13.5v 2.0x3B2.Ignition_Status=0x4 步骤： 1.当前为IOD-行车电脑界面 2.行车电脑界面显示瞬时油耗 3.ODO Count 0.6565HZ 4.喷油量0.005HZ 5.油耗单位设置为mpg 实际结果： 瞬时油耗显示99.9mpg（L/100km的最大值显示99） 期待结果： 瞬时油耗显示25.5mpg（L/100km的最大值显示55） Specification ref: CAF-PhaseV-DI_ SRD_V3.0_20220511.doc Section: Recovery: 复现概率:5/5 Test By:杜晓慧 13951775454 | XDU7 | New | 2022-07-14 18:39 | 2022-07-14 18:39 | DI-TC | Ford_Phase5_U611_DCV0 |  |  | Software
FPHASEVCDC-7151 | Defect | Gating | A | YCUI6 | 【U611】【TC】油耗界面的瞬时油耗图形显示时，IFE_Display配置为0，瞬时油耗进度条未撤销 | CaseID: Sample:B Precondition: -Cluster at RUN state Connected devices: -EAST DC power 1.KL30=13.5v 2.0x3B2.Ignition_Status=0x4 步骤： 1.切换至IOD-油耗界面 2.ODO Count 0.6565HZ 3.喷油量 0.1HZ 4.IFE Numeric配置为0 5.IFE_Display配置为0 实际结果： 油耗界面的瞬时油耗进度条未撤销 期待结果： 油耗界面的瞬时油耗进度条撤销（系统杨工确认） Specification ref: CAF-PhaseV-DI_ SRD_V3.0_20220511.doc Section: Recovery: 复现概率:5/5 Test By:杜晓慧 13951775454 | XDU7 | New | 2022-07-14 18:37 | 2022-07-19 10:20 | DI-TC | Ford_Phase5_U611_DCV0 |  |  | Software
FPHASEVCDC-7150 | Defect | Immediate | B | YCUI6 | 【U611】【HMI】IOD页面指示符常显 | CaseID: Sample:B Precondition: -Cluster at RUN state Connected devices: -EAST DC power 1.KL30=13.5v 2.0x3B2.Ignition_Status=0x4 步骤： 1.当前无任意报警 2.勾选任意IOD界面 实际结果： IOD页面指示符常显 期待结果： IOD页面指示符4s后消失 Specification ref: CAF-PhaseV-DI_ SRD_V3.0_20220511.doc Section: Recovery: 复现概率:5/5 Test By:杜晓慧 13951775454 | XDU7 | New | 2022-07-14 18:36 | 2022-07-15 15:30 | HMI | Ford_Phase5_U611_DCV0 |  |  | Software
FPHASEVCDC-7149 | Defect | Immediate | B | YCUI6 | 【U611】【TC】行车电脑1、2的标题常显 | CaseID: Sample:B Precondition: -Cluster at RUN state Connected devices: -EAST DC power 1.KL30=13.5v 2.0x3B2.Ignition_Status=0x4 步骤： 1.切换至IOD-行车电脑界面 2.等待4s 实际结果： 行车电脑界面的标题常显 期待结果： 行车电脑界面的标准4s后消失 Specification ref: CAF-PhaseV-DI_ SRD_V3.0_20220511.doc Section: Recovery: 复现概率:5/5 Test By:杜晓慧 13951775454 | XDU7 | New | 2022-07-14 18:36 | 2022-07-15 15:31 | HMI | Ford_Phase5_U611_DCV0 |  |  | Software
FPHASEVCDC-7148 | Defect | Gating | A | YCUI6 | 【U611】【TC】油耗单位为L/100km时，行车电脑界面的瞬时油耗单位显示错位 | CaseID: Sample:B Precondition: -Cluster at RUN state Connected devices: -EAST DC power 1.KL30=13.5v 2.0x3B2.Ignition_Status=0x4 步骤： 1.切换至IOD-行车电脑界面 2.ODO Count 0.6565HZ 3.喷油量 0.1HZ 4.油耗单位设置为L/100km 实际结果： 行车电脑界面的瞬时油耗单位显示错位 期待结果： 无错位现象 Specification ref: CAF-PhaseV-DI_ SRD_V3.0_20220511.doc Section: Recovery: 复现概率:5/5 Test By:杜晓慧 13951775454 | XDU7 | Resolved | 2022-07-14 18:35 | 2022-07-19 16:07 | DI-TC | Ford_Phase5_U611_DCV0 | Ford_Phase5_U611_DCV1 |  | Software
FPHASEVCDC-7147 | Defect | Immediate | B | ZCAO5 | 【U611】【HMI】SelDrvMdeDsply_B_Avail=0时，驾驶模式文字仍保持显示 | CaseID: Sample:B Precondition: -Cluster at RUN state Connected devices: -EAST DC power 1.KL30=13.5v 2.0x3B2.Ignition_Status=0x4 步骤： 1.Select Mode配置为1 2.SelDrvMde_D_Stat=3 3.SelDrMde_D2_Rq!=0、1、3、5、13 4.SelDrvMdeMsgTxt_D_Rq>=8 5.SelDrvMdPosXX_D_Stat=0x1F 6.ActvDrvMde_D2_Stat=1 实际结果： 驾驶模式文字仍保持显示 期待结果： 驾驶模式文字消失 Specification ref: CAF-PhaseV-DI_ SRD_V3.1_20220608.doc Section: Recovery: 复现概率:5/5 Test By:杜晓慧 13951775454 | XDU7 | New | 2022-07-14 18:33 | 2022-07-15 14:10 | HMI | Ford_Phase5_U611_DCV0 |  |  | Software
FPHASEVCDC-7146 | Defect | Immediate | B | ZCAO5 | 【U611】【HMI】SelDrvMdeDsply_B_Avail=0时，W3541、W3542、W3543、W3544、W3633报警仍能触发 | CaseID: Sample:B Precondition: -Cluster at RUN state Connected devices: -EAST DC power 1.KL30=13.5v 2.0x3B2.Ignition_Status=0x4 步骤： 1.Select Mode配置为1 2.SelDrvMde_D_Stat=3 3.SelDrMde_D2_Rq!=0、1、3、5、13 4.SelDrvMdPosXX_D_Stat=0x1F 5.SelDrvMdeMsgTxt_D_Rq=2、3、4、5、6 实际结果： W3541、W3542、W3543、W3544、W3633报警仍能触发 期待结果： W3541、W3542、W3543、W3544、W3633报警不可触发 Specification ref: CAF-PhaseV-DI_ SRD_V3.1_20220608.doc Section: Recovery: 复现概率:5/5 Test By:杜晓慧 13951775454 | XDU7 | New | 2022-07-14 18:32 | 2022-07-15 14:10 | HMI | Ford_Phase5_U611_DCV0 |  |  | Software
FPHASEVCDC-7142 | Defect | Normal | B | GLONG2 | 【U611】【Chime】第一次在D1模式下触发Key In Ignition Warning Chime时无声音，切换到D2状态下声音被触发 | CaseID: Sample:A Precondition: -Cluster at RUN state EAST DC power 1.BAT ON 2.0x3B2.Ignition_Status=4 3.声音通道为IVI发声 步骤： 1、DE0A key in ignition=1 2、0x3C3.KeyInIgnWarn_B_Cmd=1 实际结果： 第一次触发无声音 期待结果： 触发有声音 复现率：5/5 Tester：李沁 15295767520 | QLI37 | New | 2022-07-14 16:27 | 2022-07-14 16:27 | DI-Buzzer/Speaker | Ford_Phase5_U611_DCV0 |  |  | Software
FPHASEVCDC-7137 | Defect | Normal | A | XFENG8 | 【U611】【Warning】Warning W224，W225没有触发 | CaseID: Sample:A Precondition: -Cluster at RUN state Connected devices: -EAST DC power 1.KL30=13.5v 2.0x3B2.Ignition_Status=0x4 步骤： 1.FuelLvl_PCM_Cfg=PCM 2.FuelLvlWarn_D_ActlEng=7 实际结果： warning W224，W225都没有触发 期待结果： warning W224，W225能触发 复现概率:10/10 Test By:胡珊珊 18851672720 | SHU11 | New | 2022-07-14 15:54 | 2022-07-14 19:05 | DI-Warnings_Information | Ford_Phase5_U611_DCV0 |  |  | Software
FPHASEVCDC-7135 | Defect | Normal | B | YYAN13 | 【U611】【HMI】车速表双车速主车速单位显示在主车速单位上方靠右的位置 | CaseID: Sample:B Precondition: -Cluster at RUN state Connected devices: -EAST DC power 1.配置Speedometer Secondary Scale为1 步骤： 1.调出双车速 实际结果： 1.双车速主车速单位显示在车速上方靠右位置 期待结果： 1.双车速主车速单位显示在车速正上方 Specification ref: Gauges_V3.0_20220608 Section: Recovery: 复现概率: 5/5 Test By:李锦鹏 15256804585 | JLI97 | Resolved | 2022-07-14 15:39 | 2022-07-15 17:22 | HMI | Ford_Phase5_U611_DCV0 | Ford_Phase5_U611_DCV0 |  | Software
FPHASEVCDC-7134 | Defect | Normal | B | GLONG2 | 【U611】【Chime】0x3AA.FpaChime_D_Rq=15,仪表发声，切换到0x3AA.FpaChime_D_Rq=14到1，仪表发声，直到0x3AA.FpaChime_D_Rq=0之后再重新从IVI发声 | CaseID: Sample:B Precondition: -Cluster at RUN state EAST DC power 1.BAT ON 步骤： 1、0x3B2.Ignition_Status=4 2、0x3AA.FpaChime_D_Rq=15 3、0x3AA.FpaChime_D_Rq=1~14 4、0x3AA.FpaChime_D_Rq=0 5、0x3AA.FpaChime_D_Rq=1~14 实际结果： 步骤2，仪表发声 步骤3，仪表发声 步骤5，IVI发声 期待结果： 步骤2，仪表发声 步骤3，仪表发声 步骤5，仪表发声 Specification ref: Warnings_V3.0 Section: Recovery: 复现概率: 5/5 Test By:李沁 15295767520 | QLI37 | New | 2022-07-14 15:38 | 2022-07-14 15:38 | DI-Buzzer/Speaker | Ford_Phase5_U611_DCV0 |  |  | Software
FPHASEVCDC-7131 | Defect | Normal | B | YYAN13 | 【U611】【HMI】双车速在单位为英制时，没有显示英制单位车速为主车速 | CaseID: Sample:B Precondition: -Cluster at RUN state Connected devices: -EAST DC power 1.配置Speedometer Secondary Scale为1 步骤： 1.切换单位为英里 2.调出双车速 实际结果： 1.双车速单位为km/h为主车速 期待结果： 1.双车速单位为mph为主车速 Specification ref: Gauges_V3.0_20220608 Section: Recovery: 复现概率: 5/5 Test By:李锦鹏 15256804585 | JLI97 | Resolved | 2022-07-14 15:26 | 2022-07-15 17:24 | HMI | Ford_Phase5_U611_DCV0 |  |  | Software
FPHASEVCDC-7123 | Defect | Normal | B | ZCAO5 | 【U611】【Output】车速表相关输出没有生效 | CaseID: Sample:B Precondition: -Cluster at RUN state Connected devices: -EAST DC power 操作步骤 1.输入车速值（例如：100） 2.切换度量单位 实际结果： 1.Veh_V2_Dsply输出始终为0 2.MetricActv_B_Dsply输出始终为0 期待结果： 1.Veh_V2_Dsply输出为当前单位的车速显示值 2.MetricActv_B_Dsply在单位显示为km/h时输出为1 在单位显示为mph时输出0 Specification ref: Gauges_V3.0_20220608 Section: Recovery: 复现概率: 5/5 Test By:李锦鹏 15256804585 | JLI97 | New | 2022-07-14 15:01 | 2022-07-15 14:10 | DI-Speedometer | Ford_Phase5_U611_DCV0 |  |  | Software
FPHASEVCDC-7118 | Defect | Normal | B | CZHU13 | 【U611】【Fuel】燃油表配置为IPC时，燃油显示值与AD采样值无法对应。 | CaseID: Sample:B Precondition: -Cluster at RUN state Connected devices: -EAST DC power 操作步骤 1.配置燃油类型为IPC 2.调节电阻箱阻值为55欧 实际结果： 1.燃油表没有显示在Center of 1/2位置上（燃油输出值正确） 期待结果： 1.燃油表显示在Center of 1/2位置上 Specification ref: Gauges_V3.0_20220608 Section: Recovery: 复现概率: 5/5 Test By:李锦鹏 15256804585 | JLI97 | New | 2022-07-14 14:38 | 2022-07-14 15:12 | DI-Fuel | Ford_Phase5_U611_DCV0 |  |  | Software
FPHASEVCDC-7116 | Defect | Normal | A | GLONG2 | 【U611】【Chime】触发W2067，W2068，W2069报警无Chime音 | CaseID: Sample:B Precondition: -Cluster at RUN state Connected devices: -EAST DC power 1.KL30=13.5v 2.0x3B2.Ignition_Status=0x4 步骤： 1、AutoHold_Cfg=1 2、AutoHoldMsgTxt_D_Rq {*}={*}2/3/6 实际结果： 触发W2067，W2068，W2069有报警无Chime音 期待结果： 触发W2067，W2068，W2069有报警跟Chime音 Specification ref: RTT_V3.1_20220529.doc 复现概率:5/5 Test By:胡珊珊 18851672720 | SHU11 | New | 2022-07-14 14:14 | 2022-07-14 14:14 | DI-Buzzer/Speaker | Ford_Phase5_U611_DCV0 |  |  | Software
FPHASEVCDC-7112 | Defect | Normal | B | SDAI3 | 【U611】【ADAS】精简模式下CC_RTT，TSR图标显示位置与wallpaper不符 | CaseID: Sample:A2 Precondition: -Cluster at RUN state Connected devices: -EAST DC power 1.KL30=13.5v 2.0x3B2.Ignition_Status=0x4 步骤： 1.触发ACC/NCC standby，active 2.触发TSR no passing等功能 实际结果： 1.精简模式下显示位置与标准模式一样 2.精简模式下显示位置与标准模式一样 期待结果： 1.精简模式下显示位置应在屏幕中间位置 2.精简模式下显示位置应在屏幕中间位置 Specification ref: U611_ADAS_V2.2 Section: Recovery: 复现概率:5/5 Test By:钱考伟 18012915216 | KQIAN2 | Analyzing | 2022-07-14 13:50 | 2022-07-18 14:02 | DI-AactiveSafety | Ford_Phase5_U611_DCV0 |  |  | Software
FPHASEVCDC-7110 | Defect | Normal | B | SDAI3 | 【U611】【ADAS】W3000，W3001触发逻辑有误 | CaseID: Sample:A2 Precondition: -Cluster at RUN state Connected devices: -EAST DC power 1.KL30=13.5v 2.0x3B2.Ignition_Status=0x4 3.LKS_Warning_Cfg=Enabled 4.LaneAssist_NCAP_Aid_Cfg=disabled&LaneAssist_NCAP_Alert_Cfg=disabled 5.LaneAssist_Cfg=0x2 or 0x3&LaneAssist_SetupMC=0x2 or 0x3 步骤： 1.LaSysOffStats_D_Dsply=0x2 or 0x3 2.LaActvStats_D2_Dsply=0x1->0x1E or LaActvStats_D2_Dsply=0x1E->0x1 实际结果： 1.不会触发W3000,W3001 2.不会触发W3000,W3001 期待结果： 1.触发W3000,W3001 2.触发W3000,W3001 Specification ref: U611_Warning_V2.2 Section: Recovery: 复现概率:5/5 Test By:钱考伟 18012915216 | KQIAN2 | Analyzing | 2022-07-14 13:17 | 2022-07-18 14:01 | DI-AactiveSafety | Ford_Phase5_U611_DCV0 |  |  | Software
FPHASEVCDC-7102 | Defect | Normal | B | XFENG8 | 【U611】【ADAS】W1013绑定chime只有两声 | CaseID: Sample:A2 Precondition: -Cluster at RUN state Connected devices: -EAST DC power 1.KL30=13.5v 2.0x3B2.Ignition_Status=0x4 3.LaneAssist_Cfg=0x1 步骤： 1.LaDenyStats_B_Dsply=0x1{*}{*} 实际结果： 1.触发W1013,chime仅有两声 期待结果： 1.触发W1013,chime有三声 Specification ref: U611_ADAS_V2.2 Section: Recovery: 复现概率:5/5 Test By:钱考伟 18012915216 | KQIAN2 | New | 2022-07-14 11:06 | 2022-07-18 14:01 | DI-AactiveSafety | Ford_Phase5_U611_DCV0 |  |  | Software
FPHASEVCDC-7099 | Defect | Normal | B | SDAI3 | 【U611】【ADAS】TsrChime_D_Rq=0x1，无法触发TSR_OSW_Chime_Status_Flag | CaseID: Sample:A2 Precondition: -Cluster at RUN state Connected devices: -EAST DC power 1.KL30=13.5v 2.0x3B2.Ignition_Status=0x4 3.TSR_Cfg=0x1 OR SLIF_Cfg=0x1 4.TSR_NCAP_Adaptations_Cfg=0x1 步骤： 1.TsrChime_D_Rq=0x1 实际结果： 1.无chime 期待结果： 1.触发TSR_OSW_Chime_Status_Flag Specification ref: U611_ADAS_V2.2 Section: Recovery: 复现概率:5/5 Test By:钱考伟 18012915216 | KQIAN2 | Analyzing | 2022-07-14 11:01 | 2022-07-18 14:00 | DI-AactiveSafety | Ford_Phase5_U611_DCV0 |  |  | Software
FPHASEVCDC-7098 | Defect | Normal | B | SDAI3 | 【U611】【ADAS】满足超速警报条件，TSR_Speed_Limit_1图标不闪烁且无chime | CaseID: Sample:A2 Precondition: -Cluster at RUN state Connected devices: -EAST DC power 1.KL30=13.5v 2.0x3B2.Ignition_Status=0x4 3.TSR_Cfg=0x1&SLIF_Cfg=0x0 4.TSR_NCAP_Adaptations_Cfg=0x0 步骤： 1.触发TSR_Speed_Limit_1 ON 2.TsrOswWarnMsgTxt_D_Rq=0x2 实际结果： 2.图标不闪烁，且无chime 期待结果： 2.图标闪烁，且有chime Specification ref: U611_ADAS_V2.2 Section: Recovery: 复现概率:5/5 Test By:钱考伟 18012915216 | KQIAN2 | Analyzing | 2022-07-14 10:58 | 2022-07-18 14:00 | DI-AactiveSafety | Ford_Phase5_U611_DCV0 |  |  | Software
FPHASEVCDC-7096 | Defect | High | A | SDAI3 | 【U611】【ADAS】TSR_Road_Sign_Display ，TSR_Speed_Limit_2 功能不显示 | CaseID: Sample:A2 Precondition: -Cluster at RUN state Connected devices: -EAST DC power 1.KL30=13.5v 2.0x3B2.Ignition_Status=0x4 3.TSR_Cfg=0x1&SLIF_Cfg=0x0 步骤： 1.RoadSignRgltry_D_Dsply=0x1~0x3 2.TsrVLim2MsgTxt_D_Rq=50&TsrVl2StatMsgTxt_D_Rq=0x1&TsrVl2RstrcMsgTxt2_D_Rq=0x1 实际结果： 1.TSR_Road_Sign_Display OFF 2.TSR_Speed_Limit_2 OFF 期待结果： 1.TSR_Road_Sign_Display ON 2.TSR_Speed_Limit_2 ON Specification ref: U611_ADAS_V2.2 Section: Recovery: 复现概率:5/5 Test By:钱考伟 18012915216 | KQIAN2 | Analyzing | 2022-07-14 10:46 | 2022-07-18 13:51 | DI-AactiveSafety | Ford_Phase5_U611_DCV0 |  |  | Software
FPHASEVCDC-7095 | Defect | Normal | A | ZQINGCHA | 【U611】【Warnings】W2.135章节所有报警都无法触发 | Description CaseID: Sample:A Precondition: -Cluster at RUN state EAST DC power 1.BAT ON 2.0x3B2.Ignition_Status=4 步骤： 1、DE08 Air_Susp_SUMA_Cfg=1 2、AirSuspMsgTxt_D_Rq2=1/2/3 实际结果： W3361/W3360/W3362/W3363未触发 期待结果： W3361/W3360/W3362/W3363被正常触发 复现概率:10/10 Test By:孟妍 15951912208 | YMENG3 | Analyzing | 2022-07-14 10:27 | 2022-07-15 16:17 | DI-Warnings_Information | Ford_Phase5_U611_DCV0 |  |  | Software
FPHASEVCDC-7092 | Defect | Normal | B | CZHU13 | 【U611】【Power】电源模式从ACC到IGN OFF时仪表屏幕完全黑屏 | CaseID: Sample:B Precondition: -Cluster at RUN state EAST DC power 1.KL15 ON 2.KL30 ON 步骤： 1.Ignition_Status=2（Accessory） 2.Ignition_Status=1（ign off） 实际结果： 仪表屏幕完全黑屏，或者屏幕亮一会后再完全黑屏 期待结果： 仪表屏幕显示ign off时应显示的画面 Specification ref: CAF-PhaseV-DI_ SRD_V2.3_20220415 Section: Recovery: 复现概率: 5/5 Test By:胡珊珊 18851672720 | SHU11 | New | 2022-07-14 10:10 | 2022-07-14 19:41 | Power | Ford_Phase5_U611_DCV0 |  |  | Software
FPHASEVCDC-7090 | Defect | Normal | B | YYAN13 | 【U611】【HMI】车速表和转速表进度条显示与UI不一致，且进度条变化时会按照波浪线显示 | CaseID: Sample:B Precondition: -Cluster at RUN state Connected devices: -EAST DC power 操作步骤 1.切换车速表和转速表数值 实际结果： 1.车速表和转速表进度条显示与UI不一致，且进度条变化时会按照波浪线显示 期待结果： 1.车速表和转速表进度条特效显示与UI一致，且进度条平滑改变 Specification ref: Gauges_V3.0_20220608 Section: Recovery: 复现概率: 5/5 Test By:李锦鹏 15256804585 | JLI97 | New | 2022-07-14 09:53 | 2022-07-14 11:59 | HMI | Ford_Phase5_U611_DCV0 |  |  | Software
FPHASEVCDC-7072 | Defect | Normal | B | XFENG8 | 【U611】【Warnings】触发w1087显示七位数字逻辑，无响应 | Description CaseID: Sample:A Precondition: -Cluster at RUN state EAST DC power 1.BAT ON 2.0x3B2.Ignition_Status=4 步骤： Can Body_Info_7_HS3 KeyPadCodeDgt1_D_Dsply 8 Can Body_Info_7_HS3 KeyPadCodeDgt2_D_Dsply 8 Can Body_Info_7_HS3 KeyPadCodeDgt3_D_Dsply 8 Can Body_Info_7_HS3 KeyPadCodeDgt4_D_Dsply 8 Can Body_Info_7_HS3 KeyPadCodeDgt5_D_Dsply 8 Can Body_Info_7_HS3 KeyPadCodeDgt6_D_Dsply 8 Can Body_Info_7_HS3 KeyPadCodeDgt7_D_Dsply 8 实际结果： 无报警触发 期待结果： 显示8888888 复现概率:10/10 Test By:孟妍 15951912208 | YMENG3 | Fixing | 2022-07-13 20:03 | 2022-07-18 21:36 | DI-Warnings_Information | Ford_Phase5_U611_DCV0 | Ford_Phase5_U611_DCV1 | Ford_Phase5_U611_DCV1 | Software
FPHASEVCDC-7064 | Defect | Normal | B | ZCAO5 | 【U611】【Gear】档位模块在PEPS配置为1时,切换到D2等待十秒左右，档位模块消失且输出信号ePRNDL_ Mode随之变为0 | {color:#172b4d}CaseID:{color} {color:#172b4d} Sample:B{color} {color:#172b4d} Precondition:{color} {color:#172b4d} -Cluster at RUN state{color} {color:#172b4d} Connected devices:{color} {color:#172b4d} -EAST DC power{color} {color:#172b4d} 操作步骤{color} {color:#172b4d} 1.配置PEPS为1{color} 2.切换电源状态为D2 {color:#172b4d} 实际结果：{color} {color:#172b4d} 1.档位模块显示10秒左右后消失，输出信号ePRNDL_ Mode变为0{color} {color:#172b4d} 期待结果：{color} {color:#172b4d} 1.档位模块不消失，ePRNDL_ Mode显示为1{color} {color:#172b4d} Specification ref:{color} {color:#172b4d} CAF-PhaseV-DI_ SRD_V3.1_20220608{color} {color:#172b4d} Section:{color} {color:#172b4d} Recovery:{color} {color:#172b4d} 复现概率: 5/5{color} {color:#172b4d} Test By:李锦鹏 15256804585{color} | JLI97 | New | 2022-07-13 19:21 | 2022-07-15 14:46 | DI-Gear_PRND | Ford_Phase5_U611_DCV0 |  |  | Software
FPHASEVCDC-7062 | Defect | Normal | A | HXU17 | 【U611】【Telltales】 Tow Haul RTT无法点亮 | CaseID: Sample:B Precondition: -Cluster at RUN state Connected devices: -EAST DC power 1.KL30=13.5v 2.0x3B2.Ignition_Status=0x4 步骤： 1.AutoTowActv_B_Stat=1 实际结果： Tow Haul RTT无法点亮 期待结果： Tow Haul RTT可以点亮 Specification ref: RTT_V3.2_20220628 Section: Recovery: 复现概率: 5/5 Test By:胡珊珊 18851672720 | SHU11 | New | 2022-07-13 19:13 | 2022-07-19 15:46 | DI-Telltales | Ford_Phase5_U611_DCV0 |  |  | Software
FPHASEVCDC-7061 | Defect | Normal | B | SDAI3 | 【U611】【ADAS】TSR_Speed_Limit_1_Detail_MC 图标显示与HMI不符 | CaseID: Sample:A2 Precondition: -Cluster at RUN state Connected devices: -EAST DC power 1.KL30=13.5v 2.0x3B2.Ignition_Status=0x4 3.TSR_Cfg=0x1&SLIF_Cfg=0x0 步骤： 1.TsrVLim1MsgTxt_D_Rq=50 2.TsrVl1StatMsgTxt_D_Rq=0x2 or 0x3 3.TsrVl1RstrcMsgTxt2_D_Rq=0x1 实际结果： 3.显示与HMI不符 期待结果： 3.显示与HMI相符 Specification ref: U611_ADAS_V2.2 Section: Recovery: 复现概率:5/5 Test By:钱考伟 18012915216 | KQIAN2 | Analyzing | 2022-07-13 19:12 | 2022-07-18 14:00 | DI-AactiveSafety | Ford_Phase5_U611_DCV0 |  |  | Software
FPHASEVCDC-7060 | Defect | Normal | A | ZCAO5 | 【U611】【HMI】偶现车速表显示区域消失，切换D2发现车速区域显示在中间靠右部分显示，时间显示位置变为左下角，见附件 | CaseID: Sample:B Precondition: -Cluster at RUN state Connected devices: -EAST DC power 操作步骤 1.正常点亮仪表 2.配置PEPS为1 3.电源状态在D1和D2之间来回切换 实际结果： 1.车速表显示区域消失，时间位置显示在左下角 期待结果： 1.正常显示车速表，时间位置按UI显示在菜单上方 Specification ref: Gauges_V3.0_20220608 Section: Recovery: 复现概率:偶现 Test By:李锦鹏 15256804585 | JLI97 | New | 2022-07-13 19:08 | 2022-07-14 10:29 | HMI | Ford_Phase5_U611_DCV0 |  |  | Software
FPHASEVCDC-7059 | Defect | Normal | B | SDAI3 | 【U611】【ADAS】TSR_No_Passing 图标显示逻辑有误与HMI不符 | CaseID: Sample:A2 Precondition: -Cluster at RUN state Connected devices: -EAST DC power 1.KL30=13.5v 2.0x3B2.Ignition_Status=0x4 3.TSR_Cfg=0x1&SLIF_Cfg=0x0 4.BAT ON->OFF->ON 步骤： 1.TsrOvtkStatMsgTxt_D_Rq=0x1&TsrOvtkMsgTxt_D_Rq=0x1&TsrRegionTxt_D_Stat=0x2~0x7 2.TsrOvtkMsgTxt_D_Rq=0x3~0x7&TsrOvtkMsgTxt2_D_Rq=0x2~0xA 实际结果： 1.图标显示与HMI不符 2.图标显示与HMI不符 期待结果： 1.图标显示与HMI相符 2.图标显示与HMI相符 备注： TSR_No_Passing 图标激活后条件置为0后，不会消失 Specification ref: U611_ADAS_V2.2 Section: Recovery: 复现概率:5/5 Test By:钱考伟 18012915216 | KQIAN2 | Analyzing | 2022-07-13 19:05 | 2022-07-18 14:00 | DI-AactiveSafety | Ford_Phase5_U611_DCV0 |  |  | Software
FPHASEVCDC-7057 | Defect | Normal | B | SDAI3 | 【U611】【ADAS】语言设置中文，STOP/CANCEL/RESUME显示为英文 | CaseID: Sample:A2 Precondition: -Cluster at RUN state Connected devices: -EAST DC power 1.KL30=13.5v 2.0x3B2.Ignition_Status=0x4 3.Adaptive_Cruise_Cfg配置为Enabled 步骤： 1.触发STOP/CANCEL/RESUME等文字提示 2.语言设置为中文 实际结果： 2.STOP/CANCEL/RESUME提示文字英文显示 期待结果： 2.STOP/CANCEL/RESUME提示文字中文显示 Specification ref: U611_ADAS_V2.2 Section: Recovery: 复现概率:5/5 Test By:钱考伟 18012915216 | KQIAN2 | Analyzing | 2022-07-13 18:57 | 2022-07-18 13:59 | DI-AactiveSafety | Ford_Phase5_U611_DCV0 |  |  | Software
FPHASEVCDC-7053 | Defect | Normal | B | YCUI6 | 【U611】【HMI】燃油表没有随以下报警（W224/W225/W4001/W4002/W4245/W4246）改变颜色 | CaseID: Sample:B Precondition: -Cluster at RUN state Connected devices: -EAST DC power 操作步骤 1.触发W224/W225/W4001/W4002/W4245/W4246等报警 实际结果： 1.燃油表没有随以下W224/W225/W4001/W4002/W4245/W4246报警改变颜色 期待结果： 1.燃油表随以下W224/W225/W4001/W4002/W4245/W4246报警改变颜色 Specification ref: Gauges_V3.0_20220608 Section: Recovery: 复现概率: 5/5 Test By:李锦鹏 15256804585 | JLI97 | New | 2022-07-13 18:54 | 2022-07-14 10:26 | HMI | Ford_Phase5_U611_DCV0 |  |  | Software
FPHASEVCDC-7052 | Defect | Normal | B | SDAI3 | 【U611】【ADAS】ALC车道线颜色显示逻辑错误 | CaseID: Sample:A2 Precondition: -Cluster at RUN state Connected devices: -EAST DC power 1.KL30=13.5v 2.0x3B2.Ignition_Status=0x4 3.LaneAssist_Cfg=0x2 4.FeatNoIpmaAct=2055&FeatConfigIpmaActl=0x1& PersIndexIpma_D_Actl=0x0 步骤： 1.LaActvStats_D_Dsply=0x1 实际结果： 1.左灰右灰 期待结果： 1.左灰右无 Specification ref: U611_ADAS_V2.2 Section: Recovery: 复现概率:5/5 Test By:钱考伟 18012915216 | KQIAN2 | Analyzing | 2022-07-13 18:53 | 2022-07-18 13:49 | DI-AactiveSafety | Ford_Phase5_U611_DCV0 |  |  | Software
FPHASEVCDC-7051 | Defect | Normal | B | SDAI3 | 【U611】【ADAS】TjaLcMsgTxt_D_Rq=0x3，不显示W4477 | CaseID: Sample:A2 Precondition: -Cluster at RUN state Connected devices: -EAST DC power 1.KL30=13.5v 2.0x3B2.Ignition_Status=0x4 3.Traffic_Jam_Assist_Cfg=0x1 or Hwy_Assist_Cfg =0x1 步骤： 1.TjaLcMsgTxt_D_Rq=0x3 2.TjaLcMsgTxt_D_Rq=0x5&语言设置为中文 实际结果： 1.不触发W4477 2.显示英文提示 期待结果： 1.触发W4477 2.显示中文提示 Specification ref: U611_ADAS_V2.2 Section: Recovery: 复现概率:5/5 Test By:钱考伟 18012915216 | KQIAN2 | Analyzing | 2022-07-13 18:48 | 2022-07-18 13:48 | DI-AactiveSafety | Ford_Phase5_U611_DCV0 |  |  | Software
FPHASEVCDC-7047 | Defect | Normal | B | HXU17 | 【U611】【HMI】触发报警取消后，会出现“按住OK健重设”字样 | CaseID: Sample:B Precondition: -Cluster at RUN state EAST DC power 1.BAT ON 步骤： 1、0x3B2.Ignition_Status=4 2、DE0A AVAS cfg=1 3、0x40C.PdstrnAlrt_B_Falt=1 4、0x40C.PdstrnAlrt_B_Falt=0 实际结果： 会出现“按住OK健重设”字样 期待结果： 界面显示正常 Specification ref: Warnings Section: Recovery: 复现概率: 5/5 Test By:李沁 15295767520 | QLI37 | New | 2022-07-13 18:39 | 2022-07-13 18:39 | HMI | Ford_Phase5_U611_DCV0 |  |  | Software
FPHASEVCDC-7046 | Defect | Normal | B | XFENG8 | 【U611】【ADAS】Traffic_Jam_Assist_Cfg=0x1 or Hwy_Assist_Cfg =0x1，TjaWarn_D_Rq=0x4，触发弹窗无chime | CaseID: Sample:A2 Precondition: -Cluster at RUN state Connected devices: -EAST DC power 1.KL30=13.5v 2.0x3B2.Ignition_Status=0x4 3.Traffic_Jam_Assist_Cfg=0x1 or Hwy_Assist_Cfg =0x1 步骤： 1.TjaWarn_D_Rq=0x4 实际结果： 1.触发弹窗无chime 期待结果： 1.触发弹窗有chime Specification ref: U611_ADAS_V2.2 Section: Recovery: 复现概率:5/5 Test By:钱考伟 18012915216 | KQIAN2 | New | 2022-07-13 18:39 | 2022-07-18 13:48 | DI-AactiveSafety | Ford_Phase5_U611_DCV0 |  |  | Software
FPHASEVCDC-7045 | Defect | Normal | B | ZCAO5 | 【U611】【Chime】备用喇叭发声，欧洲市场下，Seatbelt_Minder_Chime发声频率错误 | CaseID: Sample:A2 Precondition: -Cluster at RUN state Connected devices: -EAST DC power 1.KL30=13.5v 2.0x3B2.Ignition_Status=0x4 3. 备用喇叭发声 步骤： 1. 配置DE0A Seatbelt Warning Market=1 2. DE0D RxCy_Seatbelt_cfg=1/3,DE0DRxCy_Belt_Minder_Chime_Cfg=1 3. 0x4C FirstRowBuckleDriver=1->2 4. 0x202 VehVActlEng_D_Qf =3 &Veh_V_ActlEng =40 实际结果： Seatbelt_Minder_Chime发声频率错误 期待结果： Seatbelt_Minder_Chime发声频率正确，应响6S停2S Specification ref: TT_V2.4_20220415 复现概率:5/5 Test By:李沁 15295767520 | QLI37 | New | 2022-07-13 18:14 | 2022-07-14 17:23 | DI-Buzzer/Speaker | Ford_Phase5_U611_DCV0 |  |  | Software
FPHASEVCDC-7044 | Defect | Normal | B | ZCAO5 | 【U611】【Chime】备用喇叭发声，北美市场下，Seatbelt_Minder_Chime发声与指示灯闪烁不同步 | CaseID: Sample:A2 Precondition: -Cluster at RUN state Connected devices: -EAST DC power 1.KL30=13.5v 2.0x3B2.Ignition_Status=0x4 3. 备用喇叭发声 步骤： 1. 配置DE0A Seatbelt Warning Market=0 2. DE0D RxCy_Seatbelt_cfg=1/3,DE0DRxCy_Belt_Minder_Chime_Cfg=1 3. 0x4C FirstRowBuckleDriver=1->2 4. 0x202 VehVActlEng_D_Qf =3 &Veh_V_ActlEng =20 实际结果： 4. 指示灯闪烁和声音不同步 期待结果： 4.，指示灯闪烁和声音应该同步 Specification ref: TT_V2.4_20220415 复现概率:5/5 Test By:李沁 15295767520 | QLI37 | New | 2022-07-13 18:09 | 2022-07-14 17:21 | DI-Buzzer/Speaker | Ford_Phase5_U611_DCV0 |  |  | Software
FPHASEVCDC-7039 | Defect | Normal | B | YCUI6 | 【U611】【HMI】IOD安全带显示中英文翻译显示错误 | CaseID: Sample:A Precondition: -Cluster at RUN state Connected devices: -EAST DC power 1.KL30=13.5v 2.0x3B2.Ignition_Status=0x4 步骤： 1. DE0D RxCy_Seatbelt_cfg=1/3&DE07 IOD - Seatbelt Status 2. IVI侧中控端进入车辆控制-{-}>车辆设置{-}{-}>驾驶信息显示{-}{-}>IOD显示{-}>选择安全带状态 实际结果： 2. IOD显示“安全带状态” 期待结果： 2. IOD显示“安全带”，英文显示参照翻译表 Specification ref: 复现概率:5/5 Test By:余群群 18895315393 | QYU8 | Resolved | 2022-07-13 17:00 | 2022-07-19 16:12 | HMI | Ford_Phase5_U611_DCV0 | Ford_Phase5_U611_DCV1 |  | Software
FPHASEVCDC-7037 | Defect | Normal | B | HXU17 | 【U611】【Warning】W726、W1024不显示icon图标 | CaseID: Sample:A Precondition: -Cluster at RUN state EAST DC power 1.BAT ON 2.0x3B2.Ignition_Status=4 步骤： 1、DE01 2WD/4x4/AWD=2（AWD）&DE0A 4WD_Label_Cfg=0 2、0x263 .AwdSrvcRqd_B_Rq =1 or missing（W726） 3、DE01 2WD/4x4/AWD=2（AWD）&DE0A 4WD_Label_Cfg=1 4、0x263 .AwdSrvcRqd_B_Rq =1 or missing（W1024） 实际结果： 2&4. W726和W1024未显示icon图标 期待结果： 2&4. W726和W1024显示icon图标 Specification ref: RTT_V3.2_20220608 Section: Recovery: 复现概率: 5/5 余群群 18895315393 | QYU8 | Resolved | 2022-07-13 16:54 | 2022-07-20 00:51 | DI-Warnings_Information | Ford_Phase5_U611_DCV0 | Ford_Phase5_U611_DCV1 |  | Software
FPHASEVCDC-7036 | Defect | Normal | B | HXU17 | 【U611】【Warning】W725、W726弹框显示Red，要求显示Amber，且弹框中灯的图标比例偏大 | CaseID: Sample:A Precondition: -Cluster at RUN state EAST DC power 1.BAT ON 2.0x3B2.Ignition_Status=4 步骤： 1、DE01 2WD/4x4/AWD=3/5（4x4） 2、0x263 .AwdSrvcRqd_B_Rq =1 or missing（W725） 3、DE01 2WD/4x4/AWD=2（AWD） 4、0x263 .AwdSrvcRqd_B_Rq =1 or missing（W726） 实际结果： 2. W725 边框显示red，且Icon图标偏大 4. W726边框显示red 期待结果： 2. W725 边框显示Amber 4. W726边框显示Amber Specification ref: RTT_V3.2_20220608 Section: Recovery: 复现概率: 5/5 余群群 18895315393 | QYU8 | Resolved | 2022-07-13 16:53 | 2022-07-20 00:46 | DI-Warnings_Information | Ford_Phase5_U611_DCV0 | Ford_Phase5_U611_DCV1 |  | Software
FPHASEVCDC-7035 | Defect | Normal | B | GLONG2 | 【U611】【Chime】RTT章节1.20 ASLD 在U611不支持，ASLD_Chime_Status_Flag不应该响 | CaseID: Sample:A Precondition: -Cluster at RUN state EAST DC power 1.BAT ON 步骤： 1、0x3B2.Ignition_Status=4 2、0x178 AslChime_B_Rq=1 实际结果： 2. 声音峰鸣 期待结果： 2. 声音不应该峰鸣 复现概率:5/5 Test By:余群群 18895315393 | QYU8 | New | 2022-07-13 16:52 | 2022-07-13 16:52 | DI-Buzzer/Speaker | Ford_Phase5_U611_DCV0 |  |  | Software
FPHASEVCDC-7034 | Defect | Normal | B | YCUI6 | 【U611】【HMI】燃油表上光标的亮片遮挡住“E”字 | {color:#484848}CaseID:{color} {color:#484848}Sample:B{color} {color:#484848}Precondition:{color} {color:#484848}-Cluster at RUN state{color} {color:#484848}Connected devices:{color} {color:#484848}-EAST DC power{color} {color:#484848}1.KL30=13.5v{color} {color:#484848}2.0x3B2.Ignition_Status=0x4{color} {color:#484848}步骤：{color} {color:#484848}1.配置FuelLvl_PCM为1 = PCM{color} {color:#484848}2.FuelLvl_Pc_DsplyEng<17{color} {color:#484848}实际结果：{color} 燃油表上光标的亮片遮挡住“E”字 {color:#484848}期待结果：{color} 燃油表上光标的亮片不挡住“E”字 {color:#484848}Specification ref:{color} Gauges_V3.0_20220608 {color:#484848}Section:{color} {color:#484848}Recovery:{color} {color:#484848}复现概率: 5/5{color} {color:#484848}Test By:胡珊珊 18851672720{color} | SHU11 | Fixing | 2022-07-13 16:46 | 2022-07-18 17:33 | HMI | Ford_Phase5_U611_DCV0 |  |  | Software
FPHASEVCDC-7033 | Defect | Normal | B | ZCAO5 | 【U611】【Chime】触发安全带声音报警后，安全带系上，车速降到suspend speed，安全带系到未系，安全带声音报警响 | CaseID: Sample:A2 Precondition: -Cluster at RUN state Connected devices: -EAST DC power 1.KL30=13.5v 2.0x3B2.Ignition_Status=0x1 步骤： 1. 配置DE0A Seatbelt Warning Market=FMVSS 2. DE0D RxCy_Seatbelt_cfg=1/3,DE0DRxCy_Belt_Minder_Chime_Cfg=1 3. 0x4C FirstRowBuckleDriver=2 4. 0x202 VehVActlEng_D_Qf =3 &Veh_V_ActlEng =8 5. 0x4C FirstRowBuckleDriver=1 6. Veh_V_ActlEng =5 7. 0x4C FirstRowBuckleDriver=1->2 实际结果： 7. 安全带声音报警响，指示灯闪烁 期待结果： 7. 安全带声音报警不应该响，指示灯常亮，（车速>=Trigger speed时触发声音报警） Specification ref: TT_V3.0_20220511 复现概率:5/5 Test By:余群群 18895315393 | QYU8 | New | 2022-07-13 16:37 | 2022-07-14 17:18 | DI-Buzzer/Speaker | Ford_Phase5_U611_DCV0 |  |  | Software
FPHASEVCDC-7032 | Defect | Normal | B | ZCAO5 | 【U611】【Chime】RxCy_Seatbelt_cfg=1/3，RxCy_Belt_Minder_Chime_Cfg=Disable时，触发安全带声音报警，声音仍然响 | CaseID: Sample:A Precondition: -Cluster at RUN state Connected devices: -EAST DC power 1.KL30=13.5v 2.0x3B2.Ignition_Status=0x4 步骤： 1. DE0D RxCy_Belt_Minder_Chime_Cfg=Disable 2. DE0A RxCy_Seatbelt_cfg=1/3 3. 0x4C FirstRowBuckleDriver=1->2 4. 0x202 VehVActlEng_D_Qf =3 &Veh_V_ActlEng =8 实际结果： 4. 安全带声音报警响（BAT&IGN reset后配置位生效） 期待结果： 4. 安全带声音报警不响 注：RxCy_Seatbelt_cfg=2/4，Belt_Monitor_Chime_Cfg=Disable时，触发安全带声音报警，声音仍然响 Specification ref: TT_V3.2_20220628 复现概率:5/5 Test By:余群群 18895315393 | QYU8 | New | 2022-07-13 16:28 | 2022-07-13 16:28 | DI-Buzzer/Speaker | Ford_Phase5_U611_DCV0 |  |  | Software
FPHASEVCDC-7031 | Defect | Normal | B | XFENG8 | 【U611】【Warnings】W1087显示不正确，未响应具体策略 | Description CaseID: Sample:A Precondition: -Cluster at RUN state EAST DC power 1.BAT ON 2.0x3B2.Ignition_Status=4 步骤： 1、BAT OFF 2、BAT ON 3、0x38D.Keycode_Status=14589 4、0x3B1 KeyPadCodeDgt1_D_Dsply Signal !=0 KeyPadCodeDgt2_D_Dsply Signal !=0 KeyPadCodeDgt3_D_Dsply Signal !=0 KeyPadCodeDgt4_D_Dsply Signal !=0 KeyPadCodeDgt5_D_Dsply Signal !=0 KeyPadCodeDgt6_D_Dsply Signal =0 KeyPadCodeDgt7_D_Dsply Signal =0 实际结果： 为14589时，显示9371515 期待结果： 为14589时，显示937_ _ Reference: chapter 2.86 复现概率:10/10 Test By:孟妍 15951912208 | YMENG3 | Analyzing | 2022-07-13 16:28 | 2022-07-18 21:37 | DI-Warnings_Information | Ford_Phase5_U611_DCV0 | Ford_Phase5_U611_DCV1 | Ford_Phase5_U611_DCV1 | Software
FPHASEVCDC-7030 | Defect | Normal | B | XFENG8 | 【U611】【Warnings】w1087报警触发后，0x38D.Keycode_Status=0取消报警，弹框的内容不应该变化 | CaseID: Sample:A Precondition: -Cluster at RUN state EAST DC power 1.BAT ON 2.0x3B2.Ignition_Status=4 步骤： 1、BAT OFF 2、BAT ON 3、0x38D.Keycode_Status=80 4、0x38D.Keycode_Status=0 实际结果： 触发w1087，显示为95999，再显示为99999 期待结果： 触发w1087，显示为99959，10s后，弹框消失 Specification ref: Warnings 2.1 Section: Recovery: 复现概率: 10/10 Test By:孟妍 15951912208 | YMENG3 | Analyzing | 2022-07-13 16:27 | 2022-07-18 21:36 | DI-Warnings_Information | Ford_Phase5_U611_DCV0 | Ford_Phase5_U611_DCV1 | Ford_Phase5_U611_DCV1 | Software
FPHASEVCDC-7029 | Defect | Normal | B | ZCAO5 | 【U611】【Chime】IGN OFF下解开安全带&车速大于Trigger speed，IGN ON后安全带声音报警期间系上安全带，声音继续响，指示灯闪烁 | CaseID: Sample:A Precondition: -Cluster at RUN state Connected devices: -EAST DC power 1.KL30=13.5v 2.0x3B2.Ignition_Status=0x1 步骤： 1. 配置DE0A Seatbelt Warning Market=FMVSS 2. DE0D RxCy_Seatbelt_cfg=1/3,DE0DRxCy_Belt_Minder_Chime_Cfg=1 3. 0x4C FirstRowBuckleDriver=2 4. 0x202 VehVActlEng_D_Qf =3 &Veh_V_ActlEng =8 5. 0x3B2.Ignition_Status=0x4 6. 等待10s后，0x4C FirstRowBuckleDriver=1 实际结果： 6. 声音持续响96s消失，指示灯闪烁96s熄灭 期待结果： 6.安全带系上声音立刻停止，指示灯熄灭 Specification ref: TT_V3.0_20220511 复现概率:5/5 Test By:余群群 18895315393 | QYU8 | Resolved | 2022-07-13 16:26 | 2022-07-19 18:24 | DI-Buzzer/Speaker | Ford_Phase5_U611_DCV0 | Ford_Phase5_U611_DCV1 | Ford_Phase5_U611_DCV1 | Software
FPHASEVCDC-7025 | Defect | Normal | B | ZCAO5 | 【U611】【TellTale】RxCy_Seatbelt_cfg=1/3，RxCy_Minder_Seat =0x1 (Occupied-not belted)，指示灯不亮 | CaseID: Sample:A Precondition: -Cluster at RUN state Connected devices: -EAST DC power 1.KL30=13.5v 2.0x3B2.Ignition_Status=0x4 步骤： 1. DE0D RxCy_Seatbelt_cfg=1/3 2. 0x4C FirstRowBucklePsngr=1->2&PsngrFrntDetct_D_Actl=1 3. 0x4C PsngrFrntDetct_D_Act1=0/2/3 4. 0x4C PsngrFrntDetct_D_Act1=1 实际结果： 4. 指示灯熄灭 期待结果： 4. 指示灯常亮 Specification ref: TT_V3.0_20220511 复现概率:5/5 Test By:余群群 18895315393 | QYU8 | New | 2022-07-13 15:52 | 2022-07-19 18:18 | DI-Telltales | Ford_Phase5_U611_DCV0 |  |  | Software
FPHASEVCDC-7023 | Defect | Normal | B | GLONG2 | 【U611】【Chime】POT_ WarningRepeated _Chime_Status_Flag部分条件下无法触发 | CaseID: Sample:B Precondition: -Cluster at RUN state Connected devices: -EAST DC power 1.KL30=13.5v 2.0x3B2.Ignition_Status=0x4 步骤： 1.配置DE08 Power Liftgate Control Function=1 2.配置DE0A Power sliding door=3 3.0x4C0.SldrlChime_D_Rq=3 实际结果： 1. 无法触发POT_ WarningRepeated _Chime声音，0X220中无输出 （仪表喇叭和IVI都不发声） 期待结果： 1. 无法触发POT_ WarningRepeated _Chime声音，0X220中无输出 （仪表喇叭和IVI都发声） 复现概率:10/10 Test By:李沁 15295767520 | QLI37 | New | 2022-07-13 15:47 | 2022-07-13 15:47 | DI-Buzzer/Speaker | Ford_Phase5_U611_DCV0 |  |  | Software
FPHASEVCDC-7022 | Defect | Normal | B | CQIAO | 【U611】【ADAS】TJA_RTT&Steering_wheel 显示颜色逻辑有误 | CaseID: Sample:A2 Precondition: -Cluster at RUN state Connected devices: -EAST DC power 1.KL30=13.5v 2.0x3B2.Ignition_Status=0x4 3.Traffic_Jam_Assist_Cfg=0x1 or Hwy_Assist_Cfg =0x1 步骤： 1.LaActvStats_D2_Dsply=0x10&Tja_D_Stat=0x1&TjaLc_D_Stat=0x4 2.AccMemEnbl_B_RqDrv=0x1&CcStat_D_Actl=0x4 3.LaActvStats_D2_Dsply=0x10&Tja_D_Stat=0x2&TjaLc_D_Stat=0x4 实际结果： 1.显示蓝色TJA_RTT 2.显示黄色TJA_RTT 3.显示蓝色TJA_RTT，Steering_wheel_Blue_ON 期待结果： 1.显示红色TJA_RTT 2.不显示TJA_RTT 3.显示红色TJA_RTT，Steering_wheel_Red_ON Specification ref: U611_ADAS_V2.2 Section: Recovery: 复现概率:5/5 Test By:钱考伟 18012915216 | KQIAN2 | New | 2022-07-13 15:42 | 2022-07-18 13:47 | DI-AactiveSafety | Ford_Phase5_U611_DCV0 |  |  | Software
FPHASEVCDC-7021 | Defect | Normal | B | SDAI3 | 【U611】【Telltales】CcStat_D_Actl等于4/5时，Cruise Control Dedicated RTT下的数值显示错误 | CaseID: Sample:B Precondition: -Cluster at RUN state Connected devices: EAST DC power 1.KL15 ON 2.KL30 ON 3.Adaptive_Cruise_Cfg=disable 步骤： 1.CcStat_D_Actl=Active_Que_Assist (0x4) OR Active (0x5) 2.Veh_V_DsplyCcSet=0-255 3.CcOvrrdActv_B_Actl=0/1 实际结果： CcOvrrdActv_B_Actl=0时，Veh_V_DsplyCcSet=0时数值不显示，Veh_V_DsplyCcSet=1-253时数值都显示灰色SET CcOvrrdActv_B_Actl=1时，Veh_V_DsplyCcSet=0时数值不显示，Veh_V_DsplyCcSet=254/255时数值都显示为数字 期待结果： CcOvrrdActv_B_Actl=0时，Veh_V_DsplyCcSet=0时数值应显示为灰色SET，Veh_V_DsplyCcSet=1-253时数值都显示为蓝色数字 CcOvrrdActv_B_Actl=1时，Veh_V_DsplyCcSet=0时数值显示为灰色SET，Veh_V_DsplyCcSet=254/255时数值都显示为灰色SET Specification ref: RTT_V3.2_20220628 复现概率:5/5 Test By:胡珊珊 18851672720 | SHU11 | Analyzing | 2022-07-13 15:41 | 2022-07-18 13:47 | DI-Telltales | Ford_Phase5_U611_DCV0 |  |  | Software
FPHASEVCDC-7020 | Defect | Normal | B | ZCAO5 | 【U611】【Chime】RxCy_Seatbelt_cfg=1/3，触发安全带声音报警，开关门之后，声音不响，指示灯熄灭 | CaseID: Sample:A2 Precondition: -Cluster at RUN state Connected devices: -EAST DC power 1.KL30=13.5v 2.0x3B2.Ignition_Status=0x4 步骤： 1. DE0D RxCy_Seatbelt_cfg=1/3 2. 0x4C FirstRowBuckleDriver=1->2 3. 0x202 VehVActlEng_D_Qf =3 &Veh_V_ActlEng >Trigger speed 4. 0x3B2 DrStatDrv_B_Actl =1 5. 0x3B2 DrStatDrv_B_Actl =0 实际结果： 5. 指示灯熄灭，声音不响 期待结果： 5. 指示灯闪烁，声音响 Specification ref: TT_V3.0_20220511 复现概率:5/5 Test By:余群群 18895315393 | QYU8 | New | 2022-07-13 15:33 | 2022-07-14 16:59 | DI-Buzzer/Speaker | Ford_Phase5_U611_DCV0 |  |  | Software
FPHASEVCDC-7019 | Defect | Normal | B | SDAI3 | 【U611】【ADAS】BTT_Cfg&BTT_Lite_Cfg配置为disable，BTTLeft_D_Stat=0x7，不应触发W442 | CaseID: Sample:A2 Precondition: -Cluster at RUN state Connected devices: -EAST DC power 1.KL30=13.5v 2.0x3B2.Ignition_Status=0x4 3.BTT_Cfg&BTT_Lite_Cfg配置为disable 步骤： 1.BTTLeft_D_Stat=0x7 实际结果： 1.触发W442 期待结果： 1.不触发弹窗 Specification ref: U611_ADAS_V2.2 Section: Recovery: 复现概率:5/5 Test By:钱考伟 18012915216 | KQIAN2 | Analyzing | 2022-07-13 15:33 | 2022-07-18 13:40 | DI-AactiveSafety | Ford_Phase5_U611_DCV0 |  |  | Software
FPHASEVCDC-7018 | Defect | Normal | B | SDAI3 | 【U611】【ADAS】Cross Traffic Message=0，不应触发W2201 | CaseID: Sample:A2 Precondition: -Cluster at RUN state Connected devices: -EAST DC power 1.KL30=13.5v 2.0x3B2.Ignition_Status=0x4 3.Cross_Traffic_Cfg配置为Enable 步骤： 1.Cross Traffic Message Cfg=0 2.CtaLeft_D_Stat=0x2&CtaRight_D_Stat=0x2 3.CtaAlrtRight_D_Stat=0x1 实际结果： 1.触发W2201 期待结果： 1.不触发弹窗 Specification ref: U611_ADAS_V2.2 Section: Recovery: 复现概率:5/5 Test By:钱考伟 18012915216 | KQIAN2 | Analyzing | 2022-07-13 15:31 | 2022-07-18 13:41 | DI-AactiveSafety | Ford_Phase5_U611_DCV0 |  |  | Software
FPHASEVCDC-7016 | Defect | Normal | B | SDAI3 | 【U611】【ADAS】Cross_Traffic_Cfg配置为disable，CtaBrkRightMsgTxt=0x1，不应触发W2200 | CaseID: Sample:A2 Precondition: -Cluster at RUN state Connected devices: -EAST DC power 1.KL30=13.5v 2.0x3B2.Ignition_Status=0x4 3.Cross_Traffic_Cfg配置为disable 步骤： 1.CtaBrkRightMsgTxt=0x1 实际结果： 1.触发W2200 期待结果： 1.不触发弹窗 Specification ref: U611_ADAS_V2.2 Section: Recovery: 复现概率:5/5 Test By:钱考伟 18012915216 | KQIAN2 | Analyzing | 2022-07-13 15:26 | 2022-07-18 13:41 | DI-AactiveSafety | Ford_Phase5_U611_DCV0 |  |  | Software
FPHASEVCDC-7015 | Defect | Normal | A | HXU17 | 【U611】【Telltales】CcStat_D_Actl等于4/5时，Cruise Control Dedicated RTT不显示 | CaseID: Sample:B Precondition: -Cluster at RUN state Connected devices: EAST DC power 1.KL15 ON 2.KL30 ON 3.Adaptive_Cruise_Cfg=disable 步骤： 1.CcStat_D_Actl=Active_Que_Assist (0x4) OR Active (0x5) 2.Veh_V_DsplyCcSet=0-255 3.CcOvrrdActv_B_Actl=0/1 实际结果： Cruise Control Dedicated RTT灯不显示 期待结果： Cruise Control Dedicated RTT显示 Specification ref: RTT_V3.2_20220628 复现概率:5/5 Test By:胡珊珊 18851672720 | SHU11 | New | 2022-07-13 15:25 | 2022-07-19 15:47 | DI-Telltales | Ford_Phase5_U611_DCV0 |  |  | Software
FPHASEVCDC-7014 | Defect | Normal | B | SDAI3 | 【U611】【ADAS】Cross_Traffic_Cfg配置为disable，Cross_Traffic_Fit_Sys_State=0x4,不应触发W444 | CaseID: Sample:A2 Precondition: -Cluster at RUN state Connected devices: -EAST DC power 1.KL30=13.5v 2.0x3B2.Ignition_Status=0x4 3.Cross_Traffic_Cfg配置为disable 步骤： 1.CtaLeft_D_Stat=0x4&CtaRight_D_Stat=0x0 实际结果： 1.触发W444 期待结果： 1.不触发弹窗 Specification ref: U611_ADAS_V2.2 Section: Recovery: 复现概率:5/5 Test By:钱考伟 18012915216 | KQIAN2 | Analyzing | 2022-07-13 15:19 | 2022-07-18 13:46 | DI-AactiveSafety | Ford_Phase5_U611_DCV0 |  |  | Software
FPHASEVCDC-7010 | Defect | Normal | B | CQIAO | 【U611】【ADAS】FCW_AmberRTT_Cfg=enable，CadsRadrBlck_B_Actl=0x1,触发BLIS RTT | CaseID: Sample:A2 Precondition: -Cluster at RUN state Connected devices: -EAST DC power 1.KL30=13.5v 2.0x3B2.Ignition_Status=0x4 3.FCW_Cfg=FCW or FCW+FDA 步骤： 1.FCW_AmberRTT_Cfg=enable 2.CadsRadrBlck_B_Actl=0x1 实际结果： 2.BLIS RTT ON 期待结果： 2.FCW RTT ON Specification ref: U611_ADAS_V2.2 Section: Recovery: 复现概率:5/5 Test By:钱考伟 18012915216 | KQIAN2 | New | 2022-07-13 15:12 | 2022-07-18 13:46 | DI-AactiveSafety | Ford_Phase5_U611_DCV0 |  |  | Software
FPHASEVCDC-7009 | Defect | Normal | B | SDAI3 | 【U611】【Telltales】CcStat_D_Actl等于2/3时，灯下数值显示错误 | CaseID: Sample:B Precondition: -Cluster at RUN state Connected devices: EAST DC power 1.KL15 ON 2.KL30 ON 3.Adaptive_Cruise_Cfg=disable 步骤： 1.CcStat_D_Actl=Standby Denied (0x2) OR Standby (0x3) 2.Veh_V_DsplyCcSet=0/254/255 实际结果： Cruise Control Dedicated RTT灯下数值显示为数字，且颜色为灰色0和蓝色254蓝色255 期待结果： Cruise Control Dedicated RTT灯下数值显示为灰色SET Specification ref: RTT_V3.2_20220628 复现概率:5/5 Test By:胡珊珊 18851672720 | SHU11 | Analyzing | 2022-07-13 15:11 | 2022-07-18 13:41 | DI-Telltales | Ford_Phase5_U611_DCV0 |  |  | Software
FPHASEVCDC-7008 | Defect | Normal | B | CQIAO | 【U611】【ADAS】Side_Detect_Cfg=enable,触发ACC_RTT，无法触发BLIS RTT | CaseID: Sample:A2 Precondition: -Cluster at RUN state Connected devices: -EAST DC power 1.KL30=13.5v 2.0x3B2.Ignition_Status=0x4 3.Side_Detect_Cfg=enable 步骤： 1.满足BLIS RTT触发条件 实际结果： 1.显示灰色ACC RTT 期待结果： 1.显示BLIS RTT Specification ref: U611_ADAS_V2.2 Section: Recovery: 复现概率:5/5 Test By:钱考伟 18012915216 | KQIAN2 | New | 2022-07-13 15:09 | 2022-07-18 13:39 | DI-AactiveSafety | Ford_Phase5_U611_DCV0 |  |  | Software
FPHASEVCDC-7006 | Defect | Normal | A | CZHU13 | 【U611】【Compass】IOD模式中没有Compass模块功能 | CaseID: Sample:B Precondition: -Cluster at RUN state Connected devices: -EAST DC power 操作步骤 1.配置Compass功能为有 2.调出任意指南针方向 3.调出IOD模块 实际结果： 1.IOD没有Compass相关功能 期待结果： 1.IOD显示Compass相关功能 Specification ref: Compass Display_V 2.0_20211220 Section: Recovery: 复现概率: 5/5 Test By:李锦鹏 15256804585 | JLI97 | New | 2022-07-13 15:07 | 2022-07-14 10:29 | HMI | Ford_Phase5_U611_DCV0 |  |  | Software
FPHASEVCDC-7004 | Defect | Normal | B | XFENG8 | 【U611】【ADAS】FCW_NA,FCW_BLOCK无chime | CaseID: Sample:A2 Precondition: -Cluster at RUN state Connected devices: -EAST DC power 1.KL30=13.5v 2.0x3B2.Ignition_Status=0x4 3.FCW_Cfg=FCW or FCW+FDA 步骤： 1.FcwMsgTxt_D_Rq=0x2 2.FcwMsgTxt_D_Rq=0x2&CadsRadrBlck_B_Actl=0x1 实际结果： 1.触发弹窗无chime 2.触发弹窗无chime 期待结果： 1.触发弹窗及其绑定chime 2.触发弹窗及其绑定chime Specification ref: U611_ADAS_V2.2 Section: Recovery: 复现概率:5/5 Test By:钱考伟 18012915216 | KQIAN2 | New | 2022-07-13 15:02 | 2022-07-18 13:45 | DI-AactiveSafety | Ford_Phase5_U611_DCV0 |  |  | Software
FPHASEVCDC-7003 | Defect | Normal | B | YCUI6 | 【U611】【Compass】在Compass模块指南针方向显示为两个字时，会与报警弹框重叠 | CaseID: Sample:B Precondition: -Cluster at RUN state Connected devices: -EAST DC power 操作步骤 1.配置Compass功能为有 2.切换Compass为任意两个字的方向（如东北） 3.调出任意一个显示在中间的报警弹框 实际结果： 1.指南针方向字体与报警弹框重叠 期待结果： 1.指南针方向字体与报警弹框分开显示，无重叠现象 Specification ref: Compass Display_V 2.0_20211220 Section: Recovery: 复现概率: 5/5 Test By:李锦鹏 15256804585 | JLI97 | Resolved | 2022-07-13 14:59 | 2022-07-19 16:00 | HMI | Ford_Phase5_U611_DCV0 | Ford_Phase5_U611_DCV1 |  | Software
FPHASEVCDC-7002 | Defect | Normal | B | XFENG8 | 【U611】【ADAS】AccWarn_D_Dsply=0x1，无chime音 | CaseID: Sample:A2 Precondition: -Cluster at RUN state Connected devices: -EAST DC power 1.KL30=13.5v 2.0x3B2.Ignition_Status=0x4 3.Adaptive_Cruise_Cfg=enable 步骤： 1.AccWarn_D_Dsply=0x1 实际结果： 1.无chime 期待结果： 1.触发ACC_Low_Priority_Chime_Status_Flag Specification ref: U611_ADAS_V2.2 Section: Recovery: 复现概率:5/5 Test By:钱考伟 18012915216 | KQIAN2 | New | 2022-07-13 14:50 | 2022-07-18 13:43 | DI-AactiveSafety | Ford_Phase5_U611_DCV0 |  |  | Software
FPHASEVCDC-7001 | Defect | Gating | A | XFENG8 | 【U611】【Warnings】W4032报警无法触发 | CaseID: Sample:B Precondition: -Cluster at RUN state Connected devices: -EAST DC power 1.KL30=13.5v 2.0x3B2.Ignition_Status=0x4 步骤： 1.配置Power_Liftgate_Cfg=1 2.配置Power sliding door=3 2.0x4C1.SldrrMsgTxt_D2_Rq=2/4 实际结果： W4032报警无法触发 期待结果： W4032报警触发 复现概率:10/10 Test By:李沁 15295767520 | QLI37 | Resolved | 2022-07-13 14:49 | 2022-07-15 16:15 | DI-Warnings_Information | Ford_Phase5_U611_DCV0 | Ford_Phase5_U611_DCV1 | Ford_Phase5_U611_DCV1 | Software
FPHASEVCDC-7000 | Defect | Gating | A | XFENG8 | 【U611】【Warnings】W4033报警无法触发 | CaseID: Sample:B Precondition: -Cluster at RUN state Connected devices: -EAST DC power 1.KL30=13.5v 2.0x3B2.Ignition_Status=0x4 步骤： 1.配置Power_Liftgate_Cfg=1 2.配置Power sliding door=3 2.0x4C1.SldrrMsgTxt_D2_Rq=1/3 实际结果： W4033报警无法触发 期待结果： W4033报警触发 复现概率:10/10 Test By:李沁 15295767520 | QLI37 | Resolved | 2022-07-13 14:48 | 2022-07-15 16:15 | DI-Warnings_Information | Ford_Phase5_U611_DCV0 | Ford_Phase5_U611_DCV1 | Ford_Phase5_U611_DCV1 | Software
FPHASEVCDC-6999 | Defect | Normal | B | ZLIAO1 | 【U611】【ADAS】ACC_Gap_Display状态下不显示CANCEL/STOP/RESUME等文字提示 | CaseID: Sample:A2 Precondition: -Cluster at RUN state Connected devices: -EAST DC power 1.KL30=13.5v 2.0x3B2.Ignition_Status=0x4 3.Adaptive_Cruise_Cfg=enable 步骤： 1.CcStat_D_Actl=0x4 2.AccTGap_D_Dsply=0x1 3.AccTGap_B_Dsply=0x1 4.AccStopMde_B_Dsply=0x1 实际结果： 4.ACC_Gap_Display状态下不显示STOP 期待结果： 4.ACC_Gap_Display状态下显示STOP Specification ref: U611_ADAS_V2.2 Section: Recovery: 复现概率:5/5 Test By:钱考伟 18012915216 | KQIAN2 | Resolved | 2022-07-13 14:46 | 2022-07-19 15:08 | DI-AactiveSafety | Ford_Phase5_U611_DCV0 | Ford_Phase5_U611_DCV1 |  | Software
FPHASEVCDC-6998 | Defect | Gating | A | XFENG8 | 【U611】【Warnings】W4030报警无法触发 | CaseID: Sample:B Precondition: -Cluster at RUN state Connected devices: -EAST DC power 1.KL30=13.5v 2.0x3B2.Ignition_Status=0x4 步骤： 1.配置Power_Liftgate_Cfg=1 2.配置Power sliding door=1 2.0x4C0.SldrlMsgTxt_D2_Rq=2/4 实际结果： W4030报警无法触发 期待结果： W4030报警可以触发 复现概率:10/10 Test By:李沁 15295767520 | QLI37 | Resolved | 2022-07-13 14:46 | 2022-07-15 16:15 | DI-Warnings_Information | Ford_Phase5_U611_DCV0 | Ford_Phase5_U611_DCV1 | Ford_Phase5_U611_DCV1 | Software
FPHASEVCDC-6996 | Defect | Normal | B | HXU17 | 【U611】【HMI】High Beam Combined RTT在HB_ON和AHB_HB_ON时，蓝色图标的大小不一样 | CaseID: Sample:B Precondition: -Cluster at RUN state EAST DC power 1.KL15 ON 2.KL30 ON 步骤： 1.AhbFeat_D_Stat=0/1/2 2.AhbStat_B_Dsply=1 3.HeadLghtHiOn_B_StatAhb=1 4.ign off 实际结果： 两个蓝色的图标大小会有些许不一样 期待结果： 两个蓝色的图标大小相等 Specification ref: RTT_V3.2_20220628 Section: Recovery: 复现概率: 5/5 Test By:胡珊珊 18851672720 | SHU11 | New | 2022-07-13 14:42 | 2022-07-13 15:04 | HMI | Ford_Phase5_U611_DCV0 |  |  | Software
FPHASEVCDC-6995 | Defect | Normal | B | CQIAO | 【U611】【ADAS】巡航速度设置显示逻辑错误 | CaseID: Sample:A2 Precondition: -Cluster at RUN state Connected devices: -EAST DC power 1.KL30=13.5v 2.0x3B2.Ignition_Status=0x4 3.Adaptive_Cruise_Cfg=enable 步骤： 1.CcStat_D_Actl=0x2&Veh_V_DsplyCcSet=0 2.CcStat_D_Actl=0x2&Veh_V_DsplyCcSet=80 3.CcStat_D_Actl=0x4&Veh_V_DsplyCcSet=80 实际结果： 1.显示灰色{-}0{-} 2.显示蓝色80 3..显示灰色SET 期待结果： 1.显示灰色SET 2.显示灰色{-}80{-} 3.显示蓝色80 Specification ref: U611_ADAS_V2.2 Section: Recovery: 复现概率:5/5 Test By:钱考伟 18012915216 | KQIAN2 | New | 2022-07-13 14:40 | 2022-07-18 11:38 | DI-AactiveSafety | Ford_Phase5_U611_DCV0 |  |  | Software
FPHASEVCDC-6994 | Defect | Normal | B | HXU17 | 【U611】【Telltales】High_Beam_Combined_RTT在ADB_FTP_ON时不显示 | CaseID: Sample:B Precondition: -Cluster at RUN state EAST DC power 1.KL15 ON 2.KL30 ON 步骤： 1.AhbFeat_D_Stat=3 2.AhbStat_B_Dsply=1 3.HeadLghtHiOn_B_StatAhb=1 实际结果： 不显示 期待结果： ADB_FTP_ON亮 Specification ref: RTT_V3.2_20220628 Section: Recovery: 复现概率: 5/5 Test By:胡珊珊 18851672720 | SHU11 | New | 2022-07-13 14:32 | 2022-07-19 15:47 | DI-Telltales | Ford_Phase5_U611_DCV0 |  |  | Software
FPHASEVCDC-6993 | Defect | Normal | B | GLONG2 | 【U611】【Chime】备用喇叭发声， RpaChime_D_Rq信号值由1变为2时，未立即响应_必现 | CaseID: Sample:A Precondition: -Cluster at RUN state EAST DC power 1.BAT ON 2.0x3B2.Ignition_Status=4 3.3.备用喇叭发声，VehOnSrc_D_Stat=4 步骤： 1.0x3AA. RpaChime_D_Rq=1->2 实际结果： 1. 声音未立即切换 期待结果： 1. 声音立即切换 Section: Recovery: 复现概率: 5/5 Test By:李沁 15295767520 | QLI37 | New | 2022-07-13 14:25 | 2022-07-13 14:25 | DI-Buzzer/Speaker | Ford_Phase5_U611_DCV0 |  |  | Software
FPHASEVCDC-6992 | Defect | Gating | A | XFENG8 | 【U611】【Warnings】W4031报警无法触发 | CaseID: Sample:B Precondition: -Cluster at RUN state Connected devices: -EAST DC power 1.KL30=13.5v 2.0x3B2.Ignition_Status=0x4 步骤： 1.配置Power_Liftgate_Cfg=1 2.配置Power sliding door=1 2.0x4C0.SldrlMsgTxt_D2_Rq=1/3 实际结果： W4031报警无法触发 期待结果： W4031报警可以触发 复现概率:10/10 Test By:李沁 15295767520 | QLI37 | Resolved | 2022-07-13 14:22 | 2022-07-15 16:14 | DI-Warnings_Information | Ford_Phase5_U611_DCV0 | Ford_Phase5_U611_DCV1 | Ford_Phase5_U611_DCV1 | Software
FPHASEVCDC-6989 | Defect | Normal | B | GLONG2 | 【U611】【Chime】DE08 Information chime =1，DE0A Chime_Menu_Cfg=0，IVI端关闭‘车辆状态提示音’，会静音所有information的chime（实际应关联DE0A Chime_Menu_Cfg，目前关联了DE08 Information chime） | CaseID: Sample:B Precondition: -Cluster at RUN state Connected devices: -EAST DC power 1.KL30=13.5v 2.0x3B2.Ignition_Status=0x1 步骤： 1、DE08 Information chime =1，DE0A Chime_Menu_Cfg=0 2、IVI端关闭‘车辆状态提示音’ 3、0x38D.SteWhlLckMsgTxt_D_Rq =1触发MC information chime 实际结果： 无chime 期待结果： 正常响一声chime 复现概率:10/10 Test By: 孟妍 15951912208 | YMENG3 | New | 2022-07-13 11:16 | 2022-07-14 14:28 | DI-Warnings_Information | Ford_Phase5_U611_DCV0 |  |  | Software
FPHASEVCDC-6985 | Defect | Gating | A | ZCAO5 | 【U611】【TC】清零行车电脑1、2所有数据，驾驶时间无法被清零 | CaseID: Sample:B Precondition: -Cluster at RUN state Connected devices: -EAST DC power 1.KL30=13.5v 2.0x3B2.Ignition_Status=0x4 步骤： 1.切换至IOD-行车电脑1、2 2.驾驶时间不为0 3.IVI侧重置行车电脑1、2所有数据 实际结果： 驾驶时间保持不变 期待结果： 驾驶时间被清零 Specification ref: CAF-PhaseV-DI_ SRD_V3.0_20220511.doc Section: Recovery: 复现概率:5/5 Test By:杜晓慧 13951775454 | XDU7 | Analyzing | 2022-07-13 10:52 | 2022-07-19 16:53 | DI-TC | Ford_Phase5_U611_DCV0 |  |  | Software
FPHASEVCDC-6984 | Defect | Gating | A | YCUI6 | 【U611】【TC】油耗界面的平均油耗箭头指示不准确 | CaseID: Sample:B Precondition: -Cluster at RUN state Connected devices: -EAST DC power 1.KL30=13.5v 2.0x3B2.Ignition_Status=0x4 步骤： 1.切换至IOD-油耗界面 2.ODO Count 0.6565HZ 3.喷油量 0.1HZ 4.LifeCycMde=1 5.LifeCycMde=0 6.油耗单位设置为Mpg 7.油耗单位设置为km/L 实际结果： 6.油耗单位设置为Mpg时，平均油耗的箭头显示在约35的位置（显示值28.5） 7.油耗单位设置为km/L时，平均油耗的箭头显示在约15的位置（显示值10.0） 期待结果： 平均油耗箭头显示位置与显示值保持一致 Specification ref: CAF-PhaseV-DI_ SRD_V3.0_20220511.doc Section: Recovery: 复现概率:5/5 Test By:杜晓慧 13951775454 | XDU7 | Resolved | 2022-07-13 10:51 | 2022-07-19 15:49 | DI-TC | Ford_Phase5_U611_DCV0 | Ford_Phase5_U611_DCV1 |  | Software
FPHASEVCDC-6983 | Defect | Gating | A | CQIAO | 【U611】【HMI】W3540界面的地球有多个外圈 | CaseID: Sample:B Precondition: -Cluster at RUN state Connected devices: -EAST DC power 1.KL30=13.5v 2.0x3B2.Ignition_Status=0x4 步骤： 1.当前语言为中文 2.Select Mode配置为1 3.SelDrvMdeMsgTxt_D_Rq=1 4.SelDrvMde_D2_Rq=1 5.ActvDrvMde_D2_Stat=0 6.ActvDrvMde_D2_Stat=1 7.ActvDrvMde_D2_Stat=3 8.ActvDrvMde_D2_Stat=5 9.ActvDrvMde_D2_Stat=13 实际结果： 地球外围有多个外圈 期待结果： 地球外围只有一个外圈 Specification ref: CAF-PhaseV-DI_ SRD_V3.1_20220608.doc Section: Recovery: 复现概率:5/5 Test By:杜晓慧 13951775454 | XDU7 | New | 2022-07-13 10:49 | 2022-07-13 12:06 | HMI | Ford_Phase5_U611_DCV0 |  |  | Software
FPHASEVCDC-6982 | Defect | Gating | A | YCUI6 | 【U611】【HMI】触发W3540后，打开、撤销精简屏幕后撤销W3540，精简模式布局无法退出（车速表与IOD重叠，水温与驾驶模式不显示，时间显示在左下方） | CaseID: Sample:B Precondition: -Cluster at RUN state Connected devices: -EAST DC power 1.KL30=13.5v 2.0x3B2.Ignition_Status=0x4 步骤： 1.Select Mode配置为1 2.SelDrvMdeMsgTxt_D_Rq=1 3.SelDrvMde_D2_Rq=1 4.ActvDrvMde_D2_Stat=1 5.打开仪表精简模式 6.撤销仪表精简模式 7.SelDrvMdeMsgTxt_D_Rq=0 实际结果： 精简模式布局无法退出（车速表与IOD重叠，水温与驾驶模式不显示，时间显示在左下方） 期待结果： 精简模式布局退出，显示正常布局 Specification ref: CAF-PhaseV-DI_ SRD_V3.1_20220608.doc Section: Recovery: 复现概率:5/5 Test By:杜晓慧 13951775454 | XDU7 | Resolved | 2022-07-13 10:47 | 2022-07-19 16:05 | HMI | Ford_Phase5_U611_DCV0 | Ford_Phase5_U611_DCV1 |  | Software
FPHASEVCDC-6981 | Defect | Immediate | B | CQIAO | 【U611】【HMI】仪表休眠唤醒或首次上电，W3540的地球和云都不动 | CaseID: Sample:B Precondition: -Cluster at RUN state Connected devices: -EAST DC power 1.KL30=13.5v 2.0x3B2.Ignition_Status=0x4 步骤： 1.Select Mode配置为1 2.SelDrvMdeMsgTxt_D_Rq=0 3.SelDrvMde_D2_Rq=1 4.ActvDrvMde_D2_Stat=1 5.IGN OFF 6.停发CAN信号至仪表睡眠 7.CAN唤醒且IGN ON 8.SelDrvMdeMsgTxt_D_Rq=1 实际结果： W3540的地球和云都不动 期待结果： W3540的动效正常播放 Specification ref: CAF-PhaseV-DI_ SRD_V3.1_20220608.doc Section: Recovery: 复现概率:5/5 Test By:杜晓慧 13951775454 | XDU7 | New | 2022-07-13 10:46 | 2022-07-13 12:07 | HMI | Ford_Phase5_U611_DCV0 |  |  | Software
FPHASEVCDC-6977 | Defect | Normal | B | HXU17 | 【U611】【Warnings】在精简模式下，触发报警，报警位置不正确 | CaseID: Sample:A Precondition: -Cluster at RUN state Connected devices: -EAST DC power 1.KL30=13.5v 2.0x3B2.Ignition_Status=0x4 测试步骤： 1.DE07里的配置字除预留项，其他全部enable 2.中控端进入车辆控制-->车辆设置-->驾驶信息显示-->IOD显示 3.勾选第一项和其他任意项 4.触发报警，查看报警弹框位置显示 实际结果： 报警位置不正确 期待结果： 报警位置正确 Specification ref: Section: Recovery: 复现概率：10/10 Test By:李沁 15295767520 | QLI37 | New | 2022-07-13 09:48 | 2022-07-13 09:53 | DI-Warnings_Information | Ford_Phase5_U611_DCV0 |  |  | Software
FPHASEVCDC-6966 | Defect | Normal | B | ZCAO5 | 【U611】【Chime】首次上电，安全带编程模式只能编一次，下一个点火周期单个座椅无法编程 | CaseID: Sample:A Precondition: -Cluster at RUN state Connected devices: -EAST DC power 1.KL30=13.5v 2.BAT&IGN reset 步骤： 1. DE0D Belt_Minder_Chime_Operator_Cfg=enable，DE0D {R1C1_Belt_Minder_Chime_Cfg=Enable 2. DE0D RxCy_Seatbelt_cfg=1/3 3. 0x4C FirstRowBuckleDriver=2 4. 0x202 VehVActlEng_D_Qf =3 &Veh_V_ActlEng =0 5. 0x3B2.Ignition_Status=0x1 6. 0x3B2.Ignition_Status=0x4 7. 等待8s，0x4C FirstRowBuckleDriver 1 0x4C FirstRowBuckleDriver 2 8. 步骤7 重复3次 9. 0x3B2.Ignition_Status=0x1 10. 0x3B2.Ignition_Status=0x4 11. 等待8s，主驾安全带系->未系操作4次 实际结果： 8. 步骤7重复2次后指示灯闪烁4次且R1C1_Belt_Minder_Chime_Cfg=Enable 11. 指示灯常亮编程不成功，R1C1_Belt_Minder_Chime_Cfg=Enable 期待结果： 8. 步骤7重复3次后指示灯闪烁5次（4.5s），R1C1_Belt_Minder_Chime_Cfg=Disable 11. 指示灯闪烁5次（4.5s）编程成功，R1C1_Belt_Minder_Chime_Cfg=Enable 注：单个座椅只有首次上电时编程一次 Specification ref: TT_V3.2_20220628 复现概率:5/5 Test By:余群群 18895315393 | QYU8 | Resolved | 2022-07-12 17:46 | 2022-07-19 18:13 | DI-Buzzer/Speaker | Ford_Phase5_U611_DCV0 | Ford_Phase5_U611_DCV1 | Ford_Phase5_U611_DCV1 | Software
FPHASEVCDC-6965 | Defect | Normal | B | HXU17 | 【U611】【Warning】安全带初始化显示的OK键与座椅重叠 | CaseID: Sample:A Precondition: -Cluster at RUN state Connected devices: -EAST DC power 1.KL30=13.5v 2.0x3B2.Ignition_Status=0x4 步骤： 1. 配置DE0A Seatbelt Warning Market=FMVSS 2. DE0D RxCy_Seatbelt_cfg=1/3,DE0DRxCy_Belt_Minder_Chime_Cfg=1 3. 0x4C FirstRowBuckleDriver=2 4. 0x3B2.Ignition_Status=0x1 5. 0x3B2.Ignition_Status=0x4 实际结果： 5. 初始化显示OK按键和座椅图标有重叠 期待结果： 5 安全带初始化显示正常 Specification ref: TT_V2.4_20220415 复现概率:5/5 Test By:余群群 18895315393 | QYU8 | Fixing | 2022-07-12 17:35 | 2022-07-17 23:55 | DI-Warnings_Information | Ford_Phase5_U611_DCV0 |  |  | Software
FPHASEVCDC-6964 | Defect | Normal | B | HXU17 | 【U611】【Warning】安全带初始化显示以W296弹框形式显示 | CaseID: Sample:A Precondition: -Cluster at RUN state Connected devices: -EAST DC power 1.KL30=13.5v 2.0x3B2.Ignition_Status=0x4 步骤： 1.DE0D RxCy_Seatbelt_cfg=1/2/3/4 2. 0x4C FirstRowBucklePsngr=2&PsngrFrntDetct_D_Actl =1 3. 0x3B2.Ignition_Status=0x1 4. 0x3B2.Ignition_Status=0x4 实际结果： 4. W296显示 期待结果： 4. 初始化界面不再是W296，不显示边框，不按报警处理 Specification ref: Warning_3.4_20220614 复现概率:5/5 Test By:余群群 18895315393 | QYU8 | New | 2022-07-12 17:30 | 2022-07-12 17:30 | DI-Warnings_Information | Ford_Phase5_U611_DCV0 |  |  | Software
FPHASEVCDC-6963 | Defect | Normal | B | ZCAO5 | 【U611】【Warning】FMVSS市场下，RxCy_Belt_Warning_Timer 实际显示了66s，应该是63s | CaseID: Sample:A Precondition: -Cluster at RUN state Connected devices: -EAST DC power 1.KL30=13.5v 2.0x3B2.Ignition_Status=0x4 步骤： 1. 配置DE0A Seatbelt Warning Market=FMVSS 2. DE0D RxCy_Seatbelt_cfg=1/3 3. 0x4C SecondRowBuckleDriver= 2&0x382 Row2DrvPrsnc_D_Actl=1 4. 0x202 VehVActlEng_D_Qf =3 &Veh_V_ActlEng =8 实际结果： 4. 66s后声音停止，弹框消失 期待结果： 4.63s后声音停止，弹框消失 Specification ref: TT_V3.0_20220511 复现概率:5/5 Test By:余群群 18895315393 | QYU8 | Resolved | 2022-07-12 17:28 | 2022-07-19 10:28 | DI-Warnings_Information | Ford_Phase5_U611_DCV0 |  | Ford_Phase5_U611_DCV1 | Software
FPHASEVCDC-6962 | Defect | Gating | A | GLONG2 | 【U611】【Chime】DSO Chime配置为2时，声音频率错误 | CaseID: Sample:A Precondition: -Cluster at RUN state Connected devices: -EAST DC power 1.KL30=13.5v 2.0x3B2.Ignition_Status=0x4 3. IVI发声，DSO chime=2 步骤： 1. 多次触发DSO Chime音如Seatbelt_Minder_Chime_Status_Flag，Seatbelt_Chime_Status_Flag，Park_Brake_Chime_Status_Flag 实际结果： 1 DSO chime播放频率错误，前面几声听起来很急促，声音播放会中断 期待结果： 1. DSO Chime播放正常 Reference doc: Chime_3.2_20220508 复现概率:5/5 Test By:余群群 18895315393 | QYU8 | New | 2022-07-12 17:26 | 2022-07-12 17:32 | DI-Buzzer/Speaker | Ford_Phase5_U611_DCV0 |  |  | Software
FPHASEVCDC-6959 | Defect | Normal | B | XFENG8 | 【U611】【Telltales】Tire_ Pressure_Telltale没有自检过程 | CaseID: Sample:B Precondition: -Cluster at RUN state EAST DC power 1.KL15 ON 2.KL30 ON 步骤： 1.TPMS_Cfg=1 2.ign off->ign on 实际结果： Tire_ Pressure_Telltale没有自检过程 期待结果： Tire_ Pressure_Telltale自检3s Specification ref: TT_V3.0_20220511 Section: Recovery: 复现概率: 5/5 Test By:胡珊珊 18851672720 | SHU11 | Resolved | 2022-07-12 17:00 | 2022-07-14 10:42 | DI-Telltales | Ford_Phase5_U611_DCV0 | Ford_Phase5_U611_DCV1 | Ford_Phase5_U611_DCV1 | Software
FPHASEVCDC-6957 | Defect | Normal | B | ZLIAO1 | 【U611】【ADAS】AccMsgTxt_D2_Rq=0x2时，不显示CANCEL | CaseID: Sample:B Precondition: -Cluster at RUN state Connected devices: -EAST DC power 1.KL30=13.5v 2.0x3B2.Ignition_Status=0x4 3.0x18A_AccMemEnbl_B_RqDrv=0x1 4.配置Adaptive_Cruise_Cfg为enable 步骤： 1.CcStat_D_Actl=0x2 2.AccMsgTxt_D2_Rq=0x2 实际结果： 1.不显示CANCEL 期待结果： 1.Match HMI_ACC_CANCEL_NLV Specification ref: ADAS_V2.2 Section: Recovery: 复现概率: 5/5 Test By:钱考伟 18012915216 | KQIAN2 | Resolved | 2022-07-12 16:53 | 2022-07-19 15:06 | DI-AactiveSafety | Ford_Phase5_U611_DCV0 | Ford_Phase5_U611_DCV1 |  | Software
FPHASEVCDC-6956 | Defect | Normal | B | ZLIAO1 | 【U611】【ADAS】SGACC_RES_READY/SGACC_RES_READY_NLV 提示文字与驾驶模式有重合 | CaseID: Sample:B Precondition: -Cluster at RUN state Connected devices: -EAST DC power 1.KL30=13.5v 2.0x3B2.Ignition_Status=0x4 3.0x18A_AccMemEnbl_B_RqDrv=0x1 4.配置Adaptive_Cruise_Cfg为enable 步骤： 1.CcStat_D_Actl=0x4 2.AccStopRes_B_Dsply=0x1 实际结果： 1.提示文字与驾驶模式文字重合 期待结果： 1.显示正常 Specification ref: ADAS_V2.2 Section: Recovery: 复现概率: 5/5 Test By:钱考伟 18012915216 | KQIAN2 | Resolved | 2022-07-12 16:49 | 2022-07-19 15:03 | DI-AactiveSafety | Ford_Phase5_U611_DCV0 | Ford_Phase5_U611_DCV1 |  | Software
FPHASEVCDC-6952 | Defect | Normal | A | XFENG8 | 【U611】【Warning】w3539触发后，报警框内无文字 | CaseID: Sample:B Precondition: -Cluster at RUN state EAST DC power 1.BAT ON 步骤： 1、BAT ON，0x3B2.Ignition_Status=4 2、DrvSlipCtlMdeMsg_D_Rq=7，触发w3539 实际结果： w3539触发后，报警框内无文字 期待结果： w3539报警正常显示 复现概率:10/10 Test By:孟妍 15951912208 | YMENG3 | Resolved | 2022-07-12 16:14 | 2022-07-18 14:16 | DI-Warnings_Information | Ford_Phase5_U611_DCV0 | Ford_Phase5_U611_DCV1 | Ford_Phase5_U611_DCV1 | Software
FPHASEVCDC-6950 | Defect | Normal | B | YSUN43 | 【U611】【Telltales】Brake_ Telltale未按4HZ闪烁 | CaseID: Sample:B Precondition: -Cluster at RUN state EAST DC power 1.KL15 ON 2.KL30 ON 3.Fleet_Flash_Brake_TT_Cfg=1 步骤： 1.Park_Brake_Chime_Rqst =1 2.BrkWarnInd_B_Rq=1 实际结果： Brake指示灯未4HZ闪烁 期待结果： Brake指示灯4HZ闪烁 Specification ref: TT_V3.0_20220511 Section: Recovery: 复现概率: 5/5 Test By:胡珊珊 18851672720 | SHU11 | New | 2022-07-12 15:39 | 2022-07-12 15:39 | DI-Telltales | Ford_Phase5_U611_DCV0 |  |  | Software
FPHASEVCDC-6949 | Defect | Normal | B | HXU17 | 【U611】【Warning】触发w604，依然显示ok按键 | Description CaseID: Sample:A Precondition: -Cluster at RUN state EAST DC power 1.BAT ON 2.0x3B2.Ignition_Status=1 步骤： 1.0x3C6.NfcDevc_D_Dsply=1 实际结果： 有ok按键 期待结果： 该报警为NR类型，应该没有ok按键 Specification ref: Warning_V3.4.doc Section: Recovery: 复现概率: 5/5 孟妍 15951912208 | YMENG3 | New | 2022-07-12 15:39 | 2022-07-12 17:23 | DI-Warnings_Information | Ford_Phase5_U611_DCV0 |  |  | Software
FPHASEVCDC-6948 | Defect | Normal | B | HXU17 | 【U611】【Warnings】W4385 Icon图标错误 | CaseID: Sample:A Precondition: -Cluster at RUN state Connected devices: -EAST DC power 1.KL30=13.5v 2.0x3B2.Ignition_Status=0x1 步骤： 1、NfcDevc_D_Dsply=0x2 实际结果： Icon图标错误，显示‘是’和‘否‘选项’’ 期待结果： 按需求显示 Reference: Warning 2.73 复现概率:10/10 Test By:孟妍 15951912208 | YMENG3 | New | 2022-07-12 15:29 | 2022-07-12 15:30 | DI-Warnings_Information | Ford_Phase5_U611_DCV0 |  |  | Software
FPHASEVCDC-6947 | Defect | Normal | B | SDAI3 | 【U611】【ADAS】巡航状态CcStat_D_Actl等于Standby_Denied/Standby时，IACC的外圈未按照灰色显示 | CaseID: Sample:B Precondition: -Cluster at RUN state Connected devices: -EAST DC power 1.KL30=13.5v 2.0x3B2.Ignition_Status=0x4 3.0x18A_AccMemEnbl_B_RqDrv=0x1 4.配置Adaptive_Cruise_Cfg为enable 步骤： 1.0x165_CcStat_D_Actl=0x2或0x3 2.0x18A_IaccLamp_D_Rq=0x1 实际结果： 1.IACC的外圈未按照灰色显示 期待结果： 1.IACC的外圈按照灰色显示 Specification ref: ADAS_V2.2 Section: Recovery: 复现概率: 5/5 Test By:钱考伟 18012915216 | KQIAN2 | Analyzing | 2022-07-12 15:27 | 2022-07-20 09:03 | DI-AactiveSafety | Ford_Phase5_U611_DCV0 |  |  | Software
FPHASEVCDC-6945 | Defect | Immediate | B | YYAN13 | 【U611】【HMI】精简模式IGN ON时闪现转速表 | CaseID: Sample:B Precondition: -Cluster at RUN state Connected devices: -EAST DC power 1.KL30=13.5v 2.0x3B2.Ignition_Status=0x4 步骤： 1.当前为精简屏幕模式 2.IGN OFF 3.IGN ON 实际结果： IGN ON时闪现转速表 期待结果： IGN ON时不闪现转速表 Specification ref: CAF-PhaseV-DI_ SRD_V3.0_20220511.doc Section: Recovery: 复现概率:5/5 Test By:杜晓慧 13951775454 | XDU7 | Resolved | 2022-07-12 15:15 | 2022-07-14 09:33 | HMI | Ford_Phase5_U611_DCV0 | Ford_Phase5_U611_DCV1 |  | Software
FPHASEVCDC-6944 | Defect | Immediate Gating | A | CQIAO | 【U611】【HMI】W3540界面下IGN OFF，界面显示异常 | CaseID: Sample:B Precondition: -Cluster at RUN state Connected devices: -EAST DC power 1.KL30=13.5v 2.0x3B2.Ignition_Status=0x4 步骤： 1.Select Mode配置为1 2.SelDrvMde_D2_Rq=1 3.ActvDrvMde_D2_Stat=1 4.SelDrvMdeMsgTxt_D_Rq=1 5.IGN OFF 实际结果： D2界面显示驾驶模式文字与水温表、燃油表、IOD进度条 期待结果： D2界面不显示驾驶模式文字与水温表、燃油表、IOD进度条 Specification ref: CAF-PhaseV-DI_ SRD_V3.0_20220511.doc Section: Recovery: 复现概率:5/5 Test By:杜晓慧 13951775454 | XDU7 | New | 2022-07-12 15:13 | 2022-07-13 12:06 | HMI | Ford_Phase5_U611_DCV0 |  |  | Software
FPHASEVCDC-6943 | Defect | Immediate | B | CQIAO | 【U611】【HMI】W3540界面退出至精简模式时，闪现驾驶模式，水温表先显示再撤销，再显示再撤销 | CaseID: Sample:B Precondition: -Cluster at RUN state Connected devices: -EAST DC power 1.KL30=13.5v 2.0x3B2.Ignition_Status=0x4 步骤： 1.当前为精简屏幕模式 2.Select Mode配置为1 3.SelDrvMde_D2_Rq=1 4.ActvDrvMde_D2_Stat=1 5.SelDrvMdeMsgTxt_D_Rq=1 6.SelDrvMdeMsgTxt_D_Rq=0 实际结果： 闪现驾驶模式，且水温表先显示再撤销，再显示再撤销 期待结果： 无驾驶模式文字及水温表显示 Specification ref: CAF-PhaseV-DI_ SRD_V3.0_20220511.doc Section: Recovery: 复现概率:5/5 Test By:杜晓慧 13951775454 | XDU7 | New | 2022-07-12 15:11 | 2022-07-13 12:07 | HMI | Ford_Phase5_U611_DCV0 |  |  | Software
FPHASEVCDC-6942 | Defect | Gating | A | CQIAO | 【U611】【HMI】仪表精简模式下触发W3540，地球与车速表显示重叠 | CaseID: Sample:B Precondition: -Cluster at RUN state Connected devices: -EAST DC power 1.KL30=13.5v 2.0x3B2.Ignition_Status=0x4 步骤： 1.当前为精简屏幕模式 2.Select Mode配置为1 3.SelDrvMde_D2_Rq=1 4.ActvDrvMde_D2_Stat=1 5.SelDrvMdeMsgTxt_D_Rq=1 实际结果： 地球与车速表显示重叠 期待结果： 无重叠现象 Specification ref: CAF-PhaseV-DI_ SRD_V3.0_20220511.doc Section: Recovery: 复现概率:5/5 Test By:杜晓慧 13951775454 | XDU7 | New | 2022-07-12 15:08 | 2022-07-13 12:06 | HMI | Ford_Phase5_U611_DCV0 |  |  | Software
FPHASEVCDC-6941 | Defect | Immediate | B | CQIAO | 【U611】【HMI】W3540撤销时，闪现驾驶模式文字 | CaseID: Sample:B Precondition: -Cluster at RUN state Connected devices: -EAST DC power 1.KL30=13.5v 2.0x3B2.Ignition_Status=0x4 步骤： 1.当前语言为中文 2.Select Mode配置为1 3.SelDrvMdeMsgTxt_D_Rq=1 4.SelDrvMde_D2_Rq=1 5.ActvDrvMde_D2_Stat=1 6.SelDrvMdeMsgTxt_D_Rq=0 实际结果： 仪表左侧驾驶模式文字出现后再消失 期待结果： 无闪现现象 Specification ref: CAF-PhaseV-DI_ SRD_V3.0_20220511.doc Section: Recovery: 复现概率:5/5 Test By:杜晓慧 13951775454 | XDU7 | New | 2022-07-12 15:05 | 2022-07-13 12:07 | HMI | Ford_Phase5_U611_DCV0 |  |  | Software
FPHASEVCDC-6940 | Defect | Gating | A | CQIAO | 【U611】【HMI】W3540界面下，文字与ODO显示重叠 | CaseID: Sample:B Precondition: -Cluster at RUN state Connected devices: -EAST DC power 1.KL30=13.5v 2.0x3B2.Ignition_Status=0x4 步骤： 1.当前语言为中文 2.Select Mode配置为1 3.SelDrvMdeMsgTxt_D_Rq=1 4.SelDrvMde_D2_Rq=1 5.ActvDrvMde_D2_Stat=1 实际结果： 驾驶模式文字与ODO显示重叠 期待结果： 无重叠现象 Specification ref: CAF-PhaseV-DI_ SRD_V3.0_20220511.doc Section: Recovery: 复现概率:5/5 Test By:杜晓慧 13951775454 | XDU7 | New | 2022-07-12 15:04 | 2022-07-13 12:06 | HMI | Ford_Phase5_U611_DCV0 |  |  | Software
FPHASEVCDC-6939 | Defect | Immediate | B | ZCAO5 | 【U611】【HMI】SelDrvMdeDsply_B_Avail=0时，驾驶模式文字依然显示 | CaseID: Sample:B Precondition: -Cluster at RUN state Connected devices: -EAST DC power 1.KL30=13.5v 2.0x3B2.Ignition_Status=0x4 步骤： 1.Select Mode配置为1 2.SelDrvMde_D2_Rq=1 3.ActvDrvMde_D2_Stat=1 4.SelDrvMde_D_Stat=3 实际结果： 驾驶模式文字仍显示 期待结果： 驾驶模式文字仍撤销显示 Specification ref: CAF-PhaseV-DI_ SRD_V3.0_20220511.doc Section: Recovery: 复现概率:5/5 Test By:杜晓慧 13951775454 | XDU7 | New | 2022-07-12 15:01 | 2022-07-14 10:48 | HMI | Ford_Phase5_U611_DCV0 |  |  | Software
FPHASEVCDC-6938 | Defect | Gating | A | YCUI6 | 【U611】【HMI】仪表休眠唤醒后，开机动画与IOD滚动条显示重叠 | CaseID: Sample:B Precondition: -Cluster at RUN state Connected devices: -EAST DC power 1.KL30=13.5v 2.0x3B2.Ignition_Status=0x4 步骤： 1.VehWlcmFrwl_D_Stat=1 2.VehWlcmFrwlMde_D_Stat=3 3.IGN OFF 4.停发CAN信号至仪表睡眠 5.CAN唤醒 实际结果： 开机动画与IOD滚动条显示重叠 期待结果： 播放开机动画时不显示IOD滚动条 Specification ref: CAF-PhaseV-DI_ SRD_V3.0_20220511.doc Section: Recovery: 复现概率:5/5 Test By:杜晓慧 13951775454 | XDU7 | Deferred | 2022-07-12 15:01 | 2022-07-15 09:47 | HMI | Ford_Phase5_U611_DCV0 |  |  | Software
FPHASEVCDC-6937 | Defect | Gating | A | CQIAO | 【U611】【HMI】W3540界面下，驾驶模式图标及文字显示错误 | CaseID: Sample:B Precondition: -Cluster at RUN state Connected devices: -EAST DC power 1.KL30=13.5v 2.0x3B2.Ignition_Status=0x4 步骤： 1.当前语言为中文 2.Select Mode配置为1 3.SelDrvMdeMsgTxt_D_Rq=1 4.SelDrvMde_D2_Rq=1 5.ActvDrvMde_D2_Stat=0 6.ActvDrvMde_D2_Stat=1 7.ActvDrvMde_D2_Stat=3 8.ActvDrvMde_D2_Stat=5 9.ActvDrvMde_D2_Stat=13 实际结果： 5.ActvDrvMde_D2_Stat=0时，图标显示错误，且文字显示“EXCITE” 6.ActvDrvMde_D2_Stat=1时，图标显示错误，且文字显示“CONSERVE” 7.ActvDrvMde_D2_Stat=3时，图标显示错误，且文字显示“NORMAL” 8.ActvDrvMde_D2_Stat=5时，图标显示错误，且无文字显示 9.ActvDrvMde_D2_Stat=13时，图标显示错误，且文字显示“CONSERVE” 期待结果： 5.ActvDrvMde_D2_Stat=0时，图标显示正确，且文字显示“NORMAL” 6.ActvDrvMde_D2_Stat=1时，图标显示正确，且文字显示“EXCITE” 7.ActvDrvMde_D2_Stat=3时，图标显示正确，且文字显示“CONSERVE” 8.ActvDrvMde_D2_Stat=5时，图标显示正确，且文字显示“SLIPPERY” 9.ActvDrvMde_D2_Stat=13时，图标显示正确，且文字显示“DEEP CONDITIONS” Specification ref: CAF-PhaseV-DI_ SRD_V3.0_20220511.doc Section: Recovery: 复现概率:5/5 Test By:杜晓慧 13951775454 | XDU7 | New | 2022-07-12 14:58 | 2022-07-13 12:06 | HMI | Ford_Phase5_U611_DCV0 |  |  | Software
FPHASEVCDC-6930 | Defect | Gating | A | CQIAO | 【U611】【HMI】驾驶模式英文翻译与SRD定义不匹配 | CaseID: Sample:B Precondition: -Cluster at RUN state Connected devices: -EAST DC power 1.KL30=13.5v 2.0x3B2.Ignition_Status=0x4 步骤： 1.当前语言为中文 2.Select Mode配置为1 3.SelDrvMde_D2_Rq=1 4.ActvDrvMde_D2_Stat=0 5.ActvDrvMde_D2_Stat=1 6.ActvDrvMde_D2_Stat=3 7.ActvDrvMde_D2_Stat=5 8.ActvDrvMde_D2_Stat=13 实际结果： 4.ActvDrvMde_D2_Stat=0时，显示“CONSERVE” 5.ActvDrvMde_D2_Stat=1时，显示“DEEP CONDITION” 6.ActvDrvMde_D2_Stat=3时，显示“DEEP SAND” 7.ActvDrvMde_D2_Stat=5时，显示上一个状态的文字，文字未更新 8.ActvDrvMde_D2_Stat=13时，显示上一个状态的文字，文字未更新 期待结果： 4.ActvDrvMde_D2_Stat=0时，显示“NORMAL” 5.ActvDrvMde_D2_Stat=1时，显示“EXCITE” 6.ActvDrvMde_D2_Stat=3时，显示“CONSERVE” 7.ActvDrvMde_D2_Stat=5时，显示“SLIPPERY” 8.ActvDrvMde_D2_Stat=13时，显示“DEEP CONDITIONS” Specification ref: CAF-PhaseV-DI_ SRD_V3.0_20220511.doc Section: Recovery: 复现概率:5/5 Test By:杜晓慧 13951775454 | XDU7 | New | 2022-07-12 14:28 | 2022-07-14 11:20 | HMI | Ford_Phase5_U611_DCV0 |  |  | Software
FPHASEVCDC-6929 | Defect | Immediate | B | CQIAO | 【U611】【HMI】中文语言下，驾驶模式文字仍显示英文 | CaseID: Sample:B Precondition: -Cluster at RUN state Connected devices: -EAST DC power 1.KL30=13.5v 2.0x3B2.Ignition_Status=0x4 步骤： 1.当前语言为中文 2.Select Mode配置为1 3.SelDrvMde_D2_Rq=1 4.ActvDrvMde_D2_Stat=1 实际结果： 驾驶模式文字仍显示英文 期待结果： 驾驶模式文字仍显示中文 Specification ref: CAF-PhaseV-DI_ SRD_V3.0_20220511.doc Section: Recovery: 复现概率:5/5 Test By:杜晓慧 13951775454 | XDU7 | New | 2022-07-12 14:27 | 2022-07-13 12:07 | HMI | Ford_Phase5_U611_DCV0 |  |  | Software
FPHASEVCDC-6928 | Defect | Normal | B | HXU17 | 【U611】【ADAS】W3555,W3556不应该有ok键 | CaseID: Sample:B Precondition: -Cluster at RUN state Connected devices: -EAST DC power 1.KL30=13.5v 2.0x3B2.Ignition_Status=0x4 3.AccMemEnbl_B_RqDrv=0x1 4.配置Adaptive_Cruise_Cfg为enable 步骤： 1. 触发文字报警W3555 、W3556 实际结果： 1.文字报警弹框有OK按键 期待结果： 1.文字报警弹框无OK按键 Specification ref: Section: Recovery: 复现概率: 5/5 Test By:钱考伟 18012915216 | KQIAN2 | Resolved | 2022-07-12 14:27 | 2022-07-19 23:28 | DI-AactiveSafety | Ford_Phase5_U611_DCV0 | Ford_Phase5_U625_DCV1 |  | Software
FPHASEVCDC-6927 | Defect | Immediate | B | YCUI6 | 【U611】【TC】胎压报警时，千位数字与IOD滚动条显示重叠 | CaseID: Sample:B Precondition: -Cluster at RUN state Connected devices: -EAST DC power 1.KL30=13.5v 2.0x3B2.Ignition_Status=0x4 步骤： 1.Tire_Press_XX_Data=2000 2.Tire_Press_System_Stat=3 3.Tire_Press_XX_Stat=2 实际结果： 千位数字与IOD滚动条显示重叠 期待结果： 正常显示，无重叠现象 Specification ref: CAF-PhaseV-DI_ SRD_V3.0_20220511.doc Section: Recovery: 复现概率:5/5 Test By:杜晓慧 13951775454 | XDU7 | Resolved | 2022-07-12 14:26 | 2022-07-19 15:44 | DI-TC | Ford_Phase5_U611_DCV0 | Ford_Phase5_U611_DCV1 |  | Software
FPHASEVCDC-6926 | Defect | Normal | B | CQIAO | 【U611】【ADAS】TJA_RTT 未做优先级 | CaseID: Sample:B Precondition: -Cluster at RUN state Connected devices: -EAST DC power 1.KL30=13.5v 2.0x3B2.Ignition_Status=0x4 3.Traffic_Jam_Assist_Cfg = Enabled (0x1) OR Hwy_Assist_Cfg = Enabled (0x1) 步骤： 1.Tja_D_Stat=0x1 2.LaActvStats_D2_Dsply=0x1 实际结果： 2.TJA RTT图标重叠 期待结果： 2.TJA RTT显示正常 Section: Recovery: 复现概率: 5/5 Test By:钱考伟 18012915216 | KQIAN2 | New | 2022-07-12 14:22 | 2022-07-18 11:14 | DI-AactiveSafety | Ford_Phase5_U611_DCV0 |  |  | Software
FPHASEVCDC-6925 | Defect | Immediate | B | YCUI6 | 【U611】【TC】油耗界面整体显示偏下，与“Hold OK to Reset”显示重叠 | CaseID: Sample:B Precondition: -Cluster at RUN state Connected devices: -EAST DC power 1.KL30=13.5v 2.0x3B2.Ignition_Status=0x4 步骤： 1.切换至IOD-油耗界面 实际结果： 油耗界面整体显示偏下，与“Hold OK to Reset”显示重叠 期待结果： 油耗界面显示与wallpaper一致 Specification ref: CAF-PhaseV-DI_ SRD_V3.0_20220511.doc Section: Recovery: 复现概率:5/5 Test By:杜晓慧 13951775454 | XDU7 | Resolved | 2022-07-12 14:22 | 2022-07-19 15:31 | DI-TC | Ford_Phase5_U611_DCV0 | Ford_Phase5_U611_DCV1 |  | Software
FPHASEVCDC-6924 | Defect | Normal | B | HXU17 | 【U611】【ADAS】W4241 英文报警文和图标重合，中文图标位置显示偏下 | CaseID: Sample:B Precondition: -Cluster at RUN state Connected devices: -EAST DC power 1.KL30=13.5v 2.0x3B2.Ignition_Status=0x4 3.Traffic_Jam_Assist_Cfg = Enabled (0x1) OR Hwy_Assist_Cfg = Enabled (0x1) 步骤： 1.TjaMsgTxt_D_Dsply=0x6 2.语言设置为英文 3.语言设置为中文 实际结果： 2.英文报警文和图标重合 3.中文显示下图标显示位置偏下 期待结果： 2.英文显示正常 3.中文显示正常 Section: Recovery: 复现概率: 5/5 Test By:钱考伟 18012915216 | KQIAN2 | New | 2022-07-12 14:15 | 2022-07-18 11:07 | DI-AactiveSafety | Ford_Phase5_U611_DCV0 |  |  | Software
FPHASEVCDC-6921 | Defect | Normal | B | XFENG8 | 【U611】【Warnings】W4307报警触发之后弹框会闪烁一下 | CaseID: Sample:A Precondition: -Cluster at RUN state Connected devices: -EAST DC power 1.KL30=13.5v 2.0x3B2.Ignition_Status=0x4 测试步骤： 1.DE0A Electronic Latch=0 2.0x331.Lockmsgtxt_D_Rq=5 实际结果： W4307报警触发之后弹框会闪烁一下 期待结果： W4307报警触发之后弹框不会闪烁 Specification ref: Section: Recovery: 复现概率：10/10 Test By:李沁 15295767520 | QLI37 | Resolved | 2022-07-12 13:23 | 2022-07-14 17:14 | DI-Warnings_Information | Ford_Phase5_U611_DCV0 | Ford_Phase5_U611_DCV1 | Ford_Phase5_U611_DCV1 | Software
FPHASEVCDC-6920 | Defect | Normal | B | HXU17 | 【U611】【Warning】W668报警显示后，重新上点火，报警中的倒计时未重新计算 | CaseID: Sample:B Precondition: -Cluster at RUN state Connected devices: -EAST DC power 1.KL30=13.5v 2.0x3B2.Ignition_Status=0x4 步骤： 1、AEIS_Without_Override_Cfg=0 AEIS_With_Override_Cfg=1 2、0x421.EngIdlShutDown_D_Stat=1，触发w668 3、报警界面上倒计时到20s时，0x3B2.Ignition_Status=0x1，0x3B2.Ignition_Status=0x4 实际结果： 报警显示后，未重新从30s开始倒计时，而是接着上次倒计时的时间继续倒计时 期待结果： 重新从30s开始倒计时 Specification ref: Warning_V3.2 Section: Recovery: 复现概率:5/5 Test By:孟妍 15951912208 | YMENG3 | New | 2022-07-12 13:05 | 2022-07-12 15:20 | DI-Warnings_Information | Ford_Phase5_U611_DCV0 |  |  | Software
FPHASEVCDC-6919 | Defect | Normal | B | HXU17 | 【U611】【Telltales】Low Beam Fault Telltale在limit模式下点亮 | CaseID: Sample:B Precondition: -Cluster at RUN state EAST DC power 1.KL15 ON 2.KL30 ON 步骤： 1.LED_Low_Beam_Fault_Cfg=1 2.HeadLampLoOut_B_Stat=1 3.ign off 实际结果： Low Beam Fault Telltale点亮 期待结果： Low Beam Fault Telltale不点亮 Specification ref: TT_V3.0_20220511 Section: Recovery: 复现概率: 5/5 Test By:胡珊珊 18851672720 | SHU11 | New | 2022-07-12 11:17 | 2022-07-13 10:08 | DI-Telltales | Ford_Phase5_U611_DCV0 |  |  | Software
FPHASEVCDC-6916 | Defect | Normal | A | HXU17 | 【U611】【Warning】触发2.38章节报警时，无弹框显示 | Description CaseID: Sample:A Precondition: -Cluster at RUN state EAST DC power 1.BAT ON 2.0x3B2.Ignition_Status=4 步骤： 1.配置DE08 Rain Sensing Wipers=0/1 2.0x3C3.HeadLghtSwtch_D_Stat=0，1，2，3 实际结果： 无弹框显示，但是行车电脑部分被遮盖 期待结果： 弹框正常显示 Specification ref: Warning_V3.4.doc Section: Recovery: 复现概率: 5/5 孟妍 15951912208 | YMENG3 | New | 2022-07-12 10:40 | 2022-07-13 16:33 | DI-Warnings_Information | Ford_Phase5_U611_DCV0 |  |  | Software
FPHASEVCDC-6915 | Defect | Normal | B | XFENG8 | 【U611】【Warning】W665报警显示后，只接收到一帧0x17E，就修改了配置，触发了w668 | CaseID: Sample:B Precondition: -Cluster at RUN state Connected devices: -EAST DC power 1.KL30=13.5v 2.0x3B2.Ignition_Status=0x4 步骤： 1、AEIS_Without_Override_Cfg=1 AEIS_With_Override_Cfg=0 2、0x421.EngIdlShutDown_D_Stat=1，触发w665 3、0x17E.EngIdlShutDown_D2_Type=3,只发一帧 实际结果： 触发w668 期待结果： 接收三次0x17E的value才可以修改配置，触发w668.否则显示w665 Specification ref: Warning_V3.2 Section: Recovery: 复现概率:5/5 Test By:孟妍 15951912208 | YMENG3 | Resolved | 2022-07-12 10:35 | 2022-07-18 09:52 | DI-Warnings_Information | Ford_Phase5_U611_DCV0 | Ford_Phase5_U611_DCV1 | Ford_Phase5_U611_DCV1 | Software
FPHASEVCDC-6914 | Defect | Normal | B | XFENG8 | 【U611】【Warning】W665报警显示后，重新上点火，报警中的倒计时未重新计算 | CaseID: Sample:B Precondition: -Cluster at RUN state Connected devices: -EAST DC power 1.KL30=13.5v 2.0x3B2.Ignition_Status=0x4 步骤： 1、AEIS_Without_Override_Cfg=1 AEIS_With_Override_Cfg=0 2、0x421.EngIdlShutDown_D_Stat=1，触发w665 3、报警界面上倒计时到20s时，0x3B2.Ignition_Status=0x1，0x3B2.Ignition_Status=0x4 实际结果： 报警显示后，未重新从30s开始倒计时，而是接着上次倒计时的时间继续倒计时 期待结果： 重新从30s开始倒计时 Specification ref: Warning_V3.2 Section: Recovery: 复现概率:5/5 Test By:孟妍 15951912208 | YMENG3 | Resolved | 2022-07-12 10:33 | 2022-07-18 09:51 | DI-Warnings_Information | Ford_Phase5_U611_DCV0 | Ford_Phase5_U611_DCV1 | Ford_Phase5_U611_DCV1 | Software
FPHASEVCDC-6912 | Defect | Normal | B | XFENG8 | 【U611】【Warnings】Limited模式下，触发不支持自检期间显示的报警，切换到Run模式后，这些报警依然可以在自检期间显示 | CaseID: Sample:B Precondition: -Cluster at RUN state Connected devices: -EAST DC power 1.KL30=13.5v 2.0x3B2.Ignition_Status=0x1 步骤： 1、DE08 Advanced Trac Hard Button Control =0 2、0x41E.DrvSlipCtlMdeMsg_D_Rq =1 3、0x3B2.Ignition_Status=0x4 实际结果： 自检期间就开始显示w901 期待结果： 自检结束后，才可以开始显示w901 Specification ref: Warning_V3.2 Section: Recovery: 复现概率:5/5 Test By:孟妍 15951912208 | YMENG3 | Resolved | 2022-07-12 10:28 | 2022-07-16 10:15 | DI-Warnings_Information | Ford_Phase5_U611_DCV0 | Ford_Phase5_U611_DCV1 | Ford_Phase5_U611_DCV1 | Software
FPHASEVCDC-6911 | Defect | Normal | B | HXU17 | 【U611】【Warning】依次触发仅在normal或limited模式下的TA型报警后，信号值置0，切换电源模式后报警依旧显示 | CaseID: Sample:A Precondition: -Cluster at RUN state Connected devices: -EAST DC power 1.KL30=13.5v 2.0x3B2.Ignition_Status=0x4 步骤： 1.0x3B2.Ignition_Status=0x1 2.0X213.PrkBrkMsgTxt_D_Rq=2 (W1350a) 3.0X213.PrkBrkMsgTxt_D_Rq=10 (W1352b) 4.0X213.PrkBrkMsgTxt_D_Rq=7 (W1450) 依次触发这些报警之后 5.0X213.PrkBrkMsgTxt_D_Rq=0 6.0x3B2.Ignition_Status=0x4 (查看报警显示) 7.0x3B2.Ignition_Status=0x1 (查看报警显示) 2.33章节同理 实际结果： 切换电源模式后报警依旧显示 期待结果： 切换电源模式后报警不显示 Specification ref: CAF-PhaseV-DI_ SRD_V3.0 Section: Recovery:Chapter 11&Chapter 2.33 复现概率:5/5 Test By:李沁 15295767520 | QLI37 | New | 2022-07-12 10:10 | 2022-07-12 10:10 | DI-Warnings_Information | Ford_Phase5_U611_DCV0 |  |  | Software
FPHASEVCDC-6910 | Defect | Normal | B | HXU17 | 【U611】【Telltales】Auto Start_Stop Telltale显示错误 | CaseID: Sample:B Precondition: -Cluster at RUN state EAST DC power 1.KL15 ON 2.KL30 ON 步骤： 1.Start/Stop Vehicle Cfg=1 2.StopStrtStdby_D_Indic=5 实际结果： ADB_FTP_ON 期待结果： Auto Stop Start指示灯正常点亮 Specification ref: TT_V3.0_20220511 Section: Recovery: 复现概率: 5/5 Test By:胡珊珊 18851672720 | SHU11 | New | 2022-07-12 10:04 | 2022-07-13 10:09 | DI-Telltales | Ford_Phase5_U611_DCV0 |  |  | Software
FPHASEVCDC-6909 | Defect | Normal | B | HXU17 | 【U611】【Warnings】W1491报警在Limited模式下无法触发 | CaseID: Sample:A Precondition: -Cluster at RUN state EAST DC power 1.BAT ON 2.0x3B2.Ignition_Status=4 步骤： 1.0x3B2.Ignition_Status=1 2.Electric Park Brake ECE Configuration=1 3.0x213.PrkBrkMsgTxt_D_Rq=13 实际结果： W1491报警在Limited模式下无法触发 期待结果： W1491报警可以在Limited模式下正常触发 Specification ref: Warning_V3.4.doc Section: Recovery: 复现概率: 5/5 李沁 15295767520 | QLI37 | Resolved | 2022-07-12 09:48 | 2022-07-19 23:20 | DI-Warnings_Information | Ford_Phase5_U611_DCV0 | Ford_Phase5_U625_DCV1 |  | Software
FPHASEVCDC-6907 | Defect | Normal | B | SYANG8 | 【U611】【Warning】W989.3文字间隔符号显示错误 | CaseID: Sample:A Precondition: -Cluster at RUN state EAST DC power 1.BAT ON 2. 配置为英文 步骤： 1、BAT ON，0x3B2.Ignition_Status=4 2、DE0A Terrain Man. with Type=1 3. 0x481 TerrStat_D_RqDsply=2 实际结果： 3. 文字之间显示中文格式的逗号，与翻译表不符 期待结果： 3. W989.3显示正常 复现概率:5/5 Test By:余群群 18895315393 | QYU8 | Resolved | 2022-07-11 20:21 | 2022-07-12 15:45 | DI-Warnings_Information | Ford_Phase5_U611_DCV0 |  |  | Software
FPHASEVCDC-6906 | Defect | Normal | B | SYANG8 | 【U611】【Warning】英文配置下，W989.8大小写显示错误 | CaseID: Sample:A Precondition: -Cluster at RUN state EAST DC power 1.BAT ON 2. 配置为英文 步骤： 1、BAT ON，0x3B2.Ignition_Status=4 2、DE0A Terrain Man. with Type=1/2/3 3. 0x481 TerrStat_D_RqDsply=8/9 实际结果： 3. Terrain management system fault，System首字母未大写且显示三行 期待结果： 3. 按照翻译表显示 复现概率:5/5 Test By:余群群 18895315393 | QYU8 | Resolved | 2022-07-11 20:20 | 2022-07-12 15:44 | DI-Warnings_Information | Ford_Phase5_U611_DCV0 |  |  | Software
FPHASEVCDC-6905 | Defect | Normal | B | HXU17 | 【U611】【Warning】触发W4436显示异常 | CaseID: Sample:A Precondition: -Cluster at RUN state EAST DC power 1.BAT ON 2. 0x3B2.Ignition_Status=4 3. IVI发声 步骤： 1、DE0A FuelLvl_PCM=1 2、0x424 FuelLvlWarn_D_ActlEng=1 实际结果： 3. W4436显示异常 期待结果： 3. W4436显示正常 RTT_V3.2_20220628 复现概率:5/5 Test By:余群群 18895315393 | QYU8 | Resolved | 2022-07-11 20:17 | 2022-07-13 18:41 | DI-Warnings_Information | Ford_Phase5_U611_DCV0 | Ford_Phase5_U611_DCV1 |  | Software
FPHASEVCDC-6890 | Defect | Immediate Gating | Top | YCUI6 | 【U611】【TC】续航里程偏小十倍 | CaseID: Sample:B Precondition: -Cluster at RUN state Connected devices: -EAST DC power 1.KL30=13.5v 2.0x3B2.Ignition_Status=0x4 步骤： 1.FuelLvl_PCM配置为PCM 2.FuelRange_L2_DsplyEng=100 实际结果： 续航里程显示10km 期待结果： 续航里程显示100km Specification ref: CAF-PhaseV-DI_ SRD_V3.0_20220511.doc Section: Recovery: 复现概率:5/5 Test By:杜晓慧 13951775454 | XDU7 | New | 2022-07-11 16:51 | 2022-07-13 10:42 | DI-TC | Ford_Phase5_U611_DCV0 |  |  | Software
FPHASEVCDC-6211 | Defect | Normal | B | ZQINGCHA | 【U611】【TT&RTT】燃油表报警灯加油口方向没有对应配置字 | CaseID: Sample:B Precondition: -Cluster at RUN state Connected devices: -EAST DC power 1.KL30=13.5v 2.0x3B2.Ignition_Status=0x4 步骤： 1.配置DE0A：Fuel Tank Arrow Direction=1 实际结果： 1.燃油报警灯旁边小箭头显示在左侧 期待结果： 1.燃油报警灯旁边小箭头显示在右侧 Specification ref: Gauges_V3.0_20220608 Section: Recovery: 复现概率: 5/5 Test By:李锦鹏 15256804585 | JLI97 | Resolved | 2022-06-20 15:46 | 2022-07-14 11:03 | DI-Telltales | Ford_Phase5_U611_DCV_Beta1_Hotfix |  |  | Software
FPHASEVCDC-6134 | Defect | Immediate | B | CZHU13 | 【U611】【TC】FuelRange_L2_DsplyEng=0且FuelRange_L_DsplyEng不等于0时，FuelRange_L2_Dsply输出0 | CaseID: Sample:B Precondition: -Cluster at RUN state Connected devices: -EAST DC power 1.KL30=13.5v 2.0x3B2.Ignition_Status=0x4 步骤： 1.FuelLvl_PCM配置为PCM 2.FuelRange_L2_DsplyEng=0 3.FuelRange_L_DsplyEng=8 实际结果： FuelRange_L2_Dsply输出0 期待结果： FuelRange_L2_Dsply输出8 Specification ref: CAF-PhaseV-DI_ SRD_V3.0_20220511.doc Section: Recovery: 复现概率:5/5 Test By:杜晓慧 13951775454 | XDU7 | Resolved | 2022-06-16 16:46 | 2022-07-11 19:13 | DI-TC | Ford_Phase5_U611_DCV_Beta1 | Ford_Phase5_U611_DCV1 |  | Software
FPHASEVCDC-5931 | Defect | Gating | A | ZCAO5 | 【U611】【TC】只勾选精简屏幕，仪表仍然显示TRIP1 | CaseID: Sample:B Precondition: -Cluster at RUN state Connected devices: -EAST DC power 1.KL30=13.5v 2.0x3B2.Ignition_Status=0x4 步骤： 1.IVI侧进入设置 2.车辆控制->车辆设置->驾驶信息显示->IOD显示 3.勾选“精简屏幕”和“pitch and roll” 实际结果： 仪表端IOD界面依然显示TRIP1 期待结果： 仪表端IOD界面显示精简屏幕界面 Specification ref: CAF-PhaseV-DI_ SRD_V3.0_20220511.doc Section: Recovery: 复现概率:5/5 Test By:杜晓慧 13951775454 | XDU7 | Analyzing | 2022-06-14 16:30 | 2022-07-11 15:01 | DI-TC | Ford_Phase5_U611_DCV_Beta1 |  | Ford_Phase5_U611_DCV1 | Software
FPHASEVCDC-5790 | Defect | Normal | A | ZQINGCHA | 【U611】【Warning】Chapter 2.123warning 无法触发 | CaseID: Sample:A Precondition: -Cluster at RUN state EAST DC power 1.BAT ON 步骤： 1、BAT ON，0x3B2.Ignition_Status=4 2、0x233.VgfZone_D_Stat=1/2/3(W4437/W4438/W4439) 实际结果： 2. W4437/W4438/W4439无法触发 期待结果： 2. W4437/W4438/W4439正常触发 复现概率:5/5 Test By:余群群 18895315393 | YMENG3 | New | 2022-06-13 14:26 | 2022-06-16 14:02 | DI-Warnings_Information | Ford_Phase5_U611_DCV_Beta1 |  |  | Software
FPHASEVCDC-5473 | Defect | Immediate | B | CZHU13 | 【U611】【TC】Gallon Display Type_cfg配置为0时，平均油耗、瞬时油耗依然显示UK的计算值 | CaseID: Sample:B Precondition: -Cluster at RUN state Connected devices: -EAST DC power 1.KL30=13.5v 2.0x3B2.Ignition_Status=0x4 3.切换至IOD-油耗界面 4.当前油耗单位为Mpg 步骤： 1.ODO Count 0.6565HZ 2.喷油量 0.1HZ 3.DE0F Gallon Display Type 配置为UK 4.LifeCycMde=1 5.LifeCycMde=0 实际结果： 平均油耗、瞬时油耗显示38.6 期待结果： 平均油耗、瞬时油耗显示30.7 Specification ref: CAF-PhaseV-DI_ SRD_V3.0_20220511.doc Section: Recovery: 复现概率:5/5 Test By:杜晓慧 13951775454 | XDU7 | MONITOR | 2022-06-06 16:12 | 2022-06-22 13:45 | DI-TC | Ford_Phase5_U611_DCV_Beta1 | Ford_Phase5_U611_DCV1 |  | Software
FPHASEVCDC-5470 | Defect | Normal | B | YYAN13 | 【U611】【车速表】双车速与巡航车速显示区域有重叠现象发生 | CaseID: Sample:B Precondition: -Cluster at RUN state Connected devices: -EAST DC power 1.配置Speedometer Secondary Scale为1 步骤： 1.切换单位为英里 2.调出双车速 3.调出巡航车速界面 实际结果： 1.双车速与巡航车速界面有重叠现象发生 期待结果： 1.双车速与巡航车速界面不重叠 Specification ref: CAF-PhaseV-DI_ SRD_V2.3_20220415 Section: Recovery: 复现概率: 5/5 Test By:李锦鹏 15256804585 | JLI97 | Resolved | 2022-06-06 15:52 | 2022-06-16 10:22 | HMI | Ford_Phase5_U611_DCV_Beta1 | Ford_Phase5_U611_DCV0 |  | Software
FPHASEVCDC-5406 | Defect | Normal | A | ZCAO5 | 【U611】【车速表】车速表切换单位，切换下方两个选项英里和公里单位相反 | CaseID: Sample:B Precondition: -Cluster at RUN state Connected devices: -EAST DC power 操作步骤 1.切换公英制单位 实际结果： 1。切换为英里显示为公里，切换公里显示为英里 期待结果： 1.正确切换单位 Specification ref: CAF-PhaseV-DI_ SRD_V2.3_20220415 Section: Recovery: 复现概率: 5/5 Test By:李锦鹏 15256804585 | JLI97 | Resolved | 2022-06-04 14:36 | 2022-06-07 10:03 | DI-Speedometer | Ford_Phase5_U611_DCV_Beta1 | Ford_Phase5_U611_DCV0 | Ford_Phase5_U611_DCV0 | Software
FPHASEVCDC-5397 | Defect | Normal | B | ZQINGCHA | 【U611】【Warning】Trailer_Aftermarket_Module_ Missing_Status_Flag为active时，W4370仍能弹出 | CaseID: Sample:A Precondition: -Cluster at RUN state EAST DC power 1.BAT ON 2. 0x3B2.Ignition_Status=4 步骤： 1、DE0A Trailer Lighting=1 2、DE0A Trailer Brake e2e Signal Protection=1 3. 0x4DE.TrlrBrkCtl2_B_Falt 0x4DE.TrlrBrkCtl2BFalt_No_Cnt 0x4DE TrlrBrkCtl2BFalt_No_Cs 信号丢失大于600ms 实际结果： 3. W4370仍能触发 期待结果： 3. W4370不能触发 复现概率:5/5 Test By:余群群 18895315393 | QYU8 | MONITOR | 2022-06-04 13:39 | 2022-06-14 11:14 | DI-Warnings_Information | Ford_Phase5_U611_DCV_Beta1 |  |  | Software
FPHASEVCDC-5396 | Defect | Normal | A | CZHU13 | 【U611】【Fuel】燃油表配置为单通道时，仍然受两个通道控制 | {color:#484848}CaseID:{color} {color:#484848}Sample:B{color} {color:#484848}Precondition:{color} {color:#484848}-Cluster at RUN state{color} {color:#484848}Connected devices:{color} {color:#484848}-EAST DC power{color} {color:#484848}1.KL30=13.5v{color} {color:#484848}2.0x3B2.Ignition_Status=0x4{color} {color:#484848}步骤：{color} {color:#484848}1.配置# of Fuel Senders为0 Number of Fuel Tanks为0{color} {color:#484848}2.燃油配置成IPC时，同时调节通道1和通道2{color} {color:#484848}实际结果：{color} {color:#484848}1.燃油受通道1和2同时控制{color} {color:#484848}期待结果：{color} {color:#484848}1.燃油只受硬线通道1控制{color} {color:#484848}Specification ref:{color} {color:#002000}Gauges_V2.2_20220402{color} {color:#484848}Section:{color} {color:#484848}Recovery:{color} {color:#484848}复现概率: 5/5{color} {color:#484848}Test By:李锦鹏 15256804585{color} | JLI97 | MONITOR | 2022-06-04 13:35 | 2022-06-22 13:45 | DI-Fuel | Ford_Phase5_U611_DCV_Beta1 | Ford_Phase5_U611_DCV1 |  | Software
FPHASEVCDC-5391 | Defect | Normal | B | HXU17 | 【U611】【HMI】触发W4436时弹窗上没有图标显示 | CaseID: Sample:A Precondition: -Cluster at RUN state EAST DC power 1.BAT ON 2. 0x3B2.Ignition_Status=4 3. IVI发声 步骤： 1、DE0A FuelLvl_PCM=1 2、0x424 FuelLvlWarn_D_ActlEng=1 实际结果： 弹窗上无图标显示 期待结果： 弹窗上有图标显示 RTT_V3.1_20220529 复现概率:5/5 Test By:胡珊珊 18851672720 | SHU11 | Resolved | 2022-06-04 11:18 | 2022-07-13 17:56 | HMI | Ford_Phase5_U611_DCV_Beta1 | Ford_Phase5_U611_DCV1 |  | Software
FPHASEVCDC-5386 | Defect | Normal | B | GLONG2 | 【U611】【Chime】IVI发声，触发0x3AA FpaChime_D_Rq=15声音从仪表发声 | CaseID: Sample:A Precondition: -Cluster at RUN state EAST DC power 1.BAT ON 2.0x3B2.Ignition_Status=4 3.声音通道为IVI发声 步骤： 1、0x3AA FpaChime_D_Rq=15 实际结果： 1. 0x220 8 10 01 00 00 FF 00 00 00，声音从仪表发声 期待结果： 1. 声音从IVI发声 复现率：5/5 Tester：余群群 18895315393 | QYU8 | Reopen | 2022-06-03 21:48 | 2022-07-11 16:47 | DI-Buzzer/Speaker | Ford_Phase5_U611_DCV_Beta1 |  |  | Software
FPHASEVCDC-5385 | Defect | Normal | B | HXU17 | 【U611】【Warnings】W3373 在DrLatchFrMsgTxt_D_Rq Signal = DrLatchFlMsgTxt_D_Rq Signal=1时无法触发，在DrLatchRlMsgTxt_D_Rq Signal =DrLatchRrMsgTxt_D_Rq Signal=1时触发后无Icon图标 | CaseID: Sample:A Precondition: -Cluster at RUN state Connected devices: -EAST DC power 1.KL30=13.5v 2.0x3B2.Ignition_Status=0x4 步骤： 1、eLatch_Cfg = 1 2、LockMsgTxt_D_Rq Signal = 0 3、DrLatchMsgTxt_D_Rq Signal = 4、DrLatchFrMsgTxt_D_Rq Signal =DrLatchFlMsgTxt_D_Rq Signal =DrLatchRlMsgTxt_D_Rq Signal =DrLatchRrMsgTxt_D_Rq Signal=1 实际结果： DrLatchFrMsgTxt_D_Rq Signal = DrLatchFlMsgTxt_D_Rq Signal=1时 无法触发 DrLatchRlMsgTxt_D_Rq Signal =DrLatchRrMsgTxt_D_Rq Signal=1时触发 无Icon图标 期待结果： DrLatchFrMsgTxt_D_Rq Signal =DrLatchFlMsgTxt_D_Rq Signal =DrLatchRlMsgTxt_D_Rq Signal =DrLatchRrMsgTxt_D_Rq Signal=1时触发3373 显示Icon图标 Reference: warning 3.2 chapter 2.118 复现概率:10/10 Test By:杨元健 18551659808 | YYANG58 | Resolved | 2022-06-03 21:47 | 2022-07-13 17:15 | DI-Warnings_Information | Ford_Phase5_U611_DCV_Beta1 | Ford_Phase5_U611_DCV1 |  | Software
FPHASEVCDC-5383 | Defect | Normal | B | HXU17 | 【U611】【Warnings】W3372 Icon图标未显示 | CaseID: Sample:A Precondition: -Cluster at RUN state Connected devices: -EAST DC power 1.KL30=13.5v 2.0x3B2.Ignition_Status=0x4 步骤： 1、eLatch_Cfg = 1 2、LockMsgTxt_D_Rq Signal = 6 3、DrLatchMsgTxt_D_Rq Signal =0 4、DrLatchFrMsgTxt_D_Rq Signal =DrLatchFlMsgTxt_D_Rq Signal =DrLatchRlMsgTxt_D_Rq Signal =DrLatchRrMsgTxt_D_Rq Signal=X 实际结果： Icon图标未显示 期待结果： 按需求显示 Reference: warning 3.2 chapter 2.118 复现概率:10/10 Test By:杨元健 18551659808 | YYANG58 | Resolved | 2022-06-03 21:34 | 2022-07-13 18:46 | DI-Warnings_Information | Ford_Phase5_U611_DCV_Beta1 | Ford_Phase5_U611_DCV1 |  | Software
FPHASEVCDC-5381 | Defect | Normal | A | ZQINGCHA | 【U611】【Chime】IVI发声，触发0x305 MemSwtchPsngrFdbck_B_Rq=1 ，Memory_Feedback_Chime_ Status_Flag没有声音输出 | CaseID: Sample:A Precondition: -Cluster at RUN state EAST DC power 1.BAT ON 2.0x3B2.Ignition_Status=4 3.声音通道为IVI发声 步骤： 1、0x305 MemSwtchPsngrFdbck_B_Rq=1 实际结果： 1. 0x220 8 10 01 00 00 FF 00 00 00 仪表也无声音输出 期待结果： 1. Memory_Feedback_Chime_ Status_Flag有声音输出 复现率：5/5 Tester：余群群 18895315393 | QYU8 | New | 2022-06-03 21:29 | 2022-06-24 17:50 | DI-Buzzer/Speaker | Ford_Phase5_U611_DCV_Beta1 |  |  | Software
FPHASEVCDC-5379 | Defect | High | A | HXU17 | 【U611】【ADAS】IACC功能无法正常触发 | CaseID: Sample:A2 Precondition: -Cluster at RUN state Connected devices: -EAST DC power 1.KL30=13.5v 2.0x3B2.Ignition_Status=0x4 3.iACC_Cfg=0x1 步骤： 1.IaccVadjReas_D_Dsply=0x1 实际结果： 2.iACC_RTT OFF 期待结果： 2.iACC_RTT ON Specification ref: U611_ADAS_V3.1_20220516.docx Section: Recovery: 复现概率:5/5 Test By:钱考伟 18012915216 | JLI97 | Resolved | 2022-06-03 21:19 | 2022-07-15 17:59 | DI-AactiveSafety | Ford_Phase5_U611_DCV_Beta1 | Ford_Phase5_U611_DCV1 |  | Software
FPHASEVCDC-5376 | Defect | Normal | B | ZLIAO1 | 【U611】【ADAS】触发TjaWarn_D_Rq=0x1，ADAS车道消失，无法触发TJA_CANC_LKS状态 | CaseID: Sample:A2 Precondition: -Cluster at RUN state Connected devices: -EAST DC power 1.KL30=13.5v 2.0x3B2.Ignition_Status=0x4 3.Traffic_Jam_Assist_Cfg = 0x1 (Enabled)OR Hwy_Assist_Cfg = 0x1 ( Enabled) 步骤： 1.TjaWarn_D_Rq=0x1 实际结果： 1.ADAS车道消失，无法触发TJA_CANC_LKS状态 期待结果： 1.TJA_CANC_LKS display Specification ref: U611_ADAS_V3.1_20220516.docx Section: Recovery: 复现概率:5/5 Test By:钱考伟 18012915216 | JLI97 | Resolved | 2022-06-03 21:05 | 2022-07-13 10:27 | DI-AactiveSafety | Ford_Phase5_U611_DCV_Beta1 | Ford_Phase5_U611_DCV1 | Ford_Phase5_U611_DCV0 | Software
FPHASEVCDC-5357 | Defect | High | A | CQIAO | 【U611】【ADAS】BLIS_RTT无法触发 | CaseID: Sample:A2 Precondition: -Cluster at RUN state Connected devices: -EAST DC power 1.KL30=13.5v 2.0x3B2.Ignition_Status=0x4 3.Side_Detect_Cfg=enable 步骤： 1.Side_Detect_Filt_Sys_State=0x0 实际结果： 1.BLIS_RTT无法触发 期待结果： 1.BLIS_RTT_Status_Flag=active Specification ref: U611_ADAS_V3.1_20220516.docx Section: Recovery: 复现概率:5/5 Test By:钱考伟 18012915216 | JLI97 | Reopen | 2022-06-03 20:18 | 2022-07-18 14:18 | DI-AactiveSafety | Ford_Phase5_U611_DCV_Beta1 | Ford_Phase5_U611_DCV0 | Ford_Phase5_U611_DCV0 | Software
FPHASEVCDC-5351 | Defect | High | A | CQIAO | 【U611】【ADAS】Distance_Alert_Telltale 无法触发 | CaseID: Sample:A2 Precondition: -Cluster at RUN state Connected devices: -EAST DC power 1.KL30=13.5v 2.0x3B2.Ignition_Status=0x4 3.FCW_Cfg=FCW+FDA 步骤： 1.FdaStat_MC=ON 2.AccTrgDist2_D_Dsply=0x3 实际结果： 2.Distance_Alert_Telltale 无法触发 期待结果： 2.Distance_Alert_Telltale ON Specification ref: U611_ADAS_V3.1_20220516.docx Section: Recovery: 复现概率:5/5 Test By:钱考伟 18012915216 | JLI97 | Reopen | 2022-06-03 20:00 | 2022-07-18 14:17 | DI-AactiveSafety | Ford_Phase5_U611_DCV_Beta1 | Ford_Phase5_U611_DCV0 | Ford_Phase5_U611_DCV0 | Software
FPHASEVCDC-5345 | Defect | Gating | A | KAI2 | 【U611】【Warnings】开机动画未做导致开机动画时触发的报警无法显示 | CaseID: Sample:A Precondition: -Cluster at RUN state EAST DC power 1.BAT ON 2.0x3B2.Ignition_Status=4 步骤： 1.0x3BA.VehWlcmFrwl_D_Stat =1 2.0x3BA.VehWlcmFrwlMde_D_Stat=3 实际结果： 开机动画未做（开机动画时触发的报警无法显示） 期待结果： 开机动画正常（开机动画时触发的报警可以显示） Specification ref: Warning_V3.2 Section: Recovery: 复现概率: 5/5 李沁 15295767520 | QLI37 | Deferred | 2022-06-03 19:51 | 2022-06-17 14:21 | DI-Warnings_Information | Ford_Phase5_U611_DCV_Beta1 |  |  | Software
FPHASEVCDC-5342 | Defect | Immediate | B | CZHU13 | 【U611】【TC】油耗界面的平均油耗清零后未执行33s策略 | CaseID: Sample:B Precondition: -Cluster at RUN state Connected devices: -EAST DC power 1.KL30=13.5v 2.0x3B2.Ignition_Status=0x4 3.切换至IOD-油耗界面 步骤： 1.ODO Count 0.6565HZ 2.喷油量 0.1HZ 3.AFE Reset配置为1 4.LifeCycMde=1 5.LifeCycMde=0 实际结果： 20s后平均油耗显示10km/L，缓慢变化至目标值 期待结果： 20s后平均油耗显示10.0km/L，33s后变化至目标值 Specification ref: CAF-PhaseV-DI_ SRD_V3.0_20220511.doc Section: Recovery: 复现概率:5/5 Test By:杜晓慧 13951775454 | XDU7 | MONITOR | 2022-06-03 19:44 | 2022-06-22 13:45 | DI-TC | Ford_Phase5_U611_DCV_Beta1 | Ford_Phase5_U611_DCV1 |  | Software
FPHASEVCDC-5341 | Defect | Immediate | B | CZHU13 | 【U611】【TC】AFE Reset配置为1，平均油耗清零后20s显示，未执行100m判断策略 | CaseID: Sample:B Precondition: -Cluster at RUN state Connected devices: -EAST DC power 1.KL30=13.5v 2.0x3B2.Ignition_Status=0x4 3.AFE Reset配置为1 步骤： 1.切换至IOD-TRIP1界面 2.ODO Count 0.01HZ 3.喷油量 0.1HZ 4.LifeCycMde=1 5.LifeCycMde=0 实际结果： 20s后平均油耗显示计算值 期待结果： 小计跑满100m之前都显示“--.-” Specification ref: CAF-PhaseV-DI_ SRD_V3.0_20220511.doc Section: Recovery: 复现概率:5/5 Test By:杜晓慧 13951775454 | XDU7 | MONITOR | 2022-06-03 19:43 | 2022-06-22 13:46 | DI-TC | Ford_Phase5_U611_DCV_Beta1 | Ford_Phase5_U611_DCV1 |  | Software
FPHASEVCDC-5340 | Defect | Immediate | B | CZHU13 | 【U611】【TC】ODO Count为无效值时，平均油耗仍然计算 | CaseID: Sample:B Precondition: -Cluster at RUN state Connected devices: -EAST DC power 1.KL30=13.5v 2.0x3B2.Ignition_Status=0x4 3.当前油耗单位为km/L 步骤： 1.切换至IOD-TRIP1界面 2.ODO Count 0.6565HZ 3.喷油量 0.1HZ 4.ODO Count=51 实际结果： 平均油耗慢慢变小 期待结果： 平均油耗保持不变，不计算 Specification ref: CAF-PhaseV-DI_ SRD_V3.0_20220511.doc Section: Recovery: 复现概率:5/5 Test By:杜晓慧 13951775454 | XDU7 | MONITOR | 2022-06-03 19:42 | 2022-06-22 13:46 | DI-TC | Ford_Phase5_U611_DCV_Beta1 | Ford_Phase5_U611_DCV1 |  | Software
FPHASEVCDC-5337 | Defect | Immediate | B | CZHU13 | 【U611】【TC】AFE Reset配置为0时，油耗界面的平均油耗仍有初始值 | CaseID: Sample:B Precondition: -Cluster at RUN state Connected devices: -EAST DC power 1.KL30=13.5v 2.0x3B2.Ignition_Status=0x4 3.切换至IOD-油耗界面 步骤： 1.ODO Count 0.6565HZ 2.喷油量 0.1HZ 3.AFE Reset配置为0 4.LifeCycMde=1 5.LifeCycMde=0 实际结果： 平均油耗显示10km/L 期待结果： 平均油耗显示13.0km/L Specification ref: CAF-PhaseV-DI_ SRD_V3.0_20220511.doc Section: Recovery: 复现概率:5/5 Test By:杜晓慧 13951775454 | XDU7 | MONITOR | 2022-06-03 19:39 | 2022-06-22 13:46 | DI-TC | Ford_Phase5_U611_DCV_Beta1 | Ford_Phase5_U611_DCV1 |  | Software
FPHASEVCDC-5332 | Defect | Gating | A | CZHU13 | 【U611】【TC】仪表首次上电油耗界面的瞬时油耗进度条一直处于0刻度 | CaseID: Sample:B Precondition: -Cluster at RUN state Connected devices: -EAST DC power 1.KL30=13.5v 2.0x3B2.Ignition_Status=0x4 3.切换至IOD-油耗界面 步骤： 1.ODO Count 0.6565HZ 2.喷油量 0.1HZ 3.IFE Numeric配置为0 4.IFE_Per Hour配置为1 5.Veh_V_ActlEng=10 6.确认瞬时油耗进度条正常显示后BAT OFF 7.BAT ON 实际结果： 瞬时油耗进度条一直处于0刻度 期待结果： 瞬时油耗进度条与BAT OFF前的位置保持一致 Specification ref: CAF-PhaseV-DI_ SRD_V3.0_20220511.doc Section: Recovery: 复现概率:5/5 Test By:杜晓慧 13951775454 | XDU7 | MONITOR | 2022-06-03 19:36 | 2022-06-22 13:46 | DI-TC | Ford_Phase5_U611_DCV_Beta1 | Ford_Phase5_U611_DCV1 |  | Software
FPHASEVCDC-5319 | Defect | Normal | B | SDAI3 | 【U611】【ADAS】AccStopStat_D_Dsply=0x1，ADAS页面直接关闭 | CaseID: Sample:A2 Precondition: -Cluster at RUN state Connected devices: -EAST DC power 1.KL30=13.5v 2.0x3B2.Ignition_Status=0x4 3.Adaptive_Cruise_Cfg=enable 步骤： 1.CcStat_D_Actl=0x2 2.AccStopRes_B_Dsply=0x1 3.AccStopStat_D_Dsply=0x1 实际结果： 3.ADAS页面关闭 期待结果： 3.Match HMI T_SGACC_AUTO_RES ON Specification ref: U611_ADAS_V3.1_20220516.docx Section: Recovery: 复现概率:5/5 Test By:钱考伟 18012915216 | JLI97 | Resolved | 2022-06-03 18:54 | 2022-07-12 14:07 | DI-AactiveSafety | Ford_Phase5_U611_DCV_Beta1 | Ford_Phase5_U611_DCV0 | Ford_Phase5_U611_DCV0 | Software
FPHASEVCDC-5317 | Defect | Normal | B | HXU17 | 【U611】【Warning】W989.2、W989.3、W3383、W989.4、W989.5、W3380弹框中的icon不显示 | CaseID: Sample:A Precondition: -Cluster at RUN state Connected devices: -EAST DC power 1.KL30=13.5v 2.0x3B2.Ignition_Status=0x4 步骤： 1.DE0A TMwithType_Cfg=1/2/3 2. 0x481 TerrStat_D_RqDsply=1 W989.2 3. 0x481 TerrStat_D_RqDsply=2 W989.3、W3383 4. 0x481 TerrStat_D_RqDsply=3 W989.4 5. 0x481 TerrStat_D_RqDsply=4 W3380 6. 0x481 TerrStat_D_RqDsply=5 W3380 实际结果 2. W989.2、W989.3、W3383、W989.4、W989.5、W3380弹框中的icon不显示 期待结果： 2. W989.2弹框中J.930的icon不显示、W989.3和W3383弹框中J.931的icon不显示、W989.4弹框中J.932的icon不显示、W989.5弹框中J.933的icon不显示、W3380弹框中J.934的icon不显示 Specification ref: warning_V3.2_20220524 复现概率:5/5 Test By:余群群 18895315393 | QYU8 | Resolved | 2022-06-03 18:52 | 2022-07-13 15:51 | DI-Warnings_Information | Ford_Phase5_U611_DCV_Beta1 | Ford_Phase5_U611_DCV1 |  | Software
FPHASEVCDC-5316 | Defect | Normal | B | CQIAO | 【U611】【ADAS】巡航指示灯显示逻辑有误 | CaseID: Sample:A2 Precondition: -Cluster at RUN state Connected devices: -EAST DC power 1.KL30=13.5v 2.0x3B2.Ignition_Status=0x4 3.Adaptive_Cruise_Cfg=enable 步骤： 1.CcStat_D_Actl=0x2 2.CcStat_D_Actl=0x4 实际结果： 1.显示SET 2.巡航指示灯灰色 期待结果： 1.巡航指示灯灰色 2.巡航指示灯蓝色 Specification ref: U611_ADAS_V3.1_20220516.docx Section: Recovery: 复现概率:5/5 Test By:钱考伟 18012915216 | JLI97 | Reopen | 2022-06-03 18:49 | 2022-07-18 14:17 | DI-AactiveSafety | Ford_Phase5_U611_DCV_Beta1 |  |  | Software
FPHASEVCDC-5304 | Defect | Normal | A | ZQINGCHA | 【U611】【Warning】W4231无法触发 | CaseID: Sample:A2 Precondition: -Cluster at RUN state Connected devices: -EAST DC power 1.KL30=13.5v 2.0x3B2.Ignition_Status=0x1 步骤： 1. 0x4A2 AwdStat2_D_RqDsply=3 2. 或者0x420 PrkBrkMsgTxt_D2_Rq=1 实际结果： 2. W4231无法触发 期待结果： 2. W4231正常触发 Specification ref: warning_V3.2_20220524(chapter1.20) 复现概率:5/5 Test By:余群群 18895315393 | QYU8 | Reopen | 2022-06-03 17:21 | 2022-07-15 16:18 | DI-Warnings_Information | Ford_Phase5_U611_DCV_Beta1 | Ford_Phase5_U611_DCV0 | Ford_Phase5_U611_DCV0 | Software
FPHASEVCDC-5303 | Defect | Normal | B | YYAN13 | 【U611】【车速表】车速表进度条显示与UI不符。 | CaseID: Sample:B Precondition: -Cluster at RUN state Connected devices: -EAST DC power 1.点亮仪表 步骤：发送车速数值 实际结果： 1.仪表车速表进度条区域与UI不符 期待结果： 1.仪表车速表进度条区域与UI相同 Specification ref: CAF-PhaseV-DI_ SRD_V2.3_20220415 Section: Recovery: 复现概率: 5/5 Test By:李锦鹏 15256804585 | JLI97 | Resolved | 2022-06-03 17:18 | 2022-07-15 17:20 | DI-Speedometer | Ford_Phase5_U611_DCV_Beta1 | Ford_Phase5_CDX707_DCV0 |  | Software
FPHASEVCDC-5302 | Defect | Normal | B | XFENG8 | 【U611】【Warning】DE0ATrailer_Lighting_Cfg配置为0时，Chapter 2.133相关报警仍能触发 | CaseID: Sample:A Precondition: -Cluster at RUN state EAST DC power 1.BAT ON 2. 0x3B2.Ignition_Status=4 步骤： 1、DE0ATrailer_Lighting_Cfg=1 2. 0x443 TurnLampTrlrRl_B_Stat=1 实际结果： 3. W1872无法触发 期待结果： 3. W1872正常触发，相同的问题还有W1871，W515，W518，W1874，W1875 复现概率:5/5 Test By:余群群 18895315393 | QYU8 | Resolved | 2022-06-03 17:18 | 2022-07-13 11:17 | DI-Warnings_Information | Ford_Phase5_U611_DCV_Beta1 | Ford_Phase5_U611_DCV1 | Ford_Phase5_U611_DCV1 | Software
FPHASEVCDC-5301 | Defect | Normal | A | CZHU13 | 【U611】【Warning】W510无法触发 | CaseID: Sample:A Precondition: -Cluster at RUN state EAST DC power 1.BAT ON 步骤： 1、BAT ON，0x3B2.Ignition_Status=4 2、DE08Trailer_Brake_Cfg配置为1 3. 0x445 TrlrBrkCtl_B_Falt=1或者Trailer_Aftermarket_Module_Missing_Status_Flag 为active 实际结果： 3. W510无法触发 期待结果： 3. W510正常 复现概率:5/5 Test By:余群群 18895315393 | QYU8 | Analyzing | 2022-06-03 17:11 | 2022-07-04 15:40 | DI-Warnings_Information | Ford_Phase5_U611_DCV_Beta1 | Ford_Phase5_U611_DCV0 | Ford_Phase5_U611_DCV1 | Software
FPHASEVCDC-5294 | Defect | Normal | B | YYAN13 | 【U611】【转速表】转速表进度条显示与UI图不同 | CaseID: Sample:B Precondition: -Cluster at RUN state Connected devices: -EAST DC power 1.配置Tachometer Gauge为0 步骤：设置转速表从0到8000 实际结果： 1.转速表进度条与UI不符 期待结果： 1.转速表进度条显示与UI相同 Specification ref: CAF-PhaseV-DI_ SRD_V2.3_20220415 Section: Recovery: 复现概率: 5/5 Test By:李锦鹏 15256804585 | JLI97 | Resolved | 2022-06-03 16:56 | 2022-06-24 11:48 | DI-Tachometer | Ford_Phase5_U611_DCV_Beta1 | Ford_Phase5_CDX707_DCV0 |  | Software
FPHASEVCDC-5287 | Defect | Normal | B | HXU17 | 【U611】【Warnings】2.75章节 所有报警都缺少Icon图标（W4290除外） | CaseID: Sample:A Precondition: -Cluster at RUN state Connected devices: -EAST DC power 1.KL30=13.5v 2.0x3B2.Ignition_Status=0x4 步骤： 1、Display_Units_MC = X 2、按需求触发报警 实际结果： W974 W976 W977.2 W977.3 W977 W977.1 W978 W979 W980 都 缺少Icon图标 期待结果： W974 W976 W977.2 W977.3 W977 W977.1 W978 W979 W980 都 有Icon图标 Reference: Warning 2.75 复现概率:10/10 Test By:杨元健 18551659808 | YYANG58 | Resolved | 2022-06-03 15:05 | 2022-07-13 20:14 | DI-Warnings_Information | Ford_Phase5_U611_DCV_Beta1 | Ford_Phase5_U611_DCV1 |  | Software
FPHASEVCDC-5283 | Defect | Normal | B | HXU17 | 【U611】【Warnings】W4387在电源模式从Limit 切换到Normal/Crank 报警不显示 | CaseID: Sample:A Precondition: -Cluster at RUN state Connected devices: -EAST DC power 1.KL30=13.5v 2.0x3B2.Ignition_Status=0x1 步骤: 1、NfcDevc_D_Dsply = 4 2、0x3B2.Ignition_Status=0x1->0x4/0x8 实际结果： 电源模式切换后 报警不显示 要重新触发后才显示 期待结果： 电源模式切换 报警依旧显示 Reference: Warning 2.73 复现概率:10/10 Test By:杨元健 18551659808 | YYANG58 | Resolved | 2022-06-03 14:16 | 2022-07-13 20:10 | DI-Warnings_Information | Ford_Phase5_U611_DCV_Beta1 | Ford_Phase5_U611_DCV1 |  | Software
FPHASEVCDC-5280 | Defect | Normal | B | HXU17 | 【U611】【Warnings】W4385 W4388在电源模式从Normal/Crank切换到Limit 报警不显示 | CaseID: Sample:A Precondition: -Cluster at RUN state Connected devices: -EAST DC power 1.KL30=13.5v 2.0x3B2.Ignition_Status=0x4 步骤： 1、NfcDevc_D_Dsply = 2/5 2、0x3B2.Ignition_Status=0x4/0x8->0x1 实际结果： 电源模式切换后 报警不显示 要重新触发后才显示 期待结果： 电源模式切换 报警依旧显示 Reference: Warning 2.73 复现概率:10/10 Test By:杨元健 18551659808 | YYANG58 | Resolved | 2022-06-03 14:04 | 2022-07-13 20:10 | DI-Warnings_Information | Ford_Phase5_U611_DCV_Beta1 | Ford_Phase5_U611_DCV1 |  | Software
FPHASEVCDC-5272 | Defect | Normal | B | HXU17 | 【U611】【Warnings】W4381、W4473 在电源模式切换后 报警无法显示 | CaseID: Sample:A Precondition: -Cluster at RUN state Connected devices: -EAST DC power 1.KL30=13.5v 2.0x3B2.Ignition_Status=0x4 步骤： 1、StrtrMtrCtlMsgTxt_D_Rq2 Signal = 1/2 2、0x3B2.Ignition_Status=0x4->0x1->0x8 实际结果： 电源模式切换后 报警不显示 要重新触发才显示 期待结果： 电源模式切换 报警依旧显示 Reference: Warning 2.70 复现概率:10/10 Test By:杨元健 18551659808 | YYANG58 | Resolved | 2022-06-03 13:22 | 2022-07-16 15:39 | DI-Warnings_Information | Ford_Phase5_U611_DCV_Beta1 | Ford_Phase5_U611_DCV1 |  | Software
FPHASEVCDC-5269 | Defect | Normal | B | YMENG3 | 【U611】【Warnings】2.43章节 Limit模式下PrkLckCtl_D_Allw_Cfg=2/3时 报警触发逻辑有误（PrkLckCtl_D_Allw_Cfg=1时 正常） | CaseID: Sample:A Precondition: -Cluster at RUN state Connected devices: -EAST DC power 1.KL30=13.5v 2.0x3B2.Ignition_Status=0x1 步骤： 1、Shift_By_Wire_Cfg=0 2、ePRNDL_Mode=1 3、Transmission_ Type_Cfg=0 4、PrkLckCtl_D_Allw_Cfg ={color:#ff0000}2/3{color} 5、PLC_Active_Status_Flag = {color:#ff0000}1{color} 6、Neutral_Tow_Cfg = X 7、Neutral_Tow_Enabled_MC_Status_Flag = X 8、DrStatDrv_B_Actl = 1 9、LifeCycMde_D_Actl <>1 10、Veh_V_ActlEng< 0x1F4 (<5 km/h) 11、VehVActlEng_D_Qf = X 12、GearLvrPos_D_Actl = 0x1-0xD, 0Xf 实际结果： W605触发 期待结果： W605不触发 {color:#ff0000}当PrkLckCtl_D_Allw_Cfg=1/2/3时 需要PLC_Active_Status_Flag = 0才能触发报警{color} Reference: Warning 2.43 复现概率:10/10 Test By:杨元健 18551659808 | YYANG58 | Reopen | 2022-06-03 10:38 | 2022-07-11 15:36 | DI-Warnings_Information | Ford_Phase5_U611_DCV_Beta1 | Ford_Phase5_U611_DCV0 | Ford_Phase5_U611_DCV0 | Software
FPHASEVCDC-5263 | Defect | Immediate | B | CZHU13 | 【U611】【TC】平均油耗大于99.9后仍然显示99.9 | CaseID: Sample:B Precondition: -Cluster at RUN state Connected devices: -EAST DC power 1.KL30=13.5v 2.0x3B2.Ignition_Status=0x4 步骤： 1.ODO Count 0.6565HZ 2.喷油量 0.01HZ 实际结果： 平均油耗显示99.9km/L;99.9MPG 期待结果： 平均油耗显示130.4km/L;306.7MPG Specification ref: CAF-PhaseV-DI_ SRD_V3.0_20220511.doc Section: Recovery: 复现概率:5/5 Test By:杜晓慧 13951775454 | XDU7 | MONITOR | 2022-06-03 10:27 | 2022-06-22 13:47 | DI-TC | Ford_Phase5_U611_DCV_Beta1 | Ford_Phase5_U611_DCV1 |  | Software
FPHASEVCDC-5262 | Defect | Immediate | B | CZHU13 | 【U611】【TC】喷油量为0时，平均油耗显示1.0km/L | CaseID: Sample:B Precondition: -Cluster at RUN state Connected devices: -EAST DC power 1.KL30=13.5v 2.0x3B2.Ignition_Status=0x4 步骤： 1.ODO Count 0.6565HZ 2.喷油量 0HZ 实际结果： 平均油耗显示1.0km/L 期待结果： 平均油耗显示999.9km/L Specification ref: CAF-PhaseV-DI_ SRD_V3.0_20220511.doc Section: Recovery: 复现概率:5/5 Test By:杜晓慧 13951775454 | XDU7 | MONITOR | 2022-06-03 10:26 | 2022-06-22 13:47 | DI-TC | Ford_Phase5_U611_DCV_Beta1 | Ford_Phase5_U611_DCV1 |  | Software
FPHASEVCDC-5260 | Defect | Immediate | B | CZHU13 | 【U611】【TC】FuelLvl_PCM 配置为IPC后，续航里程仍响应PCM的CAN信号 | CaseID: Sample:B Precondition: -Cluster at RUN state Connected devices: -EAST DC power 1.KL30=13.5v 2.0x3B2.Ignition_Status=0x4 步骤： 1.FuelLvl_PCM 配置为IPC 2.FuelRange_L_DsplyEng=20 3.燃油传感器接入40欧姆电阻 实际结果： 续航里程显示20 期待结果： 续航里程按照采样计算显示 Specification ref: CAF-PhaseV-DI_ SRD_V3.0_20220511.doc Section: Recovery: 复现概率:5/5 Test By:杜晓慧 13951775454 | XDU7 | MONITOR | 2022-06-03 10:25 | 2022-06-22 13:47 | DI-TC | Ford_Phase5_U611_DCV_Beta1 | Ford_Phase5_U611_DCV1 |  | Software
FPHASEVCDC-5256 | Defect | Immediate | B | YCUI6 | 【U611】【TC】续航里程为1.7km时，英制仍显示0mi | CaseID: Sample:B Precondition: -Cluster at RUN state Connected devices: -EAST DC power 1.KL30=13.5v 2.0x3B2.Ignition_Status=0x4 3.当前里程单位为英里 步骤： 1.DE0A FuelLvl_PCM配置为1 2.FuelRange_L2_DsplyEng =1.7 实际结果： 续航里程显示0mi 期待结果： 续航里程显示1mi Specification ref: CAF-PhaseV-DI_ SRD_V3.0_20220511.doc Section: Recovery: 复现概率:5/5 Test By:杜晓慧 13951775454 | XDU7 | Resolved | 2022-06-03 10:18 | 2022-07-12 14:37 | DI-TC | Ford_Phase5_U611_DCV_Beta1 | Ford_Phase5_U611_DCV0 |  | Software
FPHASEVCDC-5255 | Defect | Gating | A | YZHAO37 | 【U611】【Chime】IVI发声，触发Crank模式下的声音报警，无Chime音 | CaseID: Sample:A Precondition: -Cluster at RUN state EAST DC power 1.BAT ON 2.IVI发声（Brand=lincoln，DSOchime=2，Smart DSP =3，Chime Generator=1, LifeCycMde_D_Actl=normal） 步骤： 1、BAT ON，0x3B2.Ignition_Status=4 2、BAT ON，0x3B2.Ignition_Status=8 3、触发Crank模式下的声音报警 实际结果： 触发Crank模式下的声音报警，无Chime音 期待结果： 触发Crank模式下的声音报警，有Chime音，从仪表喇叭发声 复现概率:10/10 Test By:李沁 15295767520 | QLI37 | Analyzing | 2022-06-03 10:18 | 2022-06-14 18:03 | DI-Buzzer/Speaker | Ford_Phase5_U611_DCV_Beta1 |  |  | Software
FPHASEVCDC-5253 | Defect | Normal | B | HXU17 | 【U611】【Warnings】W4484报警弹框无文字显示 | CaseID: Sample:A Precondition: -Cluster at RUN state EAST DC power 1.BAT ON 步骤： 1、0x3B2.Ignition_Status=4 2、0x331.Lockmsgtxt_D_Rq=7 实际结果： W4484报警弹框无文字显示 期待结果： W4484报警弹框文字正常显示 Specification ref: Warnings_V3.2 Section: Recovery: 复现概率: 5/5 Test By:李沁 15295767520 | QLI37 | Resolved | 2022-06-03 10:12 | 2022-07-13 18:32 | DI-Warnings_Information | Ford_Phase5_U611_DCV_Beta1 | Ford_Phase5_U611_DCV1 |  | Software
FPHASEVCDC-5248 | Defect | Normal | B | ZCAO5 | 【U611】【Chime】安全带编程模式未实现 | CaseID: Sample:A2 Precondition: -Cluster at RUN state Connected devices: -EAST DC power 1.KL30=13.5v 2.0x3B2.Ignition_Status=0x4 步骤： 1. DE0D Belt_Minder_Chime_Operator_Cfg=enable，DE0D {R1C1_Belt_Minder_Chime_Cfg=Enable 2. DE0D RxCy_Seatbelt_cfg=1/3 3. 0x4C FirstRowBuckleDriver=2 4. 0x202 VehVActlEng_D_Qf =3 &Veh_V_ActlEng =0 5. 0x3B2.Ignition_Status=0x1 6. 0x3B2.Ignition_Status=0x4 7. 等待8s，0x4C FirstRowBuckleDriver 1 0x4C FirstRowBuckleDriver 2 8. 步骤7 重复3次 实际结果： 8.安全带指示灯无闪烁，给车速大于8声音报警 期待结果： 8. 安全带指示灯闪烁4s，给车速大于8后无声音 注：配置为RxCy_Seatbelt_cfg=2/4，编程模式同样未实现 Specification ref: TT_V2.4_20220415 复现概率:10/10 Test By:余群群 18895315393 | QYU8 | Resolved | 2022-06-02 18:20 | 2022-07-19 10:25 | DI-Buzzer/Speaker | Ford_Phase5_U611_DCV_Beta1 | Ford_Phase5_U611_DCV1 | Ford_Phase5_U611_DCV1 | Software
FPHASEVCDC-5244 | Defect | Normal | B | ZCAO5 | 【U611】【TellTales】ECE市场下，RxCy_Seatbelt_cfg=2/4，触发安全带声音报警，车速降到小于8.5后车速大于20，弹框显示时间重新计时，声音报警一直闪烁6s停2s循环，指示灯闪烁6sOFF2s | CaseID: Sample:A2 Precondition: -Cluster at RUN state Connected devices: -EAST DC power 1.KL30=13.5v 2.0x3B2.Ignition_Status=0x4 步骤： 1. 配置DE0A Seatbelt Warning Market=ECE 2. DE0D RxCy_Seatbelt_cfg=2/4 3. 0x4C FirstRowBuckleDriver=1->2 4. 0x202 VehVActlEng_D_Qf =3 &Veh_V_ActlEng =20 5. 0x202Veh_V_ActlEng =8 6. 0x202Veh_V_ActlEng =20 实际结果： 6. W299报警重新显示144s消失，声音报警响6s停2s一直循环，安全带指示灯一直闪烁6s常亮2s 期待结果： 6. 车速<8.5后暂停计时，重新触发后计时继续累加到144s后，W299消失，声音OFF，指示灯OFF Specification ref: TT_V2.4_20220415 复现概率:5/5 Test By:余群群 18895315393 | QYU8 | Reopen | 2022-06-02 18:01 | 2022-07-14 16:58 | DI-Telltales | Ford_Phase5_U611_DCV_Beta1 | Ford_Phase5_U611_DCV0 | Ford_Phase5_U611_DCV0 | Software
FPHASEVCDC-5239 | Defect | Normal | B | ZCAO5 | 【U611】【Chime】ECE市场下，RxCy_Seatbelt_cfg=1/3，触发安全带声音报警，车速小8.5后又大于20，计时器未超时 | CaseID: Sample:A2 Precondition: -Cluster at RUN state Connected devices: -EAST DC power 1.KL30=13.5v 2.0x3B2.Ignition_Status=0x4 步骤： 1. 配置DE0A Seatbelt Warning Market=ECE 2. DE0D RxCy_Seatbelt_cfg=1/3 3. 0x4C FirstRowBuckleDriver=1->2 4. 0x202 VehVActlEng_D_Qf =3 &Veh_V_ActlEng =20 5. 0x202Veh_V_ActlEng =8 6. 0x202Veh_V_ActlEng =20 实际结果： 6. W299报警一直显示，声音报警响6s停2s一直循环，安全带指示灯一直闪烁6s常亮2s 期待结果： 6. 车速<8.5后暂停计时，重新触发后计时继续累加共144s，只有在门开&重新触发车速>20后计时器会重新计时 Specification ref: TT_V2.4_20220415 复现概率:5/5 Test By:余群群 18895315393 | QYU8 | Reopen | 2022-06-02 17:49 | 2022-07-14 16:57 | DI-Buzzer/Speaker | Ford_Phase5_U611_DCV_Beta1 | Ford_Phase5_U611_DCV0 |  | Software
FPHASEVCDC-5238 | Defect | Gating | A | ZQINGCHA | 【U611】【Chime】IVI发声，触发W4438和W4439报警无Chime音 | CaseID: Sample:A Precondition: -Cluster at RUN state EAST DC power 1.BAT ON 2.IVI发声（Brand=lincoln，DSOchime=2，Smart DSP =3，Chime Generator=1, LifeCycMde_D_Actl=normal） 步骤： 1、BAT ON，0x3B2.Ignition_Status=4 2、0x233.VgfZone_D_Stat=2/3(W4438/W4439) 触发W4438/W4439报警无Chime音 期待结果： 触发W4438/W4439报警无Chime音 复现概率:10/10 Test By:李沁 15295767520 | QLI37 | Reopen | 2022-06-02 17:20 | 2022-07-11 10:12 | DI-Warnings_Information | Ford_Phase5_U611_DCV_Beta1 |  |  | Software
FPHASEVCDC-5236 | Defect | Gating | A | GLONG2 | 【U611】【Chime】IVI发声，触发W4231报警无Chime音 | CaseID: Sample:A Precondition: -Cluster at RUN state EAST DC power 1.BAT ON 2.IVI发声（Brand=lincoln，DSOchime=2，Smart DSP =3，Chime Generator=1, LifeCycMde_D_Actl=normal） 步骤： 1、BAT ON，0x3B2.Ignition_Status=4 2、BAT ON，0x3B2.Ignition_Status=1 2、0x4A2.AwdStat2_D_RqDsply=3 实际结果： 触发W4231报警无Chime音 期待结果： 触发W4231报警无Chime音 复现概率:10/10 Test By:李沁 15295767520 | QLI37 | Reopen | 2022-06-02 17:08 | 2022-07-12 23:05 | DI-Buzzer/Speaker | Ford_Phase5_U611_DCV_Beta1 | Ford_Phase5_U611_DCV0 |  | Software
FPHASEVCDC-5234 | Defect | Immediate | A | HXU17 | 【U611】【Warning】2.38章节无法触发 | CaseID: Sample:A Precondition: -Cluster at RUN state EAST DC power 1.BAT ON 2.0x3B2.Ignition_Status=4 步骤： 1.配置DE08 Rain Sensing Wipers=0/1 2.0x3C3.HeadLghtSwtch_D_Stat=0，1，2，3 实际结果： 无法触发，屏幕会有跳动 但无报警弹出 具体见视频 期待结果： 可以触发 Reference: Warning 2.38 复现概率:10/10 Test By:杨元健 18551659808 | YYANG58 | Resolved | 2022-06-02 16:37 | 2022-07-13 19:00 | DI-Warnings_Information | Ford_Phase5_U611_DCV_Beta1 | Ford_Phase5_U611_DCV1 |  | Software
FPHASEVCDC-5221 | Defect | Immediate | B | SYANG8 | 【U611】【HMI】SelDrvMdeMsgTxt_D_Rq=1时，仪表界面显示错误 | CaseID: Sample:B Precondition: -Cluster at RUN state Connected devices: -EAST DC power 1.KL30=13.5v 2.0x3B2.Ignition_Status=0x4 步骤： 1.DE08 Select mode配置为1 2.SelDrvMde_D2_Rq=0 3.ActvDrvMde_D2_Stat=0 4.SelDrvMdeMsgTxt_D_Rq=1 实际结果： 仪表中间区域显示空白 期待结果： 触发W3540报警 Specification ref: CAF-PhaseV-DI_ SRD_V3.0_20220511.doc Section: Recovery: 复现概率:5/5 Test By:杜晓慧 13951775454 | XDU7 | Resolved | 2022-06-02 14:49 | 2022-07-14 14:26 | HMI | Ford_Phase5_U611_DCV_Beta1 | Ford_Phase5_U611_DCV0 |  | Software
FPHASEVCDC-5209 | Defect | Gating | A | ZCAO5 | 【U611】【TC】行车电脑界面常显驾驶时间、平均油耗、小计里程，行车电脑设置不起作用 | CaseID: Sample:B Precondition: -Cluster at RUN state Connected devices: -EAST DC power 1.KL30=13.5v 2.0x3B2.Ignition_Status=0x4 步骤： 1.IVI侧进入设置 2.车辆控制->车辆设置->驾驶信息显示->IOD显示 3.勾选“行车电脑1”和“行车电脑2” 4.进入行车电脑设置 5.去勾选短程里程表、里程计时器；勾选平均油耗、瞬时油耗 实际结果： 仪表端IOD-TRIP1依然显示驾驶时间、平均油耗、小计里程 期待结果： 仪表端IOD-TRIP1界面显示平均油耗、瞬时油耗 Specification ref: CAF-PhaseV-DI_ SRD_V3.0_20220511.doc Section: Recovery: 复现概率:5/5 Test By:杜晓慧 13951775454 | XDU7 | Analyzing | 2022-06-02 14:08 | 2022-06-24 15:44 | DI-TC | Ford_Phase5_U611_DCV_Beta1 |  | Ford_Phase5_U611_DCV1 | Software
FPHASEVCDC-5172 | Defect | Normal | B | HXU17 | 【U611】【Telltales】 High Beam Combined RTT在ADB_ON时颜色显示错误 | CaseID: Sample:B Precondition: -Cluster at RUN state Connected devices: EAST DC power 1.KL15 ON 2.KL30 ON 步骤： 1.HeadLghtHiOn_B_StatAhb=0 2.AhbFeat_D_Stat=3 3.AhbStat_B_Dsply=1 实际结果： High Beam Combined RTT 颜色显示为蓝色灯白色A 期待结果： High Beam Combined RTT 颜色显示为绿色灯绿色A 复现概率:5/5 Test By:胡珊珊 18851672720 | SHU11 | Resolved | 2022-06-01 18:44 | 2022-07-15 17:14 | DI-Telltales | Ford_Phase5_U611_DCV_Beta1 | Ford_Phase5_U611_DCV1 |  | Software
FPHASEVCDC-5169 | Defect | Normal | B | ZCAO5 | 【U611】【Chime】ECE市场下，IVI发声安全带声音报警和指示灯闪烁不同步 | CaseID: Sample:A2 Precondition: -Cluster at RUN state Connected devices: -EAST DC power 1.KL30=13.5v 2.0x3B2.Ignition_Status=0x4 3. IVI发声 步骤： 1. 配置DE0A Seatbelt Warning Market=ECE 2. DE0D RxCy_Seatbelt_cfg=1/3,DE0DRxCy_Belt_Minder_Chime_Cfg=1 3. 0x4C FirstRowBuckleDriver=1->2 4. 0x202 VehVActlEng_D_Qf =3 &Veh_V_ActlEng =20 实际结果： 4. 指示灯闪烁和声音不同步 期待结果： 4.，指示灯闪烁和声音应该同步 Specification ref: TT_V2.4_20220415 复现概率:5/5 Test By:余群群 18895315393 | QYU8 | Resolved | 2022-06-01 18:28 | 2022-07-11 15:37 | DI-Buzzer/Speaker | Ford_Phase5_U611_DCV_Beta1 | Ford_Phase5_U611_DCV0 | Ford_Phase5_U611_DCV0 | Software
FPHASEVCDC-5167 | Defect | Normal | B | ZCAO5 | 【U611】【TellTate】FMVSS市场下，安全带声音报警响6s，指示灯闪烁6s后常亮 | CaseID: Sample:A2 Precondition: -Cluster at RUN state Connected devices: -EAST DC power 1.KL30=13.5v 2.0x3B2.Ignition_Status=0x4 步骤： 1. 配置DE0A Seatbelt Warning Market=FMVSS 2. DE0D RxCy_Seatbelt_cfg=1/3,DE0DRxCy_Belt_Minder_Chime_Cfg=1 3. 0x4C FirstRowBuckleDriver=1->2 4. 0x202 VehVActlEng_D_Qf =3 &Veh_V_ActlEng =8 实际结果： 4. 声音响6s，指示灯闪烁6s后常亮 期待结果： 4.，声音持续响96s，指示灯闪烁96s后常亮 Specification ref: TT_V2.4_20220415 复现概率:5/5 Test By:余群群 18895315393 | QYU8 | Resolved | 2022-06-01 18:22 | 2022-07-19 10:16 | DI-Telltales | Ford_Phase5_U611_DCV_Beta1 | Ford_Phase5_U611_DCV1 | Ford_Phase5_U611_DCV1 | Software
FPHASEVCDC-5153 | Defect | Gating | A | ZCAO5 | 【U611】【HMI】‘车辆控制-询问退出’在IVI端找不到 | CaseID: Sample:A Precondition: -Cluster at RUN state EAST DC power 1.BAT ON 步骤： 1、0x3B2.Ignition_Status=4 2、IVI设置-车辆控制 实际结果： 找不到‘询问退出’选项 期待结果： setup文档里面有该选项的描述，而且该开关关联的内部变量需要用于报警chapter 2.63章节 Specification ref: Warning_V3.2.doc Section: Recovery: 复现概率: 5/5 Test By:李沁 15295767520 | QLI37 | Resolved | 2022-06-01 16:26 | 2022-06-28 15:38 | HMI | Ford_Phase5_U611_DCV_Beta1 |  | Ford_Phase5_U611_DCV1 | Software
FPHASEVCDC-5142 | Defect | Normal | B | CQIAO | 【U611】【Telltales】在Adaptive_Cruise_Cfg=0时，Speed/Cruise Control Dedicated RTT颜色显示错误 | CaseID: Sample:B Precondition: -Cluster at RUN state Connected devices: EAST DC power 1.KL15 ON 2.KL30 ON 3.Adaptive_Cruise_Cfg=disable 4.ACC Menu_cfg=0 步骤： 1.AccDeny_B_RqIpc=FALSE 2.CcStat_D_Actl=Active OR Active_Que _Assist 3.AccEnbl_B_RqDrv=CRUISE 4.CcOvrrdActv_B_Actl=0/1 实际结果： Cruise Control Dedicated RTT颜色为灰色 期待结果： Cruise Control Dedicated RTT颜色为绿色 复现概率:5/5 Test By:胡珊珊 18851672720 | SHU11 | Fixing | 2022-06-01 15:21 | 2022-07-18 11:17 | DI-Telltales | Ford_Phase5_U611_DCV_Beta1 | Ford_Phase5_U611_DCV0 | Ford_Phase5_U611_DCV0 | Software
FPHASEVCDC-5140 | Defect | Normal | B | CQIAO | 【U611】【Telltales】在Adaptive_Cruise_Cfg=0时，Speed/Cruise Control Dedicated RTT显示错误 | CaseID: Sample:B Precondition: -Cluster at RUN state Connected devices: EAST DC power 1.KL15 ON 2.KL30 ON 3.Adaptive_Cruise_Cfg=disable 4.ACC Menu_cfg=0 步骤： 1.AccDeny_B_RqIpc=FALSE 2.CcStat_D_Actl=Standby_Denied OR Standby 3.AccEnbl_B_RqDrv=CRUISE 实际结果： Cruise Control Dedicated RTT指示灯显示为Adaptive Cruise 期待结果： Cruise Control Dedicated RTT指示灯应显示为Normal Cruise 复现概率:5/5 Test By:胡珊珊 18851672720 | SHU11 | Fixing | 2022-06-01 15:16 | 2022-07-18 11:17 | DI-Telltales | Ford_Phase5_U611_DCV_Beta1 | Ford_Phase5_U611_DCV0 | Ford_Phase5_U611_DCV0 | Software
FPHASEVCDC-5136 | Defect | Normal | B | HXU17 | 【U611】【Telltales】Cruise Control Dedicated RTT和ASLD_RTT未按优先级显示 | CaseID: Sample:B Precondition: -Cluster at RUN state Connected devices: EAST DC power 1.KL15 ON 2.KL30 ON 3.Adaptive_Cruise_Cfg=disable 步骤： 1.CcStat_D_Actl=4/5 2.CcOvrrdActv_B_Actl=0 3.ASLD_Cfg=enabled 4.AslIconDsply_D_Rq=2 5.Veh_V_DsplyCcSet=80 6.MetricActv_B_Actl Signal=0 实际结果： Cruise Control Dedicated RTT和ASLD_RTT重叠显示，未按优先级显示 期待结果： 按照优先级显示ASLD_RTT 复现概率:5/5 Test By:胡珊珊 18851672720 | SHU11 | Resolved | 2022-06-01 14:50 | 2022-07-13 20:09 | DI-Telltales | Ford_Phase5_U611_DCV_Beta1 | Ford_Phase5_U611_DCV1 |  | Software
FPHASEVCDC-5130 | Defect | Normal | B | SYANG8 | 【U611】【Warnings】W346报警图片错误 | CaseID: Sample:A Precondition: -Cluster at RUN state EAST DC power 1.BAT ON 步骤： 1、0x3B2.Ignition_Status=4 2、DE0A PAM_Rear_Blk_Cfg=1，DE0A PAM_Front_Blk_Cfg=1 4、DE0A TBA_Cfg=0，DE0A TRG Cfg=0 5、0x3A8 SAPPStatusCoding=0 6、0x230 GearLvrPos_D_Actl =Reverse 7、0x202 GearRvrse_D_Actl=2 or 3 8、DE08 Park Aid Control Rear=1，DE0A PAM_Fault_Warn_Cfg=0，DE08 Auto_Stop_Start_Cfg=0 实际结果： 实际图片看附件 期待结果： 看附件 Specification ref: Warnings_V3.2 Section: Recovery: 复现概率: 5/5 Test By:李沁 15295767520 | QLI37 | Resolved | 2022-06-01 14:36 | 2022-07-11 15:32 | DI-Warnings_Information | Ford_Phase5_U611_DCV_Beta1 | Ford_Phase5_U611_DCV0 |  | Software
FPHASEVCDC-5129 | Defect | Normal | B | HXU17 | 【U611】【Warnings】W346报警文字排列与弹框颜色错误 | CaseID: Sample:A Precondition: -Cluster at RUN state EAST DC power 1.BAT ON 步骤： 1、0x3B2.Ignition_Status=4 2、DE0A PAM_Rear_Blk_Cfg=1，DE0A PAM_Front_Blk_Cfg=1 4、DE0A TBA_Cfg=0，DE0A TRG Cfg=0 5、0x3A8 SAPPStatusCoding=0 6、0x230 GearLvrPos_D_Actl =Reverse 7、0x202 GearRvrse_D_Actl=2 or 3 8、DE08 Park Aid Control Rear=1，DE0A PAM_Fault_Warn_Cfg=0，DE08 Auto_Stop_Start_Cfg=0 实际结果： Rear parking sensors On Off 弹框颜色为Red 期待结果： Rear parking sensors On Off 弹框颜色为Neutral Specification ref: Warnings_V3.2 Section: Recovery: 复现概率: 5/5 Test By:李沁 15295767520 | QLI37 | Resolved | 2022-06-01 14:27 | 2022-07-13 17:47 | DI-Warnings_Information | Ford_Phase5_U611_DCV_Beta1 | Ford_Phase5_U611_DCV1 |  | Software
FPHASEVCDC-5125 | Defect | Normal | B | CQIAO | 【U611】【Telltales】在Adaptive_Cruise_Cfg=1时，Speed/Cruise Control Dedicated RTT显示错误 | CaseID: Sample:B Precondition: -Cluster at RUN state Connected devices: EAST DC power 1.KL15 ON 2.KL30 ON 3.Adaptive_Cruise_Cfg=enable 4.ACC Menu_cfg=0 步骤： 1.AccDeny_B_RqIpc=FALSE 2.CcStat_D_Actl=Active/Active_Que_Assist 3.AccEnbl_B_RqDrv=CRUISE 4.CcOvrrdActv_B_Actl=FALSE/TRUE 实际结果： Cruise Control Dedicated RTT指示灯显示为Adaptive Cruise 期待结果： Cruise Control Dedicated RTT指示灯应显示为Normal Cruise 复现概率:5/5 Test By:胡珊珊 18851672720 | SHU11 | Fixing | 2022-06-01 14:13 | 2022-07-18 11:16 | DI-Telltales | Ford_Phase5_U611_DCV_Beta1 | Ford_Phase5_U611_DCV0 | Ford_Phase5_U611_DCV0 | Software
FPHASEVCDC-5123 | Defect | Normal | B | CQIAO | 【U611】【Telltales】在Adaptive_Cruise_Cfg=1时，Speed/Cruise Control Dedicated RTT不显示 | CaseID: Sample:B Precondition: -Cluster at RUN state Connected devices: EAST DC power 1.KL15 ON 2.KL30 ON 3.Adaptive_Cruise_Cfg=enable 4.ACC Menu_cfg=0 步骤： 1.AccDeny_B_RqIpc=FALSE 2.CcStat_D_Actl=Standby_Denied/Standby 3.AccEnbl_B_RqDrv=CRUISE 实际结果： Speed/Cruise Control Dedicated RTT不显示 期待结果： Speed/Cruise Control Dedicated RTT应显示 复现概率:5/5 Test By:胡珊珊 18851672720 | SHU11 | Fixing | 2022-06-01 13:43 | 2022-07-18 11:16 | DI-Telltales | Ford_Phase5_U611_DCV_Beta1 | Ford_Phase5_U611_DCV0 | Ford_Phase5_U611_DCV0 | Software
FPHASEVCDC-5113 | Defect | Normal | B | CQIAO | 【U611】【Telltales】Cruise Control Dedicated RTT在CcStat_D_Actl=2/3时，显示错误 | CaseID: Sample:B Precondition: -Cluster at RUN state Connected devices: EAST DC power 1.KL15 ON 2.KL30 ON 3.Adaptive_Cruise_Cfg=diabled 步骤： 1.CcStat_D_Actl=2/3 实际结果： Cruise Control Dedicated RTT指示灯显示为Adaptive Cruise 期待结果： Cruise Control Dedicated RTT指示灯应显示为Normal Cruise 复现概率:5/5 Test By:胡珊珊 18851672720 | SHU11 | Reopen | 2022-05-31 20:24 | 2022-07-18 14:16 | DI-Telltales | Ford_Phase5_U611_DCV_Beta1 | Ford_Phase5_U611_DCV0 | Ford_Phase5_U611_DCV0 | Software
FPHASEVCDC-5111 | Defect | Normal | B | XFENG8 | 【U611】【Warnings】手动重启仪表时偶现触发W700报警 | CaseID: Sample:B Precondition: -Cluster at RUN state EAST DC power 1.BAT ON 步骤： 1、BAT ON，0x3B2.Ignition_Status=4 2.DE0A Tach cfg=0 3.0x204.EngAout_N_Actl =0 4.0x421.OilPressureWarning=0 5.BAT OFF 6.BAT ON 实际结果： 重启后会触发W700报警 期待结果： 重启后不会触发W700报警 Reference: 复现概率:7/10 Test By:李沁 15295767520 | QLI37 | Reopen | 2022-05-31 19:56 | 2022-07-11 13:38 | DI-Warnings_Information | Ford_Phase5_U611_DCV_Beta1 | Ford_Phase5_U611_DCV0 | Ford_Phase5_U611_DCV0 | Software
FPHASEVCDC-5098 | Defect | Normal | B | HXU17 | 【U611】【Warnings】中文配置下，W1040报警文字错误 | CaseID: Sample:A Precondition: -Cluster at RUN state Connected devices: -EAST DC power 1.KL30=13.5v 2.0x3B2.Ignition_Status=0x4 步骤： 1.Auto_Stop_Start_Cfg=1 2.0x166.StopStrtIODTxt_D_Rq=8 实际结果： 显示文字： ?请换至 P 挡后 重启引擎 期待结果： 显示文字： 请换至 P 挡后 重启引擎 复现概率:10/10 Test By:李沁 15295767520 | QLI37 | Resolved | 2022-05-31 18:28 | 2022-07-13 17:51 | DI-Warnings_Information | Ford_Phase5_U611_DCV_Beta1 | Ford_Phase5_U611_DCV1 |  | Software
FPHASEVCDC-5079 | Defect | Normal | B | HXU17 | 【U611】【Warnings】W4307报警无图片显示 | CaseID: Sample:A Precondition: -Cluster at RUN state Connected devices: -EAST DC power 1.KL30=13.5v 2.0x3B2.Ignition_Status=0x4 测试步骤： 1.DE0A Electronic Latch=0 2.0x331.Lockmsgtxt_D_Rq=5 实际结果： W4307报警无图片显示 期待结果： W4307报警无图片显示 Specification ref: Section: Recovery: 复现概率：10/10 Test By:李沁 15295767520 | QLI37 | Resolved | 2022-05-31 16:28 | 2022-07-13 15:52 | DI-Warnings_Information | Ford_Phase5_U611_DCV_Beta1 | Ford_Phase5_U611_DCV1 |  | Software
FPHASEVCDC-5067 | Defect | Normal | B | HXU17 | 【U611】【Warnings】W641报警类型错误 | CaseID: Sample:A Precondition: -Cluster at RUN state Connected devices: -EAST DC power 1.KL30=13.5v 2.0x3B2.Ignition_Status=0x4 测试步骤： 1.0x3B2.Ignition_Status=4/1 2.0x38D.immoMsgTxt_D_Rq=9 3.触发W641报警后在4S内取消，0x38D.immoMsgTxt_D_Rq=0 实际结果： W641报警会立即取消，报警类型为TA*型 期待结果： W641报警会等4S后自动取消，报警类型为TA型 Specification ref: Section: Recovery: 复现概率：10/10 Test By:李沁 15295767520 | QLI37 | Resolved | 2022-05-31 15:08 | 2022-07-13 19:02 | DI-Warnings_Information | Ford_Phase5_U611_DCV_Beta1 | Ford_Phase5_U611_DCV1 |  | Software
FPHASEVCDC-5053 | Defect | Normal | B | HXU17 | 【U611】【Warnings】W2081图标朝向错误 | CaseID: Sample:A Precondition: -Cluster at RUN state Connected devices: -EAST DC power 1.KL30=13.5v 2.0x3B2.Ignition_Status=0x4 测试步骤： 1.DE0E Memory_Switch_Type_Cfg=0 2.0x304.MemDrvDeny_B_Stat=0 3.0x304.Memory_Cmd=1/2/3/4 实际结果： W2081图标朝向为右边 期待结果： W2081图标朝向为左边 Specification ref: Section: Recovery: 复现概率：10/10 Test By:李沁 15295767520 | QLI37 | Resolved | 2022-05-31 13:49 | 2022-07-14 10:22 | DI-Warnings_Information | Ford_Phase5_U611_DCV_Beta1 | Ford_Phase5_U611_DCV1 |  | Software
FPHASEVCDC-5033 | Defect | Normal | B | XFENG8 | 【U611】【Telltales】Airbag灯在自检过程中自检策略错误 | CaseID: Sample:B Precondition: -Cluster at RUN state Connected devices: -EAST DC power 1.KL30=13.5v 2.0x3B2.Ignition_Status=0x4 步骤： 1.Ignition off 2.Ignition on 实际结果： Airbag灯在自检过程中自检时长为3s 期待结果： Airbag灯在自检过程中自检策略为6s亮，2s灭 Specification ref: TT_V2.4_20220415 Section: Recovery: 复现概率: 5/5 Test By:胡珊珊 18851672720 | SHU11 | Resolved | 2022-05-30 19:31 | 2022-07-14 10:57 | DI-Telltales | Ford_Phase5_U611_DCV_Beta1 | Ford_Phase5_U611_DCV1 | Ford_Phase5_U611_DCV1 | Software
FPHASEVCDC-5030 | Defect | Normal | B | YCUI6 | 【U611】【Warnings】触发报警再取消时，界面会出现一块黑色框 | CaseID: Sample:A Precondition: -Cluster at RUN state Connected devices: -EAST DC power 1.KL30=13.5v 2.0x3B2.Ignition_Status=0x4 测试步骤： 1、触发报警（如W906） 2.DE08 Advanced Trac Hard Button Control=0 3.0x41E.DrvSlipCtlMdeMsg_D_Rq=2 4.取消报警 0x41E.DrvSlipCtlMdeMsg_D_Rq=0 实际结果： 界面会出现一块黑色框 期待结果： 界面不会出现一块黑色框，正常显示 Specification ref: Section: Recovery: 复现概率：5/10 Test By:李沁 15295767520 | QLI37 | Resolved | 2022-05-30 18:23 | 2022-07-11 15:05 | DI-Warnings_Information | Ford_Phase5_U611_DCV_Beta1 | Ford_Phase5_U611_DCV0 |  | Software
FPHASEVCDC-4751 | Defect | Immediate Gating | Top | WJIANG14 | 【U611】【Power】【黑屏专项】仪表测试过程中偶现重启现象 | CaseID: Sample:A Precondition: -Cluster at RUN state Connected devices: -EAST DC power 1.KL30=14.6v 2.0x3B2.Ignition_Status=0x4, 3.连接仪表真实屏，正常启动 4.连接内置功放、串口板 5.电压为14.6v，电流为1.8A左右 测试步骤： 1.手动重启（BAT=OFF , BAT=ON） 2.执行Warning模块报警大约4分钟 实际结果： 1.出现仪表屏重启现象 2.重启时电流为1A左右， 3.CAN外发正常，重启后SOC log卡住不打印 4.发生重启时整个过程大约10S左右 5.问题复现时时间大概在10：53分左右（soc与mcu log均有时间戳) 期待结果： 仪表屏正常工作 Specification ref: Section: Recovery: 复现概率：目前一个台架出现两次 Test By:李沁 15295767520 | QLI37 | Resolved | 2022-05-20 10:59 | 2022-06-29 16:39 | Power | Ford_Phase5_U611_DCV_Beta1 | Ford_Phase5_U611_DCV1 |  | Software
FPHASEVCDC-4388 | Defect | Normal | B | WCHEN24 | 【U611】【Power】静态电流超出需求规定范围 | CaseID: Sample:B Precondition: -Cluster at RUN state Connected devices: -EAST DC power 1.KL30=13.5v 2.0x3B2.Ignition_Status=0x0，丢失总线信号，等待睡眠后 步骤： 1.万用表串联到电路中 实际结果： 1.静态电流为0.5mA左右 期待结果： 1.静态电流小于0.1mA Specification ref: Power mode_V1.0_20210531 Section: Recovery: 复现概率: 5/5 Test By:胡珊珊 18851672720 | SHU11 | Resolved | 2022-05-07 14:03 | 2022-07-11 17:46 | Power | Ford_Phase5_U611_DCV_Beta | Ford_Phase5_U611_DCV2 |  | Software
FPHASEVCDC-4378 | Defect | Normal | B | CWANG41 | 【U611】【Power】异常电压时，仪表未熄屏 | CaseID: Sample:B Precondition: -Cluster at RUN state EAST DC power 1.KL15 ON 2.KL30 ON 步骤： 1.调整电源电压至18V以上 实际结果： 仪表未熄屏 期待结果： 仪表熄屏 Specification ref: Power mode_V1.0_20210531 Section: Recovery: 复现概率: 5/5 Test By:胡珊珊 18851672720 | SHU11 | Resolved | 2022-05-07 11:10 | 2022-07-14 15:05 | Power | Ford_Phase5_U611_DCV_Beta | Ford_Phase5_CDX707_R05 |  | Software
FPHASEVCDC-4374 | Defect | Normal | A | WCHEN24 | 【U611】【power】异常电压后恢复正常电压，出现一下闪屏后点亮屏幕 | CaseID: Sample:B Precondition: -Cluster at RUN state EAST DC power 1.KL15 ON 2.KL30 ON 步骤： 1.调整电源电压至9.4V以下，仪表黑屏 2.再调整电源电压至14V 实际结果： 出现一下闪屏后点亮屏幕 期待结果： 不出现闪屏点亮屏幕 Specification ref: Power mode_V1.0_20210531 Section: Recovery: 复现概率: 5/5 Test By:胡珊珊 18851672720 | SHU11 | New | 2022-05-07 10:50 | 2022-07-20 10:21 | Power | Ford_Phase5_U611_DCV_Beta |  |  | Software
FPHASEVCDC-4276 | Defect | Normal | B | CZHU13 | 【U611】【Feul】燃油表配置为IPC，配置为双路传感器，Sensor1开路，燃油表显示不为0 | CaseID: Sample:A Precondition: -Cluster at RUN state Connected devices: -EAST DC power 1.KL30=13.5v 2.0x3B2.Ignition_Status=0x4 步骤： 1.DE0A：FuelLvl_PCM=IPC，Number of Fuel Tanks=1，# of Fuel Senders=1，两个电阻箱阻值设为20欧 2. sensor1 开路 实际结果： 2.燃油表显示接近1/2处。第二路输出FuelLvlPssvSide_No_Raw有值显示，第一路输出FuelLvlActvSide_No_Raw显示0 期待结果： 2. 燃油表油量显示为0，两路输出应该显示0 Section: Recovery: 复现概率: 5/5 Test By:余群群 18895315393 | QYU8 | MONITOR | 2022-05-06 09:31 | 2022-06-22 13:49 | DI-Fuel | Ford_Phase5_U611_DCV_Beta | Ford_Phase5_U611_DCV1 | Ford_Phase5_U611_DCV_Beta1 | Software
FPHASEVCDC-4200 | Defect | Immediate | B | CZHU13 | 【U611】【TC】续航里程大于1638时，仪表仍显示1638 | CaseID: Sample:B Precondition: -Cluster at RUN state Connected devices: -EAST DC power 1.KL30=13.5v 2.0x3B2.Ignition_Status=0x4 3.DE0A FuelLvl_PCM配置為PCM 步骤： 1.FuelRange_L2_DsplyEng=1639 实际结果： 續航里程顯示1638 期待结果： 續航里程顯示1639 Specification ref: CAF-PhaseV-DI_ SRD_V2.3_20220415.doc Section: Recovery: 复现概率:5/5 Test By:杜晓慧 13951775454 | XDU7 | MONITOR | 2022-05-05 15:53 | 2022-06-22 13:49 | DI-TC | Ford_Phase5_U611_DCV_Beta | Ford_Phase5_U611_DCV1 | Ford_Phase5_U611_DCV_Beta1 | Software
FPHASEVCDC-4143 | Defect | Gating | A | CZHU13 | 【U611】【Power】D2模式切换至D1模式时偶现失败 | CaseID: Sample:A Precondition: -Cluster at RUN state EAST DC power 1.BAT ON 步骤： 1.0x3B2.Ignition_Status=4 2.0x3B2.Ignition_Status=0 3.0x3B2.Ignition_Status=4 实际结果： 1.HMI只显示里程和档位图标，以及背景图片（如附件图片所示） 2.电流为2.2A左右，触发报警无声音，无显示 3.再次0x3B2.Ignition_Status=0时屏幕会黑，0x3B2.Ignition_Status=4时无法正常进入D1模式 期待结果： 正常进入D1模式 Specification ref: Warning Section: Recovery: 复现概率: 3/10 Test By:李沁 15295767520 | QLI37 | MONITOR | 2022-05-05 11:12 | 2022-06-22 13:50 | Power | Ford_Phase5_U611_DCV_Beta | Ford_Phase5_U611_DCV1 | Ford_Phase5_U611_DCV_Beta1 | Software
FPHASEVCDC-4136 | Defect | Gating | B | XFENG8 | 【U611】【Warning】文字报警无法被ok按键屏蔽 | CaseID: Sample:A Precondition: -Cluster at RUN state EAST DC power 1.BAT ON 步骤： 1.触发报警（类型为SC*、SC、TA、TA*) 2、StewSwtchScndPos_D_St 0 3、StewSwtchScndPos_D_St 5 4、StewSwtchScnd_D_Stat 1 5、StewSwtchScnd_D_Stat 0 （按下OK，再抬起） 实际结果： 无法屏蔽文字报警 期待结果： 可以屏蔽文字报警 Specification ref: Warning Section: Recovery: 复现概率: 10/10 Test By:李沁 15295767520 | QLI37 | Analyzing | 2022-05-05 10:37 | 2022-06-21 16:37 | DI-Warnings_Information | Ford_Phase5_U611_DCV_Beta |  | Ford_Phase5_U611_DCV1 | Software
FPHASEVCDC-4070 | Defect | Normal | B | HXU17 | 【U611】【Warnings】w4205/w4206/w4207/w4208报警下方图片显示不正确，焦点所在位置应有变化 | CaseID: Sample:A Precondition: -Cluster at RUN state EAST DC power 1.BAT ON 步骤： 1、BAT ON，0x3B2.Ignition_Status=4 2、DE0A Default Language=1，语言切换为英文 3、DE08 RainSensor=1 4、0x3C3.HeadLghtSwtch_D_Stat=0/1/2/3 实际结果： w4205/w4206/w4207/w4208报警图片显示效果一样，无法明确当前报警 期待结果： 报警下方的焦点应随着触发的报警而变化，如触发了w4205，焦点就应该在OFF上 复现概率:10/10 Test By:孟妍 15951912208 | YMENG3 | Resolved | 2022-05-01 14:39 | 2022-07-13 18:57 | DI-Warnings_Information | Ford_Phase5_U611_DCV_Beta | Ford_Phase5_U611_DCV1 | Ford_Phase5_U611_DCV_Beta1 | Software
FPHASEVCDC-4062 | Defect | Normal | B | HXU17 | 【U611】【Warnings】英文配置下，w890/W891报警类型错误，应为TA，实际在一个点火周期可以多次触发 | CaseID: Sample:A Precondition: -Cluster at RUN state EAST DC power 1.BAT ON 步骤： 1、BAT ON，0x3B2.Ignition_Status=4 2、DE0A Default Language=1，语言切换为英文 3、DE08 Traction Control/IVD/RSC=1 4、0x41E.BrkMdeInhbt_B_RqDsply =1 5、0x41E.BrkMdeInhbt_B_RqDsply =0 6、0x41E.BrkMdeInhbt_B_RqDsply =1 实际结果： w890可以多次触发 期待结果： w890为TA类型报警，一个点火周期只能触发一次 复现概率:10/10 Test By:孟妍 15951912208 | YMENG3 | Deferred | 2022-05-01 14:20 | 2022-06-17 17:29 | DI-Warnings_Information | Ford_Phase5_U611_DCV_Beta |  | Ford_Phase5_U611_DCV_Beta1 | Software
FPHASEVCDC-4032 | Defect | High | A | ZQINGCHA | 【U611】【Gear】L挡无法正常触发 | CaseID: Sample:B Precondition: -Cluster at RUN state Connected devices: -EAST DC power 1.KL30=13.5v 2.0x3B2.Ignition_Status=0x4 步骤： 1.Transmission_Type_Cfg配置为AT 2.TrnlpcDsplyMde_D_Actl=0x5，TrnlpcDsplyMde_D_Stat=0x1 实际结果： 1.挡位区域不显示L挡 期待结果： 1.挡位区域显示L挡 Specification ref: CAF-PhaseV-DI_ SRD_V2.3_20220415 Section: Recovery: 复现概率: 5/5 Test By:严文正 17368696917 | WYAN9 | Resolved | 2022-05-01 11:16 | 2022-07-18 11:10 | DI-Gear_PRND | Ford_Phase5_U611_DCV_Beta | Ford_Phase5_U611_DCV_Beta1 |  | Software
FPHASEVCDC-3946 | Defect | Normal | B | HXU17 | 【U611】【Warning】W609 W600 报警类型错误（应为TA 实为TA*） | CaseID: Sample:A Precondition: -Cluster at RUN state Connected devices: -EAST DC power 1.KL30=13.5v 2.0x3B2.Ignition_Status=0x4 测试步骤 # Welcome_Goodbye_Cfg = 0x0 # Startup_Animation_Complete_Flag= X # StrtrMtrCtlMsgTxt_D_Rq = 0x1/0x3 一秒后将信号置为0 实际结果： W609、W600 报警立即消失 期待结果： W609、W600 报警显示完剩下3秒后再消失 Reference: Warning 2.29 复现概率:10/10 Test By:杨元健 18551659808 | YYANG58 | Resolved | 2022-04-30 15:21 | 2022-07-15 17:58 | DI-Warnings_Information | Ford_Phase5_U611_DCV_Beta | Ford_Phase5_U611_DCV1 |  | Software
FPHASEVCDC-3888 | Defect | Gating | A | GLONG2 | 【U611】【Chime】IVI发声，当PwPckTq_D_Stat=2时，所有声音无法触发 | CaseID: Sample:A Precondition: -Cluster at RUN state EAST DC power 1.BAT ON 2.0x3B2.Ignition_Status=4 3.声音通道为IVI发声 步骤： 触发方式一： 1、Transmission_Type=AT,Engine_Ignition_On_cfg=1 or 2 2、0x171.TrnIpcDsplyMde_D_Actl=0 3、0x167.PwPckTq_D_Stat=2 4、打开主驾驶车门 （DrStatDrv_B_Actl=1） 触发方式二： 1、Transmission_Type=MT,Engine_Ignition_On_cfg=1 or 2 2、车速=0 3、0x167.PwPckTq_D_Stat=2 4、VehVActlEng_D_Qf=2 5、打开主驾驶车门 （DrStatDrv_B_Actl=1） 触发方式三： 1、Transmission_Type=MT,Engine_Ignition_On_cfg=1 or 2 2、车速=0 3、0x167.PwPckTq_D_Stat=2 4、VehVActlEng_D_Qf=3 5、打开主驾驶车门 （DrStatDrv_B_Actl=1） 实际结果： 以上三种方式无法触发HEV Engine OFF Chime 期待结果： 触发HEV Engine OFF Chime Specification ref: Chime Section: Recovery: 复现概率: 10/10 Test By:李沁 15295767520 | QLI37 | Reopen | 44680.7285 | 44755.8174 | DI-Buzzer/Speaker | Ford_Phase5_U611_DCV_Beta | Ford_Phase5_U611_DCV0 |  | Software
FPHASEVCDC-3090 | Defect | Low | B | YZHAO37 | 【U611】【Chime】声音配置为内置通道时，hard和soft类型声音次数响应错误 | CaseID: Sample:A Precondition: -Cluster at RUN state EAST DC power 1.BAT ON 2.0x3B2.Ignition_Status=4 步骤： 内置配置： 1.Chime Generator_cfg=1 2.0x3B2.LifeCycMde_D_Actl=normal 3.DSO chime=2 配置成功后，触发hard和soft声音类型的报警，观察声音响应次数 例如W3435、W200、W205、W1047等报警 实际结果： hard类型声音响应4声 soft类型声音响应2声 期待结果： hard类型声音响应5声 soft类型声音响应3声 Specification ref: Warning_V3.0_20220322.doc Section: Recovery: 复现概率: 5/5 李沁 15295767520 | QLI37 | Reopen | 44666.4014 | 44753.4403 | DI-Buzzer/Speaker | Ford_Phase5_CDX_U611_DCV_Alpha2 | Ford_Phase5_U611_DCV0 | Ford_Phase5_CDX_U611_DCV_Alpha2 | Software
FPHASEVCDC-3044 | Defect | Immediate | B | HXU17 | 【U611】【Warning】W605报警弹框颜色错误 | CaseID: Sample:A Precondition: -Cluster at RUN state EAST DC power 1.BAT ON 2.0x3B2.Ignition_Status=0 步骤： 1、0x5C.TrnGearMsgTxt_D_Rq=0xA 实际结果： W605报警弹框颜色为Neutral 期待结果： W605报警弹框颜色应为Amber Specification ref: Warning_V3.0_20220322.doc Section: Recovery: 复现概率: 5/5 李沁 15295767520 | QLI37 | Resolved | 44665.7507 | 44757.7479 | DI-Warnings_Information | Ford_Phase5_CDX_U611_DCV_Alpha2 | Ford_Phase5_U611_DCV1 |  | Software
FPHASEVCDC-3033 | Defect | Immediate | B | HXU17 | 【U611】【Warning】W1050报警弹框中未显示文字 | CaseID: Sample:A Precondition: -Cluster at RUN state EAST DC power 1.BAT ON 2.0x3B2.Ignition_Status=4 步骤： 1.Shift_By_Wire_Cfg=1； 2.TrnGearMsgTxt_D_Rq=2 实际结果： W1050报警弹框中未显示文字 期待结果： W1050报警弹框中显示文字：无效挡位 选择 Specification ref: Warning_V3.0_20220322.doc Section: Recovery: 复现概率: 5/5 李沁 15295767520 | QLI37 | Resolved | 44665.7292 | 44757.7472 | DI-Warnings_Information | Ford_Phase5_CDX_U611_DCV_Alpha2 | Ford_Phase5_U611_DCV1 |  | Software
FPHASEVCDC-2274 | Defect | Normal | B | ZCAO5 | 【U611】【Speedometer】中控设置车速单位为英里，仪表不匹配 | CaseID: Sample:A Precondition: -Cluster at RUN state Connected devices: -EAST DC power 1.KL30=13.5v 2.0x3B2.Ignition_Status=0x4 步骤： 1.中控端设置车速单位为英里 实际结果： 仪表车速单位未显示英里 期待结果： 仪表车速单位显示英里 复现概率: 5/5 Test By:李沁 15295767520 | QLI37 | Resolved | 44650.6542 | 44721.8576 | DI-Speedometer | Ford_Phase5_CDX_U611_DCV_Alpha |  |  | Software