## Cover (hidden)
NJTC-SwFT-TM-04 Software Function Test Report | [5 empty] | Version: | 1.3
延锋伟世通电子科技(南京)有限公司
Software Function Test Report
软件功能测试报告
| Project Name | 29662-CAF-CDX707-IVI
| EP ID | #29662
| Ver. 版本 | Date 发布日期 | Author 作者 | Change Description 变更描述 （包括变更来源和变更内容） | Approvers 批准人 | Status 文档状态 （Draft/Released/Expired）
| V1.0 | 2021-08-01 | xuping | 增加DCV beta测试报告 | wang yunlai | Released
| V1.1 | 2021-09-03 | xuping | 增加DCV beta1测试报告 | wang yunlai | Released
| V1.2 | 2021-10-18 | xuping | 增加DCV0测试报告 | wang yunlai | Released
| V1.3 | 2021-11-18 | xuping | 增加DCV0.1测试报告 | wang yunlai | Released
资产分类：B
YanFeng Visteon Electronics Technology (Nanjing) Co., Ltd

## Redmine-缺陷等级定义
缺陷等级定义参考《NJTC-TST-WI-08 Defects Management Work Instruction》
DI
Top | A | B | C
1.能或不可能恢复的死机，黑屏，系统崩溃等致命错误； | 1.指针严重不平滑，报警声音或信息差异较大，LCD显示或字符严重异常； | 1.不满足需求文件要求的非主要逻辑功能； | 1.在不常用功能中出现的或有几率的不太严重的问题；
2.不管概率多少的死机，黑屏，系统崩溃等致命错误； | 2.ODO自动或Knob清零或不累计； | 2.常用功能中不太严重的问题； | 2.需求文件未说明但可推出且确认是问题的软件问题以及一些细小的软件问题，如一些小的误差等；
3.在常用功能中出现较为的严重问题； | 3.主要逻辑功能不满足需求文件要求； | 3.较多LCD字符显示错误，指针在某些位置不平滑，校表后指针指示仍然很不准确，背光闪烁，仪表输出不正确，误差太大等； | 3.从纯软件来说是问题但在实车上几乎不会出现且不太严重的问题；
4.可能会导致安全事故，生命财产安全等问题（即使只出现一次）； | 4.在不常用功能中出现的特别严重的问题; | 4.功能不符常理的错误以及一些会引起客户抱怨的问题； | 4.LCD字符显示不合规范，如字体，位置等；
5.功能完全不符合需求文件的要求； | 5.仪表输出不正确可影响到整车其它模块； | 5.不太明显的LCD字符显示错误，指针不太准确或不太平滑，较大的误差（如TC，ODO，clock等），报警声音或信息有部分差异等； | 5.需求文件定义不明，需要经过上下文仔细推敲才可能得出正确结论的描述等；
6.通信错误； | 6.背光闪烁及在白天和夜晚模式没有明显区别； | 6.经过确认后依然存在的需求文件错误，以及发现的软件问题中，经过讨论，需要更改需求文件的错误【注：这种问题直接分配给系统工程师】； | 6.重要的合理的能改善软件质量或客户满意度的建议；
7.刷机后，仪表不能正常工作 | 7.客户或用户特别关注的问题； | 7.边界条件下错误 | 7.从用户角度而言，一些相对当前的软件设计更合理的建议。
| 8.不能进sleep或被唤醒、静态电流高； | 8.与其它ECU实车存在兼容性问题
| 9.高优先级的声音或显示报警不对或严重有误 | 9.点阵屏/液晶屏里点，线是不平滑有缺损；
10.button反应时间与定义差异较大
AI
Top | A | B | C
1.系统无法启动 | 1.主要逻辑功能不满足需求文件要求 | 1.次要功能不满足需求文件要求 | 1.在不常用功能中出现的或有几率的不太严重的问题；
2.死机、黑屏、重启，并且不能恢复 | 2.死机、黑屏、重启等严重问题，出现次数仅为1次 | 2.明显的声音问题（杂音、POP音等）及不符合声音策略要求的问题 | 2.需求文件未说明但可推出且确认是问题的软件问题以及一些细小的软件问题，如一些小的误差等；
3.严重影响其他模块（例空调）的正常运行 | 3. 严重的显示、声音问题，可以恢复 | 3.常用功能中不太严重的问题 | 3.从纯软件来说是问题但在实车上几乎不会出现且不太严重的问题；
4.对用户的人身安全、信息安全、设备安全构成威胁 |  | 4.小的显示问题：闪烁，刷新慢，与HMI不一致 | 4.LCD字符显示不合规范，如字体，位置等；
5.可以恢复的死机、重启等问题,且出现概率>1次 |  | 5.小功能未实现 | 5.需求文件定义不明，需要经过上下文仔细推敲才可能得出正确结论的描述等；
6.主要功能未实现，影响用户使用 |  | 6.功能执行的小细节和需求文件要求不太一致 | 6.重要的合理的能改善软件质量或客户满意度的建议；
7.严重的显示、声音问题，且不能恢复 |  | 7.功能不符常理的错误以及一些可能会引起客户抱怨的问题； | 7.从用户角度而言，一些相对当前的软件设计更合理的建议。
8.静态电流太大
9.客户特别关注的问题
10.刷写软件后无法正常开机

## Zentao-缺陷等级定义
缺陷等级定义参考《NJTC-TST-WI-08 Defects Management Work Instruction》
DI
High | Middle | Low
1.能或不可能恢复的死机，黑屏，系统崩溃等致命错误； | 1.不满足需求文件要求的非主要逻辑功能； | 1.在不常用功能中出现的或有几率的不太严重的问题；
2.不管概率多少的死机，黑屏，系统崩溃等致命错误； | 2.常用功能中不太严重的问题； | 2.需求文件未说明但可推出且确认是问题的软件问题以及一些细小的软件问题，如一些小的误差等；
3.在常用功能中出现较为的严重问题； | 3.较多LCD字符显示错误，指针在某些位置不平滑，校表后指针指示仍然很不准确，背光闪烁，仪表输出不正确，误差太大等； | 3.从纯软件来说是问题但在实车上几乎不会出现且不太严重的问题；
4.可能会导致安全事故，生命财产安全等问题（即使只出现一次）； | 4.功能不符常理的错误以及一些会引起客户抱怨的问题； | 4.LCD字符显示不合规范，如字体，位置等；
5.功能完全不符合需求文件的要求； | 5.不太明显的LCD字符显示错误，指针不太准确或不太平滑，较大的误差（如TC，ODO，clock等），报警声音或信息有部分差异等； | 5.需求文件定义不明，需要经过上下文仔细推敲才可能得出正确结论的描述等；
6.通信错误； | 6.经过确认后依然存在的需求文件错误，以及发现的软件问题中，经过讨论，需要更改需求文件的错误【注：这种问题直接分配给系统工程师】； | 6.重要的合理的能改善软件质量或客户满意度的建议；
7.指针严重不平滑，报警声音或信息差异较大，LCD显示或字符严重异常； | 7.边界条件下错误 | 7.从用户角度而言，一些相对当前的软件设计更合理的建议。
8.ODO自动或Knob清零或不累计； | 8.与其它ECU实车存在兼容性问题
9.主要逻辑功能不满足需求文件要求； | 9.点阵屏/液晶屏里点，线是不平滑有缺损；
10.在不常用功能中出现的特别严重的问题; | 10.button反应时间与定义差异较大
11.仪表输出不正确可影响到整车其它模块；
12.背光闪烁及在白天和夜晚模式没有明显区别；
13.客户或用户特别关注的问题；
14.不能进sleep或者静态电流高；
15.高优先级的声音或显示报警不对或严重有误
16.刷写软件后仪表不能开机
AI
High | Middle | Low
1.系统无法启动 | 1.跟需求文件描述不一致的功能问题 | 1.在不常用功能中出现的或有几率的不太严重的问题；
2.用户正常操作范围内遭遇死机、画面冻结，并且不能恢复 | 2.明显的显示、声音问题 | 2.需求文件未说明但可推出且确认是问题的软件问题以及一些细小的软件问题，如一些小的误差等；
3.严重影响其他模块（例空调）的正常运行 | 3.用户经常性用到的操作导致的bug | 3.从纯软件来说是问题但在实车上几乎不会出现且不太严重的问题；
4.对用户的人身安全、信息安全、设备安全构成威胁 | 4.小功能未实现 | 4.LCD字符显示不合规范，如字体，位置等；
5.死机、重启等问题,且出现概率>20%,可恢复 | 5.死机、重启等严重问题，出现次数仅为1次 | 5.需求文件定义不明，需要经过上下文仔细推敲才可能得出正确结论的描述等；
6.特殊操作引起的死机，且100%再现 | 6.小的显示问题：闪烁，刷新慢，与HMI不一致 | 6.重要的合理的能改善软件质量或客户满意度的建议；
7.主要功能未实现，影响用户使用 | 7.功能执行的小细节和需求文件要求不太一致 | 7.从用户角度而言，一些相对当前的软件设计更合理的建议。
8.很严重的显示、声音问题 | 8.需求文件中没有定义清楚的不合理问题（提Issue之前需要和软件、系统工程师确认）
9.静态电流太大 | 9.确定是问题，但是即使不做修正用户也能接受
10.死机、重启等严重问题，出现次数>1
11.刷写软件后无法正常开机

## Summary
FORD_Phase'V_U611MCA_Test_Summary_Report
1. Overview
Total: All software defects found in this project which filed against status is "Software";
Open: All open defects which filed against status is "Software" and Redmine state not in 'Closed';
New : The software defects found in currunt version;
New ->SW: The software defects found in currunt version and the last version no this defects;
New ->SWV: The software defects found in currunt version and the last version have this defects;
Closed: All software defects closed in current version;
Reopened: The software defects reopened in current version;
Invalid: The invaild defects found by validation team;
Pre-invalid: Without verify condition in current version;
Other: The defects of EE、ME or 3rd party lissue … ...
Missing: The software defects in current version from OEM or SYS and can be tested on the bench;
2. Defects Metrics
SW Detection Tate |  | 100%
NO. | [5 empty] | New | [5 empty] | Invalid
| Milestone | Type | Total | Open | New | SW | SWV | Closed | In Progress | Reopen | Invalid | SW | SYS | SWV | Pre-Invalid | Other | Missing
1 | DCV Alpha | Focus Test | 305 | 305 | 305 | 305 | 0 | 0 | 0 | 0 | 0 | 0 | 0 | 0 | 0 | 0 | 0
2 | DCV Beta | Focus Test | 562 | 493 | 257 | 240 | 0 | 52 | 154 | 9 | 0 | 0 | 0 | 0 | 0 | 0 | 0
3 | DCV Beta1HF | Focus Test | 712 | 521 | 150 | 150 | 0 | 116 | 131 | 16 | 0 | 0 | 0 | 0 | 0 | 0 | 0
4 | DCV0 | Full Test | 968 | 616 | 256 | 256 | 0 | 138 | 332 | 28 | 0 | 0 | 0 | 0 | 0 | 0 | 0
Defects Metrics
NO. | Feature List | Total Defects | Top | A | B | C
1 | Power Management | 50 | 1 | 7 | 42 | 0
2 | Chime | 63 | 0 | 22 | 41 | 0
3 | Audio | 27 | 1 | 5 | 21 | 0
4 | 系统设置 | 123 | 1 | 13 | 109 | 0
5 | 空调控制 | 1 | 0 | 0 | 1 | 0
6 | BT Phone | 86 | 0 | 5 | 81 | 0
7 | BT setting | 41 | 0 | 6 | 35 | 0
8 | BT Music | 46 | 0 | 9 | 37 | 0
9 | USB音乐 | 111 | 0 | 13 | 98 | 0
10 | USB视频 | 116 | 0 | 9 | 106 | 1
11 | DLNA(视频+音频+图片) | 89 | 0 | 13 | 76 | 0
12 | 儿童座椅 | 4 | 0 | 3 | 1 | 0
13 | RVC/360 | 32 | 0 | 3 | 29 | 0
14 | system UI | 100 | 0 | 19 | 81 | 0
15 | 工程模式 | 46 | 0 | 3 | 39 | 4
16 | 升级 | 8 | 0 | 6 | 2 | 0
17 | E-call | 1 | 0 | 0 | 1 | 0
18 | Log系统 | 4 | 0 | 0 | 4 | 0
19 | 道路救援 | 1 | 0 | 0 | 1 | 0
20 | ESE/ANC | 0 | 0 | 0 | 0 | 0
21 | 多屏互动 | 0 | 0 | 0 | 0 | 0
22 | 车辆设置 | 0 | 0 | 0 | 0 | 0
23 | 网络 | 0 | 0 | 0 | 0 | 0
24 | 诊断 | 0 | 0 | 0 | 0 | 0
25 | FS | 0 | 0 | 0 | 0 | 0
26 | Cyber | 0 | 0 | 0 | 0 | 0
27 | 以太网 | 0 | 0 | 0 | 0 | 0
28 | System Stability | 13 | 4 | 5 | 4 | 0
29 | WiFi | 6 | 0 | 1 | 5 | 0
Total |  | 968 | 7 | 142 | 814 | 5
3. Missed Defects Metrics 漏检缺陷
NO. | Milestone | Validation Type
|  |  | Total | SRD undefined | SRD definition unclear | Subjective evaluation | Invalid | Missing | Repeat | Other
1
2
3
4
5
6
7
8
9
10
11
12
13
14
15
16
17
18
19
20
|  | Total | 0 | 0 | 0 | 0 | 0 | 0 | 0 | 0
Missed Defects Metrics 漏检缺陷
NO. | Feature List | Total Defects | A | B | C
s | Power Management
2 | Chime
3 | Audio
4 | 系统设置
5 | 车辆设置
6 | Button Stategy
7 | 空调控制
8 | 收音机
9 | BT（副蓝牙+音乐+电话+耳机）
10 | USB
11 | DLNA(视频+音频+图片)
12 | 儿童座椅
13 | RVC/360
14 | 雷达
15 | system
16 | 随心听
17 | 百度地图（MRD)
18 | VR
19 | 百度应用
20 | 百度输入法
21 | 消息盒子
22 | Ford APP（system UI）
23 | 工程模式
24 | 无线充电
25 | ANC/ESE
26 | CAN网络诊断
27 | 升级
28 | EOL测试
Total |  | 0 | 0 | 0 | 0

## DCV0
Software Validation Report
Test Information
EnterProject | 29662 |  | Test Cases version | V1.5
Milestone | DCV0 |  | Tester Leader | 徐平
Software Test Name | A Sample Function Test |  | Testers Name | 吴振，钱道宽，王祝兵，石磊，邱梓豪，侯四哲，陈振宇，祝芳园
S/W version | SOC版本：20220706_LC_DCV0_PRO MCU版本：20220704_LC_DCV0_PRO |  | Test Start Date | 2022-07-19
H/W version | A Sample |  | Test End Date | 2022-07-29
Test environment version | Test bench1~8 |  | Test Type | Full
Reference SRS/SRD version | Ford+phase5_CDX707_SRD_V1.5 |  | Test Period | 9 days
Reference Procedure | 2022-CAF-U611MCA-AI_ECU Software Function Test Plan 2022-CAF-U611MCA-AI_ECU Software Function Test Case
Test Instruction | The main test scope refer to 'test purpose' in Test Plan
1.Test result analysis
1.本轮测试按照FIP要求，基于DCV0全功能的Full测试，其中百度负责的模块（百度输入法，消息盒子，百度地图/VR/百度应用/随心听/随心看/消息盒子/车辆设置等），Inhouse负责的车辆设置模块根据客户要求按其提供的case进行接收测试 2.本轮执行手工测试用例32896条，其中pass 28481条，fail 2445条，block 1992条。YFVE负责的模块IVI共有615个问题open，其中新增256个问题，TOP类问题：3个，A类问题38个,B类问题214个，C类1个。 发现问题的模块集中在：升级，系统设置，蓝牙电话，USB音乐等。 共验证问题132个：其中reopen问题16个，close问题116个。 测试结论：Fail 3.严重问题概述： Ⅰ.TOP类问题主要为： FPHASEVCDC-7816：【PhaseV】【U611】【TOP】【Audio】【1/10】所有音源都不能播放，点击蓝牙音乐闪退，声音调节无效 FPHASEVCDC-7174：【PhaseV】【U611】【TOP】【power】【5/5】导入U6的ECD配置后车机无法进入standby mode FPHASEVCDC-6913：【PhaseV】【U611】【Top】【system】【once】音乐不能播放，车机卡顿 Ⅱ.A类问题主要为： FPHASEVCDC-7988：【Phase V】【U611】【A】【Setting】【once】打开热点设置界面出现闪屏，过一会后除左侧边栏界面全黑 FPHASEVCDC-7971：【Phase V】【U611】【A】【Setting】【5/5】编辑完热点信息后点退出一直提示无法保存 FPHASEVCDC-7304：【Phase V】【U611】【A】【USB】【5/5】退出独立模式后，点击“随心听/随心看”，点击无效，无法进入页面. FPHASEVCDC-7303：【Phase V】【U611】【A】【USB】【5/5】未连接耳机，独立模式，点击主界面的“随心听/随心看”可以进入随心听/随心看界面. 注：更多详细清单，参考“DCV0 buglist”sheet Ⅱ.B类问题主要为： FPHASEVCDC-7998：【PhaseV】【U611】【B】【DLNA】【5/5】打开WiFi时进行媒体投射，媒体投射和WiFi互斥 FPHASEVCDC-7989：【Phase V】【U611】【B】【BT 】【4/5】多设备配对后，副驾蓝牙耳机搜索不到 FPHASEVCDC-7978：【Phase V】【U611】【B】【WiFi】【5/5】输入错误的WiFi密码后没有密码错误提示，而是在超时之后出现超时提示 FPHASEVCDC-7973：【Phase V】【U611】【B】【System UI】【5/5】3D车模，主界面没有提示信息显示 注：更多详细清单，参考“DCV0 buglist”sheet
2.Features Implemented Status
NO. | Feature | Feature ID | Feature List | Integration | A sample | A sample | Tester | From | To | Remark
[5 empty] | Plan to test | Actual test status
1 | Power Management | SYNC+_Z0060 | Power management | Y | Y | Y | 石磊 | 2022-07-19 | 2022-07-19
2 | Power Management | SYNC+_0194 | 开机/关机动画 IVI Display Welcome & Farewelll Animation (Display Visual Elements) | Y | Y | Y | 石磊 | 2022-07-20 | 2022-07-20
3 | Power Management | SYNC+_0170 | 车辆迎宾模式 Lincoln Embrace / Ford Welcome &Farewell | Y | Y | Y | 石磊 | 2022-07-21 | 2022-07-21
4 | Audio | SYNC+_Z0002 | A2B Functional | N | N | N |  |  |  | 音频工程师开发自测包括A2B slot对应场景出声和各个场景切换等
5 | Audio | SYNC+_Z0003 | Active Noise Cancellationg (ANC) Tuning | N | N | N |  |  |  | 音频工程师开发自测，DCV3集成
6 | Audio | SYNC+_Z0005 | Brand Audio Config (Lincoln/Ford) | N | N | N |  |  |  | 音频工程师开发自测，DCV2集成
7 | Audio | SYNC+_Z0006 | Engine Sound Enhancement (ESE) | N | N | N |  |  |  | 音频工程师开发自测，DCV2集成
8 | Audio | SYNC+_Z0007 | EQ tool | Y | N | N |  |  |  | 音频工程师开发自测，用于第三方音频调试
9 | Audio | SYNC+_Z0008 | Lincoln more speakers audio & ANC tuning | N | N | N |  |  |  | 音频工程师开发自测，DCV3集成
10 | Audio | SYNC+_Z0010 | Noise cancellation for Baidu VR | N | N | N |  |  |  | 由zhang meijuan负责，如何测试需要再确认，DCV3集成
11 | Audio | SYNC+_Z0011 | Radio reception test | N | N | N |  |  |  | 需求澄清中-FO夏萌
12 | Audio | SYNC+_Z0013 | Revel QIS 3D Audio (Audio System, settings) | N | N | N |  |  |  | DI测试（YF测试完成），DCV2集成
13 | Audio | SYNC+_Z0014 | Speakers Config | N | N | N |  |  |  | 内置已经完成，外置DCV2集成
14 | Audio | SYNC+_Z0120 | Support Ford external DSP module by A2B | N | N | N |  |  |  | 开发进行中，DCV2集成
15 | 系统设置 | SYNC+_Z0283 | 部分界面中英文显示 | Y | Y | Y | 邱梓豪 | 2022-07-19 | 2022-07-19
16 | 系统设置 | SYNC+_Z0038 | Embedded Modem Reset/Master reset | Y | Y | Y | 邱梓豪 | 2022-07-19 | 2022-07-19
17 | 系统设置 | SYNC+_Z0058 | Illumination | Y | Y | Y | 邱梓豪 | 2022-07-20 | 2022-07-20
18 | 系统设置 | SYNC+_Z0112 | 语音设置 audio setting | Y | Y | Y | 邱梓豪 | 2022-07-20 | 2022-07-20
19 | 系统设置 | SYNC+_Z0113 | Bluetooth Setting 蓝牙设置 | Y | Y | Y | 邱梓豪 | 2022-07-21 | 2022-07-21
20 | 系统设置 | SYNC+_Z0114 | 日期和时间设置 date&time setting | Y | Y | Y | 邱梓豪 | 2022-07-21 | 2022-07-21
21 | 系统设置 | SYNC+_Z0121 | Disclaimer | Y | Y | Y | 邱梓豪 | 2022-07-22 | 2022-07-22
22 | 系统设置 | SYNC+_Z0125 | 关于本机 | Y | Y | Y | 邱梓豪 | 2022-07-22 | 2022-07-22
23 | 系统设置 | SYNC+_Z0126 | 恢复出厂设置 reset（Master Reset） | Y | Y | Y | 邱梓豪 | 2022-07-23 | 2022-07-23
24 | 系统设置 | SYNC+_Z0128 | Wifi 热点 Wifi Hot Spot | Y | Y | Y | 邱梓豪 | 2022-07-23 | 2022-07-23
25 | 系统设置 | SYNC+_Z0129 | wifi设置 wifi setting | Y | Y | Y | 邱梓豪 | 2022-07-25 | 2022-07-25
26 | 系统设置 | SYNC+_Z0152 | Ford Clock Strategy | Y | Y | Y | 邱梓豪 | 2022-07-25 | 2022-07-25
27 | 系统设置 | SYNC+_Z0155 | 车载热点 WifiHotspot | Y | Y | Y | 邱梓豪 | 2022-07-26 | 2022-07-26
28 | 系统设置 | SYNC+_Z0218 | Unit Setting-Measurement Units | Y | Y | Y | 邱梓豪 | 2022-07-26 | 2022-07-26
29 | 系统设置 | SYNC+_Z0219 | Unit Setting-Temperature | Y | Y | Y | 邱梓豪 | 2022-07-27 | 2022-07-27
30 | 系统设置 | SYNC+_Z0220 | Unit Setting-Tire Pressure Units; | Y | Y | Y | 邱梓豪 | 2022-07-27 | 2022-07-27
31 | 系统设置 | SYNC+_0204 | 精简（屏幕）模式 Calm Screen | Y | Y | Y | 邱梓豪 | 2022-07-27 | 2022-07-27
32 | 空调控制 | SYNC+_Z0159 | AC - face | Y | Y | Y | 钱道宽 | 2022-07-19 | 2022-07-19
33 | 空调控制 | SYNC+_Z0160 | AC - feet | Y | Y | Y | 钱道宽 | 2022-07-19 | 2022-07-19
34 | 空调控制 | SYNC+_Z0161 | AC on/off | Y | Y | Y | 钱道宽 | 2022-07-20 | 2022-07-20
35 | 空调控制 | SYNC+_Z0162 | Auto AC | Y | Y | Y | 钱道宽 | 2022-07-20 | 2022-07-20
36 | 空调控制 | SYNC+_Z0163 | Demist | Y | Y | Y | 钱道宽 | 2022-07-21 | 2022-07-21
37 | 空调控制 | SYNC+_Z0164 | Driver temp | Y | Y | Y | 钱道宽 | 2022-07-21 | 2022-07-21
38 | 空调控制 | SYNC+_Z0165 | Dual AC | Y | Y | Y | 钱道宽 | 2022-07-22 | 2022-07-22
39 | 空调控制 | SYNC+_Z0166 | Fan | Y | Y | Y | 钱道宽 | 2022-07-22 | 2022-07-22
40 | 空调控制 | SYNC+_Z0167 | Front Row Seat Heated | Y | Y | Y | 钱道宽 | 2022-07-23 | 2022-07-23
41 | 空调控制 | SYNC+_Z0168 | Front Seat Vent | Y | Y | Y | 钱道宽 | 2022-07-23 | 2022-07-23
42 | 空调控制 | SYNC+_Z0169 | Max AC | Y | Y | Y | 钱道宽 | 2022-07-25 | 2022-07-25
43 | 空调控制 | SYNC+_Z0170 | Max windshield | Y | Y | Y | 钱道宽 | 2022-07-25 | 2022-07-25
44 | 空调控制 | SYNC+_Z0171 | Passenger temp | Y | Y | Y | 钱道宽 | 2022-07-26 | 2022-07-26
45 | 空调控制 | SYNC+_Z0172 | Rear climate fan | Y | Y | Y | 钱道宽 | 2022-07-26 | 2022-07-26
46 | 空调控制 | SYNC+_Z0173 | Rear climate mode | Y | Y | Y | 钱道宽 | 2022-07-27 | 2022-07-27
47 | 空调控制 | SYNC+_Z0174 | Rear climate temp | Y | Y | Y | 钱道宽 | 2022-07-27 | 2022-07-27
48 | 空调控制 | SYNC+_Z0175 | Recirc. | Y | Y | Y | 钱道宽 | 2022-07-28 | 2022-07-28
49 | 空调控制 | SYNC+_Z0176 | Steering wheel heated | Y | Y | Y | 钱道宽 | 2022-07-28 | 2022-07-28
50 | 空调控制 | SYNC+_Z0177 | Windshield | Y | Y | Y | 钱道宽 | 2022-07-28 | 2022-07-28
51 | 空调控制 | SYNC+_Z0247 | Heated Backlight (climate) | Y | Y | Y | 钱道宽 | 2022-07-29 | 2022-07-29
52 | 空调控制 | SYNC+_Z1003 | Heated Mirrors | Y | Y | Y | 钱道宽 | 2022-07-29 | 2022-07-29
53 | 空调控制 | SYNC+_Z1004 | Heated Wiper Blade Heated Windshield | Y | Y | Y | 钱道宽 | 2022-07-29 | 2022-07-29
54 | BT Phone | SYNC+_0013 | 蓝牙电话 Bluetooh Phone | Y | Y | Y | 吴振 | 2022-07-19 | 2022-07-21
55 | BT Phone | SYNC+_0022 | 底特律之音 Detroit Symphony Orchestra chimes | Y | Y | Y | 吴振 | 2022-07-22 | 2022-07-23
56 | BT Phone | SYNC+_Z0019 | Bluetooth Phone | Y | Y | Y | 吴振 | 2022-07-25 | 2022-07-26
57 | BT Music | SYNC+_0014 | 主副驾独立蓝牙系统 V5.0/Driver and passenger Independent Bluetooth service V5.0 (主芯片支持多路HFP，副芯片工作在蓝牙source模式) | Y | Y | Y | 吴振 | 2022-07-27 | 2022-07-28
58 | BT Music/USB音乐 | SYNC+_0015 | 本地音乐-MTP音乐 MTP music/USB音乐 USB music/蓝牙音乐 BT music | Y | Y | Y | 王雅芳 | 2022-07-19 | 2022-07-23
59 | BT Music | SYNC+_Z1024 | Bluetooth music | Y | Y | Y | 吴振 | 2022-07-29 | 2022-07-29
60 | BT Music | SYNC+_Z1025 | 蓝牙耳机 | Y | Y | Y | 吴振 | 2022-07-29 | 2022-07-29
61 | USB 视频 | SYNC+_0019 | USB视频播放 Video- USB video | Y | Y | Y | 王雅芳 | 2022-07-25 | 2022-07-27
62 | USB 视频 | SYNC+_Z0122 | Driving restriction | Y | Y | Y | 王雅芳 | 2022-07-28 | 2022-07-29
63 | DLNA(视频+音频+图片) | SYNC+_0021 | 视频、音乐、图片DLNA投屏到车机显示器区分主副驾/Video Playback and Video and Photo project to Display(Driver and Passenger) via DLNA | Y | Y | Y | 祝芳园 | 2022-07-19 | 2022-07-29
64 | 儿童座椅 | SYNC+_0129 | 儿童座椅报警Child Restraint System (CRS) - ( e.g BT Child seat 蓝牙座椅) | Y | Y | Y | 吴振 | 2022-07-28 | 2022-07-28
65 | RVC/360 | SYNC+_0089 | 360 摄像头图像 2.0 360 Camera Image 2.0 | Y | Y | Y | 石磊 | 2022-07-25 | 2022-07-25
66 | RVC/360 | SYNC+_0090 | 360 摄像头图像 360 Camera Image 1.0 | Y | Y | Y | 石磊 | 2022-07-25 | 2022-07-25
67 | RVC/360 | SYNC+_0091 | 泊车辅助显示 Rear/Front/Side Visual Parking Aid | Y | Y | Y | 石磊 | 2022-07-26 | 2022-07-26
68 | RVC/360 | SYNC+_0092 | 前视摄像头 Off Road Front View Camera | Y | Y | Y | 石磊 | 2022-07-26 | 2022-06-05
69 | RVC/360 | SYNC+_0093 | 后视摄像头 Rear Camera On Demand | Y | Y | Y | 石磊 | 2022-07-27 | 2022-07-27
70 | RVC/360 | SYNC+_0095 | 数字倒车影像 Rearview Camera - RVC (Digital) | Y | Y | Y | 石磊 | 2022-07-28 | 2022-07-28
71 | RVC/360 | SYNC+_0098 | 倒挡来车预警 Cross Traffic Alert (CTA) | Y | Y | Y | 石磊 | 2022-07-28 | 2022-07-28
72 | System UI | SYNC+_Z1001 | System UI 系统UI | Y | Y | Y | 侯四哲 | 2022-07-19 | 2022-07-22
73 | 工程模式 | SYNC+_Z0036 | bezel diagnostic | Y | Y | Y | 侯四哲 | 2022-07-23 | 2022-07-26
74 | 升级 | SYNC+_Z0059 | MCU software download (via CAN) | Y | Y | Y | 陈振宇 | 2022-07-25 | 2022-07-25
75 | 升级 | SYNC+_0221 | CAN 升级 | Y | Y | Y | 陈振宇 | 2022-07-26 | 2022-07-26
76 | E-CALL | SYNC+_0126 | 升级版紧急救援/服务 eCall | Y | N | N |  |  |  | 需求澄清中，不在测试计划内
77 | Log系统 | SYNC+_Z0015 | Log system | Y | Y | Y | 侯四哲 | 2022-07-27 | 2022-07-29
78 | 道路救援 | SYNC+_0128 | 道路救援Road Side Assitance (RSA) | Y | Y | Y | 邱梓豪 | 2022-07-28 | 2022-07-29
79 | ESE/ANC | SYNC+_Z0199 | Active Noise Cancellation | N | N | N |  |  |  | 目前功能未合入，合入后音频工程师开发自测，DCV2集成
80 | 多屏互动 | SYNC+_0205 | 多界面主题Multi-Theme | Y | N | N |  |  |  | 预计DCV1执行测试
81 | 多屏互动 | SYNC+_0203 | 27寸主副驾屏幕区域交互模式 27" HMI 3 Modes 独自 (Solo)；合作驾驶 （Co-pilot)；独立（individual) Provide Enhaned Passenger Experience. | N | N | N |  |  |  | 开发进行中，DCV1集成
82 | 多屏互动 | SYNC+_0159 | 壁纸 Project Aspire_Dash Backgrounds (Dual 23.6+11.1/or 27") | N | N | N |  |  |  | 611:无此功能 625:DCV1集成
83 | 车辆设置 | SYNC+_0077 | 5G 车路协同 5G V2V | N | N | N |  |  |  | 开发进行中，R06集成
84 | 车辆设置 | SYNC+_Z0044 | Smooth Dimming | Y | N | N |  |  |  | 预计DCV1执行测试
85 | 车辆设置 | SYNC+_Z0083 | Lincoln Camera Shortcut key | Y | N | N |  |  |  | 预计DCV1执行测试
86 | 网络 | SYNC+_Z0107 | Autosar | Y | N | N |  |  |  | 预计DCV1执行测试
87 | 网络 | SYNC+_Z0056 | CAN signals （contain carry over signals） | Y | N | N |  |  |  | 预计DCV1执行测试
88 | 诊断 | SYNC+_Z0035 | Fully Ford ECU Diagnostic&EOL | Y | N | N |  |  |  | 预计DCV1执行测试
89 | FS | SYNC+_Z0284 | Funtion Safety | N | N | N |  |  |  | 开发进行中，计划DCV1
90 | Cyber | SYNC+_Z0108 | Ford Cyber Security Requirements | N | N | N |  |  |  | 开发进行中，计划DCV1
91 | 以太网 | SYNC+_Z0109 | Ford Ethernet | N | N | N |  |  |  | 开发进行中，计划DCV1
92 | WiFi | SYNC+_Z0155 | WiFi | Y | Y | Y | 邱梓豪 | 2022-07-25 | 2022-07-27
3.New Defects Metrics
Defects Metrics
NO. | Feature List | Total Defects | Top | A（High) |  | B(Middle) |  | C(low)
1 | Power Management | 6 | 1 | 1 |  | 4 |  | 0
2 | Chime | 25 | 0 | 3 |  | 22 |  | 0
3 | Audio | 13 | 1 | 2 |  | 10 |  | 0
4 | 系统设置 | 44 | 0 | 7 |  | 37 |  | 0
5 | 空调控制 | 1 | 0 | 0 |  | 1 |  | 0
6 | BT Phone | 6 | 0 | 1 |  | 5 |  | 0
7 | BT setting | 0 | 0 | 0 |  | 0 |  | 0
8 | BT Music | 14 | 0 | 3 |  | 11 |  | 0
9 | USB音乐 | 20 | 0 | 4 |  | 16 |  | 0
10 | USB视频 | 40 | 0 | 3 |  | 37 |  | 0
11 | DLNA(视频+音频+图片) | 33 | 0 | 4 |  | 29 |  | 0
12 | 儿童座椅 | 0 | 0 | 0 |  | 0 |  | 0
13 | RVC/360 | 6 | 0 | 1 |  | 5 |  | 0
14 | system UI | 22 | 0 | 4 |  | 18 |  | 0
15 | 工程模式 | 11 | 0 | 1 |  | 9 |  | 1
16 | 升级 | 1 | 0 | 1 |  | 0 |  | 0
17 | E-Call | 0 | 0 | 0 |  | 0 |  | 0
18 | Log系统 | 4 | 0 | 0 |  | 4 |  | 0
19 | 道路救援 | 1 | 0 | 0 |  | 1 |  | 0
20 | ESE/ANC | 0 | 0 | 0 |  | 0 |  | 0
21 | 多屏互动 | 0 | 0 | 0 |  | 0 |  | 0
22 | 车辆设置 | 0 | 0 | 0 |  | 0 |  | 0
23 | 网络 | 0 | 0 | 0 |  | 0 |  | 0
24 | 诊断 | 0 | 0 | 0 |  | 0 |  | 0
25 | FS | 0 | 0 | 0 |  | 0 |  | 0
26 | Cyber | 0 | 0 | 0 |  | 0 |  | 0
27 | 以太网 | 0 | 0 | 0 |  | 0 |  | 0
28 | System Stability | 3 | 1 | 2 |  | 0 |  | 0
29 | WiFi | 6 | 0 | 1 |  | 5 |  | 0
Total |  | 256 | 3 | 38 |  | 214 |  | 1
Percentage(%) |  |  | 1.172% | 14.84% |  | 83.59% |  | 0.3906%
4.Test Case Status | [10 empty] | 历史版本
NO. | Feature | Total | Perform | Pass | Faild | Block | %Perform Pass Rate | %Perform Rate | % Test Pass Rate | Block原因 | DCV Beta | DCV Alpha
1 | Power Management | 654 | 597 | 336 | 261 | 57 | 56.28% | 91.28% | 51.38% | Block原因： 1. 整车行为（如：休眠唤醒逻辑，开左前门、解锁等）：36条 2. 中控功能未实现：21条 Fail项主要原因：1. U611的power key 功能还未实现 | 69.52% | 33.38%
2 | Chime | 25867 | 24842 | 24227 | 615 | 1025 | 97.52% | 96.04% | 93.66% | Block原因：1025条 1、FPHASEVCDC-5278 【U611】【Q&A】dbc中没有TbsLamp_D_RqDsply信号（2.132章节中会使用）159条 2、FPHASEVCDC-5304 【U611】【Warning】W4231无法触发 144条 3、FPHASEVCDC-5387 【U611】【Q&A】IPC_Malfunction_Set在dbc中没有 51条 4、FPHASEVCDC-5790 【U611】【Warning】Chapter 2.123warning 无法触发 112条 5、FPHASEVCDC-7095 【U611】【Warnings】W2.135章节所有报警都无法触发 143条 6、FPHASEVCDC-7651 【U611】【Warning】DE0ATrailer_Lighting_Cfg配置为1时，Chapter 2.133相关报警不能触发 332条 7、FPHASEVCDC-6989 【U611】【Chime】DE08 Information chime =1，DE0A Chime_Menu_Cfg=0，IVI端关闭‘车辆状态提示音’，会静音所有information的chime（实际应关联DE0A Chime_Menu_Cfg，目前关联了DE08 Information chime） 84条 | 87.97% | 33.13%
3 | Audio | 933 | 484 | 396 | 88 | 449 | 81.82% | 51.88% | 42.44% | Block原因：1.无subwoofer设备：4条；2.方控功能暂未实现：192条；3.外置功放功能暂未实现：253条 Fail项主要原因：1. 速度补偿无效以及Fader无法向下衰减 | 29.32% | 17.37%
4 | 系统设置 | 463 | 432 | 307 | 125 | 31 | 71.06% | 93.3% | 66.31% | Block原因： 1.方控功能未实现：13条；2.缺12个蓝牙耳机：1条；3.缺APTX蓝牙耳机：1条；4.缺WEP，WPA加密方式的手机：16条 | 44.25% | 39.36%
5 | 空调控制 | 462 | 339 | 307 | 32 | 123 | 90.56% | 73.38% | 66.45% | Block原因： 1. 涉及创达开发功能点：17条；2. VR调起空调无响应：103条；3. 本身与实车关联用例：3条 | 0% | 0%
6 | BT Phone | 403 | 395 | 314 | 81 | 8 | 79.49% | 98.01% | 77.92% | Block原因： 1. TA播报功能未实现：5条；2.跨境漫游测试环境：3条 | 89.86% | 62.41%
7 | BT setting | 275 | 268 | 228 | 40 | 7 | 85.07% | 97.45% | 82.91% | Block原因： 1. 缺非简单配对的设备：3条；2.跨境漫游测试环境：3条；3.缺APTX蓝牙耳机：1条 | 74.05% | 51.61%
8 | BT Music | 182 | 169 | 75 | 94 | 13 | 44.38% | 92.86% | 41.21% | Block原因： 1.缺预置in-Vehicle Game应用程序：13条 Fail项主要原因：1.分屏下，所有功能无法使用 | 22.06% | 24.64%
9 | USB音乐 | 712 | 629 | 505 | 124 | 83 | 80.29% | 88.34% | 70.93% | Block原因： 1.缺HFS+/ ext2格式U盘：2条；2.方控功能未实现：81条 | 58.29% | 44.64%
10 | USB视频 | 361 | 289 | 195 | 94 | 72 | 67.47% | 80.06% | 54.02% | Block原因： 1.方控功能未实现：77条 Fail项主要原因：1.USB视频与其他模块交互，焦点问题；2.视频播放的策略，音源的判断错误 | 52.8% | 49.59%
11 | DLNA(视频+音频+图片) | 897 | 888 | 527 | 361 | 9 | 59.35% | 99% | 58.75% | Block原因： 1.方控功能未实现：9条 Fail项主要原因：1.无网络连接后无法投射本地资源；2.不能投屏在副驾播放 | 44.85% | 37.61%
12 | 儿童座椅 | 52 | 52 | 24 | 28 | 0 | 46.15% | 100% | 46.15% | Fail项主要原因： 1.儿童座椅在未锁定及低电量等状态，没有banner及TTS播报等提示 | 0% | 0%
13 | RVC/360 | 442 | 389 | 278 | 111 | 53 | 71.47% | 88.01% | 62.9% | Block原因： 1.整车行为（如：R档开左前门等）：19条；2.涉及创达开发功能点：10条；3.方控功能未实现：18条；4.系统复位功能未实现：6条 | 60.32% | 0%
14 | system UI | 595 | 589 | 383 | 206 | 6 | 65.03% | 98.99% | 64.37% | Block原因： 1.无线充电功能（需信号需求）：6条 | 44% | 80.97%
15 | 工程模式 | 192 | 175 | 105 | 70 | 17 | 60% | 91.15% | 54.69% | Block原因： 1.方控功能未实现：10条；2.配置字仅只读，需vbf烧入文件：6条；3.无MCU U盘更新软件：1条 Fail项主要原因：1.工程模式功能未实现（如：SDM Core Assmbly Part Number） | 29.1% | 47.8%
16 | 升级 | 232 | 215 | 143 | 72 | 17 | 66.51% | 92.67% | 61.64% | Block原因： 1.方控功能未实现：17条 | 63.89% | 77.57%
17 | E-Call | 0 | 0 | 0 | 0 | 0 | #DIV/0! | #DIV/0! | #DIV/0! | 需明确需求，是否取消 | 0% | 0%
18 | Log系统 | 29 | 29 | 18 | 11 | 0 | 62.07% | 100% | 62.07% |  | 0% | 0%
19 | 道路救援 | 25 | 25 | 15 | 10 | 0 | 60% | 100% | 60% |  | 0% | 0%
20 | ESE/ANC | 0 | 0 | 0 | 0 | 0 | #DIV/0! | #DIV/0! | #DIV/0! | 预计DCV2集成 | 0% | 0%
21 | 多屏互动 | 0 | 0 | 0 | 0 | 0 | #DIV/0! | #DIV/0! | #DIV/0! | 预计DCV1集成 | 0% | 0%
22 | 车辆设置 | 0 | 0 | 0 | 0 | 0 | #DIV/0! | #DIV/0! | #DIV/0! | DCV1执行测试 | 0% | 0%
23 | 网络 | 0 | 0 | 0 | 0 | 0 | #DIV/0! | #DIV/0! | #DIV/0! | DCV1执行测试 | 0% | 0%
24 | 诊断 | 0 | 0 | 0 | 0 | 0 | #DIV/0! | #DIV/0! | #DIV/0! | DCV1执行测试 | 0% | 0%
25 | FS | 0 | 0 | 0 | 0 | 0 | #DIV/0! | #DIV/0! | #DIV/0! | 开发中，计划DCV1集成 | 0% | 0%
26 | Cyber | 0 | 0 | 0 | 0 | 0 | #DIV/0! | #DIV/0! | #DIV/0! | 开发中，计划DCV1集成 | 0% | 0%
27 | 以太网 | 0 | 0 | 0 | 0 | 0 | #DIV/0! | #DIV/0! | #DIV/0! | 开发中，计划DCV1集成 | 0% | 0%
28 | System Stability | 0 | 0 | 0 | 0 | 0 | #DIV/0! | #DIV/0! | #DIV/0! | DCV1执行测试 | 0% | 0%
29 | WiFi | 120 | 120 | 98 | 22 | 22 | 81.67% | 100% | 81.67%
Total |  | 32896 | 30926 | 28481 | 2445 | 1992 | 92.09% | 94.01% | 86.58% |  | 70.55% | 37.36%
Note on E45: Author: 系统设置里的

## DCV0 buglist
关键字 | 状态 | 严重度 | 修复的版本 | 发现版本 | 报告人 | 概要 | 模块
FPHASEVCDC-7998 | New | B |  | Ford_Phase5_U611_DCV0 | Wu, Zhen (Z.) | 【PhaseV】【U611】【B】【DLNA】【5/5】打开WiFi时进行媒体投射，媒体投射和WiFi互斥 | DLNA
FPHASEVCDC-7997 | New | B |  | Ford_Phase5_U611_DCV0 | Wu, Zhen (Z.) | 【PhaseV】【U611】【B】【DLNA】【5/5】打开WiFi时进行媒体投射，媒体投射和WiFi互斥 | DLNA
FPHASEVCDC-7996 | New | B |  | Ford_Phase5_U611_DCV0 | Wu, Zhen (Z.) | 【PhaseV】【U611】【B】【DLNA】【5/5】打开WiFi时进行媒体投射，媒体投射和WiFi互斥 | DLNA
FPHASEVCDC-7995 | New | B |  | Ford_Phase5_U611_DCV0 | Wu, Zhen (Z.) | 【PhaseV】【U611】【B】【DLNA】【5/5】打开WiFi时进行媒体投射，媒体投射和WiFi互斥 | DLNA
FPHASEVCDC-7994 | New | B |  | Ford_Phase5_U611_DCV0 | Wu, Zhen (Z.) | 【PhaseV】【U611】【B】【DLNA】【5/5】打开WiFi时进行媒体投射，媒体投射和WiFi互斥 | DLNA
FPHASEVCDC-7993 | New | B |  | Ford_Phase5_U611_DCV0 | Wu, Zhen (Z.) | 【PhaseV】【U611】【B】【DLNA】【5/5】打开WiFi时进行媒体投射，媒体投射和WiFi互斥 | DLNA
FPHASEVCDC-7989 | New | B |  | Ford_Phase5_U611_DCV0 | Wu, Zhen (Z.) | 【Phase V】【U611】【B】【BT 】【4/5】多设备配对后，副驾蓝牙耳机搜索不到 | AI-Setting
FPHASEVCDC-7988 | New | A |  | Ford_Phase5_U611_DCV0 | Qiu, Zihao (Z.) | 【Phase V】【U611】【A】【Setting】【once】打开热点设置界面出现闪屏，过一会后除左侧边栏界面全黑 | AI-Setting
FPHASEVCDC-7987 | New | B |  | Ford_Phase5_U611_DCV0 | Qiu, Zihao (Z.) | 【Phase V】【U611】【A】【Setting】【5/5】车载热点界面没有热点名和密码显示 | AI-Setting
FPHASEVCDC-7982 | New | B |  | Ford_Phase5_U611_DCV0 | Qiu, Zihao (Z.) | 【Phase V】【U611】【B】【WiFi】【5/5】打开可用WiFi通知按钮状态栏没有相应图标提示 | AI-Wifi
FPHASEVCDC-7980 | New | B |  | Ford_Phase5_U611_DCV0 | Qiu, Zihao (Z.) | 【Phase V】【U611】【B】【WiFi】【5/5】休眠重启后车机会自动关闭WiFi开关 | AI-Wifi
FPHASEVCDC-7978 | New | B |  | Ford_Phase5_U611_DCV0 | Qiu, Zihao (Z.) | 【Phase V】【U611】【B】【WiFi】【5/5】输入错误的WiFi密码后没有密码错误提示，而是在超时之后出现超时提示 | AI-Wifi
FPHASEVCDC-7977 | New | B |  | Ford_Phase5_U611_DCV0 | Hou, Sizhe (S.) | 【Phase V】【U611】【B】【System UI】【5/5】点击3D车模，进入快捷控制页面，点击界面空白区域，无法退出快捷控制 | HMI
FPHASEVCDC-7976 | New | B |  | Ford_Phase5_U611_DCV0 | Qiu, Zihao (Z.) | 【Phase V】【U611】【B】【WiFi】【5/5】切换已连接的WiFi，没有正在连接提示 | AI-Wifi
FPHASEVCDC-7975 | New | B |  | Ford_Phase5_U611_DCV0 | Hou, Sizhe (S.) | 【Phase V】【U611】【B】【System UI】【5/5】点击3D车模，进入快捷控制页面，点击故障设备，无响应 | HMI
FPHASEVCDC-7973 | New | B |  | Ford_Phase5_U611_DCV0 | Hou, Sizhe (S.) | 【Phase V】【U611】【B】【System UI】【5/5】3D车模，主界面没有提示信息显示 | HMI
FPHASEVCDC-7971 | New | A |  | Ford_Phase5_U611_DCV0 | Qiu, Zihao (Z.) | 【Phase V】【U611】【A】【Setting】【5/5】编辑完热点信息后点退出一直提示无法保存 | AI-Setting
FPHASEVCDC-7970 | New | B |  | Ford_Phase5_U611_DCV0 | Hou, Sizhe (S.) | 【Phase V】【U611】【B】【System UI】【5/5】3D车模，发送后尾箱，3D车模无变化 | HMI
FPHASEVCDC-7969 | New | B |  | Ford_Phase5_U611_DCV0 | Hou, Sizhe (S.) | 【Phase V】【U611】【B】【System UI】【5/5】3D车模，发送车锁信号，3D车模无变化 | HMI
FPHASEVCDC-7968 | New | A |  | Ford_Phase5_U611_DCV0 | Qiu, Zihao (Z.) | 【Phase V】【U611】【A】【WiFi】【5/5】必现连接的有网络的WiFi一直显示无网络 | AI-Wifi
FPHASEVCDC-7964 | New | B |  | Ford_Phase5_U611_DCV0 | Hou, Sizhe (S.) | 【Phase V】【U611】【B】【System UI】【5/5】滑动3D车模没有报警信息显示 | HMI
FPHASEVCDC-7963 | New | B |  | Ford_Phase5_U611_DCV0 | Wu, Zhen (Z.) | 【Phase V】【U611】【B】【BT 】【1/10】车机端拨打电话，页面卡死，一直显示呼叫页面，手机端没有来电 | Bluetooth Phone
FPHASEVCDC-7961 | New | B |  | Ford_Phase5_U611_DCV0 | Wang, Yafang (Y.) | 【Phase V】【U611】【B】【电话】【5/5】下拉状态栏页面，不显示来电页面. | Bluetooth Phone
FPHASEVCDC-7935 | Fixing | B |  | Ford_Phase5_U611_DCV0 | Wu, Zhen (Z.) | 【Phase V】【U611】【B】【BT 】【2/5】通话中，通过中控调节音量，电话音量弹窗不消失 | Bluetooth Phone
FPHASEVCDC-7921 | New | B |  | Ford_Phase5_U611_DCV0 | Wu, Zhen (Z.) | 【Phase V】【U611】【B】【BT 】【5/5】播放蓝牙音乐过程中，播放语音，蓝牙音乐页面显示播放状态 | Bluetooth Music
FPHASEVCDC-7920 | New | B |  | Ford_Phase5_U611_DCV0 | Wu, Zhen (Z.) | 【PhaseV】【U611】【B】【DLNA】【5/5】投屏视频和音频时，语音暂停播放不起效果 | DLNA
FPHASEVCDC-7915 | New | B |  | Ford_Phase5_U611_DCV0 | Wu, Zhen (Z.) | 【Phase V】【U611】【B】【BT 】【1/10】未知状态和未播放状态下，进度条异常 | Bluetooth Music
FPHASEVCDC-7910 | New | B |  | Ford_Phase5_U611_DCV0 | Wu, Zhen (Z.) | 【Phase V】【U611】【B】【BT 】【1/5】多次点击切换设备，选中图标消失 | Bluetooth Music
FPHASEVCDC-7909 | New | B |  | Ford_Phase5_U611_DCV0 | Hou, Sizhe (S.) | 【Phase V】【U611】【B】【工程模式】【5/5】供应商工程模式，使用adb命令将截屏图片导出，查看图片文件，screenCap_R为损坏文件 | Engineer Mode
FPHASEVCDC-7908 | New | B |  | Ford_Phase5_U611_DCV0 | Hou, Sizhe (S.) | 【Phase V】【U611】【B】【工程模式】【5/5】供应商工程模式，U盘拷贝截图图片文件，提示CopySuccess后，拔出U盘， pc查看图片，图片为okb损坏文件 | Engineer Mode
FPHASEVCDC-7906 | New | B |  | Ford_Phase5_U611_DCV0 | Hou, Sizhe (S.) | 【Phase V】【U611】【B】【工程模式】【5/5】供应商工程模式，Digital ScentStatus中没有Message error功能 | Engineer Mode
FPHASEVCDC-7905 | New | B |  | Ford_Phase5_U611_DCV0 | Hou, Sizhe (S.) | 【Phase V】【U611】【B】【工程模式】【5/5】车速大于5km/h，speaker walkaround 继续播放 | Engineer Mode
FPHASEVCDC-7899 | New | B |  | Ford_Phase5_U611_DCV0 | Qiu, Zihao (Z.) | 【Phase V】【U611】【B】【Setting】【5/5】个性化语音播报帮助界面显示格式异常 | AI-Setting
FPHASEVCDC-7884 | Resolved | B | Ford_Phase5_U611_DCV1 | Ford_Phase5_U611_DCV0 | Qiu, Zihao (Z.) | 【Phase V】【U611】【B】【WiFi】【5/5】WiFi列表中连接无网络的WiFi，设置的满格信号加感叹号应该是无信号样式的+感叹号 | AI-Wifi
FPHASEVCDC-7882 | Resolved | B | Ford_Phase5_U611_DCV1 | Ford_Phase5_U611_DCV0 | Qiu, Zihao (Z.) | 【Phase V】【U611】【B】【Setting】【5/5】语音默认唤醒词'你好，林肯'，实际缺少'，' | AI-Setting
FPHASEVCDC-7880 | Analyzing | B | Ford_Phase5_U611_DCV1 | Ford_Phase5_U611_DCV0 | Qiu, Zihao (Z.) | 【Phase V】【U611】【B】【Setting】【5/5】自定义唤醒词可以设置成'你好林肯'与默认唤醒词一致 | AI-Setting
FPHASEVCDC-7876 | New | B |  | Ford_Phase5_U611_DCV0 | Wu, Zhen (Z.) | 【PhaseV】【U611】【B】【DLNA】【5/5】投屏时，打开蓝牙和WiFi会退出投屏 | DLNA
FPHASEVCDC-7854 | New | B |  | Ford_Phase5_U611_DCV0 | Wu, Zhen (Z.) | 【Phase V】【U611】【B】【BT】【1/10】来电免打扰未开启，接收来电，车机端有声音，中控屏无来电页面显示 | Bluetooth Phone
FPHASEVCDC-7849 | Resolved | A | Ford_Phase5_U611_DCV1 | Ford_Phase5_U611_DCV0 | Wu, Zhen (Z.) | 【Phase V】【U611】【A】【Setting】【Once】偶现蓝牙电话无法进入 | Bluetooth Phone
FPHASEVCDC-7847 | New | B |  | Ford_Phase5_U611_DCV0 | Shi, Lei (L.) | 【PhaseV】【U611】【B】【power】【5/5】运输模式开启 Ignition_Status=start 车机不黑屏进入standby mode | Power
FPHASEVCDC-7838 | New | B |  | Ford_Phase5_U611_DCV0 | Wang, Yafang (Y.) | 【PhaseV】【U611】【B】【DLNA】【5/5】倒车时，仍旧可以投射图片/音频/视频. | DLNA
FPHASEVCDC-7834 | Resolved | B | Ford_Phase5_CDX707_R05_Hotfix | Ford_Phase5_U611_DCV0 | Wu, Zhen (Z.) | 【Phase V】【U611】【B】【Setting】【1/20】蓝牙搜索页面搜索出来的结果无法配对 | AI-Setting
FPHASEVCDC-7820 | New | B |  | Ford_Phase5_U611_DCV0 | Wang, Yafang (Y.) | 【PhaseV】【U611】【B】【DLNA】【5/5】图片投屏，车机端无法保存图片. | DLNA
FPHASEVCDC-7819 | New | B |  | Ford_Phase5_U611_DCV0 | Wu, Zhen (Z.) | 【Phase V】【U611】【B】【setting】【1/20】蓝牙名称显示异常 | AI-Setting
FPHASEVCDC-7816 | Resolved | Top | Ford_Phase5_U611_DCV1 | Ford_Phase5_U611_DCV0 | Shi, Lei (L.) | 【PhaseV】【U611】【TOP】【Audio】【1/10】所有音源都不能播放，点击蓝牙音乐闪退，声音调节无效 | AI-Audio
FPHASEVCDC-7814 | New | B |  | Ford_Phase5_U611_DCV0 | Qian, Daokuan (D.) | 【Phase V】【U611】【B】【System UI】【5/5】系统自动更新选项后的按钮显示不全 | HMI
FPHASEVCDC-7813 | New | B |  | Ford_Phase5_U611_DCV0 | Qiu, Zihao (Z.) | 【Phase V】【U611】【B】【System UI】【5/5】主界面车辆健康报警txt显示不全 | HMI
FPHASEVCDC-7812 | Analyzing | B |  | Ford_Phase5_U611_DCV0 | Qiu, Zihao (Z.) | 【Phase V】【U611】【B】【System UI】【5/5】最近应用界面无缩略图显示 | HMI
FPHASEVCDC-7795 | Resolved | B | Ford_Phase5_U611_DCV1 | Ford_Phase5_U611_DCV0 | Qiu, Zihao (Z.) | 【Phase V】【U611】【B】【Setting】【5/5】倒车不会打断精简屏幕 | AI-Setting
FPHASEVCDC-7793 | Resolved | B | Ford_Phase5_U611_DCV1 | Ford_Phase5_U611_DCV0 | Qiu, Zihao (Z.) | 【Phase V】【U611】【B】【Setting】【5/5】触控屏亮度补偿最大/最小时没有弹出相应的toast提示 | AI-Setting
FPHASEVCDC-7788 | Analyzing | B |  | Ford_Phase5_U611_DCV0 | Wu, Zhen (Z.) | 【Phase V】【U611】【B】【AUDIO】【5/5】播放在线音乐，倒车，中控调节声音，取消倒车，音量调节卡在当前 | AI-Audio
FPHASEVCDC-7770 | New | B |  | Ford_Phase5_U611_DCV0 | Wu, Zhen (Z.) | 【Phase V】【U611】【B】【AUDIO】【5/5】播放在线/USB视频时，音效中Fader条无法向下衰减 | AI-Audio
FPHASEVCDC-7764 | Analyzing | B |  | Ford_Phase5_U611_DCV0 | Wu, Zhen (Z.) | 【Phase V】【U611】【B】【AUDIO】【5/5】播放在线/USB音乐时，播放微信语音，同时在播 | AI-Audio
FPHASEVCDC-7656 | Resolved | B | Ford_Phase5_U611_DCV1 | Ford_Phase5_U611_DCV0 | Wu, Zhen (Z.) | 【Phase V】【U611】【B】【USB】【5/5】USB视频暂停，来电，通话，挂断后视频处于重播状态 | USB Video
FPHASEVCDC-7652 | Analyzing | A |  | Ford_Phase5_U611_DCV0 | Wu, Zhen (Z.) | 【Phase V】【U611】【B】【USB】【5/5】USB视频，开始导航，视频暂停，导航播报结束后，视频未处于暂停状态 | USB Video
FPHASEVCDC-7635 | MONITOR | A |  | Ford_Phase5_U611_DCV0 | Qiu, Zihao (Z.) | 【Phase V】【U611】【A】【System Stability 】【Once】车机静置五分钟黑屏，重启后恢复 | System Stability
FPHASEVCDC-7614 | Resolved | B | Ford_Phase5_U611_DCV1 | Ford_Phase5_U611_DCV0 | Wu, Zhen (Z.) | 【Phase V】【U611】【B】【USB】【5/5】USB视频，手动快进操作，视频回到刚开始重播 | USB Video
FPHASEVCDC-7604 | Resolved | B | Ford_Phase5_U611_DCV1 | Ford_Phase5_U611_DCV0 | Wu, Zhen (Z.) | 【Phase V】【U611】【B】【USB】【once】USB视频播放中，拖动进度条后，时间点显示在屏幕中央 | USB Video
FPHASEVCDC-7602 | Analyzing | B |  | Ford_Phase5_U611_DCV0 | Wu, Zhen (Z.) | 【Phase V】【U611】【B】【USB】【5/5】USB视频播放中，高低压后，视频不在播放态 | USB Video
FPHASEVCDC-7601 | Resolved | B | Ford_Phase5_U611_DCV1 | Ford_Phase5_U611_DCV0 | Wu, Zhen (Z.) | 【Phase V】【U611】【B】【USB】【5/5】USB视频，拖动进度条，唤醒语音，快进退不会中断，不会播放拖动的点 | USB Video
FPHASEVCDC-7600 | Resolved | B | Ford_Phase5_U611_DCV1 | Ford_Phase5_U611_DCV0 | Wu, Zhen (Z.) | 【Phase V】【U611】【B】【USB】【5/5】USB视频，倒车，车机正常进入倒车画面，快退中断，视频没有暂停 | USB Video
FPHASEVCDC-7599 | Resolved | B | Ford_Phase5_U611_DCV1 | Ford_Phase5_U611_DCV0 | Wu, Zhen (Z.) | 【Phase V】【U611】【B】【USB】【5/5】USB视频，挂断电话显示正常，无法播放中断前拖动的点恢复播放 | USB Video
FPHASEVCDC-7598 | Resolved | B | Ford_Phase5_U611_DCV1 | Ford_Phase5_U611_DCV0 | Wu, Zhen (Z.) | 【Phase V】【U611】【B】【USB】【5/5】USB视频，暂停，插拔U盘，不会断点记忆播放 | USB Video
FPHASEVCDC-7597 | Analyzing | B |  | Ford_Phase5_U611_DCV0 | Wu, Zhen (Z.) | 【Phase V】【U611】【B】【USB】【5/5】USB视频，暂停，入APA模式，退出APA模式后，视频自动播放 | USB Video
FPHASEVCDC-7596 | Resolved | B | Ford_Phase5_U611_DCV1 | Ford_Phase5_U611_DCV0 | Wu, Zhen (Z.) | 【Phase V】【U611】【B】【USB】【5/5】USB视频，暂停，断电重启，视频不在播放页 | USB Video
FPHASEVCDC-7595 | Analyzing | B |  | Ford_Phase5_U611_DCV0 | Wu, Zhen (Z.) | 【Phase V】【U611】【B】【USB】【5/5】USB视频，点击桌面随心看，无法进入随心看 | USB Video
FPHASEVCDC-7593 | Resolved | A | Ford_Phase5_U611_DCV1 | Ford_Phase5_U611_DCV0 | Wu, Zhen (Z.) | 【Phase V】【U611】【B】【USB】【5/5】USB视频播放中，按HOME键/随心听/设置/小程序/standby/断电重启/倒车/通话等，再进入USB视频，点击播放会显示重播，进度条乱显示 | USB Video
FPHASEVCDC-7592 | Resolved | B | Ford_Phase5_U611_DCV1 | Ford_Phase5_U611_DCV0 | Wu, Zhen (Z.) | 【Phase V】【U611】【B】【USB】【5/5】USB视频播放中，断电重启，不会返回播放视频页面 | USB Video
FPHASEVCDC-7579 | Resolved | B | Ford_Phase5_U611_DCV1 | Ford_Phase5_U611_DCV0 | Wu, Zhen (Z.) | 【Phase V】【U611】【B】【USB】【5/5】USB视频播放中，进入standby后，再启动，视频不会继续播放 | USB Video
FPHASEVCDC-7577 | Resolved | B | Ford_Phase5_U611_DCV1 | Ford_Phase5_U611_DCV0 | Wu, Zhen (Z.) | 【Phase V】【U611】【B】【USB】【5/5】USB视频，进入倒车，视频还在播放 | USB Video
FPHASEVCDC-7571 | Resolved | B | Ford_Phase5_U611_DCV1 | Ford_Phase5_U611_DCV0 | Wu, Zhen (Z.) | 【Phase V】【U611】【B】【USB】【5/5】USB音乐，插入损坏的U盘，没有提示 | USB Video
FPHASEVCDC-7569 | Analyzing | B |  | Ford_Phase5_U611_DCV0 | Wu, Zhen (Z.) | 【Phase V】【U611】【B】【USB】【5/5】USB音乐播放中，静音，拨打电话挂断/来电/通话挂断，静音解除 | USB Video
FPHASEVCDC-7568 | Analyzing | B |  | Ford_Phase5_U611_DCV0 | Wu, Zhen (Z.) | 【Phase V】【U611】【B】【USB】【5/5】USB音乐播放中，静音，standby启动后，静音解除 | USB Video
FPHASEVCDC-7559 | Resolved | B | Ford_Phase5_U611_DCV1 | Ford_Phase5_U611_DCV0 | Wu, Zhen (Z.) | 【Phase V】【U611】【B】【USB】【5/5】USB音乐播放中，快速点击上下一曲，车机无反应 | USB Video
FPHASEVCDC-7558 | Analyzing | B |  | Ford_Phase5_U611_DCV0 | Wu, Zhen (Z.) | 【Phase V】【U611】【B】【USB】【5/5】USB音乐播放中，重启车机后/standby模式，一直显示“正在获取音乐列表... | USB Video
FPHASEVCDC-7556 | Invalid | B |  | Ford_Phase5_U611_DCV0 | Wu, Zhen (Z.) | 【Phase V】【U611】【B】【USB】【5/5】USB音乐，播放U盘A的音乐，切换U盘B,不会自动播放U盘B里的音乐 | USB Video
FPHASEVCDC-7551 | New | B |  | Ford_Phase5_U611_DCV0 | Wu, Zhen (Z.) | 【Phase V】【U611】【B】【USB】【5/5】USB音乐，拖动进度条，先IGN=OFF，Delay ACC=OFF再IGN=ON，Delay ACC=ON，没有播放中断前拖动的点恢复播放 | USB Video
FPHASEVCDC-7548 | Analyzing | B |  | Ford_Phase5_U611_DCV0 | Wu, Zhen (Z.) | 【Phase V】【U611】【B】【USB】【5/5】USB音乐，拖动进度条，进行倒车界面，快进退中断，后台播放没有播放中断前拖动到的点恢复播放 | USB Video
FPHASEVCDC-7525 | Closed | B | Ford_Phase5_U611_DCV0 | Ford_Phase5_U611_DCV0 | Wu, Zhen (Z.) | 【Phase V】【U611】【B】【USB】【5/5】USB音乐，选择文件夹中最后一个文件，点击下一曲，不会播下一个文件夹中的第一首音频文件 | USB Video
FPHASEVCDC-7519 | New | B |  | Ford_Phase5_U611_DCV0 | Wu, Zhen (Z.) | 【Phase V】【U611】【B】【USB】【5/5】USB音乐，快速点击出现卡断，返回按键消失 | USB Video
FPHASEVCDC-7511 | Closed | B | Ford_Phase5_U611_DCV0 | Ford_Phase5_U611_DCV0 | Wu, Zhen (Z.) | 【Phase V】【U611】【B】【USB】【5/5】USB音乐，快速滑动播放列表过程中，语音唤醒VR，滑动操作没有中断 | USB Video
FPHASEVCDC-7510 | Analyzing | B |  | Ford_Phase5_U611_DCV0 | Wu, Zhen (Z.) | 【Phase V】【U611】【B】【USB】【5/5】USB音乐,倒车界面时，未作降低音量处理 | USB Video
FPHASEVCDC-7506 | Analyzing | B |  | Ford_Phase5_U611_DCV0 | Wu, Zhen (Z.) | 【Phase V】【U611】【B】【USB】【5/5】USB音乐，一直显示加载中 | USB Video
FPHASEVCDC-7505 | Analyzing | B |  | Ford_Phase5_U611_DCV0 | Wu, Zhen (Z.) | 【Phase V】【U611】【B】【USB】【5/5】USB音乐，语音我要播放江南，无反馈 | USB Video
FPHASEVCDC-7360 | Analyzing | B |  | Ford_Phase5_U611_DCV0 | Qian, Daokuan (D.) | 【Phase V】【U611】【B】【System UI】【5/5】点击顶部下拉框，音量和亮度调节刻度显示错位 | HMI
FPHASEVCDC-7350 | Analyzing | B |  | Ford_Phase5_U611_DCV0 | Qian, Daokuan (D.) | 【Phase V】【U611】【B】【空调】【5/5】座椅通风不显示制冷为"3"的刻度条 | 空调
FPHASEVCDC-7335 | Resolved | B | Ford_Phase5_U611_DCV1 | Ford_Phase5_U611_DCV0 | Wang, Yafang (Y.) | 【Phase V】【U611】【B】【USB】【5/5】USB视频播放时，播放结束后，显示有“重播”按钮，不会切换视频继续播放. | USB Video
FPHASEVCDC-7304 | Analyzing | A |  | Ford_Phase5_U611_DCV0 | Wang, Yafang (Y.) | 【Phase V】【U611】【A】【USB】【5/5】退出独立模式后，点击“随心听/随心看”，点击无效，无法进入页面. | USB Music
FPHASEVCDC-7303 | Analyzing | A |  | Ford_Phase5_U611_DCV0 | Wang, Yafang (Y.) | 【Phase V】【U611】【A】【USB】【5/5】未连接耳机，独立模式，点击主界面的“随心听/随心看”可以进入随心听/随心看界面. | USB Music
FPHASEVCDC-7302 | New | A |  | Ford_Phase5_U611_DCV0 | Wang, Yafang (Y.) | 【Phase V】【U611】【A】【Audio】【5/5】导航时拨打电话，对方说话后，导航播报不再降音；再通过中控调节电话的音量，调节无效，显示调节的是“音频音量”. | AI-Audio
FPHASEVCDC-7301 | Resolved | B | Ford_Phase5_U611_DCV1 | Ford_Phase5_U611_DCV0 | Wang, Yafang (Y.) | 【Phase V】【U611】【B】【HMI】【5/5】按Power键进入/退出Audio off模式时，无Toast提示和状态栏图标. | HMI
FPHASEVCDC-7300 | Fixing | A | Ford_Phase5_U611_DCV1 | Ford_Phase5_U611_DCV0 | Wang, Yafang (Y.) | 【Phase V】【U611】【A】【Audio】【5/5】中控调节音量/按Power键进入退出Audio off 模式，需要按压几次才能生效. | AI-Audio
FPHASEVCDC-7281 | New | B |  | Ford_Phase5_U611_DCV0 | Shi, Lei (L.) | 【PhaseV】【U611】【B】【360】【5/5】 速度有效的标志位没判断 | AI-Camera
FPHASEVCDC-7279 | New | B |  | Ford_Phase5_U611_DCV0 | Shi, Lei (L.) | 【PhaseV】【U611】【B】【360】【5/5】 泊车雷达Button动画效果没做 | AI-Camera
FPHASEVCDC-7274 | New | B |  | Ford_Phase5_U611_DCV0 | Shi, Lei (L.) | 【PhaseV】【U611】【B】【360】【5/5】 画面的多主题未实现 | AI-Camera
FPHASEVCDC-7249 | New | A |  | Ford_Phase5_U611_DCV0 | Zhu, Fangyuan (F.) | 【PhaseV】【U611】【A】【DLNA】【5/5】不能投屏在副驾播放 | DLNA
FPHASEVCDC-7246 | New | B |  | Ford_Phase5_U611_DCV0 | Wu, Zhen (Z.) | 【Phase V】【U611】【B】【BT】【5/5]主设备来电过程中，从设备来电,controller屏 和 pano屏信息未同步 | Bluetooth Phone
FPHASEVCDC-7245 | New | B |  | Ford_Phase5_U611_DCV0 | Zhu, Fangyuan (F.) | 【PhaseV】【U611】【B】【DLNA】【5/5】播放视频进行DLNA投屏，车机端调节音量，副驾蓝牙耳机音量不变 | DLNA
FPHASEVCDC-7244 | Closed | B | Ford_Phase5_U611_DCV0 | Ford_Phase5_U611_DCV0 | Wu, Zhen (Z.) | 【Phase V】【U611】【B】【BT】【5/5】微信电话、微信视频手机接听和挂断，都会挂断车机端通话，手机端通话继续 | Bluetooth Music
FPHASEVCDC-7236 | New | B |  | Ford_Phase5_U611_DCV0 | Zhu, Fangyuan (F.) | 【PhaseV】【U611】【B】【DLNA】【5/5】速度有效的标志位没判断 | DLNA
FPHASEVCDC-7231 | Analyzing | B |  | Ford_Phase5_U611_DCV0 | Wu, Zhen (Z.) | 【Phase V】【U611】【B】【BT】【5/5】蓝牙音乐播放过程中，卡片置灰 | Bluetooth Music
FPHASEVCDC-7214 | New | B |  | Ford_Phase5_U611_DCV0 | Shi, Lei (L.) | 【PhaseV】【U611】【B】【360】【5/5】延迟开启R挡360视角偏移操作后退出R挡进入延迟界面360偏移button显示不正确 | AI-360View
FPHASEVCDC-7213 | New | A | Ford_Phase5_U611_DCV1 | Ford_Phase5_U611_DCV0 | Shi, Lei (L.) | 【PhaseV】【U611】【A】【power】【5/5】console Switch已连接后按动power on off按键10s reset与EP模式无作用 | Power
FPHASEVCDC-7212 | New | A |  | Ford_Phase5_U611_DCV0 | Shi, Lei (L.) | 【PhaseV】【U611】【A】【360】【5/5】console Switch接入车机后按动360 camera按键车机无反应 | AI-Camera
FPHASEVCDC-7209 | New | B |  | Ford_Phase5_U611_DCV0 | Shi, Lei (L.) | 【PhaseV】【U611】【B】【360】【5/5】挂R挡倒车影像界面切换视角后退出R挡再次进入，会闪一下之前切换的视角界面 | AI-360View
FPHASEVCDC-7201 | Resolved | B | Ford_Phase5_U611_DCV1 | Ford_Phase5_U611_DCV0 | Wu, Zhen (Z.) | 【Phase V】【U611】【B】【System UI】【5/5】状态栏蓝牙电量图标与ue不符 | AI-Setting
FPHASEVCDC-7196 | Resolved | B | Ford_Phase5_U611_DCV1 | Ford_Phase5_U611_DCV0 | Qian, Daokuan (D.) | 【Phase V】【U611】【B】【Setting】【5/5】点击设置精简屏幕图片后，会自动切换到独立模式下仅在主驾屏幕切换图片 | AI-Setting
FPHASEVCDC-7195 | New | B |  | Ford_Phase5_U611_DCV0 | Hou, Sizhe (S.) | 【Phase V】【U611】【B】【Log System】【5/5】拷贝的日志大于U盘的剩余容量，仍提示拷贝成功，且拷贝的日志文件只有okb大小 | Log System
FPHASEVCDC-7194 | New | B |  | Ford_Phase5_U611_DCV0 | Wang, Yafang (Y.) | 【Phase V】【U611】【B】【Audio】【5/5】速度补偿对VR播报声无影响. | AI-Audio
FPHASEVCDC-7192 | New | B |  | Ford_Phase5_U611_DCV0 | Hou, Sizhe (S.) | 【Phase V】【U611】【B】【Log System】【5/5】log日志文件加密功能未实现 | Log System
FPHASEVCDC-7191 | New | B |  | Ford_Phase5_U611_DCV0 | Wang, Yafang (Y.) | 【Phase V】【U611】【B】【Audio】【5/5】速度补偿对来电铃声/去电铃声/通话声无影响. | AI-Audio
FPHASEVCDC-7190 | Resolved | B | Ford_Phase5_U611_DCV1 | Ford_Phase5_U611_DCV0 | Hou, Sizhe (S.) | 【Phase V】【U611】【B】【工程模式】【5/5】惯性导航日志功能未实现 | Engineer Mode
FPHASEVCDC-7187 | New | B |  | Ford_Phase5_U611_DCV0 | Hou, Sizhe (S.) | 【Phase V】【U611】【B】【Log System】【5/5】日志文件夹没有包含车辆Vin号 | Log System
FPHASEVCDC-7186 | Resolved | B | Ford_Phase5_U611_DCV1 | Ford_Phase5_U611_DCV0 | Wu, Zhen (Z.) | 【Phase V】【U611】【B】【System UI】【5/5】状态栏蓝牙图标优先级逻辑与ue不符 | HMI
FPHASEVCDC-7184 | New | B |  | Ford_Phase5_U611_DCV0 | Hou, Sizhe (S.) | 【Phase V】【U611】【B】【Log System】【5/5】问题上报，蓝牙日志无法通过USB拷贝出来 | Log System
FPHASEVCDC-7183 | Analyzing | B |  | Ford_Phase5_U611_DCV0 | Qian, Daokuan (D.) | 【Phase V】【U611】【B】【System UI】【5/5】状态栏蓝牙设备电量和手机不同步 | HMI
FPHASEVCDC-7181 | Resolved | B | Ford_Phase5_U611_DCV1 | Ford_Phase5_U611_DCV0 | Qian, Daokuan (D.) | 【Phase V】【U611】【B】【System UI】【Once】连接蓝牙电话后，状态栏蓝牙和电量图标消失 | HMI
FPHASEVCDC-7174 | Resolved | Top | Ford_Phase5_U611_DCV1 | Ford_Phase5_U611_DCV0 | Shi, Lei (L.) | 【PhaseV】【U611】【TOP】【power】【5/5】导入U6的ECD配置后车机无法进入standby mode | Power
FPHASEVCDC-7173 | New | B |  | Ford_Phase5_U611_DCV0 | Wang, Yafang (Y.) | 【Phase V】【U611】【B】【Audio】【5/5】导航播报时，Ignition off后再Ignition on，导航的音量没有变化. | AI-Audio
FPHASEVCDC-7172 | New | B |  | Ford_Phase5_U611_DCV0 | Wang, Yafang (Y.) | 【Phase V】【U611】【B】【Audio】【5/5】VR播报时，Ignition off后再Ignition on，VR的音量没有变化. | AI-Audio
FPHASEVCDC-7171 | New | B |  | Ford_Phase5_U611_DCV0 | Wang, Yafang (Y.) | 【Phase V】【U611】【B】【Audio】【5/5】去电/来电/通话时，Ignition off后再Ignition on，通话的音量没有变化. | AI-Audio
FPHASEVCDC-7169 | Analyzing | B |  | Ford_Phase5_U611_DCV0 | Qian, Daokuan (D.) | 【Phase V】 【U611】 【B】【System UI】 【5/5】点击下拉框移屏图标，会在亮度调节框下方来回调动 | HMI
FPHASEVCDC-7168 | Resolved | B | Ford_Phase5_U611_DCV1 | Ford_Phase5_U611_DCV0 | Hou, Sizhe (S.) | 【Phase V】【U611】【B】【工程模式】【5/5】进入工程模式，打开副驾蓝牙HCL日志，退出重新进入问题上报，副驾蓝牙HCL日志为关闭状态 | Engineer Mode
FPHASEVCDC-7167 | Analyzing | B |  | Ford_Phase5_U611_DCV0 | Hou, Sizhe (S.) | 【Phase V】 【U611】 【B】【工程模式】 【5/5】问题上报，主驾蓝牙耳机日志打开没有提示弹窗 | Engineer Mode
FPHASEVCDC-7166 | New | B |  | Ford_Phase5_U611_DCV0 | Qiu, Zihao (Z.) | 【Phase V】【U611】【B】【Setting】【5/5】语音多轮交互会识别到自己的TTS | AI-Setting
FPHASEVCDC-7164 | New | B |  | Ford_Phase5_U611_DCV0 | Zhu, Fangyuan (F.) | 【PhaseV】【U611】【B】【DLNA】【5/5】独立模式时，车速≥5km/h，依然可以投屏图片 | DLNA
FPHASEVCDC-7163 | New | B |  | Ford_Phase5_U611_DCV0 | Qiu, Zihao (Z.) | 【Phase V】【U611】【B】【道路救援】【5/5】道路救援界面没有VIN号 | 道路救援
FPHASEVCDC-7162 | New | B |  | Ford_Phase5_U611_DCV0 | Zhu, Fangyuan (F.) | 【PhaseV】【U611】【B】【DLNA】【5/5】合作模式时，车速≥5km/h，投屏图片没有自动分屏进入独立模式 | DLNA
FPHASEVCDC-7161 | New | B |  | Ford_Phase5_U611_DCV0 | Wang, Yafang (Y.) | 【Phase V】【U611】【B】【USB】【5/5】唤醒VR，语音“调节音量到xx”,TTS播报当前状态不支持，请稍后重试”，无法调节音量. | AI-Audio
FPHASEVCDC-7157 | New | A |  | Ford_Phase5_U611_DCV0 | Qiu, Zihao (Z.) | 【Phase V】【U611】【A】【Setting】【5/5】系统更新功能不可用 | AI-Setting
FPHASEVCDC-7143 | New | B |  | Ford_Phase5_U611_DCV0 | Qiu, Zihao (Z.) | 【Phase V】【U611】【B】【Setting】【1/10】偶现音效设置中的播放THXDeep Note界面偶现点击后无法退出 | AI-Setting
FPHASEVCDC-7141 | Resolved | A | Ford_Phase5_U611_DCV1 | Ford_Phase5_U611_DCV0 | Wang, Yafang (Y.) | 【Phase V】【U611】【A】【USB】【5/5】USB音乐进入搜索界面，输入字符后，输入法无法退出. | USB Music
FPHASEVCDC-7140 | New | B |  | Ford_Phase5_U611_DCV0 | Qiu, Zihao (Z.) | 【Phase V】【U611】【B】【Setting】【5/5】平衡衰减无法直接拖动滑块 | AI-Setting
FPHASEVCDC-7138 | New | B |  | Ford_Phase5_U611_DCV0 | Qiu, Zihao (Z.) | 【Phase V】【U611】【B】【Setting】【5/5】音量设置中的音量重置后值没有全部居中 | AI-Setting
FPHASEVCDC-7136 | Resolved | B | Ford_Phase5_U611_DCV1 | Ford_Phase5_U611_DCV0 | Wang, Yafang (Y.) | 【Phase V】【U611】【B】【USB】【5/5】播放USB视频，进入选集，点击当前播放的视频后，选集mini页不会退出. | USB Video
FPHASEVCDC-7133 | Analyzing | B |  | Ford_Phase5_U611_DCV0 | Wang, Yafang (Y.) | 【Phase V】【U611】【B】【USB】【Once】偶发USB音乐界面上方显示有QQ音乐界面播放状态栏. | USB Music
FPHASEVCDC-7127 | Analyzing | B |  | Ford_Phase5_U611_DCV0 | Wang, Yafang (Y.) | 【Phase V】【U611】【B】【USB】【1/20】偶发USB音乐在加载时，加载页面显示有音乐专辑图片. | USB Music
FPHASEVCDC-7126 | Resolved | B | Ford_Phase5_U611_DCV1 | Ford_Phase5_U611_DCV0 | Qiu, Zihao (Z.) | 【Phase V】【U611】【B】【Setting】【1/10】蓝牙音乐播放中，随心听中的蓝牙音乐界面概率性显示'未知null' | AI-Setting
FPHASEVCDC-7125 | Resolved | B | Ford_Phase5_U611_DCV1 | Ford_Phase5_U611_DCV0 | Wang, Yafang (Y.) | 【Phase V】【U611】【B】【USB】【5/5】长名称USB设备，名称在USB列表中显示不全. | USB Video
FPHASEVCDC-7122 | New | B |  | Ford_Phase5_U611_DCV0 | Qiu, Zihao (Z.) | 【Phase V】【U611】【B】【Setting】【5/5】音效设置中的通话音量设置为0，此时接听电话，调节负一屏中的音量可以有通话音量，但音效设置中的通话音量一直为0 | AI-Setting
FPHASEVCDC-7121 | Resolved | B | Ford_Phase5_U611_DCV1 | Ford_Phase5_U611_DCV0 | Wang, Yafang (Y.) | 【Phase V】【U611】【B】【USB】【5/5】USB音乐播放总时间的位置偏右，与UI不符. | USB Music
FPHASEVCDC-7119 | Resolved | B | Ford_Phase5_U611_DCV1 | Ford_Phase5_U611_DCV0 | Wang, Yafang (Y.) | 【Phase V】【U611】【B】【USB】【5/5】USB音乐播放时来电/去电/通话中，切换音乐，音乐可以播放. | USB Music
FPHASEVCDC-7113 | Analyzing | B |  | Ford_Phase5_U611_DCV0 | Wang, Yafang (Y.) | 【Phase V】【U611】【B】【USB】【5/5】播放QQ音乐，切换到USB视频，唤醒VR，语音“上一个/下一个”后，USB视频暂停，后台开始播放QQ音乐. | USB Video
FPHASEVCDC-7111 | Analyzing | B |  | Ford_Phase5_U611_DCV0 | Wang, Yafang (Y.) | 【Phase V】【U611】【B】【USB】【5/5】播放USB视频，切换到随心听音乐界面后再切回USB视频，USB视频无法恢复播放，手动点击播放后，USB视频会与音乐混音播放. | USB Video
FPHASEVCDC-7109 | New | B |  | Ford_Phase5_U611_DCV0 | Wu, Zhen (Z.) | 【Phase V】【U611】【B】【BT】【5/5】副驾蓝牙耳机播放随心听过程中，退出分屏模式，声音从耳机变为车机端传出，无法关闭 | Bluetooth Music
FPHASEVCDC-7108 | Resolved | B | Ford_Phase5_U611_DCV1 | Ford_Phase5_U611_DCV0 | Wang, Yafang (Y.) | 【Phase V】【U611】【B】【USB】【5/5】播放USB音乐，切换到USB视频，再次点击导航栏的“音乐图标 ”进入了QQ音乐. | USB Music
FPHASEVCDC-7107 | New | B |  | Ford_Phase5_U611_DCV0 | Zhu, Fangyuan (F.) | 【PhaseV】【U611】【B】【DLNA】【5/5】合作模式时，顶部状态栏将投屏图片遮盖 | DLNA
FPHASEVCDC-7106 | New | B |  | Ford_Phase5_U611_DCV0 | Zhu, Fangyuan (F.) | 【PhaseV】【U611】【B】【DLNA】【5/5】从后台恢复的图片显示与之前显示的大小不同 | DLNA
FPHASEVCDC-7105 | Resolved | B | Ford_Phase5_U611_DCV1 | Ford_Phase5_U611_DCV0 | Shi, Lei (L.) | 【PhaseV】【U611】【B】【power】【5/10】LifeCycMde_D_Actl=transport,不能触发load shed mode | Power
FPHASEVCDC-7104 | Analyzing | B |  | Ford_Phase5_U611_DCV0 | Qiu, Zihao (Z.) | 【Phase V】【U611】【B】【Setting】【5/5】打开负一屏会打断设置精简屏幕图片界面 | AI-Setting
FPHASEVCDC-7103 | Resolved | B | Ford_Phase5_U611_DCV1 | Ford_Phase5_U611_DCV0 | Wang, Yafang (Y.) | 【Phase V】【U611】【B】【USB】【5/5】播放损坏的视频，无任何提示. | USB Video
FPHASEVCDC-7097 | Resolved | B | Ford_Phase5_U625_DCV1 | Ford_Phase5_U611_DCV0 | Shi, Lei (L.) | 【PhaseV】【U611】【B】【power】【2/10】LifeCycMde_D_Actl=transport,不能触发load shed倒计时弹窗 | Power
FPHASEVCDC-7094 | New | B |  | Ford_Phase5_U611_DCV0 | Zhu, Fangyuan (F.) | 【PhaseV】【U611】【B】【DLNA】【5/5】投屏图片，切换到独立模式，图片只显示一半 | DLNA
FPHASEVCDC-7091 | New | B |  | Ford_Phase5_U611_DCV0 | Zhu, Fangyuan (F.) | 【PhaseV】【U611】【B】【DLNA】【once】连接手机热点模式，找不到设备 | DLNA
FPHASEVCDC-7086 | Resolved | B | Ford_Phase5_U611_DCV1 | Ford_Phase5_U611_DCV0 | Qiu, Zihao (Z.) | 【Phase V】【U611】【B】【Setting】【5/5】精简屏幕退出后侧边栏会消失 | AI-Setting
FPHASEVCDC-7085 | Resolved | B | Ford_Phase5_U611_DCV1 | Ford_Phase5_U611_DCV0 | Qiu, Zihao (Z.) | 【Phase V】【U611】【B】【Setting】【5/5】点击消息弹窗不会退出精简屏幕 | AI-Setting
FPHASEVCDC-7084 | Resolved | B | Ford_Phase5_U611_DCV1 | Ford_Phase5_U611_DCV0 | Qiu, Zihao (Z.) | 【Phase V】【U611】【B】【Setting】【5/5】有确认的消息弹窗触发不会退出精简屏幕 | AI-Setting
FPHASEVCDC-7083 | Analyzing | B |  | Ford_Phase5_U611_DCV0 | Qiu, Zihao (Z.) | 【Phase V】【U611】【B】【Setting】【5/5】唤醒台架无法退出精简屏幕 | AI-Setting
FPHASEVCDC-7082 | New | B |  | Ford_Phase5_U611_DCV0 | Qiu, Zihao (Z.) | 【Phase V】【U611】【B】【Setting】【5/5】语音问候开关打开，重启车机，开机账号登陆界面没有语音智能提醒 | AI-Setting
FPHASEVCDC-7081 | New | B |  | Ford_Phase5_U611_DCV0 | Qiu, Zihao (Z.) | 【Phase V】【U611】【B】【Setting】【5/5】可以将不合理的唤醒词成功设置成自定义唤醒词 | AI-Setting
FPHASEVCDC-7080 | Analyzing | A | Ford_Phase5_U611_DCV1 | Ford_Phase5_U611_DCV0 | Wu, Zhen (Z.) | 【Phase V】【U611】【A】【bt】【5/5】分屏模式下，主驾播放蓝牙音乐，副驾播放随心看，视频与音乐声音由车机端混响传出，耳机端没有任何声音 | Bluetooth Music
FPHASEVCDC-7079 | New | B |  | Ford_Phase5_U611_DCV0 | Qiu, Zihao (Z.) | 【Phase V】【U611】【B】【Setting】【5/5】自定义唤醒词设置为'你好二三'无法唤醒车机 | AI-Setting
FPHASEVCDC-7078 | Resolved | B | Ford_Phase5_U611_DCV1 | Ford_Phase5_U611_DCV0 | Wang, Yafang (Y.) | 【Phase V】【U611】【B】【USB】【5/5】点击视频播放时，无任何提示. | USB Video
FPHASEVCDC-7077 | Analyzing | B |  | Ford_Phase5_U611_DCV0 | Wu, Zhen (Z.) | 【Phase V】【U611】【B】【BT】【5/5】分屏模式下，随心听分享列表与歌单列表被遮挡，且曲目不一致 | Bluetooth Music
FPHASEVCDC-7076 | Resolved | B | Ford_Phase5_U611_DCV1 | Ford_Phase5_U611_DCV0 | Wang, Yafang (Y.) | 【Phase V】【U611】【B】【USB】【5/5】USB视频列表界面，拔掉U盘，无“USB存储设备已断开，请检查您的USB设备连接并重试”Toast. | USB Video
FPHASEVCDC-7075 | Closed | B |  | Ford_Phase5_U611_DCV0 | Qiu, Zihao (Z.) | 【Phase V】【U611】【B】【Setting】【5/5】自定义唤醒词输入法中的清除按钮是单击全部删除 | AI-Setting
FPHASEVCDC-7074 | New | B |  | Ford_Phase5_U611_DCV0 | Qiu, Zihao (Z.) | 【Phase V】【U611】【B】【Setting】【5/5】语音自定义唤醒词输入法无法用全拼'gaofushuai'打出'高富帅' | AI-Setting
FPHASEVCDC-7073 | Resolved | B | Ford_Phase5_U611_DCV1 | Ford_Phase5_U611_DCV0 | Wang, Yafang (Y.) | 【Phase V】【U611】【B】【USB】【5/5】USB视频界面，左滑动屏幕视频快进，右滑动屏幕视频快退. | USB Video
FPHASEVCDC-7071 | New | B |  | Ford_Phase5_U611_DCV0 | Qiu, Zihao (Z.) | 【Phase V】【U611】【B】【Setting】【5/5】'你好林肯'无法唤醒车机，'你好福特'可以 | AI-Setting
FPHASEVCDC-7070 | New | B |  | Ford_Phase5_U611_DCV0 | Qiu, Zihao (Z.) | 【Phase V】【U611】【B】【Setting】【5/5】语音唤醒没有粒子特效 | AI-Setting
FPHASEVCDC-7069 | New | B |  | Ford_Phase5_U611_DCV0 | Qiu, Zihao (Z.) | 【Phase V】【U611】【B】【Setting】【5/5】语音唤醒没有回复'你好' | AI-Setting
FPHASEVCDC-7068 | New | B |  | Ford_Phase5_U611_DCV0 | Zhu, Fangyuan (F.) | 【PhaseV】【U611】【B】【DLNA】【5/5】投屏加载较慢时，无"加载中，请稍后...."的提示 | DLNA
FPHASEVCDC-7067 | Analyzing | A |  | Ford_Phase5_U611_DCV0 | Wu, Zhen (Z.) | 【Phase V】【U611】【A】【System UI】【4/5】分屏模式下，主驾播放蓝牙音乐，副驾随心听无法播放 | HMI
FPHASEVCDC-7065 | Resolved | B | Ford_Phase5_U611_DCV1 | Ford_Phase5_U611_DCV0 | Shi, Lei (L.) | 【PhaseV】【U611】【B】【power】【5/5】Transport Mode切分屏后副驾侧可以正常使用 | Power
FPHASEVCDC-7063 | Analyzing | A |  | Ford_Phase5_U611_DCV0 | Wang, Yafang (Y.) | 【Phase V】【U611】【A】【USB】【5/5】点击Launcher界面的随心看Widget，点击无效，不能进入视频页面. | USB Video
FPHASEVCDC-7058 | Resolved | B | Ford_Phase5_U611_DCV1 | Ford_Phase5_U611_DCV0 | Zhu, Fangyuan (F.) | 【PhaseV】【U611】【B】【DLNA】【5/5】打开媒体投射，清除全部应用后，媒体投射被关闭 | DLNA
FPHASEVCDC-7056 | Resolved | B | Ford_Phase5_U611_DCV1 | Ford_Phase5_U611_DCV0 | Hou, Sizhe (S.) | 【Phase V】 【U611】 【B】【工程模式】 【5/5】TCU Diagnostics中，NAS/Service Status,RAT,Cell ID,PDP State,C&C APN,APN,这6条为serving cell info 的子菜单，并不是同级菜单 | Engineer Mode
FPHASEVCDC-7054 | New | B |  | Ford_Phase5_U611_DCV0 | Zhu, Fangyuan (F.) | 【PhaseV】【U611】【B】【DLNA】【5/5】长名称视频投屏，视频名称被截断 | DLNA
FPHASEVCDC-7049 | New | B |  | Ford_Phase5_U611_DCV0 | Hou, Sizhe (S.) | 【Phase V】 【U611】 【B】【工程模式】 【5/5】CDC Diagnostics中，Display Test Pattern, RGB Pixel, Touch Screen Activation Test不会全屏展示，且快捷栏为白色 | Engineer Mode
FPHASEVCDC-7042 | New | B |  | Ford_Phase5_U611_DCV0 | Qiu, Zihao (Z.) | 【Phase V】【U611】【B】【Setting】【5/5】设置温度单位为华氏度，车机主界面依然显示摄氏度 | AI-Setting
FPHASEVCDC-7041 | Resolved | C | Ford_Phase5_U611_DCV1 | Ford_Phase5_U611_DCV0 | Hou, Sizhe (S.) | 【Phase V】 【U611】 【B】【工程模式】 【5/5】问题上报中，修改log过滤等级部分内容显示不全 | Engineer Mode
FPHASEVCDC-7040 | Analyzing | B |  | Ford_Phase5_U611_DCV0 | Wang, Yafang (Y.) | 【Phase V】【U611】【B】【USB】【5/5】播放多文件夹中的音乐，拔掉U盘后，再插入U盘后，加载音乐时，显示拔掉U盘前的文件名称，不显示文件列表，点击返回按钮，显示无文件. | USB Music
FPHASEVCDC-7038 | Analyzing | B |  | Ford_Phase5_U611_DCV0 | Shi, Lei (L.) | 【PhaseV】【U611】【B】【Audio】【5/5】sleep后先唤醒can网络进入standby后 Ignition_Status=4run，USB音乐一直显示加载中 | USB Music
FPHASEVCDC-7028 | Resolved | B | Ford_Phase5_U611_DCV1 | Ford_Phase5_U611_DCV0 | Wang, Yafang (Y.) | 【Phase V】【U611】【B】【USB】【5/5】VR播报时，插入U盘，USB音乐的进度时间异常. | USB Music
FPHASEVCDC-7027 | New | A |  | Ford_Phase5_U611_DCV0 | Qiu, Zihao (Z.) | 【Phase V】【U611】【A】【Setting】【5/5】车辆互联界面一直显示'更新中，请稍后' | AI-Setting
FPHASEVCDC-7026 | Analyzing | B |  | Ford_Phase5_U611_DCV0 | Wu, Zhen (Z.) | 【Phase V】【U611】【B】【BT】【1/20】蓝牙音乐暂停时，切源后再切到蓝牙音乐页面，音乐会自动播放 | Bluetooth Music
FPHASEVCDC-7017 | Resolved | A | Ford_Phase5_U611_DCV1 | Ford_Phase5_U611_DCV0 | Qiu, Zihao (Z.) | 【Phase V】【U611】【A】【Setting】【5/5】切换主题时，车机会闪退到车辆设置界面 | AI-Setting
FPHASEVCDC-7013 | Resolved | B | Ford_Phase5_U611_DCV1 | Ford_Phase5_U611_DCV0 | Qiu, Zihao (Z.) | 【Phase V】【U611】【B】【Setting】【5/5】分屏时，负一屏无法切换主副驾页面内容 | AI-Setting
FPHASEVCDC-7012 | New | B |  | Ford_Phase5_U611_DCV0 | Wu, Zhen (Z.) | 【Phase V】【U611】【B】【System UI】【5/5】分屏模式下，副驾打开蓝牙音乐弹窗被遮挡 | HMI
FPHASEVCDC-7011 | Resolved | B | Ford_Phase5_U611_DCV1 | Ford_Phase5_U611_DCV0 | Qiu, Zihao (Z.) | 【Phase V】【U611】【B】【Setting】【1/5】偶现负一屏主驾精简屏幕按钮一直处于选中状态，实际未打开主驾精简屏幕 | AI-Setting
FPHASEVCDC-7007 | Resolved | B | Ford_Phase5_U611_DCV1 | Ford_Phase5_U611_DCV0 | Qiu, Zihao (Z.) | 【Phase V】【U611】【B】【Setting】【5/5】负一屏将主驾和副驾的精简屏幕全打开，只有副驾进入精简屏幕 | AI-Setting
FPHASEVCDC-7005 | New | A |  | Ford_Phase5_U611_DCV0 | Wu, Zhen (Z.) | 【Phase V】【U611】【A】【System UI】【4/5】分屏模式下，副驾打开蓝牙音乐退出分屏模式蓝牙音乐打不开，点击无效 | HMI
FPHASEVCDC-6997 | Analyzing | B |  | Ford_Phase5_U611_DCV0 | Qiu, Zihao (Z.) | 【Phase V】【U611】【B】【System UI】【5/5】独立模式下WiFi图标只显示一半 | HMI
FPHASEVCDC-6990 | Analyzing | A | Ford_Phase5_U611_DCV1 | Ford_Phase5_U611_DCV0 | Wang, Yafang (Y.) | 【Phase V】【U611】【A】【USB】【5/5】连接蓝牙耳机后，进入副驾USB音乐界面，界面一直显示“音乐加载中”. | USB Music
FPHASEVCDC-6988 | Resolved | B | Ford_Phase5_U611_DCV1 | Ford_Phase5_U611_DCV0 | Wu, Zhen (Z.) | 【Phase V】【U611】【B】【BT】【5/5】断开蓝牙设备，蓝牙卡片显示未知设备，专辑图片仍存在 | Bluetooth Music
FPHASEVCDC-6987 | Resolved | A | Ford_Phase5_U611_DCV1 | Ford_Phase5_U611_DCV0 | Shi, Lei (L.) | 【PhaseV】【U611】【A】【setting】【5/5】系统设置菜单切换缓慢，快速点击会闪退 | AI-Setting
FPHASEVCDC-6980 | Analyzing | B |  | Ford_Phase5_U611_DCV0 | Wu, Zhen (Z.) | 【Phase V】【U611】【B】【BT】【5/5】手机、随心听界面蓝牙音乐与蓝牙音乐卡片，专辑封面信息更新不同步 | Bluetooth Music
FPHASEVCDC-6978 | New | B |  | Ford_Phase5_U611_DCV0 | Shi, Lei (L.) | 【PhaseV】【U611】【B】【Audio】【5/5】PwPckTq_D_Stat = 2 重启后车机没有静音 | AI-Audio
FPHASEVCDC-6976 | New | A |  | Ford_Phase5_U611_DCV0 | Qiu, Zihao (Z.) | 【Phase V】【U611】【A】【BT】【1/20】进入地图界面后再进系统设置，界面无法切换，并过一小会会自己打开地图 | AI-Setting
FPHASEVCDC-6975 | Analyzing | A | Ford_Phase5_U611_DCV1 | Ford_Phase5_U611_DCV0 | Wu, Zhen (Z.) | 【Phase V】【U611】【A】【BT】【1/20】点击蓝牙音乐卡片空白处，无法进入到蓝牙音乐页面，上一曲下一曲暂停/播放无效 | Bluetooth Music
FPHASEVCDC-6974 | Resolved | B | Ford_Phase5_U611_DCV1 | Ford_Phase5_U611_DCV0 | Qiu, Zihao (Z.) | 【Phase V】【U611】【B】【BT】【5/5】退出精简屏幕，精简屏幕按钮不会关闭 | AI-Setting
FPHASEVCDC-6973 | Analyzing | B |  | Ford_Phase5_U611_DCV0 | Qiu, Zihao (Z.) | 【Phase V】【U611】【B】【BT】【5/5】随心听界面切换蓝牙设备时断开即将切换设备的蓝牙开关，会导致蓝牙随心听界面显示蓝牙未连接，但是第一个蓝牙设备依然与车机保持连接 | Bluetooth Music
FPHASEVCDC-6970 | New | B |  | Ford_Phase5_U611_DCV0 | Qiu, Zihao (Z.) | 【Phase V】【U611】【B】【Setting】系统设置搜索项，进入搜索结果的页面搜索项未高亮显示 | AI-Setting
FPHASEVCDC-6969 | Resolved | B | Ford_Phase5_U611_DCV1 | Ford_Phase5_U611_DCV0 | Zhu, Fangyuan (F.) | 【PhaseV】【U611】【B】【DLNA】【5/5】链接手机热点，Wifi详情信息左上角没有"X" | DLNA
FPHASEVCDC-6968 | Resolved | A | Ford_Phase5_U611_DCV1 | Ford_Phase5_U611_DCV0 | Wu, Zhen (Z.) | 【Phase V】【U611】【A】【USB】【1/20】蓝牙音乐界面播放蓝牙音乐时，插入U盘后，USB音乐开始播放，与蓝牙音乐混音. | Bluetooth Music
FPHASEVCDC-6967 | New | B |  | Ford_Phase5_U611_DCV0 | Qiu, Zihao (Z.) | 【Phase V】【U611】【B】【Setting】设置中的搜索无法搜到快捷控制和车辆控制中的内容 | AI-Setting
FPHASEVCDC-6958 | New | A |  | Ford_Phase5_U611_DCV0 | Zhu, Fangyuan (F.) | 【PhaseV】【U611】【A】【DLNA】【5/5】无网络连接后无法投射本地资源 | DLNA
FPHASEVCDC-6954 | Closed | B |  | Ford_Phase5_U611_DCV0 | Zhu, Fangyuan (F.) | 【PhaseV】【U611】【A】【DLNA】【5/5】车辆热点模式密码8位不可保存 | DLNA
FPHASEVCDC-6953 | Resolved | A | Ford_Phase5_U611_DCV1 | Ford_Phase5_U611_DCV0 | Zhu, Fangyuan (F.) | 【PhaseV】【U611】【A】【DLNA】【twice】保存车辆热点模式密码，设置页面卡死，左侧导航栏可用 | DLNA
FPHASEVCDC-6951 | New | B |  | Ford_Phase5_U611_DCV0 | Zhu, Fangyuan (F.) | 【PhaseV】【U611】【B】【DLNA】【5/5】更改车辆热点模式密码/网络名称的输入法里有"下一个"选项，点击后调到蓝牙设置 | DLNA
FPHASEVCDC-6936 | New | A |  | Ford_Phase5_U611_DCV0 | Xu, Ping (P.) | 【Phase V】【U611】【A】【Upgrade】【5/5】mcu从Beta1升级到DCV0报错Error Physically Transitioning ECU to programmingSession! | Upgrade
FPHASEVCDC-6931 | Resolved | B | Ford_Phase5_U611_DCV1 | Ford_Phase5_U611_DCV0 | Zhu, Fangyuan (F.) | 【PhaseV】【U611】【B】【DLNA】【5/5】连接手机热点模式，密码由隐藏变为显示时，点击删除无作用 | DLNA
FPHASEVCDC-6923 | Resolved | A | Ford_Phase5_U611_DCV1 | Ford_Phase5_U611_DCV0 | Zhu, Fangyuan (F.) | 【PhaseV】【U611】【A】【DLNA】【3次】媒体投射开关置灰，无法开关 | DLNA
FPHASEVCDC-6913 | New | Top |  | Ford_Phase5_U611_DCV0 | Zhu, Fangyuan (F.) | 【PhaseV】【U611】【Top】【system】【once】音乐不能播放，车机卡顿 | System Stability
FPHASEVCDC-6908 | Analyzing | B |  | Ford_Phase5_U611_DCV0 | Wang, Yafang (Y.) | 【Phase V】【U611】【B】【USB】【5/5】车机无法识别到硬盘. | USB Music
FPHASEVCDC-6904 | New | A |  | Ford_Phase5_U611_DCV0 | Xu, Ping (P.) | 【Phase V】【U611】【A】【Upgrade】【ONCE】U盘升级车机重启不亮。 | System Stability
FPHASEVCDC-6903 | Analyzing | B |  | Ford_Phase5_U611_DCV0 | Wang, Yafang (Y.) | 【Phase V】【U611】【B】【USB】【5/5】插入无音频文件的U盘，歌曲进度条显示有光点. | USB Music
FPHASEVCDC-6901 | Analyzing | B |  | Ford_Phase5_U611_DCV0 | Wang, Yafang (Y.) | 【Phase V】【U611】【B】【USB】【5/5】播放USB音乐，点击首页Widget切歌时，首页的进度条时间显示--:--. | USB Music
FPHASEVCDC-6900 | Resolved | B | Ford_Phase5_U611_DCV1 | Ford_Phase5_U611_DCV0 | Wang, Yafang (Y.) | 【Phase V】【U611】【B】【USB】【5/5】播放无封面的USB音乐，首页的Widget不显示默认封面. | USB Music
FPHASEVCDC-6899 | New | B |  | Ford_Phase5_U611_DCV0 | Zhu, Fangyuan (F.) | 【PhaseV】【U611】【B】【DLNA】【5/5】投屏音乐，屏幕上部状态栏灰底显示 | DLNA
FPHASEVCDC-6898 | New | B |  | Ford_Phase5_U611_DCV0 | Zhu, Fangyuan (F.) | 【PhaseV】【U611】【B】【DLNA】【once】投屏音乐与USB音乐一起播放 | DLNA
FPHASEVCDC-6897 | Closed | A | Ford_Phase5_U611_DCV0 | Ford_Phase5_U611_DCV0 | Wang, Yafang (Y.) | 【Phase V】【U611】【A】【Launcher 】【5/5】分屏模式下，点击副驾侧导航栏的“音乐”图标后显示“连接蓝牙耳机” | AI-Launcher
FPHASEVCDC-6896 | New | B |  | Ford_Phase5_U611_DCV0 | Zhu, Fangyuan (F.) | 【PhaseV】【U611】【B】【DLNA】【5/5】图片投屏，手机端切换图片，车机端不跟着切换 | DLNA
FPHASEVCDC-6895 | New | B |  | Ford_Phase5_U611_DCV0 | Zhu, Fangyuan (F.) | 【PhaseV】【U611】【B】【DLNA】【5/5】图片投屏，进入退出沉浸模式，图片在移动 | DLNA
FPHASEVCDC-6894 | Analyzing | B |  | Ford_Phase5_U611_DCV0 | Wang, Yafang (Y.) | 【Phase V】【U611】【B】【USB】【5/5】插入U盘，音乐加载时，先闪一下拔掉U盘前的界面. | USB Music
FPHASEVCDC-6893 | Analyzing | B |  | Ford_Phase5_U611_DCV0 | Wang, Yafang (Y.) | 【Phase V】【U611】【B】【USB】【5/5】A U盘播放音乐时拔掉U盘，插入B U盘播放音乐，拔掉B U盘再次插入A U盘后，USB音乐不能断点播放. | USB Music
FPHASEVCDC-6892 | Analyzing | B |  | Ford_Phase5_U611_DCV0 | Wang, Yafang (Y.) | 【Phase V】【U611】【B】【USB】【1/20】播放USB音乐断电重启，重启后，音乐界面显示“无可播放的音乐文件” | USB Music
FPHASEVCDC-6891 | Analyzing | A |  | Ford_Phase5_U611_DCV0 | Zhu, Fangyuan (F.) | 【PhaseV】【U611】【A】【log】【once】拷贝log过程及结束没有提示 | Engineer Mode
FPHASEVCDC-6888 | Resolved | B | Ford_Phase5_U611_DCV1 | Ford_Phase5_U611_DCV0 | Wang, Yafang (Y.) | 【Phase V】【U611】【B】【USB】【5/5】随机播放模式切换歌曲，功能不正确. | USB Music
FPHASEVCDC-6886 | Resolved | A | Ford_Phase5_U611_DCV1 | Ford_Phase5_U611_DCV0 | Qian, Daokuan (D.) | 【Phase V】【U611】【A】【System UI】【5/5】进入主驾精简和全屏精简后，点击屏幕无反应 | HMI
FPHASEVCDC-6885 | Resolved | B | Ford_Phase5_U611_DCV1 | Ford_Phase5_U611_DCV0 | Qian, Daokuan (D.) | 【Phase V】【U611】【B】【System UI】【5/5】进入主驾精简屏幕后，点击主驾屏幕无法退出精简模式，且退出后左边常驻栏消失 | HMI

## DCV0 chime问题
Issue key | Issue Type | Priority | Custom field (严重度) | Assignee | Summary | Description | Reporter | Status | Created | Updated | Custom field (模块) | Custom field (发现版本) | Fix Version/s | Custom field (目标版本) | 所属区域
FPHASEVCDC-7648 | Defect | Normal | B | YZHAO37 | 【U611】【Chime】IVI发声，Limited模式下触发Headlamps On Warning Chime声音报警，电源模式切换到Crank再到run之后声音继续响 | CaseID: Sample:B4 Precondition: -Cluster at RUN state EAST DC power 1.BAT ON 2.0x3B2.Ignition_Status=1 3. IVI发声（Brand=lincoln，DSOchime=2，Smart DSP =3，） 步骤： 1. 0x3C3 Headlamp_On_Wrning_Cmd=1 2. 0x3B2 .Ignition_Status=8 3. 0x3B2 Ignition_Status=4 实际结果： 3. normal模式下0x220显示10 01 00 00 FF 00 00 00，声音却持续响 期待结果： 3 normal模式下声音不应该响 Specification ref: Chime Section: Recovery: 复现概率: 5/5 Test By:李沁 15295767520 | QLI37 | New | 2022-07-22 16:38 | 2022-07-27 14:03 | DI-Buzzer/Speaker | Ford_Phase5_U611_DCV0 |  |  | Software
FPHASEVCDC-7646 | Defect | Normal | B | YZHAO37 | 【U611】【Chime】IVI发声，触发DSOchime音，切换电源模式到crank再到Run，取消触发条件，声音仍然响 | CaseID: Sample:A Precondition: -Cluster at RUN state EAST DC power 1.BAT ON 2.IVI发声（Brand=Lincoln，DSOchime=2，Smart DSP =3，Chime Generator=1, LifeCycMde_D_Actl=normal） 步骤： 1、BAT ON，0x3B2.Ignition_Status=4 2、0x3C3. Park_Brake_Chime_Rqst=1 3、0x3B2.Ignition_Status=8，等待3s 4. 0x3B2.Ignition_Status=4，Park_Brake_Chime_Rqst=0 实际结果： 4. 声音响完15声结束 期待结果： 4. 声音不应该响 注：其他DSOChime也有相同问题，如{*}RSOA_Chime_Status_Flag等{*} 复现概率:5/5 Test By:余群群 18895315393 | QYU8 | New | 2022-07-22 16:25 | 2022-07-22 16:25 | DI-Buzzer/Speaker | Ford_Phase5_U611_DCV0 |  |  | Software
FPHASEVCDC-7611 | Defect | Normal | B | YZHAO37 | 【U611】【Chime】触发eLatch_Unlock_Chime_Status_Flag，配置字逻辑不正确 | CaseID: Sample:A Precondition: -Cluster at RUN state EAST DC power 1.BAT ON 2.IVI发声（Brand=lincon，DSOchime=2，Smart DSP =3，Chime Generator=1, LifeCycMde_D_Actl=normal） 步骤： 1、BAT ON，0x3B2.Ignition_Status=4 2、DE0A eLatch_cfg=0 DE0A eLatch_Chime_Cfg=1 3、Veh_Lock_EvNum=1 4、Veh_Lock_Status =2/3 实际结果： 4. eLatch_Lock_Chime_Status_Flag声音从仪表备用喇叭出声 期待结果： 4. eLatch_Lock_Chime_Status_Flag不发声。只有两个配置字都为1，才可以发声 复现概率:5/5 Test By:孟妍 15951912208 | YMENG3 | New | 2022-07-22 13:30 | 2022-07-27 11:11 | DI-Buzzer/Speaker | Ford_Phase5_U611_DCV0 |  |  | Software
FPHASEVCDC-7610 | Defect | Normal | B | YZHAO37 | 【U611】【Chime】IVI发声，触发eLatch_Lock_Chime_Status_Flag，声音从仪表备用喇叭发声 | CaseID: Sample:A Precondition: -Cluster at RUN state EAST DC power 1.BAT ON 2.IVI发声（Brand=lincon，DSOchime=2，Smart DSP =3，Chime Generator=1, LifeCycMde_D_Actl=normal） 步骤： 1、BAT ON，0x3B2.Ignition_Status=4 2、DE0A eLatch_cfg=1 DE0A eLatch_Chime_Cfg=1 3、Veh_Lock_EvNum=1 4、Veh_Lock_Status =0/1 实际结果： 4. eLatch_Lock_Chime_Status_Flag声音从仪表备用喇叭出声，0x220节点输出正确 期待结果： 4. eLatch_Lock_Chime_Status_Flag声音从IVI发声，0x220节点输出正确 复现概率:5/5 Test By:孟妍15951912208 | YMENG3 | New | 2022-07-22 13:20 | 2022-07-22 14:28 | DI-Buzzer/Speaker | Ford_Phase5_U611_DCV0 |  |  | Software
FPHASEVCDC-7609 | Defect | Normal | B | YZHAO37 | 【U611】【Chime】IVI发声，触发eLatch_Unlock_Chime_Status_Flag，声音从仪表备用喇叭发声 | CaseID: Sample:A Precondition: -Cluster at RUN state EAST DC power 1.BAT ON 2.IVI发声（Brand=lincon，DSOchime=2，Smart DSP =3，Chime Generator=1, LifeCycMde_D_Actl=normal） 步骤： 1、BAT ON，0x3B2.Ignition_Status=4 2、DE0A eLatch_cfg=1 DE0A eLatch_Chime_Cfg=1 3、Veh_Lock_EvNum=1 4、Veh_Lock_Status =2/3 实际结果： 4. eLatch_Lock_Chime_Status_Flag声音从仪表备用喇叭出声，0x220节点输出正确 期待结果： 4. eLatch_Lock_Chime_Status_Flag声音从IVI发声，0x220节点输出正确 复现概率:5/5 Test By:孟妍 15951912208 | YMENG3 | New | 2022-07-22 13:18 | 2022-07-22 14:27 | DI-Buzzer/Speaker | Ford_Phase5_U611_DCV0 |  |  | Software
FPHASEVCDC-7608 | Defect | Normal | B | GLONG2 | 【U611】【Chime】IVI发声，RSOA_Chime_Status_Flag的输出信号Off_Time_Btwn_Chime值错误 | CaseID: Sample:A Precondition: -Cluster at RUN state EAST DC power 1.BAT ON 2.IVI发声（Brand=Lincoln，DSOchime=2，Smart DSP =3，Chime Generator=1, LifeCycMde_D_Actl=normal） 步骤： 1、BAT ON，0x3B2.Ignition_Status=4 2、0x4D7.SeatOccRearChime_B_Rq=1 3、查看0X220节点信号输出 实际结果： 3. 0X220信号输出Off_Time_Btwn_Chime值显示0x2C 期待结果： 3. 0X220信号输出Off_Time_Btwn_Chime值显示0x1D 复现概率:10/10 Test By:余群群 18895315393 | QYU8 | Resolved | 2022-07-22 13:17 | 2022-07-27 16:44 | DI-Buzzer/Speaker | Ford_Phase5_U611_DCV0 | Ford_Phase5_U611_DCV1 | Ford_Phase5_U611_DCV1 | Software
FPHASEVCDC-7586 | Defect | Normal | B | GLONG2 | 【U611】【Chime】0x4C信号丢失触发W297，无声音报警 | CaseID: Sample:A Precondition: -Cluster at RUN state Connected devices: -EAST DC power 1.KL30=13.5v 2.0x3B2.Ignition_Status=0x4 步骤： 1. DE0D RxCy_Seatbelt_cfg=1、2/3、4 2. 所有座椅安全带系上 3. 0x4C丢失 实际结果： 3. 触发W297，无声音报警 期待结果： 3. 触发W297，触发Rear_Seatbelt_Minder_Chime_Status_Flag Specification ref: Warning_V3.4_20220614 复现概率:5/5 Test By:余群群 18895315393 | QYU8 | New | 2022-07-21 18:55 | 2022-07-21 19:43 | DI-Buzzer/Speaker | Ford_Phase5_U611_DCV0 |  |  | Software
FPHASEVCDC-7553 | Defect | Normal | B | SXU18 | 【U611】【Chime】IVI通道发声，触发RPA报警音，调整电压至8v，声音通道切换到cluster，再恢复到正常电压，声音通道仍然保持cluster | CaseID: Sample:B Precondition: -Cluster at RUN state Connected devices: -EAST DC power 1.KL30=13.5v 2.0x3B2.Ignition_Status=0x4 步骤： 1、内置发声（DE05 smart DSP=3，DSO chime=2） 2、0x3AA.FpaChime_D_Rq=1，0x225.Chime_source=1，0x223.AHU_chime_supported=supported 3、电压调整到8v,0x225.Chime_source=2,0x225.Chime_source=1，0x223.AHU_chime_supported=not supported 4、电压调整到13v 实际结果： 0x225.Chime_source=1，0x223.AHU_chime_supported=supported,只有切换电源模式，在下个点火周期才可以恢复ivi发声 期待结果： 0x225.Chime_source=2,0x223.AHU_chime_supported=supported，异常电压恢复后，从ivi发声 复现概率:10/10 Test By: 孟妍 15951912208 | YMENG3 | New | 2022-07-21 13:14 | 2022-07-21 13:16 | DI-Buzzer/Speaker | Ford_Phase5_U611_DCV0 |  |  | Software
FPHASEVCDC-7547 | Defect | High | A | GLONG2 | 【U611】【Chime】报警音为soft、hard的报警，电源模式从Off切到Run都不发声（W4368为例） | CaseID: Sample:A Precondition: -Cluster at RUN state Connected devices: -EAST DC power 1.KL30=13.5v 2.0x3B2.Ignition_Status=0x4 测试步骤 # SteWhlLckMsgTxt_D_Rq Signal = 3 # Ignition_Status=0x4->0x1->0x4 实际结果： 无声 期待结果： 响3声 Reference: Warning 2.30 复现概率:10/10 Test By:杨元健 18551659808 | YYANG58 | Resolved | 2022-07-21 10:06 | 2022-07-27 16:24 | DI-Buzzer/Speaker | Ford_Phase5_U611_DCV0 | Ford_Phase5_U611_DCV1 | Ford_Phase5_U611_DCV1 | Software
FPHASEVCDC-7180 | Defect | Normal | B | YZHAO37 | 【U611】【Chime】IVI发声下偶现部分报警音很小 | CaseID: Sample:B Precondition: -Cluster at RUN state EAST DC power 1.BAT ON 步骤： 1、0x3B2.Ignition_Status=4 2、IVI发声，（DE05 DSO chime=2） 2、触发Information类声音（例：W1043） 3、触发soft类声音（例：W1047） 4、触发hard类声音（例：W3435） 5、查看0x223，0x225，0x220节点变化 （改变配置：DE05 DSO chime=0，声音正常发声） 实际结果： 1、Information类、soft类、hard类声音很小 2、0x223，0x225，0x220节点均有相应的输出 期待结果： 1、Information类、soft类、hard类声音音量正常 2、0x223，0x225，0x220节点均有相应的输出 复现概率:两个台架均有此现象 Test By:李沁 15295767520 | QLI37 | New | 2022-07-15 13:36 | 2022-07-22 14:40 | DI-Buzzer/Speaker | Ford_Phase5_U611_DCV0 | Ford_Phase5_U611_DCV1 | Ford_Phase5_U611_DCV1 | Software
FPHASEVCDC-7177 | Defect | Normal | B | GLONG2 | 【U611】【Chime】仪表喇叭发声，RSOA_Chime_Status_Flag声音响应次数错误 | CaseID: Sample:A Precondition: -Cluster at RUN state EAST DC power 1.BAT ON 2. 0x3B2.Ignition_Status=4 3.仪表喇叭发声 步骤： 1、0x4D7.SeatOccRearChime_B_Rq=1 实际结果： 喇叭发声5次 期待结果： 喇叭发声10次 复现概率:5/5 Test By: 李沁 15295767520 | QLI37 | Resolved | 2022-07-15 13:30 | 2022-07-26 15:18 | DI-Buzzer/Speaker | Ford_Phase5_U611_DCV0 | Ford_Phase5_U611_DCV1 | Ford_Phase5_U611_DCV1 | Software
FPHASEVCDC-7142 | Defect | Normal | B | GLONG2 | 【U611】【Chime】第一次在D1模式下触发Key In Ignition Warning Chime时无声音，切换到D2状态下声音被触发 | CaseID: Sample:A Precondition: -Cluster at RUN state EAST DC power 1.BAT ON 2.0x3B2.Ignition_Status=4 3.声音通道为IVI发声 步骤： 1、DE0A key in ignition=1 2、0x3C3.KeyInIgnWarn_B_Cmd=1 实际结果： 第一次触发无声音 期待结果： 触发有声音 复现率：5/5 Tester：李沁 15295767520 | QLI37 | Resolved | 2022-07-14 16:27 | 2022-07-27 16:48 | DI-Buzzer/Speaker | Ford_Phase5_U611_DCV0 | Ford_Phase5_U611_DCV1 | Ford_Phase5_U611_DCV1 | Software
FPHASEVCDC-7134 | Defect | Normal | B | GLONG2 | 【U611】【Chime】IVI发声下，当0x3AA.FpaChime_D_Rq=15时仪表发声，切换到0x3AA.FpaChime_D_Rq=14到1，仪表发声，直到0x3AA.FpaChime_D_Rq=0之后再重新从IVI发声 | CaseID: Sample:B Precondition: -Cluster at RUN state EAST DC power 1.BAT ON 2.从IVI发声 步骤： 1、0x3B2.Ignition_Status=4 2、0x3AA.FpaChime_D_Rq=15 3、0x3AA.FpaChime_D_Rq=1~14 4、0x3AA.FpaChime_D_Rq=0 5、0x3AA.FpaChime_D_Rq=1~14 实际结果： 步骤2，仪表发声 步骤3，仪表发声 步骤5，IVI发声 期待结果： 步骤2，IVI发声 步骤3，IVI发声 步骤5，IVI发声 Specification ref: Warnings_V3.0 Section: Recovery: 复现概率: 5/5 Test By:李沁 15295767520 | QLI37 | Resolved | 2022-07-14 15:38 | 2022-07-25 16:04 | DI-Buzzer/Speaker | Ford_Phase5_U611_DCV0 | Ford_Phase5_U611_DCV1 | Ford_Phase5_U611_DCV1 | Software
FPHASEVCDC-7116 | Defect | Normal | A | GLONG2 | 【U611】【Chime】触发W2067，W2068，W2069报警无Chime音 | CaseID: Sample:B Precondition: -Cluster at RUN state Connected devices: -EAST DC power 1.KL30=13.5v 2.0x3B2.Ignition_Status=0x4 步骤： 1、AutoHold_Cfg=1 2、AutoHoldMsgTxt_D_Rq {*}={*}2/3/6 实际结果： 触发W2067，W2068，W2069有报警无Chime音 期待结果： 触发W2067，W2068，W2069有报警跟Chime音 Specification ref: RTT_V3.1_20220529.doc 复现概率:5/5 Test By:胡珊珊 18851672720 | SHU11 | Resolved | 2022-07-14 14:14 | 2022-07-26 15:17 | DI-Buzzer/Speaker | Ford_Phase5_U611_DCV0 | Ford_Phase5_U611_DCV1 | Ford_Phase5_U611_DCV1 | Software
FPHASEVCDC-7045 | Defect | Normal | B | ZCAO5 | 【U611】【Chime】备用喇叭发声，欧洲市场下，Seatbelt_Minder_Chime发声频率错误 | CaseID: Sample:A2 Precondition: -Cluster at RUN state Connected devices: -EAST DC power 1.KL30=13.5v 2.0x3B2.Ignition_Status=0x4 3. 备用喇叭发声 步骤： 1. 配置DE0A Seatbelt Warning Market=1 2. DE0D RxCy_Seatbelt_cfg=1/3,DE0DRxCy_Belt_Minder_Chime_Cfg=1 3. 0x4C FirstRowBuckleDriver=1->2 4. 0x202 VehVActlEng_D_Qf =3 &Veh_V_ActlEng =40 实际结果： Seatbelt_Minder_Chime发声频率错误 期待结果： Seatbelt_Minder_Chime发声频率正确，应响6S停2S Specification ref: TT_V2.4_20220415 复现概率:5/5 Test By:李沁 15295767520 | QLI37 | New | 2022-07-13 18:14 | 2022-07-14 17:23 | DI-Buzzer/Speaker | Ford_Phase5_U611_DCV0 |  |  | Software
FPHASEVCDC-7044 | Defect | Normal | B | ZCAO5 | 【U611】【Chime】备用喇叭发声，北美市场下，Seatbelt_Minder_Chime发声与指示灯闪烁不同步 | CaseID: Sample:A2 Precondition: -Cluster at RUN state Connected devices: -EAST DC power 1.KL30=13.5v 2.0x3B2.Ignition_Status=0x4 3. 备用喇叭发声 步骤： 1. 配置DE0A Seatbelt Warning Market=0 2. DE0D RxCy_Seatbelt_cfg=1/3,DE0DRxCy_Belt_Minder_Chime_Cfg=1 3. 0x4C FirstRowBuckleDriver=1->2 4. 0x202 VehVActlEng_D_Qf =3 &Veh_V_ActlEng =20 实际结果： 4. 指示灯闪烁和声音不同步 期待结果： 4.，指示灯闪烁和声音应该同步 Specification ref: TT_V2.4_20220415 复现概率:5/5 Test By:李沁 15295767520 | QLI37 | New | 2022-07-13 18:09 | 2022-07-14 17:21 | DI-Buzzer/Speaker | Ford_Phase5_U611_DCV0 |  |  | Software
FPHASEVCDC-7035 | Defect | Normal | B | GLONG2 | 【U611】【Chime】RTT章节1.20 ASLD 在U611不支持，ASLD_Chime_Status_Flag不应该响 | CaseID: Sample:A Precondition: -Cluster at RUN state EAST DC power 1.BAT ON 步骤： 1、0x3B2.Ignition_Status=4 2、0x178 AslChime_B_Rq=1 实际结果： 2. 声音峰鸣 期待结果： 2. 声音不应该峰鸣 复现概率:5/5 Test By:余群群 18895315393 | QYU8 | Resolved | 2022-07-13 16:52 | 2022-07-22 14:42 | DI-Buzzer/Speaker | Ford_Phase5_U611_DCV0 | Ford_Phase5_U611_DCV1 | Ford_Phase5_U611_DCV1 | Software
FPHASEVCDC-7033 | Defect | Normal | B | ZCAO5 | 【U611】【Chime】触发安全带声音报警后，安全带系上，车速降到suspend speed，安全带系到未系，安全带声音报警响 | CaseID: Sample:A2 Precondition: -Cluster at RUN state Connected devices: -EAST DC power 1.KL30=13.5v 2.0x3B2.Ignition_Status=0x1 步骤： 1. 配置DE0A Seatbelt Warning Market=FMVSS 2. DE0D RxCy_Seatbelt_cfg=1/3,DE0DRxCy_Belt_Minder_Chime_Cfg=1 3. 0x4C FirstRowBuckleDriver=2 4. 0x202 VehVActlEng_D_Qf =3 &Veh_V_ActlEng =8 5. 0x4C FirstRowBuckleDriver=1 6. Veh_V_ActlEng =5 7. 0x4C FirstRowBuckleDriver=1->2 实际结果： 7. 安全带声音报警响，指示灯闪烁 期待结果： 7. 安全带声音报警不应该响，指示灯常亮，（车速>=Trigger speed时触发声音报警） Specification ref: TT_V3.0_20220511 复现概率:5/5 Test By:余群群 18895315393 | QYU8 | Resolved | 2022-07-13 16:37 | 2022-07-21 17:36 | DI-Buzzer/Speaker | Ford_Phase5_U611_DCV0 |  | Ford_Phase5_U611_DCV1 | Software
FPHASEVCDC-7032 | Defect | Normal | B | ZCAO5 | 【U611】【Chime】RxCy_Seatbelt_cfg=1/3，RxCy_Belt_Minder_Chime_Cfg=Disable时，触发安全带声音报警，声音仍然响 | CaseID: Sample:A Precondition: -Cluster at RUN state Connected devices: -EAST DC power 1.KL30=13.5v 2.0x3B2.Ignition_Status=0x4 步骤： 1. DE0D RxCy_Belt_Minder_Chime_Cfg=Disable 2. DE0A RxCy_Seatbelt_cfg=1/3 3. 0x4C FirstRowBuckleDriver=1->2 4. 0x202 VehVActlEng_D_Qf =3 &Veh_V_ActlEng =8 实际结果： 4. 安全带声音报警响（BAT&IGN reset后配置位生效） 期待结果： 4. 安全带声音报警不响 注：RxCy_Seatbelt_cfg=2/4，Belt_Monitor_Chime_Cfg=Disable时，触发安全带声音报警，声音仍然响 Specification ref: TT_V3.2_20220628 复现概率:5/5 Test By:余群群 18895315393 | QYU8 | Resolved | 2022-07-13 16:28 | 2022-07-21 17:28 | DI-Buzzer/Speaker | Ford_Phase5_U611_DCV0 |  | Ford_Phase5_U611_DCV1 | Software
FPHASEVCDC-7029 | Defect | Normal | B | ZCAO5 | 【U611】【Chime】IGN OFF下解开安全带&车速大于Trigger speed，IGN ON后安全带声音报警期间系上安全带，声音继续响，指示灯闪烁 | CaseID: Sample:A Precondition: -Cluster at RUN state Connected devices: -EAST DC power 1.KL30=13.5v 2.0x3B2.Ignition_Status=0x1 步骤： 1. 配置DE0A Seatbelt Warning Market=FMVSS 2. DE0D RxCy_Seatbelt_cfg=1/3,DE0DRxCy_Belt_Minder_Chime_Cfg=1 3. 0x4C FirstRowBuckleDriver=2 4. 0x202 VehVActlEng_D_Qf =3 &Veh_V_ActlEng =8 5. 0x3B2.Ignition_Status=0x4 6. 等待10s后，0x4C FirstRowBuckleDriver=1 实际结果： 6. 声音持续响96s消失，指示灯闪烁96s熄灭 期待结果： 6.安全带系上声音立刻停止，指示灯熄灭 Specification ref: TT_V3.0_20220511 复现概率:5/5 Test By:余群群 18895315393 | QYU8 | Resolved | 2022-07-13 16:26 | 2022-07-19 18:24 | DI-Buzzer/Speaker | Ford_Phase5_U611_DCV0 | Ford_Phase5_U611_DCV1 | Ford_Phase5_U611_DCV1 | Software
FPHASEVCDC-7023 | Defect | Normal | B | GLONG2 | 【U611】【Chime】POT_ WarningRepeated _Chime_Status_Flag部分条件下无法触发 | CaseID: Sample:B Precondition: -Cluster at RUN state Connected devices: -EAST DC power 1.KL30=13.5v 2.0x3B2.Ignition_Status=0x4 步骤： 1.配置DE08 Power Liftgate Control Function=1 2.配置DE0A Power sliding door=3 3.0x4C0.SldrlChime_D_Rq=3 实际结果： 1. 无法触发POT_ WarningRepeated _Chime声音，0X220中无输出 （仪表喇叭和IVI都不发声） 期待结果： 1. 无法触发POT_ WarningRepeated _Chime声音，0X220中无输出 （仪表喇叭和IVI都发声） 复现概率:10/10 Test By:李沁 15295767520 | QLI37 | Resolved | 2022-07-13 15:47 | 2022-07-26 10:07 | DI-Buzzer/Speaker | Ford_Phase5_U611_DCV0 | Ford_Phase5_U611_DCV1 | Ford_Phase5_U611_DCV1 | Software
FPHASEVCDC-7020 | Defect | Normal | B | ZCAO5 | 【U611】【Chime】RxCy_Seatbelt_cfg=1/3，触发安全带声音报警，开关门之后，声音不响，指示灯熄灭 | CaseID: Sample:A2 Precondition: -Cluster at RUN state Connected devices: -EAST DC power 1.KL30=13.5v 2.0x3B2.Ignition_Status=0x4 步骤： 1. DE0D RxCy_Seatbelt_cfg=1/3 2. 0x4C FirstRowBuckleDriver=1->2 3. 0x202 VehVActlEng_D_Qf =3 &Veh_V_ActlEng >Trigger speed 4. 0x3B2 DrStatDrv_B_Actl =1 5. 0x3B2 DrStatDrv_B_Actl =0 实际结果： 5. 指示灯熄灭，声音不响 期待结果： 5. 指示灯闪烁，声音响 Specification ref: TT_V3.0_20220511 复现概率:5/5 Test By:余群群 18895315393 | QYU8 | New | 2022-07-13 15:33 | 2022-07-14 16:59 | DI-Buzzer/Speaker | Ford_Phase5_U611_DCV0 |  |  | Software
FPHASEVCDC-6993 | Defect | Normal | B | GLONG2 | 【U611】【Chime】备用喇叭发声， RpaChime_D_Rq信号值由1变为2时，未立即响应_必现 | CaseID: Sample:A Precondition: -Cluster at RUN state EAST DC power 1.BAT ON 2.0x3B2.Ignition_Status=4 3.3.备用喇叭发声，VehOnSrc_D_Stat=4 步骤： 1.0x3AA. RpaChime_D_Rq=1->2 实际结果： 1. 声音未立即切换 期待结果： 1. 声音立即切换 Section: Recovery: 复现概率: 5/5 Test By:李沁 15295767520 | QLI37 | Resolved | 2022-07-13 14:25 | 2022-07-22 15:31 | DI-Buzzer/Speaker | Ford_Phase5_U611_DCV0 | Ford_Phase5_U611_DCV1 | Ford_Phase5_U611_DCV1 | Software
FPHASEVCDC-6966 | Defect | Normal | B | ZCAO5 | 【U611】【Chime】首次上电，安全带编程模式只能编一次，下一个点火周期单个座椅无法编程 | CaseID: Sample:A Precondition: -Cluster at RUN state Connected devices: -EAST DC power 1.KL30=13.5v 2.BAT&IGN reset 步骤： 1. DE0D Belt_Minder_Chime_Operator_Cfg=enable，DE0D {R1C1_Belt_Minder_Chime_Cfg=Enable 2. DE0D RxCy_Seatbelt_cfg=1/3 3. 0x4C FirstRowBuckleDriver=2 4. 0x202 VehVActlEng_D_Qf =3 &Veh_V_ActlEng =0 5. 0x3B2.Ignition_Status=0x1 6. 0x3B2.Ignition_Status=0x4 7. 等待8s，0x4C FirstRowBuckleDriver 1 0x4C FirstRowBuckleDriver 2 8. 步骤7 重复3次 9. 0x3B2.Ignition_Status=0x1 10. 0x3B2.Ignition_Status=0x4 11. 等待8s，主驾安全带系->未系操作4次 实际结果： 8. 步骤7重复2次后指示灯闪烁4次且R1C1_Belt_Minder_Chime_Cfg=Enable 11. 指示灯常亮编程不成功，R1C1_Belt_Minder_Chime_Cfg=Enable 期待结果： 8. 步骤7重复3次后指示灯闪烁5次（4.5s），R1C1_Belt_Minder_Chime_Cfg=Disable 11. 指示灯闪烁5次（4.5s）编程成功，R1C1_Belt_Minder_Chime_Cfg=Enable 注：单个座椅只有首次上电时编程一次 Specification ref: TT_V3.2_20220628 复现概率:5/5 Test By:余群群 18895315393 | QYU8 | Resolved | 2022-07-12 17:46 | 2022-07-19 18:13 | DI-Buzzer/Speaker | Ford_Phase5_U611_DCV0 | Ford_Phase5_U611_DCV1 | Ford_Phase5_U611_DCV1 | Software
FPHASEVCDC-6962 | Defect | Gating | A | YZHAO37 | 【U611】【Chime】DSO Chime配置为2时，声音频率错误 | CaseID: Sample:A Precondition: -Cluster at RUN state Connected devices: -EAST DC power 1.KL30=13.5v 2.0x3B2.Ignition_Status=0x4 3. IVI发声，DSO chime=2 步骤： 1. 多次触发DSO Chime音如Seatbelt_Minder_Chime_Status_Flag，Seatbelt_Chime_Status_Flag，Park_Brake_Chime_Status_Flag 实际结果： 1 DSO chime播放频率错误，前面几声听起来很急促，声音播放会中断 期待结果： 1. DSO Chime播放正常 Reference doc: Chime_3.2_20220508 复现概率:5/5 Test By:余群群 18895315393 | QYU8 | New | 2022-07-12 17:26 | 2022-07-20 16:26 | DI-Buzzer/Speaker | Ford_Phase5_U611_DCV0 |  | Ford_Phase5_U611_DCV1 | Software

## DCV Beta (hidden)
Software Validation Report
Test Information
EnterProject | 29662 | Software Test Cases version | Beta
Milestone | DCV Beta | Tester Leader | 徐平
Software Test Name | DCV Beta Function Test | Testers Name | 祝芳园，王雅芳，刘祺，石磊，程田田，邓丽萍，王宗达
S/W version | SOC：20220424_LA_NB_U611_DCVBETA MCU：20220423_LA_NB_U611_DCVBETA | Test Start Date | 2022-05-01
H/W version | U611 A sample | Test End Date | 2022-05-07
Test environment version | Test bench1~8 | Test Type | Focus
Reference SRS/SRD version | Ford+phase5_CDX707_SRD_V1.5(phase5 所有项目的SRD 整合在一份文档) | Test Effort(Man*Day)
Reference Procedure | 2022-CAF-U611MCA-AI_ECU Software Function Test Plan 2022-CAF-U611MCA-AI_ECU Software Function Test Case
Test Instruction | 当前已实现功能的50%，本轮进行FOCUS功能测试。
1.Test result analysis
本轮测试fail（评判标准：要求Beta实现的功能未完成实现） 本轮测试按照FIP要求，对power，audio，BT ，USB ,升级、DLNA，随心听，等做了Focus测试，百度模块按要求进行接收测试。 本轮测试AI新增257个问题，top类4个，A类问题35个,B类问题218,C类问题0个，该版本测试发现的问题集中在蓝牙，系统设置，USB，DLNA等模块 其中Audio功放相关模块因无对手件，开发未完成，此部分测试block（详细见feature implement status remark） Top类问题主要表现为： Qfile刷机后断电重启，车机黑屏不亮。 A类问题主要表现为： 蓝牙音乐功能异常，主要表现为，点击相关页面无效。 蓝牙设置中UI界面显示异常，如info图标显示和UI不一致，确定按钮缺失，点击无效等。 DLNA界面点击无效，车速限制逻辑错误。 B类问题主要集中在： 蓝牙音乐现实界面与UI不符 蓝牙电话显示逻辑错误 DLNA逻辑异常
2.Features Implemented Status
NO. | Feature ID | Feature List | A1 sample | A1 sample | Tester | From | To | Remark
|  |  | Plan to test | Actual test status
1 | SYNC+_0013 | BT Phone | 100% | 100% | 程田田 | 2022-05-01 | 2022-05-06
2 | SYNC+_0014 | BT Music (副驾) | 100% | 100% | 程田田 | 2022-05-01 | 2022-05-06
3 | SYNC+_0015 | USB Music | 100% | 100% | 王雅芳 | 2022-05-01 | 2022-05-05
4 | SYNC+_0015 | BT Music | 100% | 100% | 程田田 | 2022-05-01 | 2022-05-06
5 | SYNC+_0019 | USB视频 | 100% | 100% | 刘祺 | 2022-05-01 | 2022-05-07
6 | SYNC+_0021 | DLNA | 100% | 100% | 石磊 | 2022-05-01 | 2022-05-07
7 | SYNC+_0022 | BT Phone | 100% | 100% | 程田田 | 2022-05-06 | 2022-05-07
8 | SYNC+_0126 | E-Call | 100% | 0% | 程田田 | 2022-05-06 | 2022-05-07 | 无TCU硬件设备，无方控，暂无需求
9 | SYNC+_0128 | RSA | 0% | 0% |  |  |  | Beta1
10 | SYNC+_0129 | 儿童座椅 | 0% | 0% |  |  |  | Beta1
11 | SYNC+_0170 | 车辆迎宾模式 | 100% | 100% | 祝芳园 | 2022-05-06 | 2022-05-07
12 | SYNC+_0077 | V2X-5G 车路协同 | 0% | 0%
13 | SYNC+_0232 | V2X-Night Vision | 0% | 0%
14 | SYNC+_Z0283 | System Setting | 100% | 100% | 刘祺 | 2022-05-01 | 2022-05-07
15 | SYNC+_Z1001 | System UI | 100% | 100% | 王宗达 | 2022-05-01 | 2022-05-07
16 | SYNC+_Z0002 | A2B Functional | 0% | 0% |  |  |  | DCV1
17 | SYNC+_Z0003 | Audio-Active Noise Cancellationg (ANC) Tuning | 0% | 0% |  |  |  | DCV3
18 | SYNC+_Z0005 | Audio-Brand Audio Config (Lincoln/Ford) | 100% | 0% |  |  |  | 无对手件功能未开发 ，按对手件到件计划DCV1 版本完成
19 | SYNC+_Z0006 | Audio-Engine Sound Enhancement (ESE) | 0% | 0% |  |  |  | DCV1
20 | SYNC+_Z0007 | Audio-EQ tool | 100% | 0% |  |  |  | 功能已完成100%，但无需求，未测试（同707）
21 | SYNC+_Z0008 | Audio-Lincoln more speakers audio & ANC tuning | 0% | 0% |  |  |  | DCV3
22 | SYNC+_Z0009 | Audio-Lincoln Rear Audio Controls | 100% | 0% |  |  |  | 底层协议开发完成100%，但应用未适配，测试无法开展。
23 | SYNC+_Z0010 | Audio-Noise cancellation for Baidu VR | 0% | 0% |  |  |  | DCV3
24 | SYNC+_Z0011 | Audio-Radio reception test | 0% | 0% |  |  |  | DCV1
25 | SYNC+_Z0012 | Audio-Rear Audio Controls | 100% | 0% |  |  |  | 底层协议开发完成100%，但应用未适配，测试无法开展。
26 | SYNC+_Z0013 | Audio-Revel QIS 3D Audio (Audio System, settings) | 0% | 0%
27 | SYNC+_Z0014 | Audio-Speakers Config | 100% | 50% | 王雅芳 | 2022-05-05 | 2022-05-07 | 内置功放已完成，外置功放无对手件未完成。
28 | SYNC+_Z0019 | BT phone | 100% | 100% | 程田田 | 2022-05-06 | 2022-05-07
29 | SYNC+_Z0038 | Master reset | 0% | 0% |  |  |  | DCV0
30 | SYNC+_Z0058 | Illumination | 100% | 0% | 刘祺 | 2022-05-01 | 2022-05-07 | 目前无需求
31 | SYNC+_Z0057 | FNOS | 0% | 0%
32 | SYNC+_Z0059 | MCU升级 | 100% | 100% | 邓丽萍 | 2022-05-06 | 2022-05-07
33 | SYNC+_Z0060 | Power | 100% | 100% | 祝芳园 | 2022-05-01 | 2022-05-06
34 | SYNC+_Z0112 | 系统设置-语音设置 | 100% | 100% | 刘祺 | 2022-05-01 | 2022-05-07
35 | SYNC+_Z0113 | 系统设置-BT Setting | 100% | 100% | 刘祺 | 2022-05-01 | 2022-05-07
36 | SYNC+_Z0114 | 系统设置-常规设置-时间设置 | 100% | 100% | 刘祺 | 2022-05-01 | 2022-05-07
37 | SYNC+_Z0120 | Audio-A2B | 100% | 0% |  |  |  | 无对手件功能未开发 ，按对手件到件计划DCV1 版本完成
38 | SYNC+_Z0121 | 系统设置-常规设置-Disclaimer | 100% | 100% | 刘祺 | 2022-05-01 | 2022-05-07
39 | SYNC+_Z0122 | 驾驶限制 | 100% | 30% | 石磊 | 2022-05-01 | 2022-05-07 | 有严重bug，部分功能无法测试，归为A 类问题。
40 | SYNC+_Z0125 | 系统设置-常规设置-关于本机 | 100% | 100% | 刘祺 | 2022-05-01 | 2022-05-07
41 | SYNC+_Z0126 | 系统设置-常规设置-恢复出厂设置 | 100% | 100% | 刘祺 | 2022-05-01 | 2022-05-07
42 | SYNC+_Z0128 | 系统设置-Wi-Fi 热点 | 100% | 100% | 刘祺 | 2022-05-01 | 2022-05-07
43 | SYNC+_Z0129 | 系统设置-Wi-Fi 设置 | 100% | 100% | 刘祺 | 2022-05-01 | 2022-05-07
44 | SYNC+_Z0152 | 系统设置-时间设置 | 100% | 100% | 刘祺 | 2022-05-01 | 2022-05-07
45 | SYNC+_Z0155 | 系统设置-车载热点 | 100% | 100% | 刘祺 | 2022-05-01 | 2022-05-07
46 | SYNC+_Z0199 | ANC | 0% | 0% |  |  |  | DCV1
47 | SYNC+_Z0218 | 系统设置-距离单位 | 100% | 100% | 刘祺 | 2022-05-01 | 2022-05-07
48 | SYNC+_Z0219 | 系统设置-温度单位 | 100% | 100% | 刘祺 | 2022-05-01 | 2022-05-07
49 | SYNC+_Z0220 | 系统设置-胎压单位 | 100% | 100% | 刘祺 | 2022-05-01 | 2022-05-07
50 | SYNC+_Z0240 | 信息多屏互动 | 100% | 0% |  |  |  | 无需求无对手件
51 | SYNC+_Z1024 | BT Music | 100% | 100% | 程田田 | 2022-05-01 | 2022-05-07
52 | SYNC+_Z1025 | 蓝牙耳机 | 100% | 50% | 程田田 | 2022-05-01 | 2022-05-07 | 百度未做随心听双开。副驾随心听仅支持打开&播放，随心听双开（主副驾交互等）相关功能暂未实现
53 | SYNC+_0194 | Welcome/Farewell | 100% | 100% | 刘祺 | 2022-05-01 | 2022-05-07
54 | SYNC+_0204 | 精简（屏幕）模式 | 0% | 50% | 刘祺 | 2022-03-15 | 2022-03-22 | DCV0
55 | SYNC+_0205 | 多界面主题 | 0% | 20% | 刘祺 | 2022-03-15 | 2022-03-22 | DCV0,部分功能提前实现
56 | SYNC+_0203 | 多屏/分区 互动 | 100% | 0% |  |  |  | 驾驶模式分屏已完成，但是副驾内容还未开发
57 | SYNC+_0207 | HUD信息显示 | 100% | 0% |  |  |  | 仪表功能，邮件已澄清
58 | SYNC+_0159 | Theme | 0% | 0%
59 | SYNC+_0221 | CAN升级 | 100% | 100% | 邓丽萍 | 2022-05-01 | 2022-05-06
60 | SYNC+_0089 | 360 摄像头图像 2.0 360 | 0% | 0%
61 | SYNC+_0090 | 360 摄像头图像 | 0% | 0%
62 | SYNC+_0091 | 泊车辅助显示 | 0% | 0%
63 | SYNC+_0092 | 前视摄像头 | 0% | 0%
64 | SYNC+_0093 | 后视摄像头 | 0% | 0%
65 | SYNC+_0095 | 数字倒车影像 | 0% | 0%
66 | SYNC+_0098 | 倒挡来车预警 Cross Traffic Alert (CTA) | 0% | 0%
67 | SYNC+_Z0044 | 车辆设置-Smooth Dimming | 0% | 0%
68 | SYNC+_Z0083 | 车辆控制-Lincoln Camera Shortcut key | 0% | 0%
3.New Defects Metrics
Defects Metrics
NO. | Feature List | Total Defects | Top | A（High) | B(Middle) | C(low)
1 | Power Management | 26 | 0 | 1 | 25 | 0 | Redmine系统： 1、缺陷分为四类： Top\A\B\C 禅道系统： 1、缺陷分为三类：High\Middle\Low,分别对应redmine中的A\B\C类
2 | Chime | 17 | 0 | 9 | 8 | 0
3 | Audio | 8 | 0 | 2 | 6 | 0
4 | 系统设置 | 15 | 1 | 1 | 13 | 0
5 | 空调控制 | 0 | 0 | 0 | 0 | 0
6 | Bluetooth Music | 19 | 0 | 5 | 14 | 0
7 | Bluetooth Phone | 31 | 0 | 0 | 31 | 0
8 | Bluetooth Setting | 16 | 0 | 4 | 12 | 0
9 | Phone Setting | 9 | 0 | 0 | 9 | 0
10 | USB Music | 28 | 0 | 3 | 25 | 0
11 | USB Video | 25 | 0 | 1 | 24 | 0
12 | DLNA(视频+音频+图片) | 31 | 0 | 6 | 25 | 0
13 | 儿童座椅 | 0 | 0 | 0 | 0 | 0
14 | RVC/360 | 9 | 0 | 0 | 9 | 0
15 | system UI | 11 | 0 | 0 | 11 | 0
16 | 工程模式 | 4 | 0 | 0 | 4 | 0
17 | 升级 | 2 | 0 | 2 | 0 | 0
18 | 百度 | 2 |  | 1 | 1 | 0
19 | system Stability（卡死，黑屏，重启） | 4 | 3 | 0 | 1 | 0
Total |  | 257 | 4 | 35 | 218 | 0
Percentage(%) |  |  | 1.556% | 13.62% | 84.82% | 0%
4.Test Case Status
NO. | Test Case | Total | Perform | Pass | Faild | Block | % Perform pass Rate | % Perform Rate | % Test Pass Rate | 备注
1 | Power Management | 292 | 283 | 203 | 80 | 9 | 71.73% | 96.92% | 69.52% | 1.无实车
2 | Chime | 3200 | 3099 | 2815 | 284 | 101 | 90.84% | 96.84% | 87.97%
3 | Audio | 266 | 93 | 78 | 15 | 173 | 83.87% | 34.96% | 29.32% | 1.无方控； 2.与语音交互，语音功能未实现； 3.与导航的交互，地图界面异常，无法进行导航； 4.无subwoofer设备； 5.外置功放功能未实现 ； 6.音效设置相关功能需要实车测试
4 | 系统设置 | 409 | 319 | 181 | 138 | 90 | 56.74% | 78% | 44.25% | 1.无实车环境 2.无硬件环境 3.功能设置缺失
5 | 空调控制 | 0 | 0 | 0 | 0 | 0 | #DIV/0! | #DIV/0! | 0% | 暂不测试
6 | BT Phone | 138 | 138 | 124 | 14 | 0 | 89.86% | 100% | 89.86%
7 | BT setting | 185 | 175 | 137 | 38 | 10 | 78.29% | 94.59% | 74.05% | 1.无12台耳机设备 2.目前副驾仅支持公放，且会抢占主驾音频焦点 3.蓝牙耳机功能暂未实现
8 | BT Music | 68 | 35 | 15 | 20 | 33 | 42.86% | 51.47% | 22.06% | 1.无方控 2.目前副驾仅支持公放，且会抢占主驾音频焦点 3.蓝牙耳机功能暂未实现、语音无法唤醒
9 | USB音乐 | 211 | 167 | 123 | 44 | 44 | 73.65% | 79.15% | 58.29% | 1.无方控； 2.与语音交互，语音功能未实现； 3.与导航的交互，地图界面异常，无法进行导航； 4.与Display off 模式的交互，无法进入Display off 模式； 5.无Ford Hub； 6.无ext2& HFS+格式的U盘； 7.无多分区U盘
10 | USB视频 | 125 | 111 | 66 | 45 | 14 | 59.46% | 88.8% | 52.8% | 1.无方控；2.与语音交互，语音功能未实现；
11 | DLNA(视频+音频+图片) | 544 | 389 | 244 | 145 | 155 | 62.72% | 71.51% | 44.85% | 功能未完善，需求变更
12 | 儿童座椅 | 31 | 0 | 0 | 0 | 31 | #DIV/0! | 0% | #DIV/0! | 儿童座椅功能暂未测试，需DCV阶段进行测试
13 | RVC/360 | 247 | 184 | 149 | 35 | 63 | 80.98% | 74.49% | 60.32% | 1.无实车 2.无中控 3.无摄像头
14 | system UI | 150 | 108 | 66 | 42 | 42 | 61.11% | 72% | 44% | 1.分配还未开发完成 2.百度相关以用未开发完成 3.关联问题单号无法测试
15 | 工程模式 | 134 | 98 | 39 | 59 | 36 | 39.8% | 73.13% | 29.1% | 1.无ICP硬件; 2.台架没有接TCU硬件; 3.台架没有接ECG硬件
16 | 升级 | 108 | 91 | 69 | 22 | 17 | 75.82% | 84.26% | 63.89% | 1.没有ecd配置文件； 2.主题功能暂未实现； 3.U611降级版本不支持DET升级，无法进行降级测试
17 | E-Call | 0 | 0 | 0 | 0 | 0 | #DIV/0! | #DIV/0! | #DIV/0! | 暂不测试
Total |  | 6108 | 5290 | 4309 | 981 | 818 | 81.46% | 86.61% | 70.55%
Note on B19: Author: （造成结果的原因，产生的影响）
Note on C102: Author: 3、这里的模块最好对应redmin，方便管理
Note on G156: Author: 执行失败的用例数
Note on H156: Author: 指阻塞用例数

## DCV Betabuglist (hidden)
关键字 | 状态 | 创建日期 | 已更新 | Development | 概要 | 报告人 | 模块 | 严重度 | 发现版本 | 目标版本 | 修复的版本 | 验证版本
FPHASEVCDC-4141 | Resolved | 05/五月/22 10:54 上午 | 06/五月/22 1:28 下午 |  | 【Phase V】【U611】【B】【BT 】【5/5】主设备来电过程中，从设备无法来电. | Chen, Tiantian (T.) | Bluetooth Phone | B | Ford_Phase5_U611_DCV_Beta |  | Ford_Phase5_U611_DCV_Beta1
FPHASEVCDC-4106 | Resolved | 01/五月/22 5:24 下午 | 06/五月/22 1:28 下午 |  | 【Phase V】【U611】【B】【BT】【5/5】拨号盘输入过长的提示显示区域不正确. | Chen, Tiantian (T.) | Bluetooth Phone | B | Ford_Phase5_U611_DCV_Beta | Ford_Phase5_U611_DCV_Beta1 | Ford_Phase5_U611_DCV_Beta1
FPHASEVCDC-4097 | Resolved | 01/五月/22 4:33 下午 | 06/五月/22 1:28 下午 |  | 【Phase V】【U611】【B】【BT】【5/5】第三方来电页面接听挂断键显示重影. | Chen, Tiantian (T.) | Bluetooth Phone | B | Ford_Phase5_U611_DCV_Beta |  | Ford_Phase5_U611_DCV_Beta1
FPHASEVCDC-4135 | Resolved | 05/五月/22 10:36 上午 | 06/五月/22 1:28 下午 |  | 【Phase V】【U611】【B】【BT】【5/5】第三方去电页面，长名字的联系人显示截断且无归属地显示 | Chen, Tiantian (T.) | Bluetooth Phone | B | Ford_Phase5_U611_DCV_Beta |  | Ford_Phase5_U611_DCV_Beta1
FPHASEVCDC-4205 | New | 05/五月/22 4:01 下午 | 06/五月/22 1:28 下午 |  | 【Phase V】【U611】【B】【BT】【5/5】拨打微信语音，对方接听后，车机端会先显示通话结束然后再显示通话页面. | Chen, Tiantian (T.) | Bluetooth Phone | B | Ford_Phase5_U611_DCV_Beta |  | Ford_Phase5_U625_DCV_Beta1
FPHASEVCDC-4088 | New | 01/五月/22 4:00 下午 | 06/五月/22 1:28 下午 |  | 【Phase V】【U611】【B】【BT】【5/5】呼叫失败页面不显示联系人姓名. | Chen, Tiantian (T.) | Bluetooth Phone | B | Ford_Phase5_U611_DCV_Beta
FPHASEVCDC-4054 | Resolved | 01/五月/22 2:07 下午 | 06/五月/22 1:28 下午 |  | 【Phase V】【U611】【B】【BT】【5/5】进入蓝牙电话页面滑动屏幕到拨号盘页面，来电，不接听，切换设备列表不显示未接来电数量. | Chen, Tiantian (T.) | Bluetooth Phone | B | Ford_Phase5_U611_DCV_Beta | Ford_Phase5_U611_DCV0 | Ford_Phase5_U611_DCV_Beta1
FPHASEVCDC-4086 | New | 01/五月/22 3:40 下午 | 06/五月/22 1:28 下午 |  | 【Phase V】【U611】【B】【BT】【5/5】正在呼叫页面，下方静音，手机接听，拨号盘文字未高亮 | Chen, Tiantian (T.) | Bluetooth Phone | B | Ford_Phase5_U611_DCV_Beta
FPHASEVCDC-4093 | New | 01/五月/22 4:14 下午 | 06/五月/22 1:28 下午 |  | 【Phase V】【U611】【B】【BT】【5/5】手机接听按钮点击后和UI不符. | Chen, Tiantian (T.) | Bluetooth Phone | B | Ford_Phase5_U611_DCV_Beta
FPHASEVCDC-4050 | New | 01/五月/22 1:55 下午 | 06/五月/22 1:28 下午 |  | 【Phase V】【U611】【B】【BT】【5/5】通话页面，头像周围绿色光圈过大和UI不符. | Chen, Tiantian (T.) | Bluetooth Phone | B | Ford_Phase5_U611_DCV_Beta | Ford_Phase5_U611_DCV_Beta1
FPHASEVCDC-4099 | Resolved | 01/五月/22 4:40 下午 | 06/五月/22 1:28 下午 |  | 【Phase V】【U611】【B】【BT】【5/5】三方通话页面切换通话/合并通话前面图标颜色显示错误. | Chen, Tiantian (T.) | Bluetooth Phone | B | Ford_Phase5_U611_DCV_Beta |  | Ford_Phase5_U611_DCV_Beta1
FPHASEVCDC-4105 | New | 01/五月/22 5:19 下午 | 06/五月/22 1:28 下午 |  | 【Phase V】【U611】【B】【BT】【5/5】第三方呼叫页面显示和UI不符. | Chen, Tiantian (T.) | Bluetooth Phone | B | Ford_Phase5_U611_DCV_Beta
FPHASEVCDC-4096 | New | 01/五月/22 4:20 下午 | 06/五月/22 1:28 下午 |  | 【Phase V】【U611】【B】【BT】【5/5】通话中，静音按钮默认高亮. | Chen, Tiantian (T.) | Bluetooth Phone | B | Ford_Phase5_U611_DCV_Beta
FPHASEVCDC-4042 | Analyzing | 01/五月/22 1:42 下午 | 06/五月/22 1:28 下午 |  | 【Phase V】【U611】【B】【BT】【5/5】通讯录页面点击搜索有光标但键盘未自动弹出. | Chen, Tiantian (T.) | Bluetooth Phone | B | Ford_Phase5_U611_DCV_Beta | Ford_Phase5_U611_DCV0
FPHASEVCDC-4103 | Resolved | 01/五月/22 5:10 下午 | 06/五月/22 1:28 下午 |  | 【Phase V】【U611】【B】【BT】【5/5】最近通话页面，联系人显示不全. | Chen, Tiantian (T.) | Bluetooth Phone | B | Ford_Phase5_U611_DCV_Beta |  | Ford_Phase5_U611_DCV_Beta1
FPHASEVCDC-4077 | New | 01/五月/22 3:14 下午 | 06/五月/22 1:28 下午 |  | 【Phase V】【U611】【B】【BT】【5/5】拨号盘未输入号码时有删除键显示和UI不符. | Chen, Tiantian (T.) | Bluetooth Phone | B | Ford_Phase5_U611_DCV_Beta
FPHASEVCDC-4133 | Analyzing | 05/五月/22 10:33 上午 | 06/五月/22 1:28 下午 |  | 【Phase V】【U611】【B】【BT】【5/5】当前主设备呼入或者正在通话状态，从设备来电时，点击挂断，直接被挂断未延迟2秒. | Chen, Tiantian (T.) | Bluetooth Phone | B | Ford_Phase5_U611_DCV_Beta
FPHASEVCDC-4025 | Resolved | 01/五月/22 11:03 上午 | 06/五月/22 1:28 下午 |  | 【Phase V】【U611】【B】【BT】【5/5】从蓝牙电话页面点击蓝牙设置，未跳转到蓝牙设置页面. | Chen, Tiantian (T.) | Bluetooth Phone | B | Ford_Phase5_U611_DCV_Beta | Ford_Phase5_U611_DCV_Beta1 | Ford_Phase5_U625_DCV_Beta1
FPHASEVCDC-4014 | Resolved | 01/五月/22 10:10 上午 | 06/五月/22 1:28 下午 |  | 【Phase V】【U611】【B】【BT】【5/5】已连接蓝牙手机设备后，蓝牙电话卡片显示和UI不符. | Chen, Tiantian (T.) | Bluetooth Phone | B | Ford_Phase5_U611_DCV_Beta |  | Ford_Phase5_U611_DCV_Beta1
FPHASEVCDC-4084 | New | 01/五月/22 3:35 下午 | 06/五月/22 1:28 下午 |  | 【Phase V】【U611】【B】【BT】【5/5】通话结束时手机接听会高亮显示. | Chen, Tiantian (T.) | Bluetooth Phone | B | Ford_Phase5_U611_DCV_Beta
FPHASEVCDC-4079 | Resolved | 01/五月/22 3:22 下午 | 06/五月/22 1:28 下午 |  | 【Phase V】【U611】【B】【BT】【5/5】智能筛选未发现匹配项文字未高亮，和UI不符. | Chen, Tiantian (T.) | Bluetooth Phone | B | Ford_Phase5_U611_DCV_Beta |  | Ford_Phase5_U611_DCV_Beta1
FPHASEVCDC-3976 | New | 30/四月/22 4:43 下午 | 06/五月/22 1:33 下午 |  | 【Phase V】【U611】【B】【BT】【5/5】未知状态下蓝牙音乐卡片页面和随心听页面显示不一致. | Chen, Tiantian (T.) | Bluetooth Music | B | Ford_Phase5_U611_DCV_Beta
FPHASEVCDC-3969 | New | 30/四月/22 4:25 下午 | 06/五月/22 1:33 下午 |  | 【Phase V】【U611】【B】【BT】【5/5】断开媒体连接后蓝牙音乐卡片页面仍显示歌曲名称 | Chen, Tiantian (T.) | Bluetooth Music | B | Ford_Phase5_U611_DCV_Beta
FPHASEVCDC-3989 | New | 30/四月/22 5:41 下午 | 06/五月/22 1:33 下午 |  | 【Phase V】【U611】【B】【BT】【5/5】蓝牙连接成功后，进入蓝牙音乐页面，音乐不会自动播放. | Chen, Tiantian (T.) | Bluetooth Music | B | Ford_Phase5_U611_DCV_Beta
FPHASEVCDC-3983 | New | 30/四月/22 5:16 下午 | 06/五月/22 1:33 下午 |  | 【Phase V】【U611】【B】【BT】【5/5】未知状态下，随心听蓝牙音乐页面和UI显示不符. | Chen, Tiantian (T.) | Bluetooth Music | B | Ford_Phase5_U611_DCV_Beta
FPHASEVCDC-4301 | New | 06/五月/22 11:03 上午 | 06/五月/22 1:33 下午 |  | 【Phase V】【U611】【B】【BT】【5/5】蓝牙音乐封面显示过大,不美观 | Chen, Tiantian (T.) | Bluetooth Music | B | Ford_Phase5_U611_DCV_Beta
FPHASEVCDC-4082 | New | 01/五月/22 3:27 下午 | 06/五月/22 1:33 下午 |  | 【Phase V】【U611】【B】【BT】【5/5】蓝牙音乐设备切换页面显示和UI不符. | Chen, Tiantian (T.) | Bluetooth Music | B | Ford_Phase5_U611_DCV_Beta
FPHASEVCDC-4138 | New | 05/五月/22 10:45 上午 | 06/五月/22 1:33 下午 |  | 【Phase V】【U611】【B】【BT】【5/5】播放蓝牙音乐时，拨打电话，蓝牙音乐声音会突然变大. | Chen, Tiantian (T.) | Bluetooth Music | B | Ford_Phase5_U611_DCV_Beta
FPHASEVCDC-3971 | New | 30/四月/22 4:27 下午 | 06/五月/22 1:33 下午 |  | 【Phase V】【U611】【B】【BT】【5/5】蓝牙音乐卡片播放音乐时无发光点和UI不一致. | Chen, Tiantian (T.) | Bluetooth Music | B | Ford_Phase5_U611_DCV_Beta
FPHASEVCDC-3973 | New | 30/四月/22 4:32 下午 | 06/五月/22 1:33 下午 |  | 【Phase V】【U611】【B】【BT】【5/5】蓝牙音乐卡片页面不显示歌手名称. | Chen, Tiantian (T.) | Bluetooth Music | B | Ford_Phase5_U611_DCV_Beta
FPHASEVCDC-3979 | New | 30/四月/22 5:03 下午 | 06/五月/22 1:33 下午 |  | 【Phase V】【U611】【B】【BT】【5/5】切换设备后蓝牙卡片页面和随心听页面显示不一致. | Chen, Tiantian (T.) | Bluetooth Music | B | Ford_Phase5_U611_DCV_Beta
FPHASEVCDC-4289 | New | 06/五月/22 10:30 上午 | 06/五月/22 1:33 下午 |  | 【Phase V】【U611】【A】【BT】【5/5】点击蓝牙音乐卡片空白处，无法进入到蓝牙音乐页面. | Chen, Tiantian (T.) | Bluetooth Music | A | Ford_Phase5_U611_DCV_Beta
FPHASEVCDC-3967 | New | 30/四月/22 4:22 下午 | 06/五月/22 1:33 下午 |  | 【Phase V】【U611】【A】【BT】【5/5】蓝牙音乐widget页面点击收音机图标无作用. | Chen, Tiantian (T.) | Bluetooth Music | A | Ford_Phase5_U611_DCV_Beta
FPHASEVCDC-4294 | New | 06/五月/22 10:47 上午 | 06/五月/22 1:33 下午 |  | 【Phase V】【U611】【A】【BT】【5/5】蓝牙音乐卡片上一首点击无作用. | Chen, Tiantian (T.) | Bluetooth Music | A | Ford_Phase5_U611_DCV_Beta
FPHASEVCDC-3972 | New | 30/四月/22 4:29 下午 | 06/五月/22 1:33 下午 |  | 【Phase V】【U611】【B】【BT】【5/5】蓝牙音乐卡片页面默认状态播放/暂停、上一首、下一首icon未置灰. | Chen, Tiantian (T.) | Bluetooth Music | B | Ford_Phase5_U611_DCV_Beta
FPHASEVCDC-4102 | New | 01/五月/22 5:09 下午 | 06/五月/22 1:33 下午 |  | 【Phase V】【U611】【B】【BT】【5/5】蓝牙音乐播放过程中，断电重启后点击随心听进入的是QQ音乐页面. | Chen, Tiantian (T.) | Bluetooth Music | B | Ford_Phase5_U611_DCV_Beta
FPHASEVCDC-3900 | New | 30/四月/22 9:53 上午 | 06/五月/22 1:43 下午 |  | 【Phase V】【U611】【B】【BT】【5/5】关闭蓝牙后，蓝牙名称info图标显示和UI不一致. | Chen, Tiantian (T.) | Bluetooth Setting | B | Ford_Phase5_U611_DCV_Beta
FPHASEVCDC-2595 | New | 24/三月/22 4:31 下午 | 06/五月/22 1:43 下午 |  | 【Phase V】【U611】【B】【Setting 】【5/5】刷机第一次连接蓝牙设备后，默认主卡设备置灰显示. | Chen, Tiantian (T.) | Bluetooth Setting | B | Ford_Phase5_U611_DCV_Beta
FPHASEVCDC-3958 | New | 30/四月/22 3:49 下午 | 06/五月/22 1:43 下午 |  | 【Phase V】【U611】【B】【Setting】【5/5】蓝牙耳机连接失败页面缺少确定按钮. | Chen, Tiantian (T.) | Bluetooth Setting | B | Ford_Phase5_U611_DCV_Beta
FPHASEVCDC-3963 | New | 30/四月/22 4:12 下午 | 06/五月/22 1:43 下午 |  | 【Phase V】【U611】【B】【Setting】【5/5】蓝牙耳机速率切换无加载动画. | Chen, Tiantian (T.) | Bluetooth Setting | B | Ford_Phase5_U611_DCV_Beta
FPHASEVCDC-3915 | New | 30/四月/22 1:57 下午 | 06/五月/22 1:43 下午 |  | 【Phase V】【U611】【B】【BT】【1/5】手机端配对第三个设备时无法连接成功. | Chen, Tiantian (T.) | Bluetooth Setting | B | Ford_Phase5_U611_DCV_Beta
FPHASEVCDC-3962 | New | 30/四月/22 4:11 下午 | 06/五月/22 1:43 下午 |  | 【Phase V】【U611】【B】【Setting】【5/5】长名字的蓝牙耳机连接后不显示优先字样 | Chen, Tiantian (T.) | Bluetooth Setting | B | Ford_Phase5_U611_DCV_Beta
FPHASEVCDC-3913 | New | 30/四月/22 1:13 下午 | 06/五月/22 1:43 下午 |  | 【Phase V】【U611】【B】【BT】【1/5】开关蓝牙后，优先设备不是第一个连上的. | Chen, Tiantian (T.) | Bluetooth Setting | B | Ford_Phase5_U611_DCV_Beta
FPHASEVCDC-4282 | New | 06/五月/22 10:05 上午 | 06/五月/22 1:43 下午 |  | 【Phase V】【U611】【B】【Setting】【5/5】配对不成功的弹窗页面点击屏幕弹窗消失但屏幕亮度未恢复仍为最暗. | Chen, Tiantian (T.) | Bluetooth Setting | B | Ford_Phase5_U611_DCV_Beta
FPHASEVCDC-3964 | New | 30/四月/22 4:14 下午 | 06/五月/22 1:43 下午 |  | 【Phase V】【U611】【B】【Setting】【5/5】副驾蓝牙耳机断开无提示 | Chen, Tiantian (T.) | Bluetooth Setting | B | Ford_Phase5_U611_DCV_Beta
FPHASEVCDC-3955 | New | 30/四月/22 3:45 下午 | 06/五月/22 1:43 下午 |  | 【Phase V】【U611】【A】【Setting】【5/5】蓝牙耳机详情页面，关闭按钮显示不全，无法点击 | Chen, Tiantian (T.) | Bluetooth Setting | A | Ford_Phase5_U611_DCV_Beta
FPHASEVCDC-3907 | New | 30/四月/22 10:30 上午 | 06/五月/22 1:43 下午 |  | 【Phase V】【U611】【B】【BT】【5/5】蓝牙设备连接失败时无连接失败的弹窗. | Chen, Tiantian (T.) | Bluetooth Setting | B | Ford_Phase5_U611_DCV_Beta
FPHASEVCDC-3903 | New | 30/四月/22 10:12 上午 | 06/五月/22 1:43 下午 |  | 【Phase V】【U611】【A】【Setting】【5/5】主蓝牙可以搜到苹果airpods. | Chen, Tiantian (T.) | Bluetooth Setting | A | Ford_Phase5_U611_DCV_Beta
FPHASEVCDC-3904 | New | 30/四月/22 10:16 上午 | 06/五月/22 1:43 下午 |  | 【Phase V】【U611】【A】【Setting】【5/5】副驾蓝牙耳机设置页面可以搜索到其他车机设备，且点击连接会闪退. | Chen, Tiantian (T.) | Bluetooth Setting | A | Ford_Phase5_U611_DCV_Beta
FPHASEVCDC-4019 | Resolved | 01/五月/22 10:25 上午 | 06/五月/22 1:40 下午 |  | 【Phase V】【U611】【B】【BT】【5/5】长名字的联系人同一号码多次拨打后，通话记录不显示次数. | Chen, Tiantian (T.) | Bluetooth Phone | B | Ford_Phase5_U611_DCV_Beta |  | Ford_Phase5_U611_DCV_Beta1
FPHASEVCDC-3942 | New | 30/四月/22 3:05 下午 | 06/五月/22 1:46 下午 |  | 【Phase V】【U611】【B】【Setting】【5/5】A设备来电页面，设置B设备的来电铃声会播放铃声 | Chen, Tiantian (T.) | Phone Setting | B | Ford_Phase5_U611_DCV_Beta
FPHASEVCDC-3943 | New | 30/四月/22 3:07 下午 | 06/五月/22 1:46 下午 |  | 【Phase V】【U611】【B】【Setting】【5/5】来电页面，可以设置当前设备的铃声且有铃声播放. | Chen, Tiantian (T.) | Phone Setting | B | Ford_Phase5_U611_DCV_Beta
FPHASEVCDC-3930 | Resolved | 30/四月/22 2:39 下午 | 06/五月/22 1:46 下午 |  | 【Phase V】【U611】【B】【BT】【5/5】一个手机正在下载通讯录时，另一个手机点击下载通讯录出现的失败提示和UI不一致 | Chen, Tiantian (T.) | Phone Setting | B | Ford_Phase5_U611_DCV_Beta | Ford_Phase5_U611_DCV_Beta1 | Ford_Phase5_U611_DCV_Beta1
FPHASEVCDC-3920 | New | 30/四月/22 2:09 下午 | 06/五月/22 1:46 下午 |  | 【Phase V】【U611】【B】【Setting】【5/5】进入蓝牙电话设置页面，选择任意设备后，手机端断开设备连接，电话设置页面仍显示连接状态. | Chen, Tiantian (T.) | Phone Setting | B | Ford_Phase5_U611_DCV_Beta
FPHASEVCDC-4329 | New | 06/五月/22 3:07 下午 | 06/五月/22 4:45 下午 |  | 【Phase V】【U611】【B】【BT】【5/5】从蓝牙卡片点击通讯录或者拨号未进入相对应的页面. | Chen, Tiantian (T.) | Bluetooth Phone | B | Ford_Phase5_U611_DCV_Beta | Ford_Phase5_U611_DCV0
FPHASEVCDC-3990 | New | 30/四月/22 5:45 下午 | 06/五月/22 5:10 下午 |  | 【Phase V】【U611】【A】【BT】【5/5】切换设备时关闭手机蓝牙一直显示正在获取音频信息. | Chen, Tiantian (T.) | Bluetooth Music | A | Ford_Phase5_U611_DCV_Beta
FPHASEVCDC-4191 | New | 05/五月/22 3:29 下午 | 06/五月/22 5:05 下午 |  | 【Phase V】【U611】【B】【BT】【5/5】通话中再去呼叫第三通电话，呼叫页面合并通话，切换通话未置灰. | Chen, Tiantian (T.) | Bluetooth Phone | B | Ford_Phase5_U611_DCV_Beta | Ford_Phase5_U611_DCV0
FPHASEVCDC-3911 | Resolved | 30/四月/22 10:35 上午 | 07/五月/22 8:41 上午 |  | 【Phase V】【U611】【B】【Setting】【5/5】电话设置/蓝牙电话页面联系人下载成功或者失败的toast提示和UI不一致. | Chen, Tiantian (T.) | Phone Setting | B | Ford_Phase5_U611_DCV_Beta | Ford_Phase5_U611_DCV_Beta1 | Ford_Phase5_U611_DCV_Beta1
FPHASEVCDC-3924 | Resolved | 30/四月/22 2:22 下午 | 07/五月/22 10:10 上午 |  | 【Phase V】【U611】【B】【BT】【5/5】低电量提示语中图标颜色显示和UI不符. | Chen, Tiantian (T.) | Phone Setting | B | Ford_Phase5_U611_DCV_Beta |  | Ford_Phase5_U611_DCV_Beta1
FPHASEVCDC-3926 | Resolved | 30/四月/22 2:28 下午 | 07/五月/22 6:37 下午 |  | 【Phase V】【U611】【B】【Setting】【5/5】电话设置页面自动下载联系人二级标题下无正在下载联系人图标. | Chen, Tiantian (T.) | Phone Setting | B | Ford_Phase5_U611_DCV_Beta |  | Ford_Phase5_U611_DCV_Beta1
FPHASEVCDC-4285 | Resolved | 06/五月/22 10:15 上午 | 07/五月/22 7:28 下午 |  | 【Phase V】【U611】【B】【BT】【5/5】当前主设备呼入或正在通话状态，从设备来电时的提示颜色的UI不符. | Chen, Tiantian (T.) | Bluetooth Phone | B | Ford_Phase5_U611_DCV_Beta |  | Ford_Phase5_U611_DCV_Beta1
FPHASEVCDC-4154 | Resolved | 05/五月/22 1:16 下午 | 07/五月/22 7:28 下午 |  | 【Phase V】【U611】【B】【BT】【5/5】进入其他页面后切换设备列表未收回. | Chen, Tiantian (T.) | Bluetooth Phone | B | Ford_Phase5_U611_DCV_Beta | Ford_Phase5_U611_DCV0 | Ford_Phase5_U611_DCV_Beta1
FPHASEVCDC-4278 | Resolved | 06/五月/22 9:53 上午 | 08/五月/22 10:06 上午 |  | 【Phase V】【U611】【B】【Setting】【5/5】蓝牙设置配对设备PIN码页面取消未高亮. | Chen, Tiantian (T.) | Bluetooth Setting | B | Ford_Phase5_U611_DCV_Beta |  | Ford_Phase5_U611_DCV_Beta1
FPHASEVCDC-3902 | Resolved | 30/四月/22 10:09 上午 | 08/五月/22 10:34 上午 |  | 【Phase V】【U611】【A】【BT】【5/5】主蓝牙可以搜到其他车机设备但无法连接成功. | Chen, Tiantian (T.) | Bluetooth Setting | A | Ford_Phase5_U611_DCV_Beta |  | Ford_Phase5_U611_DCV_Beta1
FPHASEVCDC-4074 | Resolved | 01/五月/22 2:53 下午 | 07/五月/22 7:28 下午 |  | 【Phase V】【U611】【B】【BT】【5/5】设备切换页面，未接来电数量显示和UI不一致. | Chen, Tiantian (T.) | Bluetooth Phone | B | Ford_Phase5_U611_DCV_Beta |  | Ford_Phase5_U611_DCV_Beta1
FPHASEVCDC-3933 | Resolved | 30/四月/22 2:46 下午 | 08/五月/22 12:46 下午 |  | 【Phase V】【U611】【B】【BT】【5/5】后台更新联系人时，二级标题显示为正在更新联系人但前面无正在更新标识. | Chen, Tiantian (T.) | Phone Setting | B | Ford_Phase5_U611_DCV_Beta |  | Ford_Phase5_U611_DCV_Beta1
FPHASEVCDC-3981 | New | 30/四月/22 5:13 下午 | 08/五月/22 12:48 下午 |  | 【Phase V】【U611】【A】【BT】【5/5】蓝牙音乐播放过程中，蓝牙卡片页面所有功能按钮无法点击，且默认封面显示错误，不显示歌唱者. | Chen, Tiantian (T.) | Bluetooth Music | A | Ford_Phase5_U611_DCV_Beta
FPHASEVCDC-3988 | New | 30/四月/22 5:41 下午 | 08/五月/22 12:48 下午 |  | 【Phase V】【U611】【B】【BT】【5/5】蓝牙音乐切换设备页面，设备名称会覆盖. | Chen, Tiantian (T.) | Bluetooth Music | B | Ford_Phase5_U611_DCV_Beta
FPHASEVCDC-3991 | New | 30/四月/22 5:54 下午 | 08/五月/22 12:48 下午 |  | 【Phase V】【U611】【B】【BT】【5/5】蓝牙音乐未连接设备页面和UI显示不符. | Chen, Tiantian (T.) | Bluetooth Music | B | Ford_Phase5_U611_DCV_Beta
FPHASEVCDC-3935 | Resolved | 30/四月/22 2:52 下午 | 08/五月/22 12:45 下午 |  | 【Phase V】【U611】【B】【Setting】【5/5】删除所有联系人无删除过程，删除成功后也无删除成功提示. | Chen, Tiantian (T.) | Phone Setting | B | Ford_Phase5_U611_DCV_Beta |  | Ford_Phase5_U611_DCV_Beta1
FPHASEVCDC-4147 | New | 05/五月/22 1:06 下午 | 09/五月/22 9:04 上午 |  | 【Phase V】【U611】【B】【BT】【5/5】主设备断开无toast提示 | Chen, Tiantian (T.) | Bluetooth Phone | B | Ford_Phase5_U611_DCV_Beta | Ford_Phase5_U611_DCV0
FPHASEVCDC-3922 | New | 30/四月/22 2:14 下午 | 09/五月/22 9:04 上午 |  | 【Phase V】【U611】【B】【BT】【5/5】进入设置页面来电过程中进入随心听页面，不显示最小化来电页面 | Chen, Tiantian (T.) | Bluetooth Phone | B | Ford_Phase5_U611_DCV_Beta | Ford_Phase5_U611_DCV0
FPHASEVCDC-3906 | New | 30/四月/22 10:29 上午 | 30/四月/22 1:02 下午 |  | 【Phase V】【U611】【B】【VR】【5/5】语音无法唤醒车机。 | Deng, Liping (L.) | AI-VoiceProcessing | B | Ford_Phase5_U611_DCV_Beta
FPHASEVCDC-4017 | New | 01/五月/22 10:13 上午 | 01/五月/22 10:22 上午 |  | 【Phase V】【U611】【A】【Upgrade】【5/5】DET升级mcu 版本完成后，需要手动断电重启车机才能完成vbf升级。 | Deng, Liping (L.) | Upgrade | A | Ford_Phase5_U611_DCV_Beta
FPHASEVCDC-4130 | New | 05/五月/22 9:56 上午 | 05/五月/22 9:56 上午 |  | 【Phase V】【U611】【 B】【工程模式】【5/5】进入Speaker Walk-Around Test 界面，第二次点击SPEAKER_ON，不会动态遍历。 | Deng, Liping (L.) | Engineer Mode | B | Ford_Phase5_U611_DCV_Beta
FPHASEVCDC-4137 | New | 05/五月/22 10:41 上午 | 05/五月/22 10:45 上午 |  | 【Phase V】【U611】【B】【工程模式】【5/5】点击Display Test Pattern时，状态栏和导航栏出现闪现。 | Deng, Liping (L.) | Engineer Mode | B | Ford_Phase5_U611_DCV_Beta
FPHASEVCDC-4165 | New | 05/五月/22 2:02 下午 | 05/五月/22 2:02 下午 |  | 【Phase V】【U611】【B】【工程模式】【5/5】工程模式下I2C over LVDS Diagnostics没有数值显示。 | Deng, Liping (L.) | Engineer Mode | B | Ford_Phase5_U611_DCV_Beta
FPHASEVCDC-4170 | New | 05/五月/22 2:24 下午 | 05/五月/22 2:24 下午 |  | 【Phase V】【U611】【B】【工程模式】【5/5】清空日志没有删除确认弹框。 | Deng, Liping (L.) | Engineer Mode | B | Ford_Phase5_U611_DCV_Beta
FPHASEVCDC-4061 | Analyzing | 01/五月/22 2:20 下午 | 05/五月/22 6:41 下午 |  | 【Phase V】【U611】【A】【Upgrade】【Once】DCVBeta升级卡在升级文件拷贝中。 | Deng, Liping (L.) | Upgrade | A | Ford_Phase5_U611_DCV_Beta
FPHASEVCDC-4005 | New | 01/五月/22 9:11 上午 | 07/五月/22 4:11 下午 |  | 【Phase V】【U611】【Top】【System】【3/3】Qfile刷机后断电重启，车机黑屏不亮。 | Deng, Liping (L.) | System Stability | Top | Ford_Phase5_U611_DCV_Beta
FPHASEVCDC-3948 | New | 30/四月/22 3:29 下午 | 07/五月/22 4:11 下午 |  | 【Phase V】【U611】【B】【System】【5/5】车机断电重启不记忆断电前设置的屏幕模式。 | Deng, Liping (L.) | System Stability | B | Ford_Phase5_U611_DCV_Beta
FPHASEVCDC-4006 | New | 01/五月/22 9:22 上午 | 07/五月/22 4:11 下午 |  | 【Phase V】【U611】【Top】【System】【Three times】车机U盘升级SOC自动重启后，车机出现抖屏。 | Deng, Liping (L.) | System Stability | Top | Ford_Phase5_U611_DCV_Beta
FPHASEVCDC-4184 | New | 05/五月/22 3:18 下午 | 05/五月/22 3:40 下午 |  | 【Phase V】【U611】【B】【Setting】【5/5】点击系统设置中的搜索框，输入关键词搜索后点击任意功能名称，进入结果页没有高亮显示搜索的设置项 | Liu, Qi (Q.) | AI-Setting | B | Ford_Phase5_U611_DCV_Beta
FPHASEVCDC-4189 | New | 05/五月/22 3:26 下午 | 05/五月/22 3:40 下午 |  | 【Phase V】【U611】【B】【Setting】【5/5】刷机后查看常规设置，温度单位、胎压单位、距离单位会没有默认值 | Liu, Qi (Q.) | AI-Setting | B | Ford_Phase5_U611_DCV_Beta
FPHASEVCDC-4213 | New | 05/五月/22 4:16 下午 | 05/五月/22 4:16 下午 |  | 【Phase V】【U611】【B】【Setting】【5/5】打开副驾蓝牙耳机进入分屏，耳机详情框显示不全，删除连接的耳机显示的二次弹框不全 | Liu, Qi (Q.) | AI-Setting | B | Ford_Phase5_U611_DCV_Beta
FPHASEVCDC-4292 | New | 06/五月/22 10:37 上午 | 06/五月/22 10:37 上午 |  | 【Phase V】【U611】【B】【Setting】【5/5】连接可用的wifi，已保存网络wifi上显示（无网络） | Liu, Qi (Q.) | AI-Setting | B | Ford_Phase5_U611_DCV_Beta
FPHASEVCDC-4308 | New | 06/五月/22 1:10 下午 | 06/五月/22 1:10 下午 |  | 【Phase V】【U611】【B】【Setting】【5/5】连接WiFi的密码框，显示或隐藏密码，光标会回到第一格开始输入 | Liu, Qi (Q.) | AI-Setting | B | Ford_Phase5_U611_DCV_Beta
FPHASEVCDC-4313 | New | 06/五月/22 1:29 下午 | 06/五月/22 1:29 下午 |  | 【Phase V】【U611】【B】【Setting】【5/5】关闭语音设置中的语音问候，断电重启后登录账号还会有语音提醒 | Liu, Qi (Q.) | AI-Setting | B | Ford_Phase5_U611_DCV_Beta
FPHASEVCDC-4317 | New | 06/五月/22 1:50 下午 | 06/五月/22 1:50 下午 |  | 【Phase V】【U611】【B】【Setting】【5/5】语音设置中编辑自定义唤醒词，框尾没有删除按钮 | Liu, Qi (Q.) | AI-Setting | B | Ford_Phase5_U611_DCV_Beta
FPHASEVCDC-4316 | New | 06/五月/22 1:44 下午 | 06/五月/22 1:44 下午 |  | 【Phase V】【U611】【B】【Setting】【5/5】语音设置下，免唤醒命令词默认为开 | Liu, Qi (Q.) | AI-Setting | B | Ford_Phase5_U611_DCV_Beta
FPHASEVCDC-4318 | New | 06/五月/22 2:03 下午 | 06/五月/22 2:03 下午 |  | 【Phase V】【U611】【B】【Setting】【5/5】连接蓝牙的同时断开手机蓝牙，没有弹出连接失败提示 | Liu, Qi (Q.) | AI-Setting | B | Ford_Phase5_U611_DCV_Beta
FPHASEVCDC-4280 | New | 06/五月/22 9:55 上午 | 08/五月/22 10:54 上午 |  | 【Phase V】【U611】【B】【Setting】【5/5】音效设置中，平衡衰减页面和UI不符 | Liu, Qi (Q.) | AI-Setting | B | Ford_Phase5_U611_DCV_Beta
FPHASEVCDC-4275 | New | 06/五月/22 9:30 上午 | 08/五月/22 12:49 下午 |  | 【Phase V】【U611】【B】【Setting】【5/5】打开精简屏幕后，来电话后挂断电话，没有退出精简屏幕 | Liu, Qi (Q.) | AI-Setting | B | Ford_Phase5_U611_DCV_Beta
FPHASEVCDC-4196 | New | 05/五月/22 3:46 下午 | 08/五月/22 10:49 上午 |  | 【Phase V】【U611】【B】【Setting】【5/5】进入精简屏幕等待确认框提示，没有退出精简屏幕 | Liu, Qi (Q.) | AI-Setting | B | Ford_Phase5_U611_DCV_Beta
FPHASEVCDC-4098 | New | 01/五月/22 4:35 下午 | 05/五月/22 11:07 上午 |  | 【Phase V】【U611】【A】【地图】【5/5】地图界面显示异常. | Wang, Yafang (Y.) | AI-Navigation | A | Ford_Phase5_U611_DCV_Beta
FPHASEVCDC-4310 | New | 06/五月/22 1:18 下午 | 06/五月/22 1:19 下午 |  | 【Phase V】【U611】【B】【System UI】【5/5】调节音量时，弹出的音量弹框，中间线有截断. | Wang, Yafang (Y.) | HMI | B | Ford_Phase5_U611_DCV_Beta
FPHASEVCDC-4335 | New | 06/五月/22 4:18 下午 | 06/五月/22 4:28 下午 |  | 【Phase V】【U611】【B】【Audio】【5/5】播放音频时，Ignition off后再Ignition on，音频的音量没有变化. | Wang, Yafang (Y.) | AI-Audio | B | Ford_Phase5_U611_DCV_Beta
FPHASEVCDC-4075 | New | 01/五月/22 3:10 下午 | 06/五月/22 4:48 下午 |  | 【Phase V】【U611】【B】【USB】【5/5】车机可以读取TF卡. | Wang, Yafang (Y.) | USB Music | B | Ford_Phase5_U611_DCV_Beta
FPHASEVCDC-4304 | New | 06/五月/22 11:13 上午 | 06/五月/22 4:48 下午 |  | 【Phase V】【U611】【B】【USB】【5/5】插入双分区U盘，播放USB音乐时，切换U盘后，USB音乐不会继续播放. | Wang, Yafang (Y.) | USB Music | B | Ford_Phase5_U611_DCV_Beta
FPHASEVCDC-4049 | New | 01/五月/22 1:54 下午 | 06/五月/22 4:48 下午 |  | 【Phase V】【U611】【B】【USB】【5/5】有封面的歌曲，封面显示过大. | Wang, Yafang (Y.) | USB Music | B | Ford_Phase5_U611_DCV_Beta
FPHASEVCDC-4288 | New | 06/五月/22 10:21 上午 | 06/五月/22 4:48 下午 |  | 【Phase V】【U611】【B】【USB】【1/10】播放USB音乐时，断电重启后进入USB音乐界面，界面显示“当前无可播放文件” | Wang, Yafang (Y.) | USB Music | B | Ford_Phase5_U611_DCV_Beta
FPHASEVCDC-4034 | New | 01/五月/22 1:08 下午 | 06/五月/22 4:48 下午 |  | 【Phase V】【U611】【B】【USB】【5/5】USB音乐，有的歌曲歌词显示为乱码. | Wang, Yafang (Y.) | USB Music | B | Ford_Phase5_U611_DCV_Beta
FPHASEVCDC-4101 | New | 01/五月/22 5:07 下午 | 06/五月/22 4:48 下午 |  | 【Phase V】【U611】【B】【USB】【5/5】USB音乐播放时断电重启后，USB音乐已经播放，点击导航栏的“音乐”图标进入则进入QQ音乐界面，播放QQ音乐. | Wang, Yafang (Y.) | USB Music | B | Ford_Phase5_U611_DCV_Beta
FPHASEVCDC-4284 | New | 06/五月/22 10:15 上午 | 06/五月/22 4:48 下午 |  | 【Phase V】【U611】【A】【USB】【1/10】播放USB音乐时，断电重启后进入USB音乐界面，界面显示“未监到USB设备”，无法识别U盘. | Wang, Yafang (Y.) | USB Music | A | Ford_Phase5_U611_DCV_Beta
FPHASEVCDC-4283 | New | 06/五月/22 10:10 上午 | 06/五月/22 4:48 下午 |  | 【Phase V】【U611】【B】【USB】【5/5】USB音乐更改播放模式后，断电重启后，播放模式发生变化. | Wang, Yafang (Y.) | USB Music | B | Ford_Phase5_U611_DCV_Beta
FPHASEVCDC-4306 | New | 06/五月/22 12:56 下午 | 06/五月/22 4:48 下午 |  | 【Phase V】【U611】【B】【USB】【5/5】USB音乐，长名字的文件夹打开后，文件夹名字显示不全. | Wang, Yafang (Y.) | USB Music | B | Ford_Phase5_U611_DCV_Beta
FPHASEVCDC-4068 | New | 01/五月/22 2:31 下午 | 06/五月/22 4:48 下午 |  | 【Phase V】【U611】【B】【USB】【5/5】有的带歌词的歌曲，不显示歌词. | Wang, Yafang (Y.) | USB Music | B | Ford_Phase5_U611_DCV_Beta
FPHASEVCDC-4012 | New | 01/五月/22 9:59 上午 | 06/五月/22 4:48 下午 |  | 【Phase V】【U611】【B】【USB】【5/5】拔出USB设备，弹框提示与UI不符. | Wang, Yafang (Y.) | USB Music | B | Ford_Phase5_U611_DCV_Beta
FPHASEVCDC-4037 | New | 01/五月/22 1:28 下午 | 06/五月/22 4:48 下午 |  | 【Phase V】【U611】【B】【USB】【5/5】USB音乐切歌后，歌曲列表不会根据当前播放的歌曲滚动. | Wang, Yafang (Y.) | USB Music | B | Ford_Phase5_U611_DCV_Beta
FPHASEVCDC-4035 | New | 01/五月/22 1:13 下午 | 06/五月/22 4:48 下午 |  | 【Phase V】【U611】【B】【USB】【5/5】USB音乐，进入搜索界面，没有自动调起输入法. | Wang, Yafang (Y.) | USB Music | B | Ford_Phase5_U611_DCV_Beta
FPHASEVCDC-4016 | New | 01/五月/22 10:11 上午 | 06/五月/22 4:48 下午 |  | 【Phase V】【U611】【B】【USB】【5/5】USB音乐，点击“音效设置”按钮，无法进入音效设置界面. | Wang, Yafang (Y.) | USB Music | B | Ford_Phase5_U611_DCV_Beta
FPHASEVCDC-4095 | New | 01/五月/22 4:20 下午 | 06/五月/22 4:48 下午 |  | 【Phase V】【U611】【B】【USB】【5/5】播放USB音乐时，切换到蓝牙音乐/在线音乐/在线视频后拔掉U盘，再插入U盘后，切换到USB音乐，USB音乐不能自动播放. | Wang, Yafang (Y.) | USB Music | B | Ford_Phase5_U611_DCV_Beta
FPHASEVCDC-4052 | New | 01/五月/22 2:01 下午 | 06/五月/22 4:48 下午 |  | 【Phase V】【U611】【B】【USB】【5/5】长名字的歌曲与封面重叠. | Wang, Yafang (Y.) | USB Music | B | Ford_Phase5_U611_DCV_Beta
FPHASEVCDC-4081 | New | 01/五月/22 3:24 下午 | 06/五月/22 4:48 下午 |  | 【Phase V】【U611】【B】【USB】【5/5】插入硬盘后，车机可以识别到，会有Toast提示. | Wang, Yafang (Y.) | USB Music | B | Ford_Phase5_U611_DCV_Beta
FPHASEVCDC-4013 | New | 01/五月/22 10:06 上午 | 06/五月/22 4:48 下午 |  | 【Phase V】【U611】【B】【USB】【5/5】插入U盘时，弹出的Toast提示是“发现USB设备”，与UI不符. | Wang, Yafang (Y.) | USB Music | B | Ford_Phase5_U611_DCV_Beta
FPHASEVCDC-4045 | New | 01/五月/22 1:46 下午 | 06/五月/22 4:48 下午 |  | 【Phase V】【U611】【B】【USB】【5/5】歌曲信息显示乱码. | Wang, Yafang (Y.) | USB Music | B | Ford_Phase5_U611_DCV_Beta
FPHASEVCDC-4040 | New | 01/五月/22 1:40 下午 | 06/五月/22 4:48 下午 |  | 【Phase V】【U611】【B】【USB】【5/5】顺序播放模式，USB音乐搜索歌曲，点击搜索的歌曲播放，当前歌曲播放结束后，不会切换歌曲继续播放. | Wang, Yafang (Y.) | USB Music | B | Ford_Phase5_U611_DCV_Beta
FPHASEVCDC-4038 | New | 01/五月/22 1:32 下午 | 06/五月/22 4:48 下午 |  | 【Phase V】【U611】【B】【USB】【5/5】搜索出歌曲选择播放后，进入USB音乐播放界面，右侧歌曲列表没有显示当前歌曲的列表. | Wang, Yafang (Y.) | USB Music | B | Ford_Phase5_U611_DCV_Beta
FPHASEVCDC-4326 | New | 06/五月/22 2:38 下午 | 06/五月/22 4:50 下午 |  | 【Phase V】【U611】【A】【USB】【1/10】拔掉A U盘后，插入B U盘，USB音乐界面显示A U盘的歌曲，信息，然后闪退到首页，再次进入USB音乐界面，无法识别到U盘. | Wang, Yafang (Y.) | USB Music | A | Ford_Phase5_U611_DCV_Beta
FPHASEVCDC-4183 | New | 05/五月/22 3:17 下午 | 06/五月/22 4:52 下午 |  | 【Phase V】【U611】【B】【USB】【5/5】USB音乐播放时，通话时，USB音乐仍旧在播放. | Wang, Yafang (Y.) | USB Video | B | Ford_Phase5_U611_DCV_Beta
FPHASEVCDC-4216 | New | 05/五月/22 4:20 下午 | 06/五月/22 4:52 下午 |  | 【Phase V】【U611】【B】【USB】【5/5】USB视频界面，点击“倍速/选集”后，显示的mini页是透明状态. | Wang, Yafang (Y.) | USB Video | B | Ford_Phase5_U611_DCV_Beta
FPHASEVCDC-4193 | New | 05/五月/22 3:34 下午 | 06/五月/22 4:52 下午 |  | 【Phase V】【U611】【B】【USB】【Once】USB视频界面拔掉U盘后，USB视频界面显示“未检测到视频文件” | Wang, Yafang (Y.) | USB Video | B | Ford_Phase5_U611_DCV_Beta
FPHASEVCDC-4178 | New | 05/五月/22 2:51 下午 | 06/五月/22 4:52 下午 |  | 【Phase V】【U611】【A】【USB】【5/5】USB视频，点击几次“上/下一首/播放模式”等按钮后，点击无效. | Wang, Yafang (Y.) | USB Video | A | Ford_Phase5_U611_DCV_Beta
FPHASEVCDC-4157 | New | 05/五月/22 1:20 下午 | 06/五月/22 4:52 下午 |  | 【Phase V】【U611】【B】【USB】【5/5】USB视频，USB视频界面切换U盘，无Toast提示. | Wang, Yafang (Y.) | USB Video | B | Ford_Phase5_U611_DCV_Beta
FPHASEVCDC-4150 | New | 05/五月/22 1:11 下午 | 06/五月/22 4:52 下午 |  | 【Phase V】【U611】【B】【USB】【5/5】USB视频，长名字的文件夹在播放列表中显示不全. | Wang, Yafang (Y.) | USB Video | B | Ford_Phase5_U611_DCV_Beta
FPHASEVCDC-4180 | New | 05/五月/22 3:08 下午 | 06/五月/22 4:52 下午 |  | 【Phase V】【U611】【B】【USB】【5/5】USB视频播放时，拨打电话后，点击“上/下一首”按钮，挂断电话后当前视频无法播放，手动也无法播放. | Wang, Yafang (Y.) | USB Video | B | Ford_Phase5_U611_DCV_Beta
FPHASEVCDC-4174 | New | 05/五月/22 2:37 下午 | 06/五月/22 4:52 下午 |  | 【Phase V】【U611】【B】【USB】【5/5】播放USB视频时，点击选集中的当前播放的视频，视频会从头开始播放. | Wang, Yafang (Y.) | USB Video | B | Ford_Phase5_U611_DCV_Beta
FPHASEVCDC-4210 | New | 05/五月/22 4:10 下午 | 06/五月/22 4:52 下午 |  | 【Phase V】【U611】【B】【USB】【5/5】USB视频播放时，屏幕右侧未播放视频界面显示与UI不符. | Wang, Yafang (Y.) | USB Video | B | Ford_Phase5_U611_DCV_Beta
FPHASEVCDC-4152 | New | 05/五月/22 1:14 下午 | 06/五月/22 4:52 下午 |  | 【Phase V】【U611】【B】【USB】【5/5】USB视频文件夹显示为Video，与UI不符. | Wang, Yafang (Y.) | USB Video | B | Ford_Phase5_U611_DCV_Beta
FPHASEVCDC-4090 | New | 01/五月/22 4:00 下午 | 06/五月/22 4:52 下午 |  | 【Phase V】【U611】【B】【USB】【5/5】USB视频播放时，拔掉U盘后，仍旧显示USB视频播放界面. | Wang, Yafang (Y.) | USB Video | B | Ford_Phase5_U611_DCV_Beta
FPHASEVCDC-4221 | New | 05/五月/22 4:37 下午 | 06/五月/22 4:52 下午 |  | 【Phase V】【U611】【B】【USB】【5/5】USB视频界面，播放按钮没有适配视频的大小. | Wang, Yafang (Y.) | USB Video | B | Ford_Phase5_U611_DCV_Beta
FPHASEVCDC-4271 | New | 06/五月/22 9:16 上午 | 06/五月/22 4:52 下午 |  | 【Phase V】【U611】【B】【USB】【5/5】USB视频界面，切换模式时，无Toast提示. | Wang, Yafang (Y.) | USB Video | B | Ford_Phase5_U611_DCV_Beta
FPHASEVCDC-4161 | New | 05/五月/22 1:39 下午 | 06/五月/22 4:52 下午 |  | 【Phase V】【U611】【B】【USB】【5/5】USB视频，左右滑动视频，视频无法快退快进. | Wang, Yafang (Y.) | USB Video | B | Ford_Phase5_U611_DCV_Beta
FPHASEVCDC-4172 | New | 05/五月/22 2:31 下午 | 06/五月/22 4:52 下午 |  | 【Phase V】【U611】【B】【USB】【5/5】USB视频，视频总时长超过60分钟，显示为01:00:00，而不是60:00 | Wang, Yafang (Y.) | USB Video | B | Ford_Phase5_U611_DCV_Beta
FPHASEVCDC-4274 | New | 06/五月/22 9:22 上午 | 06/五月/22 4:52 下午 |  | 【Phase V】【U611】【B】【USB】【5/5】播放USB视频，手动点击视频，无法进入沉浸模式. | Wang, Yafang (Y.) | USB Video | B | Ford_Phase5_U611_DCV_Beta
FPHASEVCDC-4092 | New | 01/五月/22 4:13 下午 | 06/五月/22 4:52 下午 |  | 【Phase V】【U611】【B】【USB】【5/5】USB视频，选择“单曲循环”模式，退出当前视频再次打开视频，播放模式变为“循环播放”模式. | Wang, Yafang (Y.) | USB Video | B | Ford_Phase5_U611_DCV_Beta
FPHASEVCDC-4273 | New | 06/五月/22 9:20 上午 | 06/五月/22 4:52 下午 |  | 【Phase V】【U611】【B】【USB】【5/5】USB视频，显示设备列表时，拔掉U盘，界面仍旧显示有设备列表. | Wang, Yafang (Y.) | USB Video | B | Ford_Phase5_U611_DCV_Beta
FPHASEVCDC-4194 | New | 05/五月/22 3:45 下午 | 06/五月/22 4:52 下午 |  | 【Phase V】【U611】【A】【USB】【5/5】USB视频播放时拔掉U盘，再插入U盘后，点击视频页面，车机会Crash. | Wang, Yafang (Y.) | USB Video | B | Ford_Phase5_U611_DCV_Beta
FPHASEVCDC-4215 | New | 05/五月/22 4:16 下午 | 06/五月/22 4:52 下午 |  | 【Phase V】【U611】【B】【USB】【5/5】USB视频界面，点击“倍速/选集”后，显示的mini页的位置显示与UI不符. | Wang, Yafang (Y.) | USB Video | B | Ford_Phase5_U611_DCV_Beta
FPHASEVCDC-4163 | New | 05/五月/22 1:43 下午 | 06/五月/22 4:52 下午 |  | 【Phase V】【U611】【B】【USB】【5/5】播放USB 视频，长按“上下一首”按钮，显示快进/快退了，实际视频并没有快进快退. | Wang, Yafang (Y.) | USB Video | B | Ford_Phase5_U611_DCV_Beta
FPHASEVCDC-4091 | New | 01/五月/22 4:07 下午 | 06/五月/22 4:52 下午 |  | 【Phase V】【U611】【B】【USB】【5/5】USB视频界面插入U盘，界面会闪一下才能显示“正在获取视频列表” | Wang, Yafang (Y.) | USB Video | B | Ford_Phase5_U611_DCV_Beta
FPHASEVCDC-4339 | New | 06/五月/22 4:53 下午 | 06/五月/22 4:55 下午 |  | 【Phase V】【U611】【B】【USB】【5/5】USB视频界面，特殊名称的U盘，设备名称显示为“USB设备” | Wang, Yafang (Y.) | USB Video | B | Ford_Phase5_U611_DCV_Beta
FPHASEVCDC-4185 | New | 05/五月/22 3:24 下午 | 06/五月/22 4:54 下午 |  | 【Phase V】【U611】【B】【USB】【5/5】USB音乐界面，特殊名称的U盘，设备名称显示为“USB设备” | Wang, Yafang (Y.) | USB Music | B | Ford_Phase5_U611_DCV_Beta
FPHASEVCDC-4108 | New | 01/五月/22 5:53 下午 | 06/五月/22 5:04 下午 |  | 【Phase V】【U611】【A】【USB】【5/5】USB音乐，点击几次“播放模式”按钮后，点击无效. | Wang, Yafang (Y.) | USB Music | A | Ford_Phase5_U611_DCV_Beta
FPHASEVCDC-4300 | New | 06/五月/22 11:03 上午 | 06/五月/22 6:28 下午 |  | 【Phase V】【U611】【Top】【System】【1/10】车机断电重启后，车机黑屏不亮. | Wang, Yafang (Y.) | System Stability | Top | Ford_Phase5_U611_DCV_Beta
FPHASEVCDC-4384 | New | 07/五月/22 1:17 下午 | 07/五月/22 1:26 下午 |  | 【Phase V】【U611】【B】【USB】【5/5】USB视频暂停时，拨打电话后，USB视频从头开始播放. | Wang, Yafang (Y.) | USB Video | B | Ford_Phase5_U611_DCV_Beta
FPHASEVCDC-4383 | New | 07/五月/22 1:12 下午 | 07/五月/22 1:21 下午 |  | 【Phase V】【U611】【B】【USB】【5/5】USB音乐暂停时，拨打电话后，USB音乐恢复播放. | Wang, Yafang (Y.) | USB Music | B | Ford_Phase5_U611_DCV_Beta
FPHASEVCDC-4115 | New | 01/五月/22 7:14 下午 | 07/五月/22 1:54 下午 |  | 【Phase V】【U611】【B】【USB】【5/5】随机播放模式，切换歌曲，声音与歌曲不一致. | Wang, Yafang (Y.) | USB Music | B | Ford_Phase5_U611_DCV_Beta
FPHASEVCDC-4114 | New | 01/五月/22 7:14 下午 | 07/五月/22 1:55 下午 |  | 【Phase V】【U611】【B】【USB】【5/5】随机播放模式，切换歌曲，声音已经变化，歌曲信息和歌曲列表没有变化. | Wang, Yafang (Y.) | USB Music | B | Ford_Phase5_U611_DCV_Beta
FPHASEVCDC-3937 | New | 30/四月/22 2:54 下午 | 30/四月/22 2:54 下午 |  | 【Phase V】【U611】【B】【System UI】【5/5】下拉消息栏存在多个未接来电时，显示重叠 | Wang, Zongda (Z.) | HMI | B | Ford_Phase5_U611_DCV_Beta
FPHASEVCDC-3957 | New | 30/四月/22 3:49 下午 | 30/四月/22 3:49 下午 |  | 【Phase V】【U611】【B】【System UI】【5/5】车机连接两个蓝牙设备，消息栏主副蓝牙都存在未接来电，副蓝牙存在未接来电，点击下拉消息栏未接来电，进入主蓝牙电话界面 | Wang, Zongda (Z.) | HMI | B | Ford_Phase5_U611_DCV_Beta
FPHASEVCDC-3960 | New | 30/四月/22 4:06 下午 | 30/四月/22 4:07 下午 |  | 【Phase V】【U611】【B】【System UI】【5/5】【Phase V】【U625】【B】【System UI】【5/5】独立模式，主驾区打来百度地图，副驾区会显示错位 | Wang, Zongda (Z.) | HMI | B | Ford_Phase5_U611_DCV_Beta
FPHASEVCDC-3993 | New | 30/四月/22 5:59 下午 | 30/四月/22 5:59 下午 |  | 【Phase V】【U625】【B】【System UI】【5/5】下拉快捷栏调节亮度，亮度调节条会出现回弹 | Wang, Zongda (Z.) | HMI | B | Ford_Phase5_U611_DCV_Beta
FPHASEVCDC-3944 | Resolved | 30/四月/22 3:11 下午 | 01/五月/22 10:25 上午 |  | 【Phase V】【U611】【B】【System UI】【5/5】消息栏点击历史消息会闪退 | Wang, Zongda (Z.) | HMI | B | Ford_Phase5_U611_DCV_Beta |  | Ford_Phase5_U611_DCV_Beta1
FPHASEVCDC-4051 | New | 01/五月/22 1:56 下午 | 01/五月/22 1:56 下午 |  | 【Phase V】【U611】【A】【System UI】【5/5】空调关闭时，点击按键和滑动调节弹框，没有can信号下发 | Wang, Zongda (Z.) | HMI | B | Ford_Phase5_U611_DCV_Beta
FPHASEVCDC-4069 | New | 01/五月/22 2:36 下午 | 01/五月/22 2:36 下午 |  | 【Phase V】【U611】【B】【System UI】【5/5】任意屏幕区域三指下滑，无法换出快捷栏 | Wang, Zongda (Z.) | HMI | B | Ford_Phase5_U611_DCV_Beta
FPHASEVCDC-4073 | New | 01/五月/22 2:53 下午 | 01/五月/22 2:53 下午 |  | 【Phase V】【U625】【B】【System UI】【5/5】点击快捷栏后尾箱按键无作用 | Wang, Zongda (Z.) | HMI | B | Ford_Phase5_U611_DCV_Beta
FPHASEVCDC-3975 | New | 30/四月/22 4:41 下午 | 01/五月/22 3:39 下午 |  | 【Phase V】【U611】【B】【Seting】【5/5】独自驾驶和合作驾驶模式时，向右滑动滑动屏幕，无法把最左侧内容，移动到副驾显示区 | Wang, Zongda (Z.) | AI-Setting | B | Ford_Phase5_U611_DCV_Beta
FPHASEVCDC-3950 | Resolved | 30/四月/22 3:34 下午 | 06/五月/22 5:11 下午 |  | 【Phase V】【U611】【B】【BT】【5/5】蓝牙名称过长时，通话界面名称显示错位 | Wang, Zongda (Z.) | Bluetooth Phone | B | Ford_Phase5_U611_DCV_Beta | Ford_Phase5_U611_DCV_Beta1 | Ford_Phase5_U611_DCV_Beta1
FPHASEVCDC-3978 | New | 30/四月/22 4:54 下午 | 06/五月/22 5:09 下午 |  | 【Phase V】【U611】【B】【USB】【5/5】USB视频无法进入沉浸态 | Wang, Zongda (Z.) | USB Video | B | Ford_Phase5_U611_DCV_Beta
FPHASEVCDC-3977 | New | 30/四月/22 4:46 下午 | 06/五月/22 5:25 下午 |  | 【Phase V】【U611】【B】【System UI】【5/5】车机已连接蓝牙设备，点击关闭蓝牙，车机状态栏还显示蓝牙图标 | Wang, Zongda (Z.) | HMI | B | Ford_Phase5_U611_DCV_Beta
FPHASEVCDC-3966 | Resolved | 30/四月/22 4:17 下午 | 07/五月/22 10:12 上午 |  | 【Phase V】【U611】【B】【BT】【5/5】不同的手机连接车机蓝牙后，手机端显示的车机蓝牙名称均不一样 | Wang, Zongda (Z.) | Bluetooth Setting | B | Ford_Phase5_U611_DCV_Beta |  | Ford_Phase5_U611_DCV_Beta1
FPHASEVCDC-4390 | Resolved | 07/五月/22 2:10 下午 | 09/五月/22 9:50 上午 |  | 【Phase V】【U611】【B】【System UI】【5/5】下拉快捷栏，点击主驾、副驾精简屏幕无效 | Wang, Zongda (Z.) | HMI | B | Ford_Phase5_U611_DCV_Beta |  | Ford_Phase5_U611_DCV_Beta1
FPHASEVCDC-3927 | New | 30/四月/22 2:29 下午 | 30/四月/22 2:29 下午 |  | 【Phase V】【U611】【B】【DLNA】【5/5】添加网络输入密码后应该有清空按钮 | Xu, Ping (P.) | DLNA | B | Ford_Phase5_U611_DCV_Beta
FPHASEVCDC-3934 | New | 30/四月/22 2:50 下午 | 30/四月/22 2:51 下午 |  | 【Phase V】【U611】【B】【DLNA】【5/5】音频后台恢复后点击暂停\播放按钮无作用 | Xu, Ping (P.) | DLNA | B | Ford_Phase5_U611_DCV_Beta
FPHASEVCDC-3938 | New | 30/四月/22 2:58 下午 | 30/四月/22 3:23 下午 |  | 【Phase V】【U611】【B】【DLNA】【1/10】切换模式导致开关按钮冻结无法点击 | Xu, Ping (P.) | DLNA | B | Ford_Phase5_U611_DCV_Beta
FPHASEVCDC-3947 | New | 30/四月/22 3:22 下午 | 30/四月/22 3:22 下午 |  | 【Phase V】【U611】【B】【DLNA】【1/10】切换模式时开关状态异常未出现互斥 | Xu, Ping (P.) | DLNA | B | Ford_Phase5_U611_DCV_Beta
FPHASEVCDC-3984 | New | 30/四月/22 5:25 下午 | 30/四月/22 5:25 下午 |  | 【Phase V】【U611】【B】【DLNA】【5/5】音频播放不需要左右滑动调节进度只要拖动调节 | Xu, Ping (P.) | DLNA | B | Ford_Phase5_U611_DCV_Beta
FPHASEVCDC-3987 | New | 30/四月/22 5:38 下午 | 30/四月/22 5:38 下午 |  | 【Phase V】【U611】【A】【DLNA】【5/5】音频在后台恢复后不能继续播放 | Xu, Ping (P.) | DLNA | A | Ford_Phase5_U611_DCV_Beta
FPHASEVCDC-3992 | New | 30/四月/22 5:57 下午 | 30/四月/22 5:57 下午 |  | 【Phase V】【U611】【A】【DLNA】【1/10】选取手机热点输入正确密码提示密码错误 | Xu, Ping (P.) | DLNA | A | Ford_Phase5_U611_DCV_Beta
FPHASEVCDC-3995 | New | 30/四月/22 6:09 下午 | 30/四月/22 6:09 下午 |  | 【Phase V】【U611】【B】【DLNA】【5/5】音频播放中点击常驻栏系统设置音频保持播放状态，当切换其它页面音频不能继续播放 | Xu, Ping (P.) | DLNA | B | Ford_Phase5_U611_DCV_Beta
FPHASEVCDC-3996 | New | 30/四月/22 8:35 下午 | 30/四月/22 8:35 下午 |  | 【Phase V】【U611】【B】【DLNA】【5/5】视频在后台不能是播放状态 | Xu, Ping (P.) | DLNA | B | Ford_Phase5_U611_DCV_Beta
FPHASEVCDC-3994 | New | 30/四月/22 6:02 下午 | 30/四月/22 6:02 下午 |  | 【Phase V】【U611】【B】【DLNA】【5/5】音频只能点击常驻栏的系统设置才能在后台播放 | Xu, Ping (P.) | DLNA | B | Ford_Phase5_U611_DCV_Beta
FPHASEVCDC-4026 | New | 01/五月/22 11:04 上午 | 01/五月/22 11:04 上午 |  | 【Phase V】【U611】【B】【DLNA】【5/5】未连接热点时收起网络列表不需要显示信息 | Xu, Ping (P.) | DLNA | B | Ford_Phase5_U611_DCV_Beta
FPHASEVCDC-4047 | New | 01/五月/22 1:51 下午 | 01/五月/22 1:59 下午 |  | 【Phase V】【U611】【B】【DLNA】【5/5】车辆热点模式修改名称密码保存提示与UI不符 | Xu, Ping (P.) | DLNA | B | Ford_Phase5_U611_DCV_Beta
FPHASEVCDC-4053 | New | 01/五月/22 2:03 下午 | 01/五月/22 2:03 下午 |  | 【Phase V】【U611】【B】【DLNA】【5/5】已连接热点info详情显示安全类型与实际不符 | Xu, Ping (P.) | DLNA | B | Ford_Phase5_U611_DCV_Beta
FPHASEVCDC-4109 | New | 01/五月/22 6:39 下午 | 01/五月/22 6:39 下午 |  | 【Phase V】【U611】【B】【DLNA】【5/5】视频进入沉静态需要隐藏常驻栏 | Xu, Ping (P.) | DLNA | B | Ford_Phase5_U611_DCV_Beta
FPHASEVCDC-4112 | New | 01/五月/22 6:56 下午 | 01/五月/22 6:56 下午 |  | 【Phase V】【U611】【B】【DLNA】【5/5】车机连接第三方热点时手机A与手机B先后投屏操作有冲突 | Xu, Ping (P.) | DLNA | B | Ford_Phase5_U611_DCV_Beta
FPHASEVCDC-4111 | New | 01/五月/22 6:49 下午 | 01/五月/22 6:49 下午 |  | 【Phase V】【U611】【B】【DLNA】【5/5】无法通过右滑操作把投屏切换到后台 | Xu, Ping (P.) | DLNA | B | Ford_Phase5_U611_DCV_Beta
FPHASEVCDC-4113 | New | 01/五月/22 6:59 下午 | 01/五月/22 6:59 下午 |  | 【Phase V】【U611】【B】【DLNA】【5/5】图片进入沉静态需要隐藏常驻栏 | Xu, Ping (P.) | DLNA | B | Ford_Phase5_U611_DCV_Beta
FPHASEVCDC-4110 | New | 01/五月/22 6:43 下午 | 01/五月/22 6:43 下午 |  | 【Phase V】【U611】【B】【DLNA】【5/5】连接手机热点后WiFi信号图标与状态栏图标显示不一致 | Xu, Ping (P.) | DLNA | B | Ford_Phase5_U611_DCV_Beta
FPHASEVCDC-4119 | New | 01/五月/22 8:26 下午 | 01/五月/22 8:27 下午 |  | 【Phase V】【U611】【TOP】【Setting】【Once】点击系统设置整个设置模块卡死4s而后跳到账号登录页且系统设置什么都不显示 | Xu, Ping (P.) | AI-Setting | Top | Ford_Phase5_U611_DCV_Beta
FPHASEVCDC-4118 | New | 01/五月/22 8:12 下午 | 01/五月/22 8:13 下午 |  | 【Phase V】【U611】【A】【DLNA】【5/5】图片从后台恢复是黑屏状态无显示 | Xu, Ping (P.) | DLNA | A | Ford_Phase5_U611_DCV_Beta
FPHASEVCDC-4149 | New | 05/五月/22 1:10 下午 | 05/五月/22 1:10 下午 |  | 【Phase V】【U611】【B】【DLNA】【5/5】当连接蓝牙耳机后右侧区域调节的应该是蓝牙耳机音量 | Xu, Ping (P.) | DLNA | B | Ford_Phase5_U611_DCV_Beta
FPHASEVCDC-4148 | New | 05/五月/22 1:06 下午 | 05/五月/22 1:06 下午 |  | 【Phase V】【U611】【B】【DLNA】【5/5】连接蓝牙耳机要求投在副驾侧音频才可以耳机输出 | Xu, Ping (P.) | DLNA | B | Ford_Phase5_U611_DCV_Beta
FPHASEVCDC-4156 | New | 05/五月/22 1:16 下午 | 05/五月/22 1:16 下午 |  | 【Phase V】【U611】【B】【DLNA】【5/5】车速≥5kmh时手机投屏无安全提示 | Xu, Ping (P.) | DLNA | B | Ford_Phase5_U611_DCV_Beta
FPHASEVCDC-4159 | New | 05/五月/22 1:30 下午 | 05/五月/22 1:30 下午 |  | 【Phase V】【U611】【A】【DLNA】【5/5】投屏中车速≥5kmh时，无安全提示 | Xu, Ping (P.) | DLNA | A | Ford_Phase5_U611_DCV_Beta
FPHASEVCDC-4162 | New | 05/五月/22 1:41 下午 | 05/五月/22 1:41 下午 |  | 【Phase V】【U611】【A】【DLNA】【5/5】投屏中当车速从≥5km/h变为＜5km/h时无任何影响 | Xu, Ping (P.) | DLNA | A | Ford_Phase5_U611_DCV_Beta
FPHASEVCDC-4168 | New | 05/五月/22 2:21 下午 | 05/五月/22 2:21 下午 |  | 【Phase V】【U611】【B】【DLNA】【5/5】拖动进度条需要展示当前进度及总时长 | Xu, Ping (P.) | DLNA | B | Ford_Phase5_U611_DCV_Beta
FPHASEVCDC-4346 | New | 06/五月/22 5:49 下午 | 06/五月/22 5:49 下午 |  | 【Phase V】【U611】【B】【DLNA】【5/5】部分视频格式不能播放，如：WMV ASF MKV | Xu, Ping (P.) | DLNA | B | Ford_Phase5_U611_DCV_Beta
FPHASEVCDC-4325 | New | 06/五月/22 2:37 下午 | 07/五月/22 1:07 下午 |  | 【Phase V】【U611】【A】【DLNA】【5/5】超长图片投射车机闪退回launcher页 | Xu, Ping (P.) | DLNA | A | Ford_Phase5_U611_DCV_Beta
FPHASEVCDC-3931 | Resolved | 30/四月/22 2:44 下午 | 08/五月/22 11:19 上午 |  | 【Phase V】【U611】【B】【DLNA】【5/5】手机热点模式选取热点输入密码不应该被限制到16位 | Xu, Ping (P.) | DLNA | B | Ford_Phase5_U611_DCV_Beta |  | Ford_Phase5_U611_DCV_Beta1
FPHASEVCDC-4024 | Resolved | 01/五月/22 10:57 上午 | 08/五月/22 11:17 上午 |  | 【Phase V】【U611】【B】【DLNA】【5/5】媒体投射模式开关触发区域不一致 | Xu, Ping (P.) | DLNA | B | Ford_Phase5_U611_DCV_Beta |  | Ford_Phase5_U611_DCV_Beta1
FPHASEVCDC-3929 | Resolved | 30/四月/22 2:34 下午 | 08/五月/22 11:21 上午 |  | 【Phase V】【U611】【B】【DLNA】【5/5】添加网络后的info图标点击无作用 | Xu, Ping (P.) | DLNA | B | Ford_Phase5_U611_DCV_Beta |  | Ford_Phase5_U611_DCV_Beta1
FPHASEVCDC-3923 | Resolved | 30/四月/22 2:22 下午 | 08/五月/22 12:53 下午 |  | 【Phase V】【U611】【B】【DLNA】【5/5】修改设备名称后媒体投射未同步显示 | Xu, Ping (P.) | DLNA | B | Ford_Phase5_U611_DCV_Beta |  | Ford_Phase5_U611_DCV_Beta1
FPHASEVCDC-4036 | New | 01/五月/22 1:24 下午 | 01/五月/22 1:34 下午 |  | 【PhaseV】【U611】【B】【360】【5/5】延时影像，“关闭按钮”、360视角、“+”三个按钮重合在一起，无法操作 | Zhu, Fangyuan (F.) | AI-Camera | B | Ford_Phase5_U611_DCV_Beta
FPHASEVCDC-4043 | New | 01/五月/22 1:43 下午 | 01/五月/22 1:43 下午 |  | 【PhaseV】【U611】【B】【360】【5/5】倒车影像延迟设置，点击无反应，实际有倒车影像延迟功能 | Zhu, Fangyuan (F.) | AI-Camera | B | Ford_Phase5_U611_DCV_Beta
FPHASEVCDC-4044 | New | 01/五月/22 1:45 下午 | 01/五月/22 1:45 下午 |  | 【PhaseV】【U611】【B】【360】【5/5】CTA信号丢失后依然显示CTA | Zhu, Fangyuan (F.) | AI-Camera | B | Ford_Phase5_U611_DCV_Beta
FPHASEVCDC-4041 | New | 01/五月/22 1:41 下午 | 01/五月/22 1:41 下午 |  | 【PhaseV】【U611】【B】【360】【5/5】视角切换和倒车雷达区域的背景覆盖没做好，可以看到后台的页面 | Zhu, Fangyuan (F.) | AI-Camera | B | Ford_Phase5_U611_DCV_Beta
FPHASEVCDC-4060 | New | 01/五月/22 2:20 下午 | 01/五月/22 2:20 下午 |  | 【PhaseV】【U611】【B】【360】【5/5】DE03 配置CTA为disabled，CTA依然有作用 | Zhu, Fangyuan (F.) | AI-Camera | B | Ford_Phase5_U611_DCV_Beta
FPHASEVCDC-4063 | New | 01/五月/22 2:21 下午 | 01/五月/22 2:21 下午 |  | 【PhaseV】【U611】【B】【360】【5/5】超出传感器色块区域，乌龟图仍有色块显示 | Zhu, Fangyuan (F.) | AI-Camera | B | Ford_Phase5_U611_DCV_Beta
FPHASEVCDC-4067 | New | 01/五月/22 2:26 下午 | 01/五月/22 2:28 下午 |  | 【PhaseV】【U611】【B】【360】【5/5】延时影像，缩放按钮未置灰 | Zhu, Fangyuan (F.) | AI-Camera | B | Ford_Phase5_U611_DCV_Beta
FPHASEVCDC-4064 | New | 01/五月/22 2:23 下午 | 01/五月/22 2:23 下午 |  | 【PhaseV】【U611】【B】【360】【5/5】非360视角且泊车雷达关闭，card2处的雷达影像未消失 | Zhu, Fangyuan (F.) | AI-Camera | B | Ford_Phase5_U611_DCV_Beta
FPHASEVCDC-4065 | New | 01/五月/22 2:24 下午 | 01/五月/22 2:24 下午 |  | 【PhaseV】【U611】【B】【360】【5/5】没有视角偏移功能 | Zhu, Fangyuan (F.) | AI-Camera | B | Ford_Phase5_U611_DCV_Beta
FPHASEVCDC-4116 | New | 01/五月/22 7:48 下午 | 01/五月/22 7:48 下午 |  | 【PhaseV】【U611】【B】【Audio】【5/5】ignition start开机，车机没有静音 | Zhu, Fangyuan (F.) | AI-Audio | B | Ford_Phase5_U611_DCV_Beta
FPHASEVCDC-4120 | New | 01/五月/22 8:30 下午 | 01/五月/22 8:30 下午 |  | [PhaseV][U611][B][power][5/5]进入key Off Load Mode,关屏、关声音不同步 | Zhu, Fangyuan (F.) | Power | B | Ford_Phase5_U611_DCV_Beta
FPHASEVCDC-4125 | New | 01/五月/22 9:14 下午 | 01/五月/22 9:14 下午 |  | 【PhaseV】【U611】【B】【power】【5/5】运输模式下左侧导航栏的home键及语音键，依然有点击音效 | Zhu, Fangyuan (F.) | AI-Audio | B | Ford_Phase5_U611_DCV_Beta
FPHASEVCDC-4123 | New | 01/五月/22 8:58 下午 | 01/五月/22 8:58 下午 |  | 【PhaseV】【U611】【B】【audio】【5/5】开机动画过程中，车机已经有声音输出 | Zhu, Fangyuan (F.) | AI-Audio | B | Ford_Phase5_U611_DCV_Beta
FPHASEVCDC-4121 | Analyzing | 01/五月/22 8:41 下午 | 03/五月/22 11:10 上午 |  | 【PhaseV】【U611】【B】【Power】【5/5】standby下，delay acc on开机，先出声音，5s后才亮屏 | Zhu, Fangyuan (F.) | Power | B | Ford_Phase5_U611_DCV_Beta
FPHASEVCDC-4126 | New | 01/五月/22 9:41 下午 | 05/五月/22 9:23 上午 |  | 【PhaseV】【U611】【B】【power】【5/5】运输模式下进入休眠再IGN run，重启后，运输模式功能不正确 | Zhu, Fangyuan (F.) | Power | B | Ford_Phase5_U611_DCV_Beta
FPHASEVCDC-4166 | New | 05/五月/22 2:02 下午 | 05/五月/22 2:02 下午 |  | 【PhaseV】【U611】【B】【power】【5/5】IGN信号变为off后要5s才黑屏进入standby | Zhu, Fangyuan (F.) | Power | B | Ford_Phase5_U611_DCV_Beta
FPHASEVCDC-4167 | New | 05/五月/22 2:14 下午 | 05/五月/22 2:14 下午 |  | 【PhaseV】【U611】【B】【Audio】【5/5】从standby开机后，USB无声播放，切源恢复 | Zhu, Fangyuan (F.) | AI-Audio | B | Ford_Phase5_U611_DCV_Beta
FPHASEVCDC-4171 | New | 05/五月/22 2:24 下午 | 05/五月/22 2:24 下午 |  | 【PhaseV】【U611】【B】【power】【5/5】EP只有1min | Zhu, Fangyuan (F.) | Power | B | Ford_Phase5_U611_DCV_Beta
FPHASEVCDC-4173 | New | 05/五月/22 2:34 下午 | 05/五月/22 2:34 下午 |  | 【PhaseV】【U611】【B】【Audio】【5/5】IGN start进standby，会先出一下声音然后再关闭声音 | Zhu, Fangyuan (F.) | AI-Audio | B | Ford_Phase5_U611_DCV_Beta
FPHASEVCDC-4201 | New | 05/五月/22 3:56 下午 | 05/五月/22 3:56 下午 |  | 【PhaseV】【U611】【B】【power】【5/5】Phone mode时，弹出的提示不对 | Zhu, Fangyuan (F.) | Power | B | Ford_Phase5_U611_DCV_Beta
FPHASEVCDC-4207 | New | 05/五月/22 4:06 下午 | 05/五月/22 4:06 下午 |  | 【PhaseV】【U611】【B】【power】【5/5】进入Extended phone mode，弹出提示后，2s后黑屏，20s后有自动亮屏（5.5.14:37） | Zhu, Fangyuan (F.) | Power | A | Ford_Phase5_U611_DCV_Beta
FPHASEVCDC-4122 | New | 01/五月/22 8:50 下午 | 05/五月/22 4:50 下午 |  | 【PhaseV】【U611】【B】【power】【5/5】开机动画刚开始播的亮度较大，随后亮度变暗 | Zhu, Fangyuan (F.) | Power | B | Ford_Phase5_U611_DCV_Beta
FPHASEVCDC-4236 | New | 05/五月/22 6:44 下午 | 05/五月/22 6:44 下午 |  | 【PhaseV】【U611】【A】【BT】【once】蓝牙开关置灰，蓝牙不可用（14:50） | Zhu, Fangyuan (F.) | AI-Setting | A | Ford_Phase5_U611_DCV_Beta
FPHASEVCDC-4240 | New | 05/五月/22 7:04 下午 | 05/五月/22 7:04 下午 |  | 【PhaseV】【U611】【B】【power】【5/5】进入Transport模式，通过中控调节音量，或短按Power键，音乐均可恢复播放 | Zhu, Fangyuan (F.) | Power | B | Ford_Phase5_U611_DCV_Beta
FPHASEVCDC-4244 | New | 05/五月/22 7:19 下午 | 05/五月/22 7:19 下午 |  | 【PhaseV】【U611】【B】【power】【once】进入Transport模式，音乐依然可以播放 | Zhu, Fangyuan (F.) | Power | B | Ford_Phase5_U611_DCV_Beta
FPHASEVCDC-4247 | New | 05/五月/22 7:33 下午 | 05/五月/22 7:33 下午 |  | 【PhaseV】【U611】【B】【power】【5/5】退出Transport模式，依然有运输模式提示 | Zhu, Fangyuan (F.) | Power | B | Ford_Phase5_U611_DCV_Beta
FPHASEVCDC-4255 | New | 05/五月/22 7:57 下午 | 05/五月/22 7:57 下午 |  | 【PhaseV】【U611】【B】【power】【5/5】loadshed 和Transport同时触发，退出loadshed后功能不正确 | Zhu, Fangyuan (F.) | Power | B | Ford_Phase5_U611_DCV_Beta
FPHASEVCDC-4254 | New | 05/五月/22 7:53 下午 | 05/五月/22 7:53 下午 |  | 【PhaseV】【U611】【B】【power】【5/5】loadshed模式下重启车机后loadshed功能不对 | Zhu, Fangyuan (F.) | Power | B | Ford_Phase5_U611_DCV_Beta
FPHASEVCDC-4258 | New | 05/五月/22 8:26 下午 | 05/五月/22 8:26 下午 |  | 【PhaseV】【U611】【B】【power】【5/5】$38D PrsnIDevcChrgEnbl_B_Rq = Active,发送相关信号后，Key Off Load Mode功能不正确 | Zhu, Fangyuan (F.) | Power | B | Ford_Phase5_U611_DCV_Beta
FPHASEVCDC-4257 | New | 05/五月/22 8:24 下午 | 05/五月/22 8:24 下午 |  | 【PhaseV】【U611】【B】【power】【5/5】PrsnIDevcChrgEnbl_B_Rq = active，loadshed功能不正确 | Zhu, Fangyuan (F.) | Power | B | Ford_Phase5_U611_DCV_Beta
FPHASEVCDC-4256 | New | 05/五月/22 8:21 下午 | 05/五月/22 8:21 下午 |  | 【PhaseV】【U611】【B】【power】【5/5】Standby下，PrsnIDevcChrgEnbl_B_Rq = Inactive，手机依然依然可以充电 | Zhu, Fangyuan (F.) | Power | B | Ford_Phase5_U611_DCV_Beta
FPHASEVCDC-4211 | New | 05/五月/22 4:10 下午 | 05/五月/22 8:31 下午 |  | 【PhaseV】【U611】【A】【Audio】【偶现】EP phone结束后，media无法播放，蓝牙来电没有声音（14:50） | Zhu, Fangyuan (F.) | AI-Audio | A | Ford_Phase5_U611_DCV_Beta
FPHASEVCDC-4259 | New | 05/五月/22 8:52 下午 | 05/五月/22 8:52 下午 |  | 【PhaseV】【U611】【B】【Power】【5/5】电话中熄火开主驾车门依然进入了Extended phone mode | Zhu, Fangyuan (F.) | Power | B | Ford_Phase5_U611_DCV_Beta
FPHASEVCDC-4209 | New | 05/五月/22 4:07 下午 | 05/五月/22 8:35 下午 |  | 【PhaseV】【U611】【B】【power】【偶现】进入Extended phone mode，黑屏再自动亮屏后，没有通话声 | Zhu, Fangyuan (F.) | Power | B | Ford_Phase5_U611_DCV_Beta
FPHASEVCDC-4241 | New | 05/五月/22 7:09 下午 | 06/五月/22 2:10 下午 |  | 【PhaseV】【U611】【B】【power】【5/5】进入transport模式后音频依然可以无声播放 | Zhu, Fangyuan (F.) | Power | B | Ford_Phase5_U611_DCV_Beta
FPHASEVCDC-4368 | New | 07/五月/22 9:38 上午 | 07/五月/22 9:43 上午 |  | 【PhaseV】【U611】【B】【power】【5/5】开关机动画信号发送后5s才播放动画 | Zhu, Fangyuan (F.) | Power | B | Ford_Phase5_U611_DCV_Beta
FPHASEVCDC-4369 | New | 07/五月/22 9:40 上午 | 07/五月/22 11:04 上午 |  | 【PhaseV】【U611】【B】【power】【5/5】standby下开机动画播放结束后闪一下standby前的页面 | Zhu, Fangyuan (F.) | Power | B | Ford_Phase5_U611_DCV_Beta
FPHASEVCDC-4382 | New | 07/五月/22 1:09 下午 | 07/五月/22 1:09 下午 |  | 【PhaseV】【U611】【B】【power】【5/5】ignition=run时，Diasble All Tx超过5s，没有先黑屏进standby，而30几秒后直接进入sleep | Zhu, Fangyuan (F.) | Power | B | Ford_Phase5_U611_DCV_Beta
FPHASEVCDC-4387 | New | 07/五月/22 1:53 下午 | 07/五月/22 1:53 下午 |  | 【PhaseV】【U611】【B】【power】【5/5】standby下依然有触摸效果 | Zhu, Fangyuan (F.) | Power | B | Ford_Phase5_U611_DCV_Beta
FPHASEVCDC-4391 | New | 07/五月/22 2:17 下午 | 07/五月/22 2:17 下午 |  | 【PhaseV】【U611】【A】【Audio】【5/5】standby下点击屏幕再IGN run后音量调节没有作用，切源恢复 | Zhu, Fangyuan (F.) | AI-Audio | A | Ford_Phase5_U611_DCV_Beta
FPHASEVCDC-4124 | New | 01/五月/22 9:02 下午 | 07/五月/22 4:01 下午 |  | 【PhaseV】【U611】【B】【USB】【5/5】接入USB，未播放USB音乐，进入Standby再ignition run，USB 音乐进度条显示异常 | Zhu, Fangyuan (F.) | USB Music | B | Ford_Phase5_U611_DCV_Beta
FPHASEVCDC-4219 | New | 05/五月/22 4:31 下午 | 07/五月/22 4:02 下午 |  | 【PhaseV】【U611】【B】【BT】【5/5】进入Extended phone mode，黑屏再自动亮屏后，蓝牙自动连接，蓝牙通话时间显示2880:00:00：00 | Zhu, Fangyuan (F.) | Bluetooth Phone | B | Ford_Phase5_U611_DCV_Beta
FPHASEVCDC-4398 | New | 07/五月/22 4:51 下午 | 07/五月/22 4:51 下午 |  | 【PhaseV】【U611】【B】【power】【5/5】运输模式在ENG OFF的时候没有关屏 | Zhu, Fangyuan (F.) | Power | B | Ford_Phase5_U611_DCV_Beta
FPHASEVCDC-4397 | New | 07/五月/22 4:48 下午 | 07/五月/22 4:48 下午 |  | 【PhaseV】【U611】【B】【power】【5/5】IGN start时，运输模式未黑屏 | Zhu, Fangyuan (F.) | Power | B | Ford_Phase5_U611_DCV_Beta
FPHASEVCDC-4385 | New | 07/五月/22 1:35 下午 | 07/五月/22 5:28 下午 |  | 【PhaseV】【U611】【B】【power】【5/5】IGN run时断开can 3s即做了信号丢失处理，需求是大于5s | Zhu, Fangyuan (F.) | Power | B | Ford_Phase5_U611_DCV_Beta

## DCV Beta chime问题 (hidden)
Key | Issue Type | Priority | Summary | Reporter | Status | Created | Updated | 模块 | 严重度 | 发现版本
FPHASEVCDC-4357 | Defect | Normal | 【U611】【Warnings】W605 W606 报警音不响、英文换行不对，W605文本框颜色不对 | Yang, Yuanjian (Y.) | New | 2022-05-06 19:54 | 2022-05-07 11:06 | DI-Buzzer/Speaker | B | Ford_Phase5_U611_DCV_Beta
FPHASEVCDC-4348 | Defect | Gating | 【U611】【Chime】触发2.14章节W1013、W1014a、W4125、W4126、W4127声音无响应 | Li, Qin (Q.) | New | 2022-05-06 17:59 | 2022-05-07 10:33 | DI-Buzzer/Speaker | A | Ford_Phase5_U611_DCV_Beta
FPHASEVCDC-4229 | Defect | Gating | 【U611】【Chime】IVI发声，W650报警触发无声音 | Li, Qin (Q.) | New | 2022-05-05 17:18 | 2022-05-07 11:40 | DI-Buzzer/Speaker | A | Ford_Phase5_U611_DCV_Beta
FPHASEVCDC-4158 | Defect | Normal | 【U611】【Chime】IVI发声，W1010报警声音响应次数不正确 | Li, Qin (Q.) | Analyzing | 2022-05-05 13:26 | 2022-05-05 14:49 | DI-Buzzer/Speaker | B | Ford_Phase5_U611_DCV_Beta
FPHASEVCDC-3888 | Defect | Gating | 【U611】【Chime】IVI发声，部分条件下无法触发HEV Engine OFF Chime | Li, Qin (Q.) | Analyzing | 2022-04-29 17:29 | 2022-05-05 14:46 | DI-Buzzer/Speaker | A | Ford_Phase5_U611_DCV_Beta
FPHASEVCDC-3881 | Defect | Gating | 【U611】【Chime】IVI发声，触发Active_Park_4_Burst_Chime声音无响应_必现 | Li, Qin (Q.) | Analyzing | 2022-04-29 16:45 | 2022-05-06 18:18 | DI-Buzzer/Speaker | A | Ford_Phase5_U611_DCV_Beta
FPHASEVCDC-3880 | Defect | Gating | 【U611】【Chime】IVI发声，触发Active_Park_2_Burst_Chime声音无响应_必现 | Li, Qin (Q.) | Analyzing | 2022-04-29 16:42 | 2022-05-06 18:21 | DI-Buzzer/Speaker | A | Ford_Phase5_U611_DCV_Beta
FPHASEVCDC-3875 | Defect | Gating | 【U611】【Chime】IVI发声，第14章节 Perimeter Alarm Warning Chime声音无法触发_必现 | Li, Qin (Q.) | Analyzing | 2022-04-29 16:10 | 2022-05-06 15:21 | DI-Buzzer/Speaker | A | Ford_Phase5_U611_DCV_Beta
FPHASEVCDC-3874 | Defect | Normal | 【U611】【Chime】IVI发声，取消 Park Brake Warning Chime声音未立即响应_必现 | Li, Qin (Q.) | Analyzing | 2022-04-29 16:04 | 2022-05-06 15:44 | DI-Buzzer/Speaker | B | Ford_Phase5_U611_DCV_Beta
FPHASEVCDC-3873 | Defect | Normal | 【U611】【Chime】IVI发声，触发 Park Brake Warning Chime声音响应次数错误_必现 | Li, Qin (Q.) | Analyzing | 2022-04-29 16:01 | 2022-05-06 15:39 | DI-Buzzer/Speaker | B | Ford_Phase5_U611_DCV_Beta
FPHASEVCDC-3867 | Defect | Gating | 【U611】【Chime】IVI发声，第10章节Memory Feedback Chime声音无法触发_必现 | Li, Qin (Q.) | Analyzing | 2022-04-29 15:51 | 2022-05-07 10:54 | DI-Buzzer/Speaker | A | Ford_Phase5_U611_DCV_Beta
FPHASEVCDC-3864 | Defect | Normal | 【U611】【Chime】IVI发声，取消Key In Ignition Warning Chime声音未立即停止响应_必现 | Li, Qin (Q.) | Analyzing | 2022-04-29 15:26 | 2022-05-06 15:29 | DI-Buzzer/Speaker | B | Ford_Phase5_U611_DCV_Beta
FPHASEVCDC-3863 | Defect | Normal | 【U611】【Chime】IVI发声，触发Key In Ignition Warning Chime声音响应时间错误_必现 | Li, Qin (Q.) | Analyzing | 2022-04-29 15:23 | 2022-05-06 15:07 | DI-Buzzer/Speaker | B | Ford_Phase5_U611_DCV_Beta
FPHASEVCDC-3862 | Defect | Gating | 【U611】【Chime】IVI发声， 触发第7章节Home Safe Light Chime声音未响应 | Li, Qin (Q.) | Analyzing | 2022-04-29 15:15 | 2022-05-07 10:45 | DI-Buzzer/Speaker | A | Ford_Phase5_U611_DCV_Beta
FPHASEVCDC-3861 | Defect | Gating | 【U611】【Chime】IVI发声，触发第5章节Park Aid Warning Chime – Front and Rear声音未响应_必现 | Li, Qin (Q.) | Analyzing | 2022-04-29 15:08 | 2022-05-07 11:13 | DI-Buzzer/Speaker | A | Ford_Phase5_U611_DCV_Beta
FPHASEVCDC-3860 | Defect | Normal | 【U611】【Chime】IVI发声，取消Headlamps On Warning Chime声音报警时未立即响应_必现 | Li, Qin (Q.) | Analyzing | 2022-04-29 15:00 | 2022-05-06 16:08 | DI-Buzzer/Speaker | B | Ford_Phase5_U611_DCV_Beta
FPHASEVCDC-3859 | Defect | Normal | 【U611】【Chime】IVI发声，触发Headlamps On Warning Chime声音报警后响应时长错误_必现 | Li, Qin (Q.) | Analyzing | 2022-04-29 14:55 | 2022-05-06 16:03 | DI-Buzzer/Speaker | B | Ford_Phase5_U611_DCV_Beta

## DCV Alpha (hidden)
Software Validation Report
Test Information
EnterProject | 29662 | Software Test Cases version | Alpha2
Milestone | DCV Alpha2 | Tester Leader | 徐平
Software Test Name | DCV Alpha2 Function Test | Testers Name | 祝芳园，王雅芳，刘祺，石磊，程田田，洪辉，邓丽萍，王宗达
S/W version | SOC：20220425_LA_NB_U611_DCVBETA MCU：20220423_LA_NB_U611_DCVBETA | Test Start Date | 2022-03-15
H/W version | U611 A sample | Test End Date | 2022-03-22
Test environment version | Test bench1~8 | Test Type | Focus
Reference SRS/SRD version | Ford+phase5_CDX707_SRD_V1.5(phase5 所有项目的SRD 整合在一份文档) | Test Effort(Man*Day)
Reference Procedure | 2022_Ford_Phase V_U611_DuerOS_Full Test caseV1.2.2_DCVAlpha
Test Instruction | 当前已实现功能的45%，本轮进行基本功能测试，了解版本质量
1.Test result analysis
本轮测试按照FIP要求，对power，audio，BT ，USB ,RCV,升级、DLNA，随心听，百度模块等做了Focus测试。 本轮测试AI新增305个问题，top类0个，A类问题46个,B类问题257,C类问题2个，该版本测试发现的问题集中在蓝牙，系统设置，USB，DLNA等模块 其中Audio功放相关模块因无对手件，开发未完成，此部分测试block（详细见feature implement status remark） 本轮测试fail（评判标准：要求Alpha2实现的功能未完成实现）
2.Features Implemented Status
NO. | Feature ID | Feature List | A1 sample | A1 sample |  |  |  | Remark
|  |  | Plan to test | Actual test status | Tester | From | To
1 | SYNC+_0013 | BT Phone | 100% | 100% | 程田田 | 2022-03-15 | 2022-03-21
2 | SYNC+_0014 | BT Music (副驾) | 100% | 100% | 程田田 | 2022-03-15 | 2022-03-21
3 | SYNC+_0015 | USB Music | 100% | 100% | 王雅芳 | 2022-03-15 | 2022-03-17
4 | SYNC+_0015 | BT Music | 100% | 100% | 程田田 | 2022-03-15 | 2022-03-21
5 | SYNC+_0019 | USB视频 | 100% | 100% | 刘祺 | 2022-03-17 | 2022-03-22
6 | SYNC+_0021 | DLNA | 100% | 100% | 石磊 | 2022-03-17 | 2022-03-22
7 | SYNC+_0022 | BT Phone | 100% | 100% | 程田田 | 2022-03-20 | 2022-03-22
8 | SYNC+_0126 | E-Call | 100% | 40% | 程田田 | 2022-03-20 | 2022-03-22 | 无TCU硬件设备，无方控。
9 | SYNC+_0128 | RSA | 0% | 0%
10 | SYNC+_0129 | 儿童座椅 | 0% | 0%
11 | SYNC+_0170 | 车辆迎宾模式 | 100% | 100% | 祝方媛 | 2022-03-15 | 2022-03-22
12 | SYNC+_0077 | V2X-5G 车路协同 | 0% | 0%
13 | SYNC+_0232 | V2X-Night Vision | 0% | 0%
14 | SYNC+_Z0283 | System Setting | 100% | 100% | 刘祺 | 2022-03-15 | 2022-03-22
15 | SYNC+_Z1001 | System UI | 100% | 100% | 洪辉 | 2022-03-15 | 2022-03-22
16 | SYNC+_Z0002 | A2B Functional | 0% | 0%
17 | SYNC+_Z0003 | Audio-Active Noise Cancellationg (ANC) Tuning | 0% | 0%
18 | SYNC+_Z0005 | Audio-Brand Audio Config (Lincoln/Ford) | 100% | 0% |  |  |  | 无对手件功能未开发 ，按对手件到件计划DCV1 版本完成
19 | SYNC+_Z0006 | Audio-Engine Sound Enhancement (ESE) | 0% | 0%
20 | SYNC+_Z0007 | Audio-EQ tool | 100% | 0% |  |  |  | 功能已完成100%，但无需求，未测试（同707）
21 | SYNC+_Z0008 | Audio-Lincoln more speakers audio & ANC tuning | 0% | 0%
22 | SYNC+_Z0009 | Audio-Lincoln Rear Audio Controls | 0% | 0%
23 | SYNC+_Z0010 | Audio-Noise cancellation for Baidu VR | 0% | 0%
24 | SYNC+_Z0011 | Audio-Radio reception test | 0% | 0%
25 | SYNC+_Z0012 | Audio-Rear Audio Controls | 100% | 0% |  |  |  | 底层协议开发完成100%，但应用未适配，测试无法开展。
26 | SYNC+_Z0013 | Audio-Revel QIS 3D Audio (Audio System, settings) | 0% | 0%
27 | SYNC+_Z0014 | Audio-Speakers Config | 100% | 50% | 王雅芳 | 2022-03-15 | 2022-03-17 | 内置功放已完成，外置功放无对手件未完成。
28 | SYNC+_Z0019 | BT phone | 100% | 100% | 程田田 | 2022-03-20 | 2022-03-22
29 | SYNC+_Z0038 | Master reset | 0% | 0%
30 | SYNC+_Z0058 | Illumination | 100% | 100% | 刘祺 | 2022-03-15 | 2022-03-22
31 | SYNC+_Z0057 | FNOS | 0% | 0%
32 | SYNC+_Z0059 | MCU升级 | 100% | 100% | 邓丽萍 | 2022-03-19 | 2022-03-19
33 | SYNC+_Z0060 | Power | 100% | 100% | 祝方媛 | 2022-03-18 | 2022-03-22
34 | SYNC+_Z0112 | 系统设置-语音设置 | 100% | 100% | 刘祺 | 2022-03-15 | 2022-03-22
35 | SYNC+_Z0113 | 系统设置-BT Setting | 100% | 100% | 刘祺 | 2022-03-15 | 2022-03-22
36 | SYNC+_Z0114 | 系统设置-常规设置-时间设置 | 100% | 100% | 刘祺 | 2022-03-15 | 2022-03-22
37 | SYNC+_Z0120 | Audio-A2B | 100% | 0% |  |  |  | 无对手件功能未开发 ，按对手件到件计划DCV1 版本完成
38 | SYNC+_Z0121 | 系统设置-常规设置-Disclaimer | 100% | 100% | 刘祺 | 2022-03-15 | 2022-03-22
39 | SYNC+_Z0122 | 驾驶限制 | 100% | 30% | 石磊 | 2022-03-17 | 2022-03-22 | 有严重bug，部分功能无法测试，归为A 类问题。
40 | SYNC+_Z0125 | 系统设置-常规设置-关于本机 | 100% | 100% | 刘祺 | 2022-03-15 | 2022-03-22
41 | SYNC+_Z0126 | 系统设置-常规设置-恢复出厂设置 | 100% | 100% | 刘祺 | 2022-03-15 | 2022-03-22
42 | SYNC+_Z0128 | 系统设置-Wi-Fi 热点 | 100% | 100% | 刘祺 | 2022-03-15 | 2022-03-22
43 | SYNC+_Z0129 | 系统设置-Wi-Fi 设置 | 100% | 100% | 刘祺 | 2022-03-15 | 2022-03-22
44 | SYNC+_Z0152 | 系统设置-时间设置 | 100% | 100% | 刘祺 | 2022-03-15 | 2022-03-22
45 | SYNC+_Z0155 | 系统设置-车载热点 | 100% | 100% | 刘祺 | 2022-03-15 | 2022-03-22
46 | SYNC+_Z0199 | ANC | 0% | 0%
47 | SYNC+_Z0218 | 系统设置-距离单位 | 100% | 100% | 刘祺 | 2022-03-15 | 2022-03-22
48 | SYNC+_Z0219 | 系统设置-温度单位 | 100% | 100% | 刘祺 | 2022-03-15 | 2022-03-22
49 | SYNC+_Z0220 | 系统设置-胎压单位 | 100% | 100% | 刘祺 | 2022-03-15 | 2022-03-22
50 | SYNC+_Z0240 | 信息多屏互动 | 0% | 0%
51 | SYNC+_Z1024 | BT Music | 100% | 100% | 程田田 | 2022-03-15 | 2022-03-22
52 | SYNC+_Z1025 | 蓝牙耳机 | 100% | 50% | 程田田 | 2022-03-15 | 2022-03-21 | 百度未做随心听双开。副驾随心听仅支持打开&播放，随心听双开（主副驾交互等）相关功能暂未实现
53 | SYNC+_0194 | Welcome/Farewell | 100% | 100% | 刘祺 | 2022-03-15 | 2022-03-02
54 | SYNC+_0204 | 精简（屏幕）模式 | 0% | 50% | 刘祺 | 2022-03-15 | 2022-03-22
55 | SYNC+_0205 | 多界面主题 | 0% | 20% | 刘祺 | 2022-03-15 | 2022-03-22
56 | SYNC+_0203 | 多屏/分区 互动 | 100% | 60% | 刘祺 | 2022-03-15 | 2022-03-22 | 驾驶模式分屏已完成，但是副驾内容还未开发
57 | SYNC+_0207 | HUD信息显示 | 0% | 0%
58 | SYNC+_0159 | Theme | 0% | 0%
59 | SYNC+_0221 | CAN升级 | 100% | 100% | 邓丽萍 | 2022-03-15 | 2022-03-22
60 | SYNC+_0089 | 360 摄像头图像 2.0 360 | 0% | 0%
61 | SYNC+_0094 | 多种摄像头 | 0% | 0%
62 | SYNC+_0090 | 360 摄像头图像 | 0% | 0%
63 | SYNC+_0091 | 泊车辅助显示 | 0% | 0%
64 | SYNC+_0092 | 前视摄像头 | 0% | 0%
65 | SYNC+_0093 | 后视摄像头 | 0% | 0%
66 | SYNC+_0095 | 数字倒车影像 | 0% | 0%
67 | SYNC+_0098 | 倒挡来车预警 Cross Traffic Alert (CTA) | 0% | 0%
68 | SYNC+_Z0044 | 车辆设置-Smooth Dimming | 0% | 0%
69 | SYNC+_Z0083 | 车辆控制-Lincoln Camera Shortcut key | 0% | 0%
70 | SYNC+_Z1022 | Integrated AVAS | 0% | 0%
71 | SYNC+_Z0262 | Integrated Sentine | 0% | 0%
72 | SYNC+_Z0290 | Steering Horizon Control | 0% | 0%
3.New Defects Metrics
Defects Metrics
NO. | Feature List | Total Defects | Top | A（High) | B(Middle) | C(low)
1 | Power Management | 12 | 0 | 5 | 7 | 0 | Redmine系统： 1、缺陷分为四类： Top\A\B\C 禅道系统： 1、缺陷分为三类：High\Middle\Low,分别对应redmine中的A\B\C类
2 | Chime | 2 | 0 | 1 | 1 | 0
3 | Audio | 4 | 0 | 1 | 3 | 0
4 | 系统设置 | 49 | 0 | 4 | 45 | 0
5 | 空调控制 | 0 | 0 | 0 | 0 | 0
6 | Bluetooth Music | 9 | 0 | 1 | 8 | 0
7 | Bluetooth Phone | 18 | 0 | 3 | 15 | 0
8 | Bluetooth Setting | 18 | 0 | 0 | 18 | 0
9 | Phone Setting | 3 | 0 | 1 | 2 | 0
10 | USB Music | 44 | 0 | 4 | 40 | 0
11 | USB Video | 46 | 0 | 4 | 41 | 1
12 | DLNA(视频+音频+图片) | 17 | 0 | 2 | 15 | 0
13 | 儿童座椅 | 0 | 0 | 0 | 0 | 0
14 | RVC/360 | 0 | 0 | 0 | 0 | 0
15 | system UI | 58 | 0 | 15 | 43 | 0
16 | 工程模式 | 16 | 0 | 1 | 14 | 1
17 | 升级 | 3 | 0 | 1 | 2 | 0
18 | E-call | 1 | 0 | 0 | 1 | 0
19 | system（卡死，黑屏，重启） | 5 | 0 | 3 | 2 | 0
Total |  | 305 | 0 | 46 | 257 | 2
Percentage(%) |  |  | 0% | 15.08% | 84.26% | 0.6557%
4.Test Case Status
NO. | Test Case | Total | Perform | Pass | Faild | Block | % Perform pass Rate | % Perform Rate | % Test Pass Rate | 备注
1 | Power Management | 668 | 250 | 223 | 27 | 418 | 89.2% | 37.43% | 33.38%
2 | Chime | 3704 | 1227 | 1227 | 0 | 2477 | 100% | 33.13% | 33.13% | Block原因：Chime内置功放无法发声；Chime声音通道输出不正确
3 | Audio | 259 | 72 | 45 | 27 | 187 | 62.5% | 27.8% | 17.37% | 1.无法登录百度账号，在线音频/视频相关用例未测试； 2.无百度地图应用，导致与地图相关用例未测试； 3.语音功能未实现，语音相关功能未测试； 4.无方控； 5.外置功放功能未实现 6."TA"播报功能未实现 7.导航复播功能未实现 8.暂无subwoofer设备 9.音效功能需要实车测试 10.更多服务功能未实现
4 | 系统设置 | 409 | 231 | 161 | 70 | 178 | 69.7% | 56.48% | 39.36% | 1.无实车环境 2.无方控硬件 3.无实体屏幕 4. 功能缺失
5 | 空调控制 | 0 | 0 | 0 | 0 | 0 | #DIV/0! | #DIV/0! | 0% | 暂不测试
6 | BT Phone | 141 | 141 | 88 | 53 | 0 | 62.41% | 100% | 62.41%
7 | BT setting | 186 | 141 | 96 | 45 | 45 | 68.09% | 75.81% | 51.61% | 1.副驾耳机设置需要进入分屏下才可使用，目前分屏无法使用block测试 2.副驾随心听未集成
8 | BT Music | 69 | 41 | 17 | 24 | 28 | 41.46% | 59.42% | 24.64% | 1.无方控 2.副驾随心听未集成
9 | USB音乐 | 224 | 165 | 100 | 65 | 59 | 60.61% | 73.66% | 44.64% | 1.无方控； 2.与360的交互，360功能未实现； 3.与语音交互，语音功能未实现； 4.与地图交互，无地图应用 5.无Ford Hub； 6.无ext2& HFS+格式的U盘 7.无多分区优盘
10 | USB视频 | 121 | 101 | 60 | 41 | 20 | 59.41% | 83.47% | 49.59% | 1.无方控；2.与360的交互，360功能未实现；3.与语音交互，语音功能未实现
11 | DLNA(视频+音频+图片) | 545 | 509 | 205 | 304 | 36 | 40.28% | 93.39% | 37.61%
12 | 儿童座椅 | 31 | 0 | 0 | 0 | 31 | #DIV/0! | 0% | #DIV/0! | 需要到DCV版本进行测试
13 | RVC/360 | 547 | 1 | 0 | 1 | 546 | 0% | 0.1828% | 0% | 倒车功能未完成
14 | system UI | 578 | 526 | 468 | 58 | 52 | 88.97% | 91% | 80.97% | 1.因电脑投屏分屏部分无法点击 2.百度的应用无法使用 3.倒车无法使用
15 | 工程模式 | 182 | 173 | 87 | 86 | 9 | 50.29% | 95.05% | 47.8%
16 | 升级 | 214 | 178 | 166 | 12 | 36 | 93.26% | 83.18% | 77.57% | U611第一个版本，无降级可用版本包；U611当前测试版本无镜像文件，无法通过DET进行升级MCU
17 | E-Call | 0 | 0 | 0 | 0 | 0 | #DIV/0! | #DIV/0! | #DIV/0! | 暂不测试
Total |  | 7878 | 3756 | 2943 | 813 | 4122 | 78.35% | 47.68% | 37.36%
Note on B19: Author: （造成结果的原因，产生的影响）
Note on C106: Author: 3、这里的模块最好对应redmin，方便管理
Note on G131: Author: 执行失败的用例数
Note on H131: Author: 指阻塞用例数