## Cover
NJTC-SwFT-TM-04 Software Function Test Report | [5 empty] | Version: | 1.0
延锋伟世通电子科技(南京)有限公司
Software Function Test Report
软件功能测试报告
| Project Name | 29662-CAF-U611-IC
| EP ID | #29662
| Ver. 版本 | Date 发布日期 | Author 作者 | Change Description 变更描述 （包括变更来源和变更内容） | Approvers 批准人 | Status 文档状态 （Draft/Released/Expired）
| V1.0 | 2022-10-26 | Yan Wenzheng | B Sample test report for vDCV1.1_Hotfix | Niu Kai | Released
资产分类：B
YanFeng Visteon Electronics Technology (Nanjing) Co., Ltd

## Redmine-缺陷等级定义 (hidden)
缺陷等级定义参考《NJTC-TST-WI-08 Defects Management Work Instruction》
DI
Top | A | B | C
1.能或不可能恢复的死机，黑屏，系统崩溃等致命错误； | 1.指针严重不平滑，报警声音或信息差异较大，LCD显示或字符严重异常； | 1.不满足SRD要求的非主要逻辑功能； | 1.在不常用功能中出现的或有几率的不太严重的问题；
2.不管概率多少的死机，黑屏，系统崩溃等致命错误； | 2.ODO自动或Knob清零或不累计； | 2.常用功能中不太严重的问题； | 2.SRD未说明但可推出且确认是问题的软件问题以及一些细小的软件问题，如一些小的误差等；
3.在常用功能中出现较为的严重问题； | 3.主要逻辑功能不满足SRD要求； | 3.较多LCD字符显示错误，指针在某些位置不平滑，校表后指针指示仍然很不准确，背光闪烁，仪表输出不正确，误差太大等； | 3.从纯软件来说是问题但在实车上几乎不会出现且不太严重的问题；
4.可能会导致安全事故，生命财产安全等问题（即使只出现一次）； | 4.在不常用功能中出现的特别严重的问题; | 4.功能不符常理的错误以及一些会引起客户抱怨的问题； | 4.LCD字符显示不合规范，如字体，位置等；
5.功能完全不符合SRD的要求； | 5.仪表输出不正确可影响到整车其它模块； | 5.不太明显的LCD字符显示错误，指针不太准确或不太平滑，较大的误差（如TC，ODO，clock等），报警声音或信息有部分差异等； | 5.SRD定义不明，需要经过上下文仔细推敲才可能得出正确结论的描述等；
6.通信错误； | 6.背光闪烁及在白天和夜晚模式没有明显区别； | 6.经过确认后依然存在的SRD错误，以及发现的软件问题中，经过讨论，需要更改SRD的错误【注：这种问题直接分配给系统工程师】； | 6.重要的合理的能改善软件质量或客户满意度的建议；
7.刷机后，仪表不能正常工作 | 7.客户或用户特别关注的问题； | 7.边界条件下错误 | 7.从用户角度而言，一些相对当前的软件设计更合理的建议。
| 8.不能进sleep或被唤醒、静态电流高； | 8.与其它ECU实车存在兼容性问题
| 9.高优先级的声音或显示报警不对或严重有误 | 9.点阵屏/液晶屏里点，线是不平滑有缺损；
10.button反应时间与定义差异较大
AI
Top | A | B | C
1.系统无法启动 | 1.主要逻辑功能不满足SRD要求 | 1.次要功能不满足SRD要求 | 1.在不常用功能中出现的或有几率的不太严重的问题；
2.死机、黑屏、重启，并且不能恢复 | 2.死机、黑屏、重启等严重问题，出现次数仅为1次 | 2.明显的声音问题（杂音、POP音等）及不符合声音策略要求的问题 | 2.SRD未说明但可推出且确认是问题的软件问题以及一些细小的软件问题，如一些小的误差等；
3.严重影响其他模块（例空调）的正常运行 | 3. 严重的显示、声音问题，可以恢复 | 3.常用功能中不太严重的问题 | 3.从纯软件来说是问题但在实车上几乎不会出现且不太严重的问题；
4.对用户的人身安全、信息安全、设备安全构成威胁 |  | 4.小的显示问题：闪烁，刷新慢，与HMI不一致 | 4.LCD字符显示不合规范，如字体，位置等；
5.可以恢复的死机、重启等问题,且出现概率>1次 |  | 5.小功能未实现 | 5.SRD定义不明，需要经过上下文仔细推敲才可能得出正确结论的描述等；
6.主要功能未实现，影响用户使用 |  | 6.功能执行的小细节和SRD要求不太一致 | 6.重要的合理的能改善软件质量或客户满意度的建议；
7.严重的显示、声音问题，且不能恢复 |  | 7.功能不符常理的错误以及一些可能会引起客户抱怨的问题； | 7.从用户角度而言，一些相对当前的软件设计更合理的建议。
8.静态电流太大
9.客户特别关注的问题
10.刷写软件后无法正常开机

## Zentao-缺陷等级定义 (hidden)
缺陷等级定义参考《NJTC-TST-WI-08 Defects Management Work Instruction》
DI
High | Middle | Low
1.能或不可能恢复的死机，黑屏，系统崩溃等致命错误； | 1.不满足SRD要求的非主要逻辑功能； | 1.在不常用功能中出现的或有几率的不太严重的问题；
2.不管概率多少的死机，黑屏，系统崩溃等致命错误； | 2.常用功能中不太严重的问题； | 2.SRD未说明但可推出且确认是问题的软件问题以及一些细小的软件问题，如一些小的误差等；
3.在常用功能中出现较为的严重问题； | 3.较多LCD字符显示错误，指针在某些位置不平滑，校表后指针指示仍然很不准确，背光闪烁，仪表输出不正确，误差太大等； | 3.从纯软件来说是问题但在实车上几乎不会出现且不太严重的问题；
4.可能会导致安全事故，生命财产安全等问题（即使只出现一次）； | 4.功能不符常理的错误以及一些会引起客户抱怨的问题； | 4.LCD字符显示不合规范，如字体，位置等；
5.功能完全不符合SRD的要求； | 5.不太明显的LCD字符显示错误，指针不太准确或不太平滑，较大的误差（如TC，ODO，clock等），报警声音或信息有部分差异等； | 5.SRD定义不明，需要经过上下文仔细推敲才可能得出正确结论的描述等；
6.通信错误； | 6.经过确认后依然存在的SRD错误，以及发现的软件问题中，经过讨论，需要更改SRD的错误【注：这种问题直接分配给系统工程师】； | 6.重要的合理的能改善软件质量或客户满意度的建议；
7.指针严重不平滑，报警声音或信息差异较大，LCD显示或字符严重异常； | 7.边界条件下错误 | 7.从用户角度而言，一些相对当前的软件设计更合理的建议。
8.ODO自动或Knob清零或不累计； | 8.与其它ECU实车存在兼容性问题
9.主要逻辑功能不满足SRD要求； | 9.点阵屏/液晶屏里点，线是不平滑有缺损；
10.在不常用功能中出现的特别严重的问题; | 10.button反应时间与定义差异较大
11.仪表输出不正确可影响到整车其它模块；
12.背光闪烁及在白天和夜晚模式没有明显区别；
13.客户或用户特别关注的问题；
14.不能进sleep或者静态电流高；
15.高优先级的声音或显示报警不对或严重有误
16.刷写软件后仪表不能开机
AI
High | Middle | Low
1.系统无法启动 | 1.跟SRD描述不一致的功能问题 | 1.在不常用功能中出现的或有几率的不太严重的问题；
2.用户正常操作范围内遭遇死机、画面冻结，并且不能恢复 | 2.明显的显示、声音问题 | 2.SRD未说明但可推出且确认是问题的软件问题以及一些细小的软件问题，如一些小的误差等；
3.严重影响其他模块（例空调）的正常运行 | 3.用户经常性用到的操作导致的bug | 3.从纯软件来说是问题但在实车上几乎不会出现且不太严重的问题；
4.对用户的人身安全、信息安全、设备安全构成威胁 | 4.小功能未实现 | 4.LCD字符显示不合规范，如字体，位置等；
5.死机、重启等问题,且出现概率>20%,可恢复 | 5.死机、重启等严重问题，出现次数仅为1次 | 5.SRD定义不明，需要经过上下文仔细推敲才可能得出正确结论的描述等；
6.特殊操作引起的死机，且100%再现 | 6.小的显示问题：闪烁，刷新慢，与HMI不一致 | 6.重要的合理的能改善软件质量或客户满意度的建议；
7.主要功能未实现，影响用户使用 | 7.功能执行的小细节和SRD要求不太一致 | 7.从用户角度而言，一些相对当前的软件设计更合理的建议。
8.很严重的显示、声音问题 | 8.SRD中没有定义清楚的不合理问题（提Issue之前需要和软件、系统工程师确认）
9.静态电流太大 | 9.确定是问题，但是即使不做修正用户也能接受
10.死机、重启等严重问题，出现次数>1
11.刷写软件后无法正常开机

## vDCV1.1_Hotfix
U611_ECU_vDCV1.1_Hotfix Software Validation Report
Test Information
EnterProject | #29662 |  | Software Test Cases version |  | V3.6.0
Milestone | Function Test |  | Tester Leader |  | Yan Wenzheng
Software Test Name | B Sample Function Test |  | Testers Name |  | Yan Wenzheng、Du Xiaohui、Meng Yan、Li Jinpeng、Yu Qunqun、Hu Shanshan、Yang Yuanjian、Li Qin、Qian Kaowei、Yan Jing
S/W version | Ford_Phase5_U611_DCV1.1_Hotfix |  | Test Start Date |  | 2022-10-21
H/W version | B2 |  | Test End Date |  | 2022-10-26
Test environment version | V3.6 |  | Test Type |  | Focus
Reference SRS/SRD version | SRD V3.6 |  | Test Effort(Man*Day) |  | 4
Reference Procedure | 2022-CAF-U611-DI_ECU Software Function Test Plan 2022-CAF-U611-DI_ECU Software Function Test Case
Test Instruction | The main test scope refer to 'test purpose' in Test Plan.
1.Test result analysis
本轮测试是基于DCV1.1_Hotfix做Focus测试，该版本共发现58个问题，Top类问题0个，A类问题2个，B类问题56个 关闭问题110个，reopen问题15个，因本轮测试存在2个A类问题，故测试结果：FAIL 该版本测试发现的问题集中在ADAS、文字报警、Chime以及HMI模块
2.Priority A Issue Status
Issue key | Custom field (严重度) | Status | Summary |  |  | Custom field | Assignee
FPHASEVCDC-11042 | A | New | 【U611】【Warning】W4483屏蔽后无法触发 |  |  | Software | uaixk002
FPHASEVCDC-10953 | A | New | 【U611】【ETM】ETM模式功能逻辑错乱 |  |  | Software | udais021
3.Features Implemented Status
NO. | Feature List | B sample
|  | Implemented | Tester | From | To
1 | Power | NG | Hu Shanshan | 2022-10-21 | 2022-10-26
2 | Speedometer | NG | Li Jinpeng | 2022-10-21 | 2022-10-26
3 | Tachometer | NG | Li Jinpeng | 2022-10-21 | 2022-10-26
4 | Temperature | NG | Li Jinpeng | 2022-10-21 | 2022-10-26
5 | Fuel | NG | Li Jinpeng | 2022-10-21 | 2022-10-26
6 | Telltales | NG | Hu Shanshan | 2022-10-21 | 2022-10-26
7 | TC | NG | Du Xiaohui | 2022-10-21 | 2022-10-26
8 | OAT | OK | Li Jinpeng | 2022-10-21 | 2022-10-26
9 | ODO | OK | Du Xiaohui | 2022-10-21 | 2022-10-26
10 | Gear | NG | Li Jinpeng | 2022-10-21 | 2022-10-26
11 | PopupWarning | NG | Meng Yan/Yu Qunqun/Yang Yuanjian/Li Qin/Yan Jing | 2022-10-21 | 2022-10-26
12 | SoundWarning | NG | Meng Yan/Yu Qunqun/Yang Yuanjian/Li Qin/Yan Jing | 2022-10-21 | 2022-10-26
13 | ADAS | NG | Qian Kaowei | 2022-10-21 | 2022-10-26
14 | Compass | NG | Li Jinpeng | 2022-10-21 | 2022-10-26
15 | ETM | NG | Yan Wenzheng | 2022-10-21 | 2022-10-21
16 | IOD | NG | Du Xiaohui | 2022-10-21 | 2022-10-26
17 | Setup | NG | Du Xiaohui | 2022-10-21 | 2022-10-26
18 | SHC | NG
4.New Defects Metrics
Defects Metrics | [6 empty] | JIRA系统： 1、缺陷分为四类： Top\A\B\C
NO. | Feature List | Total Defects | Top | A（High) | B（Middle） | C（low）
1 | Power | 1 | 0 | 0 | 1 | 0
2 | Speedometer | 0 | 0 | 0 | 0 | 0
3 | Tachometer | 0 | 0 | 0 | 0 | 0
4 | Temperature | 0 | 0 | 0 | 0 | 0
5 | Fuel | 1 | 0 | 0 | 1 | 0
6 | Telltales | 0 | 0 | 0 | 0 | 0
7 | TC | 3 | 0 | 0 | 3 | 0
8 | OAT | 0 | 0 | 0 | 0 | 0
9 | ODO | 0 | 0 | 0 | 0 | 0
10 | Gear | 4 | 0 | 0 | 4 | 0
11 | PopupWarning | 17 | 0 | 1 | 16 | 0
12 | SoundWarning | 9 | 0 | 0 | 9 | 0
13 | ADAS | 13 | 0 | 0 | 13 | 0
14 | Compass | 0 | 0 | 0 | 0 | 0
15 | ETM | 1 | 0 | 1 | 0 | 0
16 | IOD | 0 | 0 | 0 | 0 | 0
17 | Setup | 9 | 0 | 0 | 9 | 0
18 | SHC | 0 | 0 | 0 | 0 | 0
Total |  | 58 | 0 | 2 | 56 | 0
Percentage(%) |  |  | 0% | 3.448% | 96.55% | #DIV/0!
5.Test Case Status
NO. | Test Case | Total | Pass | Faild | Block | % Test Pass Rate | % Test Fail Rate
1 | Power | 232 | 232 | 0 | 0 | 100% | 0% | 1
2 | Speedometer | 378 | 378 | 0 | 0 | 100% | 0% | 1
3 | Tachometer | 145 | 145 | 0 | 0 | 100% | 0% | 1
4 | Temperature | 117 | 116 | 1 | 0 | 99.15% | 0.8547% | 1
5 | Fuel | 571 | 227 | 3 | 341 | 98.7% | 1.304% | 1
6 | Telltales | 2675 | 2675 | 0 | 0 | 100% | 0% | 1
7 | OAT | 96 | 96 | 0 | 0 | 100% | 0% | 1
8 | ODO | 114 | 114 | 0 | 0 | 100% | 0% | 1
9 | Gear | 427 | 417 | 10 | 0 | 97.66% | 2.342% | 1
10 | TC | 3484 | 3280 | 22 | 182 | 99.33% | 0.6663% | 1
11 | PopupWarning | 5400 | 4995 | 38 | 367 | 99.24% | 0.755% | 1
12 | SoundWarning | 12725 | 12611 | 19 | 95 | 99.85% | 0.1504% | 1
13 | ADAS | 6092 | 5790 | 15 | 287 | 99.74% | 0.2584% | 1
14 | Compass | 133 | 133 | 0 | 0 | 100% | 0% | 1
15 | ETM | 49 | 12 | 1 | 36 | 92.31% | 7.692% | 1
16 | IOD | 2977 | 2959 | 18 | 0 | 99.4% | 0.6046% | 1
17 | Setup | 220 | 212 | 4 | 4 | 98.15% | 1.852% | 1
18 | SHC | 0 | 0 | 0 | 0 | #DIV/0! | #DIV/0! | 1
| Total | 35835 | 34392 | 131 | 1312 | 99.62% | 0.3795% | 1
417
6.History Defects Metrics
Defects Metrics
NO. | Software Version | Validation Type | Total Defects | Top | A（High) | B（Middle） | C（low）
1 | DCV_Beta | Focus | 124 | 0 | 25 | 99 | 0
2 | DCV_Beta1 | Focus | 195 | 1 | 54 | 140 | 0
3 | DCV0 | Full | 181 | 1 | 30 | 150 | 0
4 | DCV1 | Focus | 115 | 1 | 12 | 102 | 0
5 | DCV1_Hotfix | BugFix | 19 | 0 | 1 | 19 | 0
6 | DCV1.1 | Focus | 72 | 0 | 5 | 67 | 0
6 | DCV1.1_Hotfix | Focus | 58 | 0 | 2 | 56 | 0

## Sheet1 (hidden)
Custom field (发现版本) | Ford_Phase5_U611_DCV1.1_Hotfix
计数项:Issue key | 列标签
行标签 | A | B | 总计
DI-AactiveSafety |  | 13 | 13
DI-Buzzer/Speaker |  | 9 | 9
DI-Fuel |  | 1 | 1
DI-Gear_PRND |  | 4 | 4
DI-TC |  | 3 | 3
DI-Warnings_Information | 1 | 16 | 17
ETM | 1 |  | 1
HMI |  | 9 | 9
Power |  | 1 | 1
总计 | 2 | 56 | 58

## Database
Issue key | Issue Type | Priority | Custom field (严重度) | Assignee | Summary | Description | Reporter | Status | Created | Updated | Custom field (模块) | Custom field (发现版本) | Fix Version/s | Custom field (目标版本) | 所属区域
FPHASEVCDC-11071 | Defect | Normal | B | ucaoz076 | 【U611】【Gear】档位模块全系标配SST时显示为D1-D10功能没有闪烁状态 | CaseID: Sample:B Precondition: -Cluster at RUN state Connected devices: -EAST DC power 操作步骤 1.配置PRS_Cfg=0 Gear_Disp_Mode_Cfg=0 Gear_Select__Cfg = 1（SST） Gear_Disp_Continuous_Cfg = 0x1 2.TrnIpcDsplyGear_D_Actl=1-10 TrnIpcDsplyGear_D_Stat=2 实际结果： 1.档位模块无法闪烁显示 期待结果： 1.档位模块D1-D10闪烁显示 Specification ref: CAF-PhaseV-DI_ SRD_V3.1_20220608 Section: Recovery: 复现概率: 5/5 Test By:李锦鹏 15256804585 | ulixj946 | New | 2022-10-26 14:38 | 2022-10-26 14:39 | DI-Gear_PRND | Ford_Phase5_U611_DCV1.1_Hotfix |  |  | Software
FPHASEVCDC-11047 | Defect | Normal | B | ulong013 | 【U611】【Chime】DE0A Chime Menu=1，DE08 Information chime=1，IVI端关闭’找到泊车位'和’车辆状态提示音‘，然后触发相关的chime音，不蜂鸣。但是把这两个开关打开后，车辆状态提示音不播出，找到泊车位提示音播出 | CaseID: Sample:B Precondition: -Cluster at RUN state Connected devices: -EAST DC power 1.KL30=13.5v 2.0x3B2.Ignition_Status=0x4 步骤： 1、DE0A Chime Menu=1 2、DE08 Information chime=1 3、BAT OFF，BAT ON 4、触发Active_Park_Space_Found_Chime_Status_Flag，触发messaeg center information chime 5、打开‘找到泊车位’提示音 6、打开‘车辆状态提示音’ 实际结果： 4、无声 5、蜂鸣一声 6、不蜂鸣 期待结果： 4、无声 5、蜂鸣一声 6、蜂鸣一声（0x220无响应） 复现概率:10/10 Test By: 孟妍 15951912208 | umeny043 | New | 2022-10-26 11:07 | 2022-10-26 11:07 | DI-Buzzer/Speaker | Ford_Phase5_U611_DCV1.1_Hotfix |  |  | Software
FPHASEVCDC-11045 | Defect | Normal | B | uaixk002 | 【U611】【Warning】W4483屏蔽后无外发信号 | CaseID: Sample:A2 Precondition: -Cluster at RUN state Connected devices: -EAST DC power 1.KL30=13.5v 2.0x3B2.Ignition_Status=0x4 3.DE08 Select mode配置为1 步骤： 1.触发W4483 2.选择YES 使用OK按键屏蔽 3.选择NO 使用OK按键屏蔽 实际结果： 2.SelDrvMdeCnfm_D_Stat=0x0 3.SelDrvMdeCnfm_D_Stat=0x0 期待结果： 2.SelDrvMdeCnfm_D_Stat=0x2 3.SelDrvMdeCnfm_D_Stat=0x1 Specification ref: Section: Recovery: 复现概率:5/5 Test By:钱考伟 18012915216 | uqiak009 | New | 2022-10-26 10:59 | 2022-10-26 10:59 | DI-Warnings_Information | Ford_Phase5_U611_DCV1.1_Hotfix |  |  | Software
FPHASEVCDC-11044 | Defect | Normal | B | uaixk002 | 【U611】【HMI】W3541、W3542、W3543、W3544、W3633通过OK键Reset后，重新触发未屏蔽的情况下仪表外发SelDrvMdeTxtReset_B_Rq=0x1 | CaseID: Sample:B Precondition: -Cluster at RUN state Connected devices: -EAST DC power 1.KL30=13.5v 2.0x3B2.Ignition_Status=0x4 步骤： 1.DE08 Select Mode配置为1 2.SelDrvMdeMsgTxt_D_Rq=2、3、4、5、6 3.按OK键屏蔽报警后重新触发 实际结果： 3.重新触发立即外发SelDrvMdeTxtReset_B_Rq=0x1 期待结果： 3.重新触发，2s内使用OK按键屏蔽外发SelDrvMdeTxtReset_B_Rq=0x1 Specification ref: Section: Recovery: 复现概率:5/5 Test By:钱考伟 18012915216 | uqiak009 | New | 2022-10-26 10:53 | 2022-10-26 10:53 | HMI | Ford_Phase5_U611_DCV1.1_Hotfix |  |  | Software
FPHASEVCDC-11042 | Defect | High | A | uaixk002 | 【U611】【Warning】W4483屏蔽后无法触发 | CaseID: Sample:A2 Precondition: -Cluster at RUN state Connected devices: -EAST DC power 1.KL30=13.5v 2.0x3B2.Ignition_Status=0x4 3.DE08 Select mode配置为1 步骤： 1.触发W4483 2.使用OK按键屏蔽 3.重新触发W4483 实际结果： 3.屏蔽后无法重新触发 期待结果： 3.屏蔽后可以重新触发 Specification ref: Section: Recovery: 复现概率:5/5 Test By:钱考伟 18012915216 | uqiak009 | New | 2022-10-26 10:45 | 2022-10-26 10:45 | DI-Warnings_Information | Ford_Phase5_U611_DCV1.1_Hotfix |  |  | Software
FPHASEVCDC-11039 | Defect | Normal | B | uhuas145 | 【U611】【HMI】W3540背景效果与wallpaper不符 | CaseID: Sample:B Precondition: -Cluster at RUN state Connected devices: -EAST DC power 1.KL30=13.5v 2.0x3B2.Ignition_Status=0x4 3.主题氛围灯与驾驶模式联动开关打开 步骤： 1.SelDrvMdeMsgTxt_D_Rq=1 2.切换驾驶模式 实际结果： 1.背景效果随驾驶模式变化 期待结果： 1.显示和wallpaper一致 Specification ref: Section: Recovery: 复现概率:5/5 Test By:钱考伟 18012915216 | uqiak009 | New | 2022-10-26 10:36 | 2022-10-26 10:46 | HMI | Ford_Phase5_U611_DCV1.1_Hotfix |  |  | Software
FPHASEVCDC-11037 | Defect | Normal | B | ufenx072 | 【U611】【Warning】2.29章节 W3532 W3100 自检期间没显示 | CaseID: Sample:B Precondition: -Cluster at RUN state Connected devices: -EAST DC power 1.KL30=13.5v 2.0x3B2.Ignition_Status=0x4 测试步骤： 1.Welcome_Goodbye_Cfg =0 2.StrtrMtrCtlMsgTxt_D2_Rq = 1/2 3.ign on ->off ->on 实际结果： 自检期间报警未显示 期待结果： 自检期间报警显示 Reference: Warning 2.29 复现概率:10/10 Test By:杨元健 18551659808 | uyany546 | New | 2022-10-26 10:15 | 2022-10-26 14:38 | DI-Warnings_Information | Ford_Phase5_U611_DCV1.1_Hotfix |  |  | Software
FPHASEVCDC-11031 | Defect | Normal | B | uzhuc106 | 【U611】【HMI】续航里程1000时，与燃油指示灯有轻微干涉 | CaseID: Sample:B Precondition: -Cluster at RUN state Connected devices: -EAST DC power 1.KL30=13.5v 2.0x3B2.Ignition_Status=0x4 步骤： 1.FuelLvl_PCM配置为PCM 2.FuelRange_L2_DsplyEng=1000 3.观察续航里程显示 实际结果： 续航数字“1000”与燃油指示灯有轻微干涉 期待结果： 续航数字“1000”与燃油指示灯无干涉 Specification ref: CAF-PhaseV-DI_ SRD_V3.0_20220511.doc Section: Recovery: 复现概率:5/5 Test By:杜晓慧 13951775454 | uduxx049 | New | 2022-10-26 09:47 | 2022-10-26 09:47 | HMI | Ford_Phase5_U611_DCV1.1_Hotfix |  |  | Software
FPHASEVCDC-11030 | Defect | Normal | B | uhuxj187 | 【U611】【TC】油耗单位为mpg时，瞬时油耗最大指示在25的位置 | CaseID: Sample:B Precondition: -Cluster at RUN state Connected devices: -EAST DC power 1.KL30=13.5v 2.0x3B2.Ignition_Status=0x4 步骤： 1.切换至IOD-油耗界面 2.ODO Count 0.6565HZ 3.喷油量 0.001HZ 4.油耗单位设置为mpg 实际结果： mpg-UK、mpg-US最大值都只能指示在25的位置，无法显示满量程 期待结果： 油耗界面的瞬时油耗显示满量程 Specification ref: CAF-PhaseV-DI_ SRD_V3.0_20220511.doc Section: Recovery: 复现概率:5/5 Test By:杜晓慧 13951775454 | uduxx049 | New | 2022-10-26 09:46 | 2022-10-26 13:04 | DI-TC | Ford_Phase5_U611_DCV1.1_Hotfix |  |  | Software
FPHASEVCDC-11029 | Defect | Normal | B | uhuxj187 | 【U611】【TC】显示车速为5/6时，切换度量单位，TC界面的瞬时油耗单位无变化 | CaseID: Sample:B Precondition: -Cluster at RUN state Connected devices: -EAST DC power 1.KL30=13.5v 2.0x3B2.Ignition_Status=0x4 3.IFE Fuel Consumed Per Hour Display配置为0或1 步骤： 1.ODO Count 0.5HZ 2.喷油量 0.1HZ 3.油耗单位设置为Mi&mile/Gallon 4.Veh_V_ActlEng=5/6 5.改变度量单位 实际结果： 瞬时油耗单位显示为MPG 期待结果： 瞬时油耗单位跟随设置变化 Specification ref: CAF-PhaseV-DI_ SRD_V3.0_20220511.doc Section: Recovery: 复现概率:5/5 Test By:杜晓慧 13951775454 | uduxx049 | New | 2022-10-26 09:45 | 2022-10-26 09:45 | DI-TC | Ford_Phase5_U611_DCV1.1_Hotfix |  |  | Software
FPHASEVCDC-11028 | Defect | Normal | B | uhuxj187 | 【U611】【TC】ECE配置下，显示车速下行至5、6或上行至7，瞬时油耗显示5.0L/100km、0.0mpg、0.0km/L | CaseID: Sample:B Precondition: -Cluster at RUN state Connected devices: -EAST DC power 1.KL30=13.5v 2.0x3B2.Ignition_Status=0x4 3.Speedo Cal Cfg配置为ECE 步骤： 1.ODO Count 0.5HZ 2.喷油量 0.1HZ 3.油耗单位设置为L/100km 4.Veh_V_ActlEng=7 5.瞬时油耗显示L/100km后Veh_V_ActlEng=4、5 实际结果： 瞬时油耗显示5.0L/100km、0.0mpg、0.0km/L 期待结果： 瞬时油耗显示10.0L/100km、23.3mpg、9.9km/L Specification ref: CAF-PhaseV-DI_ SRD_V3.0_20220511.doc Section: Recovery: 复现概率:5/5 Test By:杜晓慧 13951775454 | uduxx049 | New | 2022-10-26 09:44 | 2022-10-26 09:44 | DI-TC | Ford_Phase5_U611_DCV1.1_Hotfix |  |  | Software
FPHASEVCDC-11026 | Defect | Normal | B | ucuiy064 | 【U611】【HMI】标准、节能、湿滑模式下，“Map view”与车速表显示重叠 | CaseID: Sample:B Precondition: -Cluster at RUN state Connected devices: -EAST DC power 1.KL30=13.5v 2.0x3B2.Ignition_Status=0x4 步骤： 1.切换至Map view界面 2.驾驶模式设置为标准、节能、湿滑 实际结果： “Map view”与车速表显示重叠 期待结果： “Map view”居中显示，无重叠 Specification ref: CAF-PhaseV-DI_ SRD_V3.0_20220511.doc Section: Recovery: 复现概率:5/5 Test By:杜晓慧 13951775454 | uduxx049 | New | 2022-10-26 09:43 | 2022-10-26 09:45 | HMI | Ford_Phase5_U611_DCV1.1_Hotfix |  |  | Software
FPHASEVCDC-11004 | Defect | Normal | B | ucuiy064 | 【U611】【HMI 】安全带IOD界面下，主驾安全带未系，休眠唤醒后OK按键屏蔽初始化页面，IOD安全带页面不显示 | CaseID: Sample:B Precondition: -Cluster at RUN state EAST DC power 1.BAT ON 2.0x3B2.Ignition_Status=0x4 3. 导入ECD文件：U611C Presidential_DCV1.ecd 4. DE05 smart DSP=3（IVI内置发声） 5. 配置DE0D RxCy_Seatbelt_cfg=1（第一排R1C1，R1C5；第二排R2C1，R2C3，R2C5；第三排R3C1，R3C3，R3C5）所有座椅安全带系上占人 步骤： 1、IOD页面显示安全带 2、0x4C FirstRowBuckleDriver=1，主架安全带未系 3. 0x3B2.Ignition_Status=0x1 4. 停发所有CAN 信号进入休眠 5. CAN唤醒 6. 0x3B2.Ignition_Status=0x4 7. OK按键reset安全带初始化页面 实际结果： 8. IOD安全带不显示 期待结果： 8. IOD安全带显示 复现概率:5/5 Test By:余群群 18895315393 | uyuxq038 | New | 2022-10-25 17:31 | 2022-10-25 17:33 | HMI | Ford_Phase5_U611_DCV1.1_Hotfix |  |  | Software
FPHASEVCDC-11001 | Defect | Normal | B | udais021 | 【U611】【ADAS】LaActvStats_D2_Dsply=0x15，0x16时，仅显示黄色LKS_RTT，不显示车道线颜色 | CaseID: Sample:B Precondition: -Cluster at RUN state Connected devices: -EAST DC power 1.KL30=13.5v 2.0x3B2.Ignition_Status=0x4 3.LaneAssist_Cfg=0x2 or 0x3 4.LA_MODE_ENABLE_MC=0x2 or 0x3 步骤： 1.LaActvStats_D_Dsply=0x15,0x16 实际结果： 1.仅显示黄色LKS_RTT，不显示车道线颜色 期待结果： 1.显示黄色LKS_RTT和对应车道线颜色 Specification ref: Section: Recovery: 复现概率:5/5 Test By:钱考伟 18012915216 | uqiak009 | New | 2022-10-25 17:20 | 2022-10-25 17:20 | DI-AactiveSafety | Ford_Phase5_U611_DCV1.1_Hotfix |  |  | Software
FPHASEVCDC-10996 | Defect | Normal | B | uxuxh184 | 【U611】【ADAS】TSR_Speed_Limit_1_Region_03不显示 | CaseID: Sample:B Precondition: -Cluster at RUN state Connected devices: -EAST DC power 1.KL30=13.5v 2.0x3B2.Ignition_Status=0x4 3.TSR_Cfg=0x1&SLIF_Cfg=0x0 步骤： 1.TsrVLim1MsgTxt_D_Rq=50&TsrVl1StatMsgTxt_D_Rq=0x1&TsrVl1PrmntMsgTxt_D_Rq=0x2 2.TsrRegionTxt_D_Stat=0x3 实际结果： 1.显示圆形图标 2.显示圆形图标 期待结果： 1.显示圆形图标 2.显示方形图标 Specification ref: Section: Recovery: 复现概率:5/5 Test By:钱考伟 18012915216 | uqiak009 | New | 2022-10-25 16:47 | 2022-10-25 18:15 | DI-AactiveSafety | Ford_Phase5_U611_DCV1.1_Hotfix |  |  | Software
FPHASEVCDC-10995 | Defect | Normal | B | uzhay1609 | 【U611】【Chime】Crank模式下，过15s，仪表自动切换为normal模式，应该从ivi发声，而不是从备用喇叭发声 | CaseID: Sample:B Precondition: -Cluster at RUN state EAST DC power 1.BAT ON 2.IVI发声（Brand=lincon，Chime Generator=1） 步骤： 1、BAT ON，0x3B2.Ignition_Status=4 2、0x3AA.FpaChime_D_Rq=1 3、0x3B2.Ignition_Status=8 4、过15s 实际结果： FPA chime从仪表发出 期待结果： FPA chime从IVI发出 复现概率:5/5 Test By:孟妍 15951912208 | umeny043 | New | 2022-10-25 16:46 | 2022-10-25 16:47 | DI-Buzzer/Speaker | Ford_Phase5_U611_DCV1.1_Hotfix |  |  | Software
FPHASEVCDC-10993 | Defect | Normal | B | uxuxh184 | 【U611】【ADAS】TSR_Speed_Limit_1，TSR_Speed_Limit_2 图标内数值为三位数时，数值与边框有重合 | CaseID: Sample:B Precondition: -Cluster at RUN state Connected devices: -EAST DC power 1.KL30=13.5v 2.0x3B2.Ignition_Status=0x4 3.TSR_Cfg=0x1&SLIF_Cfg=0x0 步骤： 1.TsrVLim1MsgTxt_D_Rq=200&TsrVl1StatMsgTxt_D_Rq=0x1&TsrVl1PrmntMsgTxt_D_Rq=0x1 2.TsrVLim2MsgTxt_D_Rq=200&TsrVl2StatMsgTxt_D_Rq=0x1&TsrVl2PrmntMsgTxt_D_Rq=0x1 实际结果： 1.数值与边框有重合 2.数值与边框有重合 期待结果： 1.不应有重合 2.不应有重合 Specification ref: Section: Recovery: 复现概率:5/5 Test By:钱考伟 18012915216 | uqiak009 | New | 2022-10-25 16:43 | 2022-10-26 10:02 | DI-AactiveSafety | Ford_Phase5_U611_DCV1.1_Hotfix |  |  | Software
FPHASEVCDC-10992 | Defect | Normal | B | uwanq342 | 【U611】【Chime】设置为IVI内置功放发声，先触发导航提示音，再触发压制等级大于等于5的chime音，导航提示音未被压制 | CaseID: Sample:B Precondition: -Cluster at RUN state EAST DC power 1.BAT ON 2.导入100A GAS_DCV.ecd 3.VehOnSrc_D_Stat=0，此时为IVI发声 步骤： 1、IVI端模拟导航 2、导航提示音响起的时候，触发RPA chime（0x3AA.RpaChime_D_Rq=1) 实际结果： 导航提示音未压制。如果先触发RPA chime，再触发导航提示音，就可以被压制 期待结果： 导航提示音被压制 Reference： 复现概率:10/10 Test By:孟妍 15951912208 | umeny043 | New | 2022-10-25 16:43 | 2022-10-25 16:44 | DI-Buzzer/Speaker | Ford_Phase5_U611_DCV1.1_Hotfix |  |  | 3rd Party
FPHASEVCDC-10991 | Defect | Normal | B | uxuxh184 | 【U611】【ADAS】TSR_Speed_Limit_1_LimitCancelled 显示亮度不应与TsrVl1RstrcMsgTxt2_D_Rq绑定 | CaseID: Sample:B Precondition: -Cluster at RUN state Connected devices: -EAST DC power 1.KL30=13.5v 2.0x3B2.Ignition_Status=0x4 3.TSR_Cfg=0x1&SLIF_Cfg=0x0 步骤： 1.TsrVLim1MsgTxt_D_Rq=251&TsrVl1StatMsgTxt_D_Rq=0x1 2.TsrVl1RstrcMsgTxt2_D_Rq=0x1->0x2 实际结果： 2.亮度发生变化 期待结果： 2.亮度不应有变化 Specification ref: Section: Recovery: 复现概率:5/5 Test By:钱考伟 18012915216 | uqiak009 | New | 2022-10-25 16:37 | 2022-10-25 17:13 | DI-AactiveSafety | Ford_Phase5_U611_DCV1.1_Hotfix |  |  | Software
FPHASEVCDC-10988 | Defect | Normal | B | udais021 | 【U611】【ADAS】TSR_NCAP_ Adaptations_Cfg=0，TsrVLim1MsgTxt_D_Rq=254和255显示效果不对 | CaseID: Sample:B Precondition: -Cluster at RUN state Connected devices: -EAST DC power 1.KL30=13.5v 2.0x3B2.Ignition_Status=0x4 3.TSR_Cfg=0x1&SLIF_Cfg=0x0 步骤： 1.TSR_NCAP_ Adaptations_Cfg=0 2.TsrVLim1MsgTxt_D_Rq=254 实际结果： 2.显示效果不对 期待结果： 2.显示效果正常 Specification ref: Section: Recovery: 复现概率:5/5 Test By:钱考伟 18012915216 | uqiak009 | New | 2022-10-25 16:28 | 2022-10-25 17:05 | DI-AactiveSafety | Ford_Phase5_U611_DCV1.1_Hotfix |  |  | Software
FPHASEVCDC-10986 | Defect | Normal | B | uxuxh184 | 【U611】【ADAS】TSR_Speed_Limit_1，TSR_Speed_Limit_2 同时触发Generic和Detail，显示有误 | CaseID: Sample:B Precondition: -Cluster at RUN state Connected devices: -EAST DC power 1.KL30=13.5v 2.0x3B2.Ignition_Status=0x4 3.TSR_Cfg=0x1&SLIF_Cfg=0x0 步骤： 1.TsrVLim1MsgTxt_D_Rq=50&TsrVl1StatMsgTxt_D_Rq=0x1&TsrVl1PrmntMsgTxt_D_Rq=0x2&TsrVl1RstrcMsgTxt2_D_Rq=0x1 2.TsrVLim2MsgTxt_D_Rq=50&TsrVl2StatMsgTxt_D_Rq=0x1&TsrVl2PrmntMsgTxt_D_Rq=0x2&TsrVl2RstrcMsgTxt2_D_Rq=0x1 实际结果： 1.显示效果有误 2.显示效果有误 期待结果： 1.显示效果正常 2.显示效果正常 Specification ref: Section: Recovery: 复现概率:5/5 Test By:钱考伟 18012915216 | uqiak009 | New | 2022-10-25 16:22 | 2022-10-25 17:12 | DI-AactiveSafety | Ford_Phase5_U611_DCV1.1_Hotfix |  |  | Software
FPHASEVCDC-10985 | Defect | Normal | B | ulong013 | 【U611】【Chime】IVI通道发声，将0x167.PwPckTq_D_Stat=2，报警音有被截断的感觉，与0x167.PwPckTq_D_Stat=1现象不一致 | CaseID: Sample:B Precondition: -Cluster at RUN state EAST DC power 1.BAT ON 2.IVI发声（Brand=lincon，Chime Generator=1） 步骤： 1、BAT ON，0x3B2.Ignition_Status=4 2、DE01 Transmission_Type=0，DE0A Engine_Ignition_On=1，DE0A DoorAjar_Warning_Cfg=1， 3、0x171.TrnIpcDsplyMde_D_Actl=Park，车速=100 4、0x167.PwPckTq_D_Stat=1 5、打开车门 6、关闭车门 7、0x167.PwPckTq_D_Stat=2 8、打开车门 实际结果： 5、0x220.chimeID_No _Rq=0x3C发送一帧，再发送一帧no chime的，紧跟着一帧0x220.chimeID_No _Rq=0x3B的。从IVI发短暂的两声information声音 8、观察到0x220.chimeID_No _Rq=0x3C, 仪表发出一声短的，类似被截断的声音 期待结果： 根据chime优先级蜂鸣，0x167.PwPckTq_D_Stat=1或者2，处理逻辑相同 复现概率:5/5 Test By:孟妍 15951912208 | umeny043 | Analyzing | 2022-10-25 16:16 | 2022-10-25 18:24 | DI-Buzzer/Speaker | Ford_Phase5_U611_DCV1.1_Hotfix |  |  | Software
FPHASEVCDC-10983 | Defect | Normal | B | uxuxh184 | 【U611】【ADAS】TSR图标亮度，底色显示有误 | CaseID: Sample:B Precondition: -Cluster at RUN state Connected devices: -EAST DC power 1.KL30=13.5v 2.0x3B2.Ignition_Status=0x4 3.TSR_Cfg=0x1&SLIF_Cfg=0x0 步骤： 1.TSR_No_Passing亮度，底色显示有误 2.TSR_Speed_Limit_1，TSR_Speed_Limit_2底色显示有误 实际结果： 2.亮度底色显示有误 期待结果： 2.显示正常 Specification ref: Section: Recovery: 复现概率:5/5 Test By:钱考伟 18012915216 | uqiak009 | New | 2022-10-25 16:13 | 2022-10-25 17:02 | DI-AactiveSafety | Ford_Phase5_U611_DCV1.1_Hotfix |  |  | Software
FPHASEVCDC-10981 | Defect | Normal | B | uxuxh184 | 【U611】【RTT】1.18章节W730与W725 W726 W1024的Icon图标大小、位置不一，其中W725报警文字显示偏上 | CaseID: Sample:B Precondition: -Cluster at RUN state Connected devices: -EAST DC power 1.KL30=13.5v 2.0x3B2.Ignition_Status=0x4 测试步骤： 1.Transmission Type = 0（AT） 2.0x230 TrnSrvcRqd_B_Rq = 1 (触发W730) 1.WD/4x4/AWD_Cfg= 3 2.4WD_Label_Cfg = X 3.AwdSrvcRqd_B_Rq =1/Missing (触发W725) 实际结果： W730 Icon图标比本章节其他报警图标大 W725 报警文字偏上 期待结果： 按要求显示 Reference: RTT 1.18 复现概率:10/10 Test By:杨元健 18551659808 | uyany546 | New | 2022-10-25 15:56 | 2022-10-25 15:57 | DI-Warnings_Information | Ford_Phase5_U611_DCV1.1_Hotfix |  |  | Software
FPHASEVCDC-10980 | Defect | Normal | B | ulong013 | 【U611】【Warnings】Normal下，挂P档，切换到limited下，PRNDL_Not_In_Park_Chime_Status_Flag响一声 | CaseID: Sample:B Precondition: -Cluster at RUN state Connected devices: -EAST DC power 1.KL30=13.5v 2.0x3B2.Ignition_Status=0x4 步骤： 1、DE0A Shift_By_Wire_Cfg=0 2、0x171.TrnlpcDsplyMde_D_Actl=0，0x246.PrkLckCtlUnlck_D_Stat=0，0x213.PrkBrkStatus=0，0x423.Shed _Level_Req=0，0x423.Batt_Crit_SoC_B=0（此时0x430.ePRNDL在off下输出0） 3、DE01 Transmission_ Type_Cfg=0 4、DE08 PrkLckCtl_D_Allw_Cfg=0 5、DE08 Neutral_Tow_Cfg=0 6、DrStatDrv_B_Actl=0 7、LifeCycMde_D_Actl=0 8、Veh_V_ActlEng=0，VehVActlEng_D_Qf=2 9、GearLvrPos_D_Actl=1 10、0x3B2.Ignition_Status=0x1 实际结果： IVI发一声，0x220闪一帧 期待结果： IVI不发声，0x220不响应 复现概率:10/10 Test By: 孟妍 15951912208 | umeny043 | Resolved | 2022-10-25 15:55 | 2022-10-25 18:25 | DI-Buzzer/Speaker | Ford_Phase5_U611_DCV1.1_Hotfix | Ford_Phase5_U611_DCV2 |  | Software
FPHASEVCDC-10979 | Defect | Normal | B | uxuxh184 | 【U611】【ADAS】TSR_No_Passing和TSR_Speed_Limit_2显示优先级有误 | CaseID: Sample:B Precondition: -Cluster at RUN state Connected devices: -EAST DC power 1.KL30=13.5v 2.0x3B2.Ignition_Status=0x4 3.TSR_Cfg=0x1&SLIF_Cfg=0x0 步骤： 1.TsrOvtkStatMsgTxt_D_Rq=0x1&TsrOvtkMsgTxt_D_Rq=0x2 2.TsrVLim2MsgTxt_D_Rq=50&TsrVl2StatMsgTxt_D_Rq=0x1&TsrVl2PrmntMsgTxt_D_Rq=0x1 实际结果： 1.显示TSR_No_Passing 2.显示TSR_Speed_Limit_2 期待结果： 1.显示TSR_No_Passing 2.显示TSR_No_Passing Specification ref: Section: Recovery: 复现概率:5/5 Test By:钱考伟 18012915216 | uqiak009 | New | 2022-10-25 15:48 | 2022-10-25 17:14 | DI-AactiveSafety | Ford_Phase5_U611_DCV1.1_Hotfix |  |  | Software
FPHASEVCDC-10978 | Defect | Normal | B | udais021 | 【U611】【ADAS】3D8 missing LKS_RTT System Off不显示 | CaseID: Sample:B Precondition: -Cluster at RUN state Connected devices: -EAST DC power 1.KL30=13.5v 2.0x3B2.Ignition_Status=0x4 3.LaneAssist_Cfg=0x1&LDW_OFF_TT_Cfg=0x1 步骤： 1.3D8 missing 实际结果： 1.LKS_RTT System Off 不显示 期待结果： 1.LKS_RTT System Off 显示黄色 Section: Recovery: 复现概率: 5/5 Test By:钱考伟 18012915216 | uqiak009 | New | 2022-10-25 15:44 | 2022-10-25 15:44 | DI-AactiveSafety | Ford_Phase5_U611_DCV1.1_Hotfix |  |  | Software
FPHASEVCDC-10976 | Defect | Normal | B | uliaz079 | 【U611】【ADAS】语言设置为中文，HA激活时TJA_CANC_LKS文字提示显示偏右 | CaseID: Sample:B Precondition: -Cluster at RUN state Connected devices: -EAST DC power 1.KL30=13.5v 2.0x3B2.Ignition_Status=0x4 步骤： 1.语言设置为中文 2.Tja_D_Stat=0x7 3.TjaWarn_D_Rq=0x1 实际结果： 3.文字提示偏右 期待结果： 3.文字提示居中 Section: Recovery: 复现概率: 5/5 Test By:钱考伟 18012915216 | uqiak009 | Resolved | 2022-10-25 15:41 | 2022-10-25 18:11 | DI-AactiveSafety | Ford_Phase5_U611_DCV1.1_Hotfix | Ford_Phase5_U611_DCV2 |  | Software
FPHASEVCDC-10974 | Defect | Normal | B | udais021 | 【U611】【ADAS】HA激活状态下，断电重启不显示车模 | CaseID: Sample:B Precondition: -Cluster at RUN state Connected devices: -EAST DC power 1.KL30=13.5v 2.0x3B2.Ignition_Status=0x4 3.Adaptive_Cruise_Cfg=Enable&AccMemEnbl_B_RqDrv=1 步骤： 1.Tja_D_Stat=0x7 2.断电重启 实际结果： 2.不显示车模 期待结果： 2.显示正常 Section: Recovery: 复现概率: 5/5 Test By:钱考伟 18012915216 | uqiak009 | New | 2022-10-25 15:32 | 2022-10-25 15:32 | DI-AactiveSafety | Ford_Phase5_U611_DCV1.1_Hotfix |  |  | Software
FPHASEVCDC-10972 | Defect | Normal | B | uzhuc106 | 【U611】【Fuel】燃油表阻值开路后，燃油采样值FuelLvlActvSide_No_Raw/FuelLvlPssvSide_No_Raw没有判断33s直接变为0 | CaseID: Sample:B Precondition: -Cluster at RUN state Connected devices: -EAST DC power 操作步骤 1.切换燃油配置为IPC 2.短接电阻箱 实际结果： 1.采样值FuelLvlActvSide_No_Raw/FuelLvlPssvSide_No_Raw直接变为0 期待结果： 1.等待33s判断短路或开路后，采样值FuelLvlActvSide_No_Raw/FuelLvlPssvSide_No_Raw变为0 注：燃油表显示及恢复都判断了33秒，采样值FuelLvlActvSide_No_Raw/FuelLvlPssvSide_No_Raw，断开时没判断33秒，恢复时判断了33秒 Specification ref: Gauges_V3.3_20220920 Section: Recovery: 复现概率: 5/5 Test By:李锦鹏 15256804585 | ulixj946 | New | 2022-10-25 15:31 | 2022-10-25 15:31 | DI-Fuel | Ford_Phase5_U611_DCV1.1_Hotfix |  |  | Software
FPHASEVCDC-10970 | Defect | Normal | B | uhuas145 | 【U611】【ADAS】HA激活状态下，HA页面多一条线 | CaseID: Sample:B Precondition: -Cluster at RUN state Connected devices: -EAST DC power 1.KL30=13.5v 2.0x3B2.Ignition_Status=0x4 3.Adaptive_Cruise_Cfg=Enable&AccMemEnbl_B_RqDrv=1 步骤： 1.Tja_D_Stat=0x7 实际结果： 1.HA页面多一条线 期待结果： 1.HA页面显示正常 Section: Recovery: 复现概率: 5/5 Test By:钱考伟 18012915216 | uqiak009 | Fixing | 2022-10-25 15:30 | 2022-10-26 13:16 | DI-AactiveSafety | Ford_Phase5_U611_DCV1_Hotfix |  |  | Software
FPHASEVCDC-10966 | Defect | Normal | B | udais021 | 【U611】【ADAS】Lane_Biasing显示效果不应有灰色区域 | CaseID: Sample:A2 Precondition: -Cluster at RUN state Connected devices: -EAST DC power 1.KL30=13.5v 2.0x3B2.Ignition_Status=0x4 3.Traffic_Jam_Assist_Cfg = 0x1 OR Hwy_Assist_Cfg = 0x1 步骤： 1.TjaLaneBias_D_Stat =0x1~0x6 实际结果： 1.车道两侧有灰色区域显示 期待结果： 1.车道两侧无灰色区域 Specification ref: Section: Recovery: 复现概率:5/5 Test By:钱考伟 18012915216 | uqiak009 | New | 2022-10-25 15:14 | 2022-10-25 17:47 | DI-AactiveSafety | Ford_Phase5_U611_DCV1.1_Hotfix |  |  | Software
FPHASEVCDC-10964 | Defect | Normal | B | udais021 | 【U611】【ADAS】Cross_Traffic_ Filt_Sys_State=0x2时，无法触发W3487 | CaseID: Sample:A2 Precondition: -Cluster at RUN state Connected devices: -EAST DC power 1.KL30=13.5v 2.0x3B2.Ignition_Status=0x4 3.Side_Detect_Cfg=0x1，Cross_Traffic_Cfg=0x1 步骤： 1.SodLeft_D_Stat=0x1&SodRight_D_Stat=0x1 2.CtaLeft_D_Stat=0x2&CtaRight_D_Stat=0x2 实际结果： 2.W3487无法触发 期待结果： 2.W3487可以触发 Specification ref: Section: Recovery: 复现概率:5/5 Test By:钱考伟 18012915216 | uqiak009 | New | 2022-10-25 15:07 | 2022-10-25 15:07 | DI-AactiveSafety | Ford_Phase5_U611_DCV1.1_Hotfix |  |  | Software
FPHASEVCDC-10963 | Defect | High | B | ucuiy064 | 【U611】【HMI】IOD页面切换到辅助驾驶显示空白 | CaseID: Sample:B Precondition: -Cluster at RUN state Connected devices: -EAST DC power 1.KL30=13.5v 2.0x3B2.Ignition_Status=0x4 步骤： 1.IOD选项勾选Driver assistance，并切换到辅助驾驶页面 2.驾驶模式为标准，节能，湿滑 3.驾驶模式为运动和复杂路况，触发任意warning后取消 实际结果： 2.IOD页面空白显示，ADAS页面仍显示在左侧 3.IOD页面空白显示 期待结果： 2.IOD页面显示ADAS内容 3.IOD页面显示ADAS内容 Specification ref: Section: Recovery: 复现概率:5/5 Test By:钱考伟 18012915216 | uqiak009 | New | 2022-10-25 15:01 | 2022-10-26 09:37 | HMI | Ford_Phase5_U611_DCV1.1_Hotfix |  |  | Software
FPHASEVCDC-10953 | Defect | Normal | A | udais021 | 【U611】【ETM】ETM模式功能逻辑错乱 | CaseID: Sample:B Precondition: -Cluster at RUN state Connected devices: -EAST DC power 1.KL30=13.5v 2.0x3B2.Ignition_Status=0x4 步骤： 1.点击软件版本七次进入工程模式，选择仪表工程模式进入 2.选择扫盘和指示灯等功能验证 实际结果： 1.扫盘实现错误，指示灯未能点亮，车速显示错误 期待结果： 1.ETM模式下功能整车，显示逻辑正确 Specification ref: CAF-PhaseV-DI_ SRD_V3.6 Section: Recovery: 复现概率: 5/5 Test By:严文正 17368696917 | uyanw203 | New | 2022-10-25 14:16 | 2022-10-25 18:14 | ETM | Ford_Phase5_U611_DCV1.1_Hotfix |  |  | Software
FPHASEVCDC-10951 | Defect | Normal | B | uxuxh184 | 【U611】【Warning 】触发W4336时，icon的图标偏左显示未居中 | CaseID: Sample:B Precondition: -Cluster at RUN state EAST DC power 1.BAT ON 2.0x3B2.Ignition_Status=0x4 3. 导入ECD文件：U611C Presidential_DCV1.ecd 4. DE05 smart DSP=3（IVI内置发声） 步骤： 1、DE08 Auto Hold=1 2、0x41E AutoHoldMsgTxt_D_Rq =7 实际结果： 3. W4336中icon显示未居中,偏左显示 期待结果： 3. W4336显示正常，icon应该居中 复现概率:5/5 Test By:余群群 18895315393 | uyuxq038 | New | 2022-10-25 14:10 | 2022-10-25 14:10 | DI-Warnings_Information | Ford_Phase5_U611_DCV1.1_Hotfix |  |  | Software
FPHASEVCDC-10950 | Defect | Normal | B | ufenx072 | 【U611】【Warning】2.86章节 W1087策略有误 | CaseID: Sample:B Precondition: -Cluster at RUN state Connected devices: -EAST DC power 1.KL30=13.5v 2.0x3B2.Ignition_Status=0x4 步骤： KeyPadCodeDgt1_D_Dsply 1 KeyPadCodeDgt2_D_Dsply 0 KeyPadCodeDgt3_D_Dsply 1 KeyPadCodeDgt4_D_Dsply 1 KeyPadCodeDgt5_D_Dsply 1 KeyPadCodeDgt6_D_Dsply 1 KeyPadCodeDgt7_D_Dsply 1 实际结果： 1_11111 期待结果： 报警不显示 （目前经测试：{color:#ff0000}最后两位任意一位为0 报警没有显示{color}，前五位也应该是这样的策略，即这七位任意一位为0，报警都不应该显示） ----------------------------------------------------- 优先级： 1.0x38D Keycode_Status = 8 2.ign on ->off -> on 实际结果： 报警显示 期待结果： 报警不显示 (0x3B1 节点丢失后，38D中Keycode_Status给值才能才能生效) Reference: Warning 2.86 复现概率:10/10 Test By:杨元健 18551659808 | uyany546 | Resolved | 2022-10-25 14:09 | 2022-10-25 18:28 | DI-Warnings_Information | Ford_Phase5_U611_DCV1.1_Hotfix | Ford_Phase5_U611_DCV2 |  | Software
FPHASEVCDC-10937 | Defect | Normal | B | ucaoz076 | 【U611】【Gear】挡位EPRND_MODE输出在D2下挂P档置为0后，切换其他挡位输出会重新变为1 | CaseID: Sample:B Precondition: -Cluster at RUN state Connected devices: -EAST DC power 操作步骤 1.挡位切到P档 2.切换电源状态为IGN OFF 3.切换挡位为非P档 实际结果： 1.D2下档位输出EPRND_MODE=1 期待结果： 1.D2下档位输出EPRND_MODE=0 注:挡位输出EPRND_MODE在D2下等于0后，除非切换为D1，否则不能切换为1 Specification ref: CAF-PhaseV-DI_ SRD_V3.6_20221014 Section: Recovery: 复现概率: 5/5 Test By:李锦鹏 15256804585 | ulixj946 | New | 2022-10-25 10:40 | 2022-10-25 10:40 | DI-Gear_PRND | Ford_Phase5_U611_DCV1.1_Hotfix |  |  | Software
FPHASEVCDC-10934 | Defect | Normal | B | ufenx072 | 【U611】【Warning】2.45章节Limit模式支持的报警 切换电源模式（ ign on ->off ）后报警不显示（单独在ign off下可显示） | CaseID: Sample:B Precondition: -Cluster at RUN state EAST DC power 1.BAT ON 步骤： 1、BAT ON，0x3B2.Ignition_Status=4 2、ClrExitAsstChime_D_Rq=1/2/3/4/5/6 3.0x3B2.Ignition_Status=4->1 实际结果： 报警消失 期待结果： 报警依旧显示 Reference: Warning 2.45 复现概率:10/10 Test By:杨元健 18551659808 | uyany546 | Resolved | 2022-10-25 10:18 | 2022-10-25 13:25 | DI-Warnings_Information | Ford_Phase5_U611_DCV1.1_Hotfix | Ford_Phase5_U611_DCV2 |  | Software
FPHASEVCDC-10931 | Defect | Normal | B | ucaoz076 | 【U611】【Gear】挡位Power Saver Mode条件为TURE时，EPRND_MODE输出没有变为0，且挡位模块没有消失 | CaseID: Sample:B Precondition: -Cluster at RUN state Connected devices: -EAST DC power 操作步骤 1.挡位切道N档 2.切换电源状态为IGN OFF 3.LifeCycMde_D_Actl=1 4.PrkBrkStatus=1 实际结果： 1.D2下档位模块N档高亮，EPRND_MODE输出为1 期待结果： 1.D2下档位模块消失，EPRND_MODE输出为0 Specification ref: CAF-PhaseV-DI_ SRD_V3.6_20221014 Section: Recovery: 复现概率: 5/5 Test By:李锦鹏 15256804585 | ulixj946 | New | 2022-10-25 10:09 | 2022-10-25 10:09 | DI-Gear_PRND | Ford_Phase5_U611_DCV1.1_Hotfix |  |  | Software
FPHASEVCDC-10919 | Defect | Normal | B | ucaoz076 | 【U611】【Gear】挡位模块电源状态在D2（IGN OFF）时，异常电压情况下挡位模块没有消失而是置灰显示 | CaseID: Sample:B Precondition: -Cluster at RUN state Connected devices: -EAST DC power 操作步骤 1.挡位切道非P档 2.切换电源状态为IGN OFF 3.切换电源电压小于9V或大于17V 实际结果： 1.D2下档位模块置灰显示 期待结果： 1.D2下档位模块消失 Specification ref: CAF-PhaseV-DI_ SRD_V3.6_20221014 Section: Recovery: 复现概率: 5/5 Test By:李锦鹏 15256804585 | ulixj946 | New | 2022-10-25 09:44 | 2022-10-25 09:44 | DI-Gear_PRND | Ford_Phase5_U611_DCV1.1_Hotfix |  |  | Software
FPHASEVCDC-10890 | Defect | Normal | B | uxuxh184 | 【U611】【Warning】W4206报警英文大小写有误 | CaseID: Sample:B Precondition: -Cluster at RUN state EAST DC power 1.BAT ON 2.0x3B2.Ignition_Status=4 步骤： 1.配置DE08 Rain Sensing Wipers=0/1 2.0x3C3.HeadLghtSwtch_D_Stat=1 实际结果： Light switch Parking {color:#ff0000}L{color}amps 期待结果： Light switch Parking lamps Reference: Warning 2.38 复现概率:10/10 Test By:杨元健 18551659808 | uyany546 | New | 2022-10-24 16:29 | 2022-10-24 16:30 | DI-Warnings_Information | Ford_Phase5_U611_DCV1.1_Hotfix |  |  | Software
FPHASEVCDC-10888 | Defect | Normal | B | uxuxh184 | 【U611】【Warnings】W345报警可以被OK按键屏蔽 | CaseID: Sample:B Precondition: -Cluster at RUN state EAST DC power 1.BAT ON 步骤： 1、BAT ON，0x3B2.Ignition_Status=4 2、Perimeter Alarm w/ Reduced Guard Control Function= 1 (enabled) Perimeter Alarm Guard Reminder= 1 (enabled) （IVI-车辆设置-防盗系统-询问退出-开启) 3、ReducedGuard_D_Stat=0/1/2 3、DE0A Perimeter_Alarm_Text_Cfg=0 4、0x3B2.Ignition_Status=0 5、OK按键按下 实际结果： W345报警被屏蔽 期待结果： W345报警不应被屏蔽 Reference: Warning 2.63 复现概率:10/10 Test By:李沁 15295767520 | ulinq025 | New | 2022-10-24 16:27 | 2022-10-24 16:40 | DI-Warnings_Information | Ford_Phase5_U611_DCV1.1_Hotfix |  |  | Software
FPHASEVCDC-10884 | Defect | Normal | B | ulong013 | 【U611】【Chime】所有D1、D2下都能触发的带报警音的报警，ign on（触发）->ign off ->ign on 后，IVI、仪表喇叭都不响（2.35为例） | CaseID: Sample:B Precondition: -Cluster at RUN state Connected devices: -EAST DC power 1.KL30=13.5v 2.0x3B2.Ignition_Status=0x4 步骤： 1.VehStrtInhbt_D_Dsply=2（W4217） 2.0x3B2.Ignition_Status=0x4 ->1 ->4 实际结果： 报警显示 报警音不响 220节点无输出 可参考此单：FPHASEVCDC-8187 期待结果： 报警音正常鸣响 Reference: Warning 2.35 复现概率:10/10 Test By:杨元健 18551659808 | uyany546 | Resolved | 2022-10-24 16:18 | 2022-10-25 13:23 | DI-Buzzer/Speaker | Ford_Phase5_U611_DCV1.1_Hotfix | Ford_Phase5_U611_DCV2 |  | Software
FPHASEVCDC-10874 | Defect | Normal | B | uxuxh184 | 【U611】【Warnings】1054b报警无法稳定触发 | CaseID: Sample:B Precondition: -Cluster at RUN state EAST DC power 1.BAT ON 2.0x3B2.Ignition_Status=4 步骤： 1、Shift_By_Wire_Cfg=1 2、Neutral_Tow_Cfg=1 3、TCCM_NT_Cfg=0 4、welcome goodbye=0 5. TrnGearMsgTxt_D_Rq =0x6 6、 TrnGearMsgTxt_D_Rq =0 7、0x3B2.Ignition_Status=0/1 8、触发W1054b之后，切换电源模式，0x3B2.Ignition_Status=4 9、0x3B2.Ignition_Status=1 查看现象 实际结果： W1054b报警无法稳定触发 期待结果： W1054b报警稳定触发 Specification ref: Warning_V4.0 Section: Recovery: 复现概率: 3/5 李沁 15295767520 | ulinq025 | New | 2022-10-24 15:32 | 2022-10-24 21:16 | DI-Warnings_Information | Ford_Phase5_U611_DCV1.1_Hotfix |  |  | Software
FPHASEVCDC-10872 | Defect | Normal | B | udais021 | 【U611】【Power】手动重启后，第一次从normal模式切换到limited模式时，会有开机动画播出 | CaseID: Sample:B Precondition: -Cluster at RUN state EAST DC power 1.BAT ON 2.0x3B2.Ignition_Status=4 步骤： 1、0x3BA.VehWlcmFrwl_D_Stat =1 2、0x3BA.VehWlcmFrwlMde_D_Stat=3 3、手动重启，BAT=OFF,BAT=ON 4、自检结束后，0x3B2.Ignition_Status=1 5、查看显示 实际结果： 会有开机动画播出 （再次切换电源模式时，将无动画显示） 期待结果： 不会有开机动画播出 Specification ref: Section: Recovery: 复现概率: 5/5 李沁 15295767520 | ulinq025 | New | 2022-10-24 14:28 | 2022-10-25 16:48 | Power | Ford_Phase5_U611_DCV1.1_Hotfix |  |  | Software
FPHASEVCDC-10866 | Defect | Normal | B | ufenx072 | 【U611】【Warnings】PrkAidRear_D_RqDrv输出值不正确 | CaseID: Sample:B Precondition: -Cluster at RUN state EAST DC power 1.BAT ON 2.0x3B2.Ignition_Status=4 步骤： 1、0x3A8 SAPPStatusCoding=3 2、查看0x30A PrkAidRear_D_RqDrv信号值输出信息 实际结果： PrkAidRear_D_RqDrv输出值=0 期待结果： PrkAidRear_D_RqDrv输出值=1 Specification ref: Warning_V4.0 Section: Recovery: 复现概率: 5/5 李沁 15295767520 | ulinq025 | Resolved | 2022-10-24 13:45 | 2022-10-24 13:57 | DI-Warnings_Information | Ford_Phase5_U611_DCV1.1_Hotfix | Ford_Phase5_U611_DCV2 |  | Software
FPHASEVCDC-10850 | Defect | Normal | B | ulixc480 | 【U611】【HMI】精简模式下，切换主题时水温表会出现一下后消失 | CaseID: Sample:B Precondition: -Cluster at RUN state Connected devices: -EAST DC power 1.KL30=13.5v 2.0x3B2.Ignition_Status=0x4 步骤： 1.精简模式下 2.切换主题 实际结果： 水温表会出现一下后消失 期待结果： 水温表不出现 Specification ref: Gauges_V3.3_20220920.docx Section: Recovery: 复现概率: 5/5 Test By:胡珊珊 18851672720 | uhuxs077 | New | 2022-10-23 16:24 | 2022-10-24 09:48 | HMI | Ford_Phase5_U611_DCV1.1_Hotfix |  |  | Software
FPHASEVCDC-10849 | Defect | Normal | B | ucuiy064 | 【U611】【HMI】由Tranquil主题切换到Constelation Warn主题，车速主单位变化与副车速单位变化不一致 | CaseID: Sample:B Precondition: -Cluster at RUN state Connected devices: -EAST DC power 1.KL30=13.5v 2.0x3B2.Ignition_Status=0x4 步骤： 1.由Tranquil主题切换到Constelation Warn主题 实际结果： 车速主单位变化与副车速单位变化不一致 期待结果： 车速主单位变化与副车速单位变化一致 Specification ref: Gauges_V3.3_20220920.docx Section: Recovery: 复现概率: 5/5 Test By:胡珊珊 18851672720 | uhuxs077 | New | 2022-10-23 15:44 | 2022-10-24 10:51 | HMI | Ford_Phase5_U611_DCV1.1_Hotfix |  |  | Software
FPHASEVCDC-10835 | Defect | Normal | B | uxuxh184 | 【U611】【Warnings】w4336和w4337样式不一致 | CaseID: Sample:B Precondition: -Cluster at RUN state Connected devices: -EAST DC power 1.KL30=13.5v 2.0x3B2.Ignition_Status=0x4 3.导入客户配置U611C SELECT.ecd 步骤： 1、IVI端进入主题设置，点击Calm主题 2、触发w4336和w4337 实际结果： 字体不一致。其他主题也有同样的问题 期待结果： 字体一致 复现概率:10/10 Test By: 孟妍 15951912208 | umeny043 | Analyzing | 2022-10-22 16:48 | 2022-10-24 09:01 | DI-Warnings_Information | Ford_Phase5_U611_DCV1.1_Hotfix |  |  | Software
FPHASEVCDC-10826 | Defect | Normal | B | ufenx072 | 【U611】【Warnings】W4370在Trailer_Aftermarket_Module_Missing_Status_Flag的情况下，不应该被触发 | CaseID: Sample:B Precondition: -Cluster at RUN state Connected devices: -EAST DC power 1.KL30=13.5v 2.0x3B2.Ignition_Status=0x4 3.导入客户配置U611C SELECT.ecd 步骤： 1、DE08.Trailer Brake Controller=0，DE0A.Trailer Lighting=1，DE0A.Trailer Brake e2e Signal Protection=1 2、丢失0x4DE 实际结果： w510和w4370同时触发 期待结果： 只触发w510 复现概率:10/10 Test By: 孟妍 15951912208 | umeny043 | Resolved | 2022-10-22 15:45 | 2022-10-24 13:32 | DI-Warnings_Information | Ford_Phase5_U611_DCV1.1_Hotfix | Ford_Phase5_U611_DCV2 |  | Software
FPHASEVCDC-10814 | Defect | Normal | B | uzhay1609 | 【U611】【Chime】0x167 PwPckTq_D_Stat=2，触发FPA chime，仪表发声，丢失0x167，触发RPA chime，取消FPA chime，未从IVI发声 | CaseID: Sample:B Precondition: -Cluster at RUN state EAST DC power 1.BAT ON 步骤： 1、BAT ON，0x3B2.Ignition_Status=4 2、导入100A GAS.ecd文件，IVI发声 3、0x167 PwPckTq_D_Stat=2 4、触发FPA chime（0x3AA.FpaChime_D_Rq=1),仪表发声 5、丢失0x167 6、触发RPA chime（0x3AA.RpaChime_D_Rq=1) 实际结果： 仪表发声 期待结果： 从IVI发声 复现概率:10/10 Test By:孟妍 15951912208 | umeny043 | New | 2022-10-22 14:24 | 2022-10-22 14:24 | DI-Buzzer/Speaker | Ford_Phase5_U611_DCV1.1_Hotfix |  |  | Software
FPHASEVCDC-10809 | Defect | Normal | B | ulong013 | 【U611】【Chime】通过0x3A3 VehOnSrc_D_Stat切换到仪表发声后，再丢失0x3A3，未立即切换到IVI发声 | CaseID: Sample:B Precondition: -Cluster at RUN state EAST DC power 1.BAT ON 步骤： 1、BAT ON，0x3B2.Ignition_Status=4 2、导入100A GAS.ecd文件，IVI发声 3、0x3A3 VehOnSrc_D_Stat=4，切换到cluster发声 4、丢失0x3A3 实际结果： 未从IVI发声 期待结果： 从IVI发声 复现概率:10/10 Test By:孟妍 15951912208 | umeny043 | New | 2022-10-22 14:04 | 2022-10-22 14:04 | DI-Buzzer/Speaker | Ford_Phase5_U611_DCV1.1_Hotfix |  |  | Software
FPHASEVCDC-10808 | Defect | Normal | B | uxuxh184 | 【U611】【Warnings】中文配置下，W1040报警文字错误 | CaseID: Sample:B Precondition: -Cluster at RUN state Connected devices: -EAST DC power 1.KL30=13.5v 2.0x3B2.Ignition_Status=0x4 步骤： 1.Auto_Stop_Start_Cfg=1 2.0x166.StopStrtIODTxt_D_Rq=8 实际结果： 显示文字： ?请换至 P 挡后 重启引擎 期待结果： 显示文字： 请换至 P 挡后 重启引擎 复现概率:10/10 Test By:孟妍 15951912208 | umeny043 | New | 2022-10-22 14:00 | 2022-10-26 09:31 | DI-Warnings_Information | Ford_Phase5_U611_DCV1.1_Hotfix |  |  | Software
FPHASEVCDC-10774 | Defect | Normal | B | uzhay1609 | 【U611】【Chime】Service Advancetrac Warning Chime在normal下触发后，未响完时切换至crank模式再到limited模式下，还会有报警音发出 | CaseID: Sample:B Precondition: -Cluster at RUN state EAST DC power # BAT ON # Ignition_Status=4 步骤：IVI发声 # Operational_ Mode = NORMAL # ESC_RSC_Chime_Warning_Cfg = 1 # TC_IVD_RSC_Cfg = 2 # ChimeBrk_B_Rq = 1 # Ignition_Status=8 # Ignition_Status=1 实际结果： 还会有报警音发出，220无输出 期待结果： 不会有报警音发出。220无输出 Reference: Chime16 复现概率:10/10 Test By:李沁 15295767520 | ulinq025 | New | 2022-10-21 16:58 | 2022-10-24 13:49 | DI-Buzzer/Speaker | Ford_Phase5_U611_DCV1.1_Hotfix |  |  | Software
FPHASEVCDC-10771 | Defect | Normal | B | ufenx072 | 【U611】【Warnings】W3570报警触发后被OK屏蔽，再修改配置字，DrvSlipCtlMde_D_Rq外发值无变化 | CaseID: Sample:B Precondition: -Cluster at RUN state EAST DC power 1.BAT ON 2.0x3B2.Ignition_Status=4 步骤： 1、AdvanceTrac_HB_Ctl_Cfg=0 2、0x41E. DrvSlipCtlMdeMsg_D_Rq=11 被ok按键屏蔽之后，0x430.DrvSlipCtlMde_D_Rq=2 3、AdvanceTrac_HB_Ctl_Cfg=1 查看0x430.DrvSlipCtlMde_D_Rq外发值 实际结果： 外发值无变化 期待结果： 外发值为0 Specification ref: Warning V4.0 Section: Recovery: 复现概率: 10/10 Test By:李沁 15295767520 | ulinq025 | Resolved | 2022-10-21 16:51 | 2022-10-22 16:25 | DI-Warnings_Information | Ford_Phase5_U611_DCV1.1_Hotfix | Ford_Phase5_U611_DCV2 |  | Software
FPHASEVCDC-10698 | Defect | Normal | B | ucaoz076 | 【U611】【HMI】打开双表盘，上下电或者休眠唤醒后变成单表盘 | CaseID: Sample:B Precondition: -Cluster at RUN state Connected devices: -EAST DC power 1.KL30=13.5v 2.0x3B2.Ignition_Status=0x4 步骤： 1.在Constellation Warm和Constellation Cool主题下 2.打开双表盘 3.上下电或休眠唤醒后 实际结果： 变成单表盘 期待结果： 仍然显示双表盘 Specification ref: Gauges_V3.3_20220920.docx Section: Recovery: 复现概率: 5/5 Test By:胡珊珊 18851672720 | uhuxs077 | Resolved | 2022-10-20 14:20 | 2022-10-25 13:43 | HMI | Ford_Phase5_U611_DCV1.1_Hotfix |  |  | Software
FPHASEVCDC-10674 | Defect | Normal | B | ufenx072 | 【U611】【Warnings】W4318和W345报警触发显示完30S后，将无法重新被触发 | CaseID: Sample:B Precondition: -Cluster at RUN state EAST DC power 1.BAT ON 步骤： 1、BAT ON，0x3B2.Ignition_Status=4 2、Perimeter Alarm w/ Reduced Guard Control Function= 1 (enabled) Perimeter Alarm Guard Reminder= 1 (enabled) （IVI-车辆设置-防盗系统-询问退出-开启) 3、ReducedGuard_D_Stat=0/1/2 3、DE0A Perimeter_Alarm_Text_Cfg=1/0 4、0x3B2.Ignition_Status=1 不做选择，等待30S，报警消失 5、0x3B2.Ignition_Status=4-》1 实际结果： W4318报警和W345报警未触发 期待结果： W4318报警和W345报警触发 Reference: Warning 2.63 复现概率:10/10 Test By:李沁 15295767520 | ulinq025 | Resolved | 2022-10-19 15:33 | 2022-10-26 13:11 | DI-Warnings_Information | Ford_Phase5_U611_DCV1.1_Hotfix | Ford_Phase5_U611_DCV2 |  | Software
FPHASEVCDC-10673 | Defect | Normal | B | uxuxh184 | 【U611】【Warning】2.38章节报警触发后，报警文字会中英文跳变 | CaseID: Sample:B Precondition: -Cluster at RUN state EAST DC power 1.BAT ON 2.0x3B2.Ignition_Status=4 步骤： 1.配置DE08 Rain Sensing Wipers=0/1 2.0x3C3.HeadLghtSwtch_D_Stat=0，1，2，3 实际结果： 报警文字有中英文跳变，先显示英文再显示中文（见视频） 期待结果： 按要求显示 Reference: Warning 2.38 复现概率:10/10 Test By:杨元健 18551659808 | uyany546 | Resolved | 2022-10-19 15:22 | 2022-10-21 16:34 | DI-Warnings_Information | Ford_Phase5_U611_DCV1.1_Hotfix | Ford_Phase5_U611_DCV2 |  | Software
FPHASEVCDC-10494 | Defect | Normal | B | uzhay1609 | 【U611】【Chime】PT_Hyb_Cfg=2的配置下，在normal下切换到load shed，立即从仪表发声。切换回非load shed，chime source立即切换成IVI发声，但触发normal下的声音，0x220输出正常，chime不响 | CaseID: Sample:B Precondition: -Cluster at RUN state EAST DC power 1.BAT ON 步骤： 1、BAT ON，0x3B2.Ignition_Status=4 2、导入100A GAS.ecd文件 3、DE0A PT_Hyb_cfg<>0或者1 4、0x423.Batt_Lo_SoC_B=1，0x423.Shed_Level_Req=4，观察到此时0x225.Chime_Source=1，触发声音后，仪表发声 5、0x423.Batt_Lo_SoC_B=0，0x423.Shed_Level_Req=0 实际结果： 观察到此时0x225.Chime_Source=2，也就是立即切换到IVI发声，触发normal下工作的chime，不发声，0x220输出正常，直到下一个点火周期，才可以从ivi发声 期待结果： 触发normal下工作的chime，立即发声 复现概率:10/10 Test By:孟妍 15951912208 | umeny043 | New | 2022-10-12 16:46 | 2022-10-18 17:34 | DI-Buzzer/Speaker | Ford_Phase5_U611_DCV1.1 |  |  |  | Software
FPHASEVCDC-10472 | Defect | Normal | B | ucaoz076 | 【U611】【HMI】中文语言下，断电重启后显示英文 | CaseID: Sample:B Precondition: -Cluster at RUN state Connected devices: -EAST DC power 1.KL30=13.5v 2.0x3B2.Ignition_Status=0x4 步骤： 1.Default Language配置为0x0 2.断电重启 实际结果： 2.驾驶模式文字仍显示英文 期待结果： 2.驾驶模式文字仍显示中文 Specification ref: Section: Recovery: 复现概率:5/5 Test By:钱考伟 18012915216 | uqiak009 | Resolved | 2022-10-12 13:54 | 2022-10-19 18:25 | HMI | Ford_Phase5_U611_DCV1.1 |  |  | Ford_Phase5_U611_DCV2 | Software
FPHASEVCDC-10468 | Defect | Normal | B | uhuxj187 | 【U611】【TC】Gallon/H未做US、UK的区分 | CaseID: Sample:B Precondition: -Cluster at RUN state Connected devices: -EAST DC power 1.KL30=13.5v 2.0x3B2.Ignition_Status=0x4 3.IFE Fuel Consumed Per Hour Display配置为1 步骤： 1.切换至行车电脑1、2界面（显示瞬时油耗） 2.喷油量 0.05HZ 3.油耗单位设置为mpg 4.显示车速为4 5.Gallon Display Type配置为1 实际结果： 瞬时油耗显示1.2Gallon/H 期待结果： 瞬时油耗显示1.4Gallon/H Specification ref: CAF-PhaseV-DI_ SRD_V3.0_20220511.doc Section: Recovery: 复现概率:5/5 Test By:杜晓慧 13951775454 | uduxx049 | Resolved | 2022-10-12 13:34 | 2022-10-14 09:47 | DI-TC | Ford_Phase5_U611_DCV1.1 | Ford_Phase5_U611_DCV2 |  |  | Software
FPHASEVCDC-10463 | Defect | Normal | B | uhuxj187 | 【U611】【TC】AFE Reset配置为1，长按OK键清零平均油耗失败 | CaseID: Sample:B Precondition: -Cluster at RUN state Connected devices: -EAST DC power 1.KL30=13.5v 2.0x3B2.Ignition_Status=0x4 3.AFE Reset配置为1 步骤： 1.ODO Count 0.5HZ 2.喷油量 0.2HZ 3.油耗单位设置为L/100km 4.短按OK键清零平均油耗 实际结果： 显示--.-约3-5s后显示清零前的值 期待结果： 油耗界面的平均油耗清零后约53s左右显示计算值 Specification ref: CAF-PhaseV-DI_ SRD_V3.0_20220511.doc Section: Recovery: 复现概率:5/5 Test By:杜晓慧 13951775454 | uduxx049 | Resolved | 2022-10-12 13:30 | 2022-10-14 09:48 | DI-TC | Ford_Phase5_U611_DCV1.1 | Ford_Phase5_U611_DCV2 |  |  | Software
FPHASEVCDC-10456 | Defect | Normal | B | uliaz079 | 【U611】【ADAS】触发ACC_CANCEL_NLV，canceled拼写错误 | CaseID: Sample:B Precondition: -Cluster at RUN state Connected devices: -EAST DC power 1.KL30=13.5v 2.0x3B2.Ignition_Status=0x4 步骤： 1.CcStat_D_Actl=0x2 2.AccMsgTxt_D2_Rq=0x2 实际结果： 2.Cancelled 期待结果： 2.Canceled Section: Recovery: 复现概率:5/5 Test By:钱考伟 18012915216 | uqiak009 | Resolved | 2022-10-12 13:13 | 2022-10-20 14:08 | DI-AactiveSafety | Ford_Phase5_U611_DCV1.1 | Ford_Phase5_U611_DCV2 |  |  | Software
FPHASEVCDC-10433 | Defect | Normal | B | uxuxh184 | 【U611】【Warnings】触发安全带初始化页面，再任意触发一个warning，安全带初始化页面会和报警轮询 | CaseID: Sample:B Precondition: -Cluster at RUN state Connected devices: -EAST DC power 1.KL30=13.5v 2.0x3B2.Ignition_Status=0x4 3. 导入ECD文件：U611C Presidential_DCV1.ecd 4. DE05 smart DSP=3（IVI内置发声） 步骤： 1. DE0D RxCy_Seatbelt_cfg=1/3/2/4 2. 0x4C FirstRowBuckleDriver=1->2 3. 0x3B2.Ignition_Status=0x1->4 4. 95s内触发任意warning：如：W205：0x3C3：{*}Brk_Fluid_Lvl_Low=1{*} 实际结果： 4. 安全带初始化页面和W205轮流显示 期待结果： 4.显示W205，W205取消后才显示安全带初始化页面 注：安全带初始化页面是IOD形式，不属于warning，不按照warning的轮询逻辑处理，warning优先级大于IOD Specification ref: Section: Recovery: 复现概率:5/5 Test By: 余群群 18895315393 | uyuxq038 | New | 2022-10-11 18:58 | 2022-10-19 16:40 | DI-Warnings_Information | Ford_Phase5_U611_DCV1.1 |  |  |  | Software
FPHASEVCDC-10431 | Defect | Normal | A | ulong013 | 【U611】【Chime】RxCy_Seatbelt_cfg为2/4时，触发安全带声音报警，安全带信号值为0/3时，等待10s，Rear_Seatbelt_Minder_Chime_Status_Flag不响 | CaseID: Sample：B Precondition: -Cluster at RUN state Connected devices: -EAST DC power 1.KL30=13.5v 2.0x3B2.Ignition_Status=0x4 3. 导入ECD文件：U611C Presidential_DCV1.ecd 4. DE05 smart DSP=3（IVI内置发声） 步骤： 1. 配置DE0D RxCy_Seatbelt_cfg=2/4（第一排R1C1，R1C5；第二排R2C1，R2C3，R2C5；第三排R3C1，R3C3，R3C5）；DE0D：Belt_Montitor_Chime_Cfg=1 2.任意座椅安全带系到未系 3. 0x202 VehVActlEng_D_Qf =3 &Veh_V_ActlEng >20 4. 任意前后排安全带信号为unknown/faulty,等待10s 实际结果： 4. W297触发，Rear_Seatbelt_Minder Chime不响，0x220 信号显示10 01 00 00 FF 00 00 00 期待结果： 4. W297触发，Rear_Seatbelt_Minder Chime响一声，0x220 信号显示 48 0B 00 00 01 00 08 04 Specification ref: 复现概率:5/5 Test By:余群群 18895315393 | uyuxq038 | Analyzing | 2022-10-11 18:48 | 2022-10-12 10:01 | DI-Buzzer/Speaker | Ford_Phase5_U611_DCV1.1 | Ford_Phase5_U611_DCV2 |  | Ford_Phase5_U611_DCV2 | Software
FPHASEVCDC-10430 | Defect | Normal | B | ufenx072 | 【U611】【Warning】安全带初始化页面被OK键确认后，开关车门后初始化页面不显示 | CaseID: Sample:B Precondition: -Cluster at RUN state Connected devices: -EAST DC power 1.KL30=13.5v 2.0x3B2.Ignition_Status=0x4 3. 导入ECD文件：U611C Presidential_DCV1.ecd 4. DE05 smart DSP=3（IVI内置发声） 步骤： 1. DE0D RxCy_Seatbelt_cfg=1/3/2/4 2. 0x4C FirstRowBuckleDriver=1->2 3. 0x3B2.Ignition_Status=0x1->4 4. 按OK键屏蔽安全带初始化显示 5. 0x3B2.DrStatPsngr_B_Actl =1 6. 0x3B2.DrStatPsngr_B_Actl =0 实际结果： 6. 安全带初始化不显示 期待结果： 6.安全带初始化显示95s Specification ref: Section: Recovery: 复现概率:5/5 Test By: 余群群 18895315393 | uyuxq038 | Analyzing | 2022-10-11 18:46 | 2022-10-22 16:38 | DI-Warnings_Information | Ford_Phase5_U611_DCV1.1 | Ford_Phase5_U611_DCV1.1_Hotfix |  | Ford_Phase5_U611_DCV1.1_Hotfix | Software
FPHASEVCDC-10420 | Defect | Normal | B | uhuxj187 | 【U611】【TC】AFE Reset配置为1，油耗界面的平均油耗清零后约35s左右显示计算值 | CaseID: Sample:B Precondition: -Cluster at RUN state Connected devices: -EAST DC power 1.KL30=13.5v 2.0x3B2.Ignition_Status=0x4 3.AFE Reset配置为1 步骤： 1.ODO Count 0.5HZ 2.喷油量 0.2HZ 3.油耗单位设置为L/100km 4.LifeCycMde_D_Actl=1 5.LifeCycMde_D_Actl=0 实际结果： 油耗界面的平均油耗清零后约35s左右显示计算值 期待结果： 油耗界面的平均油耗清零后约53s左右显示计算值 Specification ref: CAF-PhaseV-DI_ SRD_V3.0_20220511.doc Section: Recovery: 复现概率:5/5 Test By:杜晓慧 13951775454 | uduxx049 | Resolved | 2022-10-11 16:20 | 2022-10-14 09:47 | DI-TC | Ford_Phase5_U611_DCV1.1 | Ford_Phase5_U611_DCV2 |  |  | Software
FPHASEVCDC-10404 | Defect | Normal | B | uxuxh184 | 【U611】【Warnings】W4318报警显示有误 | CaseID: Sample:B Precondition: -Cluster at RUN state EAST DC power 1.BAT ON 步骤： 1、BAT ON，0x3B2.Ignition_Status=4 2、Perimeter Alarm w/ Reduced Guard Control Function= 1 (enabled) Perimeter Alarm Guard Reminder= 1 (enabled) （IVI-车辆设置-防盗系统-询问退出-开启) DE01 Transmission Type cfg=MT 3、ReducedGuard_D_Stat=0/1/2 3、DE0A Perimeter_Alarm_Text_Cfg=1 4、0x3B2.Ignition_Status=0 实际结果： 1、文字显示： 防盗系统 关闭运动传感器？ 2、W4318报警显示OK按键 期待结果： 1、文字显示： 防盗系统 关闭运动传感器？ 是 否 2、W4318报警不应显示OK按键 Reference: Warning 2.63 复现概率:10/10 Test By:李沁 15295767520 | ulinq025 | Resolved | 2022-10-11 15:04 | 2022-10-12 08:56 | DI-Warnings_Information | Ford_Phase5_U611_DCV1.1 | Ford_Phase5_U611_DCV2 |  |  | Software
FPHASEVCDC-10382 | Defect | Normal | B | ucaoz076 | 【U611】【TC】瞬时油耗输出错误 | CaseID: Sample:B Precondition: -Cluster at RUN state Connected devices: -EAST DC power 1.KL30=13.5v 2.0x3B2.Ignition_Status=0x4 步骤： 1.ODO Count 0.5HZ 2.喷油量 0.1HZ 3.油耗单位设置为L/100km 实际结果： InstFe_No_Dsply输出23.8 InstFeTripUnit_D_Stat输出MilePerGallon 期待结果： InstFe_No_Dsply输出10.0 InstFeTripUnit_D_Stat输出L/100km Specification ref: CAF-PhaseV-DI_ SRD_V3.0_20220511.doc Section: Recovery: 复现概率:5/5 Test By:杜晓慧 13951775454 | uduxx049 | Resolved | 2022-10-11 13:36 | 2022-10-11 18:06 | DI-TC | Ford_Phase5_U611_DCV1.1 |  |  | Ford_Phase5_U611_DCV1.1_Hotfix | Software
FPHASEVCDC-10372 | Defect | Normal | B | ufenx072 | 【U611】【Warnings】IVI端打开或关闭“最多30分钟怠速”按钮时，EngIdleShutDown_B_RqDrv外发信号值未改变 | CaseID: Sample:B Precondition: -Cluster at RUN state Connected devices: -EAST DC power 1.KL30=13.5v 2.0x3B2.Ignition_Status=0x4 步骤： 1、AEIS_Without_Override_Cfg=0 AEIS_With_Override_Cfg=1 2.IVI-车辆控制-车辆设置-最多怠速30分钟”=开启 3.查看EngIdleShutDown_B_RqDrv外发信号值 4、IVI-车辆控制-车辆设置-最多怠速30分钟”=关闭 5、查看EngIdleShutDown_B_RqDrv外发信号值 实际结果： 0x430.EngIdlShutDown_B_RqDrv外发值=0 期待结果： 最多怠速30分钟”=开启，0x430.EngIdlShutDown_B_RqDrv外发值=0 最多怠速30分钟”=关闭，0x430.EngIdlShutDown_B_RqDrv外发值=1 Specification ref: Warning_V3.7 Section: Recovery: 复现概率:5/5 Test By:李沁 15295767520 | ulinq025 | Resolved | 2022-10-11 10:16 | 2022-10-26 13:53 | DI-Warnings_Information | Ford_Phase5_U611_DCV1.1 | Ford_Phase5_U611_DCV2 |  | Ford_Phase5_U611_DCV2 | Software
FPHASEVCDC-10354 | Defect | Normal | B | uxuxh184 | 【U611】【HMI】由Inspire主题切换到Tranquil主题，CC灯与车速表区域有短暂重合 | CaseID: Sample:B Precondition: -Cluster at RUN state Connected devices: -EAST DC power 1.KL30=13.5v 2.0x3B2.Ignition_Status=0x4 步骤： 1.由Inspire主题切换到Tranquil主题 实际结果： CC灯与车速表区域有短暂重合 期待结果： CC灯与车速表区域没有重合 Specification ref: Gauges_V3.3_20220920.docx Section: Recovery: 复现概率: 5/5 Test By:胡珊珊 18851672720 | uhuxs077 | Resolved | 2022-10-10 16:30 | 2022-10-12 18:10 | HMI | Ford_Phase5_U611_DCV1.1 | Ford_Phase5_U611_DCV2 |  |  | Software
FPHASEVCDC-10352 | Defect | Normal | B | uyany594 | 【U611】【HMI】Inspire主题下，转速表和车速表区域与UI图对比不一致 | CaseID: Sample:B Precondition: -Cluster at RUN state Connected devices: -EAST DC power 1.KL30=13.5v 2.0x3B2.Ignition_Status=0x4 步骤： 1.Inspire主题 实际结果： 转速表和车速表区域与UI图对比不一致 期待结果： 转速表和车速表区域与UI图对比一致 Specification ref: Gauges_V3.3_20220920.docx Section: Recovery: 复现概率: 5/5 Test By:胡珊珊 18851672720 | uhuxs077 | Deferred | 2022-10-10 16:24 | 2022-10-11 11:28 | HMI | Ford_Phase5_U611_DCV1.1 |  |  |  | Software
FPHASEVCDC-10347 | Defect | Normal | B | uxuxh184 | 【U611】【Warning】W609 W600 报警类型错误（应为TA 实为TA*） | CaseID: Sample:B Precondition: -Cluster at RUN state Connected devices: -EAST DC power 1.KL30=13.5v 2.0x3B2.Ignition_Status=0x4 测试步骤 # Welcome_Goodbye_Cfg = 0x0 # Startup_Animation_Complete_Flag= X # StrtrMtrCtlMsgTxt_D_Rq = 0x1/0x3 一秒后将信号置为0 实际结果： W609、W600 报警立即消失 期待结果： W609、W600 报警显示完剩下3秒后再消失 Reference: Warning 2.29 复现概率:10/10 Test By:李沁 15295767520 | ulinq025 | Reopen | 2022-10-10 15:46 | 2022-10-19 14:31 | DI-Warnings_Information | Ford_Phase5_U611_DCV1.1 | Ford_Phase5_U611_DCV1.1_Hotfix |  |  | Software
FPHASEVCDC-10324 | Defect | Normal | B | ufenx072 | 【U611】【Warnings】2.5章节配置字应使用DE03 Start/Stop Vehicle，不再绑定DE08 Auto Start-Stop配置 | CaseID: Sample:B Precondition: -Cluster at RUN state EAST DC power 1.BAT ON 步骤： 1、BAT ON，0x3B2.Ignition_Status=4 2、DE03 Start/Stop Vehicle=1 3、0x166.StopStrtMsgTxt_D_Rq=1/2/3/4/5/6/7/8/9/10/11 实际结果： 2.5章节报警都不触发 期待结果： 2.5章节报警都触发，绑定DE03 Start/Stop Vehicle配置，与TT保持一致 复现概率:10/10 Test By:李沁 15295767520 | ulinq025 | Resolved | 2022-10-10 08:55 | 2022-10-26 13:55 | DI-Warnings_Information | Ford_Phase5_U611_DCV1.1 | Ford_Phase5_U611_DCV2 |  | Ford_Phase5_U611_DCV2 | Software
FPHASEVCDC-10128 | Defect | Normal | B | udais021 | 【U611】【ADAS】W1016、W1017报警触发后，触发CamraStats_D_Dsply=0x3，文字报警未保持上一状态显示 | CaseID: Sample:B Precondition: -Cluster at RUN state Connected devices: -EAST DC power 1.KL30=13.5v 2.0x3B2.Ignition_Status=0x4 步骤： 1.FeatNoIpmaActl=2056 2.FeatConfigIpmaActl=0x1 3.PersIndexIpma_D_Actl=0x0~0x4 4.CamraStats_D_Dsply=0x0 5.DasStats_D_Dsply=0x3 6.DasWarn_D_Dsply=0x1 7.CamraStats_D_Dsply=0x3 实际结果： 1.文字报警未保持上一状态显示 期待结果： 1.文字报警保持上一状态显示 Specification ref: Section: Recovery: 复现概率: 5/5 Test By:钱考伟18012915216 | uqiak009 | Resolved | 2022-09-29 16:54 | 2022-10-22 18:16 | DI-AactiveSafety | Ford_Phase5_U611_DCV1.1 | Ford_Phase5_U611_DCV2 |  | Ford_Phase5_U611_DCV2 | Software
FPHASEVCDC-10123 | Defect | Normal | B | uliaz079 | 【U611】【ADAS】ACC Gap Setting显示时，不应显示TJA相关内容 | CaseID: Sample:B Precondition: -Cluster at RUN state Connected devices: -EAST DC power 1.KL30=13.5v 2.0x3B2.Ignition_Status=0x4 3.Adaptive_Cruise_Cfg=enable 步骤： 1.CcStat_D_Actl=0x4 2.AccTGap_D_Dsply=0x1 3.AccTGap_B_Dsply=0x1 4.TjaLc_D_Stat=0x5 实际结果： 4.ACC_Gap_Display状态下显示TJA相关内容 期待结果： 4.ACC_Gap_Display状态下不应显示TJA相关内容 Specification ref: Section: Recovery: 复现概率:5/5 Test By:钱考伟 18012915216 | uqiak009 | Resolved | 2022-09-29 16:39 | 2022-10-26 13:16 | DI-AactiveSafety | Ford_Phase5_U611_DCV1.1 | Ford_Phase5_U611_DCV2 |  | Ford_Phase5_U611_DCV1.1_Hotfix | Software
FPHASEVCDC-10089 | Defect | Normal | A | uzhay1609 | 【U611】【ADAS】IVI发声，特定条件下ACC_Apply_Brake_Warning_Chime_Status_Flag无法被取消 | CaseID: Sample:B Precondition: -Cluster at RUN state Connected devices: -EAST DC power 1.KL30=13.5v 2.0x3B2.Ignition_Status=0x4 3.内置功放配置 4.DE08 Adaptive_Cruise_Cfg配置为Enabled 步骤： 1.0x18A：AccMsgTxt_D2_Rq=0xA 2.0x18A：AccWarn_D_Dsply=0x1 3.AccMsgTxt_D2_Rq=0，AccWarn_D_Dsply=0 实际结果： 2.ACC_Apply_Brake_Warning_Chime_Status_Flag不会被打断 3.ACC_Apply_Brake_Warning_Chime_Status_Flag持续响无法被打断 期待结果： 2.ACC_Apply_Brake_Warning_Chime_Status_Flag被ACC_Low_Priority_Chime_Status_Flag打断 3.无声音 Reference doc: ADAS_3.5 备注： 声音无法取消，只能中断can通信或者BAT off才能取消 复现概率:10/10 Test By:钱考伟 18012915216 | uqiak009 | New | 2022-09-29 14:27 | 2022-10-12 09:10 | DI-AactiveSafety | Ford_Phase5_U611_DCV1.1 |  |  |  | Software
FPHASEVCDC-10076 | Defect | Normal | B | uwanq342 | 【U611】【Chime】设置为仪表喇叭发声，先触发导航提示音，再触发压制等级大于等于5的chime音，导航提示音未被压制 | CaseID: Sample:B Precondition: -Cluster at RUN state EAST DC power 1.BAT ON 2.导入U611C SELECT 3.VehOnSrc_D_Stat=Over the air,此时为仪表喇叭发声 步骤： 1、IVI端模拟导航 2、导航提示音响起的时候，触发RPA chime（0x3AA.RpaChime_D_Rq=1) 实际结果： 导航提示音未压制。如果先触发RPA chime，再触发导航提示音，就可以被压制 期待结果： 导航提示音被压制 Reference： 复现概率:10/10 Test By:孟妍 15951912208 | umeny043 | New | 2022-09-29 13:27 | 2022-09-29 13:31 | DI-Buzzer/Speaker | Ford_Phase5_U611_DCV1.1 |  |  |  | 3rd Party
FPHASEVCDC-10060 | Defect | Normal | B | uhuxj187 | 【U611】【TC】ODO Count为0或喷油量为0，长按OK键清零后平均油耗显示错误 | CaseID: Sample:B Precondition: -Cluster at RUN state Connected devices: -EAST DC power 1.KL30=13.5v 2.0x3B2.Ignition_Status=0x4 步骤： 1.ODO Count 0.5HZ 2.喷油量0.1HZ 3.确认平均油耗正常显示后ODO Count发送0 4.长按OK键清零 实际结果： 平均油耗继续计算或显示--.- 备注： 1.TC界面的平均油耗和油耗界面的平均油耗都有此问题 2.喷油量为0或两个都为0，都可复现该问题 期待结果： 平均油耗按照计算策略进行显示 Specification ref: CAF-PhaseV-DI_ SRD_V3.0_20220511.doc Section: Recovery: 复现概率:5/5 Test By:杜晓慧 13951775454 | uduxx049 | Reopen | 2022-09-29 09:41 | 2022-10-19 14:12 | DI-TC | Ford_Phase5_U611_DCV1.1 | Ford_Phase5_U611_DCV1.1_Hotfix |  |  | Software
FPHASEVCDC-10049 | Defect | Normal | B | uhuxj187 | 【U611】【TC】平均油耗清零20s内AFE Reset配置为1，油耗界面的平均油耗显示“--.-” | CaseID: Sample:B Precondition: -Cluster at RUN state Connected devices: -EAST DC power 1.KL30=13.5v 2.0x3B2.Ignition_Status=0x4 3.油耗单位为L/100km 步骤： 1.AFE Reset配置为0 2.LifeCycMde=1 3.LifeCycMde=0 4.20s内AFE Reset配置为1 实际结果： 平均油耗显示“--” 期待结果： 平均油耗保持原显示不变 Specification ref: CAF-PhaseV-DI_ SRD_V3.0_20220511.doc Section: Recovery: 复现概率:5/5 Test By:杜晓慧 13951775454 | uduxx049 | Resolved | 2022-09-28 19:07 | 2022-10-24 16:16 | DI-TC | Ford_Phase5_U611_DCV1.1 | Ford_Phase5_U611_DCV2 |  |  | Software
FPHASEVCDC-10048 | Defect | Normal | B | uhuxj187 | 【U611】【TC】ODO Count发送无效值，瞬时油耗显示0.0 | CaseID: Sample:B Precondition: -Cluster at RUN state Connected devices: -EAST DC power 1.KL30=13.5v 2.0x3B2.Ignition_Status=0x4 步骤： 1.当前为IOD-行车电脑界面 2.行车电脑界面显示瞬时油耗 3.ODO Count 0.5HZ 4.喷油量0.1HZ 5.确认瞬时油耗正常显示后ODO Count发送无效值 实际结果： 瞬时油耗显示0.0 期待结果： 瞬时油耗显示-.- Specification ref: CAF-PhaseV-DI_ SRD_V3.0_20220511.doc Section: Recovery: 复现概率:5/5 Test By:杜晓慧 13951775454 | uduxx049 | Resolved | 2022-09-28 19:06 | 2022-10-24 16:15 | DI-TC | Ford_Phase5_U611_DCV1.1 | Ford_Phase5_U611_DCV1.1_Hotfix |  |  | Software
FPHASEVCDC-10041 | Defect | Normal | B | uzhay1609 | 【U611】【Chime】触发Park brake长鸣音，切换PwPckTq_D_Stat为2，切换为仪表发声。再把切换PwPckTq_D_Stat为0，IVI和仪表喇叭同时发声 | CaseID: Sample:B Precondition: -Cluster at RUN state Connected devices: -EAST DC power 1.KL30=13.5v 2.0x3B2.Ignition_Status=0x4 3.导入客户配置U611C SELECT.ecd 步骤： 1、0x215.Park_Brake_Chime_Rqst =1,IVI发声 2、0x167.PwPckTq_D_Stat=2，仪表发声 3、0x167.PwPckTq_D_Stat=0 实际结果： IVI和仪表喇叭同时发声 期待结果： IVI发声 复现概率:10/10 Test By: 孟妍 15951912208 | umeny043 | Analyzing | 2022-09-28 16:41 | 2022-10-17 10:47 | DI-Buzzer/Speaker | Ford_Phase5_U611_DCV1.1 | Ford_Phase5_U611_DCV2 |  | Ford_Phase5_U611_DCV2 | Software
FPHASEVCDC-10038 | Defect | Normal | B | uzhay1609 | 【U611】【Chime】Normal下，触发Park brake长鸣音，切换电源模式为crank，10s内再切换到normal下，取消Park brake长鸣音，chime音依然蜂鸣 | CaseID: Sample:B Precondition: -Cluster at RUN state Connected devices: -EAST DC power 1.KL30=13.5v 2.0x3B2.Ignition_Status=0x4 3.导入客户配置U611C SELECT.ecd 步骤： 1、0x215.Park_Brake_Chime_Rqst =1,IVI发声 2、0x3B2.Ignition_Status=0x8,无声（chime需求如此） 3、0x3B2.Ignition_Status=0x4 4、0x215.Park_Brake_Chime_Rqst =0 实际结果： Park brake依然长鸣，无法取消 期待结果： 无chime音 复现概率:10/10 Test By: 孟妍 15951912208 | umeny043 | New | 2022-09-28 16:23 | 2022-10-12 09:10 | DI-Buzzer/Speaker | Ford_Phase5_U611_DCV1.1 |  |  |  | Software
FPHASEVCDC-9127 | Defect | Normal | B | uzheq033 | 【U611】【ADAS】HA激活状态下，方向盘显示逻辑有误 | CaseID: Sample:B Precondition: -Cluster at RUN state Connected devices: -EAST DC power 1.KL30=13.5v 2.0x3B2.Ignition_Status=0x4 步骤： 1.Tja_D_Stat=0x7 2.TjaLaneBias_D_Stat=0x1->0x0 3.Tja_D_Stat=0x0 4.TjaWarn_D_Rq=0x4 5.Tja_D_Stat=0x7 实际结果： 2.不显示方向盘 5.方向盘显示非HA方向盘 期待结果： 2.显示方向盘 5.显示HA方向盘 Section: Recovery: 复现概率: 5/5 Test By:钱考伟 18012915216 | uqiak009 | Resolved | 2022-08-26 16:21 | 2022-10-19 13:22 | DI-AactiveSafety | Ford_Phase5_U611_DCV1_Hotfix |  |  |  | Software
FPHASEVCDC-9117 | Defect | Gating | A | uaixk002 | 【U611】【HMI】仪表测试过程中偶现仪表HMI卡屏 | CaseID: Sample:B Precondition: -Cluster at RUN state EAST DC power 1.BAT ON 2.0x3B2.Ignition_Status=4 3. 导入U611C SELECT.ecd 文件 步骤： 1. 触发warning和Chime相关测试如：触发主驾安全带声音报警 2. 0x3B2.Ignition_Status=1 3. 系上安全带 4. 0x3B2.Ignition_Status=4 实际结果： 4. 仪表屏卡屏，触发warning不响应，触发声音IVI端有输出（发生时间10:40左右） 期待结果： 4. 仪表HMI应该正常工作 Specification ref: Section: Recovery: 复现概率: once 余群群 18895315393 | uyuxq038 | Resolved | 2022-08-26 15:42 | 2022-10-12 09:12 | HMI | Ford_Phase5_U611_DCV1_Hotfix | Ford_Phase5_U611_DCV1.1_Hotfix |  |  | Software
FPHASEVCDC-9111 | Defect | Normal | B | uxuxh184 | 【U611】【Warnings】在normal和sport主题模式下，报警字体颜色都为淡黄色 | CaseID: Sample:B Precondition: -Cluster at RUN state EAST DC power 1.BAT ON 2.0x3B2.Ignition_Status=4 步骤： 1、IVI端-主题氛围灯与驾驶模式联动=开启 2、触发报警（例3C3.Park_Brake_Chime_Rqst=1） 3、切换主题为normal和sport ActvDrvMde_D2_Stat=0（主题为normal） ActvDrvMde_D2_Stat=1（主题为sport） 4、查看报警文字显示 实际结果： 报警文字颜色错误（文字颜色为浅黄色） 期待结果： 报警文字颜色错误（文字颜色为灰色） 在UI中这两种主题下，报警文字显示为灰色 Specification ref: Warning V3.7 Section: Recovery: 复现概率: 10/10 Test By:李沁 15295767520 | ulinq025 | Resolved | 2022-08-26 14:18 | 2022-10-19 20:21 | DI-Warnings_Information | Ford_Phase5_U611_DCV1_Hotfix | Ford_Phase5_U611_DCV2 |  |  | Software
FPHASEVCDC-9061 | Defect | Normal | B | uzheq033 | 【U611】【TC】驾驶时间前置0不显示 | CaseID: Sample:B Precondition: -Cluster at RUN state Connected devices: -EAST DC power 1.KL30=13.5v 2.0x3B2.Ignition_Status=0x4 步骤： 1.当前为IOD-行车电脑界面（显示驾驶时间） 2.长按OK键清零 实际结果： 驾驶时间显示0:00 期待结果： 驾驶时间显示0:00:00 Specification ref: CAF-PhaseV-DI_ SRD_V3.0_20220511.doc Section: Recovery: 复现概率:5/5 Test By:杜晓慧 13951775454 | uduxx049 | Reopen | 2022-08-24 08:58 | 2022-10-19 17:17 | DI-TC | Ford_Phase5_U611_DCV1 | Ford_Phase5_U611_DCV1.1_Hotfix |  |  | Software
FPHASEVCDC-9059 | Defect | Normal | B | uhuxj187 | 【U611】【TC】喷油量或ODO Count为零时，OK键清零行车电脑数据后，瞬时油耗常显--.- | CaseID: Sample:B Precondition: -Cluster at RUN state Connected devices: -EAST DC power 1.KL30=13.5v 2.0x3B2.Ignition_Status=0x4 步骤： 1.当前为IOD-行车电脑界面 2.ODO Count 0HZ 3.喷油量0.1HZ 4.长按OK键清零 实际结果： 瞬时油耗常显--.- 期待结果： 瞬时油耗显示计算值 Specification ref: CAF-PhaseV-DI_ SRD_V3.0_20220511.doc Section: Recovery: 复现概率:5/5 Test By:杜晓慧 13951775454 | uduxx049 | Reopen | 2022-08-24 08:56 | 2022-10-25 11:42 | DI-TC | Ford_Phase5_U611_DCV1 | Ford_Phase5_U611_DCV1.1_Hotfix |  |  | Software
FPHASEVCDC-9038 | Defect | Normal | B | uzheq033 | 【U611】【Telltales】安全带编程模式成功后，指示灯闪烁的行为错误 | CaseID: Sample:B Precondition: -Cluster at RUN state Connected devices: -EAST DC power 1.KL30=13.5v 2.0x3B2.Ignition_Status=0x4 步骤： 1. DE0D Belt_Minder_Chime_Operator_Cfg=enable，DE0D {R1C1_Belt_Minder_Chime_Cfg=Enable 2. DE0D RxCy_Seatbelt_cfg=1/3 3. 0x4C FirstRowBuckleDriver=2 4. 0x202 VehVActlEng_D_Qf =3 &Veh_V_ActlEng =0 5. 0x3B2.Ignition_Status=0x1 6. 0x3B2.Ignition_Status=0x4 7. 等待8s，0x4C FirstRowBuckleDriver 1 0x4C FirstRowBuckleDriver 2 8. 步骤7 重复3次 实际结果： 8.安全带指示灯闪烁4次，第四次闪烁OFF->on 后常亮 期待结果： 8. 编程确认时间是4.5s。OFF到ON为一次闪烁，安全带指示灯闪烁4次后，第四次闪烁OFF->on 后OFF后常亮 Specification ref: TT_V3.3_20220812 复现概率:10/10 Test By:余群群 18895315393 | uyuxq038 | Analyzing | 2022-08-23 16:31 | 2022-10-12 09:13 | DI-Telltales | Ford_Phase5_U611_DCV1 |  |  | Ford_Phase5_U611_DCV1.1 | Software
FPHASEVCDC-9033 | Defect | Normal | B | uzheq033 | 【U611】【Chime】导入U611C SELECT ECD文件，拔掉四个喇叭之后，重新上电之后，0x220输出正常，但chime音不发声 | CaseID: Sample:B Precondition: -Cluster at RUN state EAST DC power 1.BAT ON 2.0x3B2.Ignition_Status=4 3.导入客户ecd文件 4.声音通道为IVI发声 (DE05 Smart DSP=3,DE05 DSO chime=2) 步骤： 1.正常连接四个喇叭， 2.触发一个声音（例如：BrkLamp_B_Rq=1 ，触发W200报警） 3.喇叭有声音，220有输出 4.拔掉四个喇叭 5.BAT=OFF, BAT=ON 6.触发一个声音，（例如：BrkLamp_B_Rq=1 ，触发W200报警） 观察内置喇叭发声次数和220节点输出 实际结果： 喇叭不发声，220节点有输出 期待结果： 喇叭应有声音出来 Specification ref: Chime Section: Recovery: 复现概率: 10/10 Test By:李沁 15295767520 | ulinq025 | Reopen | 2022-08-23 16:20 | 2022-10-12 09:04 | DI-Buzzer/Speaker | Ford_Phase5_U611_DCV1 |  |  |  | Software
FPHASEVCDC-8995 | Defect | Normal | B | ucaoz076 | 【U611】【HMI】HUD界面点击“抬头显示开启/关闭”后无响应 | CaseID: Sample:B Precondition: -Cluster at RUN state Connected devices: -EAST DC power 1.KL30=13.5v 2.0x3B2.Ignition_Status=0x4 步骤： 1.IVI侧IOD中勾选AHUD setting 2.仪表侧切换至HUD setting界面 3.短按OK键进入 4.知按OK键 实际结果： HUD界面点击“抬头显示开启/关闭”后无响应，无法进入下一级菜单 期待结果： HUD界面点击“抬头显示开启/关闭”后正常响应 Specification ref: CAF-PhaseV-DI_ SRD_V3.0_20220511.doc Section: Recovery: 复现概率:5/5 Test By:杜晓慧 13951775454 | uduxx049 | Analyzing | 2022-08-22 16:59 | 2022-09-30 17:40 | HMI | Ford_Phase5_U611_DCV1 | Ford_Phase5_U611_DCV2 |  |  | Software
FPHASEVCDC-8994 | Defect | Gating | A | ucaoz076 | 【U611】【TC】测试过程中偶现度量单位设置项与仪表显示不一致 | CaseID: Sample:B Precondition: -Cluster at RUN state Connected devices: -EAST DC power 1.KL30=13.5v 2.0x3B2.Ignition_Status=0x4 步骤： 1.度量单位设置为Mi&mile/Gallon 2.BAT OFF 3.BAT ON 实际结果： IVI侧度量单位为Mi&mile/Gallon；仪表侧所有里程单位显示为km，油耗单位显示L/100km 期待结果： 仪表侧所有里程单位显示为英制，油耗单位显示mpg Specification ref: CAF-PhaseV-DI_ SRD_V3.0_20220511.doc Section: Recovery: 复现概率:1/20 Test By:杜晓慧 13951775454 | uduxx049 | MONITOR | 2022-08-22 16:56 | 2022-09-28 09:25 | HMI | Ford_Phase5_U611_DCV1 | Ford_Phase5_U611_DCV1.1 |  |  | Software
FPHASEVCDC-8970 | Defect | Normal | B | ushub010 | 【U611】【HMI】系统设置界面响应仪表端按键操作 | CaseID: Sample:B Precondition: -Cluster at RUN state Connected devices: -EAST DC power 1.KL30=13.5v 2.0x3B2.Ignition_Status=0x4 3.Select Mode配置为1 步骤： 1.IVI侧进入系统设置 2.点击度量单位，进入度量单位设置界面 3.仪表侧短按下键 实际结果： IVI侧度量单位设置界面光标下移（其他设置界面也有此问题） 期待结果： IVI侧不响应仪表按键 Specification ref: CAF-PhaseV-DI_ SRD_V3.0_20220511.doc Section: Recovery: 复现概率:5/5 Test By:杜晓慧 13951775454 | uduxx049 | Analyzing | 2022-08-22 09:19 | 2022-10-14 12:15 | HMI | Ford_Phase5_U611_DCV1 |  |  |  | Software
FPHASEVCDC-8969 | Defect | Normal | B | ucaoz076 | 【U611】【HMI】W3540触发后再触发其他报警，SelDrvMdeTxtReset_B_Rq会在0和1之间变化 | CaseID: Sample:B Precondition: -Cluster at RUN state Connected devices: -EAST DC power 1.KL30=13.5v 2.0x3B2.Ignition_Status=0x4 3.Select Mode配置为1 步骤： 1.SelDrvMdeMsgTxt_D_Rq=1 2.触发任意常显的报警 实际结果： SelDrvMdeTxtReset_B_Rq会在0和1之间变化 期待结果： SelDrvMdeTxtReset_B_Rq一直输出1 Specification ref: CAF-PhaseV-DI_ SRD_V3.0_20220511.doc Section: Recovery: 复现概率:5/5 Test By:杜晓慧 13951775454 | uduxx049 | Resolved | 2022-08-22 09:18 | 2022-09-29 10:41 | HMI | Ford_Phase5_U611_DCV1 |  |  | Ford_Phase5_U611_DCV1.1 | Software
FPHASEVCDC-8965 | Defect | Immediate | B | ucaoz076 | 【U611】【HMI】报警显示2s 前，通过OK 按键Reset报警W3541、W3542、W3543、W3544、W3633，仪表没有外发SelDrvMdeTxtReset_B_Rq=0x1 | CaseID: Sample:B Precondition: -Cluster at RUN state Connected devices: -EAST DC power 1.KL30=13.5v 2.0x3B2.Ignition_Status=0x4 步骤： 1.DE08 Select Mode配置为1 2.SelDrvMdeMsgTxt_D_Rq=2、3、4、5、6 3.2s内短按OK键屏蔽报警 实际结果： 外发报文SelDrvMdeTxtReset_B_Rq=0x0 期待结果： 外发报文SelDrvMdeTxtReset_B_Rq=0x1 Specification ref: CAF-PhaseV-DI_ SRD_V3.0_20220511.doc Section: Recovery: 复现概率:5/5 Test By:杜晓慧 13951775454 | uduxx049 | Resolved | 2022-08-22 09:04 | 2022-09-28 11:11 | HMI | Ford_Phase5_U611_DCV1 |  |  | Ford_Phase5_U611_DCV2 | Software
FPHASEVCDC-8964 | Defect | Immediate | B | ucaoz076 | 【U611】【TC】休眠唤醒后不显示IGN OFF前的IOD界面（显示TRIP 1） | CaseID: Sample:B Precondition: -Cluster at RUN state Connected devices: -EAST DC power 1.KL30=13.5v 2.0x3B2.Ignition_Status=0x4 步骤： 1.切换至IOD-油耗界面 2.IGN OFF 3.停发CAN信号至仪表睡眠 4.CAN唤醒且IGN ON 实际结果： IOD显示行车电脑1界面 期待结果： IOD显示油耗界面 Specification ref: CAF-PhaseV-DI_ SRD_V3.0_20220511.doc Section: Recovery: 复现概率:5/5 Test By:杜晓慧 13951775454 | uduxx049 | Resolved | 2022-08-22 09:03 | 2022-09-28 11:14 | DI-TC | Ford_Phase5_U611_DCV1 |  |  | Ford_Phase5_U611_DCV2 | Software
FPHASEVCDC-8944 | Defect | Normal | B | uzhay1609 | 【U611】【Chime】IVI发声，触发时长鸣声音报警后响应时长错误_必现 | CaseID: Sample:B Precondition: -Cluster at RUN state EAST DC power 1.BAT ON 2.0x3B2.Ignition_Status=1 3. IVI发声 （Brand=lincoln，DSOchime=2，Smart DSP =3，Chime Generator=1, LifeCycMde_D_Actl=normal） 步骤： 例： 1. 0x3C3 Headlamp_On_Wrning_Cmd=1 实际结果： 1. Headlamps On Warning Chime声音响应15声后停止。 （所有长鸣声音报警后响应都为15声后停止） 期待结果： 1. Headlamps On Warning Chime声音响应35min后停止 （所有长鸣声音报警后响应时长正确） Section: Recovery: 复现概率: 5/5 Test By:李沁 15295767520 | ulinq025 | New | 2022-08-20 17:19 | 2022-10-12 09:06 | DI-Buzzer/Speaker | Ford_Phase5_U611_DCV1 |  |  |  | Software
FPHASEVCDC-8907 | Defect | Normal | B | ulong013 | 【U611】【Chime】触发安全带声音报警，安全带信号为0/3，等待10s，Rear_Seatbelt_Minder Chime不响 | CaseID: Sample:B Precondition: -Cluster at RUN state Connected devices: -EAST DC power 1.KL30=13.5v 2.0x3B2.Ignition_Status=0x4 3. 导入U6xxDCV0 ECD文件：U611C SELECT.ecd 3. IVI内置功放发声 步骤： 1. 配置DE0A Seatbelt Warning Market=FMVSS 2. DE0D RxCy_Seatbelt_cfg=1/3、2/4 3. 0x4C FirstRowBuckleDriver=1->2 4. 0x202 VehVActlEng_D_Qf =3 &Veh_V_ActlEng =8 5. 0x4C FirstRowBuckleDriver=0/3，等待10s 实际结果： 5. Rear_Seatbelt_Minder Chime不响，0x220 不显示Rear_Seatbelt_Minder Chime的值 期待结果： 5. Rear_Seatbelt_Minder Chime响一声，指示灯OFF Specification ref: 复现概率:5/5 Test By:余群群 18895315393 | uyuxq038 | Analyzing | 2022-08-19 17:22 | 2022-10-12 09:58 | DI-Buzzer/Speaker | Ford_Phase5_U611_DCV1 | Ford_Phase5_U611_DCV2 |  | Ford_Phase5_U611_DCV2 | Software
FPHASEVCDC-8904 | Defect | Normal | B | uzheq033 | 【U611】【Warnings】调节屏幕亮度时，无图标显示 | CaseID: Sample:B Precondition: -Cluster at RUN state EAST DC power 1.BAT ON 2.0x3B2.Ignition_Status=4 步骤： 1.DE0A DIM_II_CTRL_MRR_Cfg=1 2.DimmingLvlEvnt_No_Actl=1 3、0x3B2.Dimming_Lvl=1-12 4、查看界面亮度变化 实际结果： 亮度依然变化，无图标显示 期待结果： 亮度依然变化，有图标显示 Specification ref: Control Mirror_V1.1_20220616 Section: Recovery: 复现概率: 5/5 李沁 15295767520 | ulinq025 | Fixing | 2022-08-19 17:18 | 2022-10-10 17:24 | DI-Warnings_Information | Ford_Phase5_U611_DCV1 |  |  |  | Software
FPHASEVCDC-8873 | Defect | Normal | B | uxuxh184 | 【U611】【Warnings】所有支持在D1,D2模式下显示得TA型报警在limited模式下触发后，显示4s之内切到normal下报警应重新被触发 | CaseID: Sample:B Precondition: -Cluster at RUN state Connected devices: -EAST DC power 1.KL30=13.5v 2.0x3B2.Ignition_Status=0x4 测试步骤： （以W630为例） 1.0x3B2.Ignition_Status=0 2.0x38D.immoMsgTxt_D_Rq=7 3.触发W630报警后在4S内报警消失之前 4.0x3B2.Ignition_Status=4 5.观察报警显示 实际结果： W630未被重新触发（显示时长为余下得时间） 期待结果： W630重新被触发（显示时长为4S） Specification ref: Section: Recovery: 复现概率：10/10 Test By:李沁 15295767520 | ulinq025 | Analyzing | 2022-08-19 14:54 | 2022-10-24 00:39 | DI-Warnings_Information | Ford_Phase5_U611_DCV1 | Ford_Phase5_U611_DCV1.1_Hotfix |  |  | Software
FPHASEVCDC-8840 | Defect | Normal | B | uxuxh184 | 【U611】【Warning】W3539未显示进度条 | CaseID: Sample:A Precondition: -Cluster at RUN state EAST DC power 1.BAT ON 步骤： 1、BAT ON，0x3B2.Ignition_Status=4 2、DrvSlipCtlMdeMsg_D_Rq=7，触发w3539 实际结果： 未显示进度条 期待结果： 显示进度条 Reference: Warning 2.76 复现概率:10/10 Test By:杨元健 18551659808 | uyany546 | Resolved | 2022-08-19 10:51 | 2022-10-21 16:38 | DI-Warnings_Information | Ford_Phase5_U611_DCV1 | Ford_Phase5_U611_DCV2 |  |  | Software
FPHASEVCDC-8817 | Defect | Normal | B | uxuxh184 | 【U611】【Warning】触发W110左后门未关，W110中车型图片与其他门开报警中图片不一致 | CaseID: Sample:B Precondition: -Cluster at RUN state EAST DC power 1.BAT ON 2.0x3B2.Ignition_Status=0x4 3. 导入U6xxDCV0 ECD文件：U611C SELECT.ecd 步骤： 1、DE0A DoorAjar_Warning_Cfg=1 2、 0x3B2 DrStatRl_B_Actl =1 实际结果： 2. 未显示左后门开的车型图片，且与W100，W105，W115中车型图片不一致 期待结果： 2. 左后门应该打开，与W100，W105，W115中车型图片一致 Specification ref: RTT3.2_20220628 Section: Recovery: 复现概率: 5/5 Test By: 余群群 18895315393 | uyuxq038 | Resolved | 2022-08-18 20:27 | 2022-10-19 16:26 | DI-Warnings_Information | Ford_Phase5_U611_DCV1 | Ford_Phase5_U611_DCV2 |  |  | Software
FPHASEVCDC-8812 | Defect | Normal | B | uzhay1609 | 【U611】【Chime】IVI发声，先触发低优先级Park_Brake_Chime_Status_Flag再触发FPA_Chime_Status_Flag，先后取消两个报警音，Park_Brake_Chime_Status_Flag仍持续峰鸣 | CaseID: Sample:B Precondition: -Cluster at RUN state Connected devices: -EAST DC power 1.KL30=13.5v 2.0x3B2.Ignition_Status=0x4 3. 内置功放配置 步骤： 1.0x3C3 Park_Brake_Chime_Rqst=1触发ark_Brake_Chime_Status_Flag 2. 0x3AA FpaChime_D_Rq=1 3. 0x3AA FpaChime_D_Rq=0 4 0x3C3 Park_Brake_Chime_Rqst=0 实际结果： 4. Park_Brake_Chime_Status_Flag仍在峰鸣无法取消，0x223中AHU_Chime_active 为0x13,0x220信号变为 10 01 00 00 FF 00 00 00 期待结果： 4. Park_Brake_Chime_Status_Flag停止峰鸣 复现概率:10/10 Test By:孟妍 15951912208 | umeny043 | New | 2022-08-18 19:35 | 2022-10-12 09:12 | DI-Buzzer/Speaker | Ford_Phase5_U611_DCV1 |  |  |  | Software
FPHASEVCDC-8810 | Defect | Normal | B | uwenj070 | 【U611】【Chime】IVI发声，先触发低优先级报警Key_In_Ignition_Chime_Status_Flag，再触发高优先级Seatbelt_Minder_Chime_Status_Flag，低优先级声音未被打断而是持续响 | CaseID: Sample:B Precondition: -Cluster at RUN state Connected devices: -EAST DC power 1.KL30=13.5v 2.0x3B2.Ignition_Status=0x4 3. 内置功放配置 步骤： 1.配置：DE0A key in ignition=1，DE0ASeatbelt Warning Market =0，RxCy__Seatbelt_Cfg=1 2. 0x3C3 KeyInIgnWarn_B_Cmd=1 3. 0x4C FirstRowBuckleDriver=1->2&0x202 Veh_V_ActlEng=8,ehVActlEng_D_Qf=3 实际结果： 3. 安全带声音未峰鸣，0x223 中AHU_Chime_active显示0x13，0x220和0x2F4信号显示 08 01 00 00 ff 00 00 00等待Key_In_Ignition_Chime_Status_Flag播完15声之后才播放安全带声音 期待结果： 3. 立即取消Key_In_Ignition_Chime_Status_Flag播放安全带声音报警 Reference doc: Chime_3.4 复现概率:10/10 Test By:孟妍 15951912208 | umeny043 | New | 2022-08-18 19:33 | 2022-10-26 13:25 | DI-Buzzer/Speaker | Ford_Phase5_U611_DCV1 |  |  |  | Software
FPHASEVCDC-8805 | Defect | Normal | B | uxuxh184 | 【U611】【Warning】运动模式 报警文字颜色有误（偏粉色） | CaseID: Sample:B Precondition: -Cluster at RUN state Connected devices: -EAST DC power 1.KL30=13.5v 2.0x3B2.Ignition_Status=0x4 测试步骤 1、Reverse_Brake_Assist_Cfg = 1 2、RbaAlrt_D_Dsply = 2/3 实际结果： 报警文字粉色 期待结果： 报警文字白色 Reference: Warning 2.27 复现概率:10/10 Test By:杨元健 18551659808 | uyany546 | Resolved | 2022-08-18 18:55 | 2022-10-23 23:08 | DI-Warnings_Information | Ford_Phase5_U611_DCV1 | Ford_Phase5_U625_DCV2 |  |  | Software
FPHASEVCDC-8780 | Defect | Normal | B | ufenx072 | 【U611】【Warnings】触发W1491、W1492报警时，在部分条件下未判断BRAKE e2e Signal Protection配置字 | CaseID: Sample:B Precondition: -Cluster at RUN state EAST DC power 1.BAT ON 步骤： 触发条件一： 1、BAT ON，0x3B2.Ignition_Status=4 （自检结束） 2、DE0A Electric Park Brake ECE Configuration=1 3、DE0A BRAKE e2e Signal Protection=1 3、0x3C3.BrkWarnInd_B_Rq=1 4、0x416.BrkLamp_B_Rq=1 5、0x213.PrkBrkRedLamp_D_Rq=0->1,触发w1491 6、0x213.PrkBrkRedLamp_D_Rq=1->0,触发w1492 触发条件二： 重复以上1-4条件 5、0x213.PrkBrkRedLamp_D_Rq=1,触发w1491 6、进行自检 7、0x213.PrkBrkRedLamp_D_Rq=0,触发w1492 8、进行自检 实际结果： 以上条件未判断BRAKE e2e Signal Protection配置字，便触发了W1491、W1492 期待结果： BRAKE e2e Signal Protection=0时，BrkLamp_B_Rq和PrkBrkRedLamp_D_Rq信号值才能起作用，才可以触发W1491、W1492 复现概率:10/10 Test By:李沁 15295767520 | ulinq025 | Resolved | 2022-08-18 16:20 | 2022-10-20 15:53 | DI-Warnings_Information | Ford_Phase5_U611_DCV1 | Ford_Phase5_U611_DCV2 |  | Ford_Phase5_U611_DCV2 | Software
FPHASEVCDC-8745 | Defect | Immediate | B | ucuiy064 | 【U611】【HMI】行车电脑1、行车电脑2、油耗、胎压、拖车尾灯界面的标题4s后隐藏（系统杨工确认：只有quiet view和driver assistance 的title是4s消失） | CaseID: Sample:B Precondition: -Cluster at RUN state Connected devices: -EAST DC power 1.KL30=13.5v 2.0x3B2.Ignition_Status=0x4 步骤： 1.切换至行车电脑1、行车电脑2、油耗、胎压、拖车尾灯界面 2.观察各IOD界面标题显示 实际结果： 行车电脑1、行车电脑2、油耗、胎压、拖车尾灯界面的标题4s后隐藏（系统杨工确认：只有quiet view和driver assistance 的title是4s消失） 期待结果： 行车电脑1、行车电脑2、油耗、胎压、拖车尾灯界面的标题常显不隐藏 Specification ref: CAF-PhaseV-DI_ SRD_V3.0_20220511.doc Section: Recovery: 复现概率:5/5 Test By:杜晓慧 13951775454 | uduxx049 | Resolved | 2022-08-18 11:12 | 2022-10-24 10:47 | DI-TC | Ford_Phase5_U611_DCV1 | Ford_Phase5_U611_DCV2 |  |  | Software
FPHASEVCDC-8677 | Defect | High | A | uzhay1609 | 【U611】【ADAS】ADAS声音优先级打断策略有误 | CaseID: Sample:B Precondition: -Cluster at RUN state Connected devices: -EAST DC power 1.KL30=13.5v 2.0x3B2.Ignition_Status=0x4 3.Adaptive Cruise Cfg配置为Enabled 步骤： 1.AccMsgTxt_D2_Rq=0x10 2.AccWarn_D_Dsply=0x1~0x3 实际结果： 2.AccWarn_D_Dsply=0x2时，同时播放两个声音；AccWarn_D_Dsply=0x1，0x3时，不会重新触发新的声音打断之前触发的声音 期待结果： 2.触发新的声音打断之前触发的声音 Specification ref: ADAS_V3.4 Section: Recovery: 复现概率:5/5 Test By:钱考伟 18012915216 | uqiak009 | Reopen | 2022-08-17 10:52 | 2022-10-20 10:15 | DI-AactiveSafety | Ford_Phase5_U611_DCV1 | Ford_Phase5_U611_DCV1_Hotfix | Ford_Phase5_U611_DCV1.1 | Ford_Phase5_U611_DCV1.1 | Software
FPHASEVCDC-8672 | Defect | Normal | B | uliaz079 | 【U611】【ADAS】ALC箭头显示效果与HMI不符 | CaseID: Sample:B Precondition: -Cluster at RUN state Connected devices: -EAST DC power 1.KL30=13.5v 2.0x3B2.Ignition_Status=0x4 3.Traffic_Jam_Assist_Cfg = Enabled (0x1) OR Hwy_Assist_Cfg = Enabled (0x1) 步骤： 1.TjaLc_D_Stat=0x1~0x8 2.TjaLcMsgTxt_D_Rq=0x1,0x2,0x5 实际结果： 1.箭头显示灰色，正在变道情况下不显示侧边箭头 2.箭头显示灰色，且无双线动画效果 期待结果： 1.match with HMI ADAS_1.8 2.match with HMI ADAS_1.8 Section: Recovery: 复现概率: 5/5 Test By:钱考伟 18012915216 | uqiak009 | Resolved | 2022-08-17 10:34 | 2022-10-20 18:24 | DI-AactiveSafety | Ford_Phase5_U611_DCV1 | Ford_Phase5_U611_DCV2 |  |  | Software
FPHASEVCDC-8637 | Defect | Normal | B | uzhay1609 | 【U611】【ADAS】 声音通道配置为内置功放，W1014a.W1016.W1017.W3563.W4235绑定报警音从备用喇叭发声 | CaseID: Sample:B Precondition: -Cluster at RUN state Connected devices: -EAST DC power 1.KL30=13.5v 2.0x3B2.Ignition_Status=0x4 3.声音通道配置为内置功放 步骤： 1.触发W1014a.W1016.W1017.W3563.W4235 实际结果： 1.绑定chime由备用喇叭播放 期待结果： 1.绑定chime由内置功放播放 Section: Recovery: 复现概率: 5/5 Test By:钱考伟 18012915216 | uqiak009 | New | 2022-08-16 19:55 | 2022-08-24 15:48 | DI-AactiveSafety | Ford_Phase5_U611_DCV1 |  |  |  | Software
FPHASEVCDC-8560 | Defect | Normal | B | uyany594 | 【U611】【车速表】车速表进度条显示与UI不符。 | CaseID: Sample:B Precondition: -Cluster at RUN state Connected devices: -EAST DC power 1.点亮仪表 步骤：发送车速数值 实际结果： 1.仪表车速表进度条区域与UI不符 期待结果： 1.仪表车速表进度条区域与UI相同 Specification ref: CAF-PhaseV-DI_ SRD_V2.3_20220415 Section: Recovery: 复现概率: 5/5 Test By:李锦鹏 15256804585 | ulixj946 | Reopen | 2022-08-16 10:19 | 2022-10-24 10:42 | DI-Tachometer | Ford_Phase5_U611_DCV1 | Ford_Phase5_U611_DCV1.1_Hotfix |  |  | Software
FPHASEVCDC-7648 | Defect | Normal | B | uzhay1609 | 【U611】【Chime】IVI发声，Limited模式下触发Headlamps On Warning Chime声音报警，电源模式切换到Crank再到run之后声音继续响 | CaseID: Sample:B Precondition: -Cluster at RUN state EAST DC power 1.BAT ON 2.0x3B2.Ignition_Status=1 3. IVI发声（Brand=lincoln，DSOchime=2，Smart DSP =3，） 步骤： 1. 0x3C3 Headlamp_On_Wrning_Cmd=1 2. 0x3B2 .Ignition_Status=8 3. 0x3B2 Ignition_Status=4 实际结果： 3. normal模式下0x220显示10 01 00 00 FF 00 00 00，声音却持续响 期待结果： 3 normal模式下声音不应该响 Specification ref: Chime Section: Recovery: 复现概率: 5/5 Test By:李沁 15295767520 | ulinq025 | Reopen | 2022-07-22 16:38 | 2022-10-12 09:13 | DI-Buzzer/Speaker | Ford_Phase5_U611_DCV0 | Ford_Phase5_U611_DCV1_Hotfix |  |  | Software
FPHASEVCDC-7646 | Defect | Normal | B | uzhay1609 | 【U611】【Chime】IVI发声，触发DSOchime音，切换电源模式到crank再到Run，取消触发条件，声音仍然响 | CaseID: Sample:B Precondition: -Cluster at RUN state EAST DC power 1.BAT ON 2.IVI发声（Brand=Lincoln，DSOchime=2，Smart DSP =3，Chime Generator=1, LifeCycMde_D_Actl=normal） 步骤： 1、BAT ON，0x3B2.Ignition_Status=4 2、0x3C3. Park_Brake_Chime_Rqst=1 3、0x3B2.Ignition_Status=8，等待3s 4. 0x3B2.Ignition_Status=4，Park_Brake_Chime_Rqst=0 实际结果： 4. 声音响完15声结束 期待结果： 4. 声音不应该响 注：其他DSOChime也有相同问题，如{*}RSOA_Chime_Status_Flag等{*} 复现概率:5/5 Test By:余群群 18895315393 | uyuxq038 | New | 2022-07-22 16:25 | 2022-10-12 09:17 | DI-Buzzer/Speaker | Ford_Phase5_U611_DCV0 |  |  |  | Software
FPHASEVCDC-7611 | Defect | Normal | B | uzhay1609 | 【U611】【Chime】触发eLatch_Unlock_Chime_Status_Flag，配置字逻辑不正确 | CaseID: Sample:B Precondition: -Cluster at RUN state EAST DC power 1.BAT ON 2.IVI发声（Brand=lincon，DSOchime=2，Smart DSP =3，Chime Generator=1, LifeCycMde_D_Actl=normal） 步骤： 1、BAT ON，0x3B2.Ignition_Status=4 2、DE0A eLatch_cfg=0 DE0A eLatch_Chime_Cfg=1 3、Veh_Lock_EvNum=1 4、Veh_Lock_Status =2/3 实际结果： 4. eLatch_Lock_Chime_Status_Flag声音从仪表备用喇叭出声 期待结果： 4. eLatch_Lock_Chime_Status_Flag不发声。只有两个配置字都为1，才可以发声 复现概率:5/5 Test By:孟妍 15951912208 | umeny043 | New | 2022-07-22 13:30 | 2022-10-12 18:04 | DI-Buzzer/Speaker | Ford_Phase5_U611_DCV0 |  |  |  | Software
FPHASEVCDC-7610 | Defect | Normal | B | uzhay1609 | 【U611】【Chime】IVI发声，触发eLatch_Lock_Chime_Status_Flag，声音从仪表备用喇叭发声 | CaseID: Sample:B Precondition: -Cluster at RUN state EAST DC power 1.BAT ON 2.IVI发声（Brand=lincon，DSOchime=2，Smart DSP =3，Chime Generator=1, LifeCycMde_D_Actl=normal） 步骤： 1、BAT ON，0x3B2.Ignition_Status=4 2、DE0A eLatch_cfg=1 DE0A eLatch_Chime_Cfg=1 3、Veh_Lock_EvNum=1 4、Veh_Lock_Status =0/1 实际结果： 4. eLatch_Lock_Chime_Status_Flag声音从仪表备用喇叭出声，0x220节点输出正确 期待结果： 4. eLatch_Lock_Chime_Status_Flag声音从IVI发声，0x220节点输出正确 复现概率:5/5 Test By:孟妍15951912208 | umeny043 | Reopen | 2022-07-22 13:20 | 2022-10-12 09:17 | DI-Buzzer/Speaker | Ford_Phase5_U611_DCV0 | Ford_Phase5_U611_DCV1_Hotfix |  |  | Software
FPHASEVCDC-7609 | Defect | Normal | B | uzhay1609 | 【U611】【Chime】IVI发声，触发eLatch_Unlock_Chime_Status_Flag，声音从仪表备用喇叭发声 | CaseID: Sample:B Precondition: -Cluster at RUN state EAST DC power 1.BAT ON 2.IVI发声（Brand=lincon，DSOchime=2，Smart DSP =3，Chime Generator=1, LifeCycMde_D_Actl=normal） 步骤： 1、BAT ON，0x3B2.Ignition_Status=4 2、DE0A eLatch_cfg=1 DE0A eLatch_Chime_Cfg=1 3、Veh_Lock_EvNum=1 4、Veh_Lock_Status =2/3 实际结果： 4. eLatch_Lock_Chime_Status_Flag声音从仪表备用喇叭出声，0x220节点输出正确 期待结果： 4. eLatch_Lock_Chime_Status_Flag声音从IVI发声，0x220节点输出正确 复现概率:5/5 Test By:孟妍 15951912208 | umeny043 | Reopen | 2022-07-22 13:18 | 2022-10-12 09:17 | DI-Buzzer/Speaker | Ford_Phase5_U611_DCV0 | Ford_Phase5_U611_DCV1_Hotfix |  |  | Software
FPHASEVCDC-7553 | Defect | Normal | B | uzhay1609 | 【U611】【Chime】IVI通道发声，触发RPA报警音，调整电压至8v，声音通道切换到cluster，再恢复到正常电压，声音通道仍然保持cluster | CaseID: Sample:B Precondition: -Cluster at RUN state Connected devices: -EAST DC power 1.KL30=13.5v 2.0x3B2.Ignition_Status=0x4 步骤： 1、内置发声（DE05 smart DSP=3，DSO chime=2） 2、0x3AA.FpaChime_D_Rq=1，0x225.Chime_source=1，0x223.AHU_chime_supported=supported 3、电压调整到8v,0x225.Chime_source=2,0x225.Chime_source=1，0x223.AHU_chime_supported=not supported 4、电压调整到13v 实际结果： 0x225.Chime_source=1，0x223.AHU_chime_supported=supported,只有切换电源模式，在下个点火周期才可以恢复ivi发声 期待结果： 0x225.Chime_source=2,0x223.AHU_chime_supported=supported，异常电压恢复后，从ivi发声 复现概率:10/10 Test By: 孟妍 15951912208 | umeny043 | Analyzing | 2022-07-21 13:14 | 2022-09-06 10:45 | DI-Buzzer/Speaker | Ford_Phase5_U611_DCV0 |  |  |  | Software
FPHASEVCDC-7095 | Defect | Normal | A | uzheq033 | 【U611】【Warnings】2.135章节所有报警都无法触发 | Description CaseID: Sample:B Precondition: -Cluster at RUN state EAST DC power 1.BAT ON 2.0x3B2.Ignition_Status=4 步骤： 1、DE08 Air_Susp_SUMA_Cfg=1 2、AirSuspMsgTxt_D_Rq2=1/2/3 实际结果： W3361/W3360/W3362/W3363未触发 期待结果： W3361/W3360/W3362/W3363被正常触发 复现概率:10/10 Test By:孟妍 15951912208 | umeny043 | Analyzing | 2022-07-14 10:27 | 2022-10-12 09:18 | DI-Warnings_Information | Ford_Phase5_U611_DCV0 |  |  |  | Software
FPHASEVCDC-7090 | Defect | Normal | B | uyany594 | 【U611】【HMI】车速表和转速表进度条显示与UI不一致，且进度条变化时会按照波浪线显示 | CaseID: Sample:B Precondition: -Cluster at RUN state Connected devices: -EAST DC power 操作步骤 1.切换车速表和转速表数值 实际结果： 1.车速表和转速表进度条显示与UI不一致，且进度条变化时会按照波浪线显示 期待结果： 1.车速表和转速表进度条特效显示与UI一致，且进度条平滑改变 Specification ref: Gauges_V3.0_20220608 Section: Recovery: 复现概率: 5/5 Test By:李锦鹏 15256804585 | ulixj946 | Reopen | 2022-07-14 09:53 | 2022-10-24 10:35 | HMI | Ford_Phase5_U611_DCV0 | Ford_Phase5_U611_DCV1.1_Hotfix |  |  | Software
FPHASEVCDC-7060 | Defect | Normal | A | uyany594 | 【U611】【HMI】偶现车速表显示区域消失，切换D2发现车速区域显示在中间靠右部分显示，见附件 | CaseID: Sample:B Precondition: -Cluster at RUN state Connected devices: -EAST DC power 操作步骤 1.正常点亮仪表 2.配置PEPS为1 3.电源状态在D1和D2之间来回切换 实际结果： 1.车速表显示区域消失 期待结果： 1.正常显示车速表 Specification ref: Gauges_V3.0_20220608 Section: Recovery: 复现概率:偶现 Test By:李锦鹏 15256804585 | ulixj946 | MONITOR | 2022-07-13 19:08 | 2022-08-16 18:21 | HMI | Ford_Phase5_U611_DCV0 | Ford_Phase5_U611_DCV0 |  |  | Software
FPHASEVCDC-7053 | Defect | Normal | B | ucuiy064 | 【U611】【HMI】燃油表没有随以下报警（W224/W225/W4001/W4002/W4245/W4246）改变颜色 | CaseID: Sample:B Precondition: -Cluster at RUN state Connected devices: -EAST DC power 操作步骤 1.触发W224/W225/W4001/W4002/W4245/W4246等报警 实际结果： 1.燃油表没有随以下W224/W225/W4001/W4002/W4245/W4246报警改变颜色 期待结果： 1.燃油表随以下W224/W225/W4001/W4002/W4245/W4246报警改变颜色 Specification ref: Gauges_V3.0_20220608 Section: Recovery: 复现概率: 5/5 Test By:李锦鹏 15256804585 | ulixj946 | Deferred | 2022-07-13 18:54 | 2022-10-11 17:40 | HMI | Ford_Phase5_U611_DCV0 | Ford_Phase5_U611_DCV2 |  |  | Software
FPHASEVCDC-6981 | Defect | Immediate | B | ulixc480 | 【U611】【HMI】仪表休眠唤醒或首次上电，W3540的地球和云都不动 | CaseID: Sample:B Precondition: -Cluster at RUN state Connected devices: -EAST DC power 1.KL30=13.5v 2.0x3B2.Ignition_Status=0x4 步骤： 1.Select Mode配置为1 2.SelDrvMdeMsgTxt_D_Rq=0 3.SelDrvMde_D2_Rq=1 4.ActvDrvMde_D2_Stat=1 5.IGN OFF 6.停发CAN信号至仪表睡眠 7.CAN唤醒且IGN ON 8.SelDrvMdeMsgTxt_D_Rq=1 实际结果： W3540的地球和云都不动 期待结果： W3540的动效正常播放 Specification ref: CAF-PhaseV-DI_ SRD_V3.1_20220608.doc Section: Recovery: 复现概率:5/5 Test By:杜晓慧 13951775454 | uduxx049 | Deferred | 2022-07-13 10:46 | 2022-09-29 13:39 | HMI | Ford_Phase5_U611_DCV0 |  |  |  | Software
FPHASEVCDC-6911 | Defect | Normal | B | uxuxh184 | 【U611】【Warning】依次触发仅在normal或limited模式下的TA型报警后，信号值置0，切换电源模式后报警依旧显示 | CaseID: Sample:B Precondition: -Cluster at RUN state Connected devices: -EAST DC power 1.KL30=13.5v 2.0x3B2.Ignition_Status=0x4 步骤： 1.0x3B2.Ignition_Status=0x1 2.0X213.PrkBrkMsgTxt_D_Rq=2 (W1350a) 3.0X213.PrkBrkMsgTxt_D_Rq=10 (W1352b) 4.0X213.PrkBrkMsgTxt_D_Rq=7 (W1450) 依次触发这些报警之后 5.0X213.PrkBrkMsgTxt_D_Rq=0 6.0x3B2.Ignition_Status=0x4 (查看报警显示) 7.0x3B2.Ignition_Status=0x1 (查看报警显示) 2.33章节同理 实际结果： 切换电源模式后报警依旧显示 期待结果： 切换电源模式后报警不显示 Specification ref: CAF-PhaseV-DI_ SRD_V3.0 Section: Recovery:Chapter 11&Chapter 2.33 复现概率:5/5 Test By:李沁 15295767520 | ulinq025 | Analyzing | 2022-07-12 10:10 | 2022-10-24 00:39 | DI-Warnings_Information | Ford_Phase5_U611_DCV0 | Ford_Phase5_U611_DCV1.1_Hotfix |  |  | Software
FPHASEVCDC-5875 | Defect | Gating | A | umaoz024 | 【U611】【HMI】IVI侧IOD设置项未按照SRD显示 | CaseID: Sample:B Precondition: -Cluster at RUN state Connected devices: -EAST DC power 1.KL30=13.5v 2.0x3B2.Ignition_Status=0x4 步骤： 1.IVI侧进入设置 2.车速控制->车辆设置 3.驾驶信息显示->IOD显示 实际结果： IOD中的设置项未按照需求进行显示 期待结果： 附件图片为系统郑工的确认结果，请按照附件进行修改 Specification ref: Setup_V1.2_20220529.docx Section: Recovery: 复现概率:5/5 Test By:杜晓慧 13951775454 | uduxx049 | Resolved | 2022-06-14 14:38 | 2022-10-25 15:30 | HMI | Ford_Phase5_U611_DCV_Beta1 | NA_for_3rd_Party |  | Ford_Phase5_U611_DCV1 | 3rd Party
FPHASEVCDC-5397 | Defect | Normal | B | uzheq033 | 【U611】【Warning】Trailer_Aftermarket_Module_ Missing_Status_Flag为active时，W4370仍能弹出 | CaseID: Sample:B Precondition: -Cluster at RUN state EAST DC power 1.BAT ON 2. 0x3B2.Ignition_Status=4 步骤： 1、DE0A Trailer Lighting=1 2、DE0A Trailer Brake e2e Signal Protection=1 3. 0x4DE.TrlrBrkCtl2_B_Falt 0x4DE.TrlrBrkCtl2BFalt_No_Cnt 0x4DE TrlrBrkCtl2BFalt_No_Cs 信号丢失大于600ms 实际结果： 3. W4370仍能触发 期待结果： 3. W4370不能触发 复现概率:5/5 Test By:余群群 18895315393 | uyuxq038 | Reopen | 2022-06-04 13:39 | 2022-10-12 09:19 | DI-Warnings_Information | Ford_Phase5_U611_DCV_Beta1 |  |  |  | Software
FPHASEVCDC-5304 | Defect | Normal | A | uzheq033 | 【U611】【Warning】W4231无法触发 | CaseID: Sample:B Precondition: -Cluster at RUN state Connected devices: -EAST DC power 1.KL30=13.5v 2.0x3B2.Ignition_Status=0x1 步骤： 1. 0x4A2 AwdStat2_D_RqDsply=3 2. 或者0x420 PrkBrkMsgTxt_D2_Rq=1 实际结果： 2. W4231无法触发 期待结果： 2. W4231正常触发 Specification ref: warning_V3.2_20220524(chapter1.20) 复现概率:5/5 Test By:余群群 18895315393 | uyuxq038 | Fixing | 2022-06-03 17:21 | 2022-10-12 09:20 | DI-Warnings_Information | Ford_Phase5_U611_DCV_Beta1 | Ford_Phase5_U611_DCV0 |  | Ford_Phase5_U611_DCV0 | Software
FPHASEVCDC-5294 | Defect | Normal | B | uyany594 | 【U611】【转速表】转速表进度条显示与UI图不同 | CaseID: Sample:B Precondition: -Cluster at RUN state Connected devices: -EAST DC power 1.配置Tachometer Gauge为0 步骤：设置转速表从0到8000 实际结果： 1.转速表进度条与UI不符 期待结果： 1.转速表进度条显示与UI相同 Specification ref: CAF-PhaseV-DI_ SRD_V2.3_20220415 Section: Recovery: 复现概率: 5/5 Test By:李锦鹏 15256804585 | ulixj946 | Reopen | 2022-06-03 16:56 | 2022-10-24 10:39 | DI-Tachometer | Ford_Phase5_U611_DCV_Beta1 | Ford_Phase5_U611_DCV1.1_Hotfix |  |  | Software
FPHASEVCDC-5255 | Defect | Gating | A | uzhay1609 | 【U611】【Chime】IVI发声，触发Crank模式下的声音报警，无Chime音 | CaseID: Sample:B Precondition: -Cluster at RUN state EAST DC power 1.BAT ON 2.IVI发声（Brand=lincoln，DSOchime=2，Smart DSP =3，Chime Generator=1, LifeCycMde_D_Actl=normal） 步骤： 1、BAT ON，0x3B2.Ignition_Status=4 2、BAT ON，0x3B2.Ignition_Status=8 3、触发Crank模式下的声音报警 实际结果： 触发Crank模式下的声音报警，无Chime音 期待结果： 触发Crank模式下的声音报警，有Chime音，从仪表喇叭发声 复现概率:10/10 Test By:李沁 15295767520 | ulinq025 | Reopen | 2022-06-03 10:18 | 2022-10-12 09:14 | DI-Buzzer/Speaker | Ford_Phase5_U611_DCV_Beta1 | Ford_Phase5_U611_DCV1_Hotfix |  | Ford_Phase5_U611_DCV1.1 | Software
FPHASEVCDC-5169 | Defect | Normal | B | uzhay1609 | 【U611】【Chime】ECE市场下，IVI发声安全带声音报警和指示灯闪烁不同步 | CaseID: Sample:B Precondition: -Cluster at RUN state Connected devices: -EAST DC power 1.KL30=13.5v 2.0x3B2.Ignition_Status=0x4 3. IVI发声 步骤： 1. 配置DE0A Seatbelt Warning Market=ECE 2. DE0D RxCy_Seatbelt_cfg=1/3,DE0DRxCy_Belt_Minder_Chime_Cfg=1 3. 0x4C FirstRowBuckleDriver=1->2 4. 0x202 VehVActlEng_D_Qf =3 &Veh_V_ActlEng =20 实际结果： 4. 指示灯闪烁和声音不同步 期待结果： 4.，指示灯闪烁和声音应该同步 Specification ref: TT_V2.4_20220415 复现概率:5/5 Test By:余群群 18895315393 | uyuxq038 | Reopen | 2022-06-01 18:28 | 2022-10-12 09:20 | DI-Buzzer/Speaker | Ford_Phase5_U611_DCV_Beta1 | Ford_Phase5_U611_DCV0 |  | Ford_Phase5_U611_DCV0 | Software
FPHASEVCDC-5079 | Defect | Normal | B | uxuxh184 | 【U611】【Warnings】W4307报警无图片显示 | CaseID: Sample:B Precondition: -Cluster at RUN state Connected devices: -EAST DC power 1.KL30=13.5v 2.0x3B2.Ignition_Status=0x4 测试步骤： 1.DE0A Electronic Latch=0 2.0x331.Lockmsgtxt_D_Rq=5 实际结果： W4307报警无图片显示 期待结果： W4307报警有图片显示 Specification ref: Section: Recovery: 复现概率：10/10 Test By:李沁 15295767520 | ulinq025 | Resolved | 2022-05-31 16:28 | 2022-10-22 15:02 | DI-Warnings_Information | Ford_Phase5_U611_DCV_Beta1 | Ford_Phase5_U611_DCV2 |  |  | Software
FPHASEVCDC-4276 | Defect | Normal | B | uhuxj187 | 【U611】【Feul】燃油表配置为IPC，配置为双路传感器，Sensor1开路，燃油表显示不为0 | CaseID: Sample:B Precondition: -Cluster at RUN state Connected devices: -EAST DC power 1.KL30=13.5v 2.0x3B2.Ignition_Status=0x4 步骤： 1.DE0A：FuelLvl_PCM=IPC，Number of Fuel Tanks=1，# of Fuel Senders=1，两个电阻箱阻值设为20欧 2. sensor1 开路 实际结果： 2.燃油表显示接近1/2处。第二路输出FuelLvlPssvSide_No_Raw有值显示，第一路输出FuelLvlActvSide_No_Raw显示0 期待结果： 2. 燃油表油量显示为0，两路输出应该显示0 Section: Recovery: 复现概率: 5/5 Test By:余群群 18895315393 | uyuxq038 | Reopen | 2022-05-06 09:31 | 2022-10-24 16:27 | DI-Fuel | Ford_Phase5_U611_DCV_Beta | Ford_Phase5_U611_DCV1.1_Hotfix |  | Ford_Phase5_U611_DCV_Beta1 | Software
FPHASEVCDC-4032 | Defect | High | A | uzheq033 | 【U611】【Gear】L挡无法正常触发 | CaseID: Sample:B Precondition: -Cluster at RUN state Connected devices: -EAST DC power 1.KL30=13.5v 2.0x3B2.Ignition_Status=0x4 步骤： 1.Transmission_Type_Cfg配置为AT 2.TrnlpcDsplyMde_D_Actl=0x5，TrnlpcDsplyMde_D_Stat=0x1 实际结果： 1.挡位区域不显示L挡 期待结果： 1.挡位区域显示L挡 Specification ref: CAF-PhaseV-DI_ SRD_V2.3_20220415 Section: Recovery: 复现概率: 5/5 Test By:严文正 17368696917 | uyanw203 | Resolved | 2022-05-01 11:16 | 2022-07-18 11:10 | DI-Gear_PRND | Ford_Phase5_U611_DCV_Beta | Ford_Phase5_U611_DCV_Beta1 |  |  | Software