## 01 测试报告
U611MCA_SurpriseMessage
ROM Version | daily | Test Date | 7/27---8/8
APK Version | 1.0.0 | Test Purpose | new feature
测试环境 | Bench | Milestone | DCV1
IVI SOC version | daily
IVI MCU version | 20220728_LA_NB_daily_ENG
IVI Box | PART No:R2CT-18D668-EA MODEL:CDC1004 IVI No:109GDXEA000003 | 实车：NA | Vin No.：NA
测试结论 | GO WITH RISK
关键风险描述 | 分屏主驾侧不能左右滑动，暂时无法测试
测试充分性评估 | 测试范围 | 用例/回归问题单数量（个） | 测试结果（个）
| 1. 待发出秘信列表，精彩回顾列表 2. 编辑秘信消息 3. 预览和回顾秘信，密信播放 4. 到达设定时间，密信弹出并播放 | 用例数量：86 回归问题单数量：0 | Pass:80 Fail:6 Block:0
测试项 | 指标检查点 | 内容 | 备注
功能测试 | 用例密度 | 全量测试 | 86
| 用例通过率 | pass 占比 | 93%
| 缺陷数量 | 新增bug 数量 | 6
| 当前版本关键问题 | IG=0,G=0
| 当前模块遗留问题 | 个 | 6
性能测试
遗留问题列表
Key | 内容 | 级别 | 类型
单号 | 简要描述 | IG/G/H/M/L | New/Old
SYNCCHINA-8766 | Phase 5：【U611MCA】【必现】发布日期选择弹框，年份信息数字显示不全 | H | New
SYNCCHINA-8767 | Phase 5：【U611MCA】【必现】发布日期选择弹框顶部与UI显示不一致 | H | New
SYNCCHINA-8768 | Phase 5：【U611MCA】【必现】编辑秘信界面右上角显示”私信设置“，与UI不一致 | H | New
SYNCCHINA-8769 | Phase 5：【U611MCA】【必现】待发出列表最后一条消息显示不全 | H | New
SYNCCHINA-8770 | Phase 5：【U611MCA】【必现】编辑界面，字体大小调节条顶部和底部有位置调节不到 | H | New
SYNCCHINA-8771 | Phase 5：【U611MCA】【U625MCA】【必现】Launcher页和所有应用列表页无时空秘信入口 | H | New

## 02 测试用例
用例编号 | 功能点 | 用例描述 | 前提条件 | 操作步骤 | 预期结果 | 测试结果 | Comments
1 | 不同入口进入时空秘信 | 更多服务卡片进入时空秘信 |  | 1.点击“更多服务”卡片 2.点击“时空秘信”卡片 | 1.跳转至“更多服务”页面，时空秘信卡片位于“影音娱乐”第二行第一个 2.进入应用主页，左侧为消息创建窗口和待发出列表显示，右侧为精彩回顾显示 | Fail | 无入口
2 |  | Launcher页点击时空秘信卡片 | 1.时空秘信卡片已添加到Launcher页 | 1.点击Launcher页时空秘信卡片 | 1.1.进入应用主页，左侧为消息创建窗口和待发出列表显示，右侧为精彩回顾显示 | Fail | 无入口
3 |  | 时空秘信主页消息内容显示 |  | 1.进入时空秘信主页 | 1.待发出列表的时空秘信显示时间具体到分钟，精彩回顾列表的时空秘信显示时间具体到日 | Fail | 待发出列表最后一条消息显示不全
4 | 创建新消息-选择预置消息 | 选择预置消息"生日快乐"创建消息 |  | 1.点击“更多服务-时空秘信”卡片 2.点击“创建新消息”图标 3.选择消息模板 4.点击“点击编辑消息”图标 5.点击预置消息“生日快乐” 6.点击“完成”图标 7.选择发布时间 8.点击“保存发布”图标 | 1.进入应用主页 2.左侧显示4个消息模板，中间显示编辑效果，右侧显示发布时间以及“为了您的行车安全，秘信仅在车辆停止或低速状态下呈现。"，左上方显示“保存发布”按钮 3.根据选择的模板，实时显示编辑效果 4.跳转到编辑界面，左侧显示编辑消息、字体、颜色、收信人图标，默认选中编辑消息图标，输入法键盘收起 5.输入框实时更新输入文字“生日快乐”及字符数（4/20） 6.回到发布界面，编辑文字更新成功 7.发布时间更新成功 8.Toast提示“您的时空秘信已创建成功！“，“待发出”列表中显示消息预览图和发布时间 | Pass
5 |  | 选择预置消息"过节啦"创建消息 |  | 1.点击“更多服务-时空秘信”卡片 2.点击“创建新消息”图标 3.选择消息模板 4.点击“点击编辑消息”图标 5.点击预置消息“过节啦” 6.点击“完成”图标 7.选择发布时间 8.点击“保存发布”图标 | 1.进入应用主页 2.左侧显示4个消息模板，中间显示编辑效果，右侧显示发布时间以及“为了您的行车安全，秘信仅在车辆停止或低速状态下呈现。"，左上方显示“保存发布”按钮 3.根据选择的模板，实时显示编辑效果 4.跳转到编辑界面，左侧显示编辑消息、字体、颜色、收信人图标，默认选中编辑消息图标，输入法键盘收起 5.输入框实时更新输入文字“过节啦”及字符数（3/20） 6.回到发布界面，编辑文字更新成功 7.发布时间更新成功 8.Toast提示“您的时空秘信已创建成功！“，“待发出”列表中显示消息预览图和发布时间 | Pass
6 |  | 选择预置消息"加油哦"创建消息 |  | 1.点击“更多服务-时空秘信”卡片 2.点击“创建新消息”图标 3.选择消息模板 4.点击“点击编辑消息”图标 5.点击预置消息“加油哦” 6.点击“完成”图标 7.选择发布时间 8.点击“保存发布”图标 | 1.进入应用主页 2.左侧显示4个消息模板，中间显示编辑效果，右侧显示发布时间以及“为了您的行车安全，秘信仅在车辆停止或低速状态下呈现。"，左上方显示“保存发布”按钮 3.根据选择的模板，实时显示编辑效果 4.跳转到编辑界面，左侧显示编辑消息、字体、颜色、收信人图标，默认选中编辑消息图标，输入法键盘收起 5.输入框实时更新输入文字“加油哦”及字符数（3/20） 6.回到发布界面，编辑文字更新成功 7.发布时间更新成功 8.Toast提示“您的时空秘信已创建成功！“，“待发出”列表中显示消息预览图和发布时间 | Pass
7 |  | 选择预置消息"谢谢你"创建消息 |  | 1.点击“更多服务-时空秘信”卡片 2.点击“创建新消息”图标 3.选择消息模板 4.点击“点击编辑消息”图标 5.点击预置消息“谢谢你” 6.点击“完成”图标 7.选择发布时间 8.点击“保存发布”图标 | 1.进入应用主页 2.左侧显示4个消息模板，中间显示编辑效果，右侧显示发布时间以及“为了您的行车安全，秘信仅在车辆停止或低速状态下呈现。"，左上方显示“保存发布”按钮 3.根据选择的模板，实时显示编辑效果 4.跳转到编辑界面，左侧显示编辑消息、字体、颜色、收信人图标，默认选中编辑消息图标，输入法键盘收起 5.输入框实时更新输入文字“谢谢你”及字符数（3/20） 6.回到发布界面，编辑文字更新成功 7.发布时间更新成功 8.Toast提示“您的时空秘信已创建成功！“，“待发出”列表中显示消息预览图和发布时间 | Pass
8 | 创建新消息-输入消息内容 | 输入特殊符号（字母、数字、符号、空格等）创建消息 |  | 1.Launcher页点击“时空秘信”卡片 2.点击“创建新消息”图标 3.选择消息模板 4.点击“点击编辑消息”图标 5.输入字符型消息文字（字母，符号，表情等） 6.点击“完成”图标 7.选择发布时间 8.点击“保存发布”图标 | 1.进入应用主页，左侧为消息创建窗口和待发出列表显示，右侧为精彩回顾显示 2.左侧显示4个消息模板，中间显示编辑效果，右侧显示发布时间以及“为了您的行车安全，秘信仅在车辆停止或低速状态下呈现。"，左上方显示“保存发布”按钮 3.根据所选择的模板，实时显示编辑效果 4.跳转至编辑消息界面，显示输入框，快捷消息和输入法键盘 5.输入框实时更新输入字符（字母，符号，表情等），右下角实时更新剩余可输入字符数 6.回到发布界面，编辑文字更新成功 7.发布时间更新成功 8.Toast提示“您的时空秘信已创建成功！“，“待发出”列表中显示消息预览图和发布时间 | Pass
9 |  | 输入20个字符创建消息 |  | 1.Launcher页点击“时空秘信”卡片 2.点击“创建新消息”图标 3.选择消息模板 4.点击“点击编辑消息”图标 5.输入消息文字超出20字数 | 1.进入应用主页 2.左侧显示4个消息模板，中间显示编辑效果，右侧显示发布时间以及“为了您的行车安全，秘信仅在车辆停止或低速状态下呈现。"，左上方显示“保存发布”按钮 3.根据所选择的模板，实时显示编辑效果 4.跳转至编辑消息界面，显示输入框，快捷消息和输入法键盘 5.输入框实时更新输入文字，字数达到最大限制后无法再输入，右下角更新红色提示已输入字符数(20/20) | Pass
10 | 创建新消息-消息为空 | 消息内容为空创建消息 |  | 1.Launcher页点击“时空秘信”卡片 2.点击“创建新消息”图标 3.选择消息模板 4.点击“点击编辑消息”图标 5.消息输入栏为空 | 1.进入应用主页 2.左侧显示4个消息模板，中间显示编辑效果，右侧显示发布时间以及“为了您的行车安全，秘信仅在车辆停止或低速状态下呈现。"，左上方显示“保存发布”按钮 3.根据所选择的模板，实时显示编辑效果 4.跳转至编辑消息界面，显示输入框，快捷消息和输入法键盘 5.可以点击“完成”按钮和“保存发布”按钮 | Pass
11 | 创建新消息-选择字体 | 选择第一个字体创建消息 |  | 1.Launcher页点击“时空秘信”卡片 2.点击“创建新消息”图标 3.选择消息模板 4.点击“点击编辑消息”图标 5.点击输入框输入消息文字 6.点击字体图标 7.选择第一个字体（默认字体） 8.点击“完成”图标 9.选择发布时间 10.点击“保存发布”图标 | 1.进入应用主页 2.左侧显示4个消息模板，中间显示编辑效果，右侧显示发布时间以及“为了您的行车安全，秘信仅在车辆停止或低速状态下呈现。"，左上方显示“保存发布”按钮 3.根据所选择的模板，实时显示编辑效果 4.跳转到编辑界面，左侧显示编辑消息、字体、颜色、收信人图标，默认选中编辑消息图标，输入法键盘收起 5.输入法键盘打开，输入框实时更新输入文字及字符数（XX/20） 6.显示三种字体，+，-图标和大小调节滑动条 7.选择的字体显示选中状态（字体放大、颜色随主题改变），时空秘信预览字体改变 8.回到发布界面，编辑文字更新成功 9.发布时间更新成功 10.Toast提示“您的时空秘信已创建成功！“，“待发出”列表中显示消息预览图和发布时间 | Pass
12 |  | 选择第二个字体创建消息 |  | 1.Launcher页点击“时空秘信”卡片 2.点击“创建新消息”图标 3.选择消息模板 4.点击“点击编辑消息”图标 5.点击输入框输入消息文字 6.点击字体图标 7.选择第二个字体 8.点击“完成”图标 9.选择发布时间 10.点击“保存发布”图标 | 1.进入应用主页 2.左侧显示4个消息模板，中间显示编辑效果，右侧显示发布时间以及“为了您的行车安全，秘信仅在车辆停止或低速状态下呈现。"，左上方显示“保存发布”按钮 3.根据所选择的模板，实时显示编辑效果 4.跳转到编辑界面，左侧显示编辑消息、字体、颜色、收信人图标，默认选中编辑消息图标，输入法键盘收起 5.输入法键盘打开，输入框实时更新输入文字及字符数（XX/20） 6.显示三种字体，+，-图标和大小调节滑动条 7.选择的字体显示选中状态（字体放大、颜色随主题改变），时空秘信预览字体改变 8.回到发布界面，编辑文字更新成功 9.发布时间更新成功 10.Toast提示“您的时空秘信已创建成功！“，“待发出”列表中显示消息预览图和发布时间 | Pass
13 |  | 选择第三个字体创建消息 |  | 1.Launcher页点击“时空秘信”卡片 2.点击“创建新消息”图标 3.选择消息模板 4.点击“点击编辑消息”图标 5.点击输入框输入消息文字 6.点击字体图标 7.选择第三个字体 8.点击“完成”图标 9.选择发布时间 10.点击“保存发布”图标 | 1.进入应用主页 2.左侧显示4个消息模板，中间显示编辑效果，右侧显示发布时间以及“为了您的行车安全，秘信仅在车辆停止或低速状态下呈现。"，左上方显示“保存发布”按钮 3.根据所选择的模板，实时显示编辑效果 4.跳转到编辑界面，左侧显示编辑消息、字体、颜色、收信人图标，默认选中编辑消息图标，输入法键盘收起 5.输入法键盘打开，输入框实时更新输入文字及字符数（XX/20） 6.显示三种字体，+，-图标和大小调节滑动条 7.选择的字体显示选中状态（字体放大、颜色随主题改变），时空秘信预览字体改变 8.回到发布界面，编辑文字更新成功 9.发布时间更新成功 10.Toast提示“您的时空秘信已创建成功！“，“待发出”列表中显示消息预览图和发布时间 | Pass
14 | 创建新消息-调节字体大小 | 调节字体为最大字体创建消息 |  | 1.Launcher页点击“时空秘信”卡片 2.点击“创建新消息”图标 3.选择消息模板 4.点击“点击编辑消息”图标 5.点击输入框输入消息文字 6.点击字体图标 7.拖动滑动条到最上方 8.点击“完成”图标 9.选择发布时间 10.点击“保存发布”图标 | 1.进入应用主页 2.左侧显示4个消息模板，中间显示编辑效果，右侧显示发布时间以及“为了您的行车安全，秘信仅在车辆停止或低速状态下呈现。"，左上方显示“保存发布”按钮 3.根据所选择的模板，实时显示编辑效果 4.跳转到编辑界面，左侧显示编辑消息、字体、颜色、收信人图标，默认选中编辑消息图标，输入法键盘收起 5.输入法键盘打开，输入框实时更新输入文字及字符数（XX/20） 6.显示三种字体，+，-图标和大小调节滑动条 7.时空秘信预览字体调整为最大字体 8.回到发布界面，编辑文字更新成功 9.发布时间更新成功 10.Toast提示“您的时空秘信已创建成功！“，“待发出”列表中显示消息预览图和发布时间 | Fail | 调节条上下不全
15 |  | 调节字体为最小字体创建消息 |  | 1.Launcher页点击“时空秘信”卡片 2.点击“创建新消息”图标 3.选择消息模板 4.点击“点击编辑消息”图标 5.点击输入框输入消息文字 6.点击字体图标 7.拖动滑动条到最下方 8.点击“完成”图标 9.选择发布时间 10.点击“保存发布”图标 | 1.进入应用主页 2.左侧显示4个消息模板，中间显示编辑效果，右侧显示发布时间以及“为了您的行车安全，秘信仅在车辆停止或低速状态下呈现。"，左上方显示“保存发布”按钮 3.根据所选择的模板，实时显示编辑效果 4.跳转到编辑界面，左侧显示编辑消息、字体、颜色、收信人图标，默认选中编辑消息图标，输入法键盘收起 5.输入法键盘打开，输入框实时更新输入文字及字符数（XX/20） 6.显示三种字体，+，-图标和大小调节滑动条 7.时空秘信预览字体调整为最小字体 8.回到发布界面，编辑文字更新成功 9.发布时间更新成功 10.Toast提示“您的时空秘信已创建成功！“，“待发出”列表中显示消息预览图和发布时间 | Fail | 调节条上下不全
16 | 创建新消息-选择字体颜色 | 选择默认颜色（白色）创建消息 |  | 1.Launcher页点击“时空秘信”卡片 2.点击“创建新消息”图标 3.选择消息模板 4.点击“点击编辑消息”图标 5.点击输入框输入消息文字 6.点击颜色图标 7.选择默认颜色（白色） 8.点击“完成”图标 9.选择发布时间 10.点击“保存发布”图标 | 1.进入应用主页 2.左侧显示4个消息模板，中间显示编辑效果，右侧显示发布时间以及“为了您的行车安全，秘信仅在车辆停止或低速状态下呈现。"，左上方显示“保存发布”按钮 3.根据所选择的模板，实时显示编辑效果 4.跳转到编辑界面，左侧显示编辑消息、字体、颜色、收信人图标，默认选中编辑消息图标，输入法键盘收起 5.输入法键盘打开，输入框实时更新输入文字及字符数（XX/20） 6.默认颜色白色，右侧显示8种颜色 7.选中颜色图标放大显示，时空秘信预览字体颜色改变 8.回到发布界面，编辑文字更新成功 9.发布时间更新成功 10.Toast提示“您的时空秘信已创建成功！“，“待发出”列表中显示消息预览图和发布时间 | Pass
17 |  | 选择粉红色创建消息 |  | 1.Launcher页点击“时空秘信”卡片 2.点击“创建新消息”图标 3.选择消息模板 4.点击“点击编辑消息”图标 5.点击输入框输入消息文字 6.点击颜色图标 7.选择粉红色 8.点击“完成”图标 9.选择发布时间 10.点击“保存发布”图标 | 1.进入应用主页 2.左侧显示4个消息模板，中间显示编辑效果，右侧显示发布时间以及“为了您的行车安全，秘信仅在车辆停止或低速状态下呈现。"，左上方显示“保存发布”按钮 3.根据所选择的模板，实时显示编辑效果 4.跳转到编辑界面，左侧显示编辑消息、字体、颜色、收信人图标，默认选中编辑消息图标，输入法键盘收起 5.输入法键盘打开，输入框实时更新输入文字及字符数（XX/20） 6.默认颜色白色，右侧显示8种颜色 7.选中颜色图标放大显示，时空秘信预览字体颜色改变 8.回到发布界面，编辑文字更新成功 9.发布时间更新成功 10.Toast提示“您的时空秘信已创建成功！“，“待发出”列表中显示消息预览图和发布时间 | Pass
18 |  | 选择淡绿色创建消息 |  | 1.Launcher页点击“时空秘信”卡片 2.点击“创建新消息”图标 3.选择消息模板 4.点击“点击编辑消息”图标 5.点击输入框输入消息文字 6.点击颜色图标 7.选择淡绿色 8.点击“完成”图标 9.选择发布时间 10.点击“保存发布”图标 | 1.进入应用主页 2.左侧显示4个消息模板，中间显示编辑效果，右侧显示发布时间以及“为了您的行车安全，秘信仅在车辆停止或低速状态下呈现。"，左上方显示“保存发布”按钮 3.根据所选择的模板，实时显示编辑效果 4.跳转到编辑界面，左侧显示编辑消息、字体、颜色、收信人图标，默认选中编辑消息图标，输入法键盘收起 5.输入法键盘打开，输入框实时更新输入文字及字符数（XX/20） 6.默认颜色白色，右侧显示8种颜色 7.选中颜色图标放大显示，时空秘信预览字体颜色改变 8.回到发布界面，编辑文字更新成功 9.发布时间更新成功 10.Toast提示“您的时空秘信已创建成功！“，“待发出”列表中显示消息预览图和发布时间 | Pass
19 |  | 选择浅粉色创建消息 |  | 1.Launcher页点击“时空秘信”卡片 2.点击“创建新消息”图标 3.选择消息模板 4.点击“点击编辑消息”图标 5.点击输入框输入消息文字 6.点击颜色图标 7.选择浅粉色 8.点击“完成”图标 9.选择发布时间 10.点击“保存发布”图标 | 1.进入应用主页 2.左侧显示4个消息模板，中间显示编辑效果，右侧显示发布时间以及“为了您的行车安全，秘信仅在车辆停止或低速状态下呈现。"，左上方显示“保存发布”按钮 3.根据所选择的模板，实时显示编辑效果 4.跳转到编辑界面，左侧显示编辑消息、字体、颜色、收信人图标，默认选中编辑消息图标，输入法键盘收起 5.输入法键盘打开，输入框实时更新输入文字及字符数（XX/20） 6.默认颜色白色，右侧显示8种颜色 7.选中颜色图标放大显示，时空秘信预览字体颜色改变 8.回到发布界面，编辑文字更新成功 9.发布时间更新成功 10.Toast提示“您的时空秘信已创建成功！“，“待发出”列表中显示消息预览图和发布时间 | Pass
20 |  | 选择紫色创建消息 |  | 1.Launcher页点击“时空秘信”卡片 2.点击“创建新消息”图标 3.选择消息模板 4.点击“点击编辑消息”图标 5.点击输入框输入消息文字 6.点击颜色图标 7.选择紫色 8.点击“完成”图标 9.选择发布时间 10.点击“保存发布”图标 | 1.进入应用主页 2.左侧显示4个消息模板，中间显示编辑效果，右侧显示发布时间以及“为了您的行车安全，秘信仅在车辆停止或低速状态下呈现。"，左上方显示“保存发布”按钮 3.根据所选择的模板，实时显示编辑效果 4.跳转到编辑界面，左侧显示编辑消息、字体、颜色、收信人图标，默认选中编辑消息图标，输入法键盘收起 5.输入法键盘打开，输入框实时更新输入文字及字符数（XX/20） 6.默认颜色白色，右侧显示8种颜色 7.选中颜色图标放大显示，时空秘信预览字体颜色改变 8.回到发布界面，编辑文字更新成功 9.发布时间更新成功 10.Toast提示“您的时空秘信已创建成功！“，“待发出”列表中显示消息预览图和发布时间 | Pass
21 |  | 选择蓝色创建消息 |  | 1.Launcher页点击“时空秘信”卡片 2.点击“创建新消息”图标 3.选择消息模板 4.点击“点击编辑消息”图标 5.点击输入框输入消息文字 6.点击颜色图标 7.选择蓝色 8.点击“完成”图标 9.选择发布时间 10.点击“保存发布”图标 | 1.进入应用主页 2.左侧显示4个消息模板，中间显示编辑效果，右侧显示发布时间以及“为了您的行车安全，秘信仅在车辆停止或低速状态下呈现。"，左上方显示“保存发布”按钮 3.根据所选择的模板，实时显示编辑效果 4.跳转到编辑界面，左侧显示编辑消息、字体、颜色、收信人图标，默认选中编辑消息图标，输入法键盘收起 5.输入法键盘打开，输入框实时更新输入文字及字符数（XX/20） 6.默认颜色白色，右侧显示8种颜色 7.选中颜色图标放大显示，时空秘信预览字体颜色改变 8.回到发布界面，编辑文字更新成功 9.发布时间更新成功 10.Toast提示“您的时空秘信已创建成功！“，“待发出”列表中显示消息预览图和发布时间 | Pass
22 |  | 选择青色创建消息 |  | 1.Launcher页点击“时空秘信”卡片 2.点击“创建新消息”图标 3.选择消息模板 4.点击“点击编辑消息”图标 5.点击输入框输入消息文字 6.点击颜色图标 7.选择青色 8.点击“完成”图标 9.选择发布时间 10.点击“保存发布”图标 | 1.进入应用主页 2.左侧显示4个消息模板，中间显示编辑效果，右侧显示发布时间以及“为了您的行车安全，秘信仅在车辆停止或低速状态下呈现。"，左上方显示“保存发布”按钮 3.根据所选择的模板，实时显示编辑效果 4.跳转到编辑界面，左侧显示编辑消息、字体、颜色、收信人图标，默认选中编辑消息图标，输入法键盘收起 5.输入法键盘打开，输入框实时更新输入文字及字符数（XX/20） 6.默认颜色白色，右侧显示8种颜色 7.选中颜色图标放大显示，时空秘信预览字体颜色改变 8.回到发布界面，编辑文字更新成功 9.发布时间更新成功 10.Toast提示“您的时空秘信已创建成功！“，“待发出”列表中显示消息预览图和发布时间 | Pass
23 |  | 选择黄色创建消息 |  | 1.Launcher页点击“时空秘信”卡片 2.点击“创建新消息”图标 3.选择消息模板 4.点击“点击编辑消息”图标 5.点击输入框输入消息文字 6.点击颜色图标 7.选择黄色 8.点击“完成”图标 9.选择发布时间 10.点击“保存发布”图标 | 1.进入应用主页 2.左侧显示4个消息模板，中间显示编辑效果，右侧显示发布时间以及“为了您的行车安全，秘信仅在车辆停止或低速状态下呈现。"，左上方显示“保存发布”按钮 3.根据所选择的模板，实时显示编辑效果 4.跳转到编辑界面，左侧显示编辑消息、字体、颜色、收信人图标，默认选中编辑消息图标，输入法键盘收起 5.输入法键盘打开，输入框实时更新输入文字及字符数（XX/20） 6.默认颜色白色，右侧显示8种颜色 7.选中颜色图标放大显示，时空秘信预览字体颜色改变 8.回到发布界面，编辑文字更新成功 9.发布时间更新成功 10.Toast提示“您的时空秘信已创建成功！“，“待发出”列表中显示消息预览图和发布时间 | Pass
24 | 创建新消息-输入收件人 | 选择预置收件人"老铁"创建消息 |  | 1.Launcher页点击“时空秘信”卡片 2.点击“创建新消息”图标 3.选择消息模板 4.点击“点击编辑消息”图标 5.点击输入框输入消息文字 6.点击收信人图标 7.点击预置收件人”老铁“ 8.点击“完成”图标 9.选择发布时间 10.点击“保存发布”图标 | 1.进入应用主页 2.左侧显示4个消息模板，中间显示编辑效果，右侧显示发布时间以及“为了您的行车安全，秘信仅在车辆停止或低速状态下呈现。"，左上方显示“保存发布”按钮 3.根据所选择的模板，实时显示编辑效果 4.跳转到编辑界面，左侧显示编辑消息、字体、颜色、收信人图标，默认选中编辑消息图标，输入法键盘收起 5.输入法键盘打开，输入框实时更新输入文字及字符数（XX/20） 6.默认显示四个收信人：老铁、集美、小仙女、小老弟 7.输入框实时更新输入文字及字符数(XX/10) 8.回到发布界面，编辑文字更新成功 9.发布时间更新成功 10.Toast提示“您的时空秘信已创建成功！“，“待发出”列表中显示消息预览图和发布时间 | Pass
25 |  | 选择预置收件人"集美"创建消息 |  | 1.Launcher页点击“时空秘信”卡片 2.点击“创建新消息”图标 3.选择消息模板 4.点击“点击编辑消息”图标 5.点击输入框输入消息文字 6.点击收信人图标 7.点击预置收件人”集美“ 8.点击“完成”图标 9.选择发布时间 10.点击“保存发布”图标 | 1.进入应用主页 2.左侧显示4个消息模板，中间显示编辑效果，右侧显示发布时间以及“为了您的行车安全，秘信仅在车辆停止或低速状态下呈现。"，左上方显示“保存发布”按钮 3.根据所选择的模板，实时显示编辑效果 4.跳转到编辑界面，左侧显示编辑消息、字体、颜色、收信人图标，默认选中编辑消息图标，输入法键盘收起 5.输入法键盘打开，输入框实时更新输入文字及字符数（XX/20） 6.默认显示四个收信人：老铁、集美、小仙女、小老弟 7.输入框实时更新输入文字及字符数(XX/10) 8.回到发布界面，编辑文字更新成功 9.发布时间更新成功 10.Toast提示“您的时空秘信已创建成功！“，“待发出”列表中显示消息预览图和发布时间 | Pass
26 |  | 选择预置收件人"小仙女"创建消息 |  | 1.Launcher页点击“时空秘信”卡片 2.点击“创建新消息”图标 3.选择消息模板 4.点击“点击编辑消息”图标 5.点击输入框输入消息文字 6.点击收信人图标 7.点击预置收件人”小仙女“ 8.点击“完成”图标 9.选择发布时间 10.点击“保存发布”图标 | 1.进入应用主页 2.左侧显示4个消息模板，中间显示编辑效果，右侧显示发布时间以及“为了您的行车安全，秘信仅在车辆停止或低速状态下呈现。"，左上方显示“保存发布”按钮 3.根据所选择的模板，实时显示编辑效果 4.跳转到编辑界面，左侧显示编辑消息、字体、颜色、收信人图标，默认选中编辑消息图标，输入法键盘收起 5.输入法键盘打开，输入框实时更新输入文字及字符数（XX/20） 6.默认显示四个收信人：老铁、集美、小仙女、小老弟 7.输入框实时更新输入文字及字符数(XX/10) 8.回到发布界面，编辑文字更新成功 9.发布时间更新成功 10.Toast提示“您的时空秘信已创建成功！“，“待发出”列表中显示消息预览图和发布时间 | Pass
27 |  | 选择预置收件人"小老弟"创建消息 |  | 1.Launcher页点击“时空秘信”卡片 2.点击“创建新消息”图标 3.选择消息模板 4.点击“点击编辑消息”图标 5.点击输入框输入消息文字 6.点击收信人图标 7.点击预置收件人”小老弟“ 8.点击“完成”图标 9.选择发布时间 10.点击“保存发布”图标 | 1.进入应用主页 2.左侧显示4个消息模板，中间显示编辑效果，右侧显示发布时间以及“为了您的行车安全，秘信仅在车辆停止或低速状态下呈现。"，左上方显示“保存发布”按钮 3.根据所选择的模板，实时显示编辑效果 4.跳转到编辑界面，左侧显示编辑消息、字体、颜色、收信人图标，默认选中编辑消息图标，输入法键盘收起 5.输入法键盘打开，输入框实时更新输入文字及字符数（XX/20） 6.默认显示四个收信人：老铁、集美、小仙女、小老弟 7.输入框实时更新输入文字及字符数(XX/10) 8.回到发布界面，编辑文字更新成功 9.发布时间更新成功 10.Toast提示“您的时空秘信已创建成功！“，“待发出”列表中显示消息预览图和发布时间 | Pass
28 |  | 输入最大字符数（10个）创建消息 |  | 1.Launcher页点击“时空秘信”卡片 2.点击“创建新消息”图标 3.选择消息模板 4.点击“点击编辑消息”图标 5.点击输入框输入消息文字 6.点击收信人图标 7.输入最大字符数（10个） 8.点击“完成”图标 9.选择发布时间 10.点击“保存发布”图标 | 1.进入应用主页 2.左侧显示4个消息模板，中间显示编辑效果，右侧显示发布时间以及“为了您的行车安全，秘信仅在车辆停止或低速状态下呈现。"，左上方显示“保存发布”按钮 3.根据所选择的模板，实时显示编辑效果 4.跳转到编辑界面，左侧显示编辑消息、字体、颜色、收信人图标，默认选中编辑消息图标，输入法键盘收起 5.输入法键盘打开，输入框实时更新输入文字及字符数（XX/20） 6.默认显示四个收信人：老铁、集美、小仙女、小老弟 7.输入框实时更新输入文字及字符数(10/10) 8.回到发布界面，编辑文字更新成功 9.发布时间更新成功 10.Toast提示“您的时空秘信已创建成功！“，“待发出”列表中显示消息预览图和发布时间 | Pass
29 |  | 创建含有收信人，字体不同，颜色不同的消息 |  | 1.Launcher页点击“时空秘信”卡片 2.点击“创建新消息”图标 3.选择消息模板 4.点击“点击编辑消息”图标 5.点击输入框输入消息文字 6.点击字体图标，选择非默认字体 7.调节字体大小 8.点击颜色图标，选择非默认颜色 9.点击收信人图标，输入收信人 10.点击“完成”图标 11.选择发布时间 12.点击“保存发布”图标 | 1.进入应用主页 2.左侧显示4个消息模板，中间显示编辑效果，右侧显示发布时间以及“为了您的行车安全，秘信仅在车辆停止或低速状态下呈现。"，左上方显示“保存发布”按钮 3.根据所选择的模板，实时显示编辑效果 4.跳转到编辑界面，左侧显示编辑消息、字体、颜色、收信人图标，默认选中编辑消息图标，输入法键盘收起 5.输入法键盘打开，输入框实时更新输入文字及字符数（XX/20） 6.时空秘信预览字体改变 7.时空秘信预览字体大小改变 8.时空秘信预览字体颜色改变 9.时空秘信预览显示收信人，收信人字体颜色根据选择变化 10.回到发布界面，编辑文字更新成功 11.发布时间更新成功 12.Toast提示“您的时空秘信已创建成功！“，“待发出”列表中显示消息预览图和发布时间 | Pass
30 | 创建新消息-编辑区域展开折叠 | 点击各图标展开编辑，再次点击收起编辑区域 |  | 1.Launcher页点击“时空秘信”卡片 2.点击“创建新消息”图标 3.选择消息模板 4.点击“点击编辑消息”图标 5.点击编辑消息/字体/颜色/收信人图标 6.再次点击编辑消息/字体/颜色/收信人图标 | 1.进入应用主页 2.左侧显示4个消息模板，中间显示编辑效果，右侧显示发布时间以及“为了您的行车安全，秘信仅在车辆停止或低速状态下呈现。"，左上方显示“保存发布”按钮 3.根据所选择的模板，实时显示编辑效果 4.跳转到编辑界面，左侧显示编辑消息、字体、颜色、收信人图标，默认选中编辑消息图标，输入法键盘收起 5.展开图标对应编辑区域 6.收起编辑区域 | Pass
31 | 创建新消息-时间验证 | 发布日期和时间与待发出列表中已有消息相同 | 1.待发出列表已有消息 | 1.Launcher页点击“时空秘信”卡片 2.点击“创建新消息”图标 3.选择消息模板 4.点击“点击编辑消息”图标 5.输入消息文字 6.点击“完成”图标 7.选择发布日期时间与待发出列表中已有消息相同 | 1.进入应用主页 2.左侧显示4个消息模板，中间显示编辑效果，右侧显示发布时间以及“为了您的行车安全，秘信仅在车辆停止或低速状态下呈现。"，左上方显示“保存发布”按钮 3.根据所选择的模板，实时显示编辑效果 4.跳转至编辑消息界面，显示输入框，快捷消息和输入法键盘 5.输入框实时更新输入文字，右下角实时更新剩余可输入字符数 6.回到发布界面，编辑文字更新成功 7.发布日期更新成功 8.发布时间下方出现红字提示：“已有秘信设置在此时间，该条秘信可能会延迟展示。” | Pass
32 |  | 发布日期为过期日期 |  | 1.Launcher页点击“时空秘信”卡片 2.点击“创建新消息”图标 3.选择消息模板 4.点击“点击编辑消息”图标 5.输入消息文字 6.点击“完成”图标 7.选择发布日期为已过期日期 | 1.进入应用主页，左侧为消息创建窗口和待发出列表显示，右侧为精彩回顾显示 2.左侧显示4个消息模板，中间显示编辑效果，右侧显示发布时间以及“为了您的行车安全，秘信仅在车辆停止或低速状态下呈现。"，左上方显示“保存发布”按钮 3.根据所选择的模板，实时显示编辑效果 4.跳转至编辑消息界面，显示输入框，快捷消息和输入法键盘 5.输入框实时更新输入文字，右下角实时更新剩余可输入字符数 6.回到发布界面，编辑文字更新成功 7.无法修改，不显示过期日期 | Fail | 1.发布日期选择弹框年份显示不全，顶部有UI显示不一致 2.右上角显示”私信设置“
33 |  | 发布时间为过期时间 |  | 1.Launcher页点击“时空秘信”卡片 2.点击“创建新消息”图标 3.选择消息模板 4.点击“点击编辑消息”图标 5.输入消息文字 6.点击“完成”图标 7.选择发布日期为当日 8.选择发布时间为已过期时间 | 1.进入应用主页 2.左侧显示4个消息模板，中间显示编辑效果，右侧显示发布时间以及“为了您的行车安全，秘信仅在车辆停止或低速状态下呈现。"，左上方显示“保存发布”按钮 3.根据所选择的模板，实时显示编辑效果 4.跳转至编辑消息界面，显示输入框，快捷消息和输入法键盘 5.输入框实时更新输入文字，右下角实时更新剩余可输入字符数 6.回到发布界面，编辑文字更新成功 7.发布日期更新成功 8.发布时间下方出现红字提示：“时间选择必须晚于现在时间。”，”保存发布“和”预览“按钮置灰 | Pass
34 |  | 发布日期选择2月30、31日 |  | 1.Launcher页点击“时空秘信”卡片 2.点击“创建新消息”图标 3.选择消息模板 4.点击“点击编辑消息”图标 5.输入消息文字 6.点击“完成”图标 7.选择发布日期为2月30、31号 | 1.进入应用主页 2.左侧显示4个消息模板，中间显示编辑效果，右侧显示发布时间以及“为了您的行车安全，秘信仅在车辆停止或低速状态下呈现。"，左上方显示“保存发布”按钮 3.根据所选择的模板，实时显示编辑效果 4.跳转至编辑消息界面，显示输入框，快捷消息和输入法键盘 5.输入框实时更新输入文字，右下角实时更新剩余可输入字符数 6.回到发布界面，编辑文字更新成功 7.无法选择2月30、31日 | Pass
35 | 编辑消息 | 修改消息 |  | 1.Launcher页点击“时空秘信”卡片 2.选择待编辑消息（待发出列表中） 3.修改消息文字 4.修改字体，颜色，收信人 5.修改发布时间 6.点击“保存发布”图标 | 1.进入应用主页 2.进入编辑模式，时空秘信字体颜色大小收信人显示之前所选择的样式 3.编辑文字更新成功 4.消息字体颜色以及收信人更新成功 5.发布时间更新成功 6.保存成功，在“待发出”列表中显示，预览消息更新成功 | Pass
36 |  | （异常）修改字符过长 |  | 1.Launcher页点击“时空秘信”卡片 2.选择待编辑消息（待发出列表中） 3.点击“点击编辑消息”图标 4.输入消息文字超出20字数 | 1.跳进入应用主页 2.进入编辑模式 3.进入文字编辑模式 4.输入框实时更新输入文字，字数达到最大限制后无法再输入，右下角更新红色提示已输入字符数(20/20) | Pass
37 |  | （异常）清空编辑文字 |  | 1.Launcher页点击“时空秘信”卡片 2.选择待编辑消息（待发出列表中） 3.点击“点击编辑消息”图标 4.消息输入栏为空 | 1.进入应用主页 2.进入编辑模式 3.进入文字编辑模式 4.可以保存发布 | Pass
38 |  | （异常）修改发布日期为过期日期 |  | 1.Launcher页点击“时空秘信”卡片 2.选择待编辑消息（待发出列表中） 3.修改发布日期为过期日期 | 1.进入应用主页 2.进入编辑模式 3.无法修改，不显示过期日期 | Pass
39 |  | （异常）修改发布时间为过期时间 |  | 1.Launcher页点击“时空秘信”卡片 2.选择待编辑消息（待发出列表中） 3.选择发布日期为当日 4.修改发布时间为过期时间 | 1.跳进入应用主页 2.进入编辑模式 3.发布日期更新成功 4.选择框下方出现红色提示：“时间选择必须晚于现在时间。”，保存发布和预览按钮置灰 | Pass
40 |  | 删除消息 |  | 1.Launcher页点击“时空秘信”卡片 2.选择待删除消息（待发出列表中） 3.点击“删除”图标 4.点击“删除”按钮 | 1.进入应用主页 3.左侧显示消息模板可供选择和删除按钮，中间显示预览效果，右侧显示发布时间 4.提示“是否确定删除此消息” 5.删除成功，此消息在待发出列表中消失，自动返回应用主界面 | Pass
41 |  | 删除消息确认时取消 |  | 1.Launcher页点击“时空秘信”卡片 2.选择待删除消息（待发出列表中） 3.点击“删除”图标 4.点击“取消”按钮 | 1.进入应用主页 2.进入编辑模式 3.提示“是否确定删除此消息” 4.返回编辑页面，消息仍存在列表中 | Pass
42 |  | （异常）编辑时退出取消 |  | 1.Launcher页点击“时空秘信”卡片 2.选择待编辑消息（待发出列表中） 3.修改消息文字 4.点击“返回”按钮 5.点击“取消”按钮 | 1.进入应用主页 2.进入编辑模式 3.编辑文字更新成功 4.提示“当前编辑未保存，确定退出吗？” 5.返回当前编辑页面，可继续编辑 | Pass
43 |  | （异常）编辑时退出 |  | 1.Launcher页点击“时空秘信”卡片 2.选择待编辑消息（待发出列表中） 3.修改消息文字 4.点击“返回”按钮 5.点击“退出”按钮 | 1.进入应用主页 2.进入编辑模式 3.编辑文字更新成功 4.提示“当前编辑未保存，确定退出吗？” 5.退出当前编辑页面，且不会保存当前修改 | Pass
44 | 批量编辑 | 批量部分删除 |  | 1.Launcher页点击“时空秘信”卡片 2.点击“精彩生活”-“编辑”按钮 3.选择部分精彩回顾消息 4.点击“删除”按钮 5.点击“删除”按钮 | 1.跳进入应用主页 2.显示所有精彩回顾消息，且每个消息格左上方出现复选框 3.消息显示选中图标，删除按钮实时更新已选消息数量 4.弹出提示框“确定要删除所选项？” 5.提示“消息已成功删除。”且返回应用主界面，已删除消息不会显示在列表中 | Pass
45 |  | 批量全选删除 |  | 1.Launcher页点击“时空秘信”卡片 2.点击“编辑”按钮 3.点击“全选”按钮 4.点击“删除”按钮 5.点击“删除”按钮 | 1.进入应用主页 2.显示所有精彩回顾消息，且每个消息格左上方出现复选框 3.显示已选中所有消息，删除按钮实时更新已选消息数量 4.弹出提示框“确定要删除所选项？” 5.提示“消息已成功删除。”且返回应用主界面，已删除消息不会显示在列表中 | Pass
46 |  | 批量删除确认时取消 |  | 1.Launcher页点击“时空秘信”卡片 2.点击“编辑”按钮 3.选择精彩回顾消息 4.点击“删除”按钮 5.点击“取消”按钮 | 1.进入应用主页 2.显示所有精彩回顾消息，且每个消息格左上方出现复选框 3.消息显示选中图标，删除按钮实时更新已选消息数量 4.弹出提示框“确定要删除所选项？” 5.返回批量选中页面，且选中图标不会消失 | Pass
47 | 查看消息 | 预览待发出消息 |  | 1.Launcher页点击“时空秘信”卡片 2.上下滑动查看待发出消息列表 3.选择待预览消息 4.点击“预览” | 1.进入应用主页 2.根据时间顺序显示所有待发出的消息 3.进入编辑模式 4.进入预览模式，可点击左上方X图标或空白处退出预览模式，左下角显示“保存发布”按钮。 | Pass
48 |  | 查看精彩回顾 |  | 1.Launcher页点击“时空秘信”卡片 2.上下滑动查看精彩回顾列表 3.选择要查看的消息 | 1.进入应用主页 2.根据时间顺序显示所有已发出的消息 3.进入回顾消息界面，点击左上方X图标退出回顾界面 | Pass
49 |  | 精彩回顾中查看忽略过的消息 | 1.精彩回顾中存在忽略过的消息 | 1.Launcher页点击“时空秘信”卡片 2.上下滑动查看精彩回顾列表 3.查看忽略过的消息 4.点击左上方X图标 | 1.进入应用主页 2.精彩回顾标题提示橙点，根据时间顺序显示所有待发出的消息，忽略过的消息左上角会有橙点提示 3.进入消息回顾界面，可点击左上方X图标退出回顾界面 4.消息左上角橙点消失 | Pass
50 |  | 无消息时查看 |  | 1.Launcher页点击“时空秘信”卡片 | 1.进入应用主页，左侧显示消息创建窗口，待发出列表和右侧精彩回顾均显示默认欢迎文字 | Pass
51 | 提示消息 | 弹出时空秘信 | 1.车速<5km/h | 1.创建一条时空秘信 2.等待时空秘信提醒 | 2.时空秘信到时间点直接弹出 | Pass
52 |  | 弹出带收信人的时空秘信 | 1.车速<5km/h | 1.创建一条带收信人的时空秘信 2.等待时空秘信提醒 | 2.时空秘信到时间点直接弹出 | Pass
53 |  | 车速>5km/h时不弹时空秘信 | 1.车速>5km/h 2.创建4条时空秘信 | 1..等待时空秘信提醒 2.车速<5km/h | 1.时空秘信到时间点未弹出 2.依次弹出离当前时间最近的三条时空秘信，其余直接未读进入精彩回顾 | Pass
54 |  | 创建三条时空秘信车速<5km/h弹出时空秘信时车速>5km/h | 1.车速>5km/h 2.创建3条时空秘信 | 1..等待时空秘信提醒 2.车速<5km/h弹出时空秘信时车速>5km/h | 1.时空秘信到时间点未弹出 2.弹出时空秘信，未弹出的时空秘信未读进入精彩回顾 | Pass
55 |  | 创建一条时空秘信车速<5km/h弹出时空秘信时车速>5km/h | 1.车速>5km/h 2.创建1条时空秘信 | 1..等待时空秘信提醒 2.车速<5km/h弹出时空秘信时车速>5km/h | 1.时空秘信到时间点未弹出 2.弹出的时空秘信后时空秘信消失已读进入精彩回顾 | Pass
56 |  | 车速>5km/h时，创建时空秘信 | 1.车速>5km/h | 1.进入时空秘信主页点击”创建新消息“图标 2.选择消息模板 3.点击“点击编辑消息”图标 4.点击输入框输入消息文字 5.点击“完成”图标 | 1.左侧显示消息模板可供选择，中间显示编辑效果，右侧显示发布时间以及“为了您的行车安全，消息仅在车辆停止或低速状态下呈现，请计划好惊喜的时间哦。"，右下方显示“保存发布”按钮 2.根据所选择的模板，实时显示编辑效果 3.跳转到编辑界面，左侧显示编辑消息、字体、颜色、收信人图标，默认选中编辑消息图标，输入法键盘收起 4.输入法键盘打开，输入框实时更新输入文字及字符数（XX/20） 5.返回编辑主页面，编辑文字更新成功，预览图片上提示”车辆行驶中，视频无法预览“，预览按钮置灰不可点 | Pass | 无车辆行驶中提示
57 |  | 时空秘信弹出框页面，车速>5km/h | 1.车速>5km/h 2.已弹出时空秘信 | 1.时空秘信弹出框页面，车速>5km/h | 1.时空秘信弹出框消失并弹出toast提示"开车时不要分心哦" | Pass
58 |  | 时空秘信弹出框页面，车速<5km/h | 1.车速<5km/h | 1.时空秘信弹出框页面，未点击任何界面按钮 | 1.时空秘信视频播放20s后自动关闭 | Pass
59 | 个人模式（副驾侧） | 创建消息成功 |  | 1.Launcher页点击“时空秘信”卡片 2.点击“创建新消息”图标 3.选择消息模板 4.点击“点击编辑消息”图标 5.点击输入框输入消息文字 6.点击“完成”图标 7.选择发布时间 8.点击“保存发布”图标 | 1.进入应用主页 2.左侧显示4个消息模板，中间显示编辑效果，右侧显示发布时间以及“为了您的行车安全，秘信仅在车辆停止或低速状态下呈现。"，左上方显示“保存发布”按钮 3.根据所选择的模板，实时显示编辑效果，共有四种模板 4.跳转到编辑界面，左侧显示编辑消息、字体、颜色、收信人图标，默认选中编辑消息图标，输入法键盘收起 5.输入法键盘打开，输入框实时更新输入文字及字符数（XX/20），字体大小固定 6.回到发布界面，编辑文字更新成功 7.发布时间更新成功 8.保存成功，提示“你的时空秘信已创建成功！“，“待发出”列表中显示消息预览图和发布时间 | Pass
60 |  | 创建不同字体的消息 |  | 1.Launcher页点击“时空秘信”卡片 2.点击“创建新消息”图标 3.选择消息模板 4.点击“点击编辑消息”图标 5.点击输入框输入消息文字 6.点击字体图标 7.选择非默认字体 8.点击“完成”图标 9.选择发布时间 10.点击“保存发布”图标 | 1.进入应用主页 2.左侧显示4个消息模板，中间显示编辑效果，右侧显示发布时间以及“为了您的行车安全，秘信仅在车辆停止或低速状态下呈现。"，左上方显示“保存发布”按钮 3.根据所选择的模板，实时显示编辑效果 4.跳转到编辑界面，左侧显示编辑消息、字体、颜色、收信人图标，默认选中编辑消息图标，输入法键盘收起 5.输入法键盘打开，输入框实时更新输入文字及字符数（XX/20） 6.显示三种字体，+，-图标和大小调节滑动条 7.选中的字体图标放大，页面背景的时空秘信预览字体改变 8.回到发布界面，编辑文字更新成功 9.发布时间更新成功 10.Toast提示“您的时空秘信已创建成功！“，“待发出”列表中显示消息预览图和发布时间 | Pass
61 |  | 字体大小调整 |  | 1.Launcher页点击“时空秘信”卡片 2.点击“创建新消息”图标 3.选择消息模板 4.点击“点击编辑消息”图标 5.点击输入框输入消息文字 6.点击字体图标 7.拖动滑动条 8.点击“完成”图标 9.选择发布时间 10.点击“保存发布”图标 | 1.进入应用主页 2.左侧显示4个消息模板，中间显示编辑效果，右侧显示发布时间以及“为了您的行车安全，秘信仅在车辆停止或低速状态下呈现。"，左上方显示“保存发布”按钮 3.根据所选择的模板，实时显示编辑效果 4.跳转到编辑界面，左侧显示编辑消息、字体、颜色、收信人图标，默认选中编辑消息图标，输入法键盘收起 5.输入法键盘打开，输入框实时更新输入文字及字符数（XX/20） 6.显示三种字体，+，-图标和大小调节滑动条 7.时空秘信预览字体大小改变 8.回到发布界面，编辑文字更新成功 9.发布时间更新成功 10.Toast提示“您的时空秘信已创建成功！“，“待发出”列表中显示消息预览图和发布时间 | Pass
62 |  | 创建不同字体颜色的消息 |  | 1.Launcher页点击“时空秘信”卡片 2.点击“创建新消息”图标 3.选择消息模板 4.点击“点击编辑消息”图标 5.点击输入框输入消息文字 6.点击颜色图标， 7.选择非默认颜色 8.点击“完成”图标 9.选择发布时间 10.点击“保存发布”图标 | 1.进入应用主页 2.左侧显示4个消息模板，中间显示编辑效果，右侧显示发布时间以及“为了您的行车安全，秘信仅在车辆停止或低速状态下呈现。"，左上方显示“保存发布”按钮 3.根据所选择的模板，实时显示编辑效果 4.跳转到编辑界面，左侧显示编辑消息、字体、颜色、收信人图标，默认选中编辑消息图标，输入法键盘收起 5.输入法键盘打开，输入框实时更新输入文字及字符数（XX/20） 6.默认颜色白色，右侧显示8种颜色 7.选中颜色图标放大显示，页面背景的时空秘信模板字体颜色改变 8.回到发布界面，编辑文字更新成功 9.发布时间更新成功 10.Toast提示“您的时空秘信已创建成功！“，“待发出”列表中显示消息预览图和发布时间 | Pass
63 |  | 创建带收信人的消息 |  | 1.Launcher页点击“时空秘信”卡片 2.点击“创建新消息”图标 3.选择消息模板 4.点击“点击编辑消息”图标 5.点击输入框输入消息文字 6.点击收信人图标 7.输入收信人 8.点击“完成”图标 9.选择发布时间 10.点击“保存发布”图标 | 1.进入应用主页 2.左侧显示4个消息模板，中间显示编辑效果，右侧显示发布时间以及“为了您的行车安全，秘信仅在车辆停止或低速状态下呈现。"，左上方显示“保存发布”按钮 3.根据所选择的模板，实时显示编辑效果 4.跳转到编辑界面，左侧显示编辑消息、字体、颜色、收信人图标，默认选中编辑消息图标，输入法键盘收起 5.输入法键盘打开，输入框实时更新输入文字及字符数（XX/20） 6.默认显示四个收信人：老铁、集美、小仙女、小老弟以及输入过的四个收信人（如果有），最近输入的显示在第一位 7.输入框实时更新输入文字，实时更新已输入字符数(XX/10)，页面右侧显示时空秘信内容，会增加收信人，时空秘信内容字体大小固定 8.回到发布界面，编辑文字更新成功 9.发布时间更新成功 10.Toast提示“您的时空秘信已创建成功！“，“待发出”列表中显示消息预览图和发布时间 | Pass
64 |  | 创建含有收信人，字体不同，颜色不同的消息 |  | 1.Launcher页点击“时空秘信”卡片 2.点击“创建新消息”图标 3.选择消息模板 4.点击“点击编辑消息”图标 5.点击输入框输入消息文字 6.点击字体图标，选择非默认字体 7.调节字体大小 8.点击颜色图标，选择非默认颜色 9.点击收信人图标，输入收信人 10.点击“完成”图标 11.选择发布时间 12.点击“保存发布”图标 | 1.进入应用主页 2.左侧显示4个消息模板，中间显示编辑效果，右侧显示发布时间以及“为了您的行车安全，秘信仅在车辆停止或低速状态下呈现。"，左上方显示“保存发布”按钮 3.根据所选择的模板，实时显示编辑效果 4.跳转到编辑界面，左侧显示编辑消息、字体、颜色、收信人图标，默认选中编辑消息图标，输入法键盘收起 5.输入法键盘打开，输入框实时更新输入文字及字符数（XX/20） 6.时空秘信预览字体改变 7.时空秘信预览字体大小改变 8.时空秘信预览字体颜色改变 9.时空秘信预览中显示收信人，收信人字体颜色根据选择变化 10.回到发布界面，编辑文字更新成功 11.发布时间更新成功 12.Toast提示“您的时空秘信已创建成功！“，“待发出”列表中显示消息预览图和发布时间 | Pass
65 |  | 点击各图标展开编辑，再次点击收起编辑区域 |  | 1.Launcher页点击“时空秘信”卡片 2.点击“创建新消息”图标 3.选择消息模板 4.点击“点击编辑消息”图标 5.点击编辑消息/字体/颜色/收信人图标 6.再次点击编辑消息/字体/颜色/收信人图标 | 1.进入应用主页 2.左侧显示4个消息模板，中间显示编辑效果，右侧显示发布时间以及“为了您的行车安全，秘信仅在车辆停止或低速状态下呈现。"，左上方显示“保存发布”按钮 3.根据所选择的模板，实时显示编辑效果 4.跳转到编辑界面，左侧显示编辑消息、字体、颜色、收信人图标，默认选中编辑消息图标，输入法键盘收起 5.展开图标对应编辑区域 6.收起编辑区域 | Pass
66 |  | 创建字符消息成功 |  | 1.进入应用 2.点击“创建新消息”图标 3.选择消息模板 4.点击“点击编辑消息”图标 5.输入字符型消息文字（字母，符号，表情等） 6.点击“完成”图标 7.选择发布时间 8.点击“保存发布”图标 | 1.显示消息创建窗口，待发出列表显示和精彩回顾显示，可向左滑动查看完整内容界面 2.左侧显示消息模板可供选择，中间显示编辑效果，右侧显示发布时间，左上方显示“保存发布”按钮 3.根据所选择的模板，实时显示编辑效果 4.跳转至编辑消息界面，显示输入框，快捷消息和输入法键盘 5.输入框实时更新输入字符（字母，符号，表情等），右下角实时更新剩余可输入字符数 6.回到发布界面，编辑文字更新成功 7.发布时间更新成功 8.Toast提示“您的时空秘信已创建成功！“，“待发出”列表中显示消息预览图和发布时间 | Pass
67 |  | （异常）空白消息 |  | 1.进入应用 2.点击“创建新消息”图标 3.选择消息模板 4.点击“点击编辑消息”图标 5.消息输入栏为空 | 1.显示消息创建窗口，待发出列表显示和精彩回顾显示，可向左滑动查看完整内容界面 2.左侧显示消息模板可供选择，中间显示编辑效果，右侧显示发布时间，左上方显示“保存发布”按钮 3.根据所选择的模板，实时显示编辑效果 4.跳转至编辑消息界面，显示输入框，快捷消息和输入法键盘 5.可以保存发布 | Pass
68 |  | （异常）字符过长 |  | 1.进入应用 2.点击“创建新消息”图标 3.选择消息模板 4.点击“点击编辑消息”图标 5.输入消息文字超出20字数 | 1.显示消息创建窗口，待发出列表显示和精彩回顾显示，可向左滑动查看完整内容界面 2.左侧显示消息模板可供选择，中间显示编辑效果，右侧显示发布时间，左上方显示“保存发布”按钮 3根据所选择的模板，实时显示编辑效果 4.跳转至编辑消息界面，显示输入框，快捷消息和输入法键盘 5.输入框实时更新输入文字，字数达到最大限制后无法再输入，右下角更新红色提示剩余可输入字符数为0 | Pass
69 |  | （异常）发布日期为过期日期 |  | 1.进入应用 2.点击“创建新消息”图标 3.选择消息模板 4.点击“点击编辑消息”图标 5.输入消息文字 6.点击“完成”图标 7.选择发布日期为已过期日期 | 1.显示消息创建窗口，待发出列表显示和精彩回顾显示，可向左滑动查看完整内容界面 2.左侧显示消息模板可供选择，中间显示编辑效果，右侧显示发布时间，左上方显示“保存发布”按钮 3.根据所选择的模板，实时显示编辑效果 4.跳转至编辑消息界面，显示输入框，快捷消息和输入法键盘 5.输入框实时更新输入文字，右下角实时更新剩余可输入字符数 6.回到发布界面，编辑文字更新成功 7.无法修改，不显示过期日期 | Pass
70 |  | （异常）发布时间为过期时间 |  | 1.进入应用 2.点击“创建新消息”图标 3.选择消息模板 4.点击“点击编辑消息”图标 5.输入消息文字 6.点击“完成”图标 7.选择发布日期为当日 8.选择发布时间为已过期时间 | 1.显示消息创建窗口，待发出列表显示和精彩回顾显示，可向左滑动查看完整内容界面 2.左侧显示消息模板可供选择，中间显示编辑效果，右侧显示发布时间，左上方显示“保存发布”按钮 3.根据所选择的模板，实时显示编辑效果 4.跳转至编辑消息界面，显示输入框，快捷消息和输入法键盘 5.输入框实时更新输入文字，右下角实时更新剩余可输入字符数 6.回到发布界面，编辑文字更新成功 7.发布日期更新成功 8.选择框下方出现红色提示：“时间选择必须晚于现在时间”，无法保存 | Pass
71 |  | 修改消息 |  | 1.进入应用 2.选择待编辑消息（待发出列表中） 3.修改消息文字 4.修改字体，颜色，收信人 5.修改发布时间 6.点击“保存发布”图标 | 1.显示消息创建窗口，待发出列表显示和精彩回顾显示，可向左滑动查看完整内容界面2.进入编辑模式，时空秘信字体颜色大小收信人显示之前所选择的样式 3.编辑文字更新成功 4.消息字体颜色以及收信人更新成功 5.发布时间更新成功 6.保存成功，在“待发出”列表中显示，预览消息更新成功 | Pass
72 |  | （异常）修改字符过长 |  | 1.进入应用 2.选择待编辑消息（待发出列表中） 3.点击“点击编辑消息”图标 4.输入消息文字超出20字数 | 1.显示消息创建窗口，待发出列表显示和精彩回顾显示，可向左滑动查看完整内容界面 2.进入编辑模式 3.进入文字编辑模式 4.输入框实时更新输入文字，字数达到最大限制后无法再输入，右下角更新红色提示剩余可输入字符数为0 | Pass
73 |  | （异常）清空编辑文字 |  | 1.进入应用 2.选择待编辑消息（待发出列表中） 3.点击“点击编辑消息”图标 4.消息输入栏为空 | 1.显示消息创建窗口，待发出列表显示和精彩回顾显示，可向左滑动查看完整内容界面 2.进入编辑模式 3.进入文字编辑模式 4.输入栏下方“完成”图标灰化，无法点击 | Pass
74 |  | （异常）修改发布日期为过期日期 |  | 1.进入应用 2.选择待编辑消息（待发出列表中） 3.修改发布日期为过期日期 | 1.显示消息创建窗口，待发出列表显示和精彩回顾显示，可向左滑动查看完整内容界面 2.进入编辑模式 3.无法修改，不显示过期日期 | Pass
75 |  | （异常）修改发布时间为过期时间 |  | 1.进入应用 2.选择待编辑消息（待发出列表中） 3.选择发布日期为当日 4.修改发布时间为过期时间 | 1.显示消息创建窗口，待发出列表显示和精彩回顾显示，可向左滑动查看完整内容界面 2.进入编辑模式 3.发布日期更新成功 4.选择框下方出现红色提示：“时间选择必须晚于现在时间”，无法保存 | Pass
76 |  | 删除消息 |  | 1.进入应用 2.选择待删除消息（待发出列表中） 3.点击“删除”图标 4.点击“删除”按钮 | 1.显示消息创建窗口，待发出列表显示和精彩回顾显示，可向左滑动查看完整内容界面 2.进入编辑模式 3.提示“是否确定删除此消息” 4.删除成功，此消息在待发出列表中消失，自动返回应用主界面 | Pass
77 |  | 删除消息确认时取消 |  | 1.进入应用 2.选择待删除消息（待发出列表中） 3.点击“删除”图标 4.点击“取消”按钮 | 1.显示消息创建窗口，待发出列表显示和精彩回顾显示，可向左滑动查看完整内容界面 2.进入编辑模式 3.提示“是否确定删除此消息” 4.返回编辑页面，消息仍存在列表中 | Pass
78 |  | （异常）编辑时退出取消 |  | 1.进入应用 2.选择待编辑消息（待发出列表中） 3.修改消息文字 4.点击“返回”按钮 5.点击“取消”按钮 | 1.显示消息创建窗口，待发出列表显示和精彩回顾显示，可向左滑动查看完整内容界面 2.进入编辑模式 3.编辑文字更新成功 4.提示“当前编辑未保存，确定退出吗？” 5.返回当前编辑页面，可继续编辑 | Pass
79 |  | （异常）编辑时退出 |  | 1.进入应用 2.选择待编辑消息（待发出列表中） 3.修改消息文字 4.点击“返回”按钮 5.点击“退出”按钮 | 1.显示消息创建窗口，待发出列表显示和精彩回顾显示，可向左滑动查看完整内容界面 2.进入编辑模式 3.编辑文字更新成功 4.提示“当前编辑未保存，确定退出吗？” 5.退出当前编辑页面，且不会保存当前修改 | Pass
80 |  | 批量部分删除 |  | 1.进入应用 2.点击“精彩生活”-“编辑”按钮 3.选择部分精彩回顾消息 4.点击“删除”按钮 5.点击“删除”按钮 | 1.显示消息创建窗口，待发出列表显示和精彩回顾显示，可向左滑动查看完整内容界面 2.显示所有精彩回顾消息，且每个消息格左上方出现复选框 3.消息显示选中图标，删除按钮实时更新已选消息数量 4.弹出提示框“确定要删除所选项？” 5.提示“消息已成功删除。”且已删除消息不会显示在列表中 | Pass
81 |  | 批量全选删除 |  | 1.进入应用 2.点击“编辑”按钮 3.点击“全选”按钮 4.点击“删除”按钮 5.点击“删除”按钮 | 1.显示消息创建窗口，待发出列表显示和精彩回顾显示，可向左滑动查看完整内容界面 2.显示所有精彩回顾消息，且每个消息格左上方出现复选框 3.显示已选中所有消息，删除按钮实时更新已选消息数量 4.弹出提示框“确定要删除所选项？” 5.提示“消息已成功删除。”且已删除消息不会显示在列表中 | Pass
82 |  | 批量删除确认时取消 |  | 1.进入应用 2.点击“编辑”按钮 3.选择精彩回顾消息 4.点击“删除”按钮 5.点击“取消”按钮 | 1.显示消息创建窗口，待发出列表显示和精彩回顾显示，可向左滑动查看完整内容界面 2.显示所有精彩回顾消息，且每个消息格左上方出现复选框 3.消息显示选中图标，删除按钮实时更新已选消息数量 4.弹出提示框“确定要删除所选项？” 5.返回批量选中页面，且选中图标不会消失 | Pass
83 |  | 预览待发出消息 |  | 1.进入应用 2.上下滑动查看待发出消息列表 3.选择待预览消息 4.点击“预览” | 1.显示消息创建窗口，待发出列表显示和精彩回顾显示，可向左滑动查看完整内容界面 2.根据时间顺序显示所有待发出的消息 3.进入编辑模式 4.进入预览模式，可点击左上方X图标或空白处退出预览模式 | Pass
84 |  | 查看精彩回顾 |  | 1.进入应用 2.上下滑动查看精彩回顾列表 3.选择待查看的消息 | 1.显示消息创建窗口，待发出列表显示和精彩回顾显示，可向左滑动查看完整内容界面 2.根据时间顺序显示已过期的消息 3.弹出框显示消息详情，可点击左上方X图标或空白处退出预览模式 | Pass
85 |  | 无消息时查看 |  | 1.进入应用 | 1.显示消息创建窗口，待发出列表显示和精彩回顾显示，可向左滑动查看完整内容界面，但内容均显示为空 | Pass
86 |  | 提示查看消息 |  | 1.创建一条时空秘信 2.等待时空秘信提醒 | 2.结束分屏变成全屏弹出时空秘信 | Pass